## Rekapitulace stavby
Export Komplet | [27 empty] | 2.0 | ZAMOK |  |  |  |  | False | False | {bd1282e9-ffba-44d2-9e1f-c6e6977b41f3}
[33 empty] | 0,01 | 21
[33 empty] | 0,01 | 12
|  | REKAPITULACE STAVBY | [17 empty] | v --- níže se nacházejí doplnkové a pomocné údaje k sestavám --- v | [11 empty] | Návod na vyplnění | 0,001
|  | Kód: |  |  |  |  | 2021-009 | [24 empty] | Měnit lze pouze buňky se žlutým podbarvením! 1) na prvním listu Rekapitulace stavby vyplňte v sestavě a) Souhrnný list - údaje o Uchazeči (přenesou se do ostatních sestav i v jiných listech) b) Rekapitulace objektů - potřebné Ostatní náklady 2) na vybraných listech vyplňte v sestavě a) Krycí list - údaje o Uchazeči, pokud se liší od údajů o Uchazeči na Souhrnném listu (údaje se přenesou do ostatních sestav v daném listu) b) Rekapitulace rozpočtu - potřebné Ostatní náklady c) Celkové náklady za stavbu - ceny u položek - množství, pokud má žluté podbarvení - a v případě potřeby poznámku (ta je ve skrytém sloupci) | 0,01
|  | Stavba: |  |  |  |  | Rekonstrukce Kounicova domu, Berkova ul. č.p. 100, Česká Lípa | [25 empty] | 0,01
|  | KSO: | [13 empty] | CC-CZ: | [16 empty] | 0,01
|  | Místo: |  |  |  |  | Berkova ul. č.p. 100 | [8 empty] | Datum: |  | 5. 12. 2022 | [14 empty] | 0,01
0,01
|  | Zadavatel: | [13 empty] | IČ: | [16 empty] | 0,01
|  |  | Město Česká Lípa | [12 empty] | DIČ: | [16 empty] | 0,01
0,01
|  | Uchazeč: | [13 empty] | IČ: |  | Vyplň údaj | [14 empty] | 0,01
|  |  | Vyplň údaj | [12 empty] | DIČ: |  | Vyplň údaj | [14 empty] | 0,01
False
|  | Projektant: | [13 empty] | IČ: | [16 empty] | False
|  |  | DigiTry Art Technologies s.r.o. | [12 empty] | DIČ: | [16 empty] | True
0,01
|  | Zpracovatel: | [13 empty] | IČ: | [16 empty] | 0,01
|  |  | Ing. Jan Duben | [12 empty] | DIČ: | [16 empty] | True
Poznámka:
|  | Cena bez DPH | [13 empty] | 0
[8 empty] | Sazba daně |  |  | Základ daně |  |  |  |  | Výše daně
|  | DPH |  | základní |  |  |  | 21% |  |  | 0 |  |  |  |  | 0
|  |  |  | snížená |  |  |  | 12% |  |  | 0 |  |  |  |  | 0
|  |  |  | zákl. přenesená |  |  |  | 21% |  |  | 0 |  |  |  |  | 0
|  |  |  | sníž. přenesená |  |  |  | 12% |  |  | 0 |  |  |  |  | 0
|  |  |  | nulová |  |  |  | 0% |  |  | 0 |  |  |  |  | 0
|  | Cena s DPH | [6 empty] | v |  |  | CZK |  |  |  | 0
|  | Projektant | [11 empty] | Zpracovatel
|  | Datum a podpis: | [7 empty] | Razítko |  |  |  | Datum a podpis: |  |  | Razítko
|  | Objednavatel | [11 empty] | Uchazeč
|  | Datum a podpis: | [7 empty] | Razítko |  |  |  | Datum a podpis: |  |  | Razítko
REKAPITULACE OBJEKTŮ STAVBY A SOUPISŮ PRACÍ
| Kód: | [6 empty] | 2021-009
| Stavba: | [6 empty] | Rekonstrukce Kounicova domu, Berkova ul. č.p. 100, Česká Lípa
| Místo: | [6 empty] | Berkova ul. č.p. 100 | [6 empty] | Datum: |  | 5. 12. 2022
| Zadavatel: | [6 empty] | Město Česká Lípa | [6 empty] | Projektant: |  | DigiTry Art Technologies s.r.o. |  |  | Informatívní údaje z listů zakázek
| Uchazeč: | [13 empty] | Zpracovatel: |  | Ing. Jan Duben
| Kód |  |  |  | Popis | [7 empty] | Cena bez DPH [CZK] |  |  |  |  | Cena s DPH [CZK] | Typ | z toho Ostat. náklady [CZK] | DPH [CZK] | Normohodiny [h] | DPH základní [CZK] | DPH snížená [CZK] | DPH základní přenesená [CZK] | DPH snížená přenesená [CZK] | Základna DPH základní | Základna DPH snížená | Základna DPH zákl. přenesená | Základna DPH sníž. přenesená | Základna DPH nulová
| Náklady z rozpočtů | [11 empty] | 0 |  |  |  |  | 0 |  | 0 | 0 | 0 | 0 | 0 | 0 | 0 | 0 | 0 | 0 | 0 | 0 |  | D | 0 | ###NOIMPORT### | IMPORT | {bd1282e9-ffba-44d2-9e1f-c6e6977b41f3} | {00000000-0000-0000-0000-000000000000}
/ |  | 00 |  |  |  | Bourací práce | [6 empty] | 0 |  |  |  |  | 0 | STA | 0 | 0 | 0 | 0 | 0 | 0 | 0 | 0 | 0 | 0 | 0 | 0 |  |  | 1 |  | IMPORT | {ad298a64-89f1-48a1-a6f0-59129a42bc09} | {bd1282e9-ffba-44d2-9e1f-c6e6977b41f3} | 2
/ |  | 01 |  |  |  | Stavební část | [6 empty] | 0 |  |  |  |  | 0 | STA | 0 | 0 | 0 | 0 | 0 | 0 | 0 | 0 | 0 | 0 | 0 | 0 |  |  | 1 |  | IMPORT | {9f794492-f07f-499e-8852-1ae85b4fc91b} | {bd1282e9-ffba-44d2-9e1f-c6e6977b41f3} | 2
|  | EL |  |  |  | Elektroinstalace | [6 empty] | 0 |  |  |  |  | 0 | STA | 0 | 0 | 0 | 0 | 0 | 0 | 0 | 0 | 0 | 0 | 0 | 0 |  | D | 1 | ###NOIMPORT### | IMPORT | {976a019d-f321-4179-af17-0a43afe24f6b} | {bd1282e9-ffba-44d2-9e1f-c6e6977b41f3} | 0
/ |  |  | 741 |  |  |  | Silnoproudé rozvody | [5 empty] | 0 |  |  |  |  | 0 | Soupis | 0 | 0 | 0 | 0 | 0 | 0 | 0 | 0 | 0 | 0 | 0 | 0 |  |  | 2 |  | IMPORT | {77205001-49a8-4972-bbb1-053ecc13617d} | {976a019d-f321-4179-af17-0a43afe24f6b}
/ |  |  | 742 |  |  |  | Slaboproudé rozvody | [5 empty] | 0 |  |  |  |  | 0 | Soupis | 0 | 0 | 0 | 0 | 0 | 0 | 0 | 0 | 0 | 0 | 0 | 0 |  |  | 2 |  | IMPORT | {623221e0-d988-4f6f-a9f0-cba03491bf6d} | {976a019d-f321-4179-af17-0a43afe24f6b}
|  | MOB |  |  |  | Mobiliář | [6 empty] | 0 |  |  |  |  | 0 | STA | 0 | 0 | 0 | 0 | 0 | 0 | 0 | 0 | 0 | 0 | 0 | 0 |  | D | 1 | ###NOIMPORT### | IMPORT | {18262a2e-61e6-447b-9ff7-896a120a9315} | {bd1282e9-ffba-44d2-9e1f-c6e6977b41f3} | 2
/ |  |  | MOB-GR |  |  |  | Mobiliář - infografika | [5 empty] | 0 |  |  |  |  | 0 | Soupis | 0 | 0 | 0 | 0 | 0 | 0 | 0 | 0 | 0 | 0 | 0 | 0 |  |  | 2 |  | IMPORT | {5aa5415d-f1d5-444e-8d71-3a5e71e111ab} | {18262a2e-61e6-447b-9ff7-896a120a9315}
/ |  |  | MOB-ZTI |  |  |  | Mobiliář - zdravotechnika | [5 empty] | 0 |  |  |  |  | 0 | Soupis | 0 | 0 | 0 | 0 | 0 | 0 | 0 | 0 | 0 | 0 | 0 | 0 |  |  | 2 |  | IMPORT | {7ea677cf-1003-4ef9-ba12-be761908fef7} | {18262a2e-61e6-447b-9ff7-896a120a9315}
/ |  |  | MOB-NAB |  |  |  | Mobiliář - nábytek | [5 empty] | 0 |  |  |  |  | 0 | Soupis | 0 | 0 | 0 | 0 | 0 | 0 | 0 | 0 | 0 | 0 | 0 | 0 |  |  | 2 |  | IMPORT | {986d3fa7-fc0a-4e4d-a4a9-224a3974d4fb} | {18262a2e-61e6-447b-9ff7-896a120a9315}
/ |  | MAR |  |  |  | Měření a regulace | [6 empty] | 0 |  |  |  |  | 0 | STA | 0 | 0 | 0 | 0 | 0 | 0 | 0 | 0 | 0 | 0 | 0 | 0 |  |  | 1 |  | IMPORT | {d607f741-f832-4be4-b0e6-f97e3fbc450c} | {bd1282e9-ffba-44d2-9e1f-c6e6977b41f3} | 2
/ |  | ÚT,CHL |  |  |  | Zařízení vytápění a chlazení | [6 empty] | 0 |  |  |  |  | 0 | STA | 0 | 0 | 0 | 0 | 0 | 0 | 0 | 0 | 0 | 0 | 0 | 0 |  |  | 1 |  | IMPORT | {8f49c761-1973-4840-a016-e2909c32aee0} | {bd1282e9-ffba-44d2-9e1f-c6e6977b41f3} | 2
/ |  | VZT |  |  |  | Vzduchotechnika | [6 empty] | 0 |  |  |  |  | 0 | STA | 0 | 0 | 0 | 0 | 0 | 0 | 0 | 0 | 0 | 0 | 0 | 0 |  |  | 1 |  | IMPORT | {cbf35270-509a-4c6b-89d5-a4d0df991585} | {bd1282e9-ffba-44d2-9e1f-c6e6977b41f3} | 2
|  | ZTI |  |  |  | Zdravotně technické instalace | [6 empty] | 0 |  |  |  |  | 0 | STA | 0 | 0 | 0 | 0 | 0 | 0 | 0 | 0 | 0 | 0 | 0 | 0 |  | D | 1 | ###NOIMPORT### | IMPORT | {9d2d1b27-e0cd-4166-a7d7-21b15ece6b04} | {bd1282e9-ffba-44d2-9e1f-c6e6977b41f3} | 2
/ |  |  | D.1.4.1 |  |  |  | Zdravotně technické instalace | [5 empty] | 0 |  |  |  |  | 0 | Soupis | 0 | 0 | 0 | 0 | 0 | 0 | 0 | 0 | 0 | 0 | 0 | 0 |  |  | 2 |  | IMPORT | {2511109a-161b-4b05-98f7-3c2c76b19e30} | {9d2d1b27-e0cd-4166-a7d7-21b15ece6b04}
/ |  |  | D.1.4.1a |  |  |  | Přípojka vody | [5 empty] | 0 |  |  |  |  | 0 | Soupis | 0 | 0 | 0 | 0 | 0 | 0 | 0 | 0 | 0 | 0 | 0 | 0 |  |  | 2 |  | IMPORT | {1c015055-6125-4752-9857-8098185665a0} | {9d2d1b27-e0cd-4166-a7d7-21b15ece6b04}
/ |  |  | D.1.4.1b |  |  |  | Přípojka kanalizace | [5 empty] | 0 |  |  |  |  | 0 | Soupis | 0 | 0 | 0 | 0 | 0 | 0 | 0 | 0 | 0 | 0 | 0 | 0 |  |  | 2 |  | IMPORT | {5841aed6-5e65-4ee1-8826-1042e88a6170} | {9d2d1b27-e0cd-4166-a7d7-21b15ece6b04}
/ |  |  | D.1.4.2 |  |  |  | Plynová zařízení | [5 empty] | 0 |  |  |  |  | 0 | Soupis | 0 | 0 | 0 | 0 | 0 | 0 | 0 | 0 | 0 | 0 | 0 | 0 |  |  | 2 |  | IMPORT | {640a00ad-a3e7-4a04-a918-afa4f30dc051} | {9d2d1b27-e0cd-4166-a7d7-21b15ece6b04}
/ |  |  | D.1.4.2a |  |  |  | Přípojka plynovodu | [5 empty] | 0 |  |  |  |  | 0 | Soupis | 0 | 0 | 0 | 0 | 0 | 0 | 0 | 0 | 0 | 0 | 0 | 0 |  |  | 2 |  | IMPORT | {88d21a60-12d5-42e8-a2ab-b744f25aec00} | {9d2d1b27-e0cd-4166-a7d7-21b15ece6b04}
/ |  | VRN |  |  |  | Vedlejší a ostatní rozpočtové náklady | [6 empty] | 0 |  |  |  |  | 0 | STA | 0 | 0 | 0 | 0 | 0 | 0 | 0 | 0 | 0 | 0 | 0 | 0 |  |  | 1 |  | IMPORT | {64ebbda2-b0c8-4e45-8607-d1f0e2d48862} | {bd1282e9-ffba-44d2-9e1f-c6e6977b41f3} | 2

## 00 - Bourací práce
[18 empty] | {ad298a64-89f1-48a1-a6f0-59129a42bc09} | [5 empty] | bourzak | 13,548 | 2
[18 empty] | 2 | [5 empty] | EPB01 | 98,456 | 2
| KRYCÍ LIST SOUPISU PRACÍ | [7 empty] | v --- níže se nacházejí doplnkové a pomocné údaje k sestavám --- v | [8 empty] | False | [5 empty] | EPB02 | 156,424 | 2
[24 empty] | EPB03 | 86,44 | 2
| Stavba: | [22 empty] | EPB04 | 56,9 | 2
|  | Rekonstrukce Kounicova domu, Berkova ul. č.p. 100, Česká Lípa | [21 empty] | EPB05 | 78,165 | 2
| Objekt: | [22 empty] | EPB06 | 43,095 | 2
|  | 00 - Bourací práce | [21 empty] | odkop | 298,578 | 2
[24 empty] | odvoz | 1883,712 | 2
| KSO: |  |  |  |  | CC-CZ: | [17 empty] | PB01a | 16,46 | 2
| Místo: |  | Berkova ul. č.p. 100 |  |  | Datum: | 5. 12. 2022 | [16 empty] | PB01b | 24,49 | 2
[24 empty] | PB01c | 0,681 | 2
| Zadavatel: |  |  |  |  | IČ: | [17 empty] | PB01d | 1,089 | 2
|  | Město Česká Lípa |  |  |  | DIČ: | [17 empty] | PB01e | 13,74 | 2
[24 empty] | PB01f | 13,72 | 2
| Uchazeč: |  |  |  |  | IČ: | Vyplň údaj | [16 empty] | PB01g | 27,78 | 2
|  | Vyplň údaj |  |  |  | DIČ: | Vyplň údaj | [16 empty] | PB01h | 8,31 | 2
[24 empty] | PN03 | 28,646 | 2
| Projektant: |  |  |  |  | IČ: | [17 empty] | PN04 | 276,084 | 2
|  | DigiTry Art Technologies s.r.o. |  |  |  | DIČ: | [17 empty] | PN05a | 9,31 | 2
[24 empty] | PN05b | 2,9 | 2
| Zpracovatel: |  |  |  |  | IČ: | [17 empty] | PN05c | 14,32 | 2
|  | Ing. Jan Duben |  |  |  | DIČ: | [17 empty] | PN06a | 178,46 | 2
[24 empty] | PN06b | 24,2 | 2
| Poznámka: | [22 empty] | PN07a | 34,69 | 2
[24 empty] | PN07b | 29,4 | 2
[24 empty] | PN08 | 58,48 | 2
[24 empty] | PN09 | 70,68 | 2
| Cena bez DPH | [5 empty] | 0 | [16 empty] | PN10 | 26,45 | 2
[24 empty] | PN11 | 16,25 | 2
|  |  | Základ daně |  |  | Sazba daně | Výše daně | [16 empty] | PN12 | 17,1 | 2
| DPH | základní | 0 |  |  | 21% | 0 | [16 empty] | PN13 | 8,43 | 2
|  | snížená | 0 |  |  | 12% | 0 | [16 empty] | PN14 | 4,06 | 2
|  | zákl. přenesená | 0 |  |  | 21% | 0 | [16 empty] | PN15 | 2,77 | 2
|  | sníž. přenesená | 0 |  |  | 12% | 0 | [16 empty] | PN16 | 31,4 | 2
|  | nulová | 0 |  |  | 0% | 0 | [16 empty] | PN17 | 4,69 | 2
[24 empty] | PN18 | 10,87 | 2
| Cena s DPH |  |  | v | CZK |  | 0 | [16 empty] | PN19a | 4,05 | 2
[24 empty] | PN19b | 3,79 | 2
[24 empty] | PN20 | 53,22 | 2
[24 empty] | PN21 | 12,32 | 2
[24 empty] | PN22 | 4,49 | 2
[24 empty] | PN23 | 7,25 | 2
[24 empty] | PN24 | 5,93 | 2
[24 empty] | PN25 | 1,22 | 2
[24 empty] | PN26 | 17,1 | 2
[24 empty] | PN27 | 2,01 | 2
[24 empty] | PN28 | 2,94 | 2
| Projektant |  |  | Zpracovatel | [19 empty] | PN29 | 2,94 | 2
[24 empty] | PN30 | 9,09 | 2
[24 empty] | PN31 | 5,48 | 2
[24 empty] | PN32 | 2,72 | 2
[24 empty] | PN33 | 41,78 | 2
[24 empty] | PN34 | 36,62 | 2
[24 empty] | PN35 | 5,28 | 2
[24 empty] | PN36 | 33,67 | 2
[24 empty] | PN37 | 27,63 | 2
[24 empty] | PN38 | 7,76 | 2
[24 empty] | PN39 | 3,32 | 2
| Datum a podpis: |  | Razítko | Datum a podpis: |  |  | Razítko | [16 empty] | PN40a | 3,78 | 2
[24 empty] | PN40b | 1,033 | 2
[24 empty] | PN40c | 5,107 | 2
[24 empty] | PN41 | 21,51 | 2
| Objednavatel |  |  | Uchazeč | [19 empty] | PN42 | 17,28 | 2
[24 empty] | PN43 | 12,63 | 2
[24 empty] | PN44 | 3,941 | 2
[24 empty] | PN45 | 5,15 | 2
[24 empty] | PN46 | 24,11 | 2
[24 empty] | PN47 | 9,33 | 2
[24 empty] | PN48 | 41,59 | 2
[24 empty] | SB01 | 260,719 | 2
[24 empty] | SB02 | 2993,138 | 2
[24 empty] | SB03 | 625,48 | 2
[24 empty] | SB06100 | 291,764 | 2
| Datum a podpis: |  | Razítko | Datum a podpis: |  |  | Razítko | [16 empty] | SB06150 | 172,734 | 2
[24 empty] | SCB01 | 96,002 | 2
[24 empty] | SCB02 | 34,3 | 2
[24 empty] | SCB05 | 129,37 | 2
[24 empty] | SCB06 | 1007,265 | 2
[24 empty] | SCB07 | 19,09 | 2
REKAPITULACE ČLENĚNÍ SOUPISU PRACÍ | [23 empty] | SN20 | 54,35 | 2
[24 empty] | SN21 | 133,9 | 2
Stavba: | [23 empty] | SN22 | 824,088 | 2
|  | Rekonstrukce Kounicova domu, Berkova ul. č.p. 100, Česká Lípa | [21 empty] | STB05 | 407,03 | 2
Objekt: | [23 empty] | STR02 | 35,4 | 2
|  | 00 - Bourací práce | [21 empty] | STR03 | 34,958 | 2
[24 empty] | vykopvni | 1585,134 | 2
Místo: |  |  | Berkova ul. č.p. 100 |  |  | Datum: | 5. 12. 2022
Zadavatel: |  |  | Město Česká Lípa |  |  | Projektant: | DigiTry Art Technologies s.r.o.
Uchazeč: |  |  | Vyplň údaj |  |  | Zpracovatel: | Ing. Jan Duben
Kód dílu - Popis | [6 empty] | Cena celkem [CZK]
Náklady ze soupisu prací | [6 empty] | 0 | [11 empty] | -1
| HSV - Práce a dodávky HSV | [5 empty] | 0
| 1 - Zemní práce | [5 empty] | 0
| 8 - Trubní vedení | [5 empty] | 0
| 9 - Ostatní konstrukce a práce, bourání | [5 empty] | 0
| 997 - Přesun sutě | [5 empty] | 0
| 998 - Přesun hmot | [5 empty] | 0
| PSV - Práce a dodávky PSV | [5 empty] | 0
| 725 - Zdravotechnika - zařizovací předměty | [5 empty] | 0
| 762 - Konstrukce tesařské | [5 empty] | 0
| 763 - Konstrukce suché výstavby | [5 empty] | 0
| 764 - Konstrukce klempířské | [5 empty] | 0
| 765 - Krytina skládaná | [5 empty] | 0
| 766 - Konstrukce truhlářské | [5 empty] | 0
| 767 - Konstrukce zámečnické | [5 empty] | 0
| 771 - Podlahy z dlaždic | [5 empty] | 0
| 781 - Dokončovací práce - obklady | [5 empty] | 0
| 784 - Dokončovací práce - malby a tapety | [5 empty] | 0
SOUPIS PRACÍ
Stavba:
Rekonstrukce Kounicova domu, Berkova ul. č.p. 100, Česká Lípa
Objekt:
00 - Bourací práce
Místo: |  |  | Berkova ul. č.p. 100 |  |  | Datum: | 5. 12. 2022
Zadavatel: |  |  | Město Česká Lípa |  |  | Projektant: | DigiTry Art Technologies s.r.o.
Uchazeč: |  |  | Vyplň údaj |  |  | Zpracovatel: | Ing. Jan Duben
PČ | Typ | Kód | Popis | MJ | Množství | J.cena [CZK] | Cena celkem [CZK] | Cenová soustava |  | DPH | J. Nh [h] | Nh celkem [h] | J. hmotnost [t] | Hmotnost celkem [t] | J. suť [t] | Suť Celkem [t]
Náklady soupisu celkem | [6 empty] | 0 |  |  |  |  | 0 |  | 14.7622 |  | 1182.1041 |  | D | -1 | [13 empty] | 0
| D | HSV | Práce a dodávky HSV |  |  |  | 0 |  |  |  |  | 0 |  | 9.7262 |  | 1105.9978 | 1 | D | 0 |  |  |  | ROZPOCET | [9 empty] | 0
| D | 1 | Zemní práce |  |  |  | 0 |  |  |  |  | 0 |  | 0 |  | 56.5877 | 1 | D | 1 |  |  |  | ROZPOCET | [9 empty] | 0
1 | K | 113106144 | Rozebrání dlažeb ze zámkových dlaždic komunikací pro pěší strojně pl přes 50 m2 | m2 | 164.605 |  | 0 | CS ÚRS 2023 01 |  | základní |  | 0 | 0 | 0 | 0.26 | 42.7973 | 4 | K | 2 |  |  |  | ROZPOCET |  |  |  | 0 | 0 | 0 | 0 | 0 | 1 | 0 | 4 | 112129883
| PP |  | Rozebrání dlažeb komunikací pro pěší s přemístěním hmot na skládku na vzdálenost do 3 m nebo s naložením na dopravní prostředek s ložem z kameniva nebo živice a s jakoukoliv výplní spár strojně plochy jednotlivě přes 50 m2 ze zámkové dlažby | [14 empty] | PP | 2
| VV | EPB03 | "dle tabulky bouraných skladeb - skladba EPB03" 143,34-EPB04 |  | 86.44 | [12 empty] | VV | 2 | 2 | True | 0 | ROZPOCET
| VV | EPB05 | "dle tabulky bouraných skladeb - skladba EPB05" 52,11*1,5 |  | 78.165 | [12 empty] | VV | 2 | 2 | True | 0 | ROZPOCET
| VV |  | Součet |  | 164.605 | [12 empty] | VV | 2 | 4 | True | 1 | ROZPOCET
2 | K | 113106185 | Rozebrání dlažeb vozovek z drobných kostek s ložem z kameniva strojně pl do 50 m2 | m2 | 43.095 |  | 0 | CS ÚRS 2023 01 |  | základní |  | 0 | 0 | 0 | 0.32 | 13.7904 | 4 | K | 2 |  |  |  | ROZPOCET |  |  |  | 0 | 0 | 0 | 0 | 0 | 1 | 0 | 4 | 1848596543
| PP |  | Rozebrání dlažeb vozovek a ploch s přemístěním hmot na skládku na vzdálenost do 3 m nebo s naložením na dopravní prostředek, s jakoukoliv výplní spár strojně plochy jednotlivě do 50 m2 z drobných kostek nebo odseků s ložem z kameniva | [14 empty] | PP | 2
| VV |  | rozebrání chodníku - předpoklad 20% protřídění a navrácení | [14 empty] | VV | 2 | 1 | True | 0 | ROZPOCET
| VV | EPB06 | "dle tabulky bouraných skladeb - skladba EPB06" (22,74+5,99)*1,5 |  | 43.095 | [12 empty] | VV | 2 | 2 | True | 1 | ROZPOCET
3 | K | 122251104 | Odkopávky a prokopávky nezapažené v hornině třídy těžitelnosti I skupiny 3 objem do 500 m3 strojně | m3 | 298.578 |  | 0 | CS ÚRS 2023 01 |  | základní |  | 0 | 0 | 0 | 0 | 0 | 4 | K | 2 |  |  |  | ROZPOCET |  |  |  | 0 | 0 | 0 | 0 | 0 | 1 | 0 | 4 | -576797646
| PP |  | Odkopávky a prokopávky nezapažené strojně v hornině třídy těžitelnosti I skupiny 3 přes 100 do 500 m3 | [14 empty] | PP | 2
| VV |  | "dle tabulky bouraných skladeb - skladba EPB01" EPB01*(0,07+0,07+0,23) |  | 36.429 | [12 empty] | VV | 2 | 2 | True | 0 | ROZPOCET
| VV |  | "dle tabulky bouraných skladeb - skladba EPB02" EPB02*(0,07+0,07+0,3+0,37) |  | 126.703 | [12 empty] | VV | 2 | 2 | True | 0 | ROZPOCET
| VV |  | "dle tabulky bouraných skladeb - skladba EPB03" EPB03*(0,07+0,07+0,3+0,33) |  | 66.559 | [12 empty] | VV | 2 | 2 | True | 0 | ROZPOCET
| VV |  | "dle tabulky bouraných skladeb - skladba EPB04" EPB04*(0,07+0,07+0,3+0,33) |  | 43.813 | [12 empty] | VV | 2 | 2 | True | 0 | ROZPOCET
| VV |  | "dle tabulky bouraných skladeb - skladba EPB05" EPB05*(0,055+0,15) |  | 16.024 | [12 empty] | VV | 2 | 2 | True | 0 | ROZPOCET
| VV |  | "dle tabulky bouraných skladeb - skladba EPB05" EPB06*(0,06+0,15) |  | 9.05 | [12 empty] | VV | 2 | 2 | True | 0 | ROZPOCET
| VV | odkop | Součet |  | 298.578 | [12 empty] | VV | 2 | 4 | True | 1 | ROZPOCET
4 | K | 129951121 | Bourání zdiva z betonu prostého neprokládaného v odkopávkách nebo prokopávkách strojně | m3 | 13.548 |  | 0 | CS ÚRS 2022 02 |  | základní |  | 0 | 0 | 0 | 0 | 0 | 4 | K | 2 |  |  |  | ROZPOCET |  |  |  | 0 | 0 | 0 | 0 | 0 | 1 | 0 | 4 | 1123008313
| PP |  | Bourání konstrukcí v odkopávkách a prokopávkách strojně s přemístěním suti na hromady na vzdálenost do 20 m nebo s naložením na dopravní prostředek z betonu prostého neprokládaného | [14 empty] | PP | 2
| VV | bourzak | "základy bouraných konstrukcí" 0,45*0,5*(4,375+0,355*2+6,655)+0,5*1,03*0,99+0,59*0,5*(7,245+4,105*2)+0,685*0,5*(13,7+3,345) |  | 13.548 | [12 empty] | VV | 2 | 2 | True | 1 | ROZPOCET
5 | K | 139711111 | Vykopávky v uzavřených prostorech v hornině třídy těžitelnosti I skupiny 1 až 3 ručně | m3 | 1585.134 |  | 0 | CS ÚRS 2023 01 |  | základní |  | 0 | 0 | 0 | 0 | 0 | 4 | K | 2 |  |  |  | ROZPOCET |  |  |  | 0 | 0 | 0 | 0 | 0 | 1 | 0 | 4 | 994684070
| PP |  | Vykopávka v uzavřených prostorech ručně v hornině třídy těžitelnosti I skupiny 1 až 3 | [14 empty] | PP | 2
| VV |  | vykopání násypů pod stávajícími podlahami | [14 empty] | VV | 2 | 1 | True | 0 | ROZPOCET
| VV |  | "dle tabulky bouraných skladeb - skladba PB01a" PB01a*(0,18+0,255) |  | 7.16 | [12 empty] | VV | 2 | 2 | True | 0 | ROZPOCET
| VV |  | "dle tabulky bouraných skladeb - skladba PB01b" PB01b*(0,18+0,38) |  | 13.714 | [12 empty] | VV | 2 | 2 | True | 0 | ROZPOCET
| VV |  | "dle tabulky bouraných skladeb - skladba PN02" (39,38+18,69+34,45+43,26+40+16,15+7,92+236,79+59,81+38,17+38,02+59,31+50,66)*(0,14+(0,09+1,65)/2) |  | 689.436 | [12 empty] | VV | 2 | 2 | True | 0 | ROZPOCET
| VV |  | "dle tabulky bouraných skladeb - skladba PN03" PN03*(0,14+(0,29+1,115)/2) |  | 24.134 | [12 empty] | VV | 2 | 2 | True | 0 | ROZPOCET
| VV |  | "dle tabulky bouraných skladeb - skladba PN04" PN04*(0,14+(0,28+1,1)/2) |  | 229.15 | [12 empty] | VV | 2 | 2 | True | 0 | ROZPOCET
| VV |  | "dle tabulky bouraných skladeb - skladba PN05a" PN05a*0,57 |  | 5.307 | [12 empty] | VV | 2 | 2 | True | 0 | ROZPOCET
| VV |  | "dle tabulky bouraných skladeb - skladba PN05b" PN05b*0,57 |  | 1.653 | [12 empty] | VV | 2 | 2 | True | 0 | ROZPOCET
| VV |  | "dle tabulky bouraných skladeb - skladba PN05c" PN05c*0,52 |  | 7.446 | [12 empty] | VV | 2 | 2 | True | 0 | ROZPOCET
| VV |  | "dle tabulky bouraných skladeb - skladba PN06a" PN06a*0,36 |  | 64.246 | [12 empty] | VV | 2 | 2 | True | 0 | ROZPOCET
| VV |  | "dle tabulky bouraných skladeb - skladba PN06b" PN06b*0,52 |  | 12.584 | [12 empty] | VV | 2 | 2 | True | 0 | ROZPOCET
| VV |  | "dle tabulky bouraných skladeb - skladba PN07a" PN07a*0,58 |  | 20.12 | [12 empty] | VV | 2 | 2 | True | 0 | ROZPOCET
| VV |  | "dle tabulky bouraných skladeb - skladba PN07b" PN07b*0,58 |  | 17.052 | [12 empty] | VV | 2 | 2 | True | 0 | ROZPOCET
| VV |  | "dle tabulky bouraných skladeb - skladba PN08" PN08*0,63 |  | 36.842 | [12 empty] | VV | 2 | 2 | True | 0 | ROZPOCET
| VV |  | "dle tabulky bouraných skladeb - skladba PN09" PN09*0,875 |  | 61.845 | [12 empty] | VV | 2 | 2 | True | 0 | ROZPOCET
| VV |  | "dle tabulky bouraných skladeb - skladba PN10" PN10*0,64 |  | 16.928 | [12 empty] | VV | 2 | 2 | True | 0 | ROZPOCET
| VV |  | "dle tabulky bouraných skladeb - skladba PN11" PN11*0,67 |  | 10.888 | [12 empty] | VV | 2 | 2 | True | 0 | ROZPOCET
| VV |  | "dle tabulky bouraných skladeb - skladba PN12" PN12*0,35 |  | 5.985 | [12 empty] | VV | 2 | 2 | True | 0 | ROZPOCET
| VV |  | "dle tabulky bouraných skladeb - skladba PN13" PN13*0,86 |  | 7.25 | [12 empty] | VV | 2 | 2 | True | 0 | ROZPOCET
| VV |  | "dle tabulky bouraných skladeb - skladba PN14" PN14*0,81 |  | 3.289 | [12 empty] | VV | 2 | 2 | True | 0 | ROZPOCET
| VV |  | "dle tabulky bouraných skladeb - skladba PN15" PN15*0,85 |  | 2.355 | [12 empty] | VV | 2 | 2 | True | 0 | ROZPOCET
| VV |  | "dle tabulky bouraných skladeb - skladba PN17" PN17*0,7 |  | 3.283 | [12 empty] | VV | 2 | 2 | True | 0 | ROZPOCET
| VV |  | "dle tabulky bouraných skladeb - skladba PN18" PN18*(0,72+0,96)/2 |  | 9.131 | [12 empty] | VV | 2 | 2 | True | 0 | ROZPOCET
| VV |  | "dle tabulky bouraných skladeb - skladba PN19a" PN19a*0,6 |  | 2.43 | [12 empty] | VV | 2 | 2 | True | 0 | ROZPOCET
| VV |  | "dle tabulky bouraných skladeb - skladba PN19b" PN19b*0,31 |  | 1.175 | [12 empty] | VV | 2 | 2 | True | 0 | ROZPOCET
| VV |  | "dle tabulky bouraných skladeb - skladba PN20" PN20*0,65 |  | 34.593 | [12 empty] | VV | 2 | 2 | True | 0 | ROZPOCET
| VV |  | "dle tabulky bouraných skladeb - skladba PN21" PN21*0,81 |  | 9.979 | [12 empty] | VV | 2 | 2 | True | 0 | ROZPOCET
| VV |  | "dle tabulky bouraných skladeb - skladba PN22" PN22*0,6 |  | 2.694 | [12 empty] | VV | 2 | 2 | True | 0 | ROZPOCET
| VV |  | "dle tabulky bouraných skladeb - skladba PN23" PN23*0,61 |  | 4.423 | [12 empty] | VV | 2 | 2 | True | 0 | ROZPOCET
| VV |  | "dle tabulky bouraných skladeb - skladba PN24" PN24*0,82 |  | 4.863 | [12 empty] | VV | 2 | 2 | True | 0 | ROZPOCET
| VV |  | "dle tabulky bouraných skladeb - skladba PN25" PN25*0,8 |  | 0.976 | [12 empty] | VV | 2 | 2 | True | 0 | ROZPOCET
| VV |  | "dle tabulky bouraných skladeb - skladba PN26" PN26*0,86 |  | 14.706 | [12 empty] | VV | 2 | 2 | True | 0 | ROZPOCET
| VV |  | "dle tabulky bouraných skladeb - skladba PN27" PN27*0,81 |  | 1.628 | [12 empty] | VV | 2 | 2 | True | 0 | ROZPOCET
| VV |  | "dle tabulky bouraných skladeb - skladba PN29" PN29*0,81 |  | 2.381 | [12 empty] | VV | 2 | 2 | True | 0 | ROZPOCET
| VV |  | "dle tabulky bouraných skladeb - skladba PN30" PN30*0,775 |  | 7.045 | [12 empty] | VV | 2 | 2 | True | 0 | ROZPOCET
| VV |  | "dle tabulky bouraných skladeb - skladba PN31" PN31*0,795 |  | 4.357 | [12 empty] | VV | 2 | 2 | True | 0 | ROZPOCET
| VV |  | "dle tabulky bouraných skladeb - skladba PN32" PN32*0,625 |  | 1.7 | [12 empty] | VV | 2 | 2 | True | 0 | ROZPOCET
| VV |  | "dle tabulky bouraných skladeb - skladba PN33" PN33*0,785 |  | 32.797 | [12 empty] | VV | 2 | 2 | True | 0 | ROZPOCET
| VV |  | "dle tabulky bouraných skladeb - skladba PN34" PN34*0,695 |  | 25.451 | [12 empty] | VV | 2 | 2 | True | 0 | ROZPOCET
| VV |  | "dle tabulky bouraných skladeb - skladba PN35" PN35*0,675 |  | 3.564 | [12 empty] | VV | 2 | 2 | True | 0 | ROZPOCET
| VV |  | "dle tabulky bouraných skladeb - skladba PN36" PN36*0,915 |  | 30.808 | [12 empty] | VV | 2 | 2 | True | 0 | ROZPOCET
| VV |  | "dle tabulky bouraných skladeb - skladba PN37" PN37*0,595 |  | 16.44 | [12 empty] | VV | 2 | 2 | True | 0 | ROZPOCET
| VV |  | "dle tabulky bouraných skladeb - skladba PN38" PN38*0,455 |  | 3.531 | [12 empty] | VV | 2 | 2 | True | 0 | ROZPOCET
| VV |  | "dle tabulky bouraných skladeb - skladba PN39" PN39*(0,725+0,745)/2 |  | 2.44 | [12 empty] | VV | 2 | 2 | True | 0 | ROZPOCET
| VV |  | "dle tabulky bouraných skladeb - skladba PN40a" PN40a*0,395 |  | 1.493 | [12 empty] | VV | 2 | 2 | True | 0 | ROZPOCET
| VV |  | "dle tabulky bouraných skladeb - skladba PN40b" PN40b*0,715 |  | 0.739 | [12 empty] | VV | 2 | 2 | True | 0 | ROZPOCET
| VV |  | "dle tabulky bouraných skladeb - skladba PN40c" PN40c*1,605 |  | 8.197 | [12 empty] | VV | 2 | 2 | True | 0 | ROZPOCET
| VV |  | "dle tabulky bouraných skladeb - skladba PN41" PN41*(0,08+0,8) |  | 18.929 | [12 empty] | VV | 2 | 2 | True | 0 | ROZPOCET
| VV |  | "dle tabulky bouraných skladeb - skladba PN42" PN42*(0,08+0,82) |  | 15.552 | [12 empty] | VV | 2 | 2 | True | 0 | ROZPOCET
| VV |  | "dle tabulky bouraných skladeb - skladba PN43" PN43*(0,08+0,84) |  | 11.62 | [12 empty] | VV | 2 | 2 | True | 0 | ROZPOCET
| VV |  | "dle tabulky bouraných skladeb - skladba PN44" PN44*(0,08+0,63) |  | 2.798 | [12 empty] | VV | 2 | 2 | True | 0 | ROZPOCET
| VV |  | "dle tabulky bouraných skladeb - skladba PN45" PN45*0,72 |  | 3.708 | [12 empty] | VV | 2 | 2 | True | 0 | ROZPOCET
| VV |  | "dle tabulky bouraných skladeb - skladba PN46" PN46*0,78 |  | 18.806 | [12 empty] | VV | 2 | 2 | True | 0 | ROZPOCET
| VV |  | "dle tabulky bouraných skladeb - skladba PN47" PN47*0,735/2 |  | 3.429 | [12 empty] | VV | 2 | 2 | True | 0 | ROZPOCET
| VV |  | "dle tabulky bouraných skladeb - skladba PN48" PN48*(0,5+0,27) |  | 32.024 | [12 empty] | VV | 2 | 2 | True | 0 | ROZPOCET
| VV |  | "dle tabulky bouraných skladeb - skladba PB01c" PB01c*0,12 |  | 0.082 | [12 empty] | VV | 2 | 2 | True | 0 | ROZPOCET
| VV |  | "dle tabulky bouraných skladeb - skladba PB01d" PB01d*0,12 |  | 0.131 | [12 empty] | VV | 2 | 2 | True | 0 | ROZPOCET
| VV |  | "dle tabulky bouraných skladeb - skladba PB01e" PB01e*(0,175+0,015) |  | 2.611 | [12 empty] | VV | 2 | 2 | True | 0 | ROZPOCET
| VV |  | "dle tabulky bouraných skladeb - skladba PB01f" PB01f*0,1 |  | 1.372 | [12 empty] | VV | 2 | 2 | True | 0 | ROZPOCET
| VV |  | "dle tabulky bouraných skladeb - skladba PB01g" PB01g*0,13 |  | 3.611 | [12 empty] | VV | 2 | 2 | True | 0 | ROZPOCET
| VV |  | "dle tabulky bouraných skladeb - skladba PB01h" PB01h*0,12 |  | 0.997 | [12 empty] | VV | 2 | 2 | True | 0 | ROZPOCET
| VV |  | "dle tabulky bouraných skladeb - skladba PN16" PN16*0,04 |  | 1.256 | [12 empty] | VV | 2 | 2 | True | 0 | ROZPOCET
| VV | vykopvni | Součet |  | 1585.134 | [12 empty] | VV | 2 | 4 | True | 1 | ROZPOCET
6 | K | 162211311 | Vodorovné přemístění výkopku z horniny třídy těžitelnosti I skupiny 1 až 3 stavebním kolečkem do 10 m | m3 | 1585.134 |  | 0 | CS ÚRS 2023 01 |  | základní |  | 0 | 0 | 0 | 0 | 0 | 4 | K | 2 |  |  |  | ROZPOCET |  |  |  | 0 | 0 | 0 | 0 | 0 | 1 | 0 | 4 | 1591850608
| PP |  | Vodorovné přemístění výkopku nebo sypaniny stavebním kolečkem s vyprázdněním kolečka na hromady nebo do dopravního prostředku na vzdálenost do 10 m z horniny třídy těžitelnosti I, skupiny 1 až 3 | [14 empty] | PP | 2
| VV |  | "vnitrostaveništní doprava výkopku" vykopvni |  | 1585.134 | [12 empty] | VV | 2 | 2 | True | 1 | ROZPOCET
7 | K | 162211319 | Příplatek k vodorovnému přemístění výkopku z horniny třídy těžitelnosti I skupiny 1 až 3 stavebním kolečkem za každých dalších 10 m | m3 | 7925.67 |  | 0 | CS ÚRS 2023 01 |  | základní |  | 0 | 0 | 0 | 0 | 0 | 4 | K | 2 |  |  |  | ROZPOCET |  |  |  | 0 | 0 | 0 | 0 | 0 | 1 | 0 | 4 | -1719539291
| PP |  | Vodorovné přemístění výkopku nebo sypaniny stavebním kolečkem s vyprázdněním kolečka na hromady nebo do dopravního prostředku na vzdálenost do 10 m Příplatek za každých dalších 10 m k ceně -1311 | [14 empty] | PP | 2
| VV |  | "vnitrostaveništní doprava výkopku" vykopvni*5 |  | 7925.67 | [12 empty] | VV | 2 | 2 | True | 1 | ROZPOCET
8 | K | 162651112 | Vodorovné přemístění přes 4 000 do 5000 m výkopku/sypaniny z horniny třídy těžitelnosti I skupiny 1 až 3 | m3 | 1883.712 |  | 0 | CS ÚRS 2023 01 |  | základní |  | 0 | 0 | 0 | 0 | 0 | 4 | K | 2 |  |  |  | ROZPOCET |  |  |  | 0 | 0 | 0 | 0 | 0 | 1 | 0 | 4 | -1528540901
| PP |  | Vodorovné přemístění výkopku nebo sypaniny po suchu na obvyklém dopravním prostředku, bez naložení výkopku, avšak se složením bez rozhrnutí z horniny třídy těžitelnosti I skupiny 1 až 3 na vzdálenost přes 4 000 do 5 000 m | [14 empty] | PP | 2
| VV | odvoz | odkop+vykopvni |  | 1883.712 | [12 empty] | VV | 2 | 2 | True | 1 | ROZPOCET
9 | K | 162651152 | Vodorovné přemístění přes 4 000 do 5000 m výkopku/sypaniny z horniny třídy těžitelnosti III skupiny 6 a 7 | m3 | 13.548 |  | 0 | CS ÚRS 2022 02 |  | základní |  | 0 | 0 | 0 | 0 | 0 | 4 | K | 2 |  |  |  | ROZPOCET |  |  |  | 0 | 0 | 0 | 0 | 0 | 1 | 0 | 4 | 2133840627
| PP |  | Vodorovné přemístění výkopku nebo sypaniny po suchu na obvyklém dopravním prostředku, bez naložení výkopku, avšak se složením bez rozhrnutí z horniny třídy těžitelnosti III skupiny 6 a 7 na vzdálenost přes 4 000 do 5 000 m | [14 empty] | PP | 2
| VV |  | "vybourané základové kce" bourzak |  | 13.548 | [12 empty] | VV | 2 | 2 | True | 1 | ROZPOCET
10 | K | 171201231 | Poplatek za uložení zeminy a kamení na recyklační skládce (skládkovné) kód odpadu 17 05 04 | t | 3484.867 |  | 0 | CS ÚRS 2023 01 |  | základní |  | 0 | 0 | 0 | 0 | 0 | 4 | K | 2 |  |  |  | ROZPOCET |  |  |  | 0 | 0 | 0 | 0 | 0 | 1 | 0 | 4 | 1972572608
| PP |  | Poplatek za uložení stavebního odpadu na recyklační skládce (skládkovné) zeminy a kamení zatříděného do Katalogu odpadů pod kódem 17 05 04 | [14 empty] | PP | 2
| VV |  | odvoz*1,85 |  | 3484.867 | [12 empty] | VV | 2 | 2 | True | 1 | ROZPOCET
11 | K | 171251201 | Uložení sypaniny na skládky nebo meziskládky | m3 | 1897.26 |  | 0 | CS ÚRS 2023 01 |  | základní |  | 0 | 0 | 0 | 0 | 0 | 4 | K | 2 |  |  |  | ROZPOCET |  |  |  | 0 | 0 | 0 | 0 | 0 | 1 | 0 | 4 | 777944939
| PP |  | Uložení sypaniny na skládky nebo meziskládky bez hutnění s upravením uložené sypaniny do předepsaného tvaru | [14 empty] | PP | 2
| VV |  | odvoz+bourzak |  | 1897.26 | [12 empty] | VV | 2 | 2 | True | 1 | ROZPOCET
| D | 8 | Trubní vedení |  |  |  | 0 |  |  |  |  | 0 |  | 0 |  | 0.3 | 1 | D | 1 |  |  |  | ROZPOCET | [9 empty] | 0
12 | K | 899103211 | Demontáž poklopů litinových nebo ocelových včetně rámů hmotnosti přes 100 do 150 kg | kus | 2 |  | 0 | CS ÚRS 2022 02 |  | základní |  | 0 | 0 | 0 | 0.15 | 0.3 | 4 | K | 2 |  |  |  | ROZPOCET |  |  |  | 0 | 0 | 0 | 0 | 0 | 1 | 0 | 4 | 16619619
| PP |  | Demontáž poklopů litinových a ocelových včetně rámů, hmotnosti jednotlivě přes 100 do 150 Kg | [14 empty] | PP | 2
| VV |  | "1.NP" 2 |  | 2 | [12 empty] | VV | 2 | 2 | True | 1 | ROZPOCET
| D | 9 | Ostatní konstrukce a práce, bourání |  |  |  | 0 |  |  |  |  | 0 |  | 9.7262 |  | 1049.1101 | 1 | D | 1 |  |  |  | ROZPOCET | [9 empty] | 0
13 | K | 962022391 | Bourání zdiva nadzákladového kamenného na MV nebo MVC přes 1 m3 | m3 | 22.656 |  | 0 | CS ÚRS 2023 01 |  | základní |  | 0 | 0 | 0 | 2.5 | 56.64 | 4 | K | 2 |  |  |  | ROZPOCET |  |  |  | 0 | 0 | 0 | 0 | 0 | 1 | 0 | 4 | -1002479764
| PP |  | Bourání zdiva nadzákladového kamenného na maltu vápennou nebo vápenocementovou, objemu přes 1 m3 | [14 empty] | PP | 2
| VV |  | bourání konstrukcí z pískovce | [14 empty] | VV | 2 | 1 | True | 0 | ROZPOCET
| VV |  | "dle tabulky bouraných skladeb - skladba SB08" (2,02+0,69)*(2,325*0,155+0,145*(0,285+0,305)/2+0,985*0,145+1,45*(0,86+0,85)/2+0,63*(0,31+0,305)) |  | 5.889 | [12 empty] | VV | 2 | 2 | True | 0 | ROZPOCET
| VV |  | 0,145*1,445*(0,67+0,69)/2 |  | 0.142 | [12 empty] | VV | 2 | 2 | True | 0 | ROZPOCET
| VV |  | 0,61*(0,995*2,08+0,515*2,08)+0,33*0,42*2,11 |  | 2.208 | [12 empty] | VV | 2 | 2 | True | 0 | ROZPOCET
| VV |  | 0,585*(1,665*3,88+1,49*3,88)+0,515*2,16*1,99+0,85*2,1*0,265+0,74*1,265*2,1+0,765*1,25*2,5+0,38*0,345*1,62 |  | 14.417 | [12 empty] | VV | 2 | 2 | True | 0 | ROZPOCET
| VV |  | Součet |  | 22.656 | [12 empty] | VV | 2 | 4 | True | 1 | ROZPOCET
14 | K | 962031132 | Bourání příček z cihel pálených na MVC tl do 100 mm | m2 | 291.764 |  | 0 | CS ÚRS 2023 01 |  | základní |  | 0 | 0 | 0 | 0.131 | 38.2211 | 4 | K | 2 |  |  |  | ROZPOCET |  |  |  | 0 | 0 | 0 | 0 | 0 | 1 | 0 | 4 | -235225252
| PP |  | Bourání příček z cihel, tvárnic nebo příčkovek z cihel pálených, plných nebo dutých na maltu vápennou nebo vápenocementovou, tl. do 100 mm | [14 empty] | PP | 2
| VV |  | bourání konstrukcí z plných cihel pálených | [14 empty] | VV | 2 | 1 | True | 0 | ROZPOCET
| VV |  | "dle tabulky bouraných skladeb - skladba SB06" 3,6*(5,405+6,79+3,465)+0,56*2,11+1,08*2,11+1,165*2,1+3,87*6,11+1,66*2,87-(0,9*1,97+0,9*2,04+0,8*1,97*2) |  | 83.932 | [12 empty] | VV | 2 | 2 | True | 0 | ROZPOCET
| VV |  | "dle tabulky bouraných skladeb - skladba SB06" 3,75*6,515+0,46*(5,82+0,78+1,19+0,465)+2,14*1+2,46*1,23-0,6*1,97+3,92*5,735-1,18*2,01+0,915*1,96 |  | 54.115 | [12 empty] | VV | 2 | 2 | True | 0 | ROZPOCET
| VV |  | 4,02*(1,445+1,91+1,46)-0,6*1,97*2-0,8*1,97+2,2*(1,88*2+1,42)-0,6*1,97*2+3,57*1,91-0,8*1,97+0,97*2,15+2,55*(2,495+1,07+1,07)-0,8*1,97*2-0,6*1,97 |  | 39.262 | [12 empty] | VV | 2 | 2 | True | 0 | ROZPOCET
| VV |  | 3,75*(1,69*5+2,055+0,965)+2,12*(0,91+1,15)-0,6*1,97*4+1,18*(2,68+1,95+0,75+0,745+0,91+1,125+0,72)+3,7*(1,225+4,18)-0,9*1,952*0,88+3,25*3,14-0,8*1,97 |  | 80.212 | [12 empty] | VV | 2 | 2 | True | 0 | ROZPOCET
| VV |  | 0,79*2,56+3,3*3,065*3-0,8*1,97*3+2,14*(1,825+1,38)-0,7*1,97*2+3,4*1,2-0,8*1,97 |  | 34.243 | [12 empty] | VV | 2 | 2 | True | 0 | ROZPOCET
| VV | SB06100 | Součet |  | 291.764 | [12 empty] | VV | 2 | 4 | True | 1 | ROZPOCET
15 | K | 962031133 | Bourání příček z cihel pálených na MVC tl do 150 mm | m2 | 172.734 |  | 0 | CS ÚRS 2022 02 |  | základní |  | 0 | 0 | 0 | 0.261 | 45.0836 | 4 | K | 2 |  |  |  | ROZPOCET |  |  |  | 0 | 0 | 0 | 0 | 0 | 1 | 0 | 4 | 628667052
| PP |  | Bourání příček z cihel, tvárnic nebo příčkovek z cihel pálených, plných nebo dutých na maltu vápennou nebo vápenocementovou, tl. do 150 mm | [14 empty] | PP | 2
| VV |  | bourání konstrukcí z plných cihel pálených | [14 empty] | VV | 2 | 1 | True | 0 | ROZPOCET
| VV |  | "dle tabulky bouraných skladeb - skladba SB06" 3,75*(6,745+7,29)-(0,87*2,17+0,72*0,45+0,85*2,1)+3,71*3,815-0,8*1,97+3,95*1,63-0,775*1,62 |  | 66.395 | [12 empty] | VV | 2 | 2 | True | 0 | ROZPOCET
| VV |  | 3,77*(4,015+5,26+4,26+5,27)-1,95*2,34+1,385*2,22-0,8*1,97+1,2*4,2+3,78*1,18-0,6*1,97+1,105*2,1+3,75*(1,575+4,2)-0,9*1,97-0,6*1,97-0,8*1,97+1,24*2,35 |  | 98.509 | [12 empty] | VV | 2 | 2 | True | 0 | ROZPOCET
| VV |  | 2,7*2,9 |  | 7.83 | [12 empty] | VV | 2 | 2 | True | 0 | ROZPOCET
| VV | SB06150 | Součet |  | 172.734 | [12 empty] | VV | 2 | 4 | True | 1 | ROZPOCET
16 | K | 962032231 | Bourání zdiva z cihel pálených nebo vápenopískových na MV nebo MVC přes 1 m3 | m3 | 54.854 |  | 0 | CS ÚRS 2023 01 |  | základní |  | 0 | 0 | 0 | 1.8 | 98.7372 | 4 | K | 2 |  |  |  | ROZPOCET |  |  |  | 0 | 0 | 0 | 0 | 0 | 1 | 0 | 4 | 1354771619
| PP |  | Bourání zdiva nadzákladového z cihel nebo tvárnic z cihel pálených nebo vápenopískových, na maltu vápennou nebo vápenocementovou, objemu přes 1 m3 | [14 empty] | PP | 2
| VV |  | bourání konstrukcí z plných cihel pálených | [14 empty] | VV | 2 | 1 | True | 0 | ROZPOCET
| VV |  | "dle tabulky bouraných skladeb - skladba SB07" (1,9+0,605)*(1,655*(1,16+1,115)/2+2,265*0,54) |  | 7.78 | [12 empty] | VV | 2 | 2 | True | 0 | ROZPOCET
| VV |  | "dle tabulky bouraných skladeb - skladba SB07" 0,505*(1,96*3,88-0,9*2,02) |  | 2.922 | [12 empty] | VV | 2 | 2 | True | 0 | ROZPOCET
| VV |  | "dle tabulky bouraných skladeb - skladba SB07" 0,305*0,9*2,09 |  | 0.574 | [12 empty] | VV | 2 | 2 | True | 0 | ROZPOCET
| VV |  | "dle tabulky bouraných skladeb - skladba SB07" 3,75*(0,325*5,125+0,31*3,95+0,455*3,65)-(1,16*2,24*0,325+0,455*2,34*2,18)+1,41*2,45*0,31+1,61*3,95*0,35 |  | 17.197 | [12 empty] | VV | 2 | 2 | True | 0 | ROZPOCET
| VV |  | (2,84*(3,735*2+6,845*2)-(0,88*1,17*2+1,78*1,95))*0,18+3,83*(0,345*1,105+0,32*1,07)+(3,95*3,52-1,23*(2,23+0,98))*0,315 |  | 15.729 | [12 empty] | VV | 2 | 2 | True | 0 | ROZPOCET
| VV |  | 0,275*(2,7*(13,505+3,145)-(1,5*0,96+1,34*2,18+1,34*2,2+1,5*0,98))+0,32*1*2,2 |  | 10.652 | [12 empty] | VV | 2 | 2 | True | 0 | ROZPOCET
| VV |  | Součet |  | 54.854 | [12 empty] | VV | 2 | 4 | True | 1 | ROZPOCET
17 | K | 963013530 | Bourání stropů s keramickou výplní | m3 | 6.365 |  | 0 | CS ÚRS 2023 01 |  | základní |  | 0 | 0 | 0 | 1.7 | 10.8205 | 4 | K | 2 |  |  |  | ROZPOCET |  |  |  | 0 | 0 | 0 | 0 | 0 | 1 | 0 | 4 | 1539493668
| PP |  | Bourání stropů s keramickou výplní jakékoliv tloušťky | [14 empty] | PP | 2
| VV |  | bourání stávajícího stropu z hurdis v suterénu | [14 empty] | VV | 2 | 1 | True | 0 | ROZPOCET
| VV |  | "dle tabulky bouraných skladeb - skladba STB02" ((5,325+0,15*2)*(4,555+0,15*2)-1,005*0,785)*0,24 |  | 6.365 | [12 empty] | VV | 2 | 2 | True | 1 | ROZPOCET
18 | K | 963022819 | Bourání kamenných schodišťových stupňů zhotovených na místě | m | 1.115 |  | 0 | CS ÚRS 2023 01 |  | základní |  | 0 | 0 | 0 | 0.112 | 0.12488 | 4 | K | 2 |  |  |  | ROZPOCET |  |  |  | 0 | 0 | 0 | 0 | 0 | 1 | 0 | 4 | 1605134976
| PP |  | Bourání kamenných schodišťových stupňů oblých, rovných nebo kosých zhotovených na místě | [14 empty] | PP | 2
| VV |  | bourání pískovcového stupně v suterénu | [14 empty] | VV | 2 | 1 | True | 0 | ROZPOCET
| VV |  | "1.PP - dle výkresu 111" 1,115 |  | 1.115 | [12 empty] | VV | 2 | 2 | True | 1 | ROZPOCET
19 | K | 963031439 | Bourání cihelných kleneb na MV nebo MVC tl do 450 mm | m2 | 17.495 |  | 0 | CS ÚRS 2023 01 |  | základní |  | 0 | 0 | 0 | 0.837 | 14.6433 | 4 | K | 2 |  |  |  | ROZPOCET |  |  |  | 0 | 0 | 0 | 0 | 0 | 1 | 0 | 4 | -2042659418
| PP |  | Bourání cihelných kleneb na maltu vápennou nebo vápenocementovou, tl. do 450 mm | [14 empty] | PP | 2
| VV |  | bourání cihelné klenby stávajícího stropu | [14 empty] | VV | 2 | 1 | True | 0 | ROZPOCET
| VV |  | "dle tabulky bouraných skladeb - skladba STB03" 7,15+2,83+1,5*1,91+4,65 |  | 17.495 | [12 empty] | VV | 2 | 2 | True | 1 | ROZPOCET
20 | K | 963051113 | Bourání ŽB stropů deskových tl přes 80 mm | m3 | 0.469 |  | 0 | CS ÚRS 2023 01 |  | základní |  | 0 | 0 | 0 | 2.4 | 1.1256 | 4 | K | 2 |  |  |  | ROZPOCET |  |  |  | 0 | 0 | 0 | 0 | 0 | 1 | 0 | 4 | -1423640677
| PP |  | Bourání železobetonových stropů deskových, tl. přes 80 mm | [14 empty] | PP | 2
| VV |  | bourání stávajícího stropu ŽB v suterénu | [14 empty] | VV | 2 | 1 | True | 0 | ROZPOCET
| VV |  | "dle tabulky bouraných skladeb - skladba STB01" (1,3+2,45)*0,125 |  | 0.469 | [12 empty] | VV | 2 | 2 | True | 1 | ROZPOCET
21 | K | 963051213 | Bourání ŽB stropů žebrových s viditelnými trámy | m3 | 2.34 |  | 0 | CS ÚRS 2023 01 |  | základní |  | 0 | 0 | 0 | 2.4 | 5.616 | 4 | K | 2 |  |  |  | ROZPOCET |  |  |  | 0 | 0 | 0 | 0 | 0 | 1 | 0 | 4 | 1979326509
| PP |  | Bourání železobetonových stropů žebrových s viditelnými trámy | [14 empty] | PP | 2
| VV |  | vybourání ŽB žebrového stropu | [14 empty] | VV | 2 | 1 | True | 0 | ROZPOCET
| VV |  | "dle tabulky bouraných skladeb - skladba STB04" 0,16*(2*3,815+1,255*2,245+2,465*1,695) |  | 2.34 | [12 empty] | VV | 2 | 2 | True | 1 | ROZPOCET
22 | K | 964073331 | Vybourání válcovaných nosníků ze zdiva cihelného dl do 6 m hmotnosti 35 kg/m | t | 0.755 |  | 0 | CS ÚRS 2023 01 |  | základní |  | 0 | 0 | 0 | 1.261 | 0.95205 | 4 | K | 2 |  |  |  | ROZPOCET |  |  |  | 0 | 0 | 0 | 0 | 0 | 1 | 0 | 4 | 1298050500
| PP |  | Vybourání válcovaných nosníků uložených ve zdivu cihelném délky do 6 m, hmotnosti do 35 kg/m | [14 empty] | PP | 2
| VV |  | bourání stávajícího stropu z hurdis v suterénu | [14 empty] | VV | 2 | 1 | True | 0 | ROZPOCET
| VV |  | "dle tabulky bouraných skladeb - skladba STB02" 5*(4,555+0,15*2)*31,1*0,001 |  | 0.755 | [12 empty] | VV | 2 | 2 | True | 1 | ROZPOCET
23 | K | 965024131 | Bourání kamenných podlah nebo dlažeb z desek nebo mozaiky pl přes 1 m2 | m2 | 106.27 |  | 0 | CS ÚRS 2023 01 |  | základní |  | 0 | 0 | 0 | 0.192 | 20.4038 | 4 | K | 2 |  |  |  | ROZPOCET |  |  |  | 0 | 0 | 0 | 0 | 0 | 1 | 0 | 4 | 922201318
| PP |  | Bourání podlah kamenných bez podkladního lože, s jakoukoliv výplní spár z desek nebo mozaiky, plochy přes 1 m2 | [14 empty] | PP | 2
| VV |  | bourání pískovcové dlažby - 50% použito zpět | [14 empty] | VV | 2 | 1 | True | 0 | ROZPOCET
| VV |  | "dle tabulky bouraných skladeb - skladba PB01a" PB01a |  | 16.46 | [12 empty] | VV | 2 | 2 | True | 0 | ROZPOCET
| VV |  | "dle tabulky bouraných skladeb - skladba PB01b" PB01b |  | 24.49 | [12 empty] | VV | 2 | 2 | True | 0 | ROZPOCET
| VV |  | "dle tabulky bouraných skladeb - skladba PB01c" PB01c |  | 0.681 | [12 empty] | VV | 2 | 2 | True | 0 | ROZPOCET
| VV |  | "dle tabulky bouraných skladeb - skladba PB01d" PB01d |  | 1.089 | [12 empty] | VV | 2 | 2 | True | 0 | ROZPOCET
| VV |  | "dle tabulky bouraných skladeb - skladba PB01e" PB01e |  | 13.74 | [12 empty] | VV | 2 | 2 | True | 0 | ROZPOCET
| VV |  | "dle tabulky bouraných skladeb - skladba PB01f" PB01f |  | 13.72 | [12 empty] | VV | 2 | 2 | True | 0 | ROZPOCET
| VV |  | "dle tabulky bouraných skladeb - skladba PB01g" PB01g |  | 27.78 | [12 empty] | VV | 2 | 2 | True | 0 | ROZPOCET
| VV |  | "dle tabulky bouraných skladeb - skladba PB01h" PB01h |  | 8.31 | [12 empty] | VV | 2 | 2 | True | 0 | ROZPOCET
| VV |  | Součet |  | 106.27 | [12 empty] | VV | 2 | 4 | True | 1 | ROZPOCET
24 | K | 965042141 | Bourání podkladů pod dlažby nebo mazanin betonových nebo z litého asfaltu tl do 100 mm pl přes 4 m2 | m3 | 22.219 |  | 0 | CS ÚRS 2023 01 |  | základní |  | 0 | 0 | 0 | 2.2 | 48.8818 | 4 | K | 2 |  |  |  | ROZPOCET |  |  |  | 0 | 0 | 0 | 0 | 0 | 1 | 0 | 4 | -517054481
| PP |  | Bourání mazanin betonových nebo z litého asfaltu tl. do 100 mm, plochy přes 4 m2 | [14 empty] | PP | 2
| VV |  | bourání stávajících podlah | [14 empty] | VV | 2 | 1 | True | 0 | ROZPOCET
| VV | PB01a | "dle tabulky bouraných skladeb - skladba PB01a" 16,46 |  | 16.46 | [12 empty] | VV | 2 | 2 | True | 0 | ROZPOCET
| VV | PB01b | "dle tabulky bouraných skladeb - skladba PB01b" 24,49 |  | 24.49 | [12 empty] | VV | 2 | 2 | True | 0 | ROZPOCET
| VV | PB01c | "dle tabulky bouraných skladeb - skladba PB01c" 1,185*0,575 |  | 0.681 | [12 empty] | VV | 2 | 2 | True | 0 | ROZPOCET
| VV | PB01d | "dle tabulky bouraných skladeb - skladba PB01d" 1,19*0,915 |  | 1.089 | [12 empty] | VV | 2 | 2 | True | 0 | ROZPOCET
| VV | PB01e | "dle tabulky bouraných skladeb - skladba PB01e" 13,74 |  | 13.74 | [12 empty] | VV | 2 | 2 | True | 0 | ROZPOCET
| VV | PB01f | "dle tabulky bouraných skladeb - skladba PB01f" 13,72 |  | 13.72 | [12 empty] | VV | 2 | 2 | True | 0 | ROZPOCET
| VV | PB01h | "dle tabulky bouraných skladeb - skladba PB01h" 8,31 |  | 8.31 | [12 empty] | VV | 2 | 2 | True | 0 | ROZPOCET
| VV | PB01g | "dle tabulky bouraných skladeb - skladba PB01g" 8,96+18,82 |  | 27.78 | [12 empty] | VV | 2 | 2 | True | 0 | ROZPOCET
| VV | PN28 | "dle tabulky bouraných skladeb - skladba PN28" 2,94 |  | 2.94 | [12 empty] | VV | 2 | 2 | True | 0 | ROZPOCET
| VV | PN47 | "dle tabulky bouraných skladeb - skladba PN47" 9,33 |  | 9.33 | [12 empty] | VV | 2 | 2 | True | 0 | ROZPOCET
| VV | PN48 | "dle tabulky bouraných skladeb - skladba PN48" 18,16+23,43 |  | 41.59 | [12 empty] | VV | 2 | 2 | True | 0 | ROZPOCET
| VV | EPB01 | "dle tabulky bouraných skladeb - skladba EPB01" 8,1*12,155 |  | 98.456 | [12 empty] | VV | 2 | 2 | True | 0 | ROZPOCET
| VV | EPB02 | "dle tabulky bouraných skladeb - skladba EPB02" 254,88-EPB01 |  | 156.424 | [12 empty] | VV | 2 | 2 | True | 0 | ROZPOCET
| VV | EPB04 | "dle tabulky bouraných skladeb - skladba EPB04" 56,9 |  | 56.9 | [12 empty] | VV | 2 | 2 | True | 0 | ROZPOCET
| VV |  | (PB01a+PB01b+PB01c+PB01d+PB01e+PB01f+PB01h+PB01g+PN47)*0,03+PN28*0,015+(EPB01+EPB02+EPB04)*0,06 |  | 22.219 | [12 empty] | VV | 2 | 2 | True | 1 | ROZPOCET
25 | K | 965042241 | Bourání podkladů pod dlažby nebo mazanin betonových nebo z litého asfaltu tl přes 100 mm pl přes 4 m2 | m3 | 111.694 |  | 0 | CS ÚRS 2023 01 |  | základní |  | 0 | 0 | 0 | 2.2 | 245.7268 | 4 | K | 2 |  |  |  | ROZPOCET |  |  |  | 0 | 0 | 0 | 0 | 0 | 1 | 0 | 4 | 1637968848
| PP |  | Bourání mazanin betonových nebo z litého asfaltu tl. přes 100 mm, plochy přes 4 m2 | [14 empty] | PP | 2
| VV |  | bourání stávajících podlah | [14 empty] | VV | 2 | 1 | True | 0 | ROZPOCET
| VV |  | (PN05a+PN05c+PN06a+PN07a+PN08+PN12+PN09+PN10+PN11+PN13+PN14+PN15+PN16+PN17+PN18+PN19a+PN19b+PN20+PN21+PN22+PN23+PN24+PN25+PN26+PN46+PN40a+PN38)*0,12 |  | 75.958 | [12 empty] | VV | 2 | 2 | True | 0 | ROZPOCET
| VV |  | (PN27+PN29+PN30+PN31+PN32+PN33+PN34+PN35+PN36+PN37+PN39+PN40b+PN40c+PN45)*0,12 |  | 21.82 | [12 empty] | VV | 2 | 2 | True | 0 | ROZPOCET
| VV |  | PN06b*0,33+PN07b*0,18+PN05b*0,22 |  | 13.916 | [12 empty] | VV | 2 | 2 | True | 0 | ROZPOCET
| VV |  | Součet |  | 111.694 | [12 empty] | VV | 2 | 4 | True | 1 | ROZPOCET
| VV | PN05a | "dle tabulky bouraných skladeb - skladba PN05a" 12,21-PN05b |  | 9.31 | [12 empty] | VV | 2 | 2 | True | 0 | ROZPOCET
| VV | PN05b | "dle tabulky bouraných skladeb - skladba PN05b" 3,005*0,965 |  | 2.9 | [12 empty] | VV | 2 | 2 | True | 0 | ROZPOCET
| VV | PN05c | "dle tabulky bouraných skladeb - skladba PN05c" 14,32 |  | 14.32 | [12 empty] | VV | 2 | 2 | True | 0 | ROZPOCET
| VV | PN06a | "dle tabulky bouraných skladeb - skladba PN06a" 202,66-PN06b |  | 178.46 | [12 empty] | VV | 2 | 2 | True | 0 | ROZPOCET
| VV | PN06b | "dle tabulky bouraných skladeb - skladba PN06b" 10,65+13,55 |  | 24.2 | [12 empty] | VV | 2 | 2 | True | 0 | ROZPOCET
| VV | PN07a | "dle tabulky bouraných skladeb - skladba PN07a" 64,09-PN07b |  | 34.69 | [12 empty] | VV | 2 | 2 | True | 0 | ROZPOCET
| VV | PN07b | "dle tabulky bouraných skladeb - skladba PN07b" 29,4 |  | 29.4 | [12 empty] | VV | 2 | 2 | True | 0 | ROZPOCET
| VV | PN08 | "dle tabulky bouraných skladeb - skladba PN08" 58,48 |  | 58.48 | [12 empty] | VV | 2 | 2 | True | 0 | ROZPOCET
| VV | PN09 | "dle tabulky bouraných skladeb - skladba PN09" 70,68 |  | 70.68 | [12 empty] | VV | 2 | 2 | True | 0 | ROZPOCET
| VV | PN10 | "dle tabulky bouraných skladeb - skladba PN10" 5,82*3,81+1,725*0,78+2,93 |  | 26.45 | [12 empty] | VV | 2 | 2 | True | 0 | ROZPOCET
| VV | PN11 | "dle tabulky bouraných skladeb - skladba PN11" 16,25 |  | 16.25 | [12 empty] | VV | 2 | 2 | True | 0 | ROZPOCET
| VV | PN12 | "dle tabulky bouraných skladeb - skladba PN12" 9,95+7,15 |  | 17.1 | [12 empty] | VV | 2 | 2 | True | 0 | ROZPOCET
| VV | PN13 | "dle tabulky bouraných skladeb - skladba PN13" 8,43 |  | 8.43 | [12 empty] | VV | 2 | 2 | True | 0 | ROZPOCET
| VV | PN14 | "dle tabulky bouraných skladeb - skladba PN14" 4,06 |  | 4.06 | [12 empty] | VV | 2 | 2 | True | 0 | ROZPOCET
| VV | PN15 | "dle tabulky bouraných skladeb - skladba PN15" 2,77 |  | 2.77 | [12 empty] | VV | 2 | 2 | True | 0 | ROZPOCET
| VV | PN16 | "dle tabulky bouraných skladeb - skladba PN16" 57,85-PN10 |  | 31.4 | [12 empty] | VV | 2 | 2 | True | 0 | ROZPOCET
| VV | PN17 | "dle tabulky bouraných skladeb - skladba PN17" 4,69 |  | 4.69 | [12 empty] | VV | 2 | 2 | True | 0 | ROZPOCET
| VV | PN18 | "dle tabulky bouraných skladeb - skladba PN18" 10,87 |  | 10.87 | [12 empty] | VV | 2 | 2 | True | 0 | ROZPOCET
| VV | PN19a | "dle tabulky bouraných skladeb - skladba PN19a" 4,05 |  | 4.05 | [12 empty] | VV | 2 | 2 | True | 0 | ROZPOCET
| VV | PN19b | "dle tabulky bouraných skladeb - skladba PN19b" 7,84-PN19a |  | 3.79 | [12 empty] | VV | 2 | 2 | True | 0 | ROZPOCET
| VV | PN20 | "dle tabulky bouraných skladeb - skladba PN20" 53,22 |  | 53.22 | [12 empty] | VV | 2 | 2 | True | 0 | ROZPOCET
| VV | PN21 | "dle tabulky bouraných skladeb - skladba PN21" 12,32 |  | 12.32 | [12 empty] | VV | 2 | 2 | True | 0 | ROZPOCET
| VV | PN22 | "dle tabulky bouraných skladeb - skladba PN22" 4,49 |  | 4.49 | [12 empty] | VV | 2 | 2 | True | 0 | ROZPOCET
| VV | PN23 | "dle tabulky bouraných skladeb - skladba PN23" 4,48+2,77 |  | 7.25 | [12 empty] | VV | 2 | 2 | True | 0 | ROZPOCET
| VV | PN24 | "dle tabulky bouraných skladeb - skladba PN24" 4,45+1,48 |  | 5.93 | [12 empty] | VV | 2 | 2 | True | 0 | ROZPOCET
| VV | PN25 | "dle tabulky bouraných skladeb - skladba PN25" 1,22 |  | 1.22 | [12 empty] | VV | 2 | 2 | True | 0 | ROZPOCET
| VV | PN26 | "dle tabulky bouraných skladeb - skladba PN26" 5,2+11,9 |  | 17.1 | [12 empty] | VV | 2 | 2 | True | 0 | ROZPOCET
| VV | PN27 | "dle tabulky bouraných skladeb - skladba PN27" 2,01 |  | 2.01 | [12 empty] | VV | 2 | 2 | True | 0 | ROZPOCET
| VV | PN29 | "dle tabulky bouraných skladeb - skladba PN29" 2,94 |  | 2.94 | [12 empty] | VV | 2 | 2 | True | 0 | ROZPOCET
| VV | PN46 | "dle tabulky bouraných skladeb - skladba PN46" 24,11 |  | 24.11 | [12 empty] | VV | 2 | 2 | True | 0 | ROZPOCET
26 | K | 965043341 | Bourání podkladů pod dlažby betonových s potěrem nebo teracem tl do 100 mm pl přes 4 m2 | m3 | 0.206 |  | 0 | CS ÚRS 2023 01 |  | základní |  | 0 | 0 | 0 | 2.2 | 0.4532 | 4 | K | 2 |  |  |  | ROZPOCET |  |  |  | 0 | 0 | 0 | 0 | 0 | 1 | 0 | 4 | 1224084371
| PP |  | Bourání mazanin betonových s potěrem nebo teracem tl. do 100 mm, plochy přes 4 m2 | [14 empty] | PP | 2
| VV |  | bourání stávajících podlah | [14 empty] | VV | 2 | 1 | True | 0 | ROZPOCET
| VV | PN45 | "dle tabulky bouraných skladeb - skladba PN45" 5,15 |  | 5.15 | [12 empty] | VV | 2 | 2 | True | 0 | ROZPOCET
| VV |  | PN45*0,04 |  | 0.206 | [12 empty] | VV | 2 | 2 | True | 1 | ROZPOCET
27 | K | 965081313 | Bourání podlah z dlaždic betonových, teracových nebo čedičových tl do 20 mm plochy přes 1 m2 | m2 | 276.084 |  | 0 | CS ÚRS 2023 01 |  | základní |  | 0 | 0 | 0 | 0.059 | 16.289 | 4 | K | 2 |  |  |  | ROZPOCET |  |  |  | 0 | 0 | 0 | 0 | 0 | 1 | 0 | 4 | -1471846962
| PP |  | Bourání podlah z dlaždic bez podkladního lože nebo mazaniny, s jakoukoliv výplní spár betonových, teracových nebo čedičových tl. do 20 mm, plochy přes 1 m2 | [14 empty] | PP | 2
| VV |  | bourání betonvé dlažby | [14 empty] | VV | 2 | 1 | True | 0 | ROZPOCET
| VV | PN04 | "dle tabulky bouraných skladeb - skladba PN04" 46,49+77,59+180,65-PN03 |  | 276.084 | [12 empty] | VV | 2 | 2 | True | 1 | ROZPOCET
28 | K | 966071121 | Demontáž ocelových kcí hmotnosti do 5 t z profilů hmotnosti přes 13 do 30 kg/m | t | 1.4 |  | 0 | CS ÚRS 2023 01 |  | základní |  | 0 | 0 | 0 | 1 | 1.4 | 4 | K | 2 |  |  |  | ROZPOCET |  |  |  | 0 | 0 | 0 | 0 | 0 | 1 | 0 | 4 | -718394125
| PP |  | Demontáž ocelových konstrukcí profilů hmotnosti přes 13 do 30 kg/m, hmotnosti konstrukce do 5 t | [14 empty] | PP | 2
| VV |  | "dle tabulky bouraných skladeb - skladba STR02 - odhad" 0,52 |  | 0.52 | [12 empty] | VV | 2 | 2 | True | 0 | ROZPOCET
| VV |  | "dle tabulky bouraných skladeb - skladba STR04 - odhad" 0,88 |  | 0.88 | [12 empty] | VV | 2 | 2 | True | 0 | ROZPOCET
| VV |  | Součet |  | 1.4 | [12 empty] | VV | 2 | 4 | True | 1 | ROZPOCET
29 | K | 966071131 | Demontáž ocelových kcí hmotnosti do 5 t z profilů hmotnosti přes 30 kg/m | t | 17.084 |  | 0 | CS ÚRS 2022 02 |  | základní |  | 0 | 0 | 0 | 1 | 17.084 | 4 | K | 2 |  |  |  | ROZPOCET |  |  |  | 0 | 0 | 0 | 0 | 0 | 1 | 0 | 4 | 1603645722
| PP |  | Demontáž ocelových konstrukcí profilů hmotnosti přes 30 kg/m, hmotnosti konstrukce do 5 t | [14 empty] | PP | 2
| VV |  | "dle tabulky bouraných skladeb - skladba STB05" (5,8*12+5,6*12+6,5*6+5,9*6+7,3*6+4,9*8+2,1*10)*54,2*0,001 |  | 17.084 | [12 empty] | VV | 2 | 2 | True | 1 | ROZPOCET
30 | K | 968062244 | Vybourání dřevěných rámů oken jednoduchých včetně křídel pl do 1 m2 | m2 | 0.324 |  | 0 | CS ÚRS 2023 01 |  | základní |  | 0 | 0 | 0 | 0.041 | 0.013284 | 4 | K | 2 |  |  |  | ROZPOCET |  |  |  | 0 | 0 | 0 | 0 | 0 | 1 | 0 | 4 | 666622064
| PP |  | Vybourání dřevěných rámů oken s křídly, dveřních zárubní, vrat, stěn, ostění nebo obkladů rámů oken s křídly jednoduchých, plochy do 1 m2 | [14 empty] | PP | 2
| VV |  | "3.NP" 0,72*0,45 |  | 0.324 | [12 empty] | VV | 2 | 2 | True | 1 | ROZPOCET
31 | K | 968062354 | Vybourání dřevěných rámů oken dvojitých včetně křídel pl do 1 m2 | m2 | 0.748 |  | 0 | CS ÚRS 2022 02 |  | základní |  | 0 | 0 | 0 | 0.075 | 0.0561 | 4 | K | 2 |  |  |  | ROZPOCET |  |  |  | 0 | 0 | 0 | 0 | 0 | 1 | 0 | 4 | -352572986
| PP |  | Vybourání dřevěných rámů oken s křídly, dveřních zárubní, vrat, stěn, ostění nebo obkladů rámů oken s křídly dvojitých, plochy do 1 m2 | [14 empty] | PP | 2
| VV |  | bourání stávajícího bednění okenních otvorů | [14 empty] | VV | 2 | 1 | True | 0 | ROZPOCET
| VV |  | "1.NP" 0,86*0,87 |  | 0.748 | [12 empty] | VV | 2 | 2 | True | 1 | ROZPOCET
32 | K | 968062355 | Vybourání dřevěných rámů oken dvojitých včetně křídel pl do 2 m2 | m2 | 4.353 |  | 0 | CS ÚRS 2022 02 |  | základní |  | 0 | 0 | 0 | 0.062 | 0.26989 | 4 | K | 2 |  |  |  | ROZPOCET |  |  |  | 0 | 0 | 0 | 0 | 0 | 1 | 0 | 4 | -278890819
| PP |  | Vybourání dřevěných rámů oken s křídly, dveřních zárubní, vrat, stěn, ostění nebo obkladů rámů oken s křídly dvojitých, plochy do 2 m2 | [14 empty] | PP | 2
| VV |  | bourání stávajícího bednění okenních otvorů | [14 empty] | VV | 2 | 1 | True | 0 | ROZPOCET
| VV |  | "1.NP" 0,94*2,01+1,1*1,12*2 |  | 4.353 | [12 empty] | VV | 2 | 2 | True | 1 | ROZPOCET
33 | K | 968062356 | Vybourání dřevěných rámů oken dvojitých včetně křídel pl do 4 m2 | m2 | 44.97 |  | 0 | CS ÚRS 2022 02 |  | základní |  | 0 | 0 | 0 | 0.054 | 2.4284 | 4 | K | 2 |  |  |  | ROZPOCET |  |  |  | 0 | 0 | 0 | 0 | 0 | 1 | 0 | 4 | -786944467
| PP |  | Vybourání dřevěných rámů oken s křídly, dveřních zárubní, vrat, stěn, ostění nebo obkladů rámů oken s křídly dvojitých, plochy do 4 m2 | [14 empty] | PP | 2
| VV |  | bourání stávajícího bednění okenních otvorů | [14 empty] | VV | 2 | 1 | True | 0 | ROZPOCET
| VV |  | "1.NP" 1,15*1,83+1,27*1,83*4+1,2*1,76*2+1,34*1,8+1,3*1,9*2+1,25*1,85+1,25*1,8+1,15*1,8+1,15*1,75+1,2*1,75*2+1,3*1,9+1,18*1,74+1,105*2,14+1,13*2 |  | 44.97 | [12 empty] | VV | 2 | 2 | True | 1 | ROZPOCET
34 | K | 968062357 | Vybourání dřevěných rámů oken dvojitých včetně křídel pl přes 4 m2 | m2 | 13.482 |  | 0 | CS ÚRS 2022 02 |  | základní |  | 0 | 0 | 0 | 0.047 | 0.63365 | 4 | K | 2 |  |  |  | ROZPOCET |  |  |  | 0 | 0 | 0 | 0 | 0 | 1 | 0 | 4 | -103053672
| PP |  | Vybourání dřevěných rámů oken s křídly, dveřních zárubní, vrat, stěn, ostění nebo obkladů rámů oken s křídly dvojitých, plochy přes 4 m2 | [14 empty] | PP | 2
| VV |  | bourání stávajícího bednění okenních otvorů | [14 empty] | VV | 2 | 1 | True | 0 | ROZPOCET
| VV |  | "1.NP" 2,3*1,99+2,315*1,99+2,16*1,99 |  | 13.482 | [12 empty] | VV | 2 | 2 | True | 1 | ROZPOCET
35 | K | 968072455 | Vybourání kovových dveřních zárubní pl do 2 m2 | m2 | 89.615 |  | 0 | CS ÚRS 2023 01 |  | základní |  | 0 | 0 | 0 | 0.076 | 6.8107 | 4 | K | 2 |  |  |  | ROZPOCET |  |  |  | 0 | 0 | 0 | 0 | 0 | 1 | 0 | 4 | -1159593723
| PP |  | Vybourání kovových rámů oken s křídly, dveřních zárubní, vrat, stěn, ostění nebo obkladů dveřních zárubní, plochy do 2 m2 | [14 empty] | PP | 2
| VV |  | "1.PP" 0,75*1,76 |  | 1.32 | [12 empty] | VV | 2 | 2 | True | 0 | ROZPOCET
| VV |  | "1.NP" 0,8*1,97*15+0,6*1,97*14+0,8*1,99+0,9*1,96+0,9*1,97*4+0,9*1,95*2+0,85*2,07+0,7*1,97*3+0,9*1,93+0,9*2,03 |  | 63.607 | [12 empty] | VV | 2 | 2 | True | 0 | ROZPOCET
| VV |  | "2.NP" 0,8*2*2+0,9*1,97+0,8*2,01+0,875*2,05+0,9*2,04+0,8*1,97*2+0,65*1,97*2+0,75*1,97 |  | 17.401 | [12 empty] | VV | 2 | 2 | True | 0 | ROZPOCET
| VV |  | "3.NP" 0,87*2,17+0,9*2+0,85*2,1+0,95*1,91 |  | 7.287 | [12 empty] | VV | 2 | 2 | True | 0 | ROZPOCET
| VV |  | Součet |  | 89.615 | [12 empty] | VV | 2 | 4 | True | 1 | ROZPOCET
36 | K | 968072456 | Vybourání kovových dveřních zárubní pl přes 2 m2 | m2 | 65.048 |  | 0 | CS ÚRS 2022 02 |  | základní |  | 0 | 0 | 0 | 0.063 | 4.098 | 4 | K | 2 |  |  |  | ROZPOCET |  |  |  | 0 | 0 | 0 | 0 | 0 | 1 | 0 | 4 | -1395444704
| PP |  | Vybourání kovových rámů oken s křídly, dveřních zárubní, vrat, stěn, ostění nebo obkladů dveřních zárubní, plochy přes 2 m2 | [14 empty] | PP | 2
| VV |  | "1.NP" 0,9*2,83+1,04*2,05+0,8*2,22+1,15*2,04+1,15*2,05+1,18*2,01+2,32*(1,95+1,31)+2,87*(2,08+1,49)+1,35*2,21+3,84*3,66+1,23*(2,23+0,9)+1,84*2+1,34*2,2 |  | 58.855 | [12 empty] | VV | 2 | 2 | True | 0 | ROZPOCET
| VV |  | "3.NP" 0,97*2,18+0,97*2,16+0,94*2,11 |  | 6.193 | [12 empty] | VV | 2 | 2 | True | 0 | ROZPOCET
| VV |  | Součet |  | 65.048 | [12 empty] | VV | 2 | 4 | True | 1 | ROZPOCET
37 | K | 968072559 | Vybourání kovových vrat pl přes 5 m2 | m2 | 11.165 |  | 0 | CS ÚRS 2022 02 |  | základní |  | 0 | 0 | 0 | 0.066 | 0.73689 | 4 | K | 2 |  |  |  | ROZPOCET |  |  |  | 0 | 0 | 0 | 0 | 0 | 1 | 0 | 4 | 1628982663
| PP |  | Vybourání kovových rámů oken s křídly, dveřních zárubní, vrat, stěn, ostění nebo obkladů vrat, mimo posuvných a skládacích, plochy přes 5 m2 | [14 empty] | PP | 2
| VV |  | "1.NP" 3,5*(1,97+1,22) |  | 11.165 | [12 empty] | VV | 2 | 2 | True | 1 | ROZPOCET
38 | K | 971024451 | Vybourání otvorů ve zdivu kamenném pl do 0,25 m2 na MV nebo MVC tl do 450 mm | kus | 6 |  | 0 | CS ÚRS 2022 02 |  | základní |  | 0 | 0 | 0 | 0.262 | 1.572 | 4 | K | 2 |  |  |  | ROZPOCET |  |  |  | 0 | 0 | 0 | 0 | 0 | 1 | 0 | 4 | 2070547022
| PP |  | Vybourání otvorů ve zdivu základovém nebo nadzákladovém kamenném, smíšeném kamenném, na maltu vápennou nebo vápenocementovou, plochy do 0,25 m2, tl. do 450 mm | [14 empty] | PP | 2
| VV |  | "niky pro zásuvkové boxy" 2 |  | 2 | [12 empty] | VV | 2 | 2 | True | 0 | ROZPOCET
| VV |  | "niky pro hydranty a rozvaděče" 4 |  | 4 | [12 empty] | VV | 2 | 2 | True | 0 | ROZPOCET
| VV |  | Součet |  | 6 | [12 empty] | VV | 2 | 4 | True | 1 | ROZPOCET
39 | K | 971024561 | Vybourání otvorů ve zdivu kamenném pl do 1 m2 na MV nebo MVC tl do 600 mm | m3 | 1.043 |  | 0 | CS ÚRS 2022 02 |  | základní |  | 0 | 0 | 0 | 2.5 | 2.6075 | 4 | K | 2 |  |  |  | ROZPOCET |  |  |  | 0 | 0 | 0 | 0 | 0 | 1 | 0 | 4 | -2064383488
| PP |  | Vybourání otvorů ve zdivu základovém nebo nadzákladovém kamenném, smíšeném kamenném, na maltu vápennou nebo vápenocementovou, plochy do 1 m2, tl. do 600 mm | [14 empty] | PP | 2
| VV |  | "niky pro rozvaděče nebo skříně ÚT" 1*0,8*0,18*2+0,8*0,8*1,18 |  | 1.043 | [12 empty] | VV | 2 | 2 | True | 1 | ROZPOCET
40 | K | 978011191 | Otlučení (osekání) vnitřní vápenné nebo vápenocementové omítky stropů v rozsahu přes 50 do 100 % | m2 | 1156.657 |  | 0 | CS ÚRS 2023 01 |  | základní |  | 0 | 0 | 0 | 0.05 | 57.8329 | 4 | K | 2 |  |  |  | ROZPOCET |  |  |  | 0 | 0 | 0 | 0 | 0 | 1 | 0 | 4 | 785456186
| PP |  | Otlučení vápenných nebo vápenocementových omítek vnitřních ploch stropů, v rozsahu přes 50 do 100 % | [14 empty] | PP | 2
| VV |  | otlučení omítek | [14 empty] | VV | 2 | 1 | True | 0 | ROZPOCET
| VV |  | "dle tabulky bouraných skladeb - skladba SCB01" (16,46+8,31+8,96+18,82+13,72+13,74+3,47)*1,15 |  | 96.002 | [12 empty] | VV | 2 | 2 | True | 0 | ROZPOCET
| VV | SCB01 | Mezisoučet |  | 96.002 | [12 empty] | VV | 2 | 3 | True | 0 | ROZPOCET
| VV |  | "dle tabulky bouraných skladeb - skladba SCB02" (1,42*1,335+21,36+6,57)*1,15 |  | 34.3 | [12 empty] | VV | 2 | 2 | True | 0 | ROZPOCET
| VV | SCB02 | Mezisoučet |  | 34.3 | [12 empty] | VV | 2 | 3 | True | 0 | ROZPOCET
| VV |  | "dle tabulky bouraných skladeb - skladba SCB06" (70,68+57,85+2,93+16,25+9,33+9,95+6,65+202,66+58,48+64,09+6,3+21,51+17,28+12,63)*1,15 |  | 640.079 | [12 empty] | VV | 2 | 2 | True | 0 | ROZPOCET
| VV |  | (1,28+1,36+4,69+33,67+27,63+7,84+4,49+53,22+12,32+4,45+1,22+2,77+1,48+4,48+1,62+2,41+0,83+1,61+3,35+1,71+25,09+5,28+41,78+5,48+4,12+2,62+1,19)*1,15 |  | 296.689 | [12 empty] | VV | 2 | 2 | True | 0 | ROZPOCET
| VV |  | (1,16+5,2+11,9+2,62*1,18+2,94+2,72+21,36+12,93)*1,15 |  | 70.497 | [12 empty] | VV | 2 | 2 | True | 0 | ROZPOCET
| VV | SCB06 | Mezisoučet |  | 1007.265 | [12 empty] | VV | 2 | 3 | True | 0 | ROZPOCET
| VV | SCB07 | "dle tabulky bouraných skladeb - skladba SCB07" 3,32+10,87+4,9 |  | 19.09 | [12 empty] | VV | 2 | 2 | True | 0 | ROZPOCET
| VV |  | Součet |  | 1156.657 | [12 empty] | VV | 2 | 4 | True | 1 | ROZPOCET
41 | K | 978012191 | Otlučení (osekání) vnitřní vápenné nebo vápenocementové omítky stropů rákosových v rozsahu přes 50 do 100 % | m2 | 129.37 |  | 0 | CS ÚRS 2023 01 |  | základní |  | 0 | 0 | 0 | 0.05 | 6.4685 | 4 | K | 2 |  |  |  | ROZPOCET |  |  |  | 0 | 0 | 0 | 0 | 0 | 1 | 0 | 4 | -1790105279
| PP |  | Otlučení vápenných nebo vápenocementových omítek vnitřních ploch stropů rákosovaných, v rozsahu přes 50 do 100 % | [14 empty] | PP | 2
| VV |  | otlučení omítek | [14 empty] | VV | 2 | 1 | True | 0 | ROZPOCET
| VV | SCB05 | "dle tabulky bouraných skladeb - skladba SCB05" 4,45+1,22+4,48+2,01+18,69+34,45+40+16,15+7,92 |  | 129.37 | [12 empty] | VV | 2 | 2 | True | 1 | ROZPOCET
42 | K | 978013191 | Otlučení (osekání) vnitřní vápenné nebo vápenocementové omítky stěn v rozsahu přes 50 do 100 % | m2 | 5169.667 |  | 0 | CS ÚRS 2023 01 |  | základní |  | 0 | 0 | 0 | 0.046 | 237.8047 | 4 | K | 2 |  |  |  | ROZPOCET |  |  |  | 0 | 0 | 0 | 0 | 0 | 1 | 0 | 4 | -2083514880
| PP |  | Otlučení vápenných nebo vápenocementových omítek vnitřních ploch stěn s vyškrabáním spar, s očištěním zdiva, v rozsahu přes 50 do 100 % | [14 empty] | PP | 2
| VV |  | otlučení omítek | [14 empty] | VV | 2 | 1 | True | 0 | ROZPOCET
| VV |  | "dle tabulky bouraných skladeb - skladba SB01" 1,9*(3,265+0,2+6,77+1,395+0,735+1,37+3,04+1,3+0,28+0,835)+1,84*(5,325+4,555+5,26+0,635) |  | 65.487 | [12 empty] | VV | 2 | 2 | True | 0 | ROZPOCET
| VV |  | 2,28*(2,635*2+1,045*2+0,99+2,535*2)+2,07*(3,02+0,985+1,895+1,47+0,39+2,295+1,07+1,805+0,88+0,905)+2,36*(2,675*2+2,93+1,745+1,585+4,19+1,02+0,32) |  | 101.508 | [12 empty] | VV | 2 | 2 | True | 0 | ROZPOCET
| VV |  | 2,18*(6,6+2,4+3,44+4+0,615+0,9+0,635+2,475+1,025)+2,15*(2,815+1,985+1,81+3,715+1,17+0,705+1,19)+2,38*(2,915+2,95+1,185) |  | 93.724 | [12 empty] | VV | 2 | 2 | True | 0 | ROZPOCET
| VV | SB01 | Mezisoučet |  | 260.719 | [12 empty] | VV | 2 | 3 | True | 0 | ROZPOCET
| VV |  | "dle tabulky bouraných skladeb - skladba SB02" 3,83*(6,665+5,585+5,62+5,89)+3,6*(3,385+5,68)+3,62*(3,1+5,39)-(1,1*2+1,1*1,99+0,8*2+1,15*2,02*4) |  | 139.088 | [12 empty] | VV | 2 | 2 | True | 0 | ROZPOCET
| VV |  | 3,91*(6,605+6,705+6,66+6,45)+3,59*(6,45+2,68+2,155+3,465)+3,6*4,56+3,68*(37,18*2+7,11)-(1,95*2*2+0,8*1,97*2+0,8*2*3+0,8*2,01*2+1,15*2*2+1,35*2,2) |  | 445.942 | [12 empty] | VV | 2 | 2 | True | 0 | ROZPOCET
| VV |  | 3,68*(2,71+1,16*2+0,7*2+4,48*2)-(1,195*2,04*3+1,28*1,98+1,24*2,1+1,385*2,14+1,415*2,17+1,205*2,24+1,46*2,19+1,35*2,17+0,645*0,62+0,75*1,97) |  | 27.445 | [12 empty] | VV | 2 | 2 | True | 0 | ROZPOCET
| VV |  | 3,45*(37,7*2+6,1+9,48*2+6,6+3,85+3,93)-(1,2*1,95*17+1,345*2,13+1,415*2,22+1,205*2,22+1,435*2,18+1,42*2,14+1,24*2,12+1,15*2,3+1,5*2,32+1,1*2,02) |  | 330.594 | [12 empty] | VV | 2 | 2 | True | 0 | ROZPOCET
| VV |  | 3,45*(6,53+5,2+6,42+5,98+10,2+5,455+10,835*2+5,38+4,46+11,3+4,03)-(1,2*1,95*6+1,1*2,02+1,35*2,26+1,05*2,41+1,415*2,69+1,35*2,23+1,15*2,17+1,5*2,31) |  | 264.235 | [12 empty] | VV | 2 | 2 | True | 0 | ROZPOCET
| VV |  | 3,45*(17,2+11,3)-(1,5*2,34+1,15*2,17+1,3*2,09+2,25*2,1+1,295*1,9+1,3*2,04+1,6*2,62+1,13*2,07+1,155*2,01*3+1,5*2,33+1,145*2,36) |  | 60.072 | [12 empty] | VV | 2 | 2 | True | 0 | ROZPOCET
| VV |  | 3,88*(14,16*2+5,37*2)+3,65*(9,67*2+5,82*2)-(3,54*3,19+0,8*1,97*2+0,9*1,97+0,9*1,96*2+2,32*3,22+1,25*1,77+0,9*1,95+1,29*1,86+1,26*1,86+1,26*1,83) |  | 226.398 | [12 empty] | VV | 2 | 2 | True | 0 | ROZPOCET
| VV |  | 3,86*(6,14*2+2,5*2)+3,95*(1,23+2*2+0,615)+2,08*(2,475*2+0,645*2+3,825+0,59+0,7)+4,3*(5,28*2+1,815*2)-(1,76*2,23+0,8*1,97*2+0,8*0,87+1,15*1,83) |  | 164.547 | [12 empty] | VV | 2 | 2 | True | 0 | ROZPOCET
| VV |  | 4,27*(13,25+15,66*2+1,55*4+1,23*2+1,54*2)+3,77*(10,47*2+11,83+1,01*2+1,21*2+0,31*4)-(2,16*2,13+2,16*2,14+0,9*1,97+1,37*2,38+2,3*2,13+2,3*2,14+1,3*2) |  | 358.722 | [12 empty] | VV | 2 | 2 | True | 0 | ROZPOCET
| VV |  | 3,92*(5,735+3,06*2)+3,9*(2,715*2+5,735)-(1,2*1,79+1,2*1,81+2,87*(2,08+1,49)+1,37*2,31+1,37*2,33+0,86*1,47+0,915*1,96+1,34*1,9+1,3*1,9+1,33*2,36) |  | 57.88 | [12 empty] | VV | 2 | 2 | True | 0 | ROZPOCET
| VV |  | 3,39*(1,76*2+5,735*2)-(1,33*2,36+0,9*1,97+1,325*2,21+1,305*1,91)+3,91*(2,445*2+1,42*2+1,825)-(0,77*2,13+0,86*1,47)+2,13*0,64*2+3,77*(1,6*2+1,88) |  | 96.817 | [12 empty] | VV | 2 | 2 | True | 0 | ROZPOCET
| VV |  | 2,22*(2,385*2+1,385)+4,02*(3,345*2+0,32*2)+3,84*(8,5+4,53+1,83+0,85)-(0,85*2,07+1,28*2,21+0,795*2,16+1,4*2,45+1,13*2,1+1,1*1,25+1,245*1,25) |  | 88.417 | [12 empty] | VV | 2 | 2 | True | 0 | ROZPOCET
| VV |  | 3,55*(7,6+6,85)+4,21*(6,75+6,84)+3,57*(1,91+3,68*2)+3,36*(1,83+2,01*2)-(1,15*2,05+1,15*2,04+0,85*2,07+0,7*1,97*2+0,9*1,97+1,35*2,21+0,8*1,97+1,28*2,5) |  | 142.508 | [12 empty] | VV | 2 | 2 | True | 0 | ROZPOCET
| VV |  | 3,88*(8,83+5,685+3,79+5,35+6)+3,69*(4,69*2+2,455*2)-(0,8*1,97*3+1,255*1,78+1,25*1,8+1,25*1,79+1,15*1,82+0,97*2,15) |  | 152.164 | [12 empty] | VV | 2 | 2 | True | 0 | ROZPOCET
| VV |  | 2,55*(1,725+2,01+0,57+0,46+1,445+1,33+1,07+2,565+1,58+3,3+0,655+0,3+0,6)+3,78*(1,185*2+1,18)+3,76*(3,35+4,36*2+0,54*2+4,97)-(0,9*1,97+1,155*1,77) |  | 122.638 | [12 empty] | VV | 2 | 2 | True | 0 | ROZPOCET
| VV |  | 3,72*(1,575+1,635)-(1,15*2,14+1,1*2,17)+3,67*(9,64+4,74+9,5+5,57+0,585*2)-(1,18*1,75+0,9*1,97+0,92*2,15+1,11*2,09+1,22*1,76*2+0,9*1,97) |  | 105.265 | [12 empty] | VV | 2 | 2 | True | 0 | ROZPOCET
| VV |  | 3,25*(1,52+3,15+1,9)-(1,075*1,62+0,6*1,97)+2,59*(0,75+1,525+1,14+0,115+0,395+0,79+0,34)+3,3*(1,825+0,285+0,86+0,845+1,72*2)+3,38*(3,84*2+2,9) |  | 91.223 | [12 empty] | VV | 2 | 2 | True | 0 | ROZPOCET
| VV |  | 2,19*(3,955*2+1,42*2)-(1,11*2,09+1,05*2,24+1,27*1,91+0,9*1,97)+3,4*(2,45*+1,725*2+1,2*2)-(0,9*(2,05+0,78)+1,05*2,24) |  | 46.671 | [12 empty] | VV | 2 | 2 | True | 0 | ROZPOCET
| VV |  | 2,55*(3,995*2+3,465*2)+3*(3,55*2+3,005*2)-(0,995*1,27+0,9*2,03+0,9*1,97) |  | 72.512 | [12 empty] | VV | 2 | 2 | True | 0 | ROZPOCET
| VV | SB02 | Mezisoučet |  | 2993.138 | [12 empty] | VV | 2 | 3 | True | 0 | ROZPOCET
| VV |  | "dle tabulky bouraných skladeb - skladba SB03" 3,75*(6,78+3,125+2,705+9,99+10,19+6,645+6,605+5,345)-(1,93*2,06*4+1,195*2,02+0,94*2,11+0,97*2,16+0,9*2) |  | 168.498 | [12 empty] | VV | 2 | 2 | True | 0 | ROZPOCET
| VV |  | 3,75*(5,93+7,065*2+0,155*2+0,17*2+0,15+6,665+4,99+4,82+8,38*2+0,225*2)-(1,93*2,06*4+0,9*2+0,97*2,18+0,97*2,16+0,97*2,18+0,94*2,11) |  | 178.533 | [12 empty] | VV | 2 | 2 | True | 0 | ROZPOCET
| VV |  | 3,6*(3,255+2,305+1,665+4,61+4,85+4,61*2+3,58*2)-(1,2*1,95*2+0,95*1,91*2) |  | 110.725 | [12 empty] | VV | 2 | 2 | True | 0 | ROZPOCET
| VV |  | 3,6*(2,86+2,7+2,57+3,36+1,52+4,19)+3,5*(0,88*2+1,065*4+1,02*2)+3,42*(6,42*2+0,595*2+6,11*2)-(0,9*1,97*2+0,8*2*2+0,65*1,97*2+0,4*0,86+1,05*2,41) |  | 167.724 | [12 empty] | VV | 2 | 2 | True | 0 | ROZPOCET
| VV | SB03 | Mezisoučet |  | 625.48 | [12 empty] | VV | 2 | 3 | True | 0 | ROZPOCET
| VV |  | "dle tabulky bouraných skladeb - skladba SB06" (SB06100+SB06150)*2 |  | 928.996 | [12 empty] | VV | 2 | 2 | True | 0 | ROZPOCET
| VV |  | "dle tabulky bouraných skladeb - skladba SB07" 1,9*(0,585+1,655+0,475+2,265+3,935)+0,9*2,09*2+3,75*(5,125+7,305)-(2,2*2,2+1,16*2,24)+1,41*2,45 |  | 63.329 | [12 empty] | VV | 2 | 2 | True | 0 | ROZPOCET
| VV |  | 1,96*3,88-0,9*2,02+1,61*3,95*2+(2,84*(3,735*2+6,845*2)-(0,88*1,17*2+1,78*1,95))*2+3,83*(1,105+1,07)*2+3,95*3,52-1,23*(2,23+0,98) |  | 154.25 | [12 empty] | VV | 2 | 2 | True | 0 | ROZPOCET
| VV |  | (2,7*(13,505+3,145)-(1,5*0,96+1,34*2,18+1,34*2,2+1,5*0,98))*2+1*2,2*2 |  | 76.752 | [12 empty] | VV | 2 | 2 | True | 0 | ROZPOCET
| VV |  | "dle tabulky bouraných skladeb - skladba SB08" 2,02*(3,51+1,805)+2,08*(0,995+0,515)*2+0,42*2,11*2+1,665*3,88*2+1,49*3,88*2+2,16*1,99*2+0,85*2,1*2 |  | 55.44 | [12 empty] | VV | 2 | 2 | True | 0 | ROZPOCET
| VV |  | 1,265*2,1*2+1,25*2,5*2 |  | 11.563 | [12 empty] | VV | 2 | 2 | True | 0 | ROZPOCET
| VV |  | Součet |  | 5169.667 | [12 empty] | VV | 2 | 4 | True | 1 | ROZPOCET
74 | K | 978023251 | Vyškrabání spár zdiva kamenného režného | m2 | 3349.859 |  | 0 | CS ÚRS 2022 02 |  | základní |  | 0 | 0 | 0 | 0.014 | 46.898 | 4 | K | 2 |  |  |  | ROZPOCET |  |  |  | 0 | 0 | 0 | 0 | 0 | 1 | 0 | 4 | 1340743954
| PP |  | Vyškrabání cementové malty ze spár zdiva kamenného režného z lomového kamene | [14 empty] | PP | 2
| VV |  | pročištění spár | [14 empty] | VV | 2 | 1 | True | 0 | ROZPOCET
| VV |  | "dle tabulky bouraných skladeb - skladba SB/01" SB01 |  | 260.719 | [12 empty] | VV | 2 | 2 | True | 0 | ROZPOCET
| VV |  | "dle tabulky bouraných skladeb - skladba SB/02" SB02 |  | 2993.138 | [12 empty] | VV | 2 | 2 | True | 0 | ROZPOCET
| VV |  | "dle tabulky bouraných skladeb - skladba SCB/01" SCB01 |  | 96.002 | [12 empty] | VV | 2 | 2 | True | 0 | ROZPOCET
| VV |  | Součet |  | 3349.859 | [12 empty] | VV | 2 | 4 | True | 1 | ROZPOCET
75 | K | 978023411 | Vyškrabání spár zdiva cihelného mimo komínového | m2 | 1667.045 |  | 0 | CS ÚRS 2022 02 |  | základní |  | 0 | 0 | 0 | 0.014 | 23.3386 | 4 | K | 2 |  |  |  | ROZPOCET |  |  |  | 0 | 0 | 0 | 0 | 0 | 1 | 0 | 4 | -2103092177
| PP |  | Vyškrabání cementové malty ze spár zdiva cihelného mimo komínového | [14 empty] | PP | 2
| VV |  | pročištění spár | [14 empty] | VV | 2 | 1 | True | 0 | ROZPOCET
| VV |  | "dle tabulky bouraných skladeb - skladba SB/03" SB03 |  | 625.48 | [12 empty] | VV | 2 | 2 | True | 0 | ROZPOCET
| VV |  | "dle tabulky bouraných skladeb - skladba SCB/02" SCB02 |  | 34.3 | [12 empty] | VV | 2 | 2 | True | 0 | ROZPOCET
| VV |  | "dle tabulky bouraných skladeb - skladba SCB/06" SCB06 |  | 1007.265 | [12 empty] | VV | 2 | 2 | True | 0 | ROZPOCET
| VV |  | Součet |  | 1667.045 | [12 empty] | VV | 2 | 4 | True | 1 | ROZPOCET
43 | K | 978036161 | Otlučení (osekání) cementových omítek vnějších ploch v rozsahu přes 30 do 50 % | m2 | 957.988 |  | 0 | CS ÚRS 2023 01 |  | základní |  | 0 | 0 | 0 | 0.029 | 27.7817 | 4 | K | 2 |  |  |  | ROZPOCET |  |  |  | 0 | 0 | 0 | 0 | 0 | 1 | 0 | 4 | 766082716
| PP |  | Otlučení cementových omítek vnějších ploch s vyškrabáním spar zdiva a s očištěním povrchu, v rozsahu přes 40 do 50 % | [14 empty] | PP | 2
| VV |  | "dle tabulky navrhovaných skladeb - skladba SN/21" SN21 |  | 133.9 | [12 empty] | VV | 2 | 2 | True | 0 | ROZPOCET
| VV |  | "dle tabulky navrhovaných skladeb - skladba SN/22" SN22 |  | 824.088 | [12 empty] | VV | 2 | 2 | True | 0 | ROZPOCET
| VV |  | Součet |  | 957.988 | [12 empty] | VV | 2 | 4 | True | 1 | ROZPOCET
44 | K | 978036191 | Otlučení (osekání) cementových omítek vnějších ploch v rozsahu přes 50 do 100 % | m2 | 54.35 |  | 0 | CS ÚRS 2023 01 |  | základní |  | 0 | 0 | 0 | 0.05 | 2.7175 | 4 | K | 2 |  |  |  | ROZPOCET |  |  |  | 0 | 0 | 0 | 0 | 0 | 1 | 0 | 4 | -290992278
| PP |  | Otlučení cementových omítek vnějších ploch s vyškrabáním spar zdiva a s očištěním povrchu, v rozsahu přes 80 do 100 % | [14 empty] | PP | 2
| VV |  | "dle tabulky navrhovaných skladeb - skladba SN/20" SN20 |  | 54.35 | [12 empty] | VV | 2 | 2 | True | 1 | ROZPOCET
45 | K | 978035127 | Odstranění tenkovrstvé omítky tl přes 2 mm odsekáním v rozsahu přes 50 do 100 % | m2 | 1012.338 |  | 0 | CS ÚRS 2023 01 |  | základní |  | 0 | 0 | 0 | 0.00478 | 4.839 | 4 | K | 2 |  |  |  | ROZPOCET |  |  |  | 0 | 0 | 0 | 0 | 0 | 1 | 0 | 4 | -1705353435
| PP |  | Odstranění tenkovrstvých omítek nebo štuku tloušťky přes 2 mm odsekáním, rozsahu přes 50 do 100% | [14 empty] | PP | 2
| VV |  | skladba SN20 | [14 empty] | VV | 2 | 1 | True | 0 | ROZPOCET
| VV |  | "Z" 8+1,6+7,1+2,3 |  | 19 | [12 empty] | VV | 2 | 2 | True | 0 | ROZPOCET
| VV |  | "V" 2,4+3,8+3,9 |  | 10.1 | [12 empty] | VV | 2 | 2 | True | 0 | ROZPOCET
| VV |  | "JV" 9,25 |  | 9.25 | [12 empty] | VV | 2 | 2 | True | 0 | ROZPOCET
| VV |  | "J" 16 |  | 16 | [12 empty] | VV | 2 | 2 | True | 0 | ROZPOCET
| VV | SN20 | Mezisoučet |  | 54.35 | [12 empty] | VV | 2 | 3 | True | 0 | ROZPOCET
| VV |  | skladba SN21 | [14 empty] | VV | 2 | 1 | True | 0 | ROZPOCET
| VV |  | "Z" 5,4+1,1+5,4+3,4+1,5+2,6 |  | 19.4 | [12 empty] | VV | 2 | 2 | True | 0 | ROZPOCET
| VV |  | "V" 1,2+10,9+1,2+3,8+11,4+16,4 |  | 44.9 | [12 empty] | VV | 2 | 2 | True | 0 | ROZPOCET
| VV |  | "JV" 23+6*1,1 |  | 29.6 | [12 empty] | VV | 2 | 2 | True | 0 | ROZPOCET
| VV |  | "J" 10,8+11,3+11,4+0,6+5,9 |  | 40 | [12 empty] | VV | 2 | 2 | True | 0 | ROZPOCET
| VV | SN21 | Mezisoučet |  | 133.9 | [12 empty] | VV | 2 | 3 | True | 0 | ROZPOCET
| VV |  | skladba SN22 | [14 empty] | VV | 2 | 1 | True | 0 | ROZPOCET
| VV |  | "Z" 141,7+80+7,3-(6*1,8*1,95+1,03*1,91+2,25*1,91*0,5+2*1,1*1,9+2*1,1*2+1,28*2) |  | 192.684 | [12 empty] | VV | 2 | 2 | True | 0 | ROZPOCET
| VV |  | "V" 71+105+124-(4*1,15*1,88+2,1*1,88+3*1,1*1,9+2*0,4*0,86+9*1,15*1,95+4*1,8*1,95) |  | 246.224 | [12 empty] | VV | 2 | 2 | True | 0 | ROZPOCET
| VV |  | "JV" 124+6*6,5-7*1,2*1,95 |  | 146.62 | [12 empty] | VV | 2 | 2 | True | 0 | ROZPOCET
| VV |  | "J" 276-16*1,2*1,95 |  | 238.56 | [12 empty] | VV | 2 | 2 | True | 0 | ROZPOCET
| VV | SN22 | Mezisoučet |  | 824.088 | [12 empty] | VV | 2 | 3 | True | 0 | ROZPOCET
| VV |  | Součet |  | 1012.338 | [12 empty] | VV | 2 | 4 | True | 1 | ROZPOCET
46 | K | 985131111 | Očištění ploch stěn, rubu kleneb a podlah tlakovou vodou | m2 | 6029.242 |  | 0 | CS ÚRS 2023 01 |  | základní |  | 0 | 0 | 0 | 0 | 0 | 4 | K | 2 |  |  |  | ROZPOCET |  |  |  | 0 | 0 | 0 | 0 | 0 | 1 | 0 | 4 | 2009476308
| PP |  | Očištění ploch stěn, rubu kleneb a podlah tlakovou vodou | [14 empty] | PP | 2
| VV |  | otlučení omítek | [14 empty] | VV | 2 | 1 | True | 0 | ROZPOCET
| VV |  | "dle tabulky bouraných skladeb - skladba SCB01" SCB01 |  | 96.002 | [12 empty] | VV | 2 | 2 | True | 0 | ROZPOCET
| VV |  | "dle tabulky bouraných skladeb - skladba SCB02" SCB02 |  | 34.3 | [12 empty] | VV | 2 | 2 | True | 0 | ROZPOCET
| VV |  | "dle tabulky bouraných skladeb - skladba SCB06" SCB06 |  | 1007.265 | [12 empty] | VV | 2 | 2 | True | 0 | ROZPOCET
| VV |  | "dle tabulky navrhovaných skladeb - skladba SN/20" SN20 |  | 54.35 | [12 empty] | VV | 2 | 2 | True | 0 | ROZPOCET
| VV |  | "dle tabulky navrhovaných skladeb - skladba SN/21" SN21 |  | 133.9 | [12 empty] | VV | 2 | 2 | True | 0 | ROZPOCET
| VV |  | "dle tabulky navrhovaných skladeb - skladba SN/22" SN22 |  | 824.088 | [12 empty] | VV | 2 | 2 | True | 0 | ROZPOCET
| VV |  | "dle tabulky bouraných skladeb - skladba SB01" SB01 |  | 260.719 | [12 empty] | VV | 2 | 2 | True | 0 | ROZPOCET
| VV |  | "dle tabulky bouraných skladeb - skladba SB02" SB02 |  | 2993.138 | [12 empty] | VV | 2 | 2 | True | 0 | ROZPOCET
| VV |  | "dle tabulky bouraných skladeb - skladba SB03" SB03 |  | 625.48 | [12 empty] | VV | 2 | 2 | True | 0 | ROZPOCET
| VV |  | Součet |  | 6029.242 | [12 empty] | VV | 2 | 4 | True | 1 | ROZPOCET
76 | K | 985211111 | Vyklínování uvolněných kamenů ve zdivu se spárami dl do 6 m/m2 | m2 | 1137.567 |  | 0 | CS ÚRS 2022 02 |  | základní |  | 0 | 0.00855 | 9.7262 | 0 | 0 | 4 | K | 2 |  |  |  | ROZPOCET |  |  |  | 0 | 0 | 0 | 0 | 0 | 1 | 0 | 4 | -1845579439
| PP |  | Vyklínování uvolněných kamenů zdiva úlomky kamene, popřípadě cihel délky spáry na 1 m2 upravované plochy do 6 m | [14 empty] | PP | 2
| VV |  | "dle tabulky bouraných skladeb - skladba SCB/01" SCB01 |  | 96.002 | [12 empty] | VV | 2 | 2 | True | 0 | ROZPOCET
| VV |  | "dle tabulky bouraných skladeb - skladba SCB/02" SCB02 |  | 34.3 | [12 empty] | VV | 2 | 2 | True | 0 | ROZPOCET
| VV |  | "dle tabulky bouraných skladeb - skladba SCB/06" SCB06 |  | 1007.265 | [12 empty] | VV | 2 | 2 | True | 0 | ROZPOCET
| VV |  | Součet |  | 1137.567 | [12 empty] | VV | 2 | 4 | True | 1 | ROZPOCET
| D | 997 | Přesun sutě |  |  |  | 0 |  |  |  |  | 0 |  | 0 |  | 0 | 1 | D | 1 |  |  |  | ROZPOCET | [9 empty] | 0
47 | K | 997013214 | Vnitrostaveništní doprava suti a vybouraných hmot pro budovy v přes 12 do 15 m ručně | t | 1182.104 |  | 0 | CS ÚRS 2022 02 |  | základní |  | 0 | 0 | 0 | 0 | 0 | 4 | K | 2 |  |  |  | ROZPOCET |  |  |  | 0 | 0 | 0 | 0 | 0 | 1 | 0 | 4 | -945827141
| PP |  | Vnitrostaveništní doprava suti a vybouraných hmot vodorovně do 50 m svisle ručně pro budovy a haly výšky přes 12 do 15 m | [14 empty] | PP | 2
48 | K | 997013501 | Odvoz suti a vybouraných hmot na skládku nebo meziskládku do 1 km se složením | t | 1182.104 |  | 0 | CS ÚRS 2023 01 |  | základní |  | 0 | 0 | 0 | 0 | 0 | 4 | K | 2 |  |  |  | ROZPOCET |  |  |  | 0 | 0 | 0 | 0 | 0 | 1 | 0 | 4 | 1200791161
| PP |  | Odvoz suti a vybouraných hmot na skládku nebo meziskládku se složením, na vzdálenost do 1 km | [14 empty] | PP | 2
49 | K | 997013509 | Příplatek k odvozu suti a vybouraných hmot na skládku ZKD 1 km přes 1 km | t | 4728.416 |  | 0 | CS ÚRS 2023 01 |  | základní |  | 0 | 0 | 0 | 0 | 0 | 4 | K | 2 |  |  |  | ROZPOCET |  |  |  | 0 | 0 | 0 | 0 | 0 | 1 | 0 | 4 | 428399617
| PP |  | Odvoz suti a vybouraných hmot na skládku nebo meziskládku se složením, na vzdálenost Příplatek k ceně za každý další i započatý 1 km přes 1 km | [14 empty] | PP | 2
| VV |  | 1182,104*4 'Přepočtené koeficientem množství |  | 4728.416 | [12 empty] | VV | 2 | 2 | False | 1 | ROZPOCET
50 | K | 997013861 | Poplatek za uložení stavebního odpadu na recyklační skládce (skládkovné) z prostého betonu kód odpadu 17 01 01 | t | 29.806 |  | 0 | CS ÚRS 2023 01 |  | základní |  | 0 | 0 | 0 | 0 | 0 | 4 | K | 2 |  |  |  | ROZPOCET |  |  |  | 0 | 0 | 0 | 0 | 0 | 1 | 0 | 4 | 170472858
| PP |  | Poplatek za uložení stavebního odpadu na recyklační skládce (skládkovné) z prostého betonu zatříděného do Katalogu odpadů pod kódem 17 01 01 | [14 empty] | PP | 2
| VV |  | "uložení betonu z vybouraných základových kcí" bourzak*2,2 |  | 29.806 | [12 empty] | VV | 2 | 2 | True | 1 | ROZPOCET
51 | K | 997013871 | Poplatek za uložení stavebního odpadu na recyklační skládce (skládkovné) směsného stavebního a demoličního kód odpadu 17 09 04 | t | 1182.104 |  | 0 | CS ÚRS 2023 01 |  | základní |  | 0 | 0 | 0 | 0 | 0 | 4 | K | 2 |  |  |  | ROZPOCET |  |  |  | 0 | 0 | 0 | 0 | 0 | 1 | 0 | 4 | 1315053042
| PP |  | Poplatek za uložení stavebního odpadu na recyklační skládce (skládkovné) směsného stavebního a demoličního zatříděného do Katalogu odpadů pod kódem 17 09 04 | [14 empty] | PP | 2
| VV |  | 1182,104 |  | 1182.104 | [12 empty] | VV | 2 | 2 | True | 1 | ROZPOCET
| D | 998 | Přesun hmot |  |  |  | 0 |  |  |  |  | 0 |  | 0 |  | 0 | 1 | D | 1 |  |  |  | ROZPOCET | [9 empty] | 0
77 | K | 998018003 | Přesun hmot ruční pro budovy v přes 12 do 24 m | t | 9.726 |  | 0 | CS ÚRS 2022 02 |  | základní |  | 0 | 0 | 0 | 0 | 0 | 4 | K | 2 |  |  |  | ROZPOCET |  |  |  | 0 | 0 | 0 | 0 | 0 | 1 | 0 | 4 | 1519112908
| PP |  | Přesun hmot pro budovy občanské výstavby, bydlení, výrobu a služby ruční - bez užití mechanizace vodorovná dopravní vzdálenost do 100 m pro budovy s jakoukoliv nosnou konstrukcí výšky přes 12 do 24 m | [14 empty] | PP | 2
| D | PSV | Práce a dodávky PSV |  |  |  | 0 |  |  |  |  | 0 |  | 5.036 |  | 76.1063 | 2 | D | 0 |  |  |  | ROZPOCET | [9 empty] | 0
| D | 725 | Zdravotechnika - zařizovací předměty |  |  |  | 0 |  |  |  |  | 0 |  | 0 |  | 0.31639 | 2 | D | 1 |  |  |  | ROZPOCET | [9 empty] | 0
52 | K | 725110811 | Demontáž klozetů splachovací s nádrží | soubor | 9 |  | 0 | CS ÚRS 2022 02 |  | základní |  | 0 | 0 | 0 | 0.01933 | 0.17397 | 16 | K | 2 |  |  |  | ROZPOCET |  |  |  | 0 | 0 | 0 | 0 | 0 | 1 | 0 | 16 | -59772178
| PP |  | Demontáž klozetů splachovacích s nádrží nebo tlakovým splachovačem | [14 empty] | PP | 2
| VV |  | "1.NP" 9 |  | 9 | [12 empty] | VV | 2 | 2 | True | 1 | ROZPOCET
53 | K | 725122813 | Demontáž pisoárových stání s nádrží a jedním záchodkem | soubor | 4 |  | 0 | CS ÚRS 2022 02 |  | základní |  | 0 | 0 | 0 | 0.0172 | 0.0688 | 16 | K | 2 |  |  |  | ROZPOCET |  |  |  | 0 | 0 | 0 | 0 | 0 | 1 | 0 | 16 | -1876746522
| PP |  | Demontáž pisoárů s nádrží a 1 záchodkem | [14 empty] | PP | 2
| VV |  | "1.NP" 4 |  | 4 | [12 empty] | VV | 2 | 2 | True | 1 | ROZPOCET
54 | K | 725210821 | Demontáž umyvadel bez výtokových armatur | soubor | 2 |  | 0 | CS ÚRS 2022 02 |  | základní |  | 0 | 0 | 0 | 0.01946 | 0.03892 | 16 | K | 2 |  |  |  | ROZPOCET |  |  |  | 0 | 0 | 0 | 0 | 0 | 1 | 0 | 16 | 546822134
| PP |  | Demontáž umyvadel bez výtokových armatur umyvadel | [14 empty] | PP | 2
| VV |  | "1.NP" 2 |  | 2 | [12 empty] | VV | 2 | 2 | True | 1 | ROZPOCET
55 | K | 725330820 | Demontáž výlevka diturvitová | soubor | 1 |  | 0 | CS ÚRS 2022 02 |  | základní |  | 0 | 0 | 0 | 0.0347 | 0.0347 | 16 | K | 2 |  |  |  | ROZPOCET |  |  |  | 0 | 0 | 0 | 0 | 0 | 1 | 0 | 16 | -498298455
| PP |  | Demontáž výlevek bez výtokových armatur a bez nádrže a splachovacího potrubí diturvitových | [14 empty] | PP | 2
| VV |  | "1.NP" 1 |  | 1 | [12 empty] | VV | 2 | 2 | True | 1 | ROZPOCET
| D | 762 | Konstrukce tesařské |  |  |  | 0 |  |  |  |  | 0 |  | 0 |  | 22.3925 | 2 | D | 1 |  |  |  | ROZPOCET | [9 empty] | 0
56 | K | 762342813 | Demontáž laťování střech z latí osové vzdálenosti přes 0,50 m | m2 | 69.916 |  | 0 | CS ÚRS 2023 01 |  | základní |  | 0 | 0 | 0 | 0.003 | 0.20975 | 16 | K | 2 |  |  |  | ROZPOCET |  |  |  | 0 | 0 | 0 | 0 | 0 | 1 | 0 | 16 | 2044240379
| PP |  | Demontáž bednění a laťování laťování střech sklonu do 60° se všemi nadstřešními konstrukcemi, z latí průřezové plochy do 25 cm2 při osové vzdálenosti přes 0,50 m | [14 empty] | PP | 2
| VV |  | "dle tabulky bouraných skladeb - skladba STR03" STR03*2 |  | 69.916 | [12 empty] | VV | 2 | 2 | True | 1 | ROZPOCET
57 | K | 762431828 | Demontáž obložení stěn z desek dřevoštěpkových tl přes 15 mm na pero a drážku přibíjených | m2 | 145.836 |  | 0 | CS ÚRS 2023 01 |  | základní |  | 0 | 0 | 0 | 0.01343 | 1.9586 | 16 | K | 2 |  |  |  | ROZPOCET |  |  |  | 0 | 0 | 0 | 0 | 0 | 1 | 0 | 16 | -1323143747
| PP |  | Demontáž obložení stěn z dřevoštěpkových desek šroubovaných na pero a drážku, tloušťka desky přes 15 mm | [14 empty] | PP | 2
| VV |  | bourání stávajícího bednění okenních otvorů | [14 empty] | VV | 2 | 1 | True | 0 | ROZPOCET
| VV |  | "2.NP" 1,1*1,95*4+1,1*1,99*2+1,1*2+1,8*2+1,2*1,95*23+1,155*1,88*3+2,1*1,88+1,195*1,9+1,1*1,9*3+0,4*0,86*2+1,15*1,95*5 |  | 103.481 | [12 empty] | VV | 2 | 2 | True | 0 | ROZPOCET
| VV |  | "3.NP" 1,8*1,91*4+1,03*1,91+2,2*2,55+1,8*1,96*4+1,2*2,26+1,2*1,95+0,85*2,19 |  | 42.355 | [12 empty] | VV | 2 | 2 | True | 0 | ROZPOCET
| VV |  | Součet |  | 145.836 | [12 empty] | VV | 2 | 4 | True | 1 | ROZPOCET
58 | K | 762512811 | Demontáž kce podkladového roštu | m2 | 1172.071 |  | 0 | CS ÚRS 2023 01 |  | základní |  | 0 | 0 | 0 | 0.00132 | 1.5471 | 16 | K | 2 |  |  |  | ROZPOCET |  |  |  | 0 | 0 | 0 | 0 | 0 | 1 | 0 | 16 | -861759240
| PP |  | Demontáž podlahové konstrukce podkladové roštu podkladového | [14 empty] | PP | 2
| VV |  | demontáž trámů | [14 empty] | VV | 2 | 1 | True | 0 | ROZPOCET
| VV |  | "dle tabulky bouraných skladeb - skladba PN02" (39,38+18,69+34,45+43,26+40+16,15+7,92+236,79+59,81+38,17+38,02+59,31+50,66) |  | 682.61 | [12 empty] | VV | 2 | 2 | True | 0 | ROZPOCET
| VV |  | "dle tabulky bouraných skladeb - skladba PN03" PN03 |  | 28.646 | [12 empty] | VV | 2 | 2 | True | 0 | ROZPOCET
| VV |  | "dle tabulky bouraných skladeb - skladba PN04" PN04 |  | 276.084 | [12 empty] | VV | 2 | 2 | True | 0 | ROZPOCET
| VV |  | "dle tabulky bouraných skladeb - skladba PN41" PN41 |  | 21.51 | [12 empty] | VV | 2 | 2 | True | 0 | ROZPOCET
| VV |  | "dle tabulky bouraných skladeb - skladba PN42" PN42 |  | 17.28 | [12 empty] | VV | 2 | 2 | True | 0 | ROZPOCET
| VV |  | "dle tabulky bouraných skladeb - skladba PN43" PN43 |  | 12.63 | [12 empty] | VV | 2 | 2 | True | 0 | ROZPOCET
| VV |  | "dle tabulky bouraných skladeb - skladba PN44" PN44 |  | 3.941 | [12 empty] | VV | 2 | 2 | True | 0 | ROZPOCET
| VV |  | "dle tabulky bouraných skladeb - skladba SCB05" SCB05 |  | 129.37 | [12 empty] | VV | 2 | 2 | True | 0 | ROZPOCET
| VV |  | Součet |  | 1172.071 | [12 empty] | VV | 2 | 4 | True | 1 | ROZPOCET
59 | K | 762521811 | Demontáž podlah bez polštářů z prken tloušťky do 32 mm | m2 | 55.361 |  | 0 | CS ÚRS 2023 01 |  | základní |  | 0 | 0 | 0 | 0.016 | 0.88578 | 16 | K | 2 |  |  |  | ROZPOCET |  |  |  | 0 | 0 | 0 | 0 | 0 | 1 | 0 | 16 | 792678421
| PP |  | Demontáž podlah bez polštářů z prken tl. do 32 mm | [14 empty] | PP | 2
| VV |  | bourání stávajících podlah z prken | [14 empty] | VV | 2 | 1 | True | 0 | ROZPOCET
| VV | PN41 | "dle tabulky bouraných skladeb - skladba PN41" 21,51 |  | 21.51 | [12 empty] | VV | 2 | 2 | True | 0 | ROZPOCET
| VV | PN42 | "dle tabulky bouraných skladeb - skladba PN42" 17,28 |  | 17.28 | [12 empty] | VV | 2 | 2 | True | 0 | ROZPOCET
| VV | PN43 | "dle tabulky bouraných skladeb - skladba PN43" 12,63 |  | 12.63 | [12 empty] | VV | 2 | 2 | True | 0 | ROZPOCET
| VV | PN44 | "dle tabulky bouraných skladeb - skladba PN44" 1,6*1,88+1,435*0,65 |  | 3.941 | [12 empty] | VV | 2 | 2 | True | 0 | ROZPOCET
| VV |  | Součet |  | 55.361 | [12 empty] | VV | 2 | 4 | True | 1 | ROZPOCET
60 | K | 762811811 | Demontáž záklopů stropů z hrubých prken tl do 32 mm | m2 | 711.76 |  | 0 | CS ÚRS 2023 01 |  | základní |  | 0 | 0 | 0 | 0.014 | 9.9646 | 16 | K | 2 |  |  |  | ROZPOCET |  |  |  | 0 | 0 | 0 | 0 | 0 | 1 | 0 | 16 | 2068283028
| PP |  | Demontáž záklopů stropů vrchních a zapuštěných z hrubých prken, tl. do 32 mm | [14 empty] | PP | 2
| VV |  | demontáž podbití | [14 empty] | VV | 2 | 1 | True | 0 | ROZPOCET
| VV |  | "dle tabulky bouraných skladeb - skladba PN03" PN03 |  | 28.646 | [12 empty] | VV | 2 | 2 | True | 0 | ROZPOCET
| VV |  | "dle tabulky bouraných skladeb - skladba PN04" PN04 |  | 276.084 | [12 empty] | VV | 2 | 2 | True | 0 | ROZPOCET
| VV | STB05 | "dle tabulky bouraných skladeb - skladba STB05" 12,21+14,32+39,38+18,69+34,45+43,26+40+16,15+7,92+180,65 |  | 407.03 | [12 empty] | VV | 2 | 2 | True | 0 | ROZPOCET
| VV |  | Součet |  | 711.76 | [12 empty] | VV | 2 | 4 | True | 1 | ROZPOCET
61 | K | 762822810 | Demontáž stropních trámů z hraněného řeziva průřezové pl do 144 cm2 | m | 35.5 |  | 0 | CS ÚRS 2023 01 |  | základní |  | 0 | 0 | 0 | 0.008 | 0.284 | 16 | K | 2 |  |  |  | ROZPOCET |  |  |  | 0 | 0 | 0 | 0 | 0 | 1 | 0 | 16 | 999027326
| PP |  | Demontáž stropních trámů z hraněného řeziva, průřezové plochy do 144 cm2 | [14 empty] | PP | 2
| VV |  | "dle tabulky bouraných skladeb - skladba STB05" 3,55*10 |  | 35.5 | [12 empty] | VV | 2 | 2 | True | 1 | ROZPOCET
62 | K | 762841811 | Demontáž podbíjení obkladů stropů a střech sklonu do 60° z hrubých prken tl do 35 mm | m2 | 536.4 |  | 0 | CS ÚRS 2023 01 |  | základní |  | 0 | 0 | 0 | 0.014 | 7.5096 | 16 | K | 2 |  |  |  | ROZPOCET |  |  |  | 0 | 0 | 0 | 0 | 0 | 1 | 0 | 16 | -839121393
| PP |  | Demontáž podbíjení obkladů stropů a střech sklonu do 60° z hrubých prken tl. do 35 mm bez omítky | [14 empty] | PP | 2
| VV |  | "dle tabulky bouraných skladeb - skladba SCB05" SCB05 |  | 129.37 | [12 empty] | VV | 2 | 2 | True | 0 | ROZPOCET
| VV |  | "dle tabulky bouraných skladeb - skladba STB05" STB05 |  | 407.03 | [12 empty] | VV | 2 | 2 | True | 0 | ROZPOCET
| VV |  | Součet |  | 536.4 | [12 empty] | VV | 2 | 4 | True | 1 | ROZPOCET
63 | K | 762999R01 | Demontáž příhradových nosníků střešní konstrukce včetně odvozu a následné likvidace | soubor | 1 |  | 0 |  |  | základní |  | 0 | 0 | 0 | 0.033 | 0.033 | 16 | K | 2 |  |  |  | ROZPOCET |  |  |  | 0 | 0 | 0 | 0 | 0 | 1 | 0 | 16 | -344242
| PP |  | Demontáž stropních trámů z hraněného řeziva, průřezové plochy přes 450 do 540 cm2 | [14 empty] | PP | 2
| VV |  | "dle tabulky bouraných skladeb - skladba STB01" 1 |  | 1 | [12 empty] | VV | 2 | 2 | True | 1 | ROZPOCET
| D | 763 | Konstrukce suché výstavby |  |  |  | 0 |  |  |  |  | 0 |  | 0 |  | 2.1368 | 2 | D | 1 |  |  |  | ROZPOCET | [9 empty] | 0
64 | K | 763121821 | Demontáž SDK předsazené, šachtové stěny s nosnou kcí se zdvojeným CW profilem opláštění jednoduché | m2 | 20.196 |  | 0 | CS ÚRS 2023 01 |  | základní |  | 0 | 0 | 0 | 0.01834 | 0.37039 | 16 | K | 2 |  |  |  | ROZPOCET |  |  |  | 0 | 0 | 0 | 0 | 0 | 1 | 0 | 16 | 340039227
| PP |  | Demontáž předsazených nebo šachtových stěn ze sádrokartonových desek s nosnou konstrukcí z ocelových profilů se zdvojeným CW profilem, opláštění jednoduché | [14 empty] | PP | 2
| VV |  | odstranění SDK předstěny | [14 empty] | VV | 2 | 1 | True | 0 | ROZPOCET
| VV |  | "dle tabulky bouraných skladeb - skladba SB09" 3,96*(1,165*2+2,77) |  | 20.196 | [12 empty] | VV | 2 | 2 | True | 1 | ROZPOCET
65 | K | 763131822 | Demontáž SDK podhledu s dvouvrstvou nosnou kcí z ocelových profilů opláštění dvojité | m2 | 61.31 |  | 0 | CS ÚRS 2023 01 |  | základní |  | 0 | 0 | 0 | 0.02831 | 1.7357 | 16 | K | 2 |  |  |  | ROZPOCET |  |  |  | 0 | 0 | 0 | 0 | 0 | 1 | 0 | 16 | -1654786891
| PP |  | Demontáž podhledu nebo samostatného požárního předělu ze sádrokartonových desek s nosnou konstrukcí dvouvrstvou z ocelových profilů, opláštění dvojité | [14 empty] | PP | 2
| VV |  | "dle tabulky bouraných skladeb - skladba SCB04" 1,36+5,25+1,28+1,23+3,32+7,28+23,43+18,16 |  | 61.31 | [12 empty] | VV | 2 | 2 | True | 1 | ROZPOCET
66 | K | 763135812 | Demontáž podhledu sádrokartonového kazetového na roštu polozapuštěném | m2 | 2.93 |  | 0 | CS ÚRS 2023 01 |  | základní |  | 0 | 0 | 0 | 0.01049 | 0.030736 | 16 | K | 2 |  |  |  | ROZPOCET |  |  |  | 0 | 0 | 0 | 0 | 0 | 1 | 0 | 16 | -897448866
| PP |  | Demontáž podhledu sádrokartonového kazetového na zavěšeném na roštu polozapuštěném | [14 empty] | PP | 2
| VV |  | odstranění kazetového podhledu | [14 empty] | VV | 2 | 1 | True | 0 | ROZPOCET
| VV |  | "dle tabulky bouraných skladeb - skladba SCB03" 2,93 |  | 2.93 | [12 empty] | VV | 2 | 2 | True | 1 | ROZPOCET
| D | 764 | Konstrukce klempířské |  |  |  | 0 |  |  |  |  | 0 |  | 0 |  | 9.6801 | 2 | D | 1 |  |  |  | ROZPOCET | [9 empty] | 0
67 | K | 764001821 | Demontáž krytiny ze svitků nebo tabulí do suti | m2 | 1629.644 |  | 0 | CS ÚRS 2023 01 |  | základní |  | 0 | 0 | 0 | 0.00594 | 9.6801 | 16 | K | 2 |  |  |  | ROZPOCET |  |  |  | 0 | 0 | 0 | 0 | 0 | 1 | 0 | 16 | 1978182668
| PP |  | Demontáž klempířských konstrukcí krytiny ze svitků nebo tabulí do suti | [14 empty] | PP | 2
| VV |  | "dle tabulky bouraných skladeb - skladba STR01" 9,15*(11,88+7,8*0,5+17,9+3,45*0,5)+10,6*(13,34+21,085+30,985+4,835*0,3+14,815+4,5*0,4)+6,6*2,6*0,5 |  | 1217.376 | [12 empty] | VV | 2 | 2 | True | 0 | ROZPOCET
| VV |  | 9,25*(18,5+4,06*0,5+11,365+7,135*0,5) |  | 328.028 | [12 empty] | VV | 2 | 2 | True | 0 | ROZPOCET
| VV | STR02 | "dle tabulky bouraných skladeb - skladba STR02" 4*8,85 |  | 35.4 | [12 empty] | VV | 2 | 2 | True | 0 | ROZPOCET
| VV |  | "dle tabulky bouraných skladeb - skladba STR04" 13,2*3,7 |  | 48.84 | [12 empty] | VV | 2 | 2 | True | 0 | ROZPOCET
| VV |  | Součet |  | 1629.644 | [12 empty] | VV | 2 | 4 | True | 1 | ROZPOCET
| D | 765 | Krytina skládaná |  |  |  | 0 |  |  |  |  | 0 |  | 0 |  | 2.6285 | 2 | D | 1 |  |  |  | ROZPOCET | [9 empty] | 0
68 | K | 765111825 | Demontáž krytiny keramické hladké sklonu do 30° se zvětralou maltou do suti | m2 | 34.958 |  | 0 | CS ÚRS 2023 01 |  | základní |  | 0 | 0 | 0 | 0.07519 | 2.6285 | 16 | K | 2 |  |  |  | ROZPOCET |  |  |  | 0 | 0 | 0 | 0 | 0 | 1 | 0 | 16 | 1883924491
| PP |  | Demontáž krytiny keramické hladké (bobrovky), sklonu do 30° se zvětralou maltou do suti | [14 empty] | PP | 2
| VV | STR03 | "dle tabulky bouraných skladeb - skladba STR03" 8,85*3,95 |  | 34.958 | [12 empty] | VV | 2 | 2 | True | 1 | ROZPOCET
| D | 766 | Konstrukce truhlářské |  |  |  | 0 |  |  |  |  | 0 |  | 0 |  | 0.40296 | 2 | D | 1 |  |  |  | ROZPOCET | [9 empty] | 0
69 | K | 766411821 | Demontáž truhlářského obložení stěn z palubek | m2 | 36.699 |  | 0 | CS ÚRS 2022 02 |  | základní |  | 0 | 0 | 0 | 0.01098 | 0.40296 | 16 | K | 2 |  |  |  | ROZPOCET |  |  |  | 0 | 0 | 0 | 0 | 0 | 1 | 0 | 16 | 1660915471
| PP |  | Demontáž obložení stěn palubkami | [14 empty] | PP | 2
| VV |  | "dle tabulky bouraných skladeb - skladba SB05" 1,67*(6+6)+2,7*(2,195+2,41+1,565) |  | 36.699 | [12 empty] | VV | 2 | 2 | True | 1 | ROZPOCET
| D | 767 | Konstrukce zámečnické |  |  |  | 0 |  |  |  |  | 0 |  | 0 |  | 1.282 | 2 | D | 1 |  |  |  | ROZPOCET | [9 empty] | 0
70 | K | 767661811 | Demontáž mříží pevných nebo otevíravých | m2 | 64.102 |  | 0 | CS ÚRS 2022 02 |  | základní |  | 0 | 0 | 0 | 0.02 | 1.282 | 16 | K | 2 |  |  |  | ROZPOCET |  |  |  | 0 | 0 | 0 | 0 | 0 | 1 | 0 | 16 | -528617648
| PP |  | Demontáž mříží pevných nebo otevíravých | [14 empty] | PP | 2
| VV |  | demontáž mříží okenních otvorů v 1.NP | [14 empty] | VV | 2 | 1 | True | 0 | ROZPOCET
| VV |  | "1.NP" 1,15*1,83+0,86*0,87+1,27*1,83*4+1,2*1,76*2+1,34*1,8+1,3*1,9*2+1,25*1,85+1,25*1,8+1,15*1,8+1,15*1,75+1,2*1,75*2+1,3*1,9*1,18*1,74+0,94*2,01 |  | 43.531 | [12 empty] | VV | 2 | 2 | True | 0 | ROZPOCET
| VV |  | 1,105*2,14+1,1*1,12*2+1,13*2+2,3*1,99+2,315*1,99+2,16*1,99 |  | 20.571 | [12 empty] | VV | 2 | 2 | True | 0 | ROZPOCET
| VV |  | Součet |  | 64.102 | [12 empty] | VV | 2 | 4 | True | 1 | ROZPOCET
| D | 771 | Podlahy z dlaždic |  |  |  | 0 |  |  |  |  | 0 |  | 0 |  | 17.6251 | 2 | D | 1 |  |  |  | ROZPOCET | [9 empty] | 0
71 | K | 771571810 | Demontáž podlah z dlaždic keramických kladených do malty | m2 | 211.916 |  | 0 | CS ÚRS 2023 01 |  | základní |  | 0 | 0 | 0 | 0.08317 | 17.6251 | 16 | K | 2 |  |  |  | ROZPOCET |  |  |  | 0 | 0 | 0 | 0 | 0 | 1 | 0 | 16 | -641216857
| PP |  | Demontáž podlah z dlaždic keramických kladených do malty | [14 empty] | PP | 2
| VV |  | bourání stávajících podlah z dlažby | [14 empty] | VV | 2 | 1 | True | 0 | ROZPOCET
| VV | PN03 | "dle tabulky bouraných skladeb - skladba PN03" 3,925*6,05+4,9 |  | 28.646 | [12 empty] | VV | 2 | 2 | True | 0 | ROZPOCET
| VV | PN30 | "dle tabulky bouraných skladeb - skladba PN30" 4,12+2,62+1,19+1,16 |  | 9.09 | [12 empty] | VV | 2 | 2 | True | 0 | ROZPOCET
| VV | PN31 | "dle tabulky bouraných skladeb - skladba PN31" 5,48 |  | 5.48 | [12 empty] | VV | 2 | 2 | True | 0 | ROZPOCET
| VV | PN32 | "dle tabulky bouraných skladeb - skladba PN32" 2,72 |  | 2.72 | [12 empty] | VV | 2 | 2 | True | 0 | ROZPOCET
| VV | PN33 | "dle tabulky bouraných skladeb - skladba PN33" 41,78 |  | 41.78 | [12 empty] | VV | 2 | 2 | True | 0 | ROZPOCET
| VV | PN34 | "dle tabulky bouraných skladeb - skladba PN34" 1,62+2,41+0,83+1,61+3,35+1,71+25,09 |  | 36.62 | [12 empty] | VV | 2 | 2 | True | 0 | ROZPOCET
| VV | PN35 | "dle tabulky bouraných skladeb - skladba PN35" 5,28 |  | 5.28 | [12 empty] | VV | 2 | 2 | True | 0 | ROZPOCET
| VV | PN36 | "dle tabulky bouraných skladeb - skladba PN36" 33,67 |  | 33.67 | [12 empty] | VV | 2 | 2 | True | 0 | ROZPOCET
| VV | PN37 | "dle tabulky bouraných skladeb - skladba PN37" 27,63 |  | 27.63 | [12 empty] | VV | 2 | 2 | True | 0 | ROZPOCET
| VV | PN38 | "dle tabulky bouraných skladeb - skladba PN38" 5,25+1,23+1,28 |  | 7.76 | [12 empty] | VV | 2 | 2 | True | 0 | ROZPOCET
| VV | PN39 | "dle tabulky bouraných skladeb - skladba PN39" 3,32 |  | 3.32 | [12 empty] | VV | 2 | 2 | True | 0 | ROZPOCET
| VV | PN40a | "dle tabulky bouraných skladeb - skladba PN40a" 1,28+1,36+0,6*1,9 |  | 3.78 | [12 empty] | VV | 2 | 2 | True | 0 | ROZPOCET
| VV | PN40b | "dle tabulky bouraných skladeb - skladba PN40b" 0,395*2,615 |  | 1.033 | [12 empty] | VV | 2 | 2 | True | 0 | ROZPOCET
| VV | PN40c | "dle tabulky bouraných skladeb - skladba PN40c" 7,28-PN40b-0,6*1,9 |  | 5.107 | [12 empty] | VV | 2 | 2 | True | 0 | ROZPOCET
| VV |  | Součet |  | 211.916 | [12 empty] | VV | 2 | 4 | True | 1 | ROZPOCET
| D | 781 | Dokončovací práce - obklady |  |  |  | 0 |  |  |  |  | 0 |  | 0 |  | 18.0809 | 2 | D | 1 |  |  |  | ROZPOCET | [9 empty] | 0
72 | K | 781471810 | Demontáž obkladů z obkladaček keramických kladených do malty | m2 | 221.851 |  | 0 | CS ÚRS 2022 02 |  | základní |  | 0 | 0 | 0 | 0.0815 | 18.0809 | 16 | K | 2 |  |  |  | ROZPOCET |  |  |  | 0 | 0 | 0 | 0 | 0 | 1 | 0 | 16 | -286378139
| PP |  | Demontáž obkladů z dlaždic keramických kladených do malty | [14 empty] | PP | 2
| VV |  | "dle tabulky bouraných skladeb - skladba SB04" 1,03*3,18+1,39*(3,825+2,83+0,7)+1,41*(0,94+0,145)+2,09*0,94+1,4*(0,75+1,1)+2,14*(2,465+0,79*2+1-0,6) |  | 29.096 | [12 empty] | VV | 2 | 2 | True | 0 | ROZPOCET
| VV |  | 1,47*(2,465+0,805*2+1)+1,5*(1,445*2*2+0,88*2+0,98*2-0,6*2+2,445*2-0,65-0,77+1,825*2-0,6*2+0,64*2+1,42*4+0,87*2+0,915*2-0,6*2+2,385*2+1,385*2-0,8-0,79) |  | 51.71 | [12 empty] | VV | 2 | 2 | True | 0 | ROZPOCET
| VV |  | 1,5*(3,345*2+0,32*2+2,165*2-0,6*2-0,8)+1,41*(0,46+1,445+2,495+1,065*2+1,33*2-0,8-0,6)+2,12*(1,69*4+0,965*2+1,005*2+1,015*2+0,91*2+1*2)-0,6*1,97*5 |  | 54.65 | [12 empty] | VV | 2 | 2 | True | 0 | ROZPOCET
| VV |  | 2*(1,85+0,54*2+4,36*2+3,35+0,535)-1,155*(2-1,23)+1,25*(1,485+0,575*2+1,24+0,89)+1,44*(0,585*2+0,875)+2*(3,14+1,52+0,88*2+3,17+1,85)-1,075*(2-0,91) |  | 60.79 | [12 empty] | VV | 2 | 2 | True | 0 | ROZPOCET
| VV |  | -0,8*1,97-0,6*1,97+2*(0,75+1,525+1,14+0,115+0,395+0,79+0,34)+2,14*(1,825*2+1,38*4+0,86*2+0,845*2)-0,7*1,97*4-0,8*1,97*2 |  | 25.605 | [12 empty] | VV | 2 | 2 | True | 0 | ROZPOCET
| VV |  | Součet |  | 221.851 | [12 empty] | VV | 2 | 4 | True | 1 | ROZPOCET
| D | 784 | Dokončovací práce - malby a tapety |  |  |  | 0 |  |  |  |  | 0 |  | 5.036 |  | 1.5612 | 2 | D | 1 |  |  |  | ROZPOCET | [9 empty] | 0
73 | K | 784121001 | Oškrabání malby v mísnostech v do 3,80 m | m2 | 5035.994 |  | 0 | CS ÚRS 2023 01 |  | základní |  | 0 | 0.001 | 5.036 | 0.00031 | 1.5612 | 16 | K | 2 |  |  |  | ROZPOCET |  |  |  | 0 | 0 | 0 | 0 | 0 | 1 | 0 | 16 | -88780595
| PP |  | Oškrabání malby v místnostech výšky do 3,80 m | [14 empty] | PP | 2
| VV |  | otlučení omítek | [14 empty] | VV | 2 | 1 | True | 0 | ROZPOCET
| VV |  | "dle tabulky bouraných skladeb - skladba SCB01" SCB01 |  | 96.002 | [12 empty] | VV | 2 | 2 | True | 0 | ROZPOCET
| VV |  | "dle tabulky bouraných skladeb - skladba SCB02" SCB02 |  | 34.3 | [12 empty] | VV | 2 | 2 | True | 0 | ROZPOCET
| VV |  | "dle tabulky bouraných skladeb - skladba SCB06" SCB06 |  | 1007.265 | [12 empty] | VV | 2 | 2 | True | 0 | ROZPOCET
| VV |  | "dle tabulky bouraných skladeb - skladba SCB07" SCB07 |  | 19.09 | [12 empty] | VV | 2 | 2 | True | 0 | ROZPOCET
| VV |  | "dle tabulky bouraných skladeb - skladba SB01" SB01 |  | 260.719 | [12 empty] | VV | 2 | 2 | True | 0 | ROZPOCET
| VV |  | "dle tabulky bouraných skladeb - skladba SB02" SB02 |  | 2993.138 | [12 empty] | VV | 2 | 2 | True | 0 | ROZPOCET
| VV |  | "dle tabulky bouraných skladeb - skladba SB03" SB03 |  | 625.48 | [12 empty] | VV | 2 | 2 | True | 0 | ROZPOCET
| VV |  | Součet |  | 5035.994 | [12 empty] | VV | 2 | 4 | True | 1 | ROZPOCET

## 01 - Stavební část
[18 empty] | {9f794492-f07f-499e-8852-1ae85b4fc91b} | [5 empty] | bed | 0,974 | 2
[18 empty] | 2 | [5 empty] | EPN01 | 318,6 | 2
| KRYCÍ LIST SOUPISU PRACÍ | [7 empty] | v --- níže se nacházejí doplnkové a pomocné údaje k sestavám --- v | [8 empty] | False | [5 empty] | EPN02 | 62,4 | 2
[24 empty] | EPN04 | 13,5 | 2
| Stavba: | [22 empty] | EPN05 | 53,2 | 2
|  | Rekonstrukce Kounicova domu, Berkova ul. č.p. 100, Česká Lípa | [21 empty] | EPN07 | 130,3 | 2
| Objekt: | [22 empty] | jámy | 29,7 | 2
|  | 01 - Stavební část | [21 empty] | lať1 | 22,963 | 2
[24 empty] | lať2 | 4,3 | 2
| KSO: |  |  |  |  | CC-CZ: | [17 empty] | leseniprost | 5098,122 | 2
| Místo: |  | Berkova ul. č.p. 100 |  |  | Datum: | 5. 12. 2022 | [16 empty] | lešení | 2894 | 2
[24 empty] | násyp | 47,234 | 2
| Zadavatel: |  |  |  |  | IČ: | [17 empty] | obklad | 511,306 | 2
|  | Město Česká Lípa |  |  |  | DIČ: | [17 empty] | odsol | 671,419 | 2
[24 empty] | odvoz | 17,648 | 2
| Uchazeč: |  |  |  |  | IČ: | Vyplň údaj | [16 empty] | PN01 | 110,54 | 2
|  | Vyplň údaj |  |  |  | DIČ: | Vyplň údaj | [16 empty] | PN02a | 529,02 | 2
[24 empty] | PN02b | 138,16 | 2
| Projektant: |  |  |  |  | IČ: | [17 empty] | PN03 | 53,22 | 2
|  | DigiTry Art Technologies s.r.o. |  |  |  | DIČ: | [17 empty] | PN04a | 14,76 | 2
[24 empty] | PN04b | 12,29 | 2
| Zpracovatel: |  |  |  |  | IČ: | [17 empty] | PN05 | 27,76 | 2
|  | Ing. Jan Duben |  |  |  | DIČ: | [17 empty] | PN06a | 19,35 | 2
[24 empty] | PN06b | 5,75 | 2
| Poznámka: | [22 empty] | PN07 | 300,884 | 2
[24 empty] | PN08 | 589,51 | 2
[24 empty] | PN09 | 633,997 | 2
[24 empty] | PN10 | 257,73 | 2
| Cena bez DPH | [5 empty] | 0 | [16 empty] | PN11 | 246,81 | 2
[24 empty] | PN12a | 102,281 | 2
|  |  | Základ daně |  |  | Sazba daně | Výše daně | [16 empty] | PN12b | 2,6 | 2
| DPH | základní | 0 |  |  | 21% | 0 | [16 empty] | PN12c | 4,83 | 2
|  | snížená | 0 |  |  | 12% | 0 | [16 empty] | PN13 | 5,44 | 2
|  | zákl. přenesená | 0 |  |  | 21% | 0 | [16 empty] | podb | 45,785 | 2
|  | sníž. přenesená | 0 |  |  | 12% | 0 | [16 empty] | rýhy | 9,06 | 2
|  | nulová | 0 |  |  | 0% | 0 | [16 empty] | SC01 | 11,779 | 2
[24 empty] | SC02 | 0,293 | 2
| Cena s DPH |  |  | v | CZK |  | 0 | [16 empty] | SC03 | 27,975 | 2
[24 empty] | SC04 | 77,169 | 2
[24 empty] | SC05 | 382,145 | 2
[24 empty] | SC06a | 59,69 | 2
[24 empty] | SC06b | 9,111 | 2
[24 empty] | SC07 | 174,58 | 2
[24 empty] | SC08 | 144,86 | 2
[24 empty] | SCN01 | 88,902 | 2
[24 empty] | SCN02 | 34,274 | 2
[24 empty] | SCN03 | 639,2 | 2
[24 empty] | SCN04 | 294,624 | 2
| Projektant |  |  | Zpracovatel | [19 empty] | SCN05 | 78,3 | 2
[24 empty] | SCN06 | 205,934 | 2
[24 empty] | SCN07 | 613,507 | 2
[24 empty] | SN01 | 298,281 | 2
[24 empty] | SN01h | 11,976 | 2
[24 empty] | SN02 | 161,873 | 2
[24 empty] | SN03 | 135,761 | 2
[24 empty] | SN04 | 38,739 | 2
[24 empty] | SN05 | 125,848 | 2
[24 empty] | SN06 | 149,339 | 2
[24 empty] | SN06c | 12,205 | 2
| Datum a podpis: |  | Razítko | Datum a podpis: |  |  | Razítko | [16 empty] | SN07a | 74 | 2
[24 empty] | SN07b | 68,427 | 2
[24 empty] | SN07c | 81,759 | 2
[24 empty] | SN08 | 55,873 | 2
| Objednavatel |  |  | Uchazeč | [19 empty] | SN09 | 23,2 | 2
[24 empty] | SN10 | 10,954 | 2
[24 empty] | SN11 | 18,807 | 2
[24 empty] | SN12 | 78,454 | 2
[24 empty] | SN13 | 18,901 | 2
[24 empty] | SN14 | 16,539 | 2
[24 empty] | SN15 | 11,984 | 2
[24 empty] | SN16 | 23,451 | 2
[24 empty] | SN17 | 5,58 | 2
[24 empty] | SN18 | 3250,048 | 2
[24 empty] | SN19 | 287,174 | 2
| Datum a podpis: |  | Razítko | Datum a podpis: |  |  | Razítko | [16 empty] | SN19a | 375,639 | 2
[24 empty] | SN20 | 54,35 | 2
[24 empty] | SN21 | 133,9 | 2
[24 empty] | SN22 | 824,088 | 2
[24 empty] | SN23 | 5,79 | 2
[24 empty] | SN24 | 12,8 | 2
REKAPITULACE ČLENĚNÍ SOUPISU PRACÍ | [23 empty] | sokl0104 | 803,565 | 2
[24 empty] | sokl0306 | 47,305 | 2
Stavba: | [23 empty] | ST01 | 879,613 | 2
|  | Rekonstrukce Kounicova domu, Berkova ul. č.p. 100, Česká Lípa | [21 empty] | ST02 | 12,037 | 2
Objekt: | [23 empty] | ST03 | 271,65 | 2
|  | 01 - Stavební část | [21 empty] | STR01 | 47,173 | 2
[24 empty] | STR02 | 1387,784 | 2
Místo: |  |  | Berkova ul. č.p. 100 |  |  | Datum: | 5. 12. 2022 | [16 empty] | STR03 | 32,45 | 2
[24 empty] | tes1 | 0,464 | 2
Zadavatel: |  |  | Město Česká Lípa |  |  | Projektant: | DigiTry Art Technologies s.r.o. | [16 empty] | tes10 | 26,374 | 2
Uchazeč: |  |  | Vyplň údaj |  |  | Zpracovatel: | Ing. Jan Duben | [16 empty] | tes11 | 1,863 | 2
[24 empty] | tes12 | 9,37 | 2
Kód dílu - Popis | [6 empty] | Cena celkem [CZK] | [16 empty] | tes13 | 161,445 | 2
[24 empty] | tes14 | 0,502 | 2
Náklady ze soupisu prací | [6 empty] | 0 | [11 empty] | -1 |  |  |  |  | tes2 | 10,458 | 2
| HSV - Práce a dodávky HSV | [5 empty] | 0 | [16 empty] | tes3 | 10,483 | 2
| 1 - Zemní práce | [5 empty] | 0 | [16 empty] | tes4 | 14,647 | 2
| 2 - Zakládání | [5 empty] | 0 | [16 empty] | tes5 | 41,316 | 2
| 3 - Svislé a kompletní konstrukce | [5 empty] | 0 | [16 empty] | tes6 | 25,621 | 2
| 4 - Vodorovné konstrukce | [5 empty] | 0 | [16 empty] | tes7 | 25,386 | 2
| 5 - Komunikace pozemní | [5 empty] | 0 | [16 empty] | tes8 | 5,447 | 2
| 6 - Úpravy povrchů, podlahy a osazování výplní | [5 empty] | 0 | [16 empty] | tes9 | 0,813 | 2
| 9 - Ostatní konstrukce a práce, bourání | [5 empty] | 0 | [16 empty] | vykop | 31,53 | 2
| 997 - Přesun sutě | [5 empty] | 0 | [16 empty] | zakldes03 | 2,847 | 2
| 998 - Přesun hmot | [5 empty] | 0 | [16 empty] | zakldes10 | 16,636 | 2
| PSV - Práce a dodávky PSV | [5 empty] | 0 | [16 empty] | zakldes30 | 1,612 | 2
| 711 - Izolace proti vodě, vlhkosti a plynům | [5 empty] | 0 | [16 empty] | zaklop | 40,715 | 2
| 713 - Izolace tepelné | [5 empty] | 0 | [16 empty] | zaklpasvni | 10,435 | 2
| 751 - Vzduchotechnika | [5 empty] | 0 | [16 empty] | zásyp | 5,408 | 2
| 762 - Konstrukce tesařské | [5 empty] | 0
| 763 - Konstrukce suché výstavby | [5 empty] | 0
| 764 - Konstrukce klempířské | [5 empty] | 0
| 765 - Krytina skládaná | [5 empty] | 0
| 766 - Konstrukce truhlářské | [5 empty] | 0
| 767 - Konstrukce zámečnické | [5 empty] | 0
| 771 - Podlahy z dlaždic | [5 empty] | 0
| 772 - Podlahy z kamene | [5 empty] | 0
| 775 - Podlahy skládané | [5 empty] | 0
| 781 - Dokončovací práce - obklady | [5 empty] | 0
| 783 - Dokončovací práce - nátěry | [5 empty] | 0
| 784 - Dokončovací práce - malby a tapety | [5 empty] | 0
| 78R - Kamenické práce | [5 empty] | 0
| 79R - Ostatní prvky | [5 empty] | 0
SOUPIS PRACÍ
Stavba:
Rekonstrukce Kounicova domu, Berkova ul. č.p. 100, Česká Lípa
Objekt:
01 - Stavební část
Místo: |  |  | Berkova ul. č.p. 100 |  |  | Datum: | 5. 12. 2022
Zadavatel: |  |  | Město Česká Lípa |  |  | Projektant: | DigiTry Art Technologies s.r.o.
Uchazeč: |  |  | Vyplň údaj |  |  | Zpracovatel: | Ing. Jan Duben
PČ | Typ | Kód | Popis | MJ | Množství | J.cena [CZK] | Cena celkem [CZK] | Cenová soustava |  | DPH | J. Nh [h] | Nh celkem [h] | J. hmotnost [t] | Hmotnost celkem [t] | J. suť [t] | Suť Celkem [t]
Náklady soupisu celkem | [6 empty] | 0 |  |  |  |  | 0 |  | 3665.1275 |  | 74.158 |  | D | -1 | [13 empty] | 0
| D | HSV | Práce a dodávky HSV |  |  |  | 0 |  |  |  |  | 0 |  | 2516.312 |  | 74.1484 | 1 | D | 0 |  |  |  | ROZPOCET | [9 empty] | 0
| D | 1 | Zemní práce |  |  |  | 0 |  |  |  |  | 0 |  | 1.7226 |  | 0 | 1 | D | 1 |  |  |  | ROZPOCET | [9 empty] | 0
1 | K | 131213701 | Hloubení nezapažených jam v soudržných horninách třídy těžitelnosti I skupiny 3 ručně | m3 | 29.7 |  | 0 | CS ÚRS 2023 01 |  | základní |  | 0 | 0 | 0 | 0 | 0 | 4 | K | 2 |  |  |  | ROZPOCET |  |  |  | 0 | 0 | 0 | 0 | 0 | 1 | 0 | 4 | -889239859
| PP |  | Hloubení nezapažených jam ručně s urovnáním dna do předepsaného profilu a spádu v hornině třídy těžitelnosti I skupiny 3 soudržných | [14 empty] | PP | 2
| VV |  | "základové patky pergoly" 4*1,5*1,5*1,3 |  | 11.7 | [12 empty] | VV | 2 | 2 | True | 0 | ROZPOCET
| VV |  | "výkopy pro retenční nádrže" 2*9 |  | 18 | [12 empty] | VV | 2 | 2 | True | 0 | ROZPOCET
| VV | jámy | Součet |  | 29.7 | [12 empty] | VV | 2 | 4 | True | 1 | ROZPOCET
2 | K | 132212331 | Hloubení nezapažených rýh šířky do 2000 mm v soudržných horninách třídy těžitelnosti I skupiny 3 ručně | m3 | 9.06 |  | 0 | CS ÚRS 2023 01 |  | základní |  | 0 | 0 | 0 | 0 | 0 | 4 | K | 2 |  |  |  | ROZPOCET |  |  |  | 0 | 0 | 0 | 0 | 0 | 1 | 0 | 4 | -1686792404
| PP |  | Hloubení nezapažených rýh šířky přes 800 do 2 000 mm ručně s urovnáním dna do předepsaného profilu a spádu v hornině třídy těžitelnosti I skupiny 3 soudržných | [14 empty] | PP | 2
| VV | rýhy | "základové pasy opěrné zdi" 9,06 |  | 9.06 | [12 empty] | VV | 2 | 2 | True | 1 | ROZPOCET
3 | K | 139711111 | Vykopávky v uzavřených prostorech v hornině třídy těžitelnosti I skupiny 1 až 3 ručně | m3 | 31.53 |  | 0 | CS ÚRS 2023 01 |  | základní |  | 0 | 0 | 0 | 0 | 0 | 4 | K | 2 |  |  |  | ROZPOCET |  |  |  | 0 | 0 | 0 | 0 | 0 | 1 | 0 | 4 | -1968586420
| PP |  | Vykopávka v uzavřených prostorech ručně v hornině třídy těžitelnosti I skupiny 1 až 3 | [14 empty] | PP | 2
| VV | vykop | "výkopy pro vnitřní základové konstrukce" zaklpasvni+zakldes03+zakldes10+zakldes30 |  | 31.53 | [12 empty] | VV | 2 | 2 | True | 1 | ROZPOCET
4 | K | 162211311 | Vodorovné přemístění výkopku z horniny třídy těžitelnosti I skupiny 1 až 3 stavebním kolečkem do 10 m | m3 | 31.53 |  | 0 | CS ÚRS 2023 01 |  | základní |  | 0 | 0 | 0 | 0 | 0 | 4 | K | 2 |  |  |  | ROZPOCET |  |  |  | 0 | 0 | 0 | 0 | 0 | 1 | 0 | 4 | 46886205
| PP |  | Vodorovné přemístění výkopku nebo sypaniny stavebním kolečkem s vyprázdněním kolečka na hromady nebo do dopravního prostředku na vzdálenost do 10 m z horniny třídy těžitelnosti I, skupiny 1 až 3 | [14 empty] | PP | 2
| VV |  | "vnitrostaveništní doprava výkopku" vykop |  | 31.53 | [12 empty] | VV | 2 | 2 | True | 1 | ROZPOCET
5 | K | 162211319 | Příplatek k vodorovnému přemístění výkopku z horniny třídy těžitelnosti I skupiny 1 až 3 stavebním kolečkem za každých dalších 10 m | m3 | 157.65 |  | 0 | CS ÚRS 2023 01 |  | základní |  | 0 | 0 | 0 | 0 | 0 | 4 | K | 2 |  |  |  | ROZPOCET |  |  |  | 0 | 0 | 0 | 0 | 0 | 1 | 0 | 4 | -1672889770
| PP |  | Vodorovné přemístění výkopku nebo sypaniny stavebním kolečkem s vyprázdněním kolečka na hromady nebo do dopravního prostředku na vzdálenost do 10 m Příplatek za každých dalších 10 m k ceně -1311 | [14 empty] | PP | 2
| VV |  | "vnitrostaveništní doprava výkopku" vykop*5 |  | 157.65 | [12 empty] | VV | 2 | 2 | True | 1 | ROZPOCET
6 | K | 162651112 | Vodorovné přemístění přes 4 000 do 5000 m výkopku/sypaniny z horniny třídy těžitelnosti I skupiny 1 až 3 | m3 | 17.648 |  | 0 | CS ÚRS 2023 01 |  | základní |  | 0 | 0 | 0 | 0 | 0 | 4 | K | 2 |  |  |  | ROZPOCET |  |  |  | 0 | 0 | 0 | 0 | 0 | 1 | 0 | 4 | 825674615
| PP |  | Vodorovné přemístění výkopku nebo sypaniny po suchu na obvyklém dopravním prostředku, bez naložení výkopku, avšak se složením bez rozhrnutí z horniny třídy těžitelnosti I skupiny 1 až 3 na vzdálenost přes 4 000 do 5 000 m | [14 empty] | PP | 2
| VV | odvoz | rýhy+jámy+vykop-zásyp-násyp |  | 17.648 | [12 empty] | VV | 2 | 2 | True | 1 | ROZPOCET
7 | K | 171111103 | Uložení sypaniny z hornin soudržných do násypů zhutněných ručně | m3 | 47.234 |  | 0 | CS ÚRS 2023 01 |  | základní |  | 0 | 0 | 0 | 0 | 0 | 4 | K | 2 |  |  |  | ROZPOCET |  |  |  | 0 | 0 | 0 | 0 | 0 | 1 | 0 | 4 | 1308314266
| PP |  | Uložení sypanin do násypů ručně s rozprostřením sypaniny ve vrstvách a s hrubým urovnáním zhutněných z hornin soudržných jakékoliv třídy těžitelnosti | [14 empty] | PP | 2
| VV | násyp | "dle tabulky navrhovaných skladeb - skladba EPN/08" EPN07*(0,26+0,465)*0,5 |  | 47.234 | [12 empty] | VV | 2 | 2 | True | 1 | ROZPOCET
8 | K | 171201231 | Poplatek za uložení zeminy a kamení na recyklační skládce (skládkovné) kód odpadu 17 05 04 | t | 32.649 |  | 0 | CS ÚRS 2023 01 |  | základní |  | 0 | 0 | 0 | 0 | 0 | 4 | K | 2 |  |  |  | ROZPOCET |  |  |  | 0 | 0 | 0 | 0 | 0 | 1 | 0 | 4 | -1189752607
| PP |  | Poplatek za uložení stavebního odpadu na recyklační skládce (skládkovné) zeminy a kamení zatříděného do Katalogu odpadů pod kódem 17 05 04 | [14 empty] | PP | 2
| VV |  | odvoz*1,85 |  | 32.649 | [12 empty] | VV | 2 | 2 | True | 1 | ROZPOCET
9 | K | 171251201 | Uložení sypaniny na skládky nebo meziskládky | m3 | 17.648 |  | 0 | CS ÚRS 2023 01 |  | základní |  | 0 | 0 | 0 | 0 | 0 | 4 | K | 2 |  |  |  | ROZPOCET |  |  |  | 0 | 0 | 0 | 0 | 0 | 1 | 0 | 4 | -2031438506
| PP |  | Uložení sypaniny na skládky nebo meziskládky bez hutnění s upravením uložené sypaniny do předepsaného tvaru | [14 empty] | PP | 2
| VV |  | odvoz |  | 17.648 | [12 empty] | VV | 2 | 2 | True | 1 | ROZPOCET
10 | K | 174111101 | Zásyp jam, šachet rýh nebo kolem objektů sypaninou se zhutněním ručně | m3 | 5.408 |  | 0 | CS ÚRS 2023 01 |  | základní |  | 0 | 0 | 0 | 0 | 0 | 4 | K | 2 |  |  |  | ROZPOCET |  |  |  | 0 | 0 | 0 | 0 | 0 | 1 | 0 | 4 | -1784165779
| PP |  | Zásyp sypaninou z jakékoliv horniny ručně s uložením výkopku ve vrstvách se zhutněním jam, šachet, rýh nebo kolem objektů v těchto vykopávkách | [14 empty] | PP | 2
| VV | zásyp | "základové patky pergoly" 4*(1,5*1,5*0,8-0,8*0,8*0,7) |  | 5.408 | [12 empty] | VV | 2 | 2 | True | 1 | ROZPOCET
11 | K | 181411131 | Založení parkového trávníku výsevem pl do 1000 m2 v rovině a ve svahu do 1:5 | m2 | 130.3 |  | 0 | CS ÚRS 2023 01 |  | základní |  | 0 | 0 | 0 | 0 | 0 | 4 | K | 2 |  |  |  | ROZPOCET |  |  |  | 0 | 0 | 0 | 0 | 0 | 1 | 0 | 4 | 1870663528
| PP |  | Založení trávníku na půdě předem připravené plochy do 1000 m2 výsevem včetně utažení parkového v rovině nebo na svahu do 1:5 | [14 empty] | PP | 2
| VV | EPN07 | "dle tabulky navrhovaných skladeb - skladba EPN/07" 78,8+51,5 |  | 130.3 | [12 empty] | VV | 2 | 2 | True | 1 | ROZPOCET
12 | M | 00572410 | osivo směs travní parková | kg | 2.606 |  | 0 | CS ÚRS 2023 01 |  | základní |  | 0 | 0.001 | 0.002606 | 0 | 0 | 8 | M | 2 |  |  |  | ROZPOCET |  |  |  | 0 | 0 | 0 | 0 | 0 | 1 | 0 | 4 | 1866862235
| PP |  | osivo směs travní parková | [14 empty] | PP | 2
| VV |  | 130,3*0,02 'Přepočtené koeficientem množství |  | 2.606 | [12 empty] | VV | 2 | 2 | False | 1 | ROZPOCET
13 | K | 181912112 | Úprava pláně v hornině třídy těžitelnosti I skupiny 3 se zhutněním ručně | m2 | 447.7 |  | 0 | CS ÚRS 2023 01 |  | základní |  | 0 | 0 | 0 | 0 | 0 | 4 | K | 2 |  |  |  | ROZPOCET |  |  |  | 0 | 0 | 0 | 0 | 0 | 1 | 0 | 4 | -1997056027
| PP |  | Úprava pláně vyrovnáním výškových rozdílů ručně v hornině třídy těžitelnosti I skupiny 3 se zhutněním | [14 empty] | PP | 2
| VV | EPN01 | "dle tabulky navrhovaných skladeb - skladba EPN/01" 183+113,88+73,22-51,5 |  | 318.6 | [12 empty] | VV | 2 | 2 | True | 0 | ROZPOCET
| VV |  | "dle tabulky navrhovaných skladeb - skladba EPN/02" EPN02 |  | 62.4 | [12 empty] | VV | 2 | 2 | True | 0 | ROZPOCET
| VV |  | "dle tabulky navrhovaných skladeb - skladba EPN/04" EPN04 |  | 13.5 | [12 empty] | VV | 2 | 2 | True | 0 | ROZPOCET
| VV |  | "dle tabulky navrhovaných skladeb - skladba EPN/05" EPN05 |  | 53.2 | [12 empty] | VV | 2 | 2 | True | 0 | ROZPOCET
| VV |  | Součet |  | 447.7 | [12 empty] | VV | 2 | 4 | True | 1 | ROZPOCET
14 | K | 182303111 | Doplnění zeminy nebo substrátu na travnatých plochách tl do 50 mm rovina v rovinně a svahu do 1:5 | m2 | 130.3 |  | 0 | CS ÚRS 2023 01 |  | základní |  | 0 | 0 | 0 | 0 | 0 | 4 | K | 2 |  |  |  | ROZPOCET |  |  |  | 0 | 0 | 0 | 0 | 0 | 1 | 0 | 4 | 1422544424
| PP |  | Doplnění zeminy nebo substrátu na travnatých plochách tloušťky do 50 mm v rovině nebo na svahu do 1:5 | [14 empty] | PP | 2
| VV |  | "dle tabulky navrhovaných skladeb - skladba EPN/08" EPN07 |  | 130.3 | [12 empty] | VV | 2 | 2 | True | 1 | ROZPOCET
15 | M | 10321100 | zahradní substrát pro výsadbu VL | m3 | 7.818 |  | 0 | CS ÚRS 2023 01 |  | základní |  | 0 | 0.22 | 1.72 | 0 | 0 | 8 | M | 2 |  |  |  | ROZPOCET |  |  |  | 0 | 0 | 0 | 0 | 0 | 1 | 0 | 4 | 1101090398
| PP |  | zahradní substrát pro výsadbu VL | [14 empty] | PP | 2
| VV |  | 130,3*0,06 'Přepočtené koeficientem množství |  | 7.818 | [12 empty] | VV | 2 | 2 | False | 1 | ROZPOCET
| D | 2 | Zakládání |  |  |  | 0 |  |  |  |  | 0 |  | 1004.307 |  | 0 | 1 | D | 1 |  |  |  | ROZPOCET | [9 empty] | 0
16 | K | 213311113 | Polštáře zhutněné pod základy z kameniva drceného frakce 16 až 63 mm | m3 | 235.524 |  | 0 | CS ÚRS 2023 01 |  | základní |  | 0 | 2.16 | 508.7318 | 0 | 0 | 4 | K | 2 |  |  |  | ROZPOCET |  |  |  | 0 | 0 | 0 | 0 | 0 | 1 | 0 | 4 | -665781533
| PP |  | Polštáře zhutněné pod základy z kameniva hrubého drceného, frakce 16 - 63 mm | [14 empty] | PP | 2
| VV |  | "dle tabulky navrhovaných skladeb - skladba EPN/01" EPN01*(0,25+1,15)*0,5 |  | 223.02 | [12 empty] | VV | 2 | 2 | True | 0 | ROZPOCET
| VV |  | "dle tabulky navrhovaných skladeb - skladba PN/12a" PN12a*0,1 |  | 10.228 | [12 empty] | VV | 2 | 2 | True | 0 | ROZPOCET
| VV |  | "dle tabulky navrhovaných skladeb - skladba PN/12b" PN12b*(0,1+0,35)*0,5 |  | 0.585 | [12 empty] | VV | 2 | 2 | True | 0 | ROZPOCET
| VV |  | "dle tabulky navrhovaných skladeb - skladba PN/12c" PN12c*0,35 |  | 1.691 | [12 empty] | VV | 2 | 2 | True | 0 | ROZPOCET
| VV |  | Součet |  | 235.524 | [12 empty] | VV | 2 | 4 | True | 1 | ROZPOCET
17 | K | 273321411 | Základové desky ze ŽB bez zvýšených nároků na prostředí tř. C 20/25 | m3 | 169.013 |  | 0 | CS ÚRS 2023 01 |  | základní |  | 0 | 2.5019 | 422.8486 | 0 | 0 | 4 | K | 2 |  |  |  | ROZPOCET |  |  |  | 0 | 0 | 0 | 0 | 0 | 1 | 0 | 4 | 869035539
| PP |  | Základy z betonu železového (bez výztuže) desky z betonu bez zvláštních nároků na prostředí tř. C 20/25 | [14 empty] | PP | 2
| VV |  | "základové konstrukce dle výkresu základů" 0,1*(4,655*2,6+1,095*0,735+(4,25+2,42+1,13+9,79+1,5)*1+1,13*(1,97+1,36+8,15)+0,63*1,335+0,835*1,845) |  | 4.735 | [12 empty] | VV | 2 | 2 | True | 0 | ROZPOCET
| VV |  | 0,1*(0,94*10,45+1,03*2,94+1,38*3,75+1,385*4,3+1,31*1,455+0,83*9,14+1,13*2,245+1,91*3,03+0,88*5,35+0,37*1,17+0,48*(1,545+3,315)+1,68*2,295+0,53*2,295) |  | 5.434 | [12 empty] | VV | 2 | 2 | True | 0 | ROZPOCET
| VV |  | 0,1*(2,16*8,53+0,89*1,1+0,94*3,88+0,74*3,58+0,73*5,32+2,72*0,71+0,21*0,64+2,39*0,74+1,2*0,835+0,45*0,73+4,655*2,6+(5,28+4,42)*1,38+2,79*1,24+0,88*1,1) |  | 6.467 | [12 empty] | VV | 2 | 2 | True | 0 | ROZPOCET
| VV | zakldes10 | Mezisoučet |  | 16.636 | [12 empty] | VV | 2 | 3 | True | 0 | ROZPOCET
| VV |  | 0,03*((5,1+1,845+1,525+0,85+11,465+10,45+0,34+12,56+2,5+10,465+0,68+4,11+6,52+0,455+3,905+2+3,17+0,67+0,34+1,615)*0,34+0,2*2,72+0,165*0,95+0,19*0,94) |  | 0.848 | [12 empty] | VV | 2 | 2 | True | 0 | ROZPOCET
| VV |  | 0,03*(0,34*(1,215+0,68+4,935+0,99+0,5+1,455+0,455+1,13+0,32+2,645+0,28+1,52+1,37+5,2+0,3+4,165+0,56+2,05+2,825+2,15+2,22+2,965+0,89+2,61+1,93+5,72)) |  | 0.521 | [12 empty] | VV | 2 | 2 | True | 0 | ROZPOCET
| VV |  | 0,03*(0,34*(5,035+2,29+0,755+1,81+1,79+5,01+1,25+1,83+2,625+5,015+9+6,3+3,125+1,95+0,93+6,075+11,66+0,85+2,665+3,74*2+1,755+2,6+9,63+9,5)+2,595*1,1) |  | 1.115 | [12 empty] | VV | 2 | 2 | True | 0 | ROZPOCET
| VV |  | 0,03*0,34*(4,855+4,085+10,72+10,63+2,48+2,2+0,325+0,29) |  | 0.363 | [12 empty] | VV | 2 | 2 | True | 0 | ROZPOCET
| VV | zakldes03 | Mezisoučet |  | 2.847 | [12 empty] | VV | 2 | 3 | True | 0 | ROZPOCET
| VV | zakldes30 | 0,3*2,505*2,145 |  | 1.612 | [12 empty] | VV | 2 | 2 | True | 0 | ROZPOCET
| VV |  | "dle tabulky navrhovaných skladeb - skladba PN/01" PN01*0,15 |  | 16.581 | [12 empty] | VV | 2 | 2 | True | 0 | ROZPOCET
| VV |  | "dle tabulky navrhovaných skladeb - skladba PN/02a" PN02a*0,15 |  | 79.353 | [12 empty] | VV | 2 | 2 | True | 0 | ROZPOCET
| VV |  | "dle tabulky navrhovaných skladeb - skladba PN/02b" PN02b*(0,15+0,1) |  | 34.54 | [12 empty] | VV | 2 | 2 | True | 0 | ROZPOCET
| VV |  | "dle tabulky navrhovaných skladeb - skladba PN/03" PN03*0,15 |  | 7.983 | [12 empty] | VV | 2 | 2 | True | 0 | ROZPOCET
| VV |  | "dle tabulky navrhovaných skladeb - skladba PN/05" PN05*0,15 |  | 4.164 | [12 empty] | VV | 2 | 2 | True | 0 | ROZPOCET
| VV |  | "dle tabulky navrhovaných skladeb - skladba PN/06a" PN06a*0,15 |  | 2.903 | [12 empty] | VV | 2 | 2 | True | 0 | ROZPOCET
| VV |  | "dle tabulky navrhovaných skladeb - skladba PN/13" PN13*(0,14+0,3) |  | 2.394 | [12 empty] | VV | 2 | 2 | True | 0 | ROZPOCET
| VV |  | Součet |  | 169.013 | [12 empty] | VV | 2 | 4 | True | 1 | ROZPOCET
18 | K | 273362021 | Výztuž základových desek svařovanými sítěmi Kari | t | 2.507 |  | 0 | CS ÚRS 2023 01 |  | základní |  | 0 | 1.0628 | 2.6644 | 0 | 0 | 4 | K | 2 |  |  |  | ROZPOCET |  |  |  | 0 | 0 | 0 | 0 | 0 | 1 | 0 | 4 | 1872093161
| PP |  | Výztuž základů desek ze svařovaných sítí z drátů typu KARI | [14 empty] | PP | 2
| VV |  | "základové konstrukce dle výkresu základů" zakldes10*10*1,98*0,001 |  | 0.329 | [12 empty] | VV | 2 | 2 | True | 0 | ROZPOCET
| VV |  | "dle tabulky navrhovaných skladeb - skladba PN/01" PN01*1,98*0,001 |  | 0.219 | [12 empty] | VV | 2 | 2 | True | 0 | ROZPOCET
| VV |  | "dle tabulky navrhovaných skladeb - skladba PN/02a" PN02a*1,98*0,001 |  | 1.047 | [12 empty] | VV | 2 | 2 | True | 0 | ROZPOCET
| VV |  | "dle tabulky navrhovaných skladeb - skladba PN/02b" PN02b*(1,98+3,03)*0,001 |  | 0.692 | [12 empty] | VV | 2 | 2 | True | 0 | ROZPOCET
| VV |  | "dle tabulky navrhovaných skladeb - skladba PN/03" PN03*1,98*0,001 |  | 0.105 | [12 empty] | VV | 2 | 2 | True | 0 | ROZPOCET
| VV |  | "dle tabulky navrhovaných skladeb - skladba PN/05" PN05*1,98*0,001 |  | 0.055 | [12 empty] | VV | 2 | 2 | True | 0 | ROZPOCET
| VV |  | "dle tabulky navrhovaných skladeb - skladba PN/06a" PN06a*1,98*0,001 |  | 0.038 | [12 empty] | VV | 2 | 2 | True | 0 | ROZPOCET
| VV |  | "dle tabulky navrhovaných skladeb - skladba PN/13" PN13*1,98*0,001*2 |  | 0.022 | [12 empty] | VV | 2 | 2 | True | 0 | ROZPOCET
| VV |  | Součet |  | 2.507 | [12 empty] | VV | 2 | 4 | True | 1 | ROZPOCET
19 | K | 274321511 | Základové pasy ze ŽB bez zvýšených nároků na prostředí tř. C 25/30 | m3 | 19.492 |  | 0 | CS ÚRS 2023 01 |  | základní |  | 0 | 2.5019 | 48.7665 | 0 | 0 | 4 | K | 2 |  |  |  | ROZPOCET |  |  |  | 0 | 0 | 0 | 0 | 0 | 1 | 0 | 4 | 766763666
| PP |  | Základy z betonu železového (bez výztuže) pasy z betonu bez zvláštních nároků na prostředí tř. C 25/30 | [14 empty] | PP | 2
| VV |  | "základové konstrukce dle výkresu základů" 0,28*2,76*0,25+0,4*1,4*0,61+0,45*0,6*1,6*2+0,84*0,35*(0,355+0,88+1,93*2+1,615*2+2,24) |  | 4.505 | [12 empty] | VV | 2 | 2 | True | 0 | ROZPOCET
| VV |  | 0,57*0,35*(1,59+2,25+1,53+3,98+5,54)+0,295*(1,41*0,335+0,38*1,41)+0,25*(1,25*0,72+3,045*0,75+0,7*2,79)+0,87*1,74*0,825+0,28*1,215*0,38 |  | 5.93 | [12 empty] | VV | 2 | 2 | True | 0 | ROZPOCET
| VV | zaklpasvni | Mezisoučet |  | 10.435 | [12 empty] | VV | 2 | 3 | True | 0 | ROZPOCET
| VV |  | "základové pasy opěrné zdi" 9,0571 |  | 9.057 | [12 empty] | VV | 2 | 2 | True | 0 | ROZPOCET
| VV |  | Součet |  | 19.492 | [12 empty] | VV | 2 | 4 | True | 1 | ROZPOCET
20 | K | 274361821 | Výztuž základových pasů betonářskou ocelí 10 505 (R) | t | 2.501 |  | 0 | CS ÚRS 2023 01 |  | základní |  | 0 | 1.0606 | 2.6526 | 0 | 0 | 4 | K | 2 |  |  |  | ROZPOCET |  |  |  | 0 | 0 | 0 | 0 | 0 | 1 | 0 | 4 | 872360969
| PP |  | Výztuž základů pasů z betonářské oceli 10 505 (R) nebo BSt 500 | [14 empty] | PP | 2
| VV |  | "základové pasy opěrné zdi" 2500,87*0,001 |  | 2.501 | [12 empty] | VV | 2 | 2 | True | 1 | ROZPOCET
21 | K | 275313511 | Základové patky z betonu tř. C 12/15 | m3 | 0.45 |  | 0 | CS ÚRS 2023 01 |  | základní |  | 0 | 2.301 | 1.0355 | 0 | 0 | 4 | K | 2 |  |  |  | ROZPOCET |  |  |  | 0 | 0 | 0 | 0 | 0 | 1 | 0 | 4 | -1320992050
| PP |  | Základy z betonu prostého patky a bloky z betonu kamenem neprokládaného tř. C 12/15 | [14 empty] | PP | 2
| VV |  | "pergola - podklad pod patky" 4*1,5*1,5*0,05 |  | 0.45 | [12 empty] | VV | 2 | 2 | True | 1 | ROZPOCET
22 | K | 275321511 | Základové patky ze ŽB bez zvýšených nároků na prostředí tř. C 25/30 | m3 | 6.292 |  | 0 | CS ÚRS 2023 01 |  | základní |  | 0 | 2.5019 | 15.7418 | 0 | 0 | 4 | K | 2 |  |  |  | ROZPOCET |  |  |  | 0 | 0 | 0 | 0 | 0 | 1 | 0 | 4 | 99943608
| PP |  | Základy z betonu železového (bez výztuže) patky z betonu bez zvláštních nároků na prostředí tř. C 25/30 | [14 empty] | PP | 2
| VV |  | "základové patky pergoly" 4*(1,5*1,5*0,5+0,8*0,8*0,7) |  | 6.292 | [12 empty] | VV | 2 | 2 | True | 1 | ROZPOCET
23 | K | 275351121 | Zřízení bednění základových patek | m2 | 8.96 |  | 0 | CS ÚRS 2023 01 |  | základní |  | 0 | 0.00264 | 0.023654 | 0 | 0 | 4 | K | 2 |  |  |  | ROZPOCET |  |  |  | 0 | 0 | 0 | 0 | 0 | 1 | 0 | 4 | 455924761
| PP |  | Bednění základů patek zřízení | [14 empty] | PP | 2
| VV |  | "základové patky pergoly" 4*0,8*4*0,7 |  | 8.96 | [12 empty] | VV | 2 | 2 | True | 1 | ROZPOCET
24 | K | 275351122 | Odstranění bednění základových patek | m2 | 8.96 |  | 0 | CS ÚRS 2023 01 |  | základní |  | 0 | 0 | 0 | 0 | 0 | 4 | K | 2 |  |  |  | ROZPOCET |  |  |  | 0 | 0 | 0 | 0 | 0 | 1 | 0 | 4 | 529757872
| PP |  | Bednění základů patek odstranění | [14 empty] | PP | 2
25 | K | 275361821 | Výztuž základových patek betonářskou ocelí 10 505 (R) | t | 1.737 |  | 0 | CS ÚRS 2023 01 |  | základní |  | 0 | 1.0606 | 1.8423 | 0 | 0 | 4 | K | 2 |  |  |  | ROZPOCET |  |  |  | 0 | 0 | 0 | 0 | 0 | 1 | 0 | 4 | 1874102853
| PP |  | Výztuž základů patek z betonářské oceli 10 505 (R) | [14 empty] | PP | 2
| VV |  | "základové patky pergoly" 1737,37*0,001 |  | 1.737 | [12 empty] | VV | 2 | 2 | True | 1 | ROZPOCET
| D | 3 | Svislé a kompletní konstrukce |  |  |  | 0 |  |  |  |  | 0 |  | 102.4678 |  | 0 | 1 | D | 1 |  |  |  | ROZPOCET | [9 empty] | 0
26 | K | 310231035 | Zazdívka otvorů ve zdivu nadzákladovém pl přes 1 do 4 m2 cihlami děrovanými do P10 tl 240 mm | m2 | 4.495 |  | 0 | CS ÚRS 2023 01 |  | základní |  | 0 | 0.2701 | 1.2141 | 0 | 0 | 4 | K | 2 |  |  |  | ROZPOCET |  |  |  | 0 | 0 | 0 | 0 | 0 | 1 | 0 | 4 | -682449310
| PP |  | Zazdívka otvorů ve zdivu nadzákladovém děrovanými cihlami plochy přes 1 m2 do 4 m2 do P10, tl. zdiva 240 mm | [14 empty] | PP | 2
| VV |  | "1.NP" 1,15*1,83 |  | 2.105 | [12 empty] | VV | 2 | 2 | True | 0 | ROZPOCET
| VV |  | "2.NP" 1,195*2 |  | 2.39 | [12 empty] | VV | 2 | 2 | True | 0 | ROZPOCET
| VV |  | Součet |  | 4.495 | [12 empty] | VV | 2 | 4 | True | 1 | ROZPOCET
27 | K | 310237241 | Zazdívka otvorů pl přes 0,09 do 0,25 m2 ve zdivu nadzákladovém cihlami pálenými tl do 300 mm | kus | 28 |  | 0 | CS ÚRS 2023 01 |  | základní |  | 0 | 0.12021 | 3.3659 | 0 | 0 | 4 | K | 2 |  |  |  | ROZPOCET |  |  |  | 0 | 0 | 0 | 0 | 0 | 1 | 0 | 4 | -1181722890
| PP |  | Zazdívka otvorů ve zdivu nadzákladovém cihlami pálenými plochy přes 0,09 m2 do 0,25 m2, ve zdi tl. do 300 mm | [14 empty] | PP | 2
| VV |  | "1.NP - dozdívka ostění nových dveří" 16 |  | 16 | [12 empty] | VV | 2 | 2 | True | 0 | ROZPOCET
| VV |  | "2.NP - dozdívka ostění nových dveří" 8 |  | 8 | [12 empty] | VV | 2 | 2 | True | 0 | ROZPOCET
| VV |  | "3.NP - dozdívka ostění nových dveří" 4 |  | 4 | [12 empty] | VV | 2 | 2 | True | 0 | ROZPOCET
| VV |  | Součet |  | 28 | [12 empty] | VV | 2 | 4 | True | 1 | ROZPOCET
28 | K | 310237261 | Zazdívka otvorů pl přes 0,09 do 0,25 m2 ve zdivu nadzákladovém cihlami pálenými tl přes 450 do 600 mm | kus | 4 |  | 0 | CS ÚRS 2023 01 |  | základní |  | 0 | 0.24042 | 0.96168 | 0 | 0 | 4 | K | 2 |  |  |  | ROZPOCET |  |  |  | 0 | 0 | 0 | 0 | 0 | 1 | 0 | 4 | 73905779
| PP |  | Zazdívka otvorů ve zdivu nadzákladovém cihlami pálenými plochy přes 0,09 m2 do 0,25 m2, ve zdi tl. přes 450 do 600 mm | [14 empty] | PP | 2
| VV |  | "2.NP - dozdívka ostění nových dveří" 4 |  | 4 | [12 empty] | VV | 2 | 2 | True | 1 | ROZPOCET
29 | K | 310237271 | Zazdívka otvorů pl přes 0,09 do 0,25 m2 ve zdivu nadzákladovém cihlami pálenými tl přes 600 do 750 mm | kus | 2 |  | 0 | CS ÚRS 2023 01 |  | základní |  | 0 | 0.32623 | 0.65246 | 0 | 0 | 4 | K | 2 |  |  |  | ROZPOCET |  |  |  | 0 | 0 | 0 | 0 | 0 | 1 | 0 | 4 | 389433064
| PP |  | Zazdívka otvorů ve zdivu nadzákladovém cihlami pálenými plochy přes 0,09 m2 do 0,25 m2, ve zdi tl. přes 600 do 750 mm | [14 empty] | PP | 2
| VV |  | "2.NP - dozdívka ostění nových dveří" 2 |  | 2 | [12 empty] | VV | 2 | 2 | True | 1 | ROZPOCET
30 | K | 310237291 | Zazdívka otvorů pl přes 0,09 do 0,25 m2 ve zdivu nadzákladovém cihlami pálenými tl přes 900 do 1050 mm | kus | 2 |  | 0 | CS ÚRS 2023 01 |  | základní |  | 0 | 0.46505 | 0.9301 | 0 | 0 | 4 | K | 2 |  |  |  | ROZPOCET |  |  |  | 0 | 0 | 0 | 0 | 0 | 1 | 0 | 4 | -474019321
| PP |  | Zazdívka otvorů ve zdivu nadzákladovém cihlami pálenými plochy přes 0,09 m2 do 0,25 m2, ve zdi tl. přes 900 do 1050 mm | [14 empty] | PP | 2
| VV |  | "1.NP - dozdívka ostění nových dveří" 2 |  | 2 | [12 empty] | VV | 2 | 2 | True | 1 | ROZPOCET
31 | K | 310238211 | Zazdívka otvorů pl přes 0,25 do 1 m2 ve zdivu nadzákladovém cihlami pálenými na MVC | m3 | 1.83 |  | 0 | CS ÚRS 2023 01 |  | základní |  | 0 | 1.8775 | 3.4358 | 0 | 0 | 4 | K | 2 |  |  |  | ROZPOCET |  |  |  | 0 | 0 | 0 | 0 | 0 | 1 | 0 | 4 | -1064614283
| PP |  | Zazdívka otvorů ve zdivu nadzákladovém cihlami pálenými plochy přes 0,25 m2 do 1 m2 na maltu vápenocementovou | [14 empty] | PP | 2
| VV |  | "1.NP" 0,86*0,87*0,915+0,51*0,59*0,64+0,54*0,94*0,62+0,345*1,62*0,365 |  | 1.396 | [12 empty] | VV | 2 | 2 | True | 0 | ROZPOCET
| VV |  | "2.NP" 0,645*0,62*0,165+0,675*0,69*0,17+0,52*0,64*0,15+0,645*0,57*0,65 |  | 0.434 | [12 empty] | VV | 2 | 2 | True | 0 | ROZPOCET
| VV |  | Součet |  | 1.83 | [12 empty] | VV | 2 | 4 | True | 1 | ROZPOCET
32 | K | 310239211 | Zazdívka otvorů pl přes 1 do 4 m2 ve zdivu nadzákladovém cihlami pálenými na MVC | m3 | 8.538 |  | 0 | CS ÚRS 2023 01 |  | základní |  | 0 | 1.8775 | 16.0301 | 0 | 0 | 4 | K | 2 |  |  |  | ROZPOCET |  |  |  | 0 | 0 | 0 | 0 | 0 | 1 | 0 | 4 | 1762235448
| PP |  | Zazdívka otvorů ve zdivu nadzákladovém cihlami pálenými plochy přes 1 m2 do 4 m2 na maltu vápenocementovou | [14 empty] | PP | 2
| VV |  | "1.NP" 0,905*1,4*0,25+1,195*1,4*0,41+1,29*0,54+1,47*0,68 |  | 2.699 | [12 empty] | VV | 2 | 2 | True | 0 | ROZPOCET
| VV |  | "2.NP" 0,865*2,07*0,33+0,895*2,16*0,3+2,16*(0,28+0,89+0,285)*0,15+1,24*2,12*0,47+1,145*2,36*0,595+0,945*2,1*0,34+0,95*2,1*0,34 |  | 5.839 | [12 empty] | VV | 2 | 2 | True | 0 | ROZPOCET
| VV |  | Součet |  | 8.538 | [12 empty] | VV | 2 | 4 | True | 1 | ROZPOCET
33 | K | 311213111 | Zdivo z nepravidelných kamenů na maltu objem jednoho kamene do 0,02 m3 š spáry do 4 mm | m3 | 12.012 |  | 0 | CS ÚRS 2023 01 |  | základní |  | 0 | 2.6844 | 32.2445 | 0 | 0 | 4 | K | 2 |  |  |  | ROZPOCET |  |  |  | 0 | 0 | 0 | 0 | 0 | 1 | 0 | 4 | 1398531581
| PP |  | Zdivo nadzákladové z lomového kamene štípaného nebo ručně vybíraného na maltu z nepravidelných kamenů objemu 1 kusu kamene do 0,02 m3, šířka spáry do 4 mm | [14 empty] | PP | 2
| VV |  | "opěrná zeď z lomového kamene" (0,9*0,76+0,45*0,5)*(6,255+0,78*2+5,4) |  | 12.012 | [12 empty] | VV | 2 | 2 | True | 1 | ROZPOCET
34 | K | 311213912 | Příplatek k cenám zdění zdiva z kamene na maltu za oboustranné lícování zdiva | m3 | 12.012 |  | 0 | CS ÚRS 2023 01 |  | základní |  | 0 | 0 | 0 | 0 | 0 | 4 | K | 2 |  |  |  | ROZPOCET |  |  |  | 0 | 0 | 0 | 0 | 0 | 1 | 0 | 4 | -969845936
| PP |  | Zdivo nadzákladové z lomového kamene štípaného nebo ručně vybíraného na maltu Příplatek k cenám za lícování zdiva oboustranné | [14 empty] | PP | 2
| VV |  | "opěrná zeď z lomového kamene" (0,9*0,76+0,45*0,5)*(6,255+0,78*2+5,4) |  | 12.012 | [12 empty] | VV | 2 | 2 | True | 1 | ROZPOCET
35 | K | 311231126 | Zdivo nosné z cihel dl 290 mm P20 až 25 na MC 5 nebo MC 10 | m3 | 7.909 |  | 0 | CS ÚRS 2023 01 |  | základní |  | 0 | 1.7864 | 14.1283 | 0 | 0 | 4 | K | 2 |  |  |  | ROZPOCET |  |  |  | 0 | 0 | 0 | 0 | 0 | 1 | 0 | 4 | 1247019542
| PP |  | Zdivo z cihel pálených nosné z cihel plných dl. 290 mm P 20 až 25, na maltu MC-5 nebo MC-10 | [14 empty] | PP | 2
| VV |  | "3.NP" 4,4*(2,57+3,85)*0,28 |  | 7.909 | [12 empty] | VV | 2 | 2 | True | 1 | ROZPOCET
36 | K | 311235131 | Zdivo jednovrstvé z cihel broušených do P10 na tenkovrstvou maltu tl 240 mm | m2 | 11.984 |  | 0 | CS ÚRS 2023 01 |  | základní |  | 0 | 0.22898 | 2.7441 | 0 | 0 | 4 | K | 2 |  |  |  | ROZPOCET |  |  |  | 0 | 0 | 0 | 0 | 0 | 1 | 0 | 4 | -912174256
| PP |  | Zdivo jednovrstvé z cihel děrovaných broušených na celoplošnou tenkovrstvou maltu, pevnost cihel do P10, tl. zdiva 240 mm | [14 empty] | PP | 2
| VV |  | skladba SN15 | [14 empty] | VV | 2 | 1 | True | 0 | ROZPOCET
| VV |  | "1.NP" 4,16*1,605 |  | 6.677 | [12 empty] | VV | 2 | 2 | True | 0 | ROZPOCET
| VV |  | "3.NP" 2,9*1,83 |  | 5.307 | [12 empty] | VV | 2 | 2 | True | 0 | ROZPOCET
| VV | SN15 | Součet |  | 11.984 | [12 empty] | VV | 2 | 4 | True | 1 | ROZPOCET
37 | K | 311235151 | Zdivo jednovrstvé z cihel broušených do P10 na tenkovrstvou maltu tl 300 mm | m2 | 23.451 |  | 0 | CS ÚRS 2023 01 |  | základní |  | 0 | 0.26905 | 6.3095 | 0 | 0 | 4 | K | 2 |  |  |  | ROZPOCET |  |  |  | 0 | 0 | 0 | 0 | 0 | 1 | 0 | 4 | -1286229217
| PP |  | Zdivo jednovrstvé z cihel děrovaných broušených na celoplošnou tenkovrstvou maltu, pevnost cihel do P10, tl. zdiva 300 mm | [14 empty] | PP | 2
| VV |  | skladba SN16 | [14 empty] | VV | 2 | 1 | True | 0 | ROZPOCET
| VV | SN16 | "3.NP" 25,6-2,25*1,91*0,5 |  | 23.451 | [12 empty] | VV | 2 | 2 | True | 1 | ROZPOCET
38 | K | 311236301 | Zdivo jednovrstvé zvukově izolační na tenkovrstvou maltu z cihel děrovaných broušených do P15 tl 190 mm | m2 | 16.539 |  | 0 | CS ÚRS 2023 01 |  | základní |  | 0 | 0.19692 | 3.2569 | 0 | 0 | 4 | K | 2 |  |  |  | ROZPOCET |  |  |  | 0 | 0 | 0 | 0 | 0 | 1 | 0 | 4 | 72860049
| PP |  | Zdivo jednovrstvé zvukově izolační z cihel děrovaných z broušených cihel na tenkovrstvou maltu, pevnost cihel do P15, tl. zdiva 190 mm | [14 empty] | PP | 2
| VV |  | skladba SN14 | [14 empty] | VV | 2 | 1 | True | 0 | ROZPOCET
| VV | SN14 | "1.NP" 3,91*2,115*2 |  | 16.539 | [12 empty] | VV | 2 | 2 | True | 1 | ROZPOCET
39 | K | 317168051 | Překlad keramický vysoký v 238 mm dl 1000 mm | kus | 3 |  | 0 | CS ÚRS 2023 01 |  | základní |  | 0 | 0.03655 | 0.10965 | 0 | 0 | 4 | K | 2 |  |  |  | ROZPOCET |  |  |  | 0 | 0 | 0 | 0 | 0 | 1 | 0 | 4 | 1397125357
| PP |  | Překlady keramické vysoké osazené do maltového lože, šířky překladu 70 mm výšky 238 mm, délky 1000 mm | [14 empty] | PP | 2
| VV |  | 3.NP | [14 empty] | VV | 2 | 1 | True | 0 | ROZPOCET
| VV |  | "dle tabulky překladů - PŘ49" 1*3 |  | 3 | [12 empty] | VV | 2 | 2 | True | 1 | ROZPOCET
40 | K | 317168052 | Překlad keramický vysoký v 238 mm dl 1250 mm | kus | 13 |  | 0 | CS ÚRS 2023 01 |  | základní |  | 0 | 0.04555 | 0.59215 | 0 | 0 | 4 | K | 2 |  |  |  | ROZPOCET |  |  |  | 0 | 0 | 0 | 0 | 0 | 1 | 0 | 4 | -417603372
| PP |  | Překlady keramické vysoké osazené do maltového lože, šířky překladu 70 mm výšky 238 mm, délky 1250 mm | [14 empty] | PP | 2
| VV |  | 1.NP | [14 empty] | VV | 2 | 1 | True | 0 | ROZPOCET
| VV |  | "dle tabulky překladů - PŘ01" 3 |  | 3 | [12 empty] | VV | 2 | 2 | True | 0 | ROZPOCET
| VV |  | "dle tabulky překladů - PŘ02" 1 |  | 1 | [12 empty] | VV | 2 | 2 | True | 0 | ROZPOCET
| VV |  | "dle tabulky překladů - PŘ03" 2*1 |  | 2 | [12 empty] | VV | 2 | 2 | True | 0 | ROZPOCET
| VV |  | "dle tabulky překladů - PŘ04" 1 |  | 1 | [12 empty] | VV | 2 | 2 | True | 0 | ROZPOCET
| VV |  | "dle tabulky překladů - PŘ08" 3 |  | 3 | [12 empty] | VV | 2 | 2 | True | 0 | ROZPOCET
| VV |  | 2.NP | [14 empty] | VV | 2 | 1 | True | 0 | ROZPOCET
| VV |  | "dle tabulky překladů - PŘ06" 1 |  | 1 | [12 empty] | VV | 2 | 2 | True | 0 | ROZPOCET
| VV |  | 3.NP | [14 empty] | VV | 2 | 1 | True | 0 | ROZPOCET
| VV |  | "dle tabulky překladů - PŘ02" 1 |  | 1 | [12 empty] | VV | 2 | 2 | True | 0 | ROZPOCET
| VV |  | "dle tabulky překladů - PŘ06" 1 |  | 1 | [12 empty] | VV | 2 | 2 | True | 0 | ROZPOCET
| VV |  | Součet |  | 13 | [12 empty] | VV | 2 | 4 | True | 1 | ROZPOCET
41 | K | 317168053 | Překlad keramický vysoký v 238 mm dl 1500 mm | kus | 3 |  | 0 | CS ÚRS 2023 01 |  | základní |  | 0 | 0.05455 | 0.16365 | 0 | 0 | 4 | K | 2 |  |  |  | ROZPOCET |  |  |  | 0 | 0 | 0 | 0 | 0 | 1 | 0 | 4 | -1147544957
| PP |  | Překlady keramické vysoké osazené do maltového lože, šířky překladu 70 mm výšky 238 mm, délky 1500 mm | [14 empty] | PP | 2
| VV |  | 1.NP | [14 empty] | VV | 2 | 1 | True | 0 | ROZPOCET
| VV |  | "dle tabulky překladů - PŘ14" 1 |  | 1 | [12 empty] | VV | 2 | 2 | True | 0 | ROZPOCET
| VV |  | 2.NP | [14 empty] | VV | 2 | 1 | True | 0 | ROZPOCET
| VV |  | "dle tabulky překladů - PŘ27" 1 |  | 1 | [12 empty] | VV | 2 | 2 | True | 0 | ROZPOCET
| VV |  | "dle tabulky překladů - PŘ29" 1 |  | 1 | [12 empty] | VV | 2 | 2 | True | 0 | ROZPOCET
| VV |  | Součet |  | 3 | [12 empty] | VV | 2 | 4 | True | 1 | ROZPOCET
42 | K | 317168058 | Překlad keramický vysoký v 238 mm dl 2750 mm | kus | 6 |  | 0 | CS ÚRS 2023 01 |  | základní |  | 0 | 0.10005 | 0.6003 | 0 | 0 | 4 | K | 2 |  |  |  | ROZPOCET |  |  |  | 0 | 0 | 0 | 0 | 0 | 1 | 0 | 4 | 911015174
| PP |  | Překlady keramické vysoké osazené do maltového lože, šířky překladu 70 mm výšky 238 mm, délky 2750 mm | [14 empty] | PP | 2
| VV |  | 4.NP | [14 empty] | VV | 2 | 1 | True | 0 | ROZPOCET
| VV |  | "dle tabulky překladů - PŘ39" 2*3 |  | 6 | [12 empty] | VV | 2 | 2 | True | 1 | ROZPOCET
43 | K | 317944321 | Válcované nosníky do č.12 dodatečně osazované do připravených otvorů | t | 0.214 |  | 0 | CS ÚRS 2023 01 |  | základní |  | 0 | 1.09 | 0.23326 | 0 | 0 | 4 | K | 2 |  |  |  | ROZPOCET |  |  |  | 0 | 0 | 0 | 0 | 0 | 1 | 0 | 4 | 1438122678
| PP |  | Válcované nosníky dodatečně osazované do připravených otvorů bez zazdění hlav do č. 12 | [14 empty] | PP | 2
| VV |  | 1.NP | [14 empty] | VV | 2 | 1 | True | 0 | ROZPOCET
| VV |  | "dle tabulky překladů - PŘ41" 2*2*0,9*6*0,001 |  | 0.022 | [12 empty] | VV | 2 | 2 | True | 0 | ROZPOCET
| VV |  | "dle tabulky překladů - PŘ42" 3*2*1,3*6*0,001 |  | 0.047 | [12 empty] | VV | 2 | 2 | True | 0 | ROZPOCET
| VV |  | "dle tabulky překladů - PŘ43" 1*2*1,5*6*0,001 |  | 0.018 | [12 empty] | VV | 2 | 2 | True | 0 | ROZPOCET
| VV |  | "dle tabulky překladů - PŘ44" 2*2*1,0*6*0,001 |  | 0.024 | [12 empty] | VV | 2 | 2 | True | 0 | ROZPOCET
| VV |  | "dle tabulky překladů - PŘ45" 3*2*1,1*6*0,001 |  | 0.04 | [12 empty] | VV | 2 | 2 | True | 0 | ROZPOCET
| VV |  | "dle tabulky překladů - PŘ46" 1*2*1,08*6*0,001 |  | 0.013 | [12 empty] | VV | 2 | 2 | True | 0 | ROZPOCET
| VV |  | "dle tabulky překladů - PŘ47" 1*2*2,25*6*0,001 |  | 0.027 | [12 empty] | VV | 2 | 2 | True | 0 | ROZPOCET
| VV |  | 3.NP | [14 empty] | VV | 2 | 1 | True | 0 | ROZPOCET
| VV |  | "dle tabulky překladů - PŘ41" 1*2*0,9*6*0,001 |  | 0.011 | [12 empty] | VV | 2 | 2 | True | 0 | ROZPOCET
| VV |  | "dle tabulky překladů - PŘ44" 1*2*1,0*6*0,001 |  | 0.012 | [12 empty] | VV | 2 | 2 | True | 0 | ROZPOCET
| VV |  | Součet |  | 0.214 | [12 empty] | VV | 2 | 4 | True | 1 | ROZPOCET
44 | K | 317944323 | Válcované nosníky č.14 až 22 dodatečně osazované do připravených otvorů | t | 2.551 |  | 0 | CS ÚRS 2023 01 |  | základní |  | 0 | 1.09 | 2.7806 | 0 | 0 | 4 | K | 2 |  |  |  | ROZPOCET |  |  |  | 0 | 0 | 0 | 0 | 0 | 1 | 0 | 4 | 396739346
| PP |  | Válcované nosníky dodatečně osazované do připravených otvorů bez zazdění hlav č. 14 až 22 | [14 empty] | PP | 2
| VV |  | 1.NP | [14 empty] | VV | 2 | 1 | True | 0 | ROZPOCET
| VV |  | "dle tabulky překladů - PŘ09" 2*1,31*18,8*0,001 |  | 0.049 | [12 empty] | VV | 2 | 2 | True | 0 | ROZPOCET
| VV |  | "dle tabulky překladů - PŘ10" 3*1,2*18,8*0,001 |  | 0.068 | [12 empty] | VV | 2 | 2 | True | 0 | ROZPOCET
| VV |  | "dle tabulky překladů - PŘ11" 2*1,2*18,8*0,001 |  | 0.045 | [12 empty] | VV | 2 | 2 | True | 0 | ROZPOCET
| VV |  | "dle tabulky překladů - PŘ12" 4*1,6*18,8*0,001 |  | 0.12 | [12 empty] | VV | 2 | 2 | True | 0 | ROZPOCET
| VV |  | "dle tabulky překladů - PŘ13" 4*1,3*18,8*0,001 |  | 0.098 | [12 empty] | VV | 2 | 2 | True | 0 | ROZPOCET
| VV |  | "dle tabulky překladů - PŘ15" 3*1,15*18,8*0,001 |  | 0.065 | [12 empty] | VV | 2 | 2 | True | 0 | ROZPOCET
| VV |  | "dle tabulky překladů - PŘ16" 3*1,25*18,8*0,001 |  | 0.071 | [12 empty] | VV | 2 | 2 | True | 0 | ROZPOCET
| VV |  | "dle tabulky překladů - PŘ17" 2*1,5*18,8*0,001 |  | 0.056 | [12 empty] | VV | 2 | 2 | True | 0 | ROZPOCET
| VV |  | "dle tabulky překladů - PŘ18" 4*1,58*18,8*0,001 |  | 0.119 | [12 empty] | VV | 2 | 2 | True | 0 | ROZPOCET
| VV |  | "dle tabulky překladů - PŘ19" 1*1,4*18,8*0,001 |  | 0.026 | [12 empty] | VV | 2 | 2 | True | 0 | ROZPOCET
| VV |  | "dle tabulky překladů - PŘ20" 4*1,55*18,8*0,001 |  | 0.117 | [12 empty] | VV | 2 | 2 | True | 0 | ROZPOCET
| VV |  | "dle tabulky překladů - PŘ21" 3*1,4*18,8*0,001 |  | 0.079 | [12 empty] | VV | 2 | 2 | True | 0 | ROZPOCET
| VV |  | "dle tabulky překladů - PŘ22" 3*1,05*18,8*0,001 |  | 0.059 | [12 empty] | VV | 2 | 2 | True | 0 | ROZPOCET
| VV |  | "dle tabulky překladů - PŘ23" 4*1,79*18,8*0,001 |  | 0.135 | [12 empty] | VV | 2 | 2 | True | 0 | ROZPOCET
| VV |  | "dle tabulky překladů - PŘ24" 4*1,91*18,8*0,001 |  | 0.144 | [12 empty] | VV | 2 | 2 | True | 0 | ROZPOCET
| VV |  | "dle tabulky překladů - PŘ25" 4*1,72*18,8*0,001 |  | 0.129 | [12 empty] | VV | 2 | 2 | True | 0 | ROZPOCET
| VV |  | "dle tabulky překladů - PŘ37" 3*2,46*18,8*0,001 |  | 0.139 | [12 empty] | VV | 2 | 2 | True | 0 | ROZPOCET
| VV |  | "dle tabulky překladů - PŘ38" 1*1,63*18,8*0,001 |  | 0.031 | [12 empty] | VV | 2 | 2 | True | 0 | ROZPOCET
| VV |  | 2.NP | [14 empty] | VV | 2 | 1 | True | 0 | ROZPOCET
| VV |  | "dle tabulky překladů - PŘ11" 2*1,2*18,8*0,001 |  | 0.045 | [12 empty] | VV | 2 | 2 | True | 0 | ROZPOCET
| VV |  | "dle tabulky překladů - PŘ23" 4*1,79*18,8*0,001 |  | 0.135 | [12 empty] | VV | 2 | 2 | True | 0 | ROZPOCET
| VV |  | "dle tabulky překladů - PŘ28" 3*1,35*18,8*0,001 |  | 0.076 | [12 empty] | VV | 2 | 2 | True | 0 | ROZPOCET
| VV |  | "dle tabulky překladů - PŘ30" 4*1,38*18,8*0,001 |  | 0.104 | [12 empty] | VV | 2 | 2 | True | 0 | ROZPOCET
| VV |  | "dle tabulky překladů - PŘ31" 4*1,69*18,8*0,001 |  | 0.127 | [12 empty] | VV | 2 | 2 | True | 0 | ROZPOCET
| VV |  | "dle tabulky překladů - PŘ32" 4*1,3*18,8*0,001 |  | 0.098 | [12 empty] | VV | 2 | 2 | True | 0 | ROZPOCET
| VV |  | "dle tabulky překladů - PŘ33" 2*1,35*18,8*0,001 |  | 0.051 | [12 empty] | VV | 2 | 2 | True | 0 | ROZPOCET
| VV |  | "dle tabulky překladů - PŘ34" 2*1,5*18,8*0,001 |  | 0.056 | [12 empty] | VV | 2 | 2 | True | 0 | ROZPOCET
| VV |  | 3.NP | [14 empty] | VV | 2 | 1 | True | 0 | ROZPOCET
| VV |  | "dle tabulky překladů - PŘ33" 2*1,35*18,8*0,001 |  | 0.051 | [12 empty] | VV | 2 | 2 | True | 0 | ROZPOCET
| VV |  | "dle tabulky překladů - PŘ34" 2*1,5*18,8*0,001 |  | 0.056 | [12 empty] | VV | 2 | 2 | True | 0 | ROZPOCET
| VV |  | "dle tabulky překladů - PŘ35" 2*1,53*18,8*0,001 |  | 0.058 | [12 empty] | VV | 2 | 2 | True | 0 | ROZPOCET
| VV |  | "dle tabulky překladů - PŘ36" 3*2,55*18,8*0,001 |  | 0.144 | [12 empty] | VV | 2 | 2 | True | 0 | ROZPOCET
| VV |  | Součet |  | 2.551 | [12 empty] | VV | 2 | 4 | True | 1 | ROZPOCET
45 | K | 317944325 | Válcované nosníky č.24 a vyšší dodatečně osazované do připravených otvorů | t | 0.927 |  | 0 | CS ÚRS 2023 01 |  | základní |  | 0 | 1.09 | 1.0104 | 0 | 0 | 4 | K | 2 |  |  |  | ROZPOCET |  |  |  | 0 | 0 | 0 | 0 | 0 | 1 | 0 | 4 | -453768978
| PP |  | Válcované nosníky dodatečně osazované do připravených otvorů bez zazdění hlav č. 24 a vyšší | [14 empty] | PP | 2
| VV |  | 1.PP | [14 empty] | VV | 2 | 1 | True | 0 | ROZPOCET
| VV |  | "dle tabulky překladů - PŘ40" 2*4,25*43,3*0,001 |  | 0.368 | [12 empty] | VV | 2 | 2 | True | 0 | ROZPOCET
| VV |  | 1.NP | [14 empty] | VV | 2 | 1 | True | 0 | ROZPOCET
| VV |  | "dle tabulky překladů - PŘ26" 3*4,3*43,3*0,001 |  | 0.559 | [12 empty] | VV | 2 | 2 | True | 0 | ROZPOCET
| VV |  | Součet |  | 0.927 | [12 empty] | VV | 2 | 4 | True | 1 | ROZPOCET
46 | K | 317998130 | Tepelná izolace mezi překlady v 24 cm z XPS tl do 30 mm | m | 2.5 |  | 0 | CS ÚRS 2023 01 |  | základní |  | 0 | 0.00023 | 0.000575 | 0 | 0 | 4 | K | 2 |  |  |  | ROZPOCET |  |  |  | 0 | 0 | 0 | 0 | 0 | 1 | 0 | 4 | -1832478477
| PP |  | Izolace tepelná mezi překlady z extrudovaného polystyrenu výšky 24 cm, tloušťky do 30 mm | [14 empty] | PP | 2
| VV |  | 2.NP | [14 empty] | VV | 2 | 1 | True | 0 | ROZPOCET
| VV |  | "dle tabulky překladů - PŘ29" 1*1,5 |  | 1.5 | [12 empty] | VV | 2 | 2 | True | 0 | ROZPOCET
| VV |  | 3.NP | [14 empty] | VV | 2 | 1 | True | 0 | ROZPOCET
| VV |  | "dle tabulky překladů - PŘ49" 1*1 |  | 1 | [12 empty] | VV | 2 | 2 | True | 0 | ROZPOCET
| VV |  | Součet |  | 2.5 | [12 empty] | VV | 2 | 4 | True | 1 | ROZPOCET
47 | K | 317998131 | Tepelná izolace mezi překlady v 24 cm z XPS tl přes 30 do 50 mm | m | 14 |  | 0 | CS ÚRS 2023 01 |  | základní |  | 0 | 0.00038 | 0.00532 | 0 | 0 | 4 | K | 2 |  |  |  | ROZPOCET |  |  |  | 0 | 0 | 0 | 0 | 0 | 1 | 0 | 4 | 1033696009
| PP |  | Izolace tepelná mezi překlady z extrudovaného polystyrenu výšky 24 cm, tloušťky přes 30 do 50 mm | [14 empty] | PP | 2
| VV |  | 1.NP | [14 empty] | VV | 2 | 1 | True | 0 | ROZPOCET
| VV |  | "dle tabulky překladů - PŘ01" 3*1,25 |  | 3.75 | [12 empty] | VV | 2 | 2 | True | 0 | ROZPOCET
| VV |  | "dle tabulky překladů - PŘ03" 1*1,25 |  | 1.25 | [12 empty] | VV | 2 | 2 | True | 0 | ROZPOCET
| VV |  | "dle tabulky překladů - PŘ04" 1*1,25 |  | 1.25 | [12 empty] | VV | 2 | 2 | True | 0 | ROZPOCET
| VV |  | "dle tabulky překladů - PŘ08" 3*1,25 |  | 3.75 | [12 empty] | VV | 2 | 2 | True | 0 | ROZPOCET
| VV |  | 2.NP | [14 empty] | VV | 2 | 1 | True | 0 | ROZPOCET
| VV |  | "dle tabulky překladů - PŘ06" 1*1,25 |  | 1.25 | [12 empty] | VV | 2 | 2 | True | 0 | ROZPOCET
| VV |  | "dle tabulky překladů - PŘ27" 1*1,5 |  | 1.5 | [12 empty] | VV | 2 | 2 | True | 0 | ROZPOCET
| VV |  | 3.NP | [14 empty] | VV | 2 | 1 | True | 0 | ROZPOCET
| VV |  | "dle tabulky překladů - PŘ06" 1*1,25 |  | 1.25 | [12 empty] | VV | 2 | 2 | True | 0 | ROZPOCET
| VV |  | Součet |  | 14 | [12 empty] | VV | 2 | 4 | True | 1 | ROZPOCET
48 | K | 317998132 | Tepelná izolace mezi překlady v 24 cm z XPS tl přes 50 do 70 mm | m | 2.5 |  | 0 | CS ÚRS 2023 01 |  | základní |  | 0 | 0.00045 | 0.001125 | 0 | 0 | 4 | K | 2 |  |  |  | ROZPOCET |  |  |  | 0 | 0 | 0 | 0 | 0 | 1 | 0 | 4 | 1614057324
| PP |  | Izolace tepelná mezi překlady z extrudovaného polystyrenu výšky 24 cm, tloušťky přes 50 do 70 mm | [14 empty] | PP | 2
| VV |  | 1.NP | [14 empty] | VV | 2 | 1 | True | 0 | ROZPOCET
| VV |  | "dle tabulky překladů - PŘ02" 1*1,25 |  | 1.25 | [12 empty] | VV | 2 | 2 | True | 0 | ROZPOCET
| VV |  | 3.NP | [14 empty] | VV | 2 | 1 | True | 0 | ROZPOCET
| VV |  | "dle tabulky překladů - PŘ02" 1*1,25 |  | 1.25 | [12 empty] | VV | 2 | 2 | True | 0 | ROZPOCET
| VV |  | Součet |  | 2.5 | [12 empty] | VV | 2 | 4 | True | 1 | ROZPOCET
49 | K | 317998135 | Tepelná izolace mezi překlady v 24 cm z XPS tl 100 mm | m | 5.5 |  | 0 | CS ÚRS 2023 01 |  | základní |  | 0 | 0.00075 | 0.004125 | 0 | 0 | 4 | K | 2 |  |  |  | ROZPOCET |  |  |  | 0 | 0 | 0 | 0 | 0 | 1 | 0 | 4 | -1668962559
| PP |  | Izolace tepelná mezi překlady z extrudovaného polystyrenu výšky 24 cm, tloušťky 100 mm | [14 empty] | PP | 2
| VV |  | 4.NP | [14 empty] | VV | 2 | 1 | True | 0 | ROZPOCET
| VV |  | "dle tabulky překladů - PŘ39" 2*1*2,75 |  | 5.5 | [12 empty] | VV | 2 | 2 | True | 1 | ROZPOCET
50 | K | 340239211 | Zazdívka otvorů v příčkách nebo stěnách pl přes 1 do 4 m2 cihlami plnými tl do 100 mm | m2 | 1.373 |  | 0 | CS ÚRS 2023 01 |  | základní |  | 0 | 0.12335 | 0.16936 | 0 | 0 | 4 | K | 2 |  |  |  | ROZPOCET |  |  |  | 0 | 0 | 0 | 0 | 0 | 1 | 0 | 4 | 408322448
| PP |  | Zazdívka otvorů v příčkách nebo stěnách cihlami plnými pálenými plochy přes 1 m2 do 4 m2, tloušťky do 100 mm | [14 empty] | PP | 2
| VV |  | "1.NP" 0,88*1,56 |  | 1.373 | [12 empty] | VV | 2 | 2 | True | 1 | ROZPOCET
51 | K | 342244201 | Příčka z cihel broušených na tenkovrstvou maltu tloušťky 80 mm | m2 | 18.807 |  | 0 | CS ÚRS 2023 01 |  | základní |  | 0 | 0.06848 | 1.2879 | 0 | 0 | 4 | K | 2 |  |  |  | ROZPOCET |  |  |  | 0 | 0 | 0 | 0 | 0 | 1 | 0 | 4 | -831586671
| PP |  | Příčky jednoduché z cihel děrovaných broušených, na tenkovrstvou maltu, pevnost cihel do P15, tl. příčky 80 mm | [14 empty] | PP | 2
| VV |  | skladba SN11 | [14 empty] | VV | 2 | 1 | True | 0 | ROZPOCET
| VV | SN11 | "2.NP" 3,3*(5,07+1,17)-0,85*2,1 |  | 18.807 | [12 empty] | VV | 2 | 2 | True | 1 | ROZPOCET
52 | K | 342244211 | Příčka z cihel broušených na tenkovrstvou maltu tloušťky 115 mm | m2 | 78.454 |  | 0 | CS ÚRS 2023 01 |  | základní |  | 0 | 0.09448 | 7.4123 | 0 | 0 | 4 | K | 2 |  |  |  | ROZPOCET |  |  |  | 0 | 0 | 0 | 0 | 0 | 1 | 0 | 4 | 1518753265
| PP |  | Příčky jednoduché z cihel děrovaných broušených, na tenkovrstvou maltu, pevnost cihel do P15, tl. příčky 115 mm | [14 empty] | PP | 2
| VV |  | skladba SN12 | [14 empty] | VV | 2 | 1 | True | 0 | ROZPOCET
| VV |  | "1.NP" 3,9*(2,345+1,205)-0,9*2,1+3,6*1,84-0,7*2,1+4,16*1,565-0,9*2,1 |  | 21.729 | [12 empty] | VV | 2 | 2 | True | 0 | ROZPOCET
| VV |  | "2.NP" 3,3*6,56-0,85*2,1+3,73*(2,4+2,93)-0,98*2,04+1,15*1,45 |  | 39.412 | [12 empty] | VV | 2 | 2 | True | 0 | ROZPOCET
| VV |  | "3.NP" 2,9*(1,1+0,34+0,265+3,31+0,755+0,1*2) |  | 17.313 | [12 empty] | VV | 2 | 2 | True | 0 | ROZPOCET
| VV | SN12 | Mezisoučet |  | 78.454 | [12 empty] | VV | 2 | 3 | True | 1 | ROZPOCET
53 | K | 342244221 | Příčka z cihel broušených na tenkovrstvou maltu tloušťky 140 mm | m2 | 18.901 |  | 0 | CS ÚRS 2023 01 |  | základní |  | 0 | 0.11396 | 2.154 | 0 | 0 | 4 | K | 2 |  |  |  | ROZPOCET |  |  |  | 0 | 0 | 0 | 0 | 0 | 1 | 0 | 4 | -1820504096
| PP |  | Příčky jednoduché z cihel děrovaných broušených, na tenkovrstvou maltu, pevnost cihel do P15, tl. příčky 140 mm | [14 empty] | PP | 2
| VV |  | skladba SN13 | [14 empty] | VV | 2 | 1 | True | 0 | ROZPOCET
| VV |  | "1.NP" 2,7*1,385-0,9*2,1+3,55*(1,66+0,5)-0,9*2,1 |  | 7.628 | [12 empty] | VV | 2 | 2 | True | 0 | ROZPOCET
| VV |  | "3.NP" 5,85*2,25-0,9*2,1 |  | 11.273 | [12 empty] | VV | 2 | 2 | True | 0 | ROZPOCET
| VV | SN13 | Součet |  | 18.901 | [12 empty] | VV | 2 | 4 | True | 1 | ROZPOCET
54 | K | 346272256 | Přizdívka z pórobetonových tvárnic tl 150 mm | m2 | 5.58 |  | 0 | CS ÚRS 2023 01 |  | základní |  | 0 | 0.08341 | 0.46543 | 0 | 0 | 4 | K | 2 |  |  |  | ROZPOCET |  |  |  | 0 | 0 | 0 | 0 | 0 | 1 | 0 | 4 | 2079575704
| PP |  | Přizdívky z pórobetonových tvárnic objemová hmotnost do 500 kg/m3, na tenké maltové lože, tloušťka přizdívky 150 mm | [14 empty] | PP | 2
| VV |  | skladba SN17 | [14 empty] | VV | 2 | 1 | True | 0 | ROZPOCET
| VV | SN17 | "1.NP" 1,2*(1,205+1,49+0,99+0,965) |  | 5.58 | [12 empty] | VV | 2 | 2 | True | 1 | ROZPOCET
55 | K | 346481111 | Zaplentování rýh, potrubí, výklenků nebo nik ve stěnách rabicovým pletivem | m2 | 26.015 |  | 0 | CS ÚRS 2023 01 |  | základní |  | 0 | 0.00785 | 0.20422 | 0 | 0 | 4 | K | 2 |  |  |  | ROZPOCET |  |  |  | 0 | 0 | 0 | 0 | 0 | 1 | 0 | 4 | 682793437
| PP |  | Zaplentování rýh, potrubí, válcovaných nosníků, výklenků nebo nik jakéhokoliv tvaru, na maltu ve stěnách nebo před stěnami rabicovým pletivem | [14 empty] | PP | 2
| VV |  | 1.PP | [14 empty] | VV | 2 | 1 | True | 0 | ROZPOCET
| VV |  | "dle tabulky překladů - PŘ40" 2*4,25*0,3*2 |  | 5.1 | [12 empty] | VV | 2 | 2 | True | 0 | ROZPOCET
| VV |  | 1.NP | [14 empty] | VV | 2 | 1 | True | 0 | ROZPOCET
| VV |  | "dle tabulky překladů - PŘ41" 2*0,9*0,08 |  | 0.144 | [12 empty] | VV | 2 | 2 | True | 0 | ROZPOCET
| VV |  | "dle tabulky překladů - PŘ42" 3*1,3*0,08 |  | 0.312 | [12 empty] | VV | 2 | 2 | True | 0 | ROZPOCET
| VV |  | "dle tabulky překladů - PŘ43" 1*1,5*0,08 |  | 0.12 | [12 empty] | VV | 2 | 2 | True | 0 | ROZPOCET
| VV |  | "dle tabulky překladů - PŘ44" 2*1,0*0,08 |  | 0.16 | [12 empty] | VV | 2 | 2 | True | 0 | ROZPOCET
| VV |  | "dle tabulky překladů - PŘ45" 3*1,1*0,08 |  | 0.264 | [12 empty] | VV | 2 | 2 | True | 0 | ROZPOCET
| VV |  | "dle tabulky překladů - PŘ46" 1*1,08*0,08 |  | 0.086 | [12 empty] | VV | 2 | 2 | True | 0 | ROZPOCET
| VV |  | "dle tabulky překladů - PŘ47" 1*2*2,25*0,08*2 |  | 0.72 | [12 empty] | VV | 2 | 2 | True | 0 | ROZPOCET
| VV |  | "dle tabulky překladů - PŘ09" 1,31*0,18*2 |  | 0.472 | [12 empty] | VV | 2 | 2 | True | 0 | ROZPOCET
| VV |  | "dle tabulky překladů - PŘ10" 1,2*0,18*2 |  | 0.432 | [12 empty] | VV | 2 | 2 | True | 0 | ROZPOCET
| VV |  | "dle tabulky překladů - PŘ11" 1,2*0,18*2 |  | 0.432 | [12 empty] | VV | 2 | 2 | True | 0 | ROZPOCET
| VV |  | "dle tabulky překladů - PŘ12" 1,6*0,18*2 |  | 0.576 | [12 empty] | VV | 2 | 2 | True | 0 | ROZPOCET
| VV |  | "dle tabulky překladů - PŘ13" 1,3*0,18*2 |  | 0.468 | [12 empty] | VV | 2 | 2 | True | 0 | ROZPOCET
| VV |  | "dle tabulky překladů - PŘ15" 1,15*0,18*2 |  | 0.414 | [12 empty] | VV | 2 | 2 | True | 0 | ROZPOCET
| VV |  | "dle tabulky překladů - PŘ16" 1,25*0,18*2 |  | 0.45 | [12 empty] | VV | 2 | 2 | True | 0 | ROZPOCET
| VV |  | "dle tabulky překladů - PŘ17" 1,5*0,18*2 |  | 0.54 | [12 empty] | VV | 2 | 2 | True | 0 | ROZPOCET
| VV |  | "dle tabulky překladů - PŘ18" 1,58*0,18*2 |  | 0.569 | [12 empty] | VV | 2 | 2 | True | 0 | ROZPOCET
| VV |  | "dle tabulky překladů - PŘ19" 1,4*0,18*2 |  | 0.504 | [12 empty] | VV | 2 | 2 | True | 0 | ROZPOCET
| VV |  | "dle tabulky překladů - PŘ20" 1,55*0,18*2 |  | 0.558 | [12 empty] | VV | 2 | 2 | True | 0 | ROZPOCET
| VV |  | "dle tabulky překladů - PŘ21" 1,4*0,18*2 |  | 0.504 | [12 empty] | VV | 2 | 2 | True | 0 | ROZPOCET
| VV |  | "dle tabulky překladů - PŘ22" 1,05*0,18*2 |  | 0.378 | [12 empty] | VV | 2 | 2 | True | 0 | ROZPOCET
| VV |  | "dle tabulky překladů - PŘ23" 1,79*0,18*2 |  | 0.644 | [12 empty] | VV | 2 | 2 | True | 0 | ROZPOCET
| VV |  | "dle tabulky překladů - PŘ24" 1,91*0,18*2 |  | 0.688 | [12 empty] | VV | 2 | 2 | True | 0 | ROZPOCET
| VV |  | "dle tabulky překladů - PŘ25" 1,72*0,18*2 |  | 0.619 | [12 empty] | VV | 2 | 2 | True | 0 | ROZPOCET
| VV |  | "dle tabulky překladů - PŘ37" 2,46*0,18*2 |  | 0.886 | [12 empty] | VV | 2 | 2 | True | 0 | ROZPOCET
| VV |  | "dle tabulky překladů - PŘ38" 1,63*0,18*2 |  | 0.587 | [12 empty] | VV | 2 | 2 | True | 0 | ROZPOCET
| VV |  | "dle tabulky překladů - PŘ26" 4,3*0,3*2 |  | 2.58 | [12 empty] | VV | 2 | 2 | True | 0 | ROZPOCET
| VV |  | 2.NP | [14 empty] | VV | 2 | 1 | True | 0 | ROZPOCET
| VV |  | "dle tabulky překladů - PŘ11" 1,2*0,18*2 |  | 0.432 | [12 empty] | VV | 2 | 2 | True | 0 | ROZPOCET
| VV |  | "dle tabulky překladů - PŘ23" 1,79*0,18*2 |  | 0.644 | [12 empty] | VV | 2 | 2 | True | 0 | ROZPOCET
| VV |  | "dle tabulky překladů - PŘ28" 1,35*0,18*2 |  | 0.486 | [12 empty] | VV | 2 | 2 | True | 0 | ROZPOCET
| VV |  | "dle tabulky překladů - PŘ30" 1,38*0,18*2 |  | 0.497 | [12 empty] | VV | 2 | 2 | True | 0 | ROZPOCET
| VV |  | "dle tabulky překladů - PŘ31" 1,69*0,18*2 |  | 0.608 | [12 empty] | VV | 2 | 2 | True | 0 | ROZPOCET
| VV |  | "dle tabulky překladů - PŘ32" 1,3*0,18*2 |  | 0.468 | [12 empty] | VV | 2 | 2 | True | 0 | ROZPOCET
| VV |  | "dle tabulky překladů - PŘ33" 1,35*0,18*2 |  | 0.486 | [12 empty] | VV | 2 | 2 | True | 0 | ROZPOCET
| VV |  | "dle tabulky překladů - PŘ34" 1,5*0,18*2 |  | 0.54 | [12 empty] | VV | 2 | 2 | True | 0 | ROZPOCET
| VV |  | 3.NP | [14 empty] | VV | 2 | 1 | True | 0 | ROZPOCET
| VV |  | "dle tabulky překladů - PŘ41" 1*0,9*0,08 |  | 0.072 | [12 empty] | VV | 2 | 2 | True | 0 | ROZPOCET
| VV |  | "dle tabulky překladů - PŘ44" 1*1,0*0,08 |  | 0.08 | [12 empty] | VV | 2 | 2 | True | 0 | ROZPOCET
| VV |  | "dle tabulky překladů - PŘ33" 1,35*0,18*2 |  | 0.486 | [12 empty] | VV | 2 | 2 | True | 0 | ROZPOCET
| VV |  | "dle tabulky překladů - PŘ34" 1,5*0,18*2 |  | 0.54 | [12 empty] | VV | 2 | 2 | True | 0 | ROZPOCET
| VV |  | "dle tabulky překladů - PŘ35" 1,53*0,18*2 |  | 0.551 | [12 empty] | VV | 2 | 2 | True | 0 | ROZPOCET
| VV |  | "dle tabulky překladů - PŘ36" 2,55*0,18*2 |  | 0.918 | [12 empty] | VV | 2 | 2 | True | 0 | ROZPOCET
| VV |  | Součet |  | 26.015 | [12 empty] | VV | 2 | 4 | True | 1 | ROZPOCET
| D | 4 | Vodorovné konstrukce |  |  |  | 0 |  |  |  |  | 0 |  | 262.9317 |  | 0 | 1 | D | 1 |  |  |  | ROZPOCET | [9 empty] | 0
56 | K | 411321616 | Stropy deskové ze ŽB tř. C 30/37 | m3 | 11.551 |  | 0 | CS ÚRS 2023 01 |  | základní |  | 0 | 2.502 | 28.9007 | 0 | 0 | 4 | K | 2 |  |  |  | ROZPOCET |  |  |  | 0 | 0 | 0 | 0 | 0 | 1 | 0 | 4 | -233566100
| PP |  | Stropy z betonu železového (bez výztuže) stropů deskových, plochých střech, desek balkonových, desek hřibových stropů včetně hlavic hřibových sloupů tř. C 30/37 | [14 empty] | PP | 2
| VV |  | "deska 1.NP - dle výkresu tvaru" 31,27*0,2 |  | 6.254 | [12 empty] | VV | 2 | 2 | True | 0 | ROZPOCET
| VV |  | "dle tabulky navrhovaných skladeb - skladba ST/04" 5,325*4,555*0,2 |  | 4.851 | [12 empty] | VV | 2 | 2 | True | 0 | ROZPOCET
| VV |  | "dle tabulky navrhovaných skladeb - skladba ST/05" (1,3+2,42)*0,12 |  | 0.446 | [12 empty] | VV | 2 | 2 | True | 0 | ROZPOCET
| VV |  | Součet |  | 11.551 | [12 empty] | VV | 2 | 4 | True | 1 | ROZPOCET
57 | K | 411351011 | Zřízení bednění stropů deskových tl přes 5 do 25 cm bez podpěrné kce | m2 | 61.2 |  | 0 | CS ÚRS 2023 01 |  | základní |  | 0 | 0.00533 | 0.3262 | 0 | 0 | 4 | K | 2 |  |  |  | ROZPOCET |  |  |  | 0 | 0 | 0 | 0 | 0 | 1 | 0 | 4 | 1442010755
| PP |  | Bednění stropních konstrukcí - bez podpěrné konstrukce desek tloušťky stropní desky přes 5 do 25 cm zřízení | [14 empty] | PP | 2
| VV |  | "deska 1.NP - dle výkresu tvaru" 5,294*4,639+0,3*(5,238*2+5,894*2)+0,1*(4,639*2+5,294*2) |  | 33.225 | [12 empty] | VV | 2 | 2 | True | 0 | ROZPOCET
| VV |  | "dle tabulky navrhovaných skladeb - skladba ST/04" 5,325*4,555 |  | 24.255 | [12 empty] | VV | 2 | 2 | True | 0 | ROZPOCET
| VV |  | "dle tabulky navrhovaných skladeb - skladba ST/05" 1,3+2,42 |  | 3.72 | [12 empty] | VV | 2 | 2 | True | 0 | ROZPOCET
| VV |  | Součet |  | 61.2 | [12 empty] | VV | 2 | 4 | True | 1 | ROZPOCET
58 | K | 411351012 | Odstranění bednění stropů deskových tl přes 5 do 25 cm bez podpěrné kce | m2 | 61.2 |  | 0 | CS ÚRS 2023 01 |  | základní |  | 0 | 0 | 0 | 0 | 0 | 4 | K | 2 |  |  |  | ROZPOCET |  |  |  | 0 | 0 | 0 | 0 | 0 | 1 | 0 | 4 | 107320336
| PP |  | Bednění stropních konstrukcí - bez podpěrné konstrukce desek tloušťky stropní desky přes 5 do 25 cm odstranění | [14 empty] | PP | 2
59 | K | 411354313 | Zřízení podpěrné konstrukce stropů výšky do 4 m tl přes 15 do 25 cm | m2 | 52.534 |  | 0 | CS ÚRS 2023 01 |  | základní |  | 0 | 0.00088 | 0.04623 | 0 | 0 | 4 | K | 2 |  |  |  | ROZPOCET |  |  |  | 0 | 0 | 0 | 0 | 0 | 1 | 0 | 4 | -67448257
| PP |  | Podpěrná konstrukce stropů - desek, kleneb a skořepin výška podepření do 4 m tloušťka stropu přes 15 do 25 cm zřízení | [14 empty] | PP | 2
| VV |  | "deska 1.NP - dle výkresu tvaru" 5,294*4,639 |  | 24.559 | [12 empty] | VV | 2 | 2 | True | 0 | ROZPOCET
| VV |  | "dle tabulky navrhovaných skladeb - skladba ST/04" 5,325*4,555 |  | 24.255 | [12 empty] | VV | 2 | 2 | True | 0 | ROZPOCET
| VV |  | "dle tabulky navrhovaných skladeb - skladba ST/05" 1,3+2,42 |  | 3.72 | [12 empty] | VV | 2 | 2 | True | 0 | ROZPOCET
| VV |  | Součet |  | 52.534 | [12 empty] | VV | 2 | 4 | True | 1 | ROZPOCET
60 | K | 411354314 | Odstranění podpěrné konstrukce stropů výšky do 4 m tl přes 15 do 25 cm | m2 | 52.534 |  | 0 | CS ÚRS 2023 01 |  | základní |  | 0 | 0 | 0 | 0 | 0 | 4 | K | 2 |  |  |  | ROZPOCET |  |  |  | 0 | 0 | 0 | 0 | 0 | 1 | 0 | 4 | 1425869996
| PP |  | Podpěrná konstrukce stropů - desek, kleneb a skořepin výška podepření do 4 m tloušťka stropu přes 15 do 25 cm odstranění | [14 empty] | PP | 2
61 | K | 411361821 | Výztuž stropů betonářskou ocelí 10 505 | t | 0.633 |  | 0 | CS ÚRS 2023 01 |  | základní |  | 0 | 1.0555 | 0.66816 | 0 | 0 | 4 | K | 2 |  |  |  | ROZPOCET |  |  |  | 0 | 0 | 0 | 0 | 0 | 1 | 0 | 4 | -769129388
| PP |  | Výztuž stropů prostě uložených, vetknutých, spojitých, deskových, trámových (žebrových, kazetových), s keramickými a jinými vložkami, konsolových nebo balkonových, hřibových včetně hlavic hřibových sloupů, plochých střech a pro zavěšení železobetonových podhledů z betonářské oceli 10 505 (R) nebo BSt 500 | [14 empty] | PP | 2
| VV |  | "deska 1.NP - dle výkresu tvaru" 340,69*0,001 |  | 0.341 | [12 empty] | VV | 2 | 2 | True | 0 | ROZPOCET
| VV |  | "dle tabulky navrhovaných skladeb - skladba ST/04" 5,325*4,555*0,2*55*0,001 |  | 0.267 | [12 empty] | VV | 2 | 2 | True | 0 | ROZPOCET
| VV |  | "dle tabulky navrhovaných skladeb - skladba ST/05" (1,3+2,42)*0,12*55*0,001 |  | 0.025 | [12 empty] | VV | 2 | 2 | True | 0 | ROZPOCET
| VV |  | Součet |  | 0.633 | [12 empty] | VV | 2 | 4 | True | 1 | ROZPOCET
62 | K | 413321414 | Nosníky ze ŽB tř. C 25/30 | m3 | 0.708 |  | 0 | CS ÚRS 2023 01 |  | základní |  | 0 | 2.5019 | 1.7714 | 0 | 0 | 4 | K | 2 |  |  |  | ROZPOCET |  |  |  | 0 | 0 | 0 | 0 | 0 | 1 | 0 | 4 | 1564240444
| PP |  | Nosníky z betonu železového (bez výztuže) včetně stěnových i jeřábových drah, volných trámů, průvlaků, rámových příčlí, ztužidel, konzol, vodorovných táhel apod., tyčových konstrukcí tř. C 25/30 | [14 empty] | PP | 2
| VV |  | "ŽB průvlak v místnosti 0.03 v 1.PP" 0,3*0,6*3,935 |  | 0.708 | [12 empty] | VV | 2 | 2 | True | 1 | ROZPOCET
63 | K | 413351121 | Zřízení bednění nosníků a průvlaků bez podpěrné kce výšky přes 100 cm | m2 | 4.722 |  | 0 | CS ÚRS 2023 01 |  | základní |  | 0 | 0.00465 | 0.021957 | 0 | 0 | 4 | K | 2 |  |  |  | ROZPOCET |  |  |  | 0 | 0 | 0 | 0 | 0 | 1 | 0 | 4 | -2131633427
| PP |  | Bednění nosníků a průvlaků - bez podpěrné konstrukce výška nosníku po spodní líc stropní desky přes 100 cm zřízení | [14 empty] | PP | 2
| VV |  | "ŽB průvlak v místnosti 0.03 v 1.PP" (0,3*2+0,6)*3,935 |  | 4.722 | [12 empty] | VV | 2 | 2 | True | 1 | ROZPOCET
64 | K | 413351122 | Odstranění bednění nosníků a průvlaků bez podpěrné kce výšky přes 100 cm | m2 | 4.722 |  | 0 | CS ÚRS 2023 01 |  | základní |  | 0 | 0 | 0 | 0 | 0 | 4 | K | 2 |  |  |  | ROZPOCET |  |  |  | 0 | 0 | 0 | 0 | 0 | 1 | 0 | 4 | -343346492
| PP |  | Bednění nosníků a průvlaků - bez podpěrné konstrukce výška nosníku po spodní líc stropní desky přes 100 cm odstranění | [14 empty] | PP | 2
65 | K | 413352115 | Zřízení podpěrné konstrukce nosníků výšky podepření do 4 m pro nosník výšky přes 100 cm | m2 | 2.361 |  | 0 | CS ÚRS 2023 01 |  | základní |  | 0 | 0.00161 | 0.0038012 | 0 | 0 | 4 | K | 2 |  |  |  | ROZPOCET |  |  |  | 0 | 0 | 0 | 0 | 0 | 1 | 0 | 4 | 1503225166
| PP |  | Podpěrná konstrukce nosníků a průvlaků výšky podepření do 4 m výšky nosníku (po spodní hranu stropní desky) přes 100 cm zřízení | [14 empty] | PP | 2
| VV |  | "ŽB průvlak v místnosti 0.03 v 1.PP" 0,6*3,935 |  | 2.361 | [12 empty] | VV | 2 | 2 | True | 1 | ROZPOCET
66 | K | 413352116 | Odstranění podpěrné konstrukce nosníků výšky podepření do 4 m pro nosník výšky přes 100 cm | m2 | 2.361 |  | 0 | CS ÚRS 2023 01 |  | základní |  | 0 | 0 | 0 | 0 | 0 | 4 | K | 2 |  |  |  | ROZPOCET |  |  |  | 0 | 0 | 0 | 0 | 0 | 1 | 0 | 4 | 373530254
| PP |  | Podpěrná konstrukce nosníků a průvlaků výšky podepření do 4 m výšky nosníku (po spodní hranu stropní desky) přes 100 cm odstranění | [14 empty] | PP | 2
67 | K | 413941121 | Osazování ocelových válcovaných nosníků stropů I, IE, U, UE nebo L do č.12 nebo výšky do 120 mm | t | 5.19 |  | 0 | CS ÚRS 2023 01 |  | základní |  | 0 | 0.01954 | 0.10141 | 0 | 0 | 4 | K | 2 |  |  |  | ROZPOCET |  |  |  | 0 | 0 | 0 | 0 | 0 | 1 | 0 | 4 | -1877641459
| PP |  | Osazování ocelových válcovaných nosníků ve stropech I nebo IE nebo U nebo UE nebo L do č.12 nebo výšky do 120 mm | [14 empty] | PP | 2
| VV |  | strop 1.NP | [14 empty] | VV | 2 | 1 | True | 0 | ROZPOCET
| VV |  | "strop - plechy a spojovací materiál dle tabulky oceli" (224,64+351+824,6+80,6+170,4+212,16+437+256)*0,001 |  | 2.556 | [12 empty] | VV | 2 | 2 | True | 0 | ROZPOCET
| VV |  | strop 2.NP | [14 empty] | VV | 2 | 1 | True | 0 | ROZPOCET
| VV |  | "rám R7 - plechy a spojovací materiál" 148,8*0,001 |  | 0.149 | [12 empty] | VV | 2 | 2 | True | 0 | ROZPOCET
| VV |  | "strop - plechy a spojovací materiál dle tabulky oceli" (240+480+520)*0,001 |  | 1.24 | [12 empty] | VV | 2 | 2 | True | 0 | ROZPOCET
| VV |  | strop 3.NP | [14 empty] | VV | 2 | 1 | True | 0 | ROZPOCET
| VV |  | "rám R1 - plechy a spojovací materiál" 248,8*0,001 |  | 0.249 | [12 empty] | VV | 2 | 2 | True | 0 | ROZPOCET
| VV |  | "rám R2 - plechy a spojovací materiál" 174,4*0,001 |  | 0.174 | [12 empty] | VV | 2 | 2 | True | 0 | ROZPOCET
| VV |  | "rám R3 - plechy a spojovací materiál" 248,8*0,001 |  | 0.249 | [12 empty] | VV | 2 | 2 | True | 0 | ROZPOCET
| VV |  | "rám R4 - plechy a spojovací materiál" 273,6*0,001 |  | 0.274 | [12 empty] | VV | 2 | 2 | True | 0 | ROZPOCET
| VV |  | "rám R5 - plechy a spojovací materiál" 199,2*0,001 |  | 0.199 | [12 empty] | VV | 2 | 2 | True | 0 | ROZPOCET
| VV |  | "rám R6 - plechy a spojovací materiál" 100*0,001 |  | 0.1 | [12 empty] | VV | 2 | 2 | True | 0 | ROZPOCET
| VV |  | Součet |  | 5.19 | [12 empty] | VV | 2 | 4 | True | 1 | ROZPOCET
68 | M | 1301019R | plechy a kotvící a spojovací materiál | t | 5.71 |  | 0 | CS ÚRS 2022 02 |  | základní |  | 0 | 1 | 5.71 | 0 | 0 | 8 | M | 2 |  |  |  | ROZPOCET |  |  |  | 0 | 0 | 0 | 0 | 0 | 1 | 0 | 4 | 1160627977
| PP |  | tyč ocelová plochá jakost S235JR (11 375) 30x20mm | [14 empty] | PP | 2
| VV |  | strop 1.NP | [14 empty] | VV | 2 | 1 | True | 0 | ROZPOCET
| VV |  | "strop - plechy a spojovací materiál dle tabulky oceli" (224,64+351+824,6+80,6+170,4+212,16+437+256)*0,001*1,1 |  | 2.812 | [12 empty] | VV | 2 | 2 | True | 0 | ROZPOCET
| VV |  | strop 2.NP | [14 empty] | VV | 2 | 1 | True | 0 | ROZPOCET
| VV |  | "rám R7 - plechy a spojovací materiál" 148,8*0,001*1,1 |  | 0.164 | [12 empty] | VV | 2 | 2 | True | 0 | ROZPOCET
| VV |  | "strop - plechy a spojovací materiál dle tabulky oceli" (240+480+520)*0,001*1,1 |  | 1.364 | [12 empty] | VV | 2 | 2 | True | 0 | ROZPOCET
| VV |  | strop 3.NP | [14 empty] | VV | 2 | 1 | True | 0 | ROZPOCET
| VV |  | "rám R1 - plechy a spojovací materiál" 248,8*0,001*1,1 |  | 0.274 | [12 empty] | VV | 2 | 2 | True | 0 | ROZPOCET
| VV |  | "rám R2 - plechy a spojovací materiál" 174,4*0,001*1,1 |  | 0.192 | [12 empty] | VV | 2 | 2 | True | 0 | ROZPOCET
| VV |  | "rám R3 - plechy a spojovací materiál" 248,8*0,001*1,1 |  | 0.274 | [12 empty] | VV | 2 | 2 | True | 0 | ROZPOCET
| VV |  | "rám R4 - plechy a spojovací materiál" 273,6*0,001*1,1 |  | 0.301 | [12 empty] | VV | 2 | 2 | True | 0 | ROZPOCET
| VV |  | "rám R5 - plechy a spojovací materiál" 199,2*0,001*1,1 |  | 0.219 | [12 empty] | VV | 2 | 2 | True | 0 | ROZPOCET
| VV |  | "rám R6 - plechy a spojovací materiál" 100*0,001*1,1 |  | 0.11 | [12 empty] | VV | 2 | 2 | True | 0 | ROZPOCET
| VV |  | Součet |  | 5.71 | [12 empty] | VV | 2 | 4 | True | 1 | ROZPOCET
69 | K | 413941123 | Osazování ocelových válcovaných nosníků stropů I, IE, U, UE nebo L č. 14 až 22 nebo výšky přes 120 do 220 mm | t | 9.906 |  | 0 | CS ÚRS 2023 01 |  | základní |  | 0 | 0.01709 | 0.16929 | 0 | 0 | 4 | K | 2 |  |  |  | ROZPOCET |  |  |  | 0 | 0 | 0 | 0 | 0 | 1 | 0 | 4 | -526611462
| PP |  | Osazování ocelových válcovaných nosníků ve stropech I nebo IE nebo U nebo UE nebo L č. 14 až 22 nebo výšky přes 120 do 220 mm | [14 empty] | PP | 2
| VV |  | strop 1.NP | [14 empty] | VV | 2 | 1 | True | 0 | ROZPOCET
| VV |  | "strop dle tabulky oceli - IPE 220" (8*6,8+8*14,1)*26,2*0,001 |  | 4.381 | [12 empty] | VV | 2 | 2 | True | 0 | ROZPOCET
| VV |  | "strop dle tabulky oceli - UPE 200" (32*1,8+2*12,5)*22,8*0,001 |  | 1.883 | [12 empty] | VV | 2 | 2 | True | 0 | ROZPOCET
| VV |  | strop 2.NP | [14 empty] | VV | 2 | 1 | True | 0 | ROZPOCET
| VV |  | "strop dle tabulky oceli - IPE 220" (1*2,9+2*3,9)*26,2*0,001 |  | 0.28 | [12 empty] | VV | 2 | 2 | True | 0 | ROZPOCET
| VV |  | strop 3.NP | [14 empty] | VV | 2 | 1 | True | 0 | ROZPOCET
| VV |  | "rám R1 - IPE 220" (2*7,7+10*0,36)*26,2*0,001 |  | 0.498 | [12 empty] | VV | 2 | 2 | True | 0 | ROZPOCET
| VV |  | "rám R2 - IPE 220" (2*7,3+4*0,36)*26,2*0,001 |  | 0.42 | [12 empty] | VV | 2 | 2 | True | 0 | ROZPOCET
| VV |  | "rám R3 - IPE 220" (3*7,3+12*0,36)*26,2*0,001 |  | 0.687 | [12 empty] | VV | 2 | 2 | True | 0 | ROZPOCET
| VV |  | "rám R4 - IPE 220" (4*7,3+14*0,36)*26,2*0,001 |  | 0.897 | [12 empty] | VV | 2 | 2 | True | 0 | ROZPOCET
| VV |  | "rám R5 - IPE 220" (2*7,31+8*0,36)*26,2*0,001 |  | 0.459 | [12 empty] | VV | 2 | 2 | True | 0 | ROZPOCET
| VV |  | "rám R6 - IPE 220" 2*7,65*26,2*0,001 |  | 0.401 | [12 empty] | VV | 2 | 2 | True | 0 | ROZPOCET
| VV |  | Součet |  | 9.906 | [12 empty] | VV | 2 | 4 | True | 1 | ROZPOCET
70 | M | 13010754 | ocel profilová jakost S235JR (11 375) průřez IPE 220 | t | 8.825 |  | 0 | CS ÚRS 2023 01 |  | základní |  | 0 | 1 | 8.825 | 0 | 0 | 8 | M | 2 |  |  |  | ROZPOCET |  |  |  | 0 | 0 | 0 | 0 | 0 | 1 | 0 | 4 | -1752268665
| PP |  | ocel profilová jakost S235JR (11 375) průřez IPE 220 | [14 empty] | PP | 2
| VV |  | strop 1.NP | [14 empty] | VV | 2 | 1 | True | 0 | ROZPOCET
| VV |  | "strop dle tabulky oceli - IPE 220" (8*6,8+8*14,1)*26,2*0,001*1,1 |  | 4.819 | [12 empty] | VV | 2 | 2 | True | 0 | ROZPOCET
| VV |  | strop 2.NP | [14 empty] | VV | 2 | 1 | True | 0 | ROZPOCET
| VV |  | "strop dle tabulky oceli - IPE 220" (1*2,9+2*3,9)*26,2*0,001*1,1 |  | 0.308 | [12 empty] | VV | 2 | 2 | True | 0 | ROZPOCET
| VV |  | strop 3.NP | [14 empty] | VV | 2 | 1 | True | 0 | ROZPOCET
| VV |  | "rám R1 - IPE 220" (2*7,7+10*0,36)*26,2*0,001*1,1 |  | 0.548 | [12 empty] | VV | 2 | 2 | True | 0 | ROZPOCET
| VV |  | "rám R2 - IPE 220" (2*7,3+4*0,36)*26,2*0,001*1,1 |  | 0.462 | [12 empty] | VV | 2 | 2 | True | 0 | ROZPOCET
| VV |  | "rám R3 - IPE 220" (3*7,3+12*0,36)*26,2*0,001*1,1 |  | 0.756 | [12 empty] | VV | 2 | 2 | True | 0 | ROZPOCET
| VV |  | "rám R4 - IPE 220" (4*7,3+14*0,36)*26,2*0,001*1,1 |  | 0.987 | [12 empty] | VV | 2 | 2 | True | 0 | ROZPOCET
| VV |  | "rám R5 - IPE 220" (2*7,31+8*0,36)*26,2*0,001*1,1 |  | 0.504 | [12 empty] | VV | 2 | 2 | True | 0 | ROZPOCET
| VV |  | "rám R6 - IPE 220" 2*7,65*26,2*0,001*1,1 |  | 0.441 | [12 empty] | VV | 2 | 2 | True | 0 | ROZPOCET
| VV |  | Součet |  | 8.825 | [12 empty] | VV | 2 | 4 | True | 1 | ROZPOCET
71 | M | 13010938 | ocel profilová jakost S235JR (11 375) průřez UPE 200 | t | 2.072 |  | 0 | CS ÚRS 2023 01 |  | základní |  | 0 | 1 | 2.072 | 0 | 0 | 8 | M | 2 |  |  |  | ROZPOCET |  |  |  | 0 | 0 | 0 | 0 | 0 | 1 | 0 | 4 | -183083123
| PP |  | ocel profilová jakost S235JR (11 375) průřez UPE 200 | [14 empty] | PP | 2
| VV |  | strop 1.NP | [14 empty] | VV | 2 | 1 | True | 0 | ROZPOCET
| VV |  | "strop dle tabulky oceli - UPE 200" (32*1,8+2*12,5)*22,8*0,001*1,1 |  | 2.072 | [12 empty] | VV | 2 | 2 | True | 1 | ROZPOCET
72 | K | 413941125 | Osazování ocelových válcovaných nosníků stropů I, IE, U, UE nebo L č. 24 a výše nebo výšky přes 220 mm | t | 1.731 |  | 0 | CS ÚRS 2023 01 |  | základní |  | 0 | 0.01221 | 0.021136 | 0 | 0 | 4 | K | 2 |  |  |  | ROZPOCET |  |  |  | 0 | 0 | 0 | 0 | 0 | 1 | 0 | 4 | 1143205647
| PP |  | Osazování ocelových válcovaných nosníků ve stropech I nebo IE nebo U nebo UE nebo L č. 24 a výše nebo výšky přes 220 mm | [14 empty] | PP | 2
| VV |  | strop 2.NP | [14 empty] | VV | 2 | 1 | True | 0 | ROZPOCET
| VV |  | "rám R7 - IPE 270" (2*7,65+4*0,41)*36,1*0,001 |  | 0.612 | [12 empty] | VV | 2 | 2 | True | 0 | ROZPOCET
| VV |  | "strop dle tabulky oceli - IPE 270" 2*7,8*36,1*0,001 |  | 0.563 | [12 empty] | VV | 2 | 2 | True | 0 | ROZPOCET
| VV |  | strop 3.NP | [14 empty] | VV | 2 | 1 | True | 0 | ROZPOCET
| VV |  | "strop dle tabulky oceli - IPE 270" 2*7,7*36,1*0,001 |  | 0.556 | [12 empty] | VV | 2 | 2 | True | 0 | ROZPOCET
| VV |  | Součet |  | 1.731 | [12 empty] | VV | 2 | 4 | True | 1 | ROZPOCET
73 | M | 13010758 | ocel profilová jakost S235JR (11 375) průřez IPE 270 | t | 1.904 |  | 0 | CS ÚRS 2023 01 |  | základní |  | 0 | 1 | 1.904 | 0 | 0 | 8 | M | 2 |  |  |  | ROZPOCET |  |  |  | 0 | 0 | 0 | 0 | 0 | 1 | 0 | 4 | -1850753235
| PP |  | ocel profilová jakost S235JR (11 375) průřez IPE 270 | [14 empty] | PP | 2
| VV |  | strop 2.NP | [14 empty] | VV | 2 | 1 | True | 0 | ROZPOCET
| VV |  | "rám R7 - IPE 270" (2*7,65+4*0,41)*36,1*0,001*1,1 |  | 0.673 | [12 empty] | VV | 2 | 2 | True | 0 | ROZPOCET
| VV |  | "strop dle tabulky oceli - IPE 270" 2*7,8*36,1*0,001*1,1 |  | 0.619 | [12 empty] | VV | 2 | 2 | True | 0 | ROZPOCET
| VV |  | strop 3.NP | [14 empty] | VV | 2 | 1 | True | 0 | ROZPOCET
| VV |  | "strop dle tabulky oceli - IPE 270" 2*7,7*36,1*0,001*1,1 |  | 0.612 | [12 empty] | VV | 2 | 2 | True | 0 | ROZPOCET
| VV |  | Součet |  | 1.904 | [12 empty] | VV | 2 | 4 | True | 1 | ROZPOCET
74 | K | 413941131 | Osazování ocelových válcovaných nosníků stropů HEA nebo HEB výšky do 120 mm | t | 1.362 |  | 0 | CS ÚRS 2023 01 |  | základní |  | 0 | 0.01709 | 0.023277 | 0 | 0 | 4 | K | 2 |  |  |  | ROZPOCET |  |  |  | 0 | 0 | 0 | 0 | 0 | 1 | 0 | 4 | -59894676
| PP |  | Osazování ocelových válcovaných nosníků ve stropech HE-A nebo HE-B, výšky do 120 mm | [14 empty] | PP | 2
| VV |  | strop 2.NP | [14 empty] | VV | 2 | 1 | True | 0 | ROZPOCET
| VV |  | "rám R7 - HEB 120" 2*2,55*26,7*0,001 |  | 0.136 | [12 empty] | VV | 2 | 2 | True | 0 | ROZPOCET
| VV |  | strop 3.NP | [14 empty] | VV | 2 | 1 | True | 0 | ROZPOCET
| VV |  | "rám R1 - HEB 120" 5*1,75*26,7*0,001 |  | 0.234 | [12 empty] | VV | 2 | 2 | True | 0 | ROZPOCET
| VV |  | "rám R2 - HEB 120" 2*2*26,7*0,001 |  | 0.107 | [12 empty] | VV | 2 | 2 | True | 0 | ROZPOCET
| VV |  | "rám R3 - HEB 120" 4*2,43*26,7*0,001 |  | 0.26 | [12 empty] | VV | 2 | 2 | True | 0 | ROZPOCET
| VV |  | "rám R4 - HEB 120" (2*3,26+2*2,28)*26,7*0,001 |  | 0.296 | [12 empty] | VV | 2 | 2 | True | 0 | ROZPOCET
| VV |  | "rám R5 - HEB 120" 4*2,26*26,7*0,001 |  | 0.241 | [12 empty] | VV | 2 | 2 | True | 0 | ROZPOCET
| VV |  | "rám R6 - HEB 120" 2*1,65*26,7*0,001 |  | 0.088 | [12 empty] | VV | 2 | 2 | True | 0 | ROZPOCET
| VV |  | Součet |  | 1.362 | [12 empty] | VV | 2 | 4 | True | 1 | ROZPOCET
75 | M | 13010972 | ocel profilová jakost S235JR (11 375) průřez HEB 120 | t | 1.497 |  | 0 | CS ÚRS 2023 01 |  | základní |  | 0 | 1 | 1.497 | 0 | 0 | 8 | M | 2 |  |  |  | ROZPOCET |  |  |  | 0 | 0 | 0 | 0 | 0 | 1 | 0 | 4 | -981745585
| PP |  | ocel profilová jakost S235JR (11 375) průřez HEB 120 | [14 empty] | PP | 2
| VV |  | strop 2.NP | [14 empty] | VV | 2 | 1 | True | 0 | ROZPOCET
| VV |  | "rám R7 - HEB 120" 2*2,55*26,7*0,001*1,1 |  | 0.15 | [12 empty] | VV | 2 | 2 | True | 0 | ROZPOCET
| VV |  | strop 3.NP | [14 empty] | VV | 2 | 1 | True | 0 | ROZPOCET
| VV |  | "rám R1 - HEB 120" 5*1,75*26,7*0,001*1,1 |  | 0.257 | [12 empty] | VV | 2 | 2 | True | 0 | ROZPOCET
| VV |  | "rám R2 - HEB 120" 2*2*26,7*0,001*1,1 |  | 0.117 | [12 empty] | VV | 2 | 2 | True | 0 | ROZPOCET
| VV |  | "rám R3 - HEB 120" 4*2,43*26,7*0,001*1,1 |  | 0.285 | [12 empty] | VV | 2 | 2 | True | 0 | ROZPOCET
| VV |  | "rám R4 - HEB 120" (2*3,26+2*2,28)*26,7*0,001*1,1 |  | 0.325 | [12 empty] | VV | 2 | 2 | True | 0 | ROZPOCET
| VV |  | "rám R5 - HEB 120" 4*2,26*26,7*0,001*1,1 |  | 0.266 | [12 empty] | VV | 2 | 2 | True | 0 | ROZPOCET
| VV |  | "rám R6 - HEB 120" 2*1,65*26,7*0,001*1,1 |  | 0.097 | [12 empty] | VV | 2 | 2 | True | 0 | ROZPOCET
| VV |  | Součet |  | 1.497 | [12 empty] | VV | 2 | 4 | True | 1 | ROZPOCET
76 | K | 413941133 | Osazování ocelových válcovaných nosníků stropů HEA nebo HEB výšky přes 120 do do 220 mm | t | 5.088 |  | 0 | CS ÚRS 2023 01 |  | základní |  | 0 | 0.01221 | 0.062124 | 0 | 0 | 4 | K | 2 |  |  |  | ROZPOCET |  |  |  | 0 | 0 | 0 | 0 | 0 | 1 | 0 | 4 | -1084808914
| PP |  | Osazování ocelových válcovaných nosníků ve stropech HE-A nebo HE-B, výšky přes 120 do 220 mm | [14 empty] | PP | 2
| VV |  | strop 1.NP | [14 empty] | VV | 2 | 1 | True | 0 | ROZPOCET
| VV |  | "strop dle tabulky oceli - HEB 200" 2*7,5*61,3*0,001 |  | 0.92 | [12 empty] | VV | 2 | 2 | True | 0 | ROZPOCET
| VV |  | strop 2.NP | [14 empty] | VV | 2 | 1 | True | 0 | ROZPOCET
| VV |  | "strop dle tabulky oceli - HEB 220" (6*8,9+1*4,9)*71,5*0,001 |  | 4.168 | [12 empty] | VV | 2 | 2 | True | 0 | ROZPOCET
| VV |  | Součet |  | 5.088 | [12 empty] | VV | 2 | 4 | True | 1 | ROZPOCET
77 | M | 13010980 | ocel profilová jakost S235JR (11 375) průřez HEB 200 | t | 1.011 |  | 0 | CS ÚRS 2023 01 |  | základní |  | 0 | 1 | 1.011 | 0 | 0 | 8 | M | 2 |  |  |  | ROZPOCET |  |  |  | 0 | 0 | 0 | 0 | 0 | 1 | 0 | 4 | -1902950960
| PP |  | ocel profilová jakost S235JR (11 375) průřez HEB 200 | [14 empty] | PP | 2
| VV |  | strop 1.NP | [14 empty] | VV | 2 | 1 | True | 0 | ROZPOCET
| VV |  | "strop dle tabulky oceli - HEB 200" 2*7,5*61,3*0,001*1,1 |  | 1.011 | [12 empty] | VV | 2 | 2 | True | 1 | ROZPOCET
78 | M | 13010982 | ocel profilová jakost S235JR (11 375) průřez HEB 220 | t | 4.585 |  | 0 | CS ÚRS 2023 01 |  | základní |  | 0 | 1 | 4.585 | 0 | 0 | 8 | M | 2 |  |  |  | ROZPOCET |  |  |  | 0 | 0 | 0 | 0 | 0 | 1 | 0 | 4 | 1770487657
| PP |  | ocel profilová jakost S235JR (11 375) průřez HEB 220 | [14 empty] | PP | 2
| VV |  | strop 2.NP | [14 empty] | VV | 2 | 1 | True | 0 | ROZPOCET
| VV |  | "strop dle tabulky oceli - HEB 220" (6*8,9+1*4,9)*71,5*0,001*1,1 |  | 4.585 | [12 empty] | VV | 2 | 2 | True | 1 | ROZPOCET
79 | K | 413941135 | Osazování ocelových válcovaných nosníků stropů HEA nebo HEB výšky přes 220 mm | t | 4.097 |  | 0 | CS ÚRS 2023 01 |  | základní |  | 0 | 0.00855 | 0.035029 | 0 | 0 | 4 | K | 2 |  |  |  | ROZPOCET |  |  |  | 0 | 0 | 0 | 0 | 0 | 1 | 0 | 4 | -1137071253
| PP |  | Osazování ocelových válcovaných nosníků ve stropech HE-A nebo HE-B, výšky přes 220 mm | [14 empty] | PP | 2
| VV |  | strop 2.NP | [14 empty] | VV | 2 | 1 | True | 0 | ROZPOCET
| VV |  | "strop dle tabulky oceli - HEB 400" 1*16,2*155*0,001 |  | 2.511 | [12 empty] | VV | 2 | 2 | True | 0 | ROZPOCET
| VV |  | strop 3.NP | [14 empty] | VV | 2 | 1 | True | 0 | ROZPOCET
| VV |  | "strop dle tabulky oceli - HEB 280" 2*7,7*103*0,001 |  | 1.586 | [12 empty] | VV | 2 | 2 | True | 0 | ROZPOCET
| VV |  | Součet |  | 4.097 | [12 empty] | VV | 2 | 4 | True | 1 | ROZPOCET
80 | M | 13011011 | ocel profilová jakost S235JR (11 375) průřez HEB 400 | t | 2.762 |  | 0 | CS ÚRS 2023 01 |  | základní |  | 0 | 1 | 2.762 | 0 | 0 | 8 | M | 2 |  |  |  | ROZPOCET |  |  |  | 0 | 0 | 0 | 0 | 0 | 1 | 0 | 4 | -1182179445
| PP |  | ocel profilová jakost S235JR (11 375) průřez HEB 400 | [14 empty] | PP | 2
| VV |  | strop 2.NP | [14 empty] | VV | 2 | 1 | True | 0 | ROZPOCET
| VV |  | "strop dle tabulky oceli - HEB 400" 1*16,2*155*0,001*1,1 |  | 2.762 | [12 empty] | VV | 2 | 2 | True | 1 | ROZPOCET
81 | M | 13010988 | ocel profilová jakost S235JR (11 375) průřez HEB 280 | t | 1.745 |  | 0 | CS ÚRS 2023 01 |  | základní |  | 0 | 1 | 1.745 | 0 | 0 | 8 | M | 2 |  |  |  | ROZPOCET |  |  |  | 0 | 0 | 0 | 0 | 0 | 1 | 0 | 4 | 1557275731
| PP |  | ocel profilová jakost S235JR (11 375) průřez HEB 280 | [14 empty] | PP | 2
| VV |  | strop 3.NP | [14 empty] | VV | 2 | 1 | True | 0 | ROZPOCET
| VV |  | "strop dle tabulky oceli - HEB 280" 2*7,7*103*0,001*1,1 |  | 1.745 | [12 empty] | VV | 2 | 2 | True | 1 | ROZPOCET
82 | K | 417321515 | Ztužující pásy a věnce ze ŽB tř. C 25/30 | m3 | 64.286 |  | 0 | CS ÚRS 2023 01 |  | základní |  | 0 | 2.502 | 160.8423 | 0 | 0 | 4 | K | 2 |  |  |  | ROZPOCET |  |  |  | 0 | 0 | 0 | 0 | 0 | 1 | 0 | 4 | -911420737
| PP |  | Ztužující pásy a věnce z betonu železového (bez výztuže) tř. C 25/30 | [14 empty] | PP | 2
| VV |  | 2.NP | [14 empty] | VV | 2 | 1 | True | 0 | ROZPOCET
| VV |  | "dle tabulky věnců - V1" 0,25*11,7 |  | 2.925 | [12 empty] | VV | 2 | 2 | True | 0 | ROZPOCET
| VV |  | "dle tabulky věnců - V2" 0,08*10,9 |  | 0.872 | [12 empty] | VV | 2 | 2 | True | 0 | ROZPOCET
| VV |  | "dle tabulky věnců - V3" 0,25*23,3 |  | 5.825 | [12 empty] | VV | 2 | 2 | True | 0 | ROZPOCET
| VV |  | "dle tabulky věnců - V4" 0,14*11,1 |  | 1.554 | [12 empty] | VV | 2 | 2 | True | 0 | ROZPOCET
| VV |  | "dle tabulky věnců - V5" 0,25*15,7 |  | 3.925 | [12 empty] | VV | 2 | 2 | True | 0 | ROZPOCET
| VV |  | "dle tabulky věnců - V6" 0,06*54,8 |  | 3.288 | [12 empty] | VV | 2 | 2 | True | 0 | ROZPOCET
| VV |  | "dle tabulky věnců - V7" 0,27*55,1 |  | 14.877 | [12 empty] | VV | 2 | 2 | True | 0 | ROZPOCET
| VV |  | "dle tabulky věnců - V8" 0,08*14,9 |  | 1.192 | [12 empty] | VV | 2 | 2 | True | 0 | ROZPOCET
| VV |  | "dle tabulky věnců - V9" 0,27*14,2 |  | 3.834 | [12 empty] | VV | 2 | 2 | True | 0 | ROZPOCET
| VV |  | "dle tabulky věnců - V10" 0,42*11,1 |  | 4.662 | [12 empty] | VV | 2 | 2 | True | 0 | ROZPOCET
| VV |  | "dle tabulky věnců - V11" 0,23*15,3 |  | 3.519 | [12 empty] | VV | 2 | 2 | True | 0 | ROZPOCET
| VV |  | 3.NP | [14 empty] | VV | 2 | 1 | True | 0 | ROZPOCET
| VV |  | "dle tabulky věnců - V1" 0,25*14,5 |  | 3.625 | [12 empty] | VV | 2 | 2 | True | 0 | ROZPOCET
| VV |  | "dle tabulky věnců - V2" 0,09*13,1 |  | 1.179 | [12 empty] | VV | 2 | 2 | True | 0 | ROZPOCET
| VV |  | "dle tabulky věnců - V3" 0,25*12,7 |  | 3.175 | [12 empty] | VV | 2 | 2 | True | 0 | ROZPOCET
| VV |  | "dle tabulky věnců - V4" 0,1*14,7 |  | 1.47 | [12 empty] | VV | 2 | 2 | True | 0 | ROZPOCET
| VV |  | "dle tabulky věnců - V5" 0,09*7,6 |  | 0.684 | [12 empty] | VV | 2 | 2 | True | 0 | ROZPOCET
| VV |  | "dle tabulky věnců - V6" 0,1*14 |  | 1.4 | [12 empty] | VV | 2 | 2 | True | 0 | ROZPOCET
| VV |  | "dle tabulky věnců - V7" 0,1*8,2 |  | 0.82 | [12 empty] | VV | 2 | 2 | True | 0 | ROZPOCET
| VV |  | "dle tabulky věnců - V8" 0,15*16,4 |  | 2.46 | [12 empty] | VV | 2 | 2 | True | 0 | ROZPOCET
| VV |  | gastro | [14 empty] | VV | 2 | 1 | True | 0 | ROZPOCET
| VV |  | 3 |  | 3 | [12 empty] | VV | 2 | 2 | True | 0 | ROZPOCET
| VV |  | Součet |  | 64.286 | [12 empty] | VV | 2 | 4 | True | 1 | ROZPOCET
83 | K | 417351115 | Zřízení bednění ztužujících věnců | m2 | 196.269 |  | 0 | CS ÚRS 2023 01 |  | základní |  | 0 | 0.00576 | 1.1305 | 0 | 0 | 4 | K | 2 |  |  |  | ROZPOCET |  |  |  | 0 | 0 | 0 | 0 | 0 | 1 | 0 | 4 | -834613201
| PP |  | Bednění bočnic ztužujících pásů a věnců včetně vzpěr zřízení | [14 empty] | PP | 2
| VV |  | 2.NP | [14 empty] | VV | 2 | 1 | True | 0 | ROZPOCET
| VV |  | "dle tabulky věnců - V1" (0,15+0,3+0,175)*11,7 |  | 7.313 | [12 empty] | VV | 2 | 2 | True | 0 | ROZPOCET
| VV |  | "dle tabulky věnců - V2" 2*0,25*10,9 |  | 5.45 | [12 empty] | VV | 2 | 2 | True | 0 | ROZPOCET
| VV |  | "dle tabulky věnců - V3" (0,15+0,3+0,175)*23,3 |  | 14.563 | [12 empty] | VV | 2 | 2 | True | 0 | ROZPOCET
| VV |  | "dle tabulky věnců - V4" 2*0,25*11,1 |  | 5.55 | [12 empty] | VV | 2 | 2 | True | 0 | ROZPOCET
| VV |  | "dle tabulky věnců - V5" (0,15+0,35+0,135)*15,7 |  | 9.97 | [12 empty] | VV | 2 | 2 | True | 0 | ROZPOCET
| VV |  | "dle tabulky věnců - V6" 0,2*54,8 |  | 10.96 | [12 empty] | VV | 2 | 2 | True | 0 | ROZPOCET
| VV |  | "dle tabulky věnců - V7" (0,15+0,325+0,125)*55,1 |  | 33.06 | [12 empty] | VV | 2 | 2 | True | 0 | ROZPOCET
| VV |  | "dle tabulky věnců - V8" 0,15*14,9 |  | 2.235 | [12 empty] | VV | 2 | 2 | True | 0 | ROZPOCET
| VV |  | "dle tabulky věnců - V9" (0,15+0,325+0,135)*14,2 |  | 8.662 | [12 empty] | VV | 2 | 2 | True | 0 | ROZPOCET
| VV |  | "dle tabulky věnců - V10" 2*0,7*11,1 |  | 15.54 | [12 empty] | VV | 2 | 2 | True | 0 | ROZPOCET
| VV |  | "dle tabulky věnců - V11" 2*0,7*15,3 |  | 21.42 | [12 empty] | VV | 2 | 2 | True | 0 | ROZPOCET
| VV |  | 3.NP | [14 empty] | VV | 2 | 1 | True | 0 | ROZPOCET
| VV |  | "dle tabulky věnců - V1" 0,48*14,5 |  | 6.96 | [12 empty] | VV | 2 | 2 | True | 0 | ROZPOCET
| VV |  | "dle tabulky věnců - V2" 2*0,27*13,1 |  | 7.074 | [12 empty] | VV | 2 | 2 | True | 0 | ROZPOCET
| VV |  | "dle tabulky věnců - V3" 0,48*12,7 |  | 6.096 | [12 empty] | VV | 2 | 2 | True | 0 | ROZPOCET
| VV |  | "dle tabulky věnců - V4" 2*0,27*14,7 |  | 7.938 | [12 empty] | VV | 2 | 2 | True | 0 | ROZPOCET
| VV |  | "dle tabulky věnců - V5" 2*0,27*7,6 |  | 4.104 | [12 empty] | VV | 2 | 2 | True | 0 | ROZPOCET
| VV |  | "dle tabulky věnců - V6" 2*0,27*14 |  | 7.56 | [12 empty] | VV | 2 | 2 | True | 0 | ROZPOCET
| VV |  | "dle tabulky věnců - V7" 2*0,27*8,2 |  | 4.428 | [12 empty] | VV | 2 | 2 | True | 0 | ROZPOCET
| VV |  | "dle tabulky věnců - V8" 2*0,27*16,4 |  | 8.856 | [12 empty] | VV | 2 | 2 | True | 0 | ROZPOCET
| VV |  | gastro | [14 empty] | VV | 2 | 1 | True | 0 | ROZPOCET
| VV |  | 8,53*0,25*2*2 |  | 8.53 | [12 empty] | VV | 2 | 2 | True | 0 | ROZPOCET
| VV |  | Součet |  | 196.269 | [12 empty] | VV | 2 | 4 | True | 1 | ROZPOCET
84 | K | 417351116 | Odstranění bednění ztužujících věnců | m2 | 196.269 |  | 0 | CS ÚRS 2023 01 |  | základní |  | 0 | 0 | 0 | 0 | 0 | 4 | K | 2 |  |  |  | ROZPOCET |  |  |  | 0 | 0 | 0 | 0 | 0 | 1 | 0 | 4 | -1718021382
| PP |  | Bednění bočnic ztužujících pásů a věnců včetně vzpěr odstranění | [14 empty] | PP | 2
85 | K | 417361821 | Výztuž ztužujících pásů a věnců betonářskou ocelí 10 505 | t | 3.614 |  | 0 | CS ÚRS 2023 01 |  | základní |  | 0 | 1.0529 | 3.8052 | 0 | 0 | 4 | K | 2 |  |  |  | ROZPOCET |  |  |  | 0 | 0 | 0 | 0 | 0 | 1 | 0 | 4 | -1061210395
| PP |  | Výztuž ztužujících pásů a věnců z betonářské oceli 10 505 (R) nebo BSt 500 | [14 empty] | PP | 2
| VV |  | 2.NP | [14 empty] | VV | 2 | 1 | True | 0 | ROZPOCET
| VV |  | "dle tabulky věnců - V1" 115,74*0,001*1,15 |  | 0.133 | [12 empty] | VV | 2 | 2 | True | 0 | ROZPOCET
| VV |  | "dle tabulky věnců - V2" 34,37*0,001*1,15 |  | 0.04 | [12 empty] | VV | 2 | 2 | True | 0 | ROZPOCET
| VV |  | "dle tabulky věnců - V3" 230,29*0,001*1,15 |  | 0.265 | [12 empty] | VV | 2 | 2 | True | 0 | ROZPOCET
| VV |  | "dle tabulky věnců - V4" 61,23*0,001*1,15 |  | 0.07 | [12 empty] | VV | 2 | 2 | True | 0 | ROZPOCET
| VV |  | "dle tabulky věnců - V5" 155,24*0,001*1,15 |  | 0.179 | [12 empty] | VV | 2 | 2 | True | 0 | ROZPOCET
| VV |  | "dle tabulky věnců - V6" 129,96*0,001*1,15 |  | 0.149 | [12 empty] | VV | 2 | 2 | True | 0 | ROZPOCET
| VV |  | "dle tabulky věnců - V7" 587,76*0,001*1,15 |  | 0.676 | [12 empty] | VV | 2 | 2 | True | 0 | ROZPOCET
| VV |  | "dle tabulky věnců - V8" 47*0,001*1,15 |  | 0.054 | [12 empty] | VV | 2 | 2 | True | 0 | ROZPOCET
| VV |  | "dle tabulky věnců - V9" 151,29*0,001*1,15 |  | 0.174 | [12 empty] | VV | 2 | 2 | True | 0 | ROZPOCET
| VV |  | "dle tabulky věnců - V10" 184,07*0,001*1,15 |  | 0.212 | [12 empty] | VV | 2 | 2 | True | 0 | ROZPOCET
| VV |  | "dle tabulky věnců - V11" 139,04*0,001*1,15 |  | 0.16 | [12 empty] | VV | 2 | 2 | True | 0 | ROZPOCET
| VV |  | 3.NP | [14 empty] | VV | 2 | 1 | True | 0 | ROZPOCET
| VV |  | "dle tabulky věnců - V1" 143,39*0,001*1,15 |  | 0.165 | [12 empty] | VV | 2 | 2 | True | 0 | ROZPOCET
| VV |  | "dle tabulky věnců - V2" 46,61*0,001*1,15 |  | 0.054 | [12 empty] | VV | 2 | 2 | True | 0 | ROZPOCET
| VV |  | "dle tabulky věnců - V3" 125,61*0,001*1,15 |  | 0.144 | [12 empty] | VV | 2 | 2 | True | 0 | ROZPOCET
| VV |  | "dle tabulky věnců - V4" 58,06*0,001*1,15 |  | 0.067 | [12 empty] | VV | 2 | 2 | True | 0 | ROZPOCET
| VV |  | "dle tabulky věnců - V5" 26,86*0,001*1,15 |  | 0.031 | [12 empty] | VV | 2 | 2 | True | 0 | ROZPOCET
| VV |  | "dle tabulky věnců - V6" 55,3*0,001*1,15 |  | 0.064 | [12 empty] | VV | 2 | 2 | True | 0 | ROZPOCET
| VV |  | "dle tabulky věnců - V7" 32,39*0,001*1,15 |  | 0.037 | [12 empty] | VV | 2 | 2 | True | 0 | ROZPOCET
| VV |  | "dle tabulky věnců - V8" 97,17*0,001*1,15 |  | 0.112 | [12 empty] | VV | 2 | 2 | True | 0 | ROZPOCET
| VV |  | gastro | [14 empty] | VV | 2 | 1 | True | 0 | ROZPOCET
| VV |  | 828,37*0,001 |  | 0.828 | [12 empty] | VV | 2 | 2 | True | 0 | ROZPOCET
| VV |  | Součet |  | 3.614 | [12 empty] | VV | 2 | 4 | True | 1 | ROZPOCET
86 | K | 430321616 | Schodišťová konstrukce a rampa ze ŽB tř. C 30/37 | m3 | 11.46 |  | 0 | CS ÚRS 2023 01 |  | základní |  | 0 | 2.5019 | 28.6723 | 0 | 0 | 4 | K | 2 |  |  |  | ROZPOCET |  |  |  | 0 | 0 | 0 | 0 | 0 | 1 | 0 | 4 | -1980176634
| PP |  | Schodišťové konstrukce a rampy z betonu železového (bez výztuže) stupně, schodnice, ramena, podesty s nosníky tř. C 30/37 | [14 empty] | PP | 2
| VV |  | "schodiště 3.NP/4.NP - dle výkresu tvaru" 2,42*0,7 |  | 1.694 | [12 empty] | VV | 2 | 2 | True | 0 | ROZPOCET
| VV |  | "schodiště 1.NP/2.NP - dle výkresu tvaru" 1,57*1,4+0,33*1,5+1,42*1,4 |  | 4.681 | [12 empty] | VV | 2 | 2 | True | 0 | ROZPOCET
| VV |  | "schodiště 2.NP/3.NP - dle výkresu tvaru" 1,46*1,5+0,26*1,55+1,78*1,4 |  | 5.085 | [12 empty] | VV | 2 | 2 | True | 0 | ROZPOCET
| VV |  | Součet |  | 11.46 | [12 empty] | VV | 2 | 4 | True | 1 | ROZPOCET
87 | K | 430361821 | Výztuž schodišťové konstrukce a rampy betonářskou ocelí 10 505 | t | 0.687 |  | 0 | CS ÚRS 2023 01 |  | základní |  | 0 | 1.0493 | 0.72085 | 0 | 0 | 4 | K | 2 |  |  |  | ROZPOCET |  |  |  | 0 | 0 | 0 | 0 | 0 | 1 | 0 | 4 | -1634292940
| PP |  | Výztuž schodišťových konstrukcí a ramp stupňů, schodnic, ramen, podest s nosníky z betonářské oceli 10 505 (R) nebo BSt 500 | [14 empty] | PP | 2
| VV |  | "schodiště 3.NP/4.NP - dle výkresu tvaru" 153,54*0,001 |  | 0.154 | [12 empty] | VV | 2 | 2 | True | 0 | ROZPOCET
| VV |  | "schodiště 1.NP/2.NP - dle výkresu tvaru" 255,65*0,001 |  | 0.256 | [12 empty] | VV | 2 | 2 | True | 0 | ROZPOCET
| VV |  | "schodiště 2.NP/3.NP - dle výkresu tvaru" 276,91*0,001 |  | 0.277 | [12 empty] | VV | 2 | 2 | True | 0 | ROZPOCET
| VV |  | Součet |  | 0.687 | [12 empty] | VV | 2 | 4 | True | 1 | ROZPOCET
88 | K | 431351121 | Zřízení bednění podest schodišť a ramp přímočarých v do 4 m | m2 | 63.294 |  | 0 | CS ÚRS 2023 01 |  | základní |  | 0 | 0.01282 | 0.81143 | 0 | 0 | 4 | K | 2 |  |  |  | ROZPOCET |  |  |  | 0 | 0 | 0 | 0 | 0 | 1 | 0 | 4 | 618278259
| PP |  | Bednění podest, podstupňových desek a ramp včetně podpěrné konstrukce výšky do 4 m půdorysně přímočarých zřízení | [14 empty] | PP | 2
| VV |  | "schodiště 3.NP/4.NP - dle výkresu tvaru" 2,42*2+0,7*(0,453+2,963+3,71+0,996+0,67) |  | 10.994 | [12 empty] | VV | 2 | 2 | True | 0 | ROZPOCET
| VV |  | "schodiště 1.NP/2.NP - dle výkresu tvaru" 2*(1,57+0,33+1,42)+1,404*(1,463+0,635+0,437+3,2)+1,462*(0,097+1,096+0,226)+1,402*(1,911+0,241+3,495) |  | 24.684 | [12 empty] | VV | 2 | 2 | True | 0 | ROZPOCET
| VV |  | "schodiště 2.NP/3.NP - dle výkresu tvaru" 2*(1,46+0,26+1,78)+1,474*(1,463+0,363+3,9)+1,515*(0,65+0,364)+1,525*(1,917+1,48+3,58) |  | 27.616 | [12 empty] | VV | 2 | 2 | True | 0 | ROZPOCET
| VV |  | Součet |  | 63.294 | [12 empty] | VV | 2 | 4 | True | 1 | ROZPOCET
89 | K | 431351122 | Odstranění bednění podest schodišť a ramp přímočarých v do 4 m | m2 | 63.294 |  | 0 | CS ÚRS 2023 01 |  | základní |  | 0 | 0 | 0 | 0 | 0 | 4 | K | 2 |  |  |  | ROZPOCET |  |  |  | 0 | 0 | 0 | 0 | 0 | 1 | 0 | 4 | -9049229
| PP |  | Bednění podest, podstupňových desek a ramp včetně podpěrné konstrukce výšky do 4 m půdorysně přímočarých odstranění | [14 empty] | PP | 2
90 | K | 433351131 | Zřízení bednění schodnic přímočarých schodišť v do 4 m | m2 | 14.573 |  | 0 | CS ÚRS 2023 01 |  | základní |  | 0 | 0.00874 | 0.12737 | 0 | 0 | 4 | K | 2 |  |  |  | ROZPOCET |  |  |  | 0 | 0 | 0 | 0 | 0 | 1 | 0 | 4 | -512540630
| PP |  | Bednění schodnic včetně podpěrné konstrukce výšky do 4 m půdorysně přímočarých zřízení | [14 empty] | PP | 2
| VV |  | "schodiště 3.NP/4.NP - dle výkresu tvaru" 0,7*0,132*(12+12) |  | 2.218 | [12 empty] | VV | 2 | 2 | True | 0 | ROZPOCET
| VV |  | "schodiště 1.NP/2.NP - dle výkresu tvaru" 1,404*(0,169*10+0,214)+1,462*0,169*4+1,402*0,169*11 |  | 6.268 | [12 empty] | VV | 2 | 2 | True | 0 | ROZPOCET
| VV |  | "schodiště 2.NP/3.NP - dle výkresu tvaru" 1,474*0,169*11+1,515*0,169*2+1,525*0,169*11 |  | 6.087 | [12 empty] | VV | 2 | 2 | True | 0 | ROZPOCET
| VV |  | Součet |  | 14.573 | [12 empty] | VV | 2 | 4 | True | 1 | ROZPOCET
91 | K | 433351132 | Odstranění bednění schodnic přímočarých schodišť v do 4 m | m2 | 14.573 |  | 0 | CS ÚRS 2023 01 |  | základní |  | 0 | 0 | 0 | 0 | 0 | 4 | K | 2 |  |  |  | ROZPOCET |  |  |  | 0 | 0 | 0 | 0 | 0 | 1 | 0 | 4 | -1393713763
| PP |  | Bednění schodnic včetně podpěrné konstrukce výšky do 4 m půdorysně přímočarých odstranění | [14 empty] | PP | 2
92 | K | 441171111 | Montáž ocelových kcí zastřešení vazníky nebo krovy hmotnosti prvku do 30 kg/m dl do 12 m | t | 1.299 |  | 0 | CS ÚRS 2023 01 |  | základní |  | 0 | 0 | 0 | 0 | 0 | 4 | K | 2 |  |  |  | ROZPOCET |  |  |  | 0 | 0 | 0 | 0 | 0 | 1 | 0 | 4 | -80924770
| PP |  | Montáž ocelové konstrukce zastřešení (vazníky, krovy) hmotnosti jednotlivých prvků do 30 kg/m, délky do 12 m | [14 empty] | PP | 2
| VV |  | "pergola - dle výkazu ocelových prvků - IPE 180" 9*6,3*18,8*0,001 |  | 1.066 | [12 empty] | VV | 2 | 2 | True | 0 | ROZPOCET
| VV |  | "pergola - dle výkazu ocelových prvků - spojovací materiál" (25,9+137,8+69,7)*0,001 |  | 0.233 | [12 empty] | VV | 2 | 2 | True | 0 | ROZPOCET
| VV |  | Součet |  | 1.299 | [12 empty] | VV | 2 | 4 | True | 1 | ROZPOCET
93 | M | 13010750 | ocel profilová jakost S235JR (11 375) průřez IPE 180 | t | 1.071 |  | 0 | CS ÚRS 2023 01 |  | základní |  | 0 | 1 | 1.071 | 0 | 0 | 8 | M | 2 |  |  |  | ROZPOCET |  |  |  | 0 | 0 | 0 | 0 | 0 | 1 | 0 | 4 | -1371069454
| PP |  | ocel profilová jakost S235JR (11 375) průřez IPE 180 | [14 empty] | PP | 2
| VV |  | "pergola - dle výkazu ocelových prvků - IPE 180" 9*6,3*18,8*0,001*1,005 |  | 1.071 | [12 empty] | VV | 2 | 2 | True | 1 | ROZPOCET
94 | M | 1301019R | plechy a kotvící a spojovací materiál | t | 0.233 |  | 0 | CS ÚRS 2022 02 |  | základní |  | 0 | 1 | 0.233 | 0 | 0 | 8 | M | 2 |  |  |  | ROZPOCET |  |  |  | 0 | 0 | 0 | 0 | 0 | 1 | 0 | 4 | 960003356
| PP |  | tyč ocelová plochá jakost S235JR (11 375) 30x20mm | [14 empty] | PP | 2
| VV |  | "pergola - dle výkazu ocelových prvků - spojovací materiál" (25,9+137,8+69,7)*0,001 |  | 0.233 | [12 empty] | VV | 2 | 2 | True | 1 | ROZPOCET
95 | K | 441171121 | Montáž ocelových kcí zastřešení vazníky nebo krovy hmotnosti prvku přes 30 do 50 kg/m dl do 12 m | t | 3.24 |  | 0 | CS ÚRS 2023 01 |  | základní |  | 0 | 0 | 0 | 0 | 0 | 4 | K | 2 |  |  |  | ROZPOCET |  |  |  | 0 | 0 | 0 | 0 | 0 | 1 | 0 | 4 | 187883361
| PP |  | Montáž ocelové konstrukce zastřešení (vazníky, krovy) hmotnosti jednotlivých prvků přes 30 do 50 kg/m, délky do 12 m | [14 empty] | PP | 2
| VV |  | "pergola - dle výkazu ocelových prvků - IPE 330" (2*11,29+4*0,36)*49,1*0,001 |  | 1.179 | [12 empty] | VV | 2 | 2 | True | 0 | ROZPOCET
| VV |  | "pergola - dle výkazu ocelových prvků - L160x160x14" 16*3,8*33,9*0,001 |  | 2.061 | [12 empty] | VV | 2 | 2 | True | 0 | ROZPOCET
| VV |  | Součet |  | 3.24 | [12 empty] | VV | 2 | 4 | True | 1 | ROZPOCET
96 | M | 13010762 | ocel profilová jakost S235JR (11 375) průřez IPE 330 | t | 1.185 |  | 0 | CS ÚRS 2023 01 |  | základní |  | 0 | 1 | 1.185 | 0 | 0 | 8 | M | 2 |  |  |  | ROZPOCET |  |  |  | 0 | 0 | 0 | 0 | 0 | 1 | 0 | 4 | -106818297
| PP |  | ocel profilová jakost S235JR (11 375) průřez IPE 330 | [14 empty] | PP | 2
| VV |  | "pergola - dle výkazu ocelových prvků - IPE 330" (2*11,29+4*0,36)*49,1*0,001*1,005 |  | 1.185 | [12 empty] | VV | 2 | 2 | True | 1 | ROZPOCET
97 | M | 13431008 | úhelník ocelový rovnostranný jakost S355J2 (11 503) 160x160x14mm | t | 2.071 |  | 0 | CS ÚRS 2023 01 |  | základní |  | 0 | 1 | 2.071 | 0 | 0 | 8 | M | 2 |  |  |  | ROZPOCET |  |  |  | 0 | 0 | 0 | 0 | 0 | 1 | 0 | 4 | 807748849
| PP |  | úhelník ocelový rovnostranný jakost S355J2 (11 503) 160x160x14mm | [14 empty] | PP | 2
| VV |  | "pergola - dle výkazu ocelových prvků - L160x160x14" 16*3,8*33,9*0,001*1,005 |  | 2.071 | [12 empty] | VV | 2 | 2 | True | 1 | ROZPOCET
| D | 5 | Komunikace pozemní |  |  |  | 0 |  |  |  |  | 0 |  | 147.5726 |  | 0 | 1 | D | 1 |  |  |  | ROZPOCET | [9 empty] | 0
98 | K | 564750101 | Podklad z kameniva hrubého drceného vel. 16-32 mm plochy do 100 m2 tl 150 mm | m2 | 115.6 |  | 0 | CS ÚRS 2023 01 |  | základní |  | 0 | 0 | 0 | 0 | 0 | 4 | K | 2 |  |  |  | ROZPOCET |  |  |  | 0 | 0 | 0 | 0 | 0 | 1 | 0 | 4 | 2049729890
| PP |  | Podklad nebo kryt z kameniva hrubého drceného vel. 16-32 mm s rozprostřením a zhutněním plochy jednotlivě do 100 m2, po zhutnění tl. 150 mm | [14 empty] | PP | 2
| VV | EPN02 | "dle tabulky navrhovaných skladeb - skladba EPN/02" 14,2+34,9+13,3 |  | 62.4 | [12 empty] | VV | 2 | 2 | True | 0 | ROZPOCET
| VV | EPN05 | "dle tabulky navrhovaných skladeb - skladba EPN/05" 53,2 |  | 53.2 | [12 empty] | VV | 2 | 2 | True | 0 | ROZPOCET
| VV |  | Součet |  | 115.6 | [12 empty] | VV | 2 | 4 | True | 1 | ROZPOCET
99 | K | 564770101 | Podklad z kameniva hrubého drceného vel. 16-32 mm plochy do 100 m2 tl 250 mm | m2 | 13.5 |  | 0 | CS ÚRS 2023 01 |  | základní |  | 0 | 0 | 0 | 0 | 0 | 4 | K | 2 |  |  |  | ROZPOCET |  |  |  | 0 | 0 | 0 | 0 | 0 | 1 | 0 | 4 | -252718633
| PP |  | Podklad nebo kryt z kameniva hrubého drceného vel. 16-32 mm s rozprostřením a zhutněním plochy jednotlivě do 100 m2, po zhutnění tl. 250 mm | [14 empty] | PP | 2
| VV | EPN04 | "dle tabulky navrhovaných skladeb - skladba EPN/04" 6,5+7 |  | 13.5 | [12 empty] | VV | 2 | 2 | True | 1 | ROZPOCET
100 | K | 591211111 | Kladení dlažby z kostek drobných z kamene do lože z kameniva těženého tl 50 mm | m2 | 129.1 |  | 0 | CS ÚRS 2023 01 |  | základní |  | 0 | 0.1837 | 23.7157 | 0 | 0 | 4 | K | 2 |  |  |  | ROZPOCET |  |  |  | 0 | 0 | 0 | 0 | 0 | 1 | 0 | 4 | 637936834
| PP |  | Kladení dlažby z kostek s provedením lože do tl. 50 mm, s vyplněním spár, s dvojím beraněním a se smetením přebytečného materiálu na krajnici drobných z kamene, do lože z kameniva těženého | [14 empty] | PP | 2
| VV |  | "dle tabulky navrhovaných skladeb - skladba EPN/02" EPN02 |  | 62.4 | [12 empty] | VV | 2 | 2 | True | 0 | ROZPOCET
| VV |  | "dle tabulky navrhovaných skladeb - skladba EPN/04" EPN04 |  | 13.5 | [12 empty] | VV | 2 | 2 | True | 0 | ROZPOCET
| VV |  | "dle tabulky navrhovaných skladeb - skladba EPN/05" EPN05 |  | 53.2 | [12 empty] | VV | 2 | 2 | True | 0 | ROZPOCET
| VV |  | Součet |  | 129.1 | [12 empty] | VV | 2 | 4 | True | 1 | ROZPOCET
101 | M | 5838101R | kostka řezanoštípaná dlažební žula 6x6x6cm | m2 | 88.271 |  | 0 |  |  | základní |  | 0 | 0.161 | 14.2116 | 0 | 0 | 8 | M | 2 |  |  |  | ROZPOCET |  |  |  | 0 | 0 | 0 | 0 | 0 | 1 | 0 | 4 | 1918622125
| PP |  | kostka řezanoštípaná dlažební žula 6x6x6cm | [14 empty] | PP | 2
| VV |  | "dle tabulky navrhovaných skladeb - skladba EPN/02" EPN02 |  | 62.4 | [12 empty] | VV | 2 | 2 | True | 0 | ROZPOCET
| VV |  | "dle tabulky navrhovaných skladeb - skladba EPN/04" EPN04 |  | 13.5 | [12 empty] | VV | 2 | 2 | True | 0 | ROZPOCET
| VV |  | "dle tabulky navrhovaných skladeb - skladba EPN/05" EPN05*0,2 |  | 10.64 | [12 empty] | VV | 2 | 2 | True | 0 | ROZPOCET
| VV |  | Součet |  | 86.54 | [12 empty] | VV | 2 | 4 | True | 1 | ROZPOCET
| VV |  | 86,54*1,02 'Přepočtené koeficientem množství |  | 88.271 | [12 empty] | VV | 2 | 2 | False | 1 | ROZPOCET
102 | K | 596811121 | Kladení betonové dlažby komunikací pro pěší do lože z kameniva velikosti do 0,09 m2 pl přes 50 do 100 m2 | m2 | 456.76 |  | 0 | CS ÚRS 2023 01 |  | základní |  | 0 | 0.101 | 46.1328 | 0 | 0 | 4 | K | 2 |  |  |  | ROZPOCET |  |  |  | 0 | 0 | 0 | 0 | 0 | 1 | 0 | 4 | -1557343781
| PP |  | Kladení dlažby z betonových nebo kameninových dlaždic komunikací pro pěší s vyplněním spár a se smetením přebytečného materiálu na vzdálenost do 3 m s ložem z kameniva těženého tl. do 30 mm velikosti dlaždic do 0,09 m2 (bez zámku), pro plochy přes 50 do 100 m2 | [14 empty] | PP | 2
| VV |  | "dle tabulky navrhovaných skladeb - skladba PN/02b" PN02b |  | 138.16 | [12 empty] | VV | 2 | 2 | True | 0 | ROZPOCET
| VV |  | "dle tabulky navrhovaných skladeb - skladba EPN/01" EPN01 |  | 318.6 | [12 empty] | VV | 2 | 2 | True | 0 | ROZPOCET
| VV |  | Součet |  | 456.76 | [12 empty] | VV | 2 | 4 | True | 1 | ROZPOCET
103 | M | 5838143R | dlažba z žíhané žuly tl 60mm | m2 | 470.463 |  | 0 |  |  | základní |  | 0 | 0.135 | 63.5125 | 0 | 0 | 8 | M | 2 |  |  |  | ROZPOCET |  |  |  | 0 | 0 | 0 | 0 | 0 | 1 | 0 | 4 | -257750653
| PP |  | deska dlažební leštěná žula tl.60mm do 0,24m2 | [14 empty] | PP | 2
| VV |  | "dle tabulky navrhovaných skladeb - skladba PN/02b" PN02b |  | 138.16 | [12 empty] | VV | 2 | 2 | True | 0 | ROZPOCET
| VV |  | "dle tabulky navrhovaných skladeb - skladba EPN/01" EPN01 |  | 318.6 | [12 empty] | VV | 2 | 2 | True | 0 | ROZPOCET
| VV |  | Součet |  | 456.76 | [12 empty] | VV | 2 | 4 | True | 1 | ROZPOCET
| VV |  | 456,76*1,03 'Přepočtené koeficientem množství |  | 470.463 | [12 empty] | VV | 2 | 2 | False | 1 | ROZPOCET
| D | 6 | Úpravy povrchů, podlahy a osazování výplní |  |  |  | 0 |  |  |  |  | 0 |  | 682.8149 |  | 0 | 1 | D | 1 |  |  |  | ROZPOCET | [9 empty] | 0
104 | K | 611131121 | Penetrační disperzní nátěr vnitřních stropů nanášený ručně | m2 | 1195.497 |  | 0 | CS ÚRS 2023 01 |  | základní |  | 0 | 0.00026 | 0.31083 | 0 | 0 | 4 | K | 2 |  |  |  | ROZPOCET |  |  |  | 0 | 0 | 0 | 0 | 0 | 1 | 0 | 4 | 552266999
| PP |  | Podkladní a spojovací vrstva vnitřních omítaných ploch penetrace disperzní nanášená ručně stropů | [14 empty] | PP | 2
| VV |  | "dle tabulky navrhovaných skladeb - skladba SCN/01" SCN01 |  | 88.902 | [12 empty] | VV | 2 | 2 | True | 0 | ROZPOCET
| VV |  | "dle tabulky navrhovaných skladeb - skladba SCN/02" SCN02 |  | 34.274 | [12 empty] | VV | 2 | 2 | True | 0 | ROZPOCET
| VV |  | "dle tabulky navrhovaných skladeb - skladba SC/07" SC07 |  | 174.58 | [12 empty] | VV | 2 | 2 | True | 0 | ROZPOCET
| VV |  | "dle tabulky navrhovaných skladeb - skladba SCN/05" SCN05 |  | 78.3 | [12 empty] | VV | 2 | 2 | True | 0 | ROZPOCET
| VV |  | "dle tabulky navrhovaných skladeb - skladba SCN/06" SCN06 |  | 205.934 | [12 empty] | VV | 2 | 2 | True | 0 | ROZPOCET
| VV |  | "dle tabulky navrhovaných skladeb - skladba SCN/07" SCN07 |  | 613.507 | [12 empty] | VV | 2 | 2 | True | 0 | ROZPOCET
| VV |  | Součet |  | 1195.497 | [12 empty] | VV | 2 | 4 | True | 1 | ROZPOCET
105 | K | 611142022 | Potažení vnitřních stropů rákosovou rohoží v jedné vrstvě | m2 | 144.86 |  | 0 | CS ÚRS 2023 01 |  | základní |  | 0 | 0.00069 | 0.099953 | 0 | 0 | 4 | K | 2 |  |  |  | ROZPOCET |  |  |  | 0 | 0 | 0 | 0 | 0 | 1 | 0 | 4 | -2010031
| PP |  | Potažení vnitřních ploch pletivem rákosovou rohoží přichycením stropů v jedné vrstvě | [14 empty] | PP | 2
| VV |  | "dle tabulky navrhovaných skladeb - skladba SC/08" SC08 |  | 144.86 | [12 empty] | VV | 2 | 2 | True | 1 | ROZPOCET
106 | K | 611311131 | Potažení vnitřních rovných stropů vápenným štukem tloušťky do 3 mm | m2 | 989.563 |  | 0 | CS ÚRS 2023 01 |  | základní |  | 0 | 0.004 | 3.9583 | 0 | 0 | 4 | K | 2 |  |  |  | ROZPOCET |  |  |  | 0 | 0 | 0 | 0 | 0 | 1 | 0 | 4 | 882995966
| PP |  | Potažení vnitřních ploch vápenným štukem tloušťky do 3 mm vodorovných konstrukcí stropů rovných | [14 empty] | PP | 2
| VV |  | "dle tabulky navrhovaných skladeb - skladba SCN/01" SCN01 |  | 88.902 | [12 empty] | VV | 2 | 2 | True | 0 | ROZPOCET
| VV |  | "dle tabulky navrhovaných skladeb - skladba SCN/02" SCN02 |  | 34.274 | [12 empty] | VV | 2 | 2 | True | 0 | ROZPOCET
| VV |  | "dle tabulky navrhovaných skladeb - skladba SC/07" SC07 |  | 174.58 | [12 empty] | VV | 2 | 2 | True | 0 | ROZPOCET
| VV |  | "dle tabulky navrhovaných skladeb - skladba SCN/05" SCN05 |  | 78.3 | [12 empty] | VV | 2 | 2 | True | 0 | ROZPOCET
| VV |  | "dle tabulky navrhovaných skladeb - skladba SCN/07" SCN07 |  | 613.507 | [12 empty] | VV | 2 | 2 | True | 0 | ROZPOCET
| VV |  | Součet |  | 989.563 | [12 empty] | VV | 2 | 4 | True | 1 | ROZPOCET
107 | K | 61131113R | Vápenná omítka aktusická vnitřních stropů rovných nanášená ručně | m2 | 845.134 |  | 0 |  |  | základní |  | 0 | 0.01733 | 14.6462 | 0 | 0 | 4 | K | 2 |  |  |  | ROZPOCET |  |  |  | 0 | 0 | 0 | 0 | 0 | 1 | 0 | 4 | -1347440682
| PP |  | Omítka vápenná vnitřních ploch nanášená ručně dvouvrstvá štuková, tloušťky jádrové omítky do 10 mm a tloušťky štuku do 3 mm vodorovných konstrukcí stropů rovných | [14 empty] | PP | 2
| VV |  | "dle tabulky navrhovaných skladeb - skladba SCN/03" SCN03 |  | 639.2 | [12 empty] | VV | 2 | 2 | True | 0 | ROZPOCET
| VV |  | "dle tabulky navrhovaných skladeb - skladba SCN/06" SCN06 |  | 205.934 | [12 empty] | VV | 2 | 2 | True | 0 | ROZPOCET
| VV |  | Součet |  | 845.134 | [12 empty] | VV | 2 | 4 | True | 1 | ROZPOCET
108 | K | 611311141 | Vápenná omítka štuková dvouvrstvá vnitřních stropů rovných nanášená ručně | m2 | 172.835 |  | 0 | CS ÚRS 2023 01 |  | základní |  | 0 | 0.01733 | 2.9952 | 0 | 0 | 4 | K | 2 |  |  |  | ROZPOCET |  |  |  | 0 | 0 | 0 | 0 | 0 | 1 | 0 | 4 | -2018022011
| PP |  | Omítka vápenná vnitřních ploch nanášená ručně dvouvrstvá štuková, tloušťky jádrové omítky do 10 mm a tloušťky štuku do 3 mm vodorovných konstrukcí stropů rovných | [14 empty] | PP | 2
| VV | SC03 | "dle tabulky navrhovaných skladeb - skladba SC/03" 5,325*4,555+1,3+2,42 |  | 27.975 | [12 empty] | VV | 2 | 2 | True | 0 | ROZPOCET
| VV |  | "dle tabulky navrhovaných skladeb - skladba SC/08" SC08 |  | 144.86 | [12 empty] | VV | 2 | 2 | True | 0 | ROZPOCET
| VV |  | Součet |  | 172.835 | [12 empty] | VV | 2 | 4 | True | 1 | ROZPOCET
109 | K | 611311143 | Vápenná omítka štuková dvouvrstvá vnitřních kleneb nebo skořepin nanášená ručně | m2 | 98.352 |  | 0 | CS ÚRS 2023 01 |  | základní |  | 0 | 0.01733 | 1.7044 | 0 | 0 | 4 | K | 2 |  |  |  | ROZPOCET |  |  |  | 0 | 0 | 0 | 0 | 0 | 1 | 0 | 4 | -1586268601
| PP |  | Omítka vápenná vnitřních ploch nanášená ručně dvouvrstvá štuková, tloušťky jádrové omítky do 10 mm a tloušťky štuku do 3 mm vodorovných konstrukcí kleneb nebo skořepin | [14 empty] | PP | 2
| VV |  | "dle tabulky navrhovaných skladeb - skladba SC/04" 0,15*(76,93+38,41+4,81+11,63+5,39+33,79+27,44+4,21+7,74+53,22+1,51+7,93+12,32+7,17+1,44+1,45+21,58) |  | 47.546 | [12 empty] | VV | 2 | 2 | True | 0 | ROZPOCET
| VV |  | 0,15*(11,74+51,8+33,3+3,22+5,75+2,14+6,92+2,82+2,38+1,45+4,83+4,7+10,34+22,74+26,8+3,62+2,635*1,115) |  | 29.623 | [12 empty] | VV | 2 | 2 | True | 0 | ROZPOCET
| VV | SC04 | Mezisoučet |  | 77.169 | [12 empty] | VV | 2 | 3 | True | 0 | ROZPOCET
| VV | SC01 | "dle tabulky navrhovaných skladeb - skladba SC/01" 0,15*(20,41+1,63*1,1+8,96+18,82+13,74+13,72+1,185*0,915) |  | 11.779 | [12 empty] | VV | 2 | 2 | True | 0 | ROZPOCET
| VV | SC02 | "dle tabulky navrhovaných skladeb - skladba SC/02" 0,15*1,95 |  | 0.293 | [12 empty] | VV | 2 | 2 | True | 0 | ROZPOCET
| VV | SC06b | "dle tabulky navrhovaných skladeb - skladba SC/06b" 0,15*(6,81+32,7+21,23) |  | 9.111 | [12 empty] | VV | 2 | 2 | True | 0 | ROZPOCET
| VV |  | Součet |  | 98.352 | [12 empty] | VV | 2 | 4 | True | 1 | ROZPOCET
110 | K | 611311145 | Vápenná omítka štuková dvouvrstvá vnitřních schodišťových konstrukcí nanášená ručně | m2 | 59.69 |  | 0 | CS ÚRS 2023 01 |  | základní |  | 0 | 0.01733 | 1.0344 | 0 | 0 | 4 | K | 2 |  |  |  | ROZPOCET |  |  |  | 0 | 0 | 0 | 0 | 0 | 1 | 0 | 4 | -221361810
| PP |  | Omítka vápenná vnitřních ploch nanášená ručně dvouvrstvá štuková, tloušťky jádrové omítky do 10 mm a tloušťky štuku do 3 mm schodišťových konstrukcí stropů, stěn, ramen nebo nosníků | [14 empty] | PP | 2
| VV | SC06a | "dle tabulky navrhovaných skladeb - skladba SC/06a" 3,36+3,72+3,72+10,8+29,37+4,92+3,8 |  | 59.69 | [12 empty] | VV | 2 | 2 | True | 1 | ROZPOCET
111 | K | 61131114R | Vápenná omítka akustická vnitřních kleneb nebo skořepin nanášená ručně | m2 | 382.145 |  | 0 |  |  | základní |  | 0 | 0.01733 | 6.6226 | 0 | 0 | 4 | K | 2 |  |  |  | ROZPOCET |  |  |  | 0 | 0 | 0 | 0 | 0 | 1 | 0 | 4 | -1175355782
| PP |  | Omítka vápenná vnitřních ploch nanášená ručně dvouvrstvá štuková, tloušťky jádrové omítky do 10 mm a tloušťky štuku do 3 mm vodorovných konstrukcí kleneb nebo skořepin | [14 empty] | PP | 2
| VV |  | "dle tabulky navrhovaných skladeb - skladba SC/05" SC05 |  | 382.145 | [12 empty] | VV | 2 | 2 | True | 1 | ROZPOCET
112 | K | 611311191 | Příplatek k vápenné omítce vnitřních stropů za každých dalších 5 mm tloušťky ručně | m2 | 585.052 |  | 0 | CS ÚRS 2023 01 |  | základní |  | 0 | 0.00735 | 4.3001 | 0 | 0 | 4 | K | 2 |  |  |  | ROZPOCET |  |  |  | 0 | 0 | 0 | 0 | 0 | 1 | 0 | 4 | 1419416499
| PP |  | Omítka vápenná vnitřních ploch nanášená ručně Příplatek k cenám za každých dalších i započatých 5 mm tloušťky jádrové omítky přes 10 mm stropů | [14 empty] | PP | 2
| VV |  | "dle tabulky navrhovaných skladeb - skladba SC/04" SC04*4 |  | 308.676 | [12 empty] | VV | 2 | 2 | True | 0 | ROZPOCET
| VV |  | "dle tabulky navrhovaných skladeb - skladba SC/02" SC02*4 |  | 1.172 | [12 empty] | VV | 2 | 2 | True | 0 | ROZPOCET
| VV |  | "dle tabulky navrhovaných skladeb - skladba SC/06a" SC06a*4 |  | 238.76 | [12 empty] | VV | 2 | 2 | True | 0 | ROZPOCET
| VV |  | "dle tabulky navrhovaných skladeb - skladba SC/06b" SC06b*4 |  | 36.444 | [12 empty] | VV | 2 | 2 | True | 0 | ROZPOCET
| VV |  | Součet |  | 585.052 | [12 empty] | VV | 2 | 4 | True | 1 | ROZPOCET
113 | K | 612131121 | Penetrační disperzní nátěr vnitřních stěn nanášený ručně | m2 | 1450.74 |  | 0 | CS ÚRS 2023 01 |  | základní |  | 0 | 0.00026 | 0.37719 | 0 | 0 | 4 | K | 2 |  |  |  | ROZPOCET |  |  |  | 0 | 0 | 0 | 0 | 0 | 1 | 0 | 4 | 481558334
| PP |  | Podkladní a spojovací vrstva vnitřních omítaných ploch penetrace disperzní nanášená ručně stěn | [14 empty] | PP | 2
| VV |  | "dle tabulky navrhovaných skladeb - skladba SN/01" SN01*2+SN01h*2 |  | 620.514 | [12 empty] | VV | 2 | 2 | True | 0 | ROZPOCET
| VV |  | "dle tabulky navrhovaných skladeb - skladba SN/02" SN02*2 |  | 323.746 | [12 empty] | VV | 2 | 2 | True | 0 | ROZPOCET
| VV |  | "dle tabulky navrhovaných skladeb - skladba SN/03" SN03 |  | 135.761 | [12 empty] | VV | 2 | 2 | True | 0 | ROZPOCET
| VV |  | "dle tabulky navrhovaných skladeb - skladba SN/04" SN04*2 |  | 77.478 | [12 empty] | VV | 2 | 2 | True | 0 | ROZPOCET
| VV |  | "dle tabulky navrhovaných skladeb - skladba SN/05" SN05*2 |  | 251.696 | [12 empty] | VV | 2 | 2 | True | 0 | ROZPOCET
| VV |  | "dle tabulky navrhovaných skladeb - skladba SN/06" SN06*2 |  | 298.678 | [12 empty] | VV | 2 | 2 | True | 0 | ROZPOCET
| VV |  | "dle tabulky navrhovaných skladeb - skladba SN/07a" SN07a |  | 74 | [12 empty] | VV | 2 | 2 | True | 0 | ROZPOCET
| VV |  | "dle tabulky navrhovaných skladeb - skladba SN/07b" SN07b |  | 68.427 | [12 empty] | VV | 2 | 2 | True | 0 | ROZPOCET
| VV |  | "dle tabulky navrhovaných skladeb - skladba SN/08" SN08*2 |  | 111.746 | [12 empty] | VV | 2 | 2 | True | 0 | ROZPOCET
| VV |  | -obklad |  | -511.306 | [12 empty] | VV | 2 | 2 | True | 0 | ROZPOCET
| VV |  | Součet |  | 1450.74 | [12 empty] | VV | 2 | 4 | True | 1 | ROZPOCET
114 | K | 612311141 | Vápenná omítka štuková dvouvrstvá vnitřních stěn nanášená ručně | m2 | 5705.453 |  | 0 | CS ÚRS 2023 01 |  | základní |  | 0 | 0.01733 | 98.8755 | 0 | 0 | 4 | K | 2 |  |  |  | ROZPOCET |  |  |  | 0 | 0 | 0 | 0 | 0 | 1 | 0 | 4 | -1313754946
| PP |  | Omítka vápenná vnitřních ploch nanášená ručně dvouvrstvá štuková, tloušťky jádrové omítky do 10 mm a tloušťky štuku do 3 mm svislých konstrukcí stěn | [14 empty] | PP | 2
| VV |  | skladba 18a/b | [14 empty] | VV | 2 | 1 | True | 0 | ROZPOCET
| VV |  | "1.NP" 4,06*(13,54*2+5,385*2)+3,72*(7,15+2,5+0,33*2+2,025*2*2)-(1,1*2,1*2+0,9*2,1+0,8*2,1+3,5*2,5+2,4*(1,97+1,52)+1,25*1,77+1,4*2,05+0,7*2,1*4) |  | 185.878 | [12 empty] | VV | 2 | 2 | True | 0 | ROZPOCET
| VV |  | 3,72*(1,205*2+1,49*2)+3,96*(1,99+1,43+0,48+3,73+3,66+2,6)+3,55*(0,655+4,35)+3,72*4,35+4,16*(0,965+0,515+1,73+2+2,625+0,705+0,59)-(1,1*2,1+1,15*1,83) |  | 142.571 | [12 empty] | VV | 2 | 2 | True | 0 | ROZPOCET
| VV |  | 4,08*(1,5*2+3,665*2+1,91*2)-(0,8*2,1)+4,06*(13,25+12,83+11,92+1,52+0,28+1,23*2+1,55*2*2+1,53*2+1,22*2+2,16*1,99+1,98*2,52+2,37*2,14+2,3*2,13) |  | 353.32 | [12 empty] | VV | 2 | 2 | True | 0 | ROZPOCET
| VV |  | 3,78*(12,91*2+11,83+0,28*6+1,01*2+1,21*2)+4,13*(5,735*2+5,91*2)-(0,8*2,1+1,1*2,1*3+1,05*2,1+1,2*1,79+1,2*1,81+2,7*(2,1+1,3)+0,915*2,17+1,34*1,9*2) |  | 230.246 | [12 empty] | VV | 2 | 2 | True | 0 | ROZPOCET
| VV |  | 3,64*(5,735*2+1,805*2)+3,91*(2,005*2+1,885)+3,81*(1,88*2+5,92*2)-(1,33*2,38*2+1,325*2,45+1,305*1,91+0,93*2,17+0,85*2,1*2+0,77*2,03+0,9*2,1+1,44*2,46) |  | 112.723 | [12 empty] | VV | 2 | 2 | True | 0 | ROZPOCET
| VV |  | 6,81*(4,21*2+1,62)+2,39*(1,385+2,42+1,335)+4,1*(0,525*2+1,425+8,34+0,265*3+4,28+0,495)+3,87*(4,8+6,9+6,85)-(0,795*2,03+3,98*3,58+1,15*2,1*2+1,645*3,3) |  | 193.503 | [12 empty] | VV | 2 | 2 | True | 0 | ROZPOCET
| VV |  | 4,22*(6,9+3,9+6,82)+3,65*(1,835*2+1,84)+3,6*(1,84+3,85*2)-(0,9*2,1+1,265*2,1+1,2*2,1+1*2,1+0,8*2,1*3+1,1*(2,2+1,38)+1,35*2,24) |  | 107.643 | [12 empty] | VV | 2 | 2 | True | 0 | ROZPOCET
| VV |  | 3,96*(8,995+5,696+3,79+3,86+6,26)+3,93*(4,655*2+2,455*2)+2,6*(1,47+2,24+0,32+0,625+1,135+1,555+2,575)-(0,9*2,39*2+0,8*2,1*2+1,25*1,79*3+1,15*1,82) |  | 178.469 | [12 empty] | VV | 2 | 2 | True | 0 | ROZPOCET
| VV |  | 3,84*(3,555+0,6+1,345+1,255+1,15)+2,6*(2,125+1,5+3+8,4+3,46)+3,9*(2,76+3,34+3,18)-(1,2*2,1+1,265*2,1+0,9*2,1+1,155*1,77+0,8*2,1*3+1,1*2,17+1,15*2,1) |  | 95.655 | [12 empty] | VV | 2 | 2 | True | 0 | ROZPOCET
| VV |  | 3,9*(9,63+9,5+4,735+5,57)+3,51*(10,715+10,655+0,3*2+2,87+3,175)-(0,8*2,1*3+0,9*2,1*4+0,75*2,1*3+1,18*1,75+1,225*1,76*2+1,1*1,62+1,27*1,91) |  | 185.219 | [12 empty] | VV | 2 | 2 | True | 0 | ROZPOCET
| VV |  | 2,38*(3,955*2+1,42*2)+3,4*(4,245*2+1,2*2)+2,9*(1,525+0,75+0,34+0,395+1,14)+3,92*(3,995*2+3,465*2+0,42*2)-(0,8*2,1*2+0,9*2,1+0,9*(2,1+0,8)+0,85*2,1) |  | 126.78 | [12 empty] | VV | 2 | 2 | True | 0 | ROZPOCET
| VV |  | 3,92*(1,655*2+3,42*2+1,8*2)-(1,06*1,27+0,8*2,1+0,75*2,1) |  | 49.299 | [12 empty] | VV | 2 | 2 | True | 0 | ROZPOCET
| VV |  | "2.NP" 3,18*4,23+2,8*2,525+3,82*(3,825+6,75+4,51)+3,3*(0,61+4,8+5,03)+3,73*42,5-(1,28*1,98+1,195*2,03*3+0,995*2,17*2+1,47*2,17*2+1,2*2,1+1,3*2,1*2) |  | 242.633 | [12 empty] | VV | 2 | 2 | True | 0 | ROZPOCET
| VV |  | 3,73*(0,17*5)+3,3*(18,62*2+6,155+9,15*2+9,35*2+9,06*2+6,11*2+6,6+3,81+3,94+3,52+6,4+5,98+6,84+5,18+5,425+10,79+10,2+5,44)-(1*2,1*22+1,2*1,95*23) |  | 513.189 | [12 empty] | VV | 2 | 2 | True | 0 | ROZPOCET
| VV |  | 3,3*(8,81*2+4,46+1,925+4,13+2,34)+3,73*(6,42+17,2+4,19+5,66+5,85)-(1*2,1*4+1,3*2,04+1,295*1,9+2,255*2,1+1,6*2,35*2+1,3*2,09+1,13*2,07+1,155*2,01*3) |  | 209.442 | [12 empty] | VV | 2 | 2 | True | 0 | ROZPOCET
| VV |  | 3,54*(2,48*2+1,97*2)+3,15*(1,525+1,865)+3,18*(3,675+2,8+1,6)+3,3*(6,755*2+6,55*2)-(2,59*3,17*2+1,505*3,19*2+0,8*2,1*2+0,4*0,86*2+0,9*2,1+0,85*2,1*2) |  | 120.146 | [12 empty] | VV | 2 | 2 | True | 0 | ROZPOCET
| VV |  | 3,3*(6,665*2+6,3*2+6,665+6,585+5,89+5,62+6,585+2,78+2,25+5,055+2,785*2)-(0,85*2,1*4+1,135*2,2+1,15*2*4+1,95*2*2+0,9*2,1*2+1,2*2,1+1,1*2*2) |  | 203.332 | [12 empty] | VV | 2 | 2 | True | 0 | ROZPOCET
| VV | SN18 | Mezisoučet |  | 3250.048 | [12 empty] | VV | 2 | 3 | True | 0 | ROZPOCET
| VV |  | skladba 19 | [14 empty] | VV | 2 | 1 | True | 0 | ROZPOCET
| VV |  | "1.PP" 2,215*(3,265+1,3+0,835+0,28+3,04+6,77+1,395+1,37+0,175+0,735+0,8)+2,35*(5,325*2+4,555+0,635+0,085)+2,28*(2,535*2+1,045*2+0,99+4,9+2,635) |  | 117.408 | [12 empty] | VV | 2 | 2 | True | 0 | ROZPOCET
| VV |  | 2,08*(1,015*2+3,02+1,805++2,295+0,39+3,5+0,88*2)+2,35*(2,675*2+2,93+1,745+1,585*2+4,19+1,29)+2,18*(9+3,44+4)+2,13*(3,715+2,815+1,035+1,25+1,3+0,6+3,8) |  | 141.426 | [12 empty] | VV | 2 | 2 | True | 0 | ROZPOCET
| VV |  | 2,18*(3,05+1,025+1,19)+2,38*(2,95*2+1,185) |  | 28.34 | [12 empty] | VV | 2 | 2 | True | 0 | ROZPOCET
| VV | SN19 | Mezisoučet |  | 287.174 | [12 empty] | VV | 2 | 3 | True | 0 | ROZPOCET
| VV |  | skladba 19a | [14 empty] | VV | 2 | 1 | True | 0 | ROZPOCET
| VV |  | "3.NP" 3,75*(13,39+0,32*4)-1,1*2,1+3,65*(1,68+2,05+3,565+2,63)-1,1*2,1+2,935*10,72-0,95*2,1*3+2,9*(2,38+4,7+0,215+4,2+1,665+3,255+2,3)-1,285*2,06*2 |  | 161.076 | [12 empty] | VV | 2 | 2 | True | 0 | ROZPOCET
| VV |  | 3,46*(7,18*2+6,665+1,905+8,86+0,155*2+0,17*2+7,4+4,585+5,685+4,69+1,94+6,68+5,345*2)-(1,93*2,06*4+0,95*2,1*2+0,85*2,1*2+1,195*2,02+1,93*2,07*4) |  | 214.563 | [12 empty] | VV | 2 | 2 | True | 0 | ROZPOCET
| VV | SN19a | Mezisoučet |  | 375.639 | [12 empty] | VV | 2 | 3 | True | 0 | ROZPOCET
| VV |  | "dle tabulky navrhovaných skladeb - skladba SN/01" SN01*2+SN01h*2 |  | 620.514 | [12 empty] | VV | 2 | 2 | True | 0 | ROZPOCET
| VV |  | "dle tabulky navrhovaných skladeb - skladba SN/02" SN02*2 |  | 323.746 | [12 empty] | VV | 2 | 2 | True | 0 | ROZPOCET
| VV |  | "dle tabulky navrhovaných skladeb - skladba SN/03" SN03 |  | 135.761 | [12 empty] | VV | 2 | 2 | True | 0 | ROZPOCET
| VV |  | "dle tabulky navrhovaných skladeb - skladba SN/04" SN04*2 |  | 77.478 | [12 empty] | VV | 2 | 2 | True | 0 | ROZPOCET
| VV |  | "dle tabulky navrhovaných skladeb - skladba SN/05" SN05*2 |  | 251.696 | [12 empty] | VV | 2 | 2 | True | 0 | ROZPOCET
| VV |  | "dle tabulky navrhovaných skladeb - skladba SN/06" SN06*2 |  | 298.678 | [12 empty] | VV | 2 | 2 | True | 0 | ROZPOCET
| VV |  | "dle tabulky navrhovaných skladeb - skladba SN/07a" SN07a |  | 74 | [12 empty] | VV | 2 | 2 | True | 0 | ROZPOCET
| VV |  | "dle tabulky navrhovaných skladeb - skladba SN/07b" SN07b |  | 68.427 | [12 empty] | VV | 2 | 2 | True | 0 | ROZPOCET
| VV |  | "dle tabulky navrhovaných skladeb - skladba SN/08" SN08*2 |  | 111.746 | [12 empty] | VV | 2 | 2 | True | 0 | ROZPOCET
| VV |  | "dle tabulky navrhovaných skladeb - skladba SN/11" SN11*2 |  | 37.614 | [12 empty] | VV | 2 | 2 | True | 0 | ROZPOCET
| VV |  | "dle tabulky navrhovaných skladeb - skladba SN/12" SN12*2 |  | 156.908 | [12 empty] | VV | 2 | 2 | True | 0 | ROZPOCET
| VV |  | "dle tabulky navrhovaných skladeb - skladba SN/13" SN13*2 |  | 37.802 | [12 empty] | VV | 2 | 2 | True | 0 | ROZPOCET
| VV |  | "dle tabulky navrhovaných skladeb - skladba SN/14" SN14*2 |  | 33.078 | [12 empty] | VV | 2 | 2 | True | 0 | ROZPOCET
| VV |  | "dle tabulky navrhovaných skladeb - skladba SN/15" SN15*2 |  | 23.968 | [12 empty] | VV | 2 | 2 | True | 0 | ROZPOCET
| VV |  | "dle tabulky navrhovaných skladeb - skladba SN/16" SN16*2 |  | 46.902 | [12 empty] | VV | 2 | 2 | True | 0 | ROZPOCET
| VV |  | "dle tabulky navrhovaných skladeb - skladba SN/17" SN17 |  | 5.58 | [12 empty] | VV | 2 | 2 | True | 0 | ROZPOCET
| VV |  | -obklad |  | -511.306 | [12 empty] | VV | 2 | 2 | True | 0 | ROZPOCET
| VV |  | Součet |  | 5705.453 | [12 empty] | VV | 2 | 4 | True | 1 | ROZPOCET
115 | K | 622311101 | Vápenná omítka hrubá jednovrstvá nezatřená vnějších stěn nanášená ručně | m2 | 60.14 |  | 0 | CS ÚRS 2023 01 |  | základní |  | 0 | 0.021 | 1.2629 | 0 | 0 | 4 | K | 2 |  |  |  | ROZPOCET |  |  |  | 0 | 0 | 0 | 0 | 0 | 1 | 0 | 4 | 671179055
| PP |  | Omítka vápenná vnějších ploch nanášená ručně jednovrstvá, tloušťky do 15 mm hrubá nezatřená stěn | [14 empty] | PP | 2
| VV |  | "dle tabulky navrhovaných skladeb - skladba SN/20" SN20 |  | 54.35 | [12 empty] | VV | 2 | 2 | True | 0 | ROZPOCET
| VV |  | "dle tabulky navrhovaných skladeb - skladba SN/23" SN23 |  | 5.79 | [12 empty] | VV | 2 | 2 | True | 0 | ROZPOCET
| VV |  | Součet |  | 60.14 | [12 empty] | VV | 2 | 4 | True | 1 | ROZPOCET
116 | K | 622311121 | Vápenná omítka hladká jednovrstvá vnějších stěn nanášená ručně | m2 | 1342.838 |  | 0 | CS ÚRS 2022 02 |  | základní |  | 0 | 0.021 | 28.1996 | 0 | 0 | 4 | K | 2 |  |  |  | ROZPOCET |  |  |  | 0 | 0 | 0 | 0 | 0 | 1 | 0 | 4 | -1061650585
| PP |  | Omítka vápenná vnějších ploch nanášená ručně jednovrstvá, tloušťky do 15 mm hladká stěn | [14 empty] | PP | 2
| VV |  | odsolení zdiva v 1.NP | [14 empty] | VV | 2 | 1 | True | 0 | ROZPOCET
| VV |  | "1.NP" 1,5*(13,54*2+5,385*2+7,15+2,5+0,33*2+2,025*2-(1,1*2+0,9+0,8+3,5+2,4+1,25+1,4+0,7*4)) |  | 55.44 | [12 empty] | VV | 2 | 2 | True | 0 | ROZPOCET
| VV |  | 1,5*(1,205*2+1,49*2+1,99+1,43+0,48+3,73+3,66+2,6+0,655+4,35+4,35+0,965+0,515+1,73+2+2,625+0,705+0,59)-(1,1+1,15) |  | 54.398 | [12 empty] | VV | 2 | 2 | True | 0 | ROZPOCET
| VV |  | 1,5*(1,5*2+3,665*2+1,91*2-0,8+13,25+12,83+11,92+1,52+0,28+1,23*2+1,55*2*2+1,53*2+1,22*2-(2,16+2,37+2,3)) |  | 90.72 | [12 empty] | VV | 2 | 2 | True | 0 | ROZPOCET
| VV |  | 1,5*(12,91*2+11,83+0,28*6+1,01*2+1,21*2+5,735*2+5,91*2)-(0,8+1,1*3+1,05+1,2+1,2+2,7+0,915+1,34*2) |  | 86.745 | [12 empty] | VV | 2 | 2 | True | 0 | ROZPOCET
| VV |  | 1,5*(5,735*2+1,805*2+2,005*2+1,885+1,88*2+5,92*2-(1,33*2+1,325+1,305+0,93+0,85*2+0,77+0,9+1,44)) |  | 38.318 | [12 empty] | VV | 2 | 2 | True | 0 | ROZPOCET
| VV |  | 1,5*(4,21*2+1,62+1,385+2,42+1,335+0,525*2+1,425+8,34+0,265*3+4,28+0,495+4,8+6,9+6,85-(0,795+3,98+1,15*2+1,645)) |  | 62.093 | [12 empty] | VV | 2 | 2 | True | 0 | ROZPOCET
| VV |  | 1,5*(6,9+3,9+6,82+1,835*2+1,84+1,84+3,85*2-(0,9+1,265+1,2+1+0,8*3+1,1+1,35)) |  | 35.183 | [12 empty] | VV | 2 | 2 | True | 0 | ROZPOCET
| VV |  | 1,5*(8,995+5,696+3,79+3,86+6,26+4,655*2+2,455*2+1,47+2,24+0,32+0,625+1,135+1,555+2,575-(0,9*2+0,8*2+1,25*3+1,15)) |  | 66.662 | [12 empty] | VV | 2 | 2 | True | 0 | ROZPOCET
| VV |  | 1,5*(3,555+0,6+1,345+1,255+1,15+2,125+1,5+3+8,4+3,46+2,76+3,34+3,18-(1,2+1,265+0,9+1,155+0,8*3+1,1+1,15)) |  | 39.75 | [12 empty] | VV | 2 | 2 | True | 0 | ROZPOCET
| VV |  | 1,5*(9,63+9,5+4,735+5,57+10,715+10,655+0,3*2+2,87+3,175-(0,8*3+0,9*4+0,75*3+1,18+1,225*2+1,1+1,27)) |  | 64.8 | [12 empty] | VV | 2 | 2 | True | 0 | ROZPOCET
| VV |  | 1,5*(3,955*2+1,42*2+4,245*2+1,2*2+1,525+0,75+0,34+0,395+1,14+3,995*2+3,465*2+0,42*2-(0,8*2+0,9+0,9+0,85)) |  | 55.95 | [12 empty] | VV | 2 | 2 | True | 0 | ROZPOCET
| VV |  | 1,5*(1,655*2+3,42*2+1,8*2-1,06+0,8+0,75) |  | 21.36 | [12 empty] | VV | 2 | 2 | True | 0 | ROZPOCET
| VV | odsol | Součet |  | 671.419 | [12 empty] | VV | 2 | 4 | True | 0 | ROZPOCET
| VV |  | odsol*2 |  | 1342.838 | [12 empty] | VV | 2 | 2 | True | 1 | ROZPOCET
117 | K | 622311131 | Potažení vnějších stěn vápenným štukem tloušťky do 3 mm | m2 | 1030.928 |  | 0 | CS ÚRS 2023 01 |  | základní |  | 0 | 0.004 | 4.1237 | 0 | 0 | 4 | K | 2 |  |  |  | ROZPOCET |  |  |  | 0 | 0 | 0 | 0 | 0 | 1 | 0 | 4 | -642488938
| PP |  | Potažení vnějších ploch štukem vápenným, tloušťky do 3 mm stěn | [14 empty] | PP | 2
| VV |  | skladba SN20 | [14 empty] | VV | 2 | 1 | True | 0 | ROZPOCET
| VV |  | "Z" 8+1,6+7,1+2,3 |  | 19 | [12 empty] | VV | 2 | 2 | True | 0 | ROZPOCET
| VV |  | "V" 2,4+3,8+3,9 |  | 10.1 | [12 empty] | VV | 2 | 2 | True | 0 | ROZPOCET
| VV |  | "JV" 9,25 |  | 9.25 | [12 empty] | VV | 2 | 2 | True | 0 | ROZPOCET
| VV |  | "J" 16 |  | 16 | [12 empty] | VV | 2 | 2 | True | 0 | ROZPOCET
| VV | SN20 | Mezisoučet |  | 54.35 | [12 empty] | VV | 2 | 3 | True | 0 | ROZPOCET
| VV |  | skladba SN21 | [14 empty] | VV | 2 | 1 | True | 0 | ROZPOCET
| VV |  | "Z" 5,4+1,1+5,4+3,4+1,5+2,6 |  | 19.4 | [12 empty] | VV | 2 | 2 | True | 0 | ROZPOCET
| VV |  | "V" 1,2+10,9+1,2+3,8+11,4+16,4 |  | 44.9 | [12 empty] | VV | 2 | 2 | True | 0 | ROZPOCET
| VV |  | "JV" 23+6*1,1 |  | 29.6 | [12 empty] | VV | 2 | 2 | True | 0 | ROZPOCET
| VV |  | "J" 10,8+11,3+11,4+0,6+5,9 |  | 40 | [12 empty] | VV | 2 | 2 | True | 0 | ROZPOCET
| VV | SN21 | Mezisoučet |  | 133.9 | [12 empty] | VV | 2 | 3 | True | 0 | ROZPOCET
| VV |  | skladba SN22 | [14 empty] | VV | 2 | 1 | True | 0 | ROZPOCET
| VV |  | "Z" 141,7+80+7,3-(6*1,8*1,95+1,03*1,91+2,25*1,91*0,5+2*1,1*1,9+2*1,1*2+1,28*2) |  | 192.684 | [12 empty] | VV | 2 | 2 | True | 0 | ROZPOCET
| VV |  | "V" 71+105+124-(4*1,15*1,88+2,1*1,88+3*1,1*1,9+2*0,4*0,86+9*1,15*1,95+4*1,8*1,95) |  | 246.224 | [12 empty] | VV | 2 | 2 | True | 0 | ROZPOCET
| VV |  | "JV" 124+6*6,5-7*1,2*1,95 |  | 146.62 | [12 empty] | VV | 2 | 2 | True | 0 | ROZPOCET
| VV |  | "J" 276-16*1,2*1,95 |  | 238.56 | [12 empty] | VV | 2 | 2 | True | 0 | ROZPOCET
| VV | SN22 | Mezisoučet |  | 824.088 | [12 empty] | VV | 2 | 3 | True | 0 | ROZPOCET
| VV |  | skladba SN23 | [14 empty] | VV | 2 | 1 | True | 0 | ROZPOCET
| VV |  | "Z" 2,1+2,01+0,67+0,3 |  | 5.08 | [12 empty] | VV | 2 | 2 | True | 0 | ROZPOCET
| VV |  | "JV" 0,15 |  | 0.15 | [12 empty] | VV | 2 | 2 | True | 0 | ROZPOCET
| VV |  | "J" 0,56 |  | 0.56 | [12 empty] | VV | 2 | 2 | True | 0 | ROZPOCET
| VV | SN23 | Mezisoučet |  | 5.79 | [12 empty] | VV | 2 | 3 | True | 0 | ROZPOCET
| VV |  | "dle tabulky navrhovaných skladeb - skladba SN/24" SN24 |  | 12.8 | [12 empty] | VV | 2 | 2 | True | 0 | ROZPOCET
| VV |  | Součet |  | 1030.928 | [12 empty] | VV | 2 | 4 | True | 1 | ROZPOCET
118 | K | 622311191 | Příplatek k vápenné omítce vnějších stěn za každých dalších 5 mm tloušťky ručně | m2 | 180.42 |  | 0 | CS ÚRS 2023 01 |  | základní |  | 0 | 0.007 | 1.2629 | 0 | 0 | 4 | K | 2 |  |  |  | ROZPOCET |  |  |  | 0 | 0 | 0 | 0 | 0 | 1 | 0 | 4 | -1378283485
| PP |  | Omítka vápenná vnějších ploch nanášená ručně Příplatek k cenám za každých dalších i započatých 5 mm tloušťky omítky přes 15 mm stěn | [14 empty] | PP | 2
| VV |  | "dle tabulky navrhovaných skladeb - skladba SN/20" SN20*3 |  | 163.05 | [12 empty] | VV | 2 | 2 | True | 0 | ROZPOCET
| VV |  | "dle tabulky navrhovaných skladeb - skladba SN/23" SN23*3 |  | 17.37 | [12 empty] | VV | 2 | 2 | True | 0 | ROZPOCET
| VV |  | Součet |  | 180.42 | [12 empty] | VV | 2 | 4 | True | 1 | ROZPOCET
119 | K | 622325113 | Oprava vnější vápenné hladké omítky členitosti 1 stěn v rozsahu přes 30 do 50 % | m2 | 957.988 |  | 0 | CS ÚRS 2023 01 |  | základní |  | 0 | 0.01996 | 19.1214 | 0 | 0 | 4 | K | 2 |  |  |  | ROZPOCET |  |  |  | 0 | 0 | 0 | 0 | 0 | 1 | 0 | 4 | -1612288631
| PP |  | Oprava vápenné omítky vnějších ploch stupně členitosti 1 hladké stěn, v rozsahu opravované plochy přes 30 do 50% | [14 empty] | PP | 2
| VV |  | "dle tabulky navrhovaných skladeb - skladba SN/21" SN21 |  | 133.9 | [12 empty] | VV | 2 | 2 | True | 0 | ROZPOCET
| VV |  | "dle tabulky navrhovaných skladeb - skladba SN/22" SN22 |  | 824.088 | [12 empty] | VV | 2 | 2 | True | 0 | ROZPOCET
| VV |  | Součet |  | 957.988 | [12 empty] | VV | 2 | 4 | True | 1 | ROZPOCET
120 | K | 631342112 | Mazanina tl do 80 mm z betonu lehkého tepelně-izolačního polystyrenového 500 kg/m3 | m3 | 38.318 |  | 0 | CS ÚRS 2023 01 |  | základní |  | 0 | 0.515 | 19.7338 | 0 | 0 | 4 | K | 2 |  |  |  | ROZPOCET |  |  |  | 0 | 0 | 0 | 0 | 0 | 1 | 0 | 4 | 1763966803
| PP |  | Mazanina z betonu lehkého tepelně-izolačního polystyrénového tl. přes 50 do 80 mm, objemové hmotnosti 500 kg/m3 | [14 empty] | PP | 2
| VV |  | "dle tabulky navrhovaných skladeb - skladba PN/07" PN07*0,05 |  | 15.044 | [12 empty] | VV | 2 | 2 | True | 0 | ROZPOCET
| VV |  | "dle tabulky navrhovaných skladeb - skladba PN/08" PN08*0,065 |  | 38.318 | [12 empty] | VV | 2 | 2 | True | 1 | ROZPOCET
121 | K | 631362021 | Výztuž mazanin svařovanými sítěmi Kari | t | 8.143 |  | 0 | CS ÚRS 2023 01 |  | základní |  | 0 | 1.0628 | 8.6541 | 0 | 0 | 4 | K | 2 |  |  |  | ROZPOCET |  |  |  | 0 | 0 | 0 | 0 | 0 | 1 | 0 | 4 | 59629833
| PP |  | Výztuž mazanin ze svařovaných sítí z drátů typu KARI | [14 empty] | PP | 2
| VV |  | výztuž potěru | [14 empty] | VV | 2 | 1 | True | 0 | ROZPOCET
| VV |  | "dle tabulky navrhovaných skladeb - skladba PN/01" PN01*3,03*0,001 |  | 0.335 | [12 empty] | VV | 2 | 2 | True | 0 | ROZPOCET
| VV |  | "dle tabulky navrhovaných skladeb - skladba PN/02a" PN02a*3,03*0,001 |  | 1.603 | [12 empty] | VV | 2 | 2 | True | 0 | ROZPOCET
| VV |  | "dle tabulky navrhovaných skladeb - skladba PN/02b" PN02b*3,03*0,001 |  | 0.419 | [12 empty] | VV | 2 | 2 | True | 0 | ROZPOCET
| VV |  | "dle tabulky navrhovaných skladeb - skladba PN/03" PN03*3,03*0,001 |  | 0.161 | [12 empty] | VV | 2 | 2 | True | 0 | ROZPOCET
| VV |  | "dle tabulky navrhovaných skladeb - skladba PN/04a" PN04a*3,03*0,001 |  | 0.045 | [12 empty] | VV | 2 | 2 | True | 0 | ROZPOCET
| VV |  | "dle tabulky navrhovaných skladeb - skladba PN/04b" PN04b*3,03*0,001 |  | 0.037 | [12 empty] | VV | 2 | 2 | True | 0 | ROZPOCET
| VV |  | "dle tabulky navrhovaných skladeb - skladba PN/05" PN05*3,03*0,001 |  | 0.084 | [12 empty] | VV | 2 | 2 | True | 0 | ROZPOCET
| VV |  | "dle tabulky navrhovaných skladeb - skladba PN/06a" PN06a*3,03*0,001 |  | 0.059 | [12 empty] | VV | 2 | 2 | True | 0 | ROZPOCET
| VV |  | "dle tabulky navrhovaných skladeb - skladba PN/07" PN07*3,03*0,001 |  | 0.912 | [12 empty] | VV | 2 | 2 | True | 0 | ROZPOCET
| VV |  | "dle tabulky navrhovaných skladeb - skladba PN/08" PN08*3,03*0,001 |  | 1.786 | [12 empty] | VV | 2 | 2 | True | 0 | ROZPOCET
| VV |  | "dle tabulky navrhovaných skladeb - skladba PN/09" PN09*3,03*0,001 |  | 1.921 | [12 empty] | VV | 2 | 2 | True | 0 | ROZPOCET
| VV |  | "dle tabulky navrhovaných skladeb - skladba PN/10" PN10*3,03*0,001 |  | 0.781 | [12 empty] | VV | 2 | 2 | True | 0 | ROZPOCET
| VV |  | Součet |  | 8.143 | [12 empty] | VV | 2 | 4 | True | 1 | ROZPOCET
122 | K | 632451233 | Potěr cementový samonivelační litý C25 tl přes 40 do 45 mm | m2 | 633.997 |  | 0 | CS ÚRS 2023 01 |  | základní |  | 0 | 0.099 | 62.7657 | 0 | 0 | 4 | K | 2 |  |  |  | ROZPOCET |  |  |  | 0 | 0 | 0 | 0 | 0 | 1 | 0 | 4 | 36916403
| PP |  | Potěr cementový samonivelační litý tř. C 25, tl. přes 40 do 45 mm | [14 empty] | PP | 2
| VV |  | "dle tabulky navrhovaných skladeb - skladba PN/09" PN09 |  | 633.997 | [12 empty] | VV | 2 | 2 | True | 1 | ROZPOCET
123 | K | 632451234 | Potěr cementový samonivelační litý C25 tl přes 45 do 50 mm | m2 | 2053.224 |  | 0 | CS ÚRS 2023 01 |  | základní |  | 0 | 0.11 | 225.8546 | 0 | 0 | 4 | K | 2 |  |  |  | ROZPOCET |  |  |  | 0 | 0 | 0 | 0 | 0 | 1 | 0 | 4 | 694027267
| PP |  | Potěr cementový samonivelační litý tř. C 25, tl. přes 45 do 50 mm | [14 empty] | PP | 2
| VV |  | "dle tabulky navrhovaných skladeb - skladba PN/01" PN01 |  | 110.54 | [12 empty] | VV | 2 | 2 | True | 0 | ROZPOCET
| VV |  | "dle tabulky navrhovaných skladeb - skladba PN/02a" PN02a |  | 529.02 | [12 empty] | VV | 2 | 2 | True | 0 | ROZPOCET
| VV |  | "dle tabulky navrhovaných skladeb - skladba PN/02b" PN02b |  | 138.16 | [12 empty] | VV | 2 | 2 | True | 0 | ROZPOCET
| VV |  | "dle tabulky navrhovaných skladeb - skladba PN/03" PN03 |  | 53.22 | [12 empty] | VV | 2 | 2 | True | 0 | ROZPOCET
| VV |  | "dle tabulky navrhovaných skladeb - skladba PN/04a" PN04a |  | 14.76 | [12 empty] | VV | 2 | 2 | True | 0 | ROZPOCET
| VV |  | "dle tabulky navrhovaných skladeb - skladba PN/04b" PN04b |  | 12.29 | [12 empty] | VV | 2 | 2 | True | 0 | ROZPOCET
| VV |  | "dle tabulky navrhovaných skladeb - skladba PN/05" PN05 |  | 27.76 | [12 empty] | VV | 2 | 2 | True | 0 | ROZPOCET
| VV |  | "dle tabulky navrhovaných skladeb - skladba PN/06a" PN06a |  | 19.35 | [12 empty] | VV | 2 | 2 | True | 0 | ROZPOCET
| VV |  | "dle tabulky navrhovaných skladeb - skladba PN/07" PN07 |  | 300.884 | [12 empty] | VV | 2 | 2 | True | 0 | ROZPOCET
| VV |  | "dle tabulky navrhovaných skladeb - skladba PN/08" PN08 |  | 589.51 | [12 empty] | VV | 2 | 2 | True | 0 | ROZPOCET
| VV |  | "dle tabulky navrhovaných skladeb - skladba PN/10" PN10 |  | 257.73 | [12 empty] | VV | 2 | 2 | True | 0 | ROZPOCET
| VV |  | Součet |  | 2053.224 | [12 empty] | VV | 2 | 4 | True | 1 | ROZPOCET
124 | K | 632451292 | Příplatek k cementovému samonivelačnímu litému potěru C25 ZKD 5 mm tl přes 50 mm | m2 | 5872.06 |  | 0 | CS ÚRS 2023 01 |  | základní |  | 0 | 0.011 | 64.5927 | 0 | 0 | 4 | K | 2 |  |  |  | ROZPOCET |  |  |  | 0 | 0 | 0 | 0 | 0 | 1 | 0 | 4 | -1659801481
| PP |  | Potěr cementový samonivelační litý Příplatek k cenám za každých dalších i započatých 5 mm tloušťky přes 50 mm tř. C 25 | [14 empty] | PP | 2
| VV |  | "dle tabulky navrhovaných skladeb - skladba PN/01" PN01*7 |  | 773.78 | [12 empty] | VV | 2 | 2 | True | 0 | ROZPOCET
| VV |  | "dle tabulky navrhovaných skladeb - skladba PN/02a" PN02a*7 |  | 3703.14 | [12 empty] | VV | 2 | 2 | True | 0 | ROZPOCET
| VV |  | "dle tabulky navrhovaných skladeb - skladba PN/03" PN03*7 |  | 372.54 | [12 empty] | VV | 2 | 2 | True | 0 | ROZPOCET
| VV |  | "dle tabulky navrhovaných skladeb - skladba PN/04a" PN04a*7 |  | 103.32 | [12 empty] | VV | 2 | 2 | True | 0 | ROZPOCET
| VV |  | "dle tabulky navrhovaných skladeb - skladba PN/05" PN05*7 |  | 194.32 | [12 empty] | VV | 2 | 2 | True | 0 | ROZPOCET
| VV |  | "dle tabulky navrhovaných skladeb - skladba PN/06a" PN06a*7 |  | 135.45 | [12 empty] | VV | 2 | 2 | True | 0 | ROZPOCET
| VV |  | "dle tabulky navrhovaných skladeb - skladba PN/08" PN08 |  | 589.51 | [12 empty] | VV | 2 | 2 | True | 0 | ROZPOCET
| VV |  | Součet |  | 5872.06 | [12 empty] | VV | 2 | 4 | True | 1 | ROZPOCET
125 | K | 632481213 | Separační vrstva z PE fólie | m2 | 2549.061 |  | 0 | CS ÚRS 2023 01 |  | základní |  | 0 | 0.00013 | 0.33138 | 0 | 0 | 4 | K | 2 |  |  |  | ROZPOCET |  |  |  | 0 | 0 | 0 | 0 | 0 | 1 | 0 | 4 | 1668808442
| PP |  | Separační vrstva k oddělení podlahových vrstev z polyetylénové fólie | [14 empty] | PP | 2
| VV |  | "dle tabulky navrhovaných skladeb - skladba PN/01" PN01 |  | 110.54 | [12 empty] | VV | 2 | 2 | True | 0 | ROZPOCET
| VV |  | "dle tabulky navrhovaných skladeb - skladba PN/02a" PN02a |  | 529.02 | [12 empty] | VV | 2 | 2 | True | 0 | ROZPOCET
| VV |  | "dle tabulky navrhovaných skladeb - skladba PN/03" PN03 |  | 53.22 | [12 empty] | VV | 2 | 2 | True | 0 | ROZPOCET
| VV |  | "dle tabulky navrhovaných skladeb - skladba PN/04a" PN04a |  | 14.76 | [12 empty] | VV | 2 | 2 | True | 0 | ROZPOCET
| VV |  | "dle tabulky navrhovaných skladeb - skladba PN/04b" PN04b |  | 12.29 | [12 empty] | VV | 2 | 2 | True | 0 | ROZPOCET
| VV |  | "dle tabulky navrhovaných skladeb - skladba PN/05" PN05 |  | 27.76 | [12 empty] | VV | 2 | 2 | True | 0 | ROZPOCET
| VV |  | "dle tabulky navrhovaných skladeb - skladba PN/06a" PN06a |  | 19.35 | [12 empty] | VV | 2 | 2 | True | 0 | ROZPOCET
| VV |  | "dle tabulky navrhovaných skladeb - skladba PN/07" PN07 |  | 300.884 | [12 empty] | VV | 2 | 2 | True | 0 | ROZPOCET
| VV |  | "dle tabulky navrhovaných skladeb - skladba PN/08" PN08 |  | 589.51 | [12 empty] | VV | 2 | 2 | True | 0 | ROZPOCET
| VV |  | "dle tabulky navrhovaných skladeb - skladba PN/09" PN09 |  | 633.997 | [12 empty] | VV | 2 | 2 | True | 0 | ROZPOCET
| VV |  | "dle tabulky navrhovaných skladeb - skladba PN/10" PN10 |  | 257.73 | [12 empty] | VV | 2 | 2 | True | 0 | ROZPOCET
| VV |  | Součet |  | 2549.061 | [12 empty] | VV | 2 | 4 | True | 1 | ROZPOCET
126 | K | 632481215 | Separační vrstva z geotextilie | m2 | 1944.844 |  | 0 | CS ÚRS 2023 01 |  | základní |  | 0 | 0.00033 | 0.6418 | 0 | 0 | 4 | K | 2 |  |  |  | ROZPOCET |  |  |  | 0 | 0 | 0 | 0 | 0 | 1 | 0 | 4 | -1220579394
| PP |  | Separační vrstva k oddělení podlahových vrstev z geotextilie | [14 empty] | PP | 2
| VV | PN01 | "dle tabulky navrhovaných skladeb - skladba PN/01" 3,72+3,36+6,92+2,82+32,1+4,21+12,32+4,35+7,17+1,44+1,45+2,15+2,14+14,62+6,33+3,71+1,73 |  | 110.54 | [12 empty] | VV | 2 | 2 | True | 0 | ROZPOCET
| VV | PN02a | "dle tabulky navrhovaných skladeb - skladba PN/02a" 10,34+2,38+1,45+4,83+213,49+86,71+38,41+12,63+4,81+11,63+3,8+5,39+10,8+7,74+7,93+21,58+51,8+33,3 |  | 529.02 | [12 empty] | VV | 2 | 2 | True | 0 | ROZPOCET
| VV |  | "dle tabulky navrhovaných skladeb - skladba PN/02b" PN02b*2 |  | 276.32 | [12 empty] | VV | 2 | 2 | True | 0 | ROZPOCET
| VV | PN03 | "dle tabulky navrhovaných skladeb - skladba PN/03" 53,22 |  | 53.22 | [12 empty] | VV | 2 | 2 | True | 0 | ROZPOCET
| VV | PN04a | "dle tabulky navrhovaných skladeb - skladba PN/04a" 14,76 |  | 14.76 | [12 empty] | VV | 2 | 2 | True | 0 | ROZPOCET
| VV | PN04b | "dle tabulky navrhovaných skladeb - skladba PN/04b" 8,67+3,62 |  | 12.29 | [12 empty] | VV | 2 | 2 | True | 0 | ROZPOCET
| VV | PN05 | "dle tabulky navrhovaných skladeb - skladba PN/05" 4,7+11,74+11,32 |  | 27.76 | [12 empty] | VV | 2 | 2 | True | 0 | ROZPOCET
| VV | PN06a | "dle tabulky navrhovaných skladeb - skladba PN/06a" 14,07+3,77+1,51 |  | 19.35 | [12 empty] | VV | 2 | 2 | True | 0 | ROZPOCET
| VV | PN06b | "dle tabulky navrhovaných skladeb - skladba PN/06b" 5,75 |  | 5.75 | [12 empty] | VV | 2 | 2 | True | 0 | ROZPOCET
| VV | PN07 | "dle tabulky navrhovaných skladeb - skladba PN/07" 16,85+2,8+8,22+2,355*4,435+112,23+18,21+8,13+7,04+4,92+62,35+10,31+39,38 |  | 300.884 | [12 empty] | VV | 2 | 2 | True | 0 | ROZPOCET
| VV | PN08 | "dle tabulky navrhovaných skladeb - skladba PN/08" 120,15+58,66+60,2+58,05+38,96+38,4+59,87+39,14+43,25+9,11+18,79+44,93 |  | 589.51 | [12 empty] | VV | 2 | 2 | True | 0 | ROZPOCET
| VV | PN13 | "dle tabulky navrhovaných skladeb - skladba PN/13" 5,44 |  | 5.44 | [12 empty] | VV | 2 | 2 | True | 0 | ROZPOCET
| VV |  | Součet |  | 1944.844 | [12 empty] | VV | 2 | 4 | True | 1 | ROZPOCET
127 | K | 635321121 | Násyp pod podlahy ze skleněného recyklátu (pěnového skla) s udusáním | m3 | 535.315 |  | 0 | CS ÚRS 2023 01 |  | základní |  | 0 | 0.208 | 111.3455 | 0 | 0 | 4 | K | 2 |  |  |  | ROZPOCET |  |  |  | 0 | 0 | 0 | 0 | 0 | 1 | 0 | 4 | 2017536899
| PP |  | Násyp z recyklátu pod podlahy s udusáním a urovnáním povrchu, z recyklátu skleněného (pěnového skla) | [14 empty] | PP | 2
| VV | PN02b | "dle tabulky navrhovaných skladeb - skladba PN/02b" 76,93+33,79+27,44 |  | 138.16 | [12 empty] | VV | 2 | 2 | True | 0 | ROZPOCET
| VV |  | PN02b*0,26+PN05*0,26+PN06a*0,26+PN02a*0,26+PN01*0,26+PN03*0,26+PN07*(0,05+0,89)/2+PN08*(0,16+0,4)/2+PN13*0,1 |  | 535.315 | [12 empty] | VV | 2 | 2 | True | 1 | ROZPOCET
| D | 9 | Ostatní konstrukce a práce, bourání |  |  |  | 0 |  |  |  |  | 0 |  | 314.4954 |  | 74.1484 | 1 | D | 1 |  |  |  | ROZPOCET | [9 empty] | 0
128 | K | 941111122 | Montáž lešení řadového trubkového lehkého s podlahami zatížení do 200 kg/m2 š od 0,9 do 1,2 m v přes 10 do 25 m | m2 | 2894 |  | 0 | CS ÚRS 2023 01 |  | základní |  | 0 | 0 | 0 | 0 | 0 | 4 | K | 2 |  |  |  | ROZPOCET |  |  |  | 0 | 0 | 0 | 0 | 0 | 1 | 0 | 4 | -28066466
| PP |  | Montáž lešení řadového trubkového lehkého pracovního s podlahami s provozním zatížením tř. 3 do 200 kg/m2 šířky tř. W09 od 0,9 do 1,2 m, výšky přes 10 do 25 m | [14 empty] | PP | 2
| VV |  | "Z" 255+210+510 |  | 975 | [12 empty] | VV | 2 | 2 | True | 0 | ROZPOCET
| VV |  | "V" 206+253+244 |  | 703 | [12 empty] | VV | 2 | 2 | True | 0 | ROZPOCET
| VV |  | "JV" 335+6*15,5 |  | 428 | [12 empty] | VV | 2 | 2 | True | 0 | ROZPOCET
| VV |  | "J" 788 |  | 788 | [12 empty] | VV | 2 | 2 | True | 0 | ROZPOCET
| VV | lešení | Součet |  | 2894 | [12 empty] | VV | 2 | 4 | True | 1 | ROZPOCET
129 | K | 94111122R | Příplatek k lešení řadovému trubkovému lehkému s podlahami š 1,2 m v 25 m za první a ZKD den použití po dobu realizace stavby | m2 | 2894 |  | 0 |  |  | základní |  | 0 | 0 | 0 | 0 | 0 | 4 | K | 2 |  |  |  | ROZPOCET |  |  |  | 0 | 0 | 0 | 0 | 0 | 1 | 0 | 4 | -1744556536
| PP |  | Montáž lešení řadového trubkového lehkého pracovního s podlahami s provozním zatížením tř. 3 do 200 kg/m2 Příplatek za první a každý další den použití lešení k ceně -1122 | [14 empty] | PP | 2
| VV |  | lešení |  | 2894 | [12 empty] | VV | 2 | 2 | True | 1 | ROZPOCET
130 | K | 941111822 | Demontáž lešení řadového trubkového lehkého s podlahami zatížení do 200 kg/m2 š od 0,9 do 1,2 m v přes 10 do 25 m | m2 | 2894 |  | 0 | CS ÚRS 2023 01 |  | základní |  | 0 | 0 | 0 | 0 | 0 | 4 | K | 2 |  |  |  | ROZPOCET |  |  |  | 0 | 0 | 0 | 0 | 0 | 1 | 0 | 4 | 1968833600
| PP |  | Demontáž lešení řadového trubkového lehkého pracovního s podlahami s provozním zatížením tř. 3 do 200 kg/m2 šířky tř. W09 od 0,9 do 1,2 m, výšky přes 10 do 25 m | [14 empty] | PP | 2
| VV |  | lešení |  | 2894 | [12 empty] | VV | 2 | 2 | True | 1 | ROZPOCET
131 | K | 943111111 | Montáž lešení prostorového trubkového lehkého bez podlah zatížení do 200 kg/m2 v do 10 m | m3 | 5098.122 |  | 0 | CS ÚRS 2022 02 |  | základní |  | 0 | 0 | 0 | 0 | 0 | 4 | K | 2 |  |  |  | ROZPOCET |  |  |  | 0 | 0 | 0 | 0 | 0 | 1 | 0 | 4 | -867176842
| PP |  | Montáž lešení prostorového trubkového lehkého pracovního bez podlah s provozním zatížením tř. 3 do 200 kg/m2, výšky do 10 m | [14 empty] | PP | 2
| VV |  | "dle tabulky navrhovaných skladeb - skladba PN/01" PN01*2 |  | 221.08 | [12 empty] | VV | 2 | 2 | True | 0 | ROZPOCET
| VV |  | "dle tabulky navrhovaných skladeb - skladba PN/02a" PN02a*2 |  | 1058.04 | [12 empty] | VV | 2 | 2 | True | 0 | ROZPOCET
| VV |  | "dle tabulky navrhovaných skladeb - skladba PN/03" PN03*2 |  | 106.44 | [12 empty] | VV | 2 | 2 | True | 0 | ROZPOCET
| VV |  | "dle tabulky navrhovaných skladeb - skladba PN/04a" PN04a*2 |  | 29.52 | [12 empty] | VV | 2 | 2 | True | 0 | ROZPOCET
| VV |  | "dle tabulky navrhovaných skladeb - skladba PN/04b" PN04b*2 |  | 24.58 | [12 empty] | VV | 2 | 2 | True | 0 | ROZPOCET
| VV |  | "dle tabulky navrhovaných skladeb - skladba PN/05" PN05*2 |  | 55.52 | [12 empty] | VV | 2 | 2 | True | 0 | ROZPOCET
| VV |  | "dle tabulky navrhovaných skladeb - skladba PN/06a" PN06a*2 |  | 38.7 | [12 empty] | VV | 2 | 2 | True | 0 | ROZPOCET
| VV |  | "dle tabulky navrhovaných skladeb - skladba PN/07" PN07*2 |  | 601.768 | [12 empty] | VV | 2 | 2 | True | 0 | ROZPOCET
| VV |  | "dle tabulky navrhovaných skladeb - skladba PN/08" PN08*2 |  | 1179.02 | [12 empty] | VV | 2 | 2 | True | 0 | ROZPOCET
| VV |  | "dle tabulky navrhovaných skladeb - skladba PN/09" PN09*2 |  | 1267.994 | [12 empty] | VV | 2 | 2 | True | 0 | ROZPOCET
| VV |  | "dle tabulky navrhovaných skladeb - skladba PN/10" PN10*2 |  | 515.46 | [12 empty] | VV | 2 | 2 | True | 0 | ROZPOCET
| VV | leseniprost | Součet |  | 5098.122 | [12 empty] | VV | 2 | 4 | True | 1 | ROZPOCET
132 | K | 94311121R | Příplatek k lešení prostorovému trubkovému lehkému bez podlah v do 10 m za první a ZKD den použití po dobu realizace stavby | m3 | 5098.122 |  | 0 |  |  | základní |  | 0 | 0 | 0 | 0 | 0 | 4 | K | 2 |  |  |  | ROZPOCET |  |  |  | 0 | 0 | 0 | 0 | 0 | 1 | 0 | 4 | 1265852576
| PP |  | Montáž lešení prostorového trubkového lehkého pracovního bez podlah Příplatek za první a každý další den použití lešení k ceně -1111 | [14 empty] | PP | 2
| VV |  | leseniprost |  | 5098.122 | [12 empty] | VV | 2 | 2 | True | 1 | ROZPOCET
133 | K | 943111811 | Demontáž lešení prostorového trubkového lehkého bez podlah zatížení do 200 kg/m2 v do 10 m | m3 | 5098.122 |  | 0 | CS ÚRS 2022 02 |  | základní |  | 0 | 0 | 0 | 0 | 0 | 4 | K | 2 |  |  |  | ROZPOCET |  |  |  | 0 | 0 | 0 | 0 | 0 | 1 | 0 | 4 | 1114185678
| PP |  | Demontáž lešení prostorového trubkového lehkého pracovního bez podlah s provozním zatížením tř. 3 do 200 kg/m2, výšky do 10 m | [14 empty] | PP | 2
| VV |  | leseniprost |  | 5098.122 | [12 empty] | VV | 2 | 2 | True | 1 | ROZPOCET
134 | K | 944611111 | Montáž ochranné plachty z textilie z umělých vláken | m2 | 2894 |  | 0 | CS ÚRS 2023 01 |  | základní |  | 0 | 0 | 0 | 0 | 0 | 4 | K | 2 |  |  |  | ROZPOCET |  |  |  | 0 | 0 | 0 | 0 | 0 | 1 | 0 | 4 | -2053448416
| PP |  | Montáž ochranné plachty zavěšené na konstrukci lešení z textilie z umělých vláken | [14 empty] | PP | 2
| VV |  | lešení |  | 2894 | [12 empty] | VV | 2 | 2 | True | 1 | ROZPOCET
135 | K | 94461121R | Příplatek k ochranné plachtě za první a ZKD den použití po dobu realizace stavby | m2 | 2894 |  | 0 |  |  | základní |  | 0 | 0 | 0 | 0 | 0 | 4 | K | 2 |  |  |  | ROZPOCET |  |  |  | 0 | 0 | 0 | 0 | 0 | 1 | 0 | 4 | 1152465555
| PP |  | Montáž ochranné plachty Příplatek za první a každý další den použití plachty k ceně -1111 | [14 empty] | PP | 2
| VV |  | lešení |  | 2894 | [12 empty] | VV | 2 | 2 | True | 1 | ROZPOCET
136 | K | 944611811 | Demontáž ochranné plachty z textilie z umělých vláken | m2 | 2894 |  | 0 | CS ÚRS 2023 01 |  | základní |  | 0 | 0 | 0 | 0 | 0 | 4 | K | 2 |  |  |  | ROZPOCET |  |  |  | 0 | 0 | 0 | 0 | 0 | 1 | 0 | 4 | 1824788018
| PP |  | Demontáž ochranné plachty zavěšené na konstrukci lešení z textilie z umělých vláken | [14 empty] | PP | 2
| VV |  | lešení |  | 2894 | [12 empty] | VV | 2 | 2 | True | 1 | ROZPOCET
137 | K | 953961214 | Kotvy chemickou patronou M 16 hl 125 mm do betonu, ŽB nebo kamene s vyvrtáním otvoru | kus | 26 |  | 0 | CS ÚRS 2023 01 |  | základní |  | 0 | 4e-05 | 0.00104 | 0 | 0 | 4 | K | 2 |  |  |  | ROZPOCET |  |  |  | 0 | 0 | 0 | 0 | 0 | 1 | 0 | 4 | 1550096498
| PP |  | Kotvy chemické s vyvrtáním otvoru do betonu, železobetonu nebo tvrdého kamene chemická patrona, velikost M 16, hloubka 125 mm | [14 empty] | PP | 2
| VV |  | "schodiště 3.NP/4.NP - dle výkresu tvaru" 26 |  | 26 | [12 empty] | VV | 2 | 2 | True | 1 | ROZPOCET
138 | K | 953965132 | Kotevní šroub pro chemické kotvy M 16 dl 260 mm | kus | 26 |  | 0 | CS ÚRS 2023 01 |  | základní |  | 0 | 0.00037 | 0.00962 | 0 | 0 | 4 | K | 2 |  |  |  | ROZPOCET |  |  |  | 0 | 0 | 0 | 0 | 0 | 1 | 0 | 4 | 1885734840
| PP |  | Kotvy chemické s vyvrtáním otvoru kotevní šrouby pro chemické kotvy, velikost M 16, délka 260 mm | [14 empty] | PP | 2
| VV |  | "schodiště 3.NP/4.NP - dle výkresu tvaru" 26 |  | 26 | [12 empty] | VV | 2 | 2 | True | 1 | ROZPOCET
139 | K | 974031664 | Vysekání rýh ve zdivu cihelném pro vtahování nosníků hl do 150 mm v do 150 mm | m | 35.46 |  | 0 | CS ÚRS 2023 01 |  | základní |  | 0 | 0 | 0 | 0.042 | 1.4893 | 4 | K | 2 |  |  |  | ROZPOCET |  |  |  | 0 | 0 | 0 | 0 | 0 | 1 | 0 | 4 | -2020055863
| PP |  | Vysekání rýh ve zdivu cihelném na maltu vápennou nebo vápenocementovou pro vtahování nosníků do zdí, před vybouráním otvoru do hl. 150 mm, při v. nosníku do 150 mm | [14 empty] | PP | 2
| VV |  | 1.NP | [14 empty] | VV | 2 | 1 | True | 0 | ROZPOCET
| VV |  | "dle tabulky překladů - PŘ41" 2*2*0,9 |  | 3.6 | [12 empty] | VV | 2 | 2 | True | 0 | ROZPOCET
| VV |  | "dle tabulky překladů - PŘ42" 3*2*1,3 |  | 7.8 | [12 empty] | VV | 2 | 2 | True | 0 | ROZPOCET
| VV |  | "dle tabulky překladů - PŘ43" 1*2*1,5 |  | 3 | [12 empty] | VV | 2 | 2 | True | 0 | ROZPOCET
| VV |  | "dle tabulky překladů - PŘ44" 2*2*1,0 |  | 4 | [12 empty] | VV | 2 | 2 | True | 0 | ROZPOCET
| VV |  | "dle tabulky překladů - PŘ45" 3*2*1,1 |  | 6.6 | [12 empty] | VV | 2 | 2 | True | 0 | ROZPOCET
| VV |  | "dle tabulky překladů - PŘ46" 1*2*1,08 |  | 2.16 | [12 empty] | VV | 2 | 2 | True | 0 | ROZPOCET
| VV |  | "dle tabulky překladů - PŘ47" 1*2*2,25 |  | 4.5 | [12 empty] | VV | 2 | 2 | True | 0 | ROZPOCET
| VV |  | 3.NP | [14 empty] | VV | 2 | 1 | True | 0 | ROZPOCET
| VV |  | "dle tabulky překladů - PŘ41" 1*2*0,9 |  | 1.8 | [12 empty] | VV | 2 | 2 | True | 0 | ROZPOCET
| VV |  | "dle tabulky překladů - PŘ44" 1*2*1,0 |  | 2 | [12 empty] | VV | 2 | 2 | True | 0 | ROZPOCET
| VV |  | Součet |  | 35.46 | [12 empty] | VV | 2 | 4 | True | 1 | ROZPOCET
140 | K | 974031666 | Vysekání rýh ve zdivu cihelném pro vtahování nosníků hl do 150 mm v do 250 mm | m | 135.58 |  | 0 | CS ÚRS 2023 01 |  | základní |  | 0 | 0 | 0 | 0.065 | 8.8127 | 4 | K | 2 |  |  |  | ROZPOCET |  |  |  | 0 | 0 | 0 | 0 | 0 | 1 | 0 | 4 | 611408751
| PP |  | Vysekání rýh ve zdivu cihelném na maltu vápennou nebo vápenocementovou pro vtahování nosníků do zdí, před vybouráním otvoru do hl. 150 mm, při v. nosníku do 250 mm | [14 empty] | PP | 2
| VV |  | 1.NP | [14 empty] | VV | 2 | 1 | True | 0 | ROZPOCET
| VV |  | "dle tabulky překladů - PŘ09" 2*1,31 |  | 2.62 | [12 empty] | VV | 2 | 2 | True | 0 | ROZPOCET
| VV |  | "dle tabulky překladů - PŘ10" 3*1,2 |  | 3.6 | [12 empty] | VV | 2 | 2 | True | 0 | ROZPOCET
| VV |  | "dle tabulky překladů - PŘ11" 2*1,2 |  | 2.4 | [12 empty] | VV | 2 | 2 | True | 0 | ROZPOCET
| VV |  | "dle tabulky překladů - PŘ12" 4*1,6 |  | 6.4 | [12 empty] | VV | 2 | 2 | True | 0 | ROZPOCET
| VV |  | "dle tabulky překladů - PŘ13" 4*1,3 |  | 5.2 | [12 empty] | VV | 2 | 2 | True | 0 | ROZPOCET
| VV |  | "dle tabulky překladů - PŘ15" 3*1,15 |  | 3.45 | [12 empty] | VV | 2 | 2 | True | 0 | ROZPOCET
| VV |  | "dle tabulky překladů - PŘ16" 3*1,25 |  | 3.75 | [12 empty] | VV | 2 | 2 | True | 0 | ROZPOCET
| VV |  | "dle tabulky překladů - PŘ17" 2*1,5 |  | 3 | [12 empty] | VV | 2 | 2 | True | 0 | ROZPOCET
| VV |  | "dle tabulky překladů - PŘ18" 4*1,58 |  | 6.32 | [12 empty] | VV | 2 | 2 | True | 0 | ROZPOCET
| VV |  | "dle tabulky překladů - PŘ19" 1*1,4 |  | 1.4 | [12 empty] | VV | 2 | 2 | True | 0 | ROZPOCET
| VV |  | "dle tabulky překladů - PŘ20" 4*1,55 |  | 6.2 | [12 empty] | VV | 2 | 2 | True | 0 | ROZPOCET
| VV |  | "dle tabulky překladů - PŘ21" 3*1,4 |  | 4.2 | [12 empty] | VV | 2 | 2 | True | 0 | ROZPOCET
| VV |  | "dle tabulky překladů - PŘ22" 3*1,05 |  | 3.15 | [12 empty] | VV | 2 | 2 | True | 0 | ROZPOCET
| VV |  | "dle tabulky překladů - PŘ23" 4*1,79 |  | 7.16 | [12 empty] | VV | 2 | 2 | True | 0 | ROZPOCET
| VV |  | "dle tabulky překladů - PŘ24" 4*1,91 |  | 7.64 | [12 empty] | VV | 2 | 2 | True | 0 | ROZPOCET
| VV |  | "dle tabulky překladů - PŘ25" 4*1,72 |  | 6.88 | [12 empty] | VV | 2 | 2 | True | 0 | ROZPOCET
| VV |  | "dle tabulky překladů - PŘ37" 3*2,46 |  | 7.38 | [12 empty] | VV | 2 | 2 | True | 0 | ROZPOCET
| VV |  | "dle tabulky překladů - PŘ38" 1*1,63 |  | 1.63 | [12 empty] | VV | 2 | 2 | True | 0 | ROZPOCET
| VV |  | 2.NP | [14 empty] | VV | 2 | 1 | True | 0 | ROZPOCET
| VV |  | "dle tabulky překladů - PŘ11" 2*1,2 |  | 2.4 | [12 empty] | VV | 2 | 2 | True | 0 | ROZPOCET
| VV |  | "dle tabulky překladů - PŘ23" 4*1,79 |  | 7.16 | [12 empty] | VV | 2 | 2 | True | 0 | ROZPOCET
| VV |  | "dle tabulky překladů - PŘ28" 3*1,35 |  | 4.05 | [12 empty] | VV | 2 | 2 | True | 0 | ROZPOCET
| VV |  | "dle tabulky překladů - PŘ30" 4*1,38 |  | 5.52 | [12 empty] | VV | 2 | 2 | True | 0 | ROZPOCET
| VV |  | "dle tabulky překladů - PŘ31" 4*1,69 |  | 6.76 | [12 empty] | VV | 2 | 2 | True | 0 | ROZPOCET
| VV |  | "dle tabulky překladů - PŘ32" 4*1,3 |  | 5.2 | [12 empty] | VV | 2 | 2 | True | 0 | ROZPOCET
| VV |  | "dle tabulky překladů - PŘ33" 2*1,35 |  | 2.7 | [12 empty] | VV | 2 | 2 | True | 0 | ROZPOCET
| VV |  | "dle tabulky překladů - PŘ34" 2*1,5 |  | 3 | [12 empty] | VV | 2 | 2 | True | 0 | ROZPOCET
| VV |  | 3.NP | [14 empty] | VV | 2 | 1 | True | 0 | ROZPOCET
| VV |  | "dle tabulky překladů - PŘ33" 2*1,35 |  | 2.7 | [12 empty] | VV | 2 | 2 | True | 0 | ROZPOCET
| VV |  | "dle tabulky překladů - PŘ34" 2*1,5 |  | 3 | [12 empty] | VV | 2 | 2 | True | 0 | ROZPOCET
| VV |  | "dle tabulky překladů - PŘ35" 2*1,53 |  | 3.06 | [12 empty] | VV | 2 | 2 | True | 0 | ROZPOCET
| VV |  | "dle tabulky překladů - PŘ36" 3*2,55 |  | 7.65 | [12 empty] | VV | 2 | 2 | True | 0 | ROZPOCET
| VV |  | Součet |  | 135.58 | [12 empty] | VV | 2 | 4 | True | 1 | ROZPOCET
141 | K | 974031668 | Vysekání rýh ve zdivu cihelném pro vtahování nosníků hl do 150 mm v do 350 mm | m | 21.4 |  | 0 | CS ÚRS 2023 01 |  | základní |  | 0 | 0 | 0 | 0.097 | 2.0758 | 4 | K | 2 |  |  |  | ROZPOCET |  |  |  | 0 | 0 | 0 | 0 | 0 | 1 | 0 | 4 | -1396404217
| PP |  | Vysekání rýh ve zdivu cihelném na maltu vápennou nebo vápenocementovou pro vtahování nosníků do zdí, před vybouráním otvoru do hl. 150 mm, při v. nosníku do 350 mm | [14 empty] | PP | 2
| VV |  | 1.PP | [14 empty] | VV | 2 | 1 | True | 0 | ROZPOCET
| VV |  | "dle tabulky překladů - PŘ26" 2*4,25 |  | 8.5 | [12 empty] | VV | 2 | 2 | True | 0 | ROZPOCET
| VV |  | 1.NP | [14 empty] | VV | 2 | 1 | True | 0 | ROZPOCET
| VV |  | "dle tabulky překladů - PŘ26" 3*4,3 |  | 12.9 | [12 empty] | VV | 2 | 2 | True | 0 | ROZPOCET
| VV |  | Součet |  | 21.4 | [12 empty] | VV | 2 | 4 | True | 1 | ROZPOCET
142 | K | 978013191 | Otlučení (osekání) vnitřní vápenné nebo vápenocementové omítky stěn v rozsahu přes 50 do 100 % | m2 | 1342.838 |  | 0 | CS ÚRS 2022 02 |  | základní |  | 0 | 0 | 0 | 0.046 | 61.7705 | 4 | K | 2 |  |  |  | ROZPOCET |  |  |  | 0 | 0 | 0 | 0 | 0 | 1 | 0 | 4 | 717515871
| PP |  | Otlučení vápenných nebo vápenocementových omítek vnitřních ploch stěn s vyškrabáním spar, s očištěním zdiva, v rozsahu přes 50 do 100 % | [14 empty] | PP | 2
| VV |  | odsol*2 |  | 1342.838 | [12 empty] | VV | 2 | 2 | True | 1 | ROZPOCET
143 | K | 985211111 | Vyklínování uvolněných kamenů ve zdivu se spárami dl do 6 m/m2 | m2 | 1012.338 |  | 0 | CS ÚRS 2023 01 |  | základní |  | 0 | 0.00855 | 8.6555 | 0 | 0 | 4 | K | 2 |  |  |  | ROZPOCET |  |  |  | 0 | 0 | 0 | 0 | 0 | 1 | 0 | 4 | -148443375
| PP |  | Vyklínování uvolněných kamenů zdiva úlomky kamene, popřípadě cihel délky spáry na 1 m2 upravované plochy do 6 m | [14 empty] | PP | 2
| VV |  | "dle tabulky navrhovaných skladeb - skladba SN/20" SN20 |  | 54.35 | [12 empty] | VV | 2 | 2 | True | 0 | ROZPOCET
| VV |  | "dle tabulky navrhovaných skladeb - skladba SN/21" SN21 |  | 133.9 | [12 empty] | VV | 2 | 2 | True | 0 | ROZPOCET
| VV |  | "dle tabulky navrhovaných skladeb - skladba SN/22" SN22 |  | 824.088 | [12 empty] | VV | 2 | 2 | True | 0 | ROZPOCET
| VV |  | Součet |  | 1012.338 | [12 empty] | VV | 2 | 4 | True | 1 | ROZPOCET
144 | K | 985232112 | Hloubkové spárování zdiva aktivovanou maltou spára hl do 80 mm dl přes 6 do 12 m/m2 | m2 | 3912.861 |  | 0 | CS ÚRS 2022 02 |  | základní |  | 0 | 0.07816 | 305.8292 | 0 | 0 | 4 | K | 2 |  |  |  | ROZPOCET |  |  |  | 0 | 0 | 0 | 0 | 0 | 1 | 0 | 4 | 485050882
| PP |  | Hloubkové spárování zdiva hloubky přes 40 do 80 mm aktivovanou maltou délky spáry na 1 m2 upravované plochy přes 6 do 12 m | [14 empty] | PP | 2
| VV |  | "dle tabulky navrhovaných skladeb - skladba SN/18" SN18 |  | 3250.048 | [12 empty] | VV | 2 | 2 | True | 0 | ROZPOCET
| VV |  | "dle tabulky navrhovaných skladeb - skladba SN/19" SN19 |  | 287.174 | [12 empty] | VV | 2 | 2 | True | 0 | ROZPOCET
| VV |  | "dle tabulky navrhovaných skladeb - skladba SN/19a" SN19a |  | 375.639 | [12 empty] | VV | 2 | 2 | True | 0 | ROZPOCET
| VV |  | Součet |  | 3912.861 | [12 empty] | VV | 2 | 4 | True | 1 | ROZPOCET
145 | K | 985233122 | Úprava spár po spárování zdiva zdrsněním spára dl přes 6 do 12 m/m2 | m2 | 3912.861 |  | 0 | CS ÚRS 2022 02 |  | základní |  | 0 | 0 | 0 | 0 | 0 | 4 | K | 2 |  |  |  | ROZPOCET |  |  |  | 0 | 0 | 0 | 0 | 0 | 1 | 0 | 4 | 1572373389
| PP |  | Úprava spár po spárování zdiva kamenného nebo cihelného délky spáry na 1 m2 upravované plochy přes 6 do 12 m zdrsněním | [14 empty] | PP | 2
| VV |  | "dle tabulky navrhovaných skladeb - skladba SN/18" SN18 |  | 3250.048 | [12 empty] | VV | 2 | 2 | True | 0 | ROZPOCET
| VV |  | "dle tabulky navrhovaných skladeb - skladba SN/19" SN19 |  | 287.174 | [12 empty] | VV | 2 | 2 | True | 0 | ROZPOCET
| VV |  | "dle tabulky navrhovaných skladeb - skladba SN/19a" SN19a |  | 375.639 | [12 empty] | VV | 2 | 2 | True | 0 | ROZPOCET
| VV |  | Součet |  | 3912.861 | [12 empty] | VV | 2 | 4 | True | 1 | ROZPOCET
| D | 997 | Přesun sutě |  |  |  | 0 |  |  |  |  | 0 |  | 0 |  | 0 | 1 | D | 1 |  |  |  | ROZPOCET | [9 empty] | 0
146 | K | 997013214 | Vnitrostaveništní doprava suti a vybouraných hmot pro budovy v přes 12 do 15 m ručně | t | 74.158 |  | 0 | CS ÚRS 2022 02 |  | základní |  | 0 | 0 | 0 | 0 | 0 | 4 | K | 2 |  |  |  | ROZPOCET |  |  |  | 0 | 0 | 0 | 0 | 0 | 1 | 0 | 4 | 1059306086
| PP |  | Vnitrostaveništní doprava suti a vybouraných hmot vodorovně do 50 m svisle ručně pro budovy a haly výšky přes 12 do 15 m | [14 empty] | PP | 2
147 | K | 997013501 | Odvoz suti a vybouraných hmot na skládku nebo meziskládku do 1 km se složením | t | 74.158 |  | 0 | CS ÚRS 2023 01 |  | základní |  | 0 | 0 | 0 | 0 | 0 | 4 | K | 2 |  |  |  | ROZPOCET |  |  |  | 0 | 0 | 0 | 0 | 0 | 1 | 0 | 4 | 2098257458
| PP |  | Odvoz suti a vybouraných hmot na skládku nebo meziskládku se složením, na vzdálenost do 1 km | [14 empty] | PP | 2
148 | K | 997013509 | Příplatek k odvozu suti a vybouraných hmot na skládku ZKD 1 km přes 1 km | t | 296.632 |  | 0 | CS ÚRS 2023 01 |  | základní |  | 0 | 0 | 0 | 0 | 0 | 4 | K | 2 |  |  |  | ROZPOCET |  |  |  | 0 | 0 | 0 | 0 | 0 | 1 | 0 | 4 | -1787218400
| PP |  | Odvoz suti a vybouraných hmot na skládku nebo meziskládku se složením, na vzdálenost Příplatek k ceně za každý další i započatý 1 km přes 1 km | [14 empty] | PP | 2
| VV |  | 74,158*4 'Přepočtené koeficientem množství |  | 296.632 | [12 empty] | VV | 2 | 2 | False | 1 | ROZPOCET
149 | K | 997013871 | Poplatek za uložení stavebního odpadu na recyklační skládce (skládkovné) směsného stavebního a demoličního kód odpadu 17 09 04 | t | 74.159 |  | 0 | CS ÚRS 2023 01 |  | základní |  | 0 | 0 | 0 | 0 | 0 | 4 | K | 2 |  |  |  | ROZPOCET |  |  |  | 0 | 0 | 0 | 0 | 0 | 1 | 0 | 4 | -1891614458
| PP |  | Poplatek za uložení stavebního odpadu na recyklační skládce (skládkovné) směsného stavebního a demoličního zatříděného do Katalogu odpadů pod kódem 17 09 04 | [14 empty] | PP | 2
| D | 998 | Přesun hmot |  |  |  | 0 |  |  |  |  | 0 |  | 0 |  | 0 | 1 | D | 1 |  |  |  | ROZPOCET | [9 empty] | 0
150 | K | 998018003 | Přesun hmot ruční pro budovy v přes 12 do 24 m | t | 2516.712 |  | 0 | CS ÚRS 2022 02 |  | základní |  | 0 | 0 | 0 | 0 | 0 | 4 | K | 2 |  |  |  | ROZPOCET |  |  |  | 0 | 0 | 0 | 0 | 0 | 1 | 0 | 4 | 203463234
| PP |  | Přesun hmot pro budovy občanské výstavby, bydlení, výrobu a služby ruční - bez užití mechanizace vodorovná dopravní vzdálenost do 100 m pro budovy s jakoukoliv nosnou konstrukcí výšky přes 12 do 24 m | [14 empty] | PP | 2
| D | PSV | Práce a dodávky PSV |  |  |  | 0 |  |  |  |  | 0 |  | 1148.8155 |  | 0.0096 | 2 | D | 0 |  |  |  | ROZPOCET | [9 empty] | 0
| D | 711 | Izolace proti vodě, vlhkosti a plynům |  |  |  | 0 |  |  |  |  | 0 |  | 5.9939 |  | 0 | 2 | D | 1 |  |  |  | ROZPOCET | [9 empty] | 0
151 | K | 711141559 | Provedení izolace proti zemní vlhkosti pásy přitavením vodorovné NAIP | m2 | 883.49 |  | 0 | CS ÚRS 2023 01 |  | základní |  | 0 | 0.0004 | 0.3534 | 0 | 0 | 16 | K | 2 |  |  |  | ROZPOCET |  |  |  | 0 | 0 | 0 | 0 | 0 | 1 | 0 | 16 | -2022258136
| PP |  | Provedení izolace proti zemní vlhkosti pásy přitavením NAIP na ploše vodorovné V | [14 empty] | PP | 2
| VV |  | "dle tabulky navrhovaných skladeb - skladba PN/01" PN01 |  | 110.54 | [12 empty] | VV | 2 | 2 | True | 0 | ROZPOCET
| VV |  | "dle tabulky navrhovaných skladeb - skladba PN/02a" PN02a |  | 529.02 | [12 empty] | VV | 2 | 2 | True | 0 | ROZPOCET
| VV |  | "dle tabulky navrhovaných skladeb - skladba PN/02b" PN02b |  | 138.16 | [12 empty] | VV | 2 | 2 | True | 0 | ROZPOCET
| VV |  | "dle tabulky navrhovaných skladeb - skladba PN/03" PN03 |  | 53.22 | [12 empty] | VV | 2 | 2 | True | 0 | ROZPOCET
| VV |  | "dle tabulky navrhovaných skladeb - skladba PN/05" PN05 |  | 27.76 | [12 empty] | VV | 2 | 2 | True | 0 | ROZPOCET
| VV |  | "dle tabulky navrhovaných skladeb - skladba PN/06a" PN06a |  | 19.35 | [12 empty] | VV | 2 | 2 | True | 0 | ROZPOCET
| VV |  | "dle tabulky navrhovaných skladeb - skladba PN/13" PN13 |  | 5.44 | [12 empty] | VV | 2 | 2 | True | 0 | ROZPOCET
| VV |  | Součet |  | 883.49 | [12 empty] | VV | 2 | 4 | True | 1 | ROZPOCET
152 | M | 62853004 | pás asfaltový natavitelný modifikovaný SBS tl 4,0mm s vložkou ze skleněné tkaniny a spalitelnou PE fólií nebo jemnozrnným minerálním posypem na horním povrchu | m2 | 1029.708 |  | 0 | CS ÚRS 2023 01 |  | základní |  | 0 | 0.0054 | 5.5604 | 0 | 0 | 32 | M | 2 |  |  |  | ROZPOCET |  |  |  | 0 | 0 | 0 | 0 | 0 | 1 | 0 | 16 | 18541858
| PP |  | pás asfaltový natavitelný modifikovaný SBS tl 4,0mm s vložkou ze skleněné tkaniny a spalitelnou PE fólií nebo jemnozrnným minerálním posypem na horním povrchu | [14 empty] | PP | 2
| VV |  | 883,49*1,1655 'Přepočtené koeficientem množství |  | 1029.708 | [12 empty] | VV | 2 | 2 | False | 1 | ROZPOCET
153 | K | 711193121 | Izolace proti vlhkosti na vodorovné ploše těsnicí hmotou minerální na bázi cementu a disperze dvousložková | m2 | 9.62 |  | 0 | CS ÚRS 2023 01 |  | základní |  | 0 | 0.0035 | 0.03367 | 0 | 0 | 16 | K | 2 |  |  |  | ROZPOCET |  |  |  | 0 | 0 | 0 | 0 | 0 | 1 | 0 | 16 | 1822920627
| PP |  | Izolace proti zemní vlhkosti ostatní těsnicí hmotou dvousložkovou na bázi cementu na ploše vodorovné V | [14 empty] | PP | 2
| VV |  | "dle tabulky navrhovaných skladeb - skladba PN/05" 4,7 |  | 4.7 | [12 empty] | VV | 2 | 2 | True | 0 | ROZPOCET
| VV |  | "dle tabulky navrhovaných skladeb - skladba PN/07" 4,92 |  | 4.92 | [12 empty] | VV | 2 | 2 | True | 0 | ROZPOCET
| VV |  | Součet |  | 9.62 | [12 empty] | VV | 2 | 4 | True | 1 | ROZPOCET
154 | K | 711491471 | Provedení izolace proti vodě volně položenou pojistně hydroizolační fólií na vodorovné ploše | m2 | 246.81 |  | 0 | CS ÚRS 2023 01 |  | základní |  | 0 | 5e-05 | 0.012341 | 0 | 0 | 16 | K | 2 |  |  |  | ROZPOCET |  |  |  | 0 | 0 | 0 | 0 | 0 | 1 | 0 | 16 | 1231325547
| PP |  | Provedení pojistné izolace proti vodě fólií položenou volně s přelepením spojů na ploše vodorovné V | [14 empty] | PP | 2
| VV |  | "dle tabulky navrhovaných skladeb - skladba PN/11" PN11 |  | 246.81 | [12 empty] | VV | 2 | 2 | True | 1 | ROZPOCET
155 | M | 28329038 | fólie kontaktní difuzně propustná pro doplňkovou hydroizolační vrstvu skládaných větraných fasád s otevřenými spárami (spára max 20 mm, max.20% plochy) | m2 | 261.742 |  | 0 | CS ÚRS 2023 01 |  | základní |  | 0 | 0.00013 | 0.034026 | 0 | 0 | 32 | M | 2 |  |  |  | ROZPOCET |  |  |  | 0 | 0 | 0 | 0 | 0 | 1 | 0 | 16 | -855616156
| PP |  | fólie kontaktní difuzně propustná pro doplňkovou hydroizolační vrstvu skládaných větraných fasád s otevřenými spárami (spára max 20 mm, max.20% plochy) | [14 empty] | PP | 2
| VV |  | 246,81*1,0605 'Přepočtené koeficientem množství |  | 261.742 | [12 empty] | VV | 2 | 2 | False | 1 | ROZPOCET
156 | K | 998711103 | Přesun hmot tonážní pro izolace proti vodě, vlhkosti a plynům v objektech v přes 12 do 60 m | t | 5.994 |  | 0 | CS ÚRS 2023 01 |  | základní |  | 0 | 0 | 0 | 0 | 0 | 16 | K | 2 |  |  |  | ROZPOCET |  |  |  | 0 | 0 | 0 | 0 | 0 | 1 | 0 | 16 | 1346636062
| PP |  | Přesun hmot pro izolace proti vodě, vlhkosti a plynům stanovený z hmotnosti přesunovaného materiálu vodorovná dopravní vzdálenost do 50 m v objektech výšky přes 12 do 60 m | [14 empty] | PP | 2
| D | 713 | Izolace tepelné |  |  |  | 0 |  |  |  |  | 0 |  | 32.8776 |  | 0 | 2 | D | 1 |  |  |  | ROZPOCET | [9 empty] | 0
157 | K | 713111127 | Montáž izolace tepelné spodem stropů lepením celoplošně rohoží, pásů, dílců, desek | m2 | 845.134 |  | 0 | CS ÚRS 2023 01 |  | základní |  | 0 | 0.006 | 5.0708 | 0 | 0 | 16 | K | 2 |  |  |  | ROZPOCET |  |  |  | 0 | 0 | 0 | 0 | 0 | 1 | 0 | 16 | -115906626
| PP |  | Montáž tepelné izolace stropů rohožemi, pásy, dílci, deskami, bloky (izolační materiál ve specifikaci) rovných spodem lepením celoplošně | [14 empty] | PP | 2
| VV |  | "dle tabulky navrhovaných skladeb - skladba SCN/03" SCN03 |  | 639.2 | [12 empty] | VV | 2 | 2 | True | 0 | ROZPOCET
| VV |  | "dle tabulky navrhovaných skladeb - skladba SCN/06" SCN06 |  | 205.934 | [12 empty] | VV | 2 | 2 | True | 0 | ROZPOCET
| VV |  | Součet |  | 845.134 | [12 empty] | VV | 2 | 4 | True | 1 | ROZPOCET
158 | M | 28375813 | deska EPS S pro aplikace bez zatížení λ=0,042-0,043 tl 20mm | m2 | 887.391 |  | 0 | CS ÚRS 2023 01 |  | základní |  | 0 | 0.0003 | 0.26622 | 0 | 0 | 32 | M | 2 |  |  |  | ROZPOCET |  |  |  | 0 | 0 | 0 | 0 | 0 | 1 | 0 | 16 | -1586988303
| PP |  | deska EPS S pro aplikace bez zatížení λ=0,042-0,043 tl 20mm | [14 empty] | PP | 2
| VV |  | 845,134*1,05 'Přepočtené koeficientem množství |  | 887.391 | [12 empty] | VV | 2 | 2 | False | 1 | ROZPOCET
159 | K | 713111136 | Montáž izolace tepelné stropů volně kladenými rohožemi, pásy, dílci, deskami mezi trámy | m2 | 1163.3 |  | 0 | CS ÚRS 2023 01 |  | základní |  | 0 | 0 | 0 | 0 | 0 | 16 | K | 2 |  |  |  | ROZPOCET |  |  |  | 0 | 0 | 0 | 0 | 0 | 1 | 0 | 16 | -362591225
| PP |  | Montáž tepelné izolace stropů rohožemi, pásy, dílci, deskami, bloky (izolační materiál ve specifikaci) žebrových spodem kladenými volně na podbití mezi trámy | [14 empty] | PP | 2
| VV |  | "dle tabulky navrhovaných skladeb - skladba ST/01" 16,85+2,8+8,22+112,23+120,15+58,66+60,2+58,05+38,96+38,4+59,87+39,14+43,25+39,38+9,11+18,79+44,93 |  | 768.99 | [12 empty] | VV | 2 | 2 | True | 0 | ROZPOCET
| VV |  | 18,21+8,13+7,04+4,92+62,35+4,5*2,6+10,31-1,97*6,11 |  | 110.623 | [12 empty] | VV | 2 | 2 | True | 0 | ROZPOCET
| VV | ST01 | Mezisoučet |  | 879.613 | [12 empty] | VV | 2 | 3 | True | 0 | ROZPOCET
| VV | ST02 | "dle tabulky navrhovaných skladeb - skladba ST/02" 1,97*6,11 |  | 12.037 | [12 empty] | VV | 2 | 2 | True | 0 | ROZPOCET
| VV | ST03 | "dle tabulky navrhovaných skladeb - skladba ST/03" 24,94+34,6+24,85+48,51+16,85+5,24+2,23+36,81+21,23+7,23+10,41+8,97+13,1+2,79+12,47+1,42 |  | 271.65 | [12 empty] | VV | 2 | 2 | True | 0 | ROZPOCET
| VV |  | Součet |  | 1163.3 | [12 empty] | VV | 2 | 4 | True | 1 | ROZPOCET
160 | M | 63152108 | pás tepelně izolační univerzální λ=0,032-0,033 tl 200mm | m2 | 12.639 |  | 0 | CS ÚRS 2023 01 |  | základní |  | 0 | 0.006 | 0.075834 | 0 | 0 | 32 | M | 2 |  |  |  | ROZPOCET |  |  |  | 0 | 0 | 0 | 0 | 0 | 1 | 0 | 16 | -1002780771
| PP |  | pás tepelně izolační univerzální λ=0,032-0,033 tl 200mm | [14 empty] | PP | 2
| VV |  | "dle tabulky navrhovaných skladeb - skladba ST/02" ST02 |  | 12.037 | [12 empty] | VV | 2 | 2 | True | 1 | ROZPOCET
| VV |  | 12,037*1,05 'Přepočtené koeficientem množství |  | 12.639 | [12 empty] | VV | 2 | 2 | False | 1 | ROZPOCET
161 | M | 63152120 | pás tepelně izolační univerzální λ=0,032-0,033 tl 240mm | m2 | 923.594 |  | 0 |  |  | základní |  | 0 | 0.0066 | 6.0957 | 0 | 0 | 32 | M | 2 |  |  |  | ROZPOCET |  |  |  | 0 | 0 | 0 | 0 | 0 | 1 | 0 | 16 | -1664286744
| PP |  | pás tepelně izolační univerzální λ=0,032-0,033 tl 220mm | [14 empty] | PP | 2
| VV |  | "dle tabulky navrhovaných skladeb - skladba ST/01" ST01 |  | 879.613 | [12 empty] | VV | 2 | 2 | True | 1 | ROZPOCET
| VV |  | 879,613*1,05 'Přepočtené koeficientem množství |  | 923.594 | [12 empty] | VV | 2 | 2 | False | 1 | ROZPOCET
162 | M | 6315212R | pás tepelně izolační univerzální λ=0,032-0,033 tl 360mm | m2 | 285.233 |  | 0 |  |  | základní |  | 0 | 0.0066 | 1.8825 | 0 | 0 | 32 | M | 2 |  |  |  | ROZPOCET |  |  |  | 0 | 0 | 0 | 0 | 0 | 1 | 0 | 16 | -1433412963
| PP |  | pás tepelně izolační univerzální λ=0,032-0,033 tl 220mm | [14 empty] | PP | 2
| VV |  | "dle tabulky navrhovaných skladeb - skladba ST/03" ST03 |  | 271.65 | [12 empty] | VV | 2 | 2 | True | 1 | ROZPOCET
| VV |  | 271,65*1,05 'Přepočtené koeficientem množství |  | 285.233 | [12 empty] | VV | 2 | 2 | False | 1 | ROZPOCET
163 | K | 713111139 | Montáž izolace tepelné spodem stropů žebrových lepením celoplošně s mechanickým kotvením rohoží, pásů, dílců, desek | m2 | 382.145 |  | 0 | CS ÚRS 2023 01 |  | základní |  | 0 | 0.00603 | 2.3043 | 0 | 0 | 16 | K | 2 |  |  |  | ROZPOCET |  |  |  | 0 | 0 | 0 | 0 | 0 | 1 | 0 | 16 | 413658622
| PP |  | Montáž tepelné izolace stropů rohožemi, pásy, dílci, deskami, bloky (izolační materiál ve specifikaci) žebrových spodem lepením celoplošně s mechanickým kotvením | [14 empty] | PP | 2
| VV | SC05 | "klenba dle tabulky navrhovaných skladeb - skladba SC/05" 1,15*(213,49+23,89+94,92) |  | 382.145 | [12 empty] | VV | 2 | 2 | True | 1 | ROZPOCET
164 | M | 28375813 | deska EPS S pro aplikace bez zatížení λ=0,042-0,043 tl 20mm | m2 | 401.252 |  | 0 | CS ÚRS 2023 01 |  | základní |  | 0 | 0.0003 | 0.12038 | 0 | 0 | 32 | M | 2 |  |  |  | ROZPOCET |  |  |  | 0 | 0 | 0 | 0 | 0 | 1 | 0 | 16 | -1663344932
| PP |  | deska EPS S pro aplikace bez zatížení λ=0,042-0,043 tl 20mm | [14 empty] | PP | 2
| VV |  | 382,145*1,05 'Přepočtené koeficientem množství |  | 401.252 | [12 empty] | VV | 2 | 2 | False | 1 | ROZPOCET
165 | K | 713121111 | Montáž izolace tepelné podlah volně kladenými rohožemi, pásy, dílci, deskami 1 vrstva | m2 | 2070.687 |  | 0 | CS ÚRS 2023 01 |  | základní |  | 0 | 0 | 0 | 0 | 0 | 16 | K | 2 |  |  |  | ROZPOCET |  |  |  | 0 | 0 | 0 | 0 | 0 | 1 | 0 | 16 | 746832909
| PP |  | Montáž tepelné izolace podlah rohožemi, pásy, deskami, dílci, bloky (izolační materiál ve specifikaci) kladenými volně jednovrstvá | [14 empty] | PP | 2
| VV |  | "dle tabulky navrhovaných skladeb - skladba PN/09" 19,08+101,26+105,77+29,74+164,57+66,11+2,38*3,23+48,51+16,85+2,62+2,23+5,24+12,47+2,79+1,42+13,1 |  | 599.447 | [12 empty] | VV | 2 | 2 | True | 0 | ROZPOCET
| VV |  | 7,23+8,97+10,41+7,94 |  | 34.55 | [12 empty] | VV | 2 | 2 | True | 0 | ROZPOCET
| VV | PN09 | Mezisoučet |  | 633.997 | [12 empty] | VV | 2 | 3 | True | 0 | ROZPOCET
| VV |  | "dle tabulky navrhovaných skladeb - skladba PN/01" PN01 |  | 110.54 | [12 empty] | VV | 2 | 2 | True | 0 | ROZPOCET
| VV |  | "dle tabulky navrhovaných skladeb - skladba PN/02a" PN02a |  | 529.02 | [12 empty] | VV | 2 | 2 | True | 0 | ROZPOCET
| VV |  | "dle tabulky navrhovaných skladeb - skladba PN/02b" PN02b |  | 138.16 | [12 empty] | VV | 2 | 2 | True | 0 | ROZPOCET
| VV |  | "dle tabulky navrhovaných skladeb - skladba PN/03" PN03 |  | 53.22 | [12 empty] | VV | 2 | 2 | True | 0 | ROZPOCET
| VV |  | "dle tabulky navrhovaných skladeb - skladba PN/04a" PN04a*2 |  | 29.52 | [12 empty] | VV | 2 | 2 | True | 0 | ROZPOCET
| VV |  | "dle tabulky navrhovaných skladeb - skladba PN/04b" PN04b*2 |  | 24.58 | [12 empty] | VV | 2 | 2 | True | 0 | ROZPOCET
| VV |  | "dle tabulky navrhovaných skladeb - skladba PN/05" PN05 |  | 27.76 | [12 empty] | VV | 2 | 2 | True | 0 | ROZPOCET
| VV |  | "dle tabulky navrhovaných skladeb - skladba PN/06a" PN06a |  | 19.35 | [12 empty] | VV | 2 | 2 | True | 0 | ROZPOCET
| VV | PN10 | "dle tabulky navrhovaných skladeb - skladba PN/10" 161,38+34,6+24,94+36,81 |  | 257.73 | [12 empty] | VV | 2 | 2 | True | 0 | ROZPOCET
| VV |  | "dle tabulky navrhovaných skladeb - skladba PN/11" PN11 |  | 246.81 | [12 empty] | VV | 2 | 2 | True | 0 | ROZPOCET
| VV |  | Součet |  | 2070.687 | [12 empty] | VV | 2 | 4 | True | 1 | ROZPOCET
166 | M | 63482224 | deska tepelně izolační z pěnového skla s kašírovanou fólií se skelným vláknem podlahová λ=0,045-0,048 tl 40mm | m2 | 145.068 |  | 0 | CS ÚRS 2023 01 |  | základní |  | 0 | 0.00545 | 0.79062 | 0 | 0 | 32 | M | 2 |  |  |  | ROZPOCET |  |  |  | 0 | 0 | 0 | 0 | 0 | 1 | 0 | 16 | 457592483
| PP |  | deska tepelně izolační z pěnového skla s kašírovanou fólií se skelným vláknem podlahová λ=0,045-0,048 tl 40mm | [14 empty] | PP | 2
| VV |  | "dle tabulky navrhovaných skladeb - skladba PN/02b" PN02b |  | 138.16 | [12 empty] | VV | 2 | 2 | True | 1 | ROZPOCET
| VV |  | 138,16*1,05 'Přepočtené koeficientem množství |  | 145.068 | [12 empty] | VV | 2 | 2 | False | 1 | ROZPOCET
167 | M | 28375907 | deska EPS 150 pro konstrukce s vysokým zatížením λ=0,035 tl 30mm | m2 | 28.403 |  | 0 | CS ÚRS 2023 01 |  | základní |  | 0 | 0.0009 | 0.025563 | 0 | 0 | 32 | M | 2 |  |  |  | ROZPOCET |  |  |  | 0 | 0 | 0 | 0 | 0 | 1 | 0 | 16 | -1199840553
| PP |  | deska EPS 150 pro konstrukce s vysokým zatížením λ=0,035 tl 30mm | [14 empty] | PP | 2
| VV |  | "dle tabulky navrhovaných skladeb - skladba PN/04a" PN04a |  | 14.76 | [12 empty] | VV | 2 | 2 | True | 0 | ROZPOCET
| VV |  | "dle tabulky navrhovaných skladeb - skladba PN/04b" PN04b |  | 12.29 | [12 empty] | VV | 2 | 2 | True | 0 | ROZPOCET
| VV |  | Součet |  | 27.05 | [12 empty] | VV | 2 | 4 | True | 1 | ROZPOCET
| VV |  | 27,05*1,05 'Přepočtené koeficientem množství |  | 28.403 | [12 empty] | VV | 2 | 2 | False | 1 | ROZPOCET
168 | M | 28376415 | deska XPS hrana polodrážková a hladký povrch 300kPA tl 30mm | m2 | 259.151 |  | 0 | CS ÚRS 2023 01 |  | základní |  | 0 | 0.0009 | 0.23324 | 0 | 0 | 32 | M | 2 |  |  |  | ROZPOCET |  |  |  | 0 | 0 | 0 | 0 | 0 | 1 | 0 | 16 | 2093397295
| PP |  | deska XPS hrana polodrážková a hladký povrch 300kPA tl 30mm | [14 empty] | PP | 2
| VV |  | "dle tabulky navrhovaných skladeb - skladba PN/11" PN11 |  | 246.81 | [12 empty] | VV | 2 | 2 | True | 1 | ROZPOCET
| VV |  | 246,81*1,05 'Přepočtené koeficientem množství |  | 259.151 | [12 empty] | VV | 2 | 2 | False | 1 | ROZPOCET
169 | M | 28375991 | deska EPS 150 pro konstrukce s vysokým zatížením λ=0,035 tl 160mm | m2 | 776.885 |  | 0 | CS ÚRS 2023 01 |  | základní |  | 0 | 0.0048 | 3.729 | 0 | 0 | 32 | M | 2 |  |  |  | ROZPOCET |  |  |  | 0 | 0 | 0 | 0 | 0 | 1 | 0 | 16 | -108175294
| PP |  | deska EPS 150 pro konstrukce s vysokým zatížením λ=0,035 tl 160mm | [14 empty] | PP | 2
| VV |  | "dle tabulky navrhovaných skladeb - skladba PN/01" PN01 |  | 110.54 | [12 empty] | VV | 2 | 2 | True | 0 | ROZPOCET
| VV |  | "dle tabulky navrhovaných skladeb - skladba PN/02a" PN02a |  | 529.02 | [12 empty] | VV | 2 | 2 | True | 0 | ROZPOCET
| VV |  | "dle tabulky navrhovaných skladeb - skladba PN/03" PN03 |  | 53.22 | [12 empty] | VV | 2 | 2 | True | 0 | ROZPOCET
| VV |  | "dle tabulky navrhovaných skladeb - skladba PN/06a" PN06a |  | 19.35 | [12 empty] | VV | 2 | 2 | True | 0 | ROZPOCET
| VV |  | "dle tabulky navrhovaných skladeb - skladba PN/05" PN05 |  | 27.76 | [12 empty] | VV | 2 | 2 | True | 0 | ROZPOCET
| VV |  | Součet |  | 739.89 | [12 empty] | VV | 2 | 4 | True | 1 | ROZPOCET
| VV |  | 739,89*1,05 'Přepočtené koeficientem množství |  | 776.885 | [12 empty] | VV | 2 | 2 | False | 1 | ROZPOCET
170 | M | 28376551 | deska polystyrénová pro snížení kročejového hluku (max. zatížení 4 kN/m2) tl 20mm | m2 | 936.313 |  | 0 | CS ÚRS 2023 01 |  | základní |  | 0 | 0.00026 | 0.24344 | 0 | 0 | 32 | M | 2 |  |  |  | ROZPOCET |  |  |  | 0 | 0 | 0 | 0 | 0 | 1 | 0 | 16 | 1289225280
| PP |  | deska polystyrénová pro snížení kročejového hluku (max. zatížení 4 kN/m2) tl 20mm | [14 empty] | PP | 2
| VV |  | "dle tabulky navrhovaných skladeb - skladba PN/09" PN09 |  | 633.997 | [12 empty] | VV | 2 | 2 | True | 0 | ROZPOCET
| VV |  | "dle tabulky navrhovaných skladeb - skladba PN/10" PN10 |  | 257.73 | [12 empty] | VV | 2 | 2 | True | 0 | ROZPOCET
| VV |  | Součet |  | 891.727 | [12 empty] | VV | 2 | 4 | True | 1 | ROZPOCET
| VV |  | 891,727*1,05 'Přepočtené koeficientem množství |  | 936.313 | [12 empty] | VV | 2 | 2 | False | 1 | ROZPOCET
171 | M | 28376552 | deska polystyrénová pro snížení kročejového hluku (max. zatížení 4 kN/m2) tl 25mm | m2 | 28.403 |  | 0 | CS ÚRS 2023 01 |  | základní |  | 0 | 0.00033 | 0.009373 | 0 | 0 | 32 | M | 2 |  |  |  | ROZPOCET |  |  |  | 0 | 0 | 0 | 0 | 0 | 1 | 0 | 16 | 404362870
| PP |  | deska polystyrénová pro snížení kročejového hluku (max. zatížení 4 kN/m2) tl 25mm | [14 empty] | PP | 2
| VV |  | "dle tabulky navrhovaných skladeb - skladba PN/04a" PN04a |  | 14.76 | [12 empty] | VV | 2 | 2 | True | 0 | ROZPOCET
| VV |  | "dle tabulky navrhovaných skladeb - skladba PN/04b" PN04b |  | 12.29 | [12 empty] | VV | 2 | 2 | True | 0 | ROZPOCET
| VV |  | Součet |  | 27.05 | [12 empty] | VV | 2 | 4 | True | 1 | ROZPOCET
| VV |  | 27,05*1,05 'Přepočtené koeficientem množství |  | 28.403 | [12 empty] | VV | 2 | 2 | False | 1 | ROZPOCET
172 | K | 713131151 | Montáž izolace tepelné stěn a základů volně vloženými rohožemi, pásy, dílci, deskami 1 vrstva | m2 | 12.8 |  | 0 | CS ÚRS 2023 01 |  | základní |  | 0 | 0 | 0 | 0 | 0 | 16 | K | 2 |  |  |  | ROZPOCET |  |  |  | 0 | 0 | 0 | 0 | 0 | 1 | 0 | 16 | -1560182188
| PP |  | Montáž tepelné izolace stěn rohožemi, pásy, deskami, dílci, bloky (izolační materiál ve specifikaci) vložením jednovrstvě | [14 empty] | PP | 2
| VV |  | "dle tabulky navrhovaných skladeb - skladba SN/24" SN24 |  | 12.8 | [12 empty] | VV | 2 | 2 | True | 1 | ROZPOCET
173 | M | 28376504 | deska izolační PIR s oboustranným textilním rounem tl 140mm | m2 | 13.44 |  | 0 | CS ÚRS 2023 01 |  | základní |  | 0 | 0.0042 | 0.056448 | 0 | 0 | 32 | M | 2 |  |  |  | ROZPOCET |  |  |  | 0 | 0 | 0 | 0 | 0 | 1 | 0 | 16 | -555018558
| PP |  | deska izolační PIR s oboustranným textilním rounem tl 140mm | [14 empty] | PP | 2
| VV |  | 12,8*1,05 'Přepočtené koeficientem množství |  | 13.44 | [12 empty] | VV | 2 | 2 | False | 1 | ROZPOCET
174 | K | 713151111 | Montáž izolace tepelné střech šikmých kladené volně mezi krokve rohoží, pásů, desek | m2 | 1467.407 |  | 0 | CS ÚRS 2023 01 |  | základní |  | 0 | 0 | 0 | 0 | 0 | 16 | K | 2 |  |  |  | ROZPOCET |  |  |  | 0 | 0 | 0 | 0 | 0 | 1 | 0 | 16 | -1447783587
| PP |  | Montáž tepelné izolace střech šikmých rohožemi, pásy, deskami (izolační materiál ve specifikaci) kladenými volně mezi krokve | [14 empty] | PP | 2
| VV |  | "dle tabulky navrhovaných skladeb - skladba STR/01" STR01 |  | 47.173 | [12 empty] | VV | 2 | 2 | True | 0 | ROZPOCET
| VV |  | "dle tabulky navrhovaných skladeb - skladba STR/02" STR02 |  | 1387.784 | [12 empty] | VV | 2 | 2 | True | 0 | ROZPOCET
| VV |  | "dle tabulky navrhovaných skladeb - skladba STR/03" STR03 |  | 32.45 | [12 empty] | VV | 2 | 2 | True | 0 | ROZPOCET
| VV |  | Součet |  | 1467.407 | [12 empty] | VV | 2 | 4 | True | 1 | ROZPOCET
175 | M | 63148157 | deska tepelně izolační minerální univerzální λ=0,035 tl 160mm | m2 | 1496.755 |  | 0 | CS ÚRS 2023 01 |  | základní |  | 0 | 0.008 | 11.974 | 0 | 0 | 32 | M | 2 |  |  |  | ROZPOCET |  |  |  | 0 | 0 | 0 | 0 | 0 | 1 | 0 | 16 | -333821239
| PP |  | deska tepelně izolační minerální univerzální λ=0,035 tl 160mm | [14 empty] | PP | 2
| VV |  | 1467,407*1,02 'Přepočtené koeficientem množství |  | 1496.755 | [12 empty] | VV | 2 | 2 | False | 1 | ROZPOCET
176 | K | 998713103 | Přesun hmot tonážní pro izolace tepelné v objektech v přes 12 do 24 m | t | 32.878 |  | 0 | CS ÚRS 2023 01 |  | základní |  | 0 | 0 | 0 | 0 | 0 | 16 | K | 2 |  |  |  | ROZPOCET |  |  |  | 0 | 0 | 0 | 0 | 0 | 1 | 0 | 16 | 982465592
| PP |  | Přesun hmot pro izolace tepelné stanovený z hmotnosti přesunovaného materiálu vodorovná dopravní vzdálenost do 50 m v objektech výšky přes 12 m do 24 m | [14 empty] | PP | 2
| D | 751 | Vzduchotechnika |  |  |  | 0 |  |  |  |  | 0 |  | 0.0049 |  | 0 | 2 | D | 1 |  |  |  | ROZPOCET | [9 empty] | 0
177 | K | 751526749 | Montáž protidešťové stříšky nebo výfukové hlavice do plastového potrubí kruhové bez příruby D přes 100 do 200 mm | kus | 9 |  | 0 | CS ÚRS 2023 01 |  | základní |  | 0 | 0 | 0 | 0 | 0 | 16 | K | 2 |  |  |  | ROZPOCET |  |  |  | 0 | 0 | 0 | 0 | 0 | 1 | 0 | 16 | -808859378
| PP |  | Montáž protidešťové stříšky nebo výfukové hlavice do plastového potrubí kruhové bez příruby, průměru přes 100 do 200 mm | [14 empty] | PP | 2
178 | M | 42974007 | stříška protidešťová s lemem Pz D 200mm | kus | 1 |  | 0 | CS ÚRS 2023 01 |  | základní |  | 0 | 0.0009 | 0.0009 | 0 | 0 | 32 | M | 2 |  |  |  | ROZPOCET |  |  |  | 0 | 0 | 0 | 0 | 0 | 1 | 0 | 16 | -1712631525
| PP |  | stříška protidešťová s lemem Pz D 200mm | [14 empty] | PP | 2
| VV |  | "dle tabulky klempířských výrobků - K.20" 1 |  | 1 | [12 empty] | VV | 2 | 2 | True | 1 | ROZPOCET
179 | M | 42974003 | stříška protidešťová s lemem Pz D 125mm | kus | 8 |  | 0 | CS ÚRS 2023 01 |  | základní |  | 0 | 0.0005 | 0.004 | 0 | 0 | 32 | M | 2 |  |  |  | ROZPOCET |  |  |  | 0 | 0 | 0 | 0 | 0 | 1 | 0 | 16 | 1476540610
| PP |  | stříška protidešťová s lemem Pz D 125mm | [14 empty] | PP | 2
| VV |  | "dle tabulky klempířských výrobků - K.21" 8 |  | 8 | [12 empty] | VV | 2 | 2 | True | 1 | ROZPOCET
180 | K | 998751102 | Přesun hmot tonážní pro vzduchotechniku v objektech výšky přes 12 do 24 m | t | 0.005 |  | 0 | CS ÚRS 2023 01 |  | základní |  | 0 | 0 | 0 | 0 | 0 | 16 | K | 2 |  |  |  | ROZPOCET |  |  |  | 0 | 0 | 0 | 0 | 0 | 1 | 0 | 16 | 1284722428
| PP |  | Přesun hmot pro vzduchotechniku stanovený z hmotnosti přesunovaného materiálu vodorovná dopravní vzdálenost do 100 m v objektech výšky přes 12 do 24 m | [14 empty] | PP | 2
| D | 762 | Konstrukce tesařské |  |  |  | 0 |  |  |  |  | 0 |  | 730.7352 |  | 0 | 2 | D | 1 |  |  |  | ROZPOCET | [9 empty] | 0
181 | K | 762085103 | Montáž kotevních želez, příložek, patek nebo táhel | kus | 4 |  | 0 | CS ÚRS 2023 01 |  | základní |  | 0 | 0.00267 | 0.01068 | 0 | 0 | 16 | K | 2 |  |  |  | ROZPOCET |  |  |  | 0 | 0 | 0 | 0 | 0 | 1 | 0 | 16 | -1709090077
| PP |  | Montáž ocelových spojovacích prostředků (materiál ve specifikaci) kotevních želez příložek, patek, táhel | [14 empty] | PP | 2
| VV |  | "spojovací prvky dle výkresu tvaru" 4 |  | 4 | [12 empty] | VV | 2 | 2 | True | 1 | ROZPOCET
182 | M | 54825203 | kování tesařské úhelník 90° typ4 90x105x105x3,0mm | kus | 4 |  | 0 | CS ÚRS 2023 01 |  | základní |  | 0 | 0.00041 | 0.00164 | 0 | 0 | 32 | M | 2 |  |  |  | ROZPOCET |  |  |  | 0 | 0 | 0 | 0 | 0 | 1 | 0 | 16 | -1352372524
| PP |  | kování tesařské úhelník 90° typ4 90x105x105x3,0mm | [14 empty] | PP | 2
183 | K | 762085112 | Montáž svorníků nebo šroubů dl přes 150 do 300 mm | kus | 40 |  | 0 | CS ÚRS 2023 01 |  | základní |  | 0 | 0 | 0 | 0 | 0 | 16 | K | 2 |  |  |  | ROZPOCET |  |  |  | 0 | 0 | 0 | 0 | 0 | 1 | 0 | 16 | 1166994545
| PP |  | Montáž ocelových spojovacích prostředků (materiál ve specifikaci) svorníků nebo šroubů délky přes 150 do 300 mm | [14 empty] | PP | 2
| VV |  | "spojovací prvky dle výkresu tvaru" 40 |  | 40 | [12 empty] | VV | 2 | 2 | True | 1 | ROZPOCET
184 | M | 31140169 | vrut samořezný do dřeva D 8x300mm zápustná hlava Zn | 100 kus | 0.4 |  | 0 | CS ÚRS 2023 01 |  | základní |  | 0 | 0.0064 | 0.00256 | 0 | 0 | 32 | M | 2 |  |  |  | ROZPOCET |  |  |  | 0 | 0 | 0 | 0 | 0 | 1 | 0 | 16 | -396942480
| PP |  | vrut samořezný do dřeva D 8x300mm zápustná hlava Zn | [14 empty] | PP | 2
| VV |  | 40*0,01 'Přepočtené koeficientem množství |  | 0.4 | [12 empty] | VV | 2 | 2 | False | 1 | ROZPOCET
185 | K | 762085122 | Montáž styčníkových desek půdorysné plochy přes 100 do 200 cm2 | kus | 40 |  | 0 | CS ÚRS 2023 01 |  | základní |  | 0 | 0 | 0 | 0 | 0 | 16 | K | 2 |  |  |  | ROZPOCET |  |  |  | 0 | 0 | 0 | 0 | 0 | 1 | 0 | 16 | -383029291
| PP |  | Montáž ocelových spojovacích prostředků (materiál ve specifikaci) styčníkových desek půdorysné plochy přes 100 do 200 cm2 | [14 empty] | PP | 2
| VV |  | "spojovací prvky dle výkresu tvaru" 40 |  | 40 | [12 empty] | VV | 2 | 2 | True | 1 | ROZPOCET
186 | M | 5482541R | kování tesařské děrovaná styčníková deska 84x210x2,0mm | kus | 40 |  | 0 |  |  | základní |  | 0 | 0.0003 | 0.012 | 0 | 0 | 32 | M | 2 |  |  |  | ROZPOCET |  |  |  | 0 | 0 | 0 | 0 | 0 | 1 | 0 | 16 | 1098528413
| PP |  | kování tesařské děrovaná styčníková deska 80x240x2,0mm | [14 empty] | PP | 2
187 | K | 762086113 | Montáž KDK hmotnosti prvku přes 10 do 15 kg | kg | 943.41 |  | 0 | CS ÚRS 2023 01 |  | základní |  | 0 | 0 | 0 | 0 | 0 | 16 | K | 2 |  |  |  | ROZPOCET |  |  |  | 0 | 0 | 0 | 0 | 0 | 1 | 0 | 16 | -866402955
| PP |  | Montáž kovových doplňkových konstrukcí (materiál ve specifikaci) hmotnosti prvku přes 10 do 15 kg | [14 empty] | PP | 2
| VV |  | 2.NP | [14 empty] | VV | 2 | 1 | True | 0 | ROZPOCET
| VV |  | "dle tabulky oceli - JA 160/80/8" (4*3,4+4*4,4)*25,6 |  | 798.72 | [12 empty] | VV | 2 | 2 | True | 0 | ROZPOCET
| VV |  | gastro | [14 empty] | VV | 2 | 1 | True | 0 | ROZPOCET
| VV |  | 144,69 |  | 144.69 | [12 empty] | VV | 2 | 2 | True | 0 | ROZPOCET
| VV |  | Součet |  | 943.41 | [12 empty] | VV | 2 | 4 | True | 1 | ROZPOCET
188 | M | 13611228 | plech ocelový hladký jakost S235JR tl 10mm tabule | t | 0.038 |  | 0 | CS ÚRS 2023 01 |  | základní |  | 0 | 1 | 0.038 | 0 | 0 | 32 | M | 2 |  |  |  | ROZPOCET |  |  |  | 0 | 0 | 0 | 0 | 0 | 1 | 0 | 16 | 1290717244
| PP |  | plech ocelový hladký jakost S235JR tl 10mm tabule | [14 empty] | PP | 2
| VV |  | gastro | [14 empty] | VV | 2 | 1 | True | 0 | ROZPOCET
| VV |  | "dle tabulky ocelového kotvení" 38,18*0,001 |  | 0.038 | [12 empty] | VV | 2 | 2 | True | 1 | ROZPOCET
189 | M | 13611238 | plech ocelový hladký jakost S235JR tl 15mm tabule | t | 0.107 |  | 0 | CS ÚRS 2023 01 |  | základní |  | 0 | 1 | 0.107 | 0 | 0 | 32 | M | 2 |  |  |  | ROZPOCET |  |  |  | 0 | 0 | 0 | 0 | 0 | 1 | 0 | 16 | 548000818
| PP |  | plech ocelový hladký jakost S235JR tl 15mm tabule | [14 empty] | PP | 2
| VV |  | gastro | [14 empty] | VV | 2 | 1 | True | 0 | ROZPOCET
| VV |  | "dle tabulky ocelového kotvení" 106,5*0,001 |  | 0.107 | [12 empty] | VV | 2 | 2 | True | 1 | ROZPOCET
190 | M | 14550442 | profil ocelový svařovaný jakost S355 průřez obdelníkový 160x80x8mm | t | 0.879 |  | 0 | CS ÚRS 2022 02 |  | základní |  | 0 | 1 | 0.879 | 0 | 0 | 32 | M | 2 |  |  |  | ROZPOCET |  |  |  | 0 | 0 | 0 | 0 | 0 | 1 | 0 | 16 | -1567970765
| PP |  | profil ocelový svařovaný jakost S355 průřez obdelníkový 120x100x8mm | [14 empty] | PP | 2
| VV |  | 2.NP | [14 empty] | VV | 2 | 1 | True | 0 | ROZPOCET
| VV |  | "dle tabulky oceli - JA 160/80/8" (4*3,4+4*4,4)*25,6*1,1*0,001 |  | 0.879 | [12 empty] | VV | 2 | 2 | True | 1 | ROZPOCET
191 | K | 762332131 | Montáž vázaných kcí krovů pravidelných z hraněného řeziva průřezové pl do 120 cm2 | m | 42 |  | 0 | CS ÚRS 2023 01 |  | základní |  | 0 | 0 | 0 | 0 | 0 | 16 | K | 2 |  |  |  | ROZPOCET |  |  |  | 0 | 0 | 0 | 0 | 0 | 1 | 0 | 16 | 2044454365
| PP |  | Montáž vázaných konstrukcí krovů střech pultových, sedlových, valbových, stanových čtvercového nebo obdélníkového půdorysu z řeziva hraněného průřezové plochy do 120 cm2 | [14 empty] | PP | 2
| VV |  | 2.NP | [14 empty] | VV | 2 | 1 | True | 0 | ROZPOCET
| VV |  | "dle tabulky řeziva - kleština KL" 12*3,5 |  | 42 | [12 empty] | VV | 2 | 2 | True | 1 | ROZPOCET
192 | M | 60512125 | hranol stavební řezivo průřezu do 120cm2 do dl 6m | m3 | 0.464 |  | 0 | CS ÚRS 2023 01 |  | základní |  | 0 | 0.55 | 0.2552 | 0 | 0 | 32 | M | 2 |  |  |  | ROZPOCET |  |  |  | 0 | 0 | 0 | 0 | 0 | 1 | 0 | 16 | -218322436
| PP |  | hranol stavební řezivo průřezu do 120cm2 do dl 6m | [14 empty] | PP | 2
| VV |  | 2.NP | [14 empty] | VV | 2 | 1 | True | 0 | ROZPOCET
| VV | tes1 | "dle tabulky řeziva - kleština KL" 12*3,5*0,06*0,16*1,15 |  | 0.464 | [12 empty] | VV | 2 | 2 | True | 1 | ROZPOCET
193 | K | 762332132 | Montáž vázaných kcí krovů pravidelných z hraněného řeziva průřezové pl přes 120 do 224 cm2 | m | 907.6 |  | 0 | CS ÚRS 2023 01 |  | základní |  | 0 | 0 | 0 | 0 | 0 | 16 | K | 2 |  |  |  | ROZPOCET |  |  |  | 0 | 0 | 0 | 0 | 0 | 1 | 0 | 16 | -1627158481
| PP |  | Montáž vázaných konstrukcí krovů střech pultových, sedlových, valbových, stanových čtvercového nebo obdélníkového půdorysu z řeziva hraněného průřezové plochy přes 120 do 224 cm2 | [14 empty] | PP | 2
| VV |  | 2.NP | [14 empty] | VV | 2 | 1 | True | 0 | ROZPOCET
| VV |  | "dle tabulky řeziva - pásek PA3" 30*1,6 |  | 48 | [12 empty] | VV | 2 | 2 | True | 0 | ROZPOCET
| VV |  | "dle tabulky řeziva - pásek PA4" 26*1,7 |  | 44.2 | [12 empty] | VV | 2 | 2 | True | 0 | ROZPOCET
| VV |  | "dle tabulky řeziva - pásek PA5" 5*1,7 |  | 8.5 | [12 empty] | VV | 2 | 2 | True | 0 | ROZPOCET
| VV |  | "dle tabulky řeziva - sloupek SL1" 16*2,1 |  | 33.6 | [12 empty] | VV | 2 | 2 | True | 0 | ROZPOCET
| VV |  | "dle tabulky řeziva - námětek NA" 70*2,6 |  | 182 | [12 empty] | VV | 2 | 2 | True | 0 | ROZPOCET
| VV |  | 3.NP | [14 empty] | VV | 2 | 1 | True | 0 | ROZPOCET
| VV |  | "dle tabulky řeziva - krokev KR" 40*9 |  | 360 | [12 empty] | VV | 2 | 2 | True | 0 | ROZPOCET
| VV |  | "dle tabulky řeziva - krokev KR2" 16*3,4 |  | 54.4 | [12 empty] | VV | 2 | 2 | True | 0 | ROZPOCET
| VV |  | "dle tabulky řeziva - pozednice PO" 2*17,8 |  | 35.6 | [12 empty] | VV | 2 | 2 | True | 0 | ROZPOCET
| VV |  | "dle tabulky řeziva - pásek PA3" 8*1,6 |  | 12.8 | [12 empty] | VV | 2 | 2 | True | 0 | ROZPOCET
| VV |  | "dle tabulky řeziva - pásek PA4" 6*1,5 |  | 9 | [12 empty] | VV | 2 | 2 | True | 0 | ROZPOCET
| VV |  | "dle tabulky řeziva - sloupek SL1" 4*1,2 |  | 4.8 | [12 empty] | VV | 2 | 2 | True | 0 | ROZPOCET
| VV |  | "dle tabulky řeziva - sloupek SL2" 8*0,7 |  | 5.6 | [12 empty] | VV | 2 | 2 | True | 0 | ROZPOCET
| VV |  | gastro | [14 empty] | VV | 2 | 1 | True | 0 | ROZPOCET
| VV |  | "dle tabulky řeziva - pozednice" 1*8,3+1*8,5 |  | 16.8 | [12 empty] | VV | 2 | 2 | True | 0 | ROZPOCET
| VV |  | "dle tabulky řeziva - krokve" 10*5,4 |  | 54 | [12 empty] | VV | 2 | 2 | True | 0 | ROZPOCET
| VV |  | "dle tabulky řeziva - kleštiny" 10*3,83 |  | 38.3 | [12 empty] | VV | 2 | 2 | True | 0 | ROZPOCET
| VV |  | Součet |  | 907.6 | [12 empty] | VV | 2 | 4 | True | 1 | ROZPOCET
194 | M | 60512130 | hranol stavební řezivo průřezu do 224cm2 do dl 6m | m3 | 10.458 |  | 0 | CS ÚRS 2023 01 |  | základní |  | 0 | 0.55 | 5.7519 | 0 | 0 | 32 | M | 2 |  |  |  | ROZPOCET |  |  |  | 0 | 0 | 0 | 0 | 0 | 1 | 0 | 16 | 994625719
| PP |  | hranol stavební řezivo průřezu do 224cm2 do dl 6m | [14 empty] | PP | 2
| VV |  | 2.NP | [14 empty] | VV | 2 | 1 | True | 0 | ROZPOCET
| VV |  | "dle tabulky řeziva - pásek PA3" 30*1,6*0,14*0,14*1,15 |  | 1.082 | [12 empty] | VV | 2 | 2 | True | 0 | ROZPOCET
| VV |  | "dle tabulky řeziva - pásek PA4" 26*1,7*0,14*0,14*1,15 |  | 0.996 | [12 empty] | VV | 2 | 2 | True | 0 | ROZPOCET
| VV |  | "dle tabulky řeziva - pásek PA5" 5*1,7*0,14*0,14*1,15 |  | 0.192 | [12 empty] | VV | 2 | 2 | True | 0 | ROZPOCET
| VV |  | "dle tabulky řeziva - sloupek SL1" 16*2,1*0,14*0,14*1,15 |  | 0.757 | [12 empty] | VV | 2 | 2 | True | 0 | ROZPOCET
| VV |  | "dle tabulky řeziva - námětek NA" 70*2,6*0,16*0,1*1,15 |  | 3.349 | [12 empty] | VV | 2 | 2 | True | 0 | ROZPOCET
| VV |  | 3.NP | [14 empty] | VV | 2 | 1 | True | 0 | ROZPOCET
| VV |  | "dle tabulky řeziva - krokev KR2" 16*3,4*0,14*0,16*1,15 |  | 1.401 | [12 empty] | VV | 2 | 2 | True | 0 | ROZPOCET
| VV |  | "dle tabulky řeziva - pásek PA3" 8*1,6*0,14*0,14*1,15 |  | 0.289 | [12 empty] | VV | 2 | 2 | True | 0 | ROZPOCET
| VV |  | "dle tabulky řeziva - pásek PA4" 6*1,5*0,14*0,14*1,15 |  | 0.203 | [12 empty] | VV | 2 | 2 | True | 0 | ROZPOCET
| VV |  | "dle tabulky řeziva - sloupek SL1" 4*1,2*0,14*0,14*1,15 |  | 0.108 | [12 empty] | VV | 2 | 2 | True | 0 | ROZPOCET
| VV |  | "dle tabulky řeziva - sloupek SL2" 8*0,7*0,14*0,14*1,15 |  | 0.126 | [12 empty] | VV | 2 | 2 | True | 0 | ROZPOCET
| VV |  | gastro | [14 empty] | VV | 2 | 1 | True | 0 | ROZPOCET
| VV |  | "dle tabulky řeziva - krokve" 10*5,4*0,14*0,16*1,15 |  | 1.391 | [12 empty] | VV | 2 | 2 | True | 0 | ROZPOCET
| VV |  | "dle tabulky řeziva - kleštiny" 10*3,83*0,08*0,16*1,15 |  | 0.564 | [12 empty] | VV | 2 | 2 | True | 0 | ROZPOCET
| VV | tes2 | Součet |  | 10.458 | [12 empty] | VV | 2 | 4 | True | 1 | ROZPOCET
195 | M | 60512132 | hranol stavební řezivo průřezu do 224cm2 přes dl 8m | m3 | 10.483 |  | 0 | CS ÚRS 2023 01 |  | základní |  | 0 | 0.55 | 5.7656 | 0 | 0 | 32 | M | 2 |  |  |  | ROZPOCET |  |  |  | 0 | 0 | 0 | 0 | 0 | 1 | 0 | 16 | -1360093893
| PP |  | hranol stavební řezivo průřezu do 224cm2 přes dl 8m | [14 empty] | PP | 2
| VV |  | 3.NP | [14 empty] | VV | 2 | 1 | True | 0 | ROZPOCET
| VV |  | "dle tabulky řeziva - krokev KR" 40*9*0,14*0,16*1,15 |  | 9.274 | [12 empty] | VV | 2 | 2 | True | 0 | ROZPOCET
| VV |  | "dle tabulky řeziva - pozednice PO" 2*17,8*0,18*0,12*1,15 |  | 0.884 | [12 empty] | VV | 2 | 2 | True | 0 | ROZPOCET
| VV |  | gastro | [14 empty] | VV | 2 | 1 | True | 0 | ROZPOCET
| VV |  | "dle tabulky řeziva - pozednice" (1*8,3+1*8,5)*0,14*0,12*1,15 |  | 0.325 | [12 empty] | VV | 2 | 2 | True | 0 | ROZPOCET
| VV | tes3 | Součet |  | 10.483 | [12 empty] | VV | 2 | 4 | True | 1 | ROZPOCET
196 | K | 762332133 | Montáž vázaných kcí krovů pravidelných z hraněného řeziva průřezové pl přes 224 do 288 cm2 | m | 1873.9 |  | 0 | CS ÚRS 2023 01 |  | základní |  | 0 | 0 | 0 | 0 | 0 | 16 | K | 2 |  |  |  | ROZPOCET |  |  |  | 0 | 0 | 0 | 0 | 0 | 1 | 0 | 16 | -828986039
| PP |  | Montáž vázaných konstrukcí krovů střech pultových, sedlových, valbových, stanových čtvercového nebo obdélníkového půdorysu z řeziva hraněného průřezové plochy přes 224 do 288 cm2 | [14 empty] | PP | 2
| VV |  | 2.NP | [14 empty] | VV | 2 | 1 | True | 0 | ROZPOCET
| VV |  | "dle tabulky řeziva - krokve KR" 90*10,1+7*8,9+40*8,8 |  | 1323.3 | [12 empty] | VV | 2 | 2 | True | 0 | ROZPOCET
| VV |  | "dle tabulky řeziva - pásek PA1" 30*2,6+2*3,5 |  | 85 | [12 empty] | VV | 2 | 2 | True | 0 | ROZPOCET
| VV |  | "dle tabulky řeziva - sloupek SL2" 16*5,4 |  | 86.4 | [12 empty] | VV | 2 | 2 | True | 0 | ROZPOCET
| VV |  | "dle tabulky řeziva - výměna VY" 16*2,7 |  | 43.2 | [12 empty] | VV | 2 | 2 | True | 0 | ROZPOCET
| VV |  | "dle tabulky řeziva - pozednice PO" 1*5,1+1*5,5 |  | 10.6 | [12 empty] | VV | 2 | 2 | True | 0 | ROZPOCET
| VV |  | 3.NP | [14 empty] | VV | 2 | 1 | True | 0 | ROZPOCET
| VV |  | "dle tabulky řeziva - vaznice VA4" 2*17,8 |  | 35.6 | [12 empty] | VV | 2 | 2 | True | 0 | ROZPOCET
| VV |  | "dle tabulky řeziva - vaznice VA5" 2*17,8 |  | 35.6 | [12 empty] | VV | 2 | 2 | True | 0 | ROZPOCET
| VV |  | "dle tabulky řeziva - pásek PA1" 8*3 |  | 24 | [12 empty] | VV | 2 | 2 | True | 0 | ROZPOCET
| VV |  | "dle tabulky řeziva - rozpěra RO" 4*5,6 |  | 22.4 | [12 empty] | VV | 2 | 2 | True | 0 | ROZPOCET
| VV |  | "dle tabulky řeziva - hambalek HA" 16*5,9 |  | 94.4 | [12 empty] | VV | 2 | 2 | True | 0 | ROZPOCET
| VV |  | "dle tabulky řeziva - výměna VY" 42*2,7 |  | 113.4 | [12 empty] | VV | 2 | 2 | True | 0 | ROZPOCET
| VV |  | Součet |  | 1873.9 | [12 empty] | VV | 2 | 4 | True | 1 | ROZPOCET
197 | M | 60512135 | hranol stavební řezivo průřezu do 288cm2 do dl 6m | m3 | 14.647 |  | 0 | CS ÚRS 2023 01 |  | základní |  | 0 | 0.55 | 8.0558 | 0 | 0 | 32 | M | 2 |  |  |  | ROZPOCET |  |  |  | 0 | 0 | 0 | 0 | 0 | 1 | 0 | 16 | -3935735
| PP |  | hranol stavební řezivo průřezu do 288cm2 do dl 6m | [14 empty] | PP | 2
| VV |  | 2.NP | [14 empty] | VV | 2 | 1 | True | 0 | ROZPOCET
| VV |  | "dle tabulky řeziva - pásek PA1" (30*2,6+2*3,5)*0,16*0,18*1,15 |  | 2.815 | [12 empty] | VV | 2 | 2 | True | 0 | ROZPOCET
| VV |  | "dle tabulky řeziva - sloupek SL2" 16*5,4*0,16*0,16*1,15 |  | 2.544 | [12 empty] | VV | 2 | 2 | True | 0 | ROZPOCET
| VV |  | "dle tabulky řeziva - výměna VY" 16*2,7*0,16*0,16*1,15 |  | 1.272 | [12 empty] | VV | 2 | 2 | True | 0 | ROZPOCET
| VV |  | "dle tabulky řeziva - pozednice PO" (1*5,1+1*5,5)*0,16*0,14*1,15 |  | 0.273 | [12 empty] | VV | 2 | 2 | True | 0 | ROZPOCET
| VV |  | 3.NP | [14 empty] | VV | 2 | 1 | True | 0 | ROZPOCET
| VV |  | "dle tabulky řeziva - pásek PA1" 8*3*0,14*0,18*1,15 |  | 0.696 | [12 empty] | VV | 2 | 2 | True | 0 | ROZPOCET
| VV |  | "dle tabulky řeziva - rozpěra RO" 4*5,6*0,14*0,2*1,15 |  | 0.721 | [12 empty] | VV | 2 | 2 | True | 0 | ROZPOCET
| VV |  | "dle tabulky řeziva - hambalek HA" 16*5,9*0,14*0,2*1,15 |  | 3.04 | [12 empty] | VV | 2 | 2 | True | 0 | ROZPOCET
| VV |  | "dle tabulky řeziva - výměna VY" 42*2,7*0,14*0,18*1,15 |  | 3.286 | [12 empty] | VV | 2 | 2 | True | 0 | ROZPOCET
| VV | tes4 | Součet |  | 14.647 | [12 empty] | VV | 2 | 4 | True | 1 | ROZPOCET
198 | M | 60512137 | hranol stavební řezivo průřezu do 288cm2 přes dl 8m | m3 | 41.316 |  | 0 | CS ÚRS 2023 01 |  | základní |  | 0 | 0.55 | 22.7238 | 0 | 0 | 32 | M | 2 |  |  |  | ROZPOCET |  |  |  | 0 | 0 | 0 | 0 | 0 | 1 | 0 | 16 | -937357178
| PP |  | hranol stavební řezivo průřezu do 288cm2 přes dl 8m | [14 empty] | PP | 2
| VV |  | 2.NP | [14 empty] | VV | 2 | 1 | True | 0 | ROZPOCET
| VV |  | "dle tabulky řeziva - krokve KR" (90*10,1+7*8,9+40*8,8)*0,16*0,16*1,15 |  | 38.958 | [12 empty] | VV | 2 | 2 | True | 0 | ROZPOCET
| VV |  | 3.NP | [14 empty] | VV | 2 | 1 | True | 0 | ROZPOCET
| VV |  | "dle tabulky řeziva - vaznice VA4" 2*17,8*0,16*0,18*1,15 |  | 1.179 | [12 empty] | VV | 2 | 2 | True | 0 | ROZPOCET
| VV |  | "dle tabulky řeziva - vaznice VA5" 2*17,8*0,16*0,18*1,15 |  | 1.179 | [12 empty] | VV | 2 | 2 | True | 0 | ROZPOCET
| VV | tes5 | Součet |  | 41.316 | [12 empty] | VV | 2 | 4 | True | 1 | ROZPOCET
199 | K | 762332134 | Montáž vázaných kcí krovů pravidelných z hraněného řeziva průřezové pl přes 288 do 450 cm2 | m | 1423.8 |  | 0 | CS ÚRS 2023 01 |  | základní |  | 0 | 0 | 0 | 0 | 0 | 16 | K | 2 |  |  |  | ROZPOCET |  |  |  | 0 | 0 | 0 | 0 | 0 | 1 | 0 | 16 | 1711469534
| PP |  | Montáž vázaných konstrukcí krovů střech pultových, sedlových, valbových, stanových čtvercového nebo obdélníkového půdorysu z řeziva hraněného průřezové plochy přes 288 do 450 cm2 | [14 empty] | PP | 2
| VV |  | 2.NP | [14 empty] | VV | 2 | 1 | True | 0 | ROZPOCET
| VV |  | "dle tabulky řeziva - vaznice VA4" 2*33,5 |  | 67 | [12 empty] | VV | 2 | 2 | True | 0 | ROZPOCET
| VV |  | "dle tabulky řeziva - vaznice VA5" 2*33,5 |  | 67 | [12 empty] | VV | 2 | 2 | True | 0 | ROZPOCET
| VV |  | "dle tabulky řeziva - vaznice VA6" 1*14 |  | 14 | [12 empty] | VV | 2 | 2 | True | 0 | ROZPOCET
| VV |  | "dle tabulky řeziva - ležatý sloupek LSL" 21*5,7+10*5 |  | 169.7 | [12 empty] | VV | 2 | 2 | True | 0 | ROZPOCET
| VV |  | "dle tabulky řeziva - pásek PA2" 48*3 |  | 144 | [12 empty] | VV | 2 | 2 | True | 0 | ROZPOCET
| VV |  | "dle tabulky řeziva - rozpěra RO" 11*5,8+1*7,1+5*4,2 |  | 91.9 | [12 empty] | VV | 2 | 2 | True | 0 | ROZPOCET
| VV |  | "dle tabulky řeziva - hambalek HA" 50*6,2+14*2,7+1*7,2+21*4,5 |  | 449.5 | [12 empty] | VV | 2 | 2 | True | 0 | ROZPOCET
| VV |  | "dle tabulky řeziva - ondřejský kříž OK" 24*7,5 |  | 180 | [12 empty] | VV | 2 | 2 | True | 0 | ROZPOCET
| VV |  | "dle tabulky řeziva - zavětrování ZA" 10*7,5 |  | 75 | [12 empty] | VV | 2 | 2 | True | 0 | ROZPOCET
| VV |  | 3.NP | [14 empty] | VV | 2 | 1 | True | 0 | ROZPOCET
| VV |  | "dle tabulky řeziva - ležatý sloupek LSL" 8*5,3 |  | 42.4 | [12 empty] | VV | 2 | 2 | True | 0 | ROZPOCET
| VV |  | "dle tabulky řeziva - pásek PA2" 13*3,3 |  | 42.9 | [12 empty] | VV | 2 | 2 | True | 0 | ROZPOCET
| VV |  | "dle tabulky řeziva - ondřejský kříž OK" 8*6,3 |  | 50.4 | [12 empty] | VV | 2 | 2 | True | 0 | ROZPOCET
| VV |  | "dle tabulky řeziva - zavětrování ZA" 4*7,5 |  | 30 | [12 empty] | VV | 2 | 2 | True | 0 | ROZPOCET
| VV |  | Součet |  | 1423.8 | [12 empty] | VV | 2 | 4 | True | 1 | ROZPOCET
200 | M | 60512140 | hranol stavební řezivo průřezu do 450cm2 do dl 6m | m3 | 25.621 |  | 0 | CS ÚRS 2023 01 |  | základní |  | 0 | 0.55 | 14.0915 | 0 | 0 | 32 | M | 2 |  |  |  | ROZPOCET |  |  |  | 0 | 0 | 0 | 0 | 0 | 1 | 0 | 16 | -282479977
| PP |  | hranol stavební řezivo průřezu do 450cm2 do dl 6m | [14 empty] | PP | 2
| VV |  | 2.NP | [14 empty] | VV | 2 | 1 | True | 0 | ROZPOCET
| VV |  | "dle tabulky řeziva - ležatý sloupek LSL" (21*5,7+10*5)*0,16*0,26*1,15 |  | 8.118 | [12 empty] | VV | 2 | 2 | True | 0 | ROZPOCET
| VV |  | "dle tabulky řeziva - pásek PA2" 48*3*0,2*0,18*1,15 |  | 5.962 | [12 empty] | VV | 2 | 2 | True | 0 | ROZPOCET
| VV |  | "dle tabulky řeziva - rozpěra RO" (11*5,8+5*4,2)*0,16*0,2*1,15 |  | 3.121 | [12 empty] | VV | 2 | 2 | True | 0 | ROZPOCET
| VV |  | "dle tabulky řeziva - hambalek HA" (14*2,7+21*4,5)*0,16*0,2*1,15 |  | 4.869 | [12 empty] | VV | 2 | 2 | True | 0 | ROZPOCET
| VV |  | 3.NP | [14 empty] | VV | 2 | 1 | True | 0 | ROZPOCET
| VV |  | "dle tabulky řeziva - ležatý sloupek LSL" 8*5,3*0,14*0,26*1,15 |  | 1.775 | [12 empty] | VV | 2 | 2 | True | 0 | ROZPOCET
| VV |  | "dle tabulky řeziva - pásek PA2" 13*3,3*0,2*0,18*1,15 |  | 1.776 | [12 empty] | VV | 2 | 2 | True | 0 | ROZPOCET
| VV | tes6 | Součet |  | 25.621 | [12 empty] | VV | 2 | 4 | True | 1 | ROZPOCET
201 | M | 60512141 | hranol stavební řezivo průřezu do 450cm2 dl 6-8m | m3 | 25.386 |  | 0 | CS ÚRS 2023 01 |  | základní |  | 0 | 0.55 | 13.9623 | 0 | 0 | 32 | M | 2 |  |  |  | ROZPOCET |  |  |  | 0 | 0 | 0 | 0 | 0 | 1 | 0 | 16 | -164348944
| PP |  | hranol stavební řezivo průřezu do 450cm2 dl 6-8m | [14 empty] | PP | 2
| VV |  | 2.NP | [14 empty] | VV | 2 | 1 | True | 0 | ROZPOCET
| VV |  | "dle tabulky řeziva - rozpěra RO" 1*7,1*0,16*0,2*1,15 |  | 0.261 | [12 empty] | VV | 2 | 2 | True | 0 | ROZPOCET
| VV |  | "dle tabulky řeziva - hambalek HA" (50*6,2+1*7,2)*0,16*0,2*1,15 |  | 11.673 | [12 empty] | VV | 2 | 2 | True | 0 | ROZPOCET
| VV |  | "dle tabulky řeziva - ondřejský kříž OK" 24*7,5*0,2*0,18*1,15 |  | 7.452 | [12 empty] | VV | 2 | 2 | True | 0 | ROZPOCET
| VV |  | "dle tabulky řeziva - zavětrování ZA" 10*7,5*0,18*0,18*1,15 |  | 2.795 | [12 empty] | VV | 2 | 2 | True | 0 | ROZPOCET
| VV |  | 3.NP | [14 empty] | VV | 2 | 1 | True | 0 | ROZPOCET
| VV |  | "dle tabulky řeziva - ondřejský kříž OK" 8*6,3*0,2*0,18*1,15 |  | 2.087 | [12 empty] | VV | 2 | 2 | True | 0 | ROZPOCET
| VV |  | "dle tabulky řeziva - zavětrování ZA" 4*7,5*0,18*0,18*1,15 |  | 1.118 | [12 empty] | VV | 2 | 2 | True | 0 | ROZPOCET
| VV | tes7 | Součet |  | 25.386 | [12 empty] | VV | 2 | 4 | True | 1 | ROZPOCET
202 | M | 60512142 | hranol stavební řezivo průřezu do 450cm2 přes dl 8m | m3 | 5.447 |  | 0 | CS ÚRS 2023 01 |  | základní |  | 0 | 0.55 | 2.9958 | 0 | 0 | 32 | M | 2 |  |  |  | ROZPOCET |  |  |  | 0 | 0 | 0 | 0 | 0 | 1 | 0 | 16 | -1351558851
| PP |  | hranol stavební řezivo průřezu do 450cm2 přes dl 8m | [14 empty] | PP | 2
| VV |  | 2.NP | [14 empty] | VV | 2 | 1 | True | 0 | ROZPOCET
| VV |  | "dle tabulky řeziva - vaznice VA4" 2*33,5*0,16*0,2*1,15 |  | 2.466 | [12 empty] | VV | 2 | 2 | True | 0 | ROZPOCET
| VV |  | "dle tabulky řeziva - vaznice VA5" 2*33,5*0,16*0,2*1,15 |  | 2.466 | [12 empty] | VV | 2 | 2 | True | 0 | ROZPOCET
| VV |  | "dle tabulky řeziva - vaznice VA6" 1*14*0,16*0,2*1,15 |  | 0.515 | [12 empty] | VV | 2 | 2 | True | 0 | ROZPOCET
| VV | tes8 | Součet |  | 5.447 | [12 empty] | VV | 2 | 4 | True | 1 | ROZPOCET
203 | K | 762332135 | Montáž vázaných kcí krovů pravidelných z hraněného řeziva průřezové pl přes 450 cm2 | m | 450.7 |  | 0 | CS ÚRS 2023 01 |  | základní |  | 0 | 0 | 0 | 0 | 0 | 16 | K | 2 |  |  |  | ROZPOCET |  |  |  | 0 | 0 | 0 | 0 | 0 | 1 | 0 | 16 | -717239223
| PP |  | Montáž vázaných konstrukcí krovů střech pultových, sedlových, valbových, stanových čtvercového nebo obdélníkového půdorysu z řeziva hraněného průřezové plochy přes 450 cm2 | [14 empty] | PP | 2
| VV |  | 2.NP | [14 empty] | VV | 2 | 1 | True | 0 | ROZPOCET
| VV |  | "dle tabulky řeziva - vaznice VA1" 4*29 |  | 116 | [12 empty] | VV | 2 | 2 | True | 0 | ROZPOCET
| VV |  | "dle tabulky řeziva - vaznice VA2" 4*24,75 |  | 99 | [12 empty] | VV | 2 | 2 | True | 0 | ROZPOCET
| VV |  | "dle tabulky řeziva - vaznice VA3" 5*23,06 |  | 115.3 | [12 empty] | VV | 2 | 2 | True | 0 | ROZPOCET
| VV |  | "dle tabulky řeziva - ležatý sloupek LSL" 2*6,8 |  | 13.6 | [12 empty] | VV | 2 | 2 | True | 0 | ROZPOCET
| VV |  | 3.NP | [14 empty] | VV | 2 | 1 | True | 0 | ROZPOCET
| VV |  | "dle tabulky řeziva - vaznice VA1" 2*17,8 |  | 35.6 | [12 empty] | VV | 2 | 2 | True | 0 | ROZPOCET
| VV |  | "dle tabulky řeziva - vaznice VA2" 2*17,8 |  | 35.6 | [12 empty] | VV | 2 | 2 | True | 0 | ROZPOCET
| VV |  | "dle tabulky řeziva - vaznice VA3" 2*17,8 |  | 35.6 | [12 empty] | VV | 2 | 2 | True | 0 | ROZPOCET
| VV |  | Součet |  | 450.7 | [12 empty] | VV | 2 | 4 | True | 1 | ROZPOCET
204 | M | 60512146 | hranol stavební řezivo průřezu nad 450cm2 dl 6-8m | m3 | 0.813 |  | 0 | CS ÚRS 2023 01 |  | základní |  | 0 | 0.55 | 0.44715 | 0 | 0 | 32 | M | 2 |  |  |  | ROZPOCET |  |  |  | 0 | 0 | 0 | 0 | 0 | 1 | 0 | 16 | 1294686914
| PP |  | hranol stavební řezivo průřezu nad 450cm2 dl 6-8m | [14 empty] | PP | 2
| VV |  | 2.NP | [14 empty] | VV | 2 | 1 | True | 0 | ROZPOCET
| VV | tes9 | "dle tabulky řeziva - ležatý sloupek LSL" 2*6,8*0,2*0,26*1,15 |  | 0.813 | [12 empty] | VV | 2 | 2 | True | 1 | ROZPOCET
205 | M | 60512147 | hranol stavební řezivo průřezu nad 450cm2 přes dl 8m | m3 | 26.374 |  | 0 | CS ÚRS 2023 01 |  | základní |  | 0 | 0.55 | 14.5057 | 0 | 0 | 32 | M | 2 |  |  |  | ROZPOCET |  |  |  | 0 | 0 | 0 | 0 | 0 | 1 | 0 | 16 | 1031127431
| PP |  | hranol stavební řezivo průřezu nad 450cm2 přes dl 8m | [14 empty] | PP | 2
| VV |  | 2.NP | [14 empty] | VV | 2 | 1 | True | 0 | ROZPOCET
| VV |  | "dle tabulky řeziva - vaznice VA1" 4*29*0,24*0,2*1,15 |  | 6.403 | [12 empty] | VV | 2 | 2 | True | 0 | ROZPOCET
| VV |  | "dle tabulky řeziva - vaznice VA2" 4*24,75*0,24*0,2*1,15 |  | 5.465 | [12 empty] | VV | 2 | 2 | True | 0 | ROZPOCET
| VV |  | "dle tabulky řeziva - vaznice VA3" 5*23,06*0,3*0,2*1,15 |  | 7.956 | [12 empty] | VV | 2 | 2 | True | 0 | ROZPOCET
| VV |  | 3.NP | [14 empty] | VV | 2 | 1 | True | 0 | ROZPOCET
| VV |  | "dle tabulky řeziva - vaznice VA1" 2*17,8*0,24*0,2*1,15 |  | 1.965 | [12 empty] | VV | 2 | 2 | True | 0 | ROZPOCET
| VV |  | "dle tabulky řeziva - vaznice VA2" 2*17,8*0,24*0,2*1,15 |  | 1.965 | [12 empty] | VV | 2 | 2 | True | 0 | ROZPOCET
| VV |  | "dle tabulky řeziva - vaznice VA3" 2*17,8*0,32*0,2*1,15 |  | 2.62 | [12 empty] | VV | 2 | 2 | True | 0 | ROZPOCET
| VV | tes10 | Součet |  | 26.374 | [12 empty] | VV | 2 | 4 | True | 1 | ROZPOCET
206 | K | 762341210 | Montáž bednění střech rovných a šikmých sklonu do 60° z hrubých prken na sraz tl do 32 mm | m2 | 32.45 |  | 0 | CS ÚRS 2023 01 |  | základní |  | 0 | 0 | 0 | 0 | 0 | 16 | K | 2 |  |  |  | ROZPOCET |  |  |  | 0 | 0 | 0 | 0 | 0 | 1 | 0 | 16 | -844495821
| PP |  | Montáž bednění střech rovných a šikmých sklonu do 60° s vyřezáním otvorů z prken hrubých na sraz tl. do 32 mm | [14 empty] | PP | 2
| VV |  | "dle tabulky navrhovaných skladeb - skladba STR/03" STR03 |  | 32.45 | [12 empty] | VV | 2 | 2 | True | 1 | ROZPOCET
207 | M | 60511081 | řezivo jehličnaté středové smrk tl 18-32mm dl 4-5m | m3 | 0.974 |  | 0 | CS ÚRS 2023 01 |  | základní |  | 0 | 0.55 | 0.5357 | 0 | 0 | 32 | M | 2 |  |  |  | ROZPOCET |  |  |  | 0 | 0 | 0 | 0 | 0 | 1 | 0 | 16 | 1950167486
| PP |  | řezivo jehličnaté středové smrk tl 18-32mm dl 4-5m | [14 empty] | PP | 2
| VV | bed | "dle tabulky navrhovaných skladeb - skladba STR/03" STR03*0,03 |  | 0.974 | [12 empty] | VV | 2 | 2 | True | 1 | ROZPOCET
208 | K | 762342211 | Montáž laťování na střechách jednoduchých sklonu do 60° osové vzdálenosti do 150 mm | m2 | 1467.407 |  | 0 | CS ÚRS 2023 01 |  | základní |  | 0 | 0 | 0 | 0 | 0 | 16 | K | 2 |  |  |  | ROZPOCET |  |  |  | 0 | 0 | 0 | 0 | 0 | 1 | 0 | 16 | 1945291131
| PP |  | Montáž laťování střech jednoduchých sklonu do 60° při osové vzdálenosti latí do 150 mm | [14 empty] | PP | 2
| VV |  | "dle tabulky navrhovaných skladeb - skladba STR/01" STR01 |  | 47.173 | [12 empty] | VV | 2 | 2 | True | 0 | ROZPOCET
| VV |  | "dle tabulky navrhovaných skladeb - skladba STR/02" STR02 |  | 1387.784 | [12 empty] | VV | 2 | 2 | True | 0 | ROZPOCET
| VV |  | "dle tabulky navrhovaných skladeb - skladba STR/03" STR03 |  | 32.45 | [12 empty] | VV | 2 | 2 | True | 0 | ROZPOCET
| VV |  | Součet |  | 1467.407 | [12 empty] | VV | 2 | 4 | True | 1 | ROZPOCET
209 | M | 60514114 | řezivo jehličnaté lať impregnovaná dl 4 m | m3 | 22.963 |  | 0 | CS ÚRS 2023 01 |  | základní |  | 0 | 0.55 | 12.6296 | 0 | 0 | 32 | M | 2 |  |  |  | ROZPOCET |  |  |  | 0 | 0 | 0 | 0 | 0 | 1 | 0 | 16 | 1950552502
| PP |  | řezivo jehličnaté lať impregnovaná dl 4 m | [14 empty] | PP | 2
| VV |  | "dle tabulky navrhovaných skladeb - skladba STR/01" STR01*6,6*0,04*0,06 |  | 0.747 | [12 empty] | VV | 2 | 2 | True | 0 | ROZPOCET
| VV |  | "dle tabulky navrhovaných skladeb - skladba STR/02" STR02*6,6*0,04*0,06 |  | 21.982 | [12 empty] | VV | 2 | 2 | True | 0 | ROZPOCET
| VV |  | "dle tabulky navrhovaných skladeb - skladba STR/03" STR03*3*0,04*0,06 |  | 0.234 | [12 empty] | VV | 2 | 2 | True | 0 | ROZPOCET
| VV | lať1 | Součet |  | 22.963 | [12 empty] | VV | 2 | 4 | True | 1 | ROZPOCET
210 | K | 762342511 | Montáž kontralatí na podklad bez tepelné izolace | m | 1791.7 |  | 0 | CS ÚRS 2023 01 |  | základní |  | 0 | 2e-05 | 0.035834 | 0 | 0 | 16 | K | 2 |  |  |  | ROZPOCET |  |  |  | 0 | 0 | 0 | 0 | 0 | 1 | 0 | 16 | 1136027544
| PP |  | Montáž laťování montáž kontralatí na podklad bez tepelné izolace | [14 empty] | PP | 2
| VV |  | "gastro" 10*5,4 |  | 54 | [12 empty] | VV | 2 | 2 | True | 0 | ROZPOCET
| VV |  | "střecha" 90*10,1+7*8,9+40*8,8+40*9+16*3,4 |  | 1737.7 | [12 empty] | VV | 2 | 2 | True | 0 | ROZPOCET
| VV |  | Součet |  | 1791.7 | [12 empty] | VV | 2 | 4 | True | 1 | ROZPOCET
211 | M | 60514114 | řezivo jehličnaté lať impregnovaná dl 4 m | m3 | 4.3 |  | 0 | CS ÚRS 2023 01 |  | základní |  | 0 | 0.55 | 2.365 | 0 | 0 | 32 | M | 2 |  |  |  | ROZPOCET |  |  |  | 0 | 0 | 0 | 0 | 0 | 1 | 0 | 16 | 1236616702
| PP |  | řezivo jehličnaté lať impregnovaná dl 4 m | [14 empty] | PP | 2
| VV |  | "gastro" 10*5,4*0,06*0,04 |  | 0.13 | [12 empty] | VV | 2 | 2 | True | 0 | ROZPOCET
| VV |  | "střecha" (90*10,1+7*8,9+40*8,8+40*9+16*3,4)*0,06*0,04 |  | 4.17 | [12 empty] | VV | 2 | 2 | True | 0 | ROZPOCET
| VV | lať2 | Součet |  | 4.3 | [12 empty] | VV | 2 | 4 | True | 1 | ROZPOCET
212 | K | 762353230 | Montáž střešního vikýře pultového z hraněného řeziva pl přes 144 do 224 cm2 | m | 25.6 |  | 0 | CS ÚRS 2023 01 |  | základní |  | 0 | 0 | 0 | 0 | 0 | 16 | K | 2 |  |  |  | ROZPOCET |  |  |  | 0 | 0 | 0 | 0 | 0 | 1 | 0 | 16 | 1227174062
| PP |  | Montáž nadstřešních konstrukcí střešních vikýřů z hraněného řeziva, pultových, průřezové plochy přes 144 do 224 cm2 | [14 empty] | PP | 2
| VV |  | "dle tabulky navrhovaných skladeb - skladba SN/24" SN24*2 |  | 25.6 | [12 empty] | VV | 2 | 2 | True | 1 | ROZPOCET
213 | M | 60512130 | hranol stavební řezivo průřezu do 224cm2 do dl 6m | m3 | 0.502 |  | 0 | CS ÚRS 2023 01 |  | základní |  | 0 | 0.55 | 0.2761 | 0 | 0 | 32 | M | 2 |  |  |  | ROZPOCET |  |  |  | 0 | 0 | 0 | 0 | 0 | 1 | 0 | 16 | -1836623653
| PP |  | hranol stavební řezivo průřezu do 224cm2 do dl 6m | [14 empty] | PP | 2
| VV | tes14 | "dle tabulky navrhovaných skladeb - skladba SN/24" SN24*2*0,14*0,14 |  | 0.502 | [12 empty] | VV | 2 | 2 | True | 1 | ROZPOCET
214 | K | 762395000 | Spojovací prostředky krovů, bednění, laťování, nadstřešních konstrukcí | m3 | 189.748 |  | 0 | CS ÚRS 2023 01 |  | základní |  | 0 | 0.02337 | 4.4344 | 0 | 0 | 16 | K | 2 |  |  |  | ROZPOCET |  |  |  | 0 | 0 | 0 | 0 | 0 | 1 | 0 | 16 | 1911951788
| PP |  | Spojovací prostředky krovů, bednění a laťování, nadstřešních konstrukcí svory, prkna, hřebíky, pásová ocel, vruty | [14 empty] | PP | 2
| VV |  | tes1+tes2+tes3+tes4+tes5+tes6+tes7+tes8+tes9+tes10+bed+lať1+lať2+tes14 |  | 189.748 | [12 empty] | VV | 2 | 2 | True | 1 | ROZPOCET
215 | K | 762511294 | Podlahové kce podkladové dvouvrstvé z desek OSB tl 2x15 mm broušených na pero a drážku šroubovaných | m2 | 246.81 |  | 0 | CS ÚRS 2023 01 |  | základní |  | 0 | 0.01959 | 4.835 | 0 | 0 | 16 | K | 2 |  |  |  | ROZPOCET |  |  |  | 0 | 0 | 0 | 0 | 0 | 1 | 0 | 16 | 1430293098
| PP |  | Podlahové konstrukce podkladové z dřevoštěpkových desek OSB dvouvrstvých šroubovaných na pero a drážku 2x15 mm | [14 empty] | PP | 2
| VV |  | "dle tabulky navrhovaných skladeb - skladba PN/11" PN11 |  | 246.81 | [12 empty] | VV | 2 | 2 | True | 1 | ROZPOCET
216 | K | 762524104 | Položení podlahy z hoblovaných prken na pero a drážku | m2 | 900.46 |  | 0 | CS ÚRS 2023 01 |  | základní |  | 0 | 0 | 0 | 0 | 0 | 16 | K | 2 |  |  |  | ROZPOCET |  |  |  | 0 | 0 | 0 | 0 | 0 | 1 | 0 | 16 | -830546349
| PP |  | Položení podlah hoblovaných na pero a drážku z prken | [14 empty] | PP | 2
| VV |  | "dle tabulky navrhovaných skladeb - skladba PN/03" PN03 |  | 53.22 | [12 empty] | VV | 2 | 2 | True | 0 | ROZPOCET
| VV |  | "dle tabulky navrhovaných skladeb - skladba PN/08" PN08 |  | 589.51 | [12 empty] | VV | 2 | 2 | True | 0 | ROZPOCET
| VV |  | "dle tabulky navrhovaných skladeb - skladba PN/10" PN10 |  | 257.73 | [12 empty] | VV | 2 | 2 | True | 0 | ROZPOCET
| VV |  | Součet |  | 900.46 | [12 empty] | VV | 2 | 4 | True | 1 | ROZPOCET
217 | M | 6051611R | prkna modřín, perodrážka tl. 15 mm | m2 | 945.483 |  | 0 |  |  | základní |  | 0 | 0.5 | 472.7415 | 0 | 0 | 32 | M | 2 |  |  |  | ROZPOCET |  |  |  | 0 | 0 | 0 | 0 | 0 | 1 | 0 | 16 | -575241658
| PP |  | řezivo modřínové sušené tl 30mm | [14 empty] | PP | 2
| VV |  | 900,46*1,05 'Přepočtené koeficientem množství |  | 945.483 | [12 empty] | VV | 2 | 2 | False | 1 | ROZPOCET
218 | K | 762811210 | Montáž vrchního záklopu z hrubých prken na sraz spáry zakryté | m2 | 1163.3 |  | 0 | CS ÚRS 2023 01 |  | základní |  | 0 | 0 | 0 | 0 | 0 | 16 | K | 2 |  |  |  | ROZPOCET |  |  |  | 0 | 0 | 0 | 0 | 0 | 1 | 0 | 16 | -1267596603
| PP |  | Záklop stropů montáž (materiál ve specifikaci) z prken hrubých vrchního na sraz, spáry zakryté lepenkovými pásy nebo lištami | [14 empty] | PP | 2
| VV |  | "dle tabulky navrhovaných skladeb - skladba ST/01" ST01 |  | 879.613 | [12 empty] | VV | 2 | 2 | True | 0 | ROZPOCET
| VV |  | "dle tabulky navrhovaných skladeb - skladba ST/02" ST02 |  | 12.037 | [12 empty] | VV | 2 | 2 | True | 0 | ROZPOCET
| VV |  | "dle tabulky navrhovaných skladeb - skladba ST/03" ST03 |  | 271.65 | [12 empty] | VV | 2 | 2 | True | 0 | ROZPOCET
| VV |  | Součet |  | 1163.3 | [12 empty] | VV | 2 | 4 | True | 1 | ROZPOCET
219 | M | 60511022 | řezivo jehličnaté středové smrk tl 33-100mm dl 2-3,5m | m3 | 40.715 |  | 0 | CS ÚRS 2023 01 |  | základní |  | 0 | 0.55 | 22.3932 | 0 | 0 | 32 | M | 2 |  |  |  | ROZPOCET |  |  |  | 0 | 0 | 0 | 0 | 0 | 1 | 0 | 16 | 697184418
| PP |  | řezivo jehličnaté středové smrk tl 33-100mm dl 2-3,5m | [14 empty] | PP | 2
| VV |  | "dle tabulky navrhovaných skladeb - skladba ST/01" ST01*0,035 |  | 30.786 | [12 empty] | VV | 2 | 2 | True | 0 | ROZPOCET
| VV |  | "dle tabulky navrhovaných skladeb - skladba ST/02" ST02*0,035 |  | 0.421 | [12 empty] | VV | 2 | 2 | True | 0 | ROZPOCET
| VV |  | "dle tabulky navrhovaných skladeb - skladba ST/03" ST03*0,035 |  | 9.508 | [12 empty] | VV | 2 | 2 | True | 0 | ROZPOCET
| VV | zaklop | Součet |  | 40.715 | [12 empty] | VV | 2 | 4 | True | 1 | ROZPOCET
220 | K | 762822130 | Montáž stropního trámu z hraněného řeziva průřezové pl přes 288 do 450 cm2 s výměnami | m | 40.5 |  | 0 | CS ÚRS 2023 01 |  | základní |  | 0 | 0 | 0 | 0 | 0 | 16 | K | 2 |  |  |  | ROZPOCET |  |  |  | 0 | 0 | 0 | 0 | 0 | 1 | 0 | 16 | 98442943
| PP |  | Montáž stropních trámů z hraněného a polohraněného řeziva s trámovými výměnami, průřezové plochy přes 288 do 450 cm2 | [14 empty] | PP | 2
| VV |  | 2.NP | [14 empty] | VV | 2 | 1 | True | 0 | ROZPOCET
| VV |  | "dle tabulky řeziva - vazný trám" 15*2,7 |  | 40.5 | [12 empty] | VV | 2 | 2 | True | 1 | ROZPOCET
221 | M | 60512140 | hranol stavební řezivo průřezu do 450cm2 do dl 6m | m3 | 1.863 |  | 0 | CS ÚRS 2023 01 |  | základní |  | 0 | 0.55 | 1.0247 | 0 | 0 | 32 | M | 2 |  |  |  | ROZPOCET |  |  |  | 0 | 0 | 0 | 0 | 0 | 1 | 0 | 16 | -2053839088
| PP |  | hranol stavební řezivo průřezu do 450cm2 do dl 6m | [14 empty] | PP | 2
| VV |  | 2.NP | [14 empty] | VV | 2 | 1 | True | 0 | ROZPOCET
| VV | tes11 | "dle tabulky řeziva - vazný trám" 15*2,7*0,2*0,2*1,15 |  | 1.863 | [12 empty] | VV | 2 | 2 | True | 1 | ROZPOCET
222 | K | 762822150 | Montáž stropního trámu z hraněného řeziva průřezové pl přes 540 cm2 s výměnami | m | 1462.8 |  | 0 | CS ÚRS 2023 01 |  | základní |  | 0 | 0 | 0 | 0 | 0 | 16 | K | 2 |  |  |  | ROZPOCET |  |  |  | 0 | 0 | 0 | 0 | 0 | 1 | 0 | 16 | 1874027976
| PP |  | Montáž stropních trámů z hraněného a polohraněného řeziva s trámovými výměnami, průřezové plochy přes 540 cm2 | [14 empty] | PP | 2
| VV |  | 2.NP | [14 empty] | VV | 2 | 1 | True | 0 | ROZPOCET
| VV |  | "dle tabulky řeziva - vazný trám" 33*15,1+11*10+4*13+9*9,3+9*5,5+13*11,1+13*14,1+3*5 |  | 1136.1 | [12 empty] | VV | 2 | 2 | True | 0 | ROZPOCET
| VV |  | 3.NP | [14 empty] | VV | 2 | 1 | True | 0 | ROZPOCET
| VV |  | "dle tabulky řeziva - vazný trám" 8*14,6+13*14,8 |  | 309.2 | [12 empty] | VV | 2 | 2 | True | 0 | ROZPOCET
| VV |  | "dle tabulky řeziva - výměna" 1*5,5+8*1,5 |  | 17.5 | [12 empty] | VV | 2 | 2 | True | 0 | ROZPOCET
| VV |  | Součet |  | 1462.8 | [12 empty] | VV | 2 | 4 | True | 1 | ROZPOCET
223 | M | 60512145 | hranol stavební řezivo průřezu nad 450cm2 do dl 6m | m3 | 9.37 |  | 0 | CS ÚRS 2023 01 |  | základní |  | 0 | 0.55 | 5.1535 | 0 | 0 | 32 | M | 2 |  |  |  | ROZPOCET |  |  |  | 0 | 0 | 0 | 0 | 0 | 1 | 0 | 16 | -79843927
| PP |  | hranol stavební řezivo průřezu nad 450cm2 do dl 6m | [14 empty] | PP | 2
| VV |  | 2.NP | [14 empty] | VV | 2 | 1 | True | 0 | ROZPOCET
| VV |  | "dle tabulky řeziva - vazný trám" (9*5,5+3*5)*0,26*0,4*1,15 |  | 7.714 | [12 empty] | VV | 2 | 2 | True | 0 | ROZPOCET
| VV |  | 3.NP | [14 empty] | VV | 2 | 1 | True | 0 | ROZPOCET
| VV |  | "dle tabulky řeziva - výměna" (1*5,5*0,16*0,36+8*1,5*0,26*0,36)*1,15 |  | 1.656 | [12 empty] | VV | 2 | 2 | True | 0 | ROZPOCET
| VV | tes12 | Součet |  | 9.37 | [12 empty] | VV | 2 | 4 | True | 1 | ROZPOCET
224 | M | 60512147 | hranol stavební řezivo průřezu nad 450cm2 přes dl 8m | m3 | 161.445 |  | 0 | CS ÚRS 2023 01 |  | základní |  | 0 | 0.55 | 88.7947 | 0 | 0 | 32 | M | 2 |  |  |  | ROZPOCET |  |  |  | 0 | 0 | 0 | 0 | 0 | 1 | 0 | 16 | 114769243
| PP |  | hranol stavební řezivo průřezu nad 450cm2 přes dl 8m | [14 empty] | PP | 2
| VV |  | 2.NP | [14 empty] | VV | 2 | 1 | True | 0 | ROZPOCET
| VV |  | "dle tabulky řeziva - vazný trám" (33*15,1+11*10+4*13+9*9,3+13*11,1+13*14,1)*0,26*0,4*1,15 |  | 128.163 | [12 empty] | VV | 2 | 2 | True | 0 | ROZPOCET
| VV |  | 3.NP | [14 empty] | VV | 2 | 1 | True | 0 | ROZPOCET
| VV |  | "dle tabulky řeziva - vazný trám" (8*14,6+13*14,8)*0,26*0,36*1,15 |  | 33.282 | [12 empty] | VV | 2 | 2 | True | 0 | ROZPOCET
| VV | tes13 | Součet |  | 161.445 | [12 empty] | VV | 2 | 4 | True | 1 | ROZPOCET
225 | K | 762841110 | Montáž podbíjení stropů a střech rovných z hrubých prken na sraz | m2 | 1308.16 |  | 0 | CS ÚRS 2023 01 |  | základní |  | 0 | 0 | 0 | 0 | 0 | 16 | K | 2 |  |  |  | ROZPOCET |  |  |  | 0 | 0 | 0 | 0 | 0 | 1 | 0 | 16 | 221427289
| PP |  | Montáž podbíjení stropů a střech vodorovných z hrubých prken na sraz | [14 empty] | PP | 2
| VV | SC08 | "dle tabulky navrhovaných skladeb - skladba SC/08" 34,6+24,94+36,81+48,51 |  | 144.86 | [12 empty] | VV | 2 | 2 | True | 0 | ROZPOCET
| VV |  | "dle tabulky navrhovaných skladeb - skladba ST/01" ST01 |  | 879.613 | [12 empty] | VV | 2 | 2 | True | 0 | ROZPOCET
| VV |  | "dle tabulky navrhovaných skladeb - skladba ST/02" ST02 |  | 12.037 | [12 empty] | VV | 2 | 2 | True | 0 | ROZPOCET
| VV |  | "dle tabulky navrhovaných skladeb - skladba ST/03" ST03 |  | 271.65 | [12 empty] | VV | 2 | 2 | True | 0 | ROZPOCET
| VV |  | Součet |  | 1308.16 | [12 empty] | VV | 2 | 4 | True | 1 | ROZPOCET
226 | M | 60511022 | řezivo jehličnaté středové smrk tl 33-100mm dl 2-3,5m | m3 | 45.785 |  | 0 | CS ÚRS 2023 01 |  | základní |  | 0 | 0.55 | 25.1818 | 0 | 0 | 32 | M | 2 |  |  |  | ROZPOCET |  |  |  | 0 | 0 | 0 | 0 | 0 | 1 | 0 | 16 | -734817113
| PP |  | řezivo jehličnaté středové smrk tl 33-100mm dl 2-3,5m | [14 empty] | PP | 2
| VV |  | "dle tabulky navrhovaných skladeb - skladba SC/08" SC08*0,035 |  | 5.07 | [12 empty] | VV | 2 | 2 | True | 0 | ROZPOCET
| VV |  | "dle tabulky navrhovaných skladeb - skladba ST/01" ST01*0,035 |  | 30.786 | [12 empty] | VV | 2 | 2 | True | 0 | ROZPOCET
| VV |  | "dle tabulky navrhovaných skladeb - skladba ST/02" ST02*0,035 |  | 0.421 | [12 empty] | VV | 2 | 2 | True | 0 | ROZPOCET
| VV |  | "dle tabulky navrhovaných skladeb - skladba ST/03" ST03*0,035 |  | 9.508 | [12 empty] | VV | 2 | 2 | True | 0 | ROZPOCET
| VV | podb | Součet |  | 45.785 | [12 empty] | VV | 2 | 4 | True | 1 | ROZPOCET
227 | K | 762895000 | Spojovací prostředky pro montáž záklopu, stropnice a podbíjení | m3 | 259.178 |  | 0 | CS ÚRS 2023 01 |  | základní |  | 0 | 0.00281 | 0.72829 | 0 | 0 | 16 | K | 2 |  |  |  | ROZPOCET |  |  |  | 0 | 0 | 0 | 0 | 0 | 1 | 0 | 16 | 443040253
| PP |  | Spojovací prostředky záklopu stropů, stropnic, podbíjení hřebíky, svory | [14 empty] | PP | 2
| VV |  | tes11+tes12+tes13+podb+zaklop |  | 259.178 | [12 empty] | VV | 2 | 2 | True | 1 | ROZPOCET
228 | K | 998762103 | Přesun hmot tonážní pro kce tesařské v objektech v přes 12 do 24 m | t | 730.735 |  | 0 | CS ÚRS 2023 01 |  | základní |  | 0 | 0 | 0 | 0 | 0 | 16 | K | 2 |  |  |  | ROZPOCET |  |  |  | 0 | 0 | 0 | 0 | 0 | 1 | 0 | 16 | -1455074829
| PP |  | Přesun hmot pro konstrukce tesařské stanovený z hmotnosti přesunovaného materiálu vodorovná dopravní vzdálenost do 50 m v objektech výšky přes 12 do 24 m | [14 empty] | PP | 2
| D | 763 | Konstrukce suché výstavby |  |  |  | 0 |  |  |  |  | 0 |  | 100.6785 |  | 0 | 2 | D | 1 |  |  |  | ROZPOCET | [9 empty] | 0
229 | K | 763111311 | SDK příčka tl 75 mm profil CW+UW 50 desky 1xA 12,5 s izolací EI 30 Rw do 45 dB | m2 | 10.954 |  | 0 | CS ÚRS 2023 01 |  | základní |  | 0 | 0.02476 | 0.27122 | 0 | 0 | 16 | K | 2 |  |  |  | ROZPOCET |  |  |  | 0 | 0 | 0 | 0 | 0 | 1 | 0 | 16 | 152756486
| PP |  | Příčka ze sádrokartonových desek s nosnou konstrukcí z jednoduchých ocelových profilů UW, CW jednoduše opláštěná deskou standardní A tl. 12,5 mm, příčka tl. 75 mm, profil 50, s izolací, EI 30, Rw do 45 dB | [14 empty] | PP | 2
| VV |  | skladba SN10 | [14 empty] | VV | 2 | 1 | True | 0 | ROZPOCET
| VV | SN10 | "1.NP" 3,72*(2,025+1,71)-0,7*2,1*2 |  | 10.954 | [12 empty] | VV | 2 | 2 | True | 1 | ROZPOCET
230 | K | 763111411 | SDK příčka tl 100 mm profil CW+UW 50 desky 2xA 12,5 s izolací EI 60 Rw do 51 dB | m2 | 298.281 |  | 0 | CS ÚRS 2023 01 |  | základní |  | 0 | 0.04428 | 13.2079 | 0 | 0 | 16 | K | 2 |  |  |  | ROZPOCET |  |  |  | 0 | 0 | 0 | 0 | 0 | 1 | 0 | 16 | -189177087
| PP |  | Příčka ze sádrokartonových desek s nosnou konstrukcí z jednoduchých ocelových profilů UW, CW dvojitě opláštěná deskami standardními A tl. 2 x 12,5 mm s izolací, EI 60, příčka tl. 100 mm, profil 50, Rw do 51 dB | [14 empty] | PP | 2
| VV |  | skladba SN01 | [14 empty] | VV | 2 | 1 | True | 0 | ROZPOCET
| VV |  | "1.NP" (2,8+5,04)/2*3,43+1,8*3+4,16*(2,9+1,945+1,715)+3,72*(2,105+1,17+2,015+2,435)+2,6*(4,98+1,57*5+2,02+0,92+4,11+1,5+2,05) |  | 135.79 | [12 empty] | VV | 2 | 2 | True | 0 | ROZPOCET
| VV |  | 3,84*(1,18+1,065) |  | 8.621 | [12 empty] | VV | 2 | 2 | True | 0 | ROZPOCET
| VV |  | "odpočet otvorů" -(0,7*2,1*10+0,8*2,1*4+0,9*2,1*3) |  | -27.09 | [12 empty] | VV | 2 | 2 | True | 0 | ROZPOCET
| VV |  | "2.NP" 2,8*(2+2,58+4,2+1,28+1,12*2+2,55)+3,18*(9,075+4,305+1,6*2+1,19+3,675+1,99+0,96+1,6+1,98)+3,3*(0,875+1,555) |  | 138.56 | [12 empty] | VV | 2 | 2 | True | 0 | ROZPOCET
| VV |  | "odpočet otvorů" -(0,7*2,1*11+0,9*2,1*3+1,6*2,1) |  | -25.2 | [12 empty] | VV | 2 | 2 | True | 0 | ROZPOCET
| VV |  | "3.NP" 2,6*(2,88+1,5*2+1,69+1,5*2+2,93+1,05)+2,935*10,75+3,565*3,565 |  | 82.09 | [12 empty] | VV | 2 | 2 | True | 0 | ROZPOCET
| VV |  | "odpočet otvorů" -(0,7*2,1*6+0,8*2,1*0+0,9*2,1*3) |  | -14.49 | [12 empty] | VV | 2 | 2 | True | 0 | ROZPOCET
| VV | SN01 | Součet |  | 298.281 | [12 empty] | VV | 2 | 4 | True | 1 | ROZPOCET
231 | K | 763111414 | SDK příčka tl 125 mm profil CW+UW 75 desky 2xA 12,5 s izolací EI 60 Rw do 53 dB | m2 | 125.848 |  | 0 | CS ÚRS 2023 01 |  | základní |  | 0 | 0.04503 | 5.6669 | 0 | 0 | 16 | K | 2 |  |  |  | ROZPOCET |  |  |  | 0 | 0 | 0 | 0 | 0 | 1 | 0 | 16 | 1996612627
| PP |  | Příčka ze sádrokartonových desek s nosnou konstrukcí z jednoduchých ocelových profilů UW, CW dvojitě opláštěná deskami standardními A tl. 2 x 12,5 mm s izolací, EI 60, příčka tl. 125 mm, profil 75, Rw do 53 dB | [14 empty] | PP | 2
| VV |  | skladba SN05 | [14 empty] | VV | 2 | 1 | True | 0 | ROZPOCET
| VV |  | "3.NP" 3,46*(1,935*2+4,69+7,525+5,685+3,715)+22,3*2 |  | 132.778 | [12 empty] | VV | 2 | 2 | True | 0 | ROZPOCET
| VV |  | "odpočet otvorů" -(0,7*2,1+0,8*2,1+0,9*2,1*2) |  | -6.93 | [12 empty] | VV | 2 | 2 | True | 0 | ROZPOCET
| VV | SN05 | Součet |  | 125.848 | [12 empty] | VV | 2 | 4 | True | 1 | ROZPOCET
232 | K | 763111417 | SDK příčka tl 150 mm profil CW+UW 100 desky 2xA 12,5 s izolací EI 60 Rw do 56 dB | m2 | 38.739 |  | 0 | CS ÚRS 2023 01 |  | základní |  | 0 | 0.0457 | 1.7704 | 0 | 0 | 16 | K | 2 |  |  |  | ROZPOCET |  |  |  | 0 | 0 | 0 | 0 | 0 | 1 | 0 | 16 | -1679228621
| PP |  | Příčka ze sádrokartonových desek s nosnou konstrukcí z jednoduchých ocelových profilů UW, CW dvojitě opláštěná deskami standardními A tl. 2 x 12,5 mm s izolací, EI 60, příčka tl. 150 mm, profil 100, Rw do 56 dB | [14 empty] | PP | 2
| VV |  | skladba SN04 | [14 empty] | VV | 2 | 1 | True | 0 | ROZPOCET
| VV |  | "2.NP" 3,3*6,13 |  | 20.229 | [12 empty] | VV | 2 | 2 | True | 0 | ROZPOCET
| VV |  | "3.NP" 3,46*6,685 |  | 23.13 | [12 empty] | VV | 2 | 2 | True | 0 | ROZPOCET
| VV |  | "odpočet otvorů" -2,2*2,1 |  | -4.62 | [12 empty] | VV | 2 | 2 | True | 0 | ROZPOCET
| VV | SN04 | Součet |  | 38.739 | [12 empty] | VV | 2 | 4 | True | 1 | ROZPOCET
233 | K | 763111424 | SDK příčka tl 125 mm profil CW+UW 75 desky 2xDF 12,5 s izolací EI 90 Rw do 57 dB | m2 | 161.544 |  | 0 | CS ÚRS 2023 01 |  | základní |  | 0 | 0.05133 | 8.2921 | 0 | 0 | 16 | K | 2 |  |  |  | ROZPOCET |  |  |  | 0 | 0 | 0 | 0 | 0 | 1 | 0 | 16 | 1042327472
| PP |  | Příčka ze sádrokartonových desek s nosnou konstrukcí z jednoduchých ocelových profilů UW, CW dvojitě opláštěná deskami protipožárními DF tl. 2 x 12,5 mm EI 90, příčka tl. 125 mm, profil 75, s izolací, Rw do 57 dB | [14 empty] | PP | 2
| VV |  | skladba SN06 | [14 empty] | VV | 2 | 1 | True | 0 | ROZPOCET
| VV |  | "3.NP" 3,565*(3,33+3,935)+5,995*(3+4,45+8,67)+18,15+22,3 |  | 162.989 | [12 empty] | VV | 2 | 2 | True | 0 | ROZPOCET
| VV |  | "odpočet otvorů" -(0,9*2,1*6+1,1*2,1) |  | -13.65 | [12 empty] | VV | 2 | 2 | True | 0 | ROZPOCET
| VV | SN06 | Mezisoučet |  | 149.339 | [12 empty] | VV | 2 | 3 | True | 0 | ROZPOCET
| VV |  | "4.NP" 8,6+3,3*1,665 |  | 14.095 | [12 empty] | VV | 2 | 2 | True | 0 | ROZPOCET
| VV |  | "odpočet otvorů" -0,9*2,1 |  | -1.89 | [12 empty] | VV | 2 | 2 | True | 0 | ROZPOCET
| VV | SN06c | Mezisoučet |  | 12.205 | [12 empty] | VV | 2 | 3 | True | 0 | ROZPOCET
| VV |  | Součet |  | 161.544 | [12 empty] | VV | 2 | 4 | True | 1 | ROZPOCET
234 | K | 763111431 | SDK příčka tl 100 mm profil CW+UW 50 desky 2xH2 12,5 s izolací EI 60 Rw do 51 dB | m2 | 11.976 |  | 0 | CS ÚRS 2023 01 |  | základní |  | 0 | 0.04554 | 0.54539 | 0 | 0 | 16 | K | 2 |  |  |  | ROZPOCET |  |  |  | 0 | 0 | 0 | 0 | 0 | 1 | 0 | 16 | 611353887
| PP |  | Příčka ze sádrokartonových desek s nosnou konstrukcí z jednoduchých ocelových profilů UW, CW dvojitě opláštěná deskami impregnovanými H2 tl. 2 x 12,5 mm EI 60, příčka tl. 100 mm, profil 50, s izolací, Rw do 51 dB | [14 empty] | PP | 2
| VV |  | skladba SN01 | [14 empty] | VV | 2 | 1 | True | 0 | ROZPOCET
| VV |  | "1.NP" 3,96*2,6 |  | 10.296 | [12 empty] | VV | 2 | 2 | True | 0 | ROZPOCET
| VV |  | "odpočet otvorů" 0,8*2,1 |  | 1.68 | [12 empty] | VV | 2 | 2 | True | 0 | ROZPOCET
| VV | SN01h | Součet |  | 11.976 | [12 empty] | VV | 2 | 4 | True | 1 | ROZPOCET
235 | K | 763111741 | Montáž parotěsné zábrany do SDK příčky | m2 | 260.186 |  | 0 | CS ÚRS 2023 01 |  | základní |  | 0 | 0 | 0 | 0 | 0 | 16 | K | 2 |  |  |  | ROZPOCET |  |  |  | 0 | 0 | 0 | 0 | 0 | 1 | 0 | 16 | 2140070486
| PP |  | Příčka ze sádrokartonových desek ostatní konstrukce a práce na příčkách ze sádrokartonových desek montáž parotěsné zábrany | [14 empty] | PP | 2
| VV |  | "dle tabulky navrhovaných skladeb - skladba SN/07a" SN07a |  | 74 | [12 empty] | VV | 2 | 2 | True | 0 | ROZPOCET
| VV |  | "dle tabulky navrhovaných skladeb - skladba SN/07b" SN07b |  | 68.427 | [12 empty] | VV | 2 | 2 | True | 0 | ROZPOCET
| VV |  | "dle tabulky navrhovaných skladeb - skladba SN/07c" SN07c |  | 81.759 | [12 empty] | VV | 2 | 2 | True | 0 | ROZPOCET
| VV |  | "dle tabulky navrhovaných skladeb - skladba SN/09" SN09 |  | 23.2 | [12 empty] | VV | 2 | 2 | True | 0 | ROZPOCET
| VV |  | "dle tabulky navrhovaných skladeb - skladba SN/24" SN24 |  | 12.8 | [12 empty] | VV | 2 | 2 | True | 0 | ROZPOCET
| VV |  | Součet |  | 260.186 | [12 empty] | VV | 2 | 4 | True | 1 | ROZPOCET
236 | M | 28329274 | fólie PE vyztužená pro parotěsnou vrstvu (reakce na oheň - třída E) 110g/m2 | m2 | 292.319 |  | 0 | CS ÚRS 2023 01 |  | základní |  | 0 | 0.00011 | 0.032155 | 0 | 0 | 32 | M | 2 |  |  |  | ROZPOCET |  |  |  | 0 | 0 | 0 | 0 | 0 | 1 | 0 | 16 | 1680675197
| PP |  | fólie PE vyztužená pro parotěsnou vrstvu (reakce na oheň - třída E) 110g/m2 | [14 empty] | PP | 2
| VV |  | 260,186*1,1235 'Přepočtené koeficientem množství |  | 292.319 | [12 empty] | VV | 2 | 2 | False | 1 | ROZPOCET
237 | K | 763111742 | Montáž jedné vrstvy tepelné izolace do SDK příčky | m2 | 247.386 |  | 0 | CS ÚRS 2023 01 |  | základní |  | 0 | 0 | 0 | 0 | 0 | 16 | K | 2 |  |  |  | ROZPOCET |  |  |  | 0 | 0 | 0 | 0 | 0 | 1 | 0 | 16 | -1843180042
| PP |  | Příčka ze sádrokartonových desek ostatní konstrukce a práce na příčkách ze sádrokartonových desek montáž jedné vrstvy tepelné izolace | [14 empty] | PP | 2
| VV |  | "dle tabulky navrhovaných skladeb - skladba SN/07a" SN07a |  | 74 | [12 empty] | VV | 2 | 2 | True | 0 | ROZPOCET
| VV |  | "dle tabulky navrhovaných skladeb - skladba SN/07b" SN07b |  | 68.427 | [12 empty] | VV | 2 | 2 | True | 0 | ROZPOCET
| VV |  | "dle tabulky navrhovaných skladeb - skladba SN/07c" SN07c |  | 81.759 | [12 empty] | VV | 2 | 2 | True | 0 | ROZPOCET
| VV |  | "dle tabulky navrhovaných skladeb - skladba SN/09" SN09 |  | 23.2 | [12 empty] | VV | 2 | 2 | True | 0 | ROZPOCET
| VV |  | Součet |  | 247.386 | [12 empty] | VV | 2 | 4 | True | 1 | ROZPOCET
238 | M | 63152099 | pás tepelně izolační univerzální λ=0,032-0,033 tl 100mm | m2 | 69.796 |  | 0 | CS ÚRS 2023 01 |  | základní |  | 0 | 0.0028 | 0.19543 | 0 | 0 | 32 | M | 2 |  |  |  | ROZPOCET |  |  |  | 0 | 0 | 0 | 0 | 0 | 1 | 0 | 16 | 809104333
| PP |  | pás tepelně izolační univerzální λ=0,032-0,033 tl 100mm | [14 empty] | PP | 2
| VV |  | "dle tabulky navrhovaných skladeb - skladba SN/07b" SN07b |  | 68.427 | [12 empty] | VV | 2 | 2 | True | 1 | ROZPOCET
| VV |  | 68,427*1,02 'Přepočtené koeficientem množství |  | 69.796 | [12 empty] | VV | 2 | 2 | False | 1 | ROZPOCET
239 | M | 63152104 | pás tepelně izolační univerzální λ=0,032-0,033 tl 160mm | m2 | 83.394 |  | 0 | CS ÚRS 2023 01 |  | základní |  | 0 | 0.0048 | 0.40029 | 0 | 0 | 32 | M | 2 |  |  |  | ROZPOCET |  |  |  | 0 | 0 | 0 | 0 | 0 | 1 | 0 | 16 | 788861733
| PP |  | pás tepelně izolační univerzální λ=0,032-0,033 tl 160mm | [14 empty] | PP | 2
| VV |  | "dle tabulky navrhovaných skladeb - skladba SN/07c" SN07c |  | 81.759 | [12 empty] | VV | 2 | 2 | True | 1 | ROZPOCET
| VV |  | 81,759*1,02 'Přepočtené koeficientem množství |  | 83.394 | [12 empty] | VV | 2 | 2 | False | 1 | ROZPOCET
240 | M | 63152108 | pás tepelně izolační univerzální λ=0,032-0,033 tl 200mm | m2 | 75.48 |  | 0 | CS ÚRS 2023 01 |  | základní |  | 0 | 0.006 | 0.45288 | 0 | 0 | 32 | M | 2 |  |  |  | ROZPOCET |  |  |  | 0 | 0 | 0 | 0 | 0 | 1 | 0 | 16 | -1390184350
| PP |  | pás tepelně izolační univerzální λ=0,032-0,033 tl 200mm | [14 empty] | PP | 2
| VV |  | "dle tabulky navrhovaných skladeb - skladba SN/07a" SN07a |  | 74 | [12 empty] | VV | 2 | 2 | True | 1 | ROZPOCET
| VV |  | 74*1,02 'Přepočtené koeficientem množství |  | 75.48 | [12 empty] | VV | 2 | 2 | False | 1 | ROZPOCET
241 | M | 63152110 | pás tepelně izolační univerzální λ=0,032-0,033 tl 220mm | m2 | 23.664 |  | 0 | CS ÚRS 2023 01 |  | základní |  | 0 | 0.0066 | 0.15618 | 0 | 0 | 32 | M | 2 |  |  |  | ROZPOCET |  |  |  | 0 | 0 | 0 | 0 | 0 | 1 | 0 | 16 | 1122820081
| PP |  | pás tepelně izolační univerzální λ=0,032-0,033 tl 220mm | [14 empty] | PP | 2
| VV |  | "dle tabulky navrhovaných skladeb - skladba SN/09" SN09 |  | 23.2 | [12 empty] | VV | 2 | 2 | True | 1 | ROZPOCET
| VV |  | 23,2*1,02 'Přepočtené koeficientem množství |  | 23.664 | [12 empty] | VV | 2 | 2 | False | 1 | ROZPOCET
242 | K | 763111772 | Příplatek k SDK příčce za rovinnost kvality Q4 | m2 | 1294.684 |  | 0 | CS ÚRS 2023 01 |  | základní |  | 0 | 0.0032 | 4.143 | 0 | 0 | 16 | K | 2 |  |  |  | ROZPOCET |  |  |  | 0 | 0 | 0 | 0 | 0 | 1 | 0 | 16 | 163153656
| PP |  | Příčka ze sádrokartonových desek Příplatek k cenám za rovinnost celoplošné tmelení kvality Q4 | [14 empty] | PP | 2
| VV |  | "dle tabulky navrhovaných skladeb - skladba SN/01" SN01*2+SN01h*2 |  | 620.514 | [12 empty] | VV | 2 | 2 | True | 0 | ROZPOCET
| VV |  | "dle tabulky navrhovaných skladeb - skladba SN/04" SN04*2 |  | 77.478 | [12 empty] | VV | 2 | 2 | True | 0 | ROZPOCET
| VV |  | "dle tabulky navrhovaných skladeb - skladba SN/05" SN05*2 |  | 251.696 | [12 empty] | VV | 2 | 2 | True | 0 | ROZPOCET
| VV |  | "dle tabulky navrhovaných skladeb - skladba SN/06" SN06*2+SN06c*2 |  | 323.088 | [12 empty] | VV | 2 | 2 | True | 0 | ROZPOCET
| VV |  | "dle tabulky navrhovaných skladeb - skladba SN/10" SN10*2 |  | 21.908 | [12 empty] | VV | 2 | 2 | True | 0 | ROZPOCET
| VV |  | Součet |  | 1294.684 | [12 empty] | VV | 2 | 4 | True | 1 | ROZPOCET
243 | K | 763113313 | SDK příčka instalační tl 155 - 650 mm zdvojený profil CW+UW 50 desky 2xA 12,5 s izolací EI 60 Rw do 54 dB | m2 | 161.873 |  | 0 | CS ÚRS 2023 01 |  | základní |  | 0 | 0.04589 | 7.4284 | 0 | 0 | 16 | K | 2 |  |  |  | ROZPOCET |  |  |  | 0 | 0 | 0 | 0 | 0 | 1 | 0 | 16 | 874509235
| PP |  | Příčka instalační ze sádrokartonových desek s nosnou konstrukcí ze zdvojených ocelových profilů UW, CW s mezerou, CW profily navzájem spojeny páskem sádry dvojitě opláštěná deskami standardními A tl. 2 x 12,5 mm s izolací, EI 60, Rw do 54 dB, příčka tl. 155 - 650 mm, profil 50 | [14 empty] | PP | 2
| VV |  | skladba SN02 | [14 empty] | VV | 2 | 1 | True | 0 | ROZPOCET
| VV |  | "1.NP" 3,72*(7,25+1,81)+2,6*(2,105+2,125) |  | 44.701 | [12 empty] | VV | 2 | 2 | True | 0 | ROZPOCET
| VV |  | "odpočet otvorů" -0,8*2,1 |  | -1.68 | [12 empty] | VV | 2 | 2 | True | 0 | ROZPOCET
| VV |  | "2.NP" 2,8*(1,75+2)+3,18*4,41*3+3,3*(6,075+6,11) |  | 92.782 | [12 empty] | VV | 2 | 2 | True | 0 | ROZPOCET
| VV |  | "odpočet otvorů" -(0,8*2,1+0,9*2,1) |  | -3.57 | [12 empty] | VV | 2 | 2 | True | 0 | ROZPOCET
| VV |  | "3.NP" 2,6*(4,9*2+1,6) |  | 29.64 | [12 empty] | VV | 2 | 2 | True | 0 | ROZPOCET
| VV | SN02 | Součet |  | 161.873 | [12 empty] | VV | 2 | 4 | True | 1 | ROZPOCET
244 | K | 763113323 | SDK příčka instalační tl 205 - 700 mm zdvojený profil CW+UW 75 desky 2xDF 12,5 s dvojitou izolací EI 90 Rw do 54 dB | m2 | 55.873 |  | 0 | CS ÚRS 2023 01 |  | základní |  | 0 | 0.05674 | 3.1702 | 0 | 0 | 16 | K | 2 |  |  |  | ROZPOCET |  |  |  | 0 | 0 | 0 | 0 | 0 | 1 | 0 | 16 | 206617616
| PP |  | Příčka instalační ze sádrokartonových desek s nosnou konstrukcí ze zdvojených ocelových profilů UW, CW s mezerou, CW profily navzájem spojeny páskem sádry dvojitě opláštěná deskami protipožárními DF tl. 2 x 12,5 mm s dvojitou izolací, EI 90, Rw do 54 dB, příčka tl. 205 - 700 mm, profil 75 | [14 empty] | PP | 2
| VV |  | skladba SN08 | [14 empty] | VV | 2 | 1 | True | 0 | ROZPOCET
| VV | SN08 | "3.NP" 5,995*9,32 |  | 55.873 | [12 empty] | VV | 2 | 2 | True | 1 | ROZPOCET
245 | K | 763121442 | SDK stěna předsazená tl 90 mm profil CW+UW 75 deska 1xDF 15 s izolací EI 30 | m2 | 46.4 |  | 0 | CS ÚRS 2023 01 |  | základní |  | 0 | 0.01866 | 0.86582 | 0 | 0 | 16 | K | 2 |  |  |  | ROZPOCET |  |  |  | 0 | 0 | 0 | 0 | 0 | 1 | 0 | 16 | 1273098567
| PP |  | Stěna předsazená ze sádrokartonových desek s nosnou konstrukcí z ocelových profilů CW, UW jednoduše opláštěná deskou protipožární DF tl. 15 mm s izolací, EI 30, stěna tl. 90 mm, profil 75 | [14 empty] | PP | 2
| VV |  | skladba SN09 | [14 empty] | VV | 2 | 1 | True | 0 | ROZPOCET
| VV | SN09 | "4.NP" 25,3-1*2,1 |  | 23.2 | [12 empty] | VV | 2 | 2 | True | 0 | ROZPOCET
| VV |  | "dle tabulky navrhovaných skladeb - skladba SN/09" SN09*2 |  | 46.4 | [12 empty] | VV | 2 | 2 | True | 1 | ROZPOCET
246 | K | 763121443 | SDK stěna předsazená tl 115 mm profil CW+UW 100 deska 1xDF 15 s izolací EI 30 | m2 | 81.759 |  | 0 | CS ÚRS 2023 01 |  | základní |  | 0 | 0.0193 | 1.5779 | 0 | 0 | 16 | K | 2 |  |  |  | ROZPOCET |  |  |  | 0 | 0 | 0 | 0 | 0 | 1 | 0 | 16 | -198885759
| PP |  | Stěna předsazená ze sádrokartonových desek s nosnou konstrukcí z ocelových profilů CW, UW jednoduše opláštěná deskou protipožární DF tl. 15 mm s izolací, EI 30, stěna tl. 115 mm, profil 100 | [14 empty] | PP | 2
| VV |  | skladba SN07c | [14 empty] | VV | 2 | 1 | True | 0 | ROZPOCET
| VV | SN07c | "4.NP" 1,415*(7,23+11,27+1,145+1,79+11,26+1,685+5,52)+25,3 |  | 81.759 | [12 empty] | VV | 2 | 2 | True | 1 | ROZPOCET
247 | K | 763121455 | SDK stěna předsazená tl 125 mm profil CW+UW 100 desky 2xDF 12,5 bez izolace EI 30 | m2 | 142.427 |  | 0 | CS ÚRS 2023 01 |  | základní |  | 0 | 0.02556 | 3.6404 | 0 | 0 | 16 | K | 2 |  |  |  | ROZPOCET |  |  |  | 0 | 0 | 0 | 0 | 0 | 1 | 0 | 16 | 155887350
| PP |  | Stěna předsazená ze sádrokartonových desek s nosnou konstrukcí z ocelových profilů CW, UW dvojitě opláštěná deskami protipožárními DF tl. 2 x 12,5 mm bez izolace, EI 30, stěna tl. 125 mm, profil 100 | [14 empty] | PP | 2
| VV |  | skladba SN07a | [14 empty] | VV | 2 | 1 | True | 0 | ROZPOCET
| VV | SN07a | "3.NP" 42,9+31,1 |  | 74 | [12 empty] | VV | 2 | 2 | True | 0 | ROZPOCET
| VV |  | skladba SN07b | [14 empty] | VV | 2 | 1 | True | 0 | ROZPOCET
| VV | SN07b | "3.NP" 0,6*(14,465+9,15+7,715+16,875+2,79+3,235+4,01+17,1+12,165+0,675+7,565+3,6+4,345+4,71+4,555+0,545*2) |  | 68.427 | [12 empty] | VV | 2 | 2 | True | 0 | ROZPOCET
| VV |  | Součet |  | 142.427 | [12 empty] | VV | 2 | 4 | True | 1 | ROZPOCET
248 | K | 76312145R | SDK stěna předsazená tl 75 mm profil CW+UW 50 desky 2xDF 12,5 bez izolace EI 30 | m2 | 135.761 |  | 0 | CS ÚRS 2023 01 |  | základní |  | 0 | 0.02465 | 3.3465 | 0 | 0 | 16 | K | 2 |  |  |  | ROZPOCET |  |  |  | 0 | 0 | 0 | 0 | 0 | 1 | 0 | 16 | 1245269543
| PP |  | Stěna předsazená ze sádrokartonových desek s nosnou konstrukcí z ocelových profilů CW, UW dvojitě opláštěná deskami protipožárními DF tl. 2 x 12,5 mm bez izolace, EI 30, stěna tl. 75 mm, profil 50 | [14 empty] | PP | 2
| VV |  | skladba SN03 | [14 empty] | VV | 2 | 1 | True | 0 | ROZPOCET
| VV |  | "1.NP" 4,16*0,86+3,96*0,975+3,78*(1,37+0,3+1,4*2+0,23*2)+4,06*(1,34+0,35+1,58+0,58+1,55+0,68)+4,13*(0,75+0,5) |  | 55.921 | [12 empty] | VV | 2 | 2 | True | 0 | ROZPOCET
| VV |  | "2.NP" 3,18*(7,15+3,825+2,185+0,95) |  | 44.87 | [12 empty] | VV | 2 | 2 | True | 0 | ROZPOCET
| VV |  | "3.NP" 2,6*(2,88+1,275+0,72)+5,97*3+3,565*1,23 |  | 34.97 | [12 empty] | VV | 2 | 2 | True | 0 | ROZPOCET
| VV | SN03 | Součet |  | 135.761 | [12 empty] | VV | 2 | 4 | True | 1 | ROZPOCET
249 | K | 763121622 | Montáž desek tl 15 mm na nosnou kci SDK stěna předsazená | m2 | 25.6 |  | 0 | CS ÚRS 2023 01 |  | základní |  | 0 | 0.00042 | 0.010752 | 0 | 0 | 16 | K | 2 |  |  |  | ROZPOCET |  |  |  | 0 | 0 | 0 | 0 | 0 | 1 | 0 | 16 | -691810656
| PP |  | Stěna předsazená ze sádrokartonových desek montáž desek na nosnou konstrukci, tl. 15 mm | [14 empty] | PP | 2
| VV |  | skladba SN24 | [14 empty] | VV | 2 | 1 | True | 0 | ROZPOCET
| VV | SN24 | "4.NP" 1,6*2*4 |  | 12.8 | [12 empty] | VV | 2 | 2 | True | 0 | ROZPOCET
| VV |  | SN24*2 |  | 25.6 | [12 empty] | VV | 2 | 2 | True | 1 | ROZPOCET
250 | M | 59030029 | deska SDK protipožární DF tl 15mm | m2 | 13.44 |  | 0 | CS ÚRS 2023 01 |  | základní |  | 0 | 0.0135 | 0.18144 | 0 | 0 | 32 | M | 2 |  |  |  | ROZPOCET |  |  |  | 0 | 0 | 0 | 0 | 0 | 1 | 0 | 16 | 1502804354
| PP |  | deska SDK protipožární DF tl 15mm | [14 empty] | PP | 2
| VV |  | "dle tabulky navrhovaných skladeb - skladba SN/24" SN24 |  | 12.8 | [12 empty] | VV | 2 | 2 | True | 1 | ROZPOCET
| VV |  | 12,8*1,05 'Přepočtené koeficientem množství |  | 13.44 | [12 empty] | VV | 2 | 2 | False | 1 | ROZPOCET
251 | M | 59030984 | deska cementovláknitá tl 15mm | m2 | 13.44 |  | 0 | CS ÚRS 2023 01 |  | základní |  | 0 | 0.015 | 0.2016 | 0 | 0 | 32 | M | 2 |  |  |  | ROZPOCET |  |  |  | 0 | 0 | 0 | 0 | 0 | 1 | 0 | 16 | 2052510735
| PP |  | deska cementovláknitá tl 15mm | [14 empty] | PP | 2
| VV |  | "dle tabulky navrhovaných skladeb - skladba SN/24" SN24 |  | 12.8 | [12 empty] | VV | 2 | 2 | True | 1 | ROZPOCET
| VV |  | 12,8*1,05 'Přepočtené koeficientem množství |  | 13.44 | [12 empty] | VV | 2 | 2 | False | 1 | ROZPOCET
252 | K | 763121762 | Příplatek k SDK stěně předsazené za rovinnost kvality Q4 | m2 | 854.639 |  | 0 | CS ÚRS 2023 01 |  | základní |  | 0 | 0.0016 | 1.3674 | 0 | 0 | 16 | K | 2 |  |  |  | ROZPOCET |  |  |  | 0 | 0 | 0 | 0 | 0 | 1 | 0 | 16 | -74231109
| PP |  | Stěna předsazená ze sádrokartonových desek Příplatek k cenám za rovinnost kvality celoplošné tmelení kvality Q4 | [14 empty] | PP | 2
| VV |  | "dle tabulky navrhovaných skladeb - skladba SN/02" SN02*2 |  | 323.746 | [12 empty] | VV | 2 | 2 | True | 0 | ROZPOCET
| VV |  | "dle tabulky navrhovaných skladeb - skladba SN/03" SN03 |  | 135.761 | [12 empty] | VV | 2 | 2 | True | 0 | ROZPOCET
| VV |  | "dle tabulky navrhovaných skladeb - skladba SN/07a" SN07a |  | 74 | [12 empty] | VV | 2 | 2 | True | 0 | ROZPOCET
| VV |  | "dle tabulky navrhovaných skladeb - skladba SN/07b" SN07b |  | 68.427 | [12 empty] | VV | 2 | 2 | True | 0 | ROZPOCET
| VV |  | "dle tabulky navrhovaných skladeb - skladba SN/07c" SN07c |  | 81.759 | [12 empty] | VV | 2 | 2 | True | 0 | ROZPOCET
| VV |  | "dle tabulky navrhovaných skladeb - skladba SN/08" SN08*2 |  | 111.746 | [12 empty] | VV | 2 | 2 | True | 0 | ROZPOCET
| VV |  | "dle tabulky navrhovaných skladeb - skladba SN/09" SN09*2 |  | 46.4 | [12 empty] | VV | 2 | 2 | True | 0 | ROZPOCET
| VV |  | "dle tabulky navrhovaných skladeb - skladba SN/24" SN24 |  | 12.8 | [12 empty] | VV | 2 | 2 | True | 0 | ROZPOCET
| VV |  | Součet |  | 854.639 | [12 empty] | VV | 2 | 4 | True | 1 | ROZPOCET
253 | K | 763131432 | SDK podhled deska 1xDF 15 bez izolace dvouvrstvá spodní kce profil CD+UD REI 90 | m2 | 980.982 |  | 0 | CS ÚRS 2023 01 |  | základní |  | 0 | 0.01691 | 16.5884 | 0 | 0 | 16 | K | 2 |  |  |  | ROZPOCET |  |  |  | 0 | 0 | 0 | 0 | 0 | 1 | 0 | 16 | 1620036407
| PP |  | Podhled ze sádrokartonových desek dvouvrstvá zavěšená spodní konstrukce z ocelových profilů CD, UD jednoduše opláštěná deskou protipožární DF, tl. 15 mm, bez izolace, REI do 90 | [14 empty] | PP | 2
| VV | SCN01 | "dle tabulky navrhovaných skladeb - skladba SCN/01" 1,57*(1,07+0,9*4)+8,12+7,17+1,44+1,45+2,14+16,85+2,8+8,22+18,21+8,13+7,04 |  | 88.902 | [12 empty] | VV | 2 | 2 | True | 0 | ROZPOCET
| VV | SCN03 | "dle tabulky navrhovaných skladeb - skladba SCN/03" 43,25+39,38+9,11+18,79+44,93+39,14+59,87+10,31+38,4+38,96+58,05+60,2+58,66+120,15 |  | 639.2 | [12 empty] | VV | 2 | 2 | True | 0 | ROZPOCET
| VV | SC07 | "dle tabulky navrhovaných skladeb - skladba SC/07" 62,35+112,23 |  | 174.58 | [12 empty] | VV | 2 | 2 | True | 0 | ROZPOCET
| VV | SCN05 | "dle tabulky navrhovaných skladeb - skladba SCN/05" 2,23+5,24+12,47+2,79+1,42+13,1+7,23+8,97+24,85 |  | 78.3 | [12 empty] | VV | 2 | 2 | True | 0 | ROZPOCET
| VV |  | Součet |  | 980.982 | [12 empty] | VV | 2 | 4 | True | 1 | ROZPOCET
254 | K | 763131751 | Montáž parotěsné zábrany do SDK podhledu | m2 | 1419.989 |  | 0 | CS ÚRS 2023 01 |  | základní |  | 0 | 0 | 0 | 0 | 0 | 16 | K | 2 |  |  |  | ROZPOCET |  |  |  | 0 | 0 | 0 | 0 | 0 | 1 | 0 | 16 | 1326202603
| PP |  | Podhled ze sádrokartonových desek ostatní práce a konstrukce na podhledech ze sádrokartonových desek montáž parotěsné zábrany | [14 empty] | PP | 2
| VV |  | "dle tabulky navrhovaných skladeb - skladba SCN/02" SCN02 |  | 34.274 | [12 empty] | VV | 2 | 2 | True | 0 | ROZPOCET
| VV |  | "dle tabulky navrhovaných skladeb - skladba SCN/04" SCN04 |  | 294.624 | [12 empty] | VV | 2 | 2 | True | 0 | ROZPOCET
| VV |  | "dle tabulky navrhovaných skladeb - skladba SCN/06" SCN06 |  | 205.934 | [12 empty] | VV | 2 | 2 | True | 0 | ROZPOCET
| VV |  | "dle tabulky navrhovaných skladeb - skladba SCN/07" SCN07 |  | 613.507 | [12 empty] | VV | 2 | 2 | True | 0 | ROZPOCET
| VV |  | "dle tabulky navrhovaných skladeb - skladba ST/03" ST03 |  | 271.65 | [12 empty] | VV | 2 | 2 | True | 0 | ROZPOCET
| VV |  | Součet |  | 1419.989 | [12 empty] | VV | 2 | 4 | True | 1 | ROZPOCET
255 | M | 28329274 | fólie PE vyztužená pro parotěsnou vrstvu (reakce na oheň - třída E) 110g/m2 | m2 | 1595.358 |  | 0 | CS ÚRS 2023 01 |  | základní |  | 0 | 0.00011 | 0.17549 | 0 | 0 | 32 | M | 2 |  |  |  | ROZPOCET |  |  |  | 0 | 0 | 0 | 0 | 0 | 1 | 0 | 16 | -1649804005
| PP |  | fólie PE vyztužená pro parotěsnou vrstvu (reakce na oheň - třída E) 110g/m2 | [14 empty] | PP | 2
| VV |  | 1419,989*1,1235 'Přepočtené koeficientem množství |  | 1595.358 | [12 empty] | VV | 2 | 2 | False | 1 | ROZPOCET
256 | K | 763131772 | Příplatek k SDK podhledu za rovinnost kvality Q4 | m2 | 1490.121 |  | 0 | CS ÚRS 2023 01 |  | základní |  | 0 | 0.0016 | 2.3842 | 0 | 0 | 16 | K | 2 |  |  |  | ROZPOCET |  |  |  | 0 | 0 | 0 | 0 | 0 | 1 | 0 | 16 | 1212137022
| PP |  | Podhled ze sádrokartonových desek Příplatek k cenám za rovinnost kvality celoplošné tmelení kvality Q4 | [14 empty] | PP | 2
| VV |  | "dle tabulky navrhovaných skladeb - skladba SCN/01" SCN01 |  | 88.902 | [12 empty] | VV | 2 | 2 | True | 0 | ROZPOCET
| VV |  | "dle tabulky navrhovaných skladeb - skladba SCN/02" SCN02 |  | 34.274 | [12 empty] | VV | 2 | 2 | True | 0 | ROZPOCET
| VV |  | "dle tabulky navrhovaných skladeb - skladba SCN/04" SCN04 |  | 294.624 | [12 empty] | VV | 2 | 2 | True | 0 | ROZPOCET
| VV |  | "dle tabulky navrhovaných skladeb - skladba SC/07" SC07 |  | 174.58 | [12 empty] | VV | 2 | 2 | True | 0 | ROZPOCET
| VV |  | "dle tabulky navrhovaných skladeb - skladba SCN/05" SCN05 |  | 78.3 | [12 empty] | VV | 2 | 2 | True | 0 | ROZPOCET
| VV |  | "dle tabulky navrhovaných skladeb - skladba SCN/06" SCN06 |  | 205.934 | [12 empty] | VV | 2 | 2 | True | 0 | ROZPOCET
| VV |  | "dle tabulky navrhovaných skladeb - skladba SCN/07" SCN07 |  | 613.507 | [12 empty] | VV | 2 | 2 | True | 0 | ROZPOCET
| VV |  | Součet |  | 1490.121 | [12 empty] | VV | 2 | 4 | True | 1 | ROZPOCET
257 | K | 763161522 | SDK podkroví deska 1xDF 15 TI 100 mm 15 kg/m3 REI 30 DP3 dvouvrstvá spodní kce profil CD+UD na krokvových nástavcích | m2 | 1148.339 |  | 0 | CS ÚRS 2023 01 |  | základní |  | 0 | 0.02132 | 24.4826 | 0 | 0 | 16 | K | 2 |  |  |  | ROZPOCET |  |  |  | 0 | 0 | 0 | 0 | 0 | 1 | 0 | 16 | 1952202858
| PP |  | Podkroví ze sádrokartonových desek dvouvrstvá spodní konstrukce z ocelových profilů CD, UD na krokvových nástavcích jednoduše opláštěných deskou protipožární DF, tl. 15 mm, TI tl. 100 mm 15 kg/m3, REI 30 DP3 | [14 empty] | PP | 2
| VV | SCN02 | "dle tabulky navrhovaných skladeb - skladba SCN/02" 4,695*(3,995+1,655+1,65) |  | 34.274 | [12 empty] | VV | 2 | 2 | True | 0 | ROZPOCET
| VV | SCN04 | "dle tabulky navrhovaných skladeb - skladba SCN/04" 8,15*(1,935*4)+8,05*(7,23*2+11,27*2-1,935*4)-4*1*1 |  | 294.624 | [12 empty] | VV | 2 | 2 | True | 0 | ROZPOCET
| VV | SCN06 | "dle tabulky navrhovaných skladeb - skladba SCN/06" 8,35*13,805*2-(3*3,9*2+1,1*1,1) |  | 205.934 | [12 empty] | VV | 2 | 2 | True | 0 | ROZPOCET
| VV | SCN07 | "dle tabulky navrhovaných skladeb - skladba SCN/07" 7,4*(16,9+16,9+10,1*0,34)+7,3*(17,1+12,165+5,81*0,5+4,9*0,5+11,115+4,9)-(1,1*1,1*6+1*1+3*3,9*2) |  | 613.507 | [12 empty] | VV | 2 | 2 | True | 0 | ROZPOCET
| VV |  | Součet |  | 1148.339 | [12 empty] | VV | 2 | 4 | True | 1 | ROZPOCET
258 | K | 763183111 | Montáž pouzdra posuvných dveří s jednou kapsou pro jedno křídlo š do 800 mm do SDK příčky | kus | 1 |  | 0 | CS ÚRS 2023 01 |  | základní |  | 0 | 0 | 0 | 0 | 0 | 16 | K | 2 |  |  |  | ROZPOCET |  |  |  | 0 | 0 | 0 | 0 | 0 | 1 | 0 | 16 | 199109431
| PP |  | Výplně otvorů konstrukcí ze sádrokartonových desek montáž stavebního pouzdra posuvných dveří do sádrokartonové příčky s jednou kapsou pro jedno dveřní křídlo, průchozí šířky do 800 mm | [14 empty] | PP | 2
| VV |  | "dle tabulky dveří - D.48" 1 |  | 1 | [12 empty] | VV | 2 | 2 | True | 1 | ROZPOCET
259 | M | 55331612 | pouzdro stavební posuvných dveří jednopouzdrové 800mm standardní rozměr | kus | 1 |  | 0 | CS ÚRS 2023 01 |  | základní |  | 0 | 0.0425 | 0.0425 | 0 | 0 | 32 | M | 2 |  |  |  | ROZPOCET |  |  |  | 0 | 0 | 0 | 0 | 0 | 1 | 0 | 16 | 1495964459
| PP |  | pouzdro stavební posuvných dveří jednopouzdrové 800mm standardní rozměr | [14 empty] | PP | 2
| VV |  | "dle tabulky dveří - D.48" 1 |  | 1 | [12 empty] | VV | 2 | 2 | True | 1 | ROZPOCET
260 | K | 763183212 | Montáž pouzdra posuvných dveří se dvěma kapsami pro dvě křídla š přes 1650 do 2450 mm do SDK příčky | kus | 1 |  | 0 | CS ÚRS 2023 01 |  | základní |  | 0 | 0 | 0 | 0 | 0 | 16 | K | 2 |  |  |  | ROZPOCET |  |  |  | 0 | 0 | 0 | 0 | 0 | 1 | 0 | 16 | -630462309
| PP |  | Výplně otvorů konstrukcí ze sádrokartonových desek montáž stavebního pouzdra posuvných dveří do sádrokartonové příčky se dvěma kapsami pro dvě dveřní křídla, průchozí šířky přes 1650 do 2450 mm | [14 empty] | PP | 2
| VV |  | "dle tabulky dveří - D.60" 1 |  | 1 | [12 empty] | VV | 2 | 2 | True | 1 | ROZPOCET
261 | M | 55331635 | pouzdro stavební posuvných dveří dvoupouzdrové 2250mm standardní rozměr | kus | 1 |  | 0 | CS ÚRS 2023 01 |  | základní |  | 0 | 0.081 | 0.081 | 0 | 0 | 32 | M | 2 |  |  |  | ROZPOCET |  |  |  | 0 | 0 | 0 | 0 | 0 | 1 | 0 | 16 | -1474781653
| PP |  | pouzdro stavební posuvných dveří dvoupouzdrové 2250mm standardní rozměr | [14 empty] | PP | 2
| VV |  | "dle tabulky dveří - D.60" 1 |  | 1 | [12 empty] | VV | 2 | 2 | True | 1 | ROZPOCET
262 | K | 998763303 | Přesun hmot tonážní pro sádrokartonové konstrukce v objektech v přes 12 do 24 m | t | 100.678 |  | 0 | CS ÚRS 2023 01 |  | základní |  | 0 | 0 | 0 | 0 | 0 | 16 | K | 2 |  |  |  | ROZPOCET |  |  |  | 0 | 0 | 0 | 0 | 0 | 1 | 0 | 16 | 193491766
| PP |  | Přesun hmot pro konstrukce montované z desek sádrokartonových, sádrovláknitých, cementovláknitých nebo cementových stanovený z hmotnosti přesunovaného materiálu vodorovná dopravní vzdálenost do 50 m v objektech výšky přes 12 do 24 m | [14 empty] | PP | 2
| D | 764 | Konstrukce klempířské |  |  |  | 0 |  |  |  |  | 0 |  | 2.5266 |  | 0 | 2 | D | 1 |  |  |  | ROZPOCET | [9 empty] | 0
263 | K | 764141401 | Krytina střechy rovné drážkováním ze svitků z TiZn předzvětralého plechu rš 500 mm sklonu do 30° | m2 | 32.45 |  | 0 | CS ÚRS 2023 01 |  | základní |  | 0 | 0.00589 | 0.19113 | 0 | 0 | 16 | K | 2 |  |  |  | ROZPOCET |  |  |  | 0 | 0 | 0 | 0 | 0 | 1 | 0 | 16 | -1340361014
| PP |  | Krytina ze svitků nebo tabulí z titanzinkového předzvětralého plechu s úpravou u okapů, prostupů a výčnělků střechy rovné drážkováním ze svitků rš 500 mm, sklon střechy do 30° | [14 empty] | PP | 2
| VV | STR03 | "dle tabulky navrhovaných skladeb - skladba STR/03" 4*2,95*2,75 |  | 32.45 | [12 empty] | VV | 2 | 2 | True | 1 | ROZPOCET
264 | K | 764241467 | Oplechování úžlabí z TiZn předzvětralého plechu rš 670 mm | m | 67.2 |  | 0 | CS ÚRS 2023 01 |  | základní |  | 0 | 0.00396 | 0.26611 | 0 | 0 | 16 | K | 2 |  |  |  | ROZPOCET |  |  |  | 0 | 0 | 0 | 0 | 0 | 1 | 0 | 16 | -2010224794
| PP |  | Oplechování střešních prvků z titanzinkového předzvětralého plechu úžlabí rš 670 mm | [14 empty] | PP | 2
| VV |  | "dle tabulky klempířských výrobků - K.24" 67,2 |  | 67.2 | [12 empty] | VV | 2 | 2 | True | 1 | ROZPOCET
265 | K | 764242406 | Oplechování štítu závětrnou lištou z TiZn předzvětralého plechu rš 500 mm | m | 17 |  | 0 | CS ÚRS 2023 01 |  | základní |  | 0 | 0.00293 | 0.04981 | 0 | 0 | 16 | K | 2 |  |  |  | ROZPOCET |  |  |  | 0 | 0 | 0 | 0 | 0 | 1 | 0 | 16 | -587244355
| PP |  | Oplechování střešních prvků z titanzinkového předzvětralého plechu štítu závětrnou lištou rš 500 mm | [14 empty] | PP | 2
| VV |  | "dle tabulky klempířských výrobků - K.05" 17 |  | 17 | [12 empty] | VV | 2 | 2 | True | 1 | ROZPOCET
266 | K | 764244405 | Oplechování horních ploch a nadezdívek bez rohů z TiZn předzvětralého plechu kotvené rš 400 mm | m | 8.45 |  | 0 | CS ÚRS 2023 01 |  | základní |  | 0 | 0.00242 | 0.020449 | 0 | 0 | 16 | K | 2 |  |  |  | ROZPOCET |  |  |  | 0 | 0 | 0 | 0 | 0 | 1 | 0 | 16 | 1331179164
| PP |  | Oplechování horních ploch zdí a nadezdívek (atik) z titanzinkového předzvětralého plechu mechanicky kotvené rš 400 mm | [14 empty] | PP | 2
| VV |  | "dle tabulky klempířských výrobků - K.22" 8,45 |  | 8.45 | [12 empty] | VV | 2 | 2 | True | 1 | ROZPOCET
267 | K | 764244406 | Oplechování horních ploch a nadezdívek bez rohů z TiZn předzvětralého plechu kotvené rš 500 mm | m | 8.45 |  | 0 | CS ÚRS 2023 01 |  | základní |  | 0 | 0.003 | 0.02535 | 0 | 0 | 16 | K | 2 |  |  |  | ROZPOCET |  |  |  | 0 | 0 | 0 | 0 | 0 | 1 | 0 | 16 | 239436277
| PP |  | Oplechování horních ploch zdí a nadezdívek (atik) z titanzinkového předzvětralého plechu mechanicky kotvené rš 500 mm | [14 empty] | PP | 2
| VV |  | "dle tabulky klempířských výrobků - K.23" 8,45 |  | 8.45 | [12 empty] | VV | 2 | 2 | True | 1 | ROZPOCET
268 | K | 764244407 | Oplechování horních ploch a nadezdívek bez rohů z TiZn předzvětralého plechu kotvené rš 670 mm | m | 77.84 |  | 0 | CS ÚRS 2023 01 |  | základní |  | 0 | 0.00401 | 0.31214 | 0 | 0 | 16 | K | 2 |  |  |  | ROZPOCET |  |  |  | 0 | 0 | 0 | 0 | 0 | 1 | 0 | 16 | -1408758950
| PP |  | Oplechování horních ploch zdí a nadezdívek (atik) z titanzinkového předzvětralého plechu mechanicky kotvené rš 670 mm | [14 empty] | PP | 2
| VV |  | "dle tabulky klempířských výrobků - K.11" 20,8 |  | 20.8 | [12 empty] | VV | 2 | 2 | True | 0 | ROZPOCET
| VV |  | "dle tabulky klempířských výrobků - K.12" 57,04 |  | 57.04 | [12 empty] | VV | 2 | 2 | True | 0 | ROZPOCET
| VV |  | Součet |  | 77.84 | [12 empty] | VV | 2 | 4 | True | 1 | ROZPOCET
269 | K | 764244408 | Oplechování horních ploch a nadezdívek bez rohů z TiZn předzvětralého plechu kotvené rš 750 mm | m | 36.3 |  | 0 | CS ÚRS 2023 01 |  | základní |  | 0 | 0.00448 | 0.16262 | 0 | 0 | 16 | K | 2 |  |  |  | ROZPOCET |  |  |  | 0 | 0 | 0 | 0 | 0 | 1 | 0 | 16 | -768886777
| PP |  | Oplechování horních ploch zdí a nadezdívek (atik) z titanzinkového předzvětralého plechu mechanicky kotvené rš 750 mm | [14 empty] | PP | 2
| VV |  | "dle tabulky klempířských výrobků - K.13" 36,3 |  | 36.3 | [12 empty] | VV | 2 | 2 | True | 1 | ROZPOCET
270 | K | 764246401 | Oplechování parapetů rovných mechanicky kotvené z TiZn předzvětralého plechu rš 150 mm | m | 112.31 |  | 0 | CS ÚRS 2023 01 |  | základní |  | 0 | 0.00094 | 0.10557 | 0 | 0 | 16 | K | 2 |  |  |  | ROZPOCET |  |  |  | 0 | 0 | 0 | 0 | 0 | 1 | 0 | 16 | 219299956
| PP |  | Oplechování parapetů z titanzinkového předzvětralého plechu rovných mechanicky kotvené, bez rohů rš 150 mm | [14 empty] | PP | 2
| VV |  | "dle tabulky klempířských výrobků - K.01" 112,31 |  | 112.31 | [12 empty] | VV | 2 | 2 | True | 1 | ROZPOCET
271 | K | 764248404 | Oplechování římsy rovné mechanicky kotvené z TiZn předzvětralého plechu rš 330 mm | m | 41.59 |  | 0 | CS ÚRS 2023 01 |  | základní |  | 0 | 0.002 | 0.08318 | 0 | 0 | 16 | K | 2 |  |  |  | ROZPOCET |  |  |  | 0 | 0 | 0 | 0 | 0 | 1 | 0 | 16 | 1594280114
| PP |  | Oplechování říms a ozdobných prvků z titanzinkového předzvětralého plechu rovných, bez rohů mechanicky kotvené rš 330 mm | [14 empty] | PP | 2
| VV |  | "dle tabulky klempířských výrobků - K.15" 41,59 |  | 41.59 | [12 empty] | VV | 2 | 2 | True | 1 | ROZPOCET
272 | K | 764248405 | Oplechování římsy rovné mechanicky kotvené z TiZn předzvětralého plechu rš 400 mm | m | 79.425 |  | 0 | CS ÚRS 2023 01 |  | základní |  | 0 | 0.00242 | 0.19221 | 0 | 0 | 16 | K | 2 |  |  |  | ROZPOCET |  |  |  | 0 | 0 | 0 | 0 | 0 | 1 | 0 | 16 | 1085105737
| PP |  | Oplechování říms a ozdobných prvků z titanzinkového předzvětralého plechu rovných, bez rohů mechanicky kotvené rš 400 mm | [14 empty] | PP | 2
| VV |  | "dle tabulky klempířských výrobků - K.14" 79,425 |  | 79.425 | [12 empty] | VV | 2 | 2 | True | 1 | ROZPOCET
273 | K | 764341414 | Lemování rovných zdí střech s krytinou skládanou z TiZn předzvětralého plechu rš 330 mm | m | 103.07 |  | 0 | CS ÚRS 2023 01 |  | základní |  | 0 | 0.00195 | 0.20099 | 0 | 0 | 16 | K | 2 |  |  |  | ROZPOCET |  |  |  | 0 | 0 | 0 | 0 | 0 | 1 | 0 | 16 | -501577925
| PP |  | Lemování zdí z titanzinkového předzvětralého plechu boční nebo horní rovných, střech s krytinou skládanou mimo prejzovou rš 330 mm | [14 empty] | PP | 2
| VV |  | "dle tabulky klempířských výrobků - K.06" 86,54 |  | 86.54 | [12 empty] | VV | 2 | 2 | True | 0 | ROZPOCET
| VV |  | "dle tabulky klempířských výrobků - K.07" 16,53 |  | 16.53 | [12 empty] | VV | 2 | 2 | True | 0 | ROZPOCET
| VV |  | Součet |  | 103.07 | [12 empty] | VV | 2 | 4 | True | 1 | ROZPOCET
274 | K | 764341416 | Lemování rovných zdí střech s krytinou skládanou z TiZn předzvětralého plechu rš 500 mm | m | 2.9 |  | 0 | CS ÚRS 2023 01 |  | základní |  | 0 | 0.00294 | 0.008526 | 0 | 0 | 16 | K | 2 |  |  |  | ROZPOCET |  |  |  | 0 | 0 | 0 | 0 | 0 | 1 | 0 | 16 | 1456513034
| PP |  | Lemování zdí z titanzinkového předzvětralého plechu boční nebo horní rovných, střech s krytinou skládanou mimo prejzovou rš 500 mm | [14 empty] | PP | 2
| VV |  | "dle tabulky klempířských výrobků - K.10" 2,9 |  | 2.9 | [12 empty] | VV | 2 | 2 | True | 1 | ROZPOCET
275 | K | 764342414 | Spodní lemování rovných zdí střech s krytinou skládanou z TiZn předzvětralého plechu rš 330 mm | m | 45.92 |  | 0 | CS ÚRS 2023 01 |  | základní |  | 0 | 0.00195 | 0.089544 | 0 | 0 | 16 | K | 2 |  |  |  | ROZPOCET |  |  |  | 0 | 0 | 0 | 0 | 0 | 1 | 0 | 16 | -2043270063
| PP |  | Lemování zdí z titanzinkového předzvětralého plechu spodní s formováním do tvaru krytiny rovných, střech s krytinou skládanou mimo prejzovou rš 330 mm | [14 empty] | PP | 2
| VV |  | "dle tabulky klempířských výrobků - K.08" 33,59 |  | 33.59 | [12 empty] | VV | 2 | 2 | True | 0 | ROZPOCET
| VV |  | "dle tabulky klempířských výrobků - K.09" 12,33 |  | 12.33 | [12 empty] | VV | 2 | 2 | True | 0 | ROZPOCET
| VV |  | Součet |  | 45.92 | [12 empty] | VV | 2 | 4 | True | 1 | ROZPOCET
276 | K | 764508135 | Montáž výtokového kolena kruhového svodu | kus | 4 |  | 0 | CS ÚRS 2023 01 |  | základní |  | 0 | 0 | 0 | 0 | 0 | 16 | K | 2 |  |  |  | ROZPOCET |  |  |  | 0 | 0 | 0 | 0 | 0 | 1 | 0 | 16 | 2077090747
| PP |  | Montáž svodu kruhového, průměru kolen výtokových | [14 empty] | PP | 2
| VV |  | "dle tabulky klempířských výrobků - K.19" 4 |  | 4 | [12 empty] | VV | 2 | 2 | True | 1 | ROZPOCET
277 | M | 55350161 | koleno výtokové 80/72° | kus | 4 |  | 0 | CS ÚRS 2023 01 |  | základní |  | 0 | 0.0003 | 0.0012 | 0 | 0 | 32 | M | 2 |  |  |  | ROZPOCET |  |  |  | 0 | 0 | 0 | 0 | 0 | 1 | 0 | 16 | -693127455
| PP |  | koleno výtokové 80/72° | [14 empty] | PP | 2
278 | K | 764541405 | Žlab podokapní půlkruhový z TiZn předzvětralého plechu rš 330 mm | m | 156.015 |  | 0 | CS ÚRS 2023 01 |  | základní |  | 0 | 0.00286 | 0.4462 | 0 | 0 | 16 | K | 2 |  |  |  | ROZPOCET |  |  |  | 0 | 0 | 0 | 0 | 0 | 1 | 0 | 16 | -508920290
| PP |  | Žlab podokapní z titanzinkového předzvětralého plechu včetně háků a čel půlkruhový rš 330 mm | [14 empty] | PP | 2
| VV |  | "dle tabulky klempířských výrobků - K.04" 156,015 |  | 156.015 | [12 empty] | VV | 2 | 2 | True | 1 | ROZPOCET
279 | K | 764541445 | Kotlík oválný (trychtýřový) pro podokapní žlaby z TiZn předzvětralého plechu 330/80 mm | kus | 4 |  | 0 | CS ÚRS 2023 01 |  | základní |  | 0 | 0.00047 | 0.00188 | 0 | 0 | 16 | K | 2 |  |  |  | ROZPOCET |  |  |  | 0 | 0 | 0 | 0 | 0 | 1 | 0 | 16 | -2005407001
| PP |  | Žlab podokapní z titanzinkového předzvětralého plechu včetně háků a čel kotlík oválný (trychtýřový), rš žlabu/průměr svodu 330/80 mm | [14 empty] | PP | 2
| VV |  | "dle tabulky klempířských výrobků - K.18" 4 |  | 4 | [12 empty] | VV | 2 | 2 | True | 1 | ROZPOCET
280 | K | 764541447 | Kotlík oválný (trychtýřový) pro podokapní žlaby z TiZn předzvětralého plechu 330/120 mm | kus | 14 |  | 0 | CS ÚRS 2023 01 |  | základní |  | 0 | 0.00064 | 0.00896 | 0 | 0 | 16 | K | 2 |  |  |  | ROZPOCET |  |  |  | 0 | 0 | 0 | 0 | 0 | 1 | 0 | 16 | -1308391291
| PP |  | Žlab podokapní z titanzinkového předzvětralého plechu včetně háků a čel kotlík oválný (trychtýřový), rš žlabu/průměr svodu 330/120 mm | [14 empty] | PP | 2
| VV |  | "dle tabulky klempířských výrobků - K.03" 14 |  | 14 | [12 empty] | VV | 2 | 2 | True | 1 | ROZPOCET
281 | K | 764548422 | Svody kruhové včetně objímek, kolen, odskoků z TiZn předzvětralého plechu průměru 80 mm | m | 1.76 |  | 0 | CS ÚRS 2023 01 |  | základní |  | 0 | 0.00171 | 0.0030096 | 0 | 0 | 16 | K | 2 |  |  |  | ROZPOCET |  |  |  | 0 | 0 | 0 | 0 | 0 | 1 | 0 | 16 | -23330677
| PP |  | Svod z titanzinkového předzvětralého plechu včetně objímek, kolen a odskoků kruhový, průměru 80 mm | [14 empty] | PP | 2
| VV |  | "dle tabulky klempířských výrobků - K.17" 1,76 |  | 1.76 | [12 empty] | VV | 2 | 2 | True | 1 | ROZPOCET
282 | K | 764548424 | Svody kruhové včetně objímek, kolen, odskoků z TiZn předzvětralého plechu průměru 120 mm | m | 123.775 |  | 0 | CS ÚRS 2023 01 |  | základní |  | 0 | 0.00289 | 0.35771 | 0 | 0 | 16 | K | 2 |  |  |  | ROZPOCET |  |  |  | 0 | 0 | 0 | 0 | 0 | 1 | 0 | 16 | 1040910408
| PP |  | Svod z titanzinkového předzvětralého plechu včetně objímek, kolen a odskoků kruhový, průměru 120 mm | [14 empty] | PP | 2
| VV |  | "dle tabulky klempířských výrobků - K.02" 123,775 |  | 123.775 | [12 empty] | VV | 2 | 2 | True | 1 | ROZPOCET
283 | K | 998764103 | Přesun hmot tonážní pro konstrukce klempířské v objektech v přes 12 do 24 m | t | 2.527 |  | 0 | CS ÚRS 2023 01 |  | základní |  | 0 | 0 | 0 | 0 | 0 | 16 | K | 2 |  |  |  | ROZPOCET |  |  |  | 0 | 0 | 0 | 0 | 0 | 1 | 0 | 16 | -410538805
| PP |  | Přesun hmot pro konstrukce klempířské stanovený z hmotnosti přesunovaného materiálu vodorovná dopravní vzdálenost do 50 m v objektech výšky přes 12 do 24 m | [14 empty] | PP | 2
| D | 765 | Krytina skládaná |  |  |  | 0 |  |  |  |  | 0 |  | 113.5206 |  | 0 | 2 | D | 1 |  |  |  | ROZPOCET | [9 empty] | 0
284 | K | 765111431 | Montáž krytiny keramické volských ok | m2 | 60 |  | 0 | CS ÚRS 2023 01 |  | základní |  | 0 | 0 | 0 | 0 | 0 | 16 | K | 2 |  |  |  | ROZPOCET |  |  |  | 0 | 0 | 0 | 0 | 0 | 1 | 0 | 16 | 490463400
| PP |  | Montáž krytiny keramické speciálních tvarů z krytiny hladké volských ok | [14 empty] | PP | 2
| VV |  | "vikýře" 5*12 |  | 60 | [12 empty] | VV | 2 | 2 | True | 1 | ROZPOCET
285 | K | 765114023 | Krytina keramická bobrovka glazovaná šupinové krytí sklonu do 30° na sucho | m2 | 1434.957 |  | 0 | CS ÚRS 2023 01 |  | základní |  | 0 | 0.076 | 109.0567 | 0 | 0 | 16 | K | 2 |  |  |  | ROZPOCET |  |  |  | 0 | 0 | 0 | 0 | 0 | 1 | 0 | 16 | -1495831620
| PP |  | Krytina keramická hladká bobrovka sklonu střechy do 30° na sucho šupinové krytí glazovaná | [14 empty] | PP | 2
| VV |  | "dle tabulky navrhovaných skladeb - skladba STR/02" 9,15*(11,88+7,8*0,5+17,9+3,45*0,5)+10,6*(13,34+21,085+30,985+4,835*0,3+14,815+4,5*0,4)+6,6*2,6*0,5 |  | 1217.376 | [12 empty] | VV | 2 | 2 | True | 0 | ROZPOCET
| VV |  | 9,25*(18,5+4,06*0,5+11,365+7,135*0,5) |  | 328.028 | [12 empty] | VV | 2 | 2 | True | 0 | ROZPOCET
| VV |  | "odpočet otvorů" -(3*3,9*4+1,1*1,1*12+3,3*2,75*4+5*12) |  | -157.62 | [12 empty] | VV | 2 | 2 | True | 0 | ROZPOCET
| VV | STR02 | Mezisoučet |  | 1387.784 | [12 empty] | VV | 2 | 3 | True | 0 | ROZPOCET
| VV | STR01 | "dle tabulky navrhovaných skladeb - skladba STR/01" 8,515*5,54 |  | 47.173 | [12 empty] | VV | 2 | 2 | True | 0 | ROZPOCET
| VV |  | Součet |  | 1434.957 | [12 empty] | VV | 2 | 4 | True | 1 | ROZPOCET
286 | K | 765114231 | Krytina keramická bobrovka nárožní hrana z hřebenáčů glazovaných na sucho s větracím pásem olověným | m | 10.6 |  | 0 | CS ÚRS 2023 01 |  | základní |  | 0 | 0.00875 | 0.09275 | 0 | 0 | 16 | K | 2 |  |  |  | ROZPOCET |  |  |  | 0 | 0 | 0 | 0 | 0 | 1 | 0 | 16 | 354474161
| PP |  | Krytina keramická hladká bobrovka sklonu střechy do 30° nárožní hrana na sucho s větracím pásem kovovým, z hřebenáčů glazovaných | [14 empty] | PP | 2
| VV |  | "střecha" 10,6 |  | 10.6 | [12 empty] | VV | 2 | 2 | True | 1 | ROZPOCET
287 | K | 765114318 | Krytina keramická bobrovka hřeben z hřebenáčů glazovaných na sucho s větracím pásem hliníkovým | m | 87.4 |  | 0 | CS ÚRS 2023 01 |  | základní |  | 0 | 0.00909 | 0.79447 | 0 | 0 | 16 | K | 2 |  |  |  | ROZPOCET |  |  |  | 0 | 0 | 0 | 0 | 0 | 1 | 0 | 16 | -503915494
| PP |  | Krytina keramická hladká bobrovka sklonu střechy do 30° hřeben na sucho s větracím pásem umělohmotným s kartáči. z hřebenáčů glazovaných | [14 empty] | PP | 2
| VV |  | "střecha" 18,3+4,1+3,9+24,6+18,5+18 |  | 87.4 | [12 empty] | VV | 2 | 2 | True | 1 | ROZPOCET
288 | K | 765114423 | Krytina keramická bobrovka úžlabí vykládané vložené z tašek glazovaných | m | 34.8 |  | 0 | CS ÚRS 2023 01 |  | základní |  | 0 | 0.0756 | 2.6309 | 0 | 0 | 16 | K | 2 |  |  |  | ROZPOCET |  |  |  | 0 | 0 | 0 | 0 | 0 | 1 | 0 | 16 | -1323462585
| PP |  | Krytina keramická hladká bobrovka sklonu střechy do 30° úžlabí vykládané vložené z tašek glazovaných | [14 empty] | PP | 2
| VV |  | "střecha" 13,9*2+7 |  | 34.8 | [12 empty] | VV | 2 | 2 | True | 1 | ROZPOCET
289 | K | 765114523 | Krytina keramická bobrovka štítová hrana z okrajových tašek glazovaných na sucho | m | 69.08 |  | 0 | CS ÚRS 2023 01 |  | základní |  | 0 | 0.01042 | 0.71981 | 0 | 0 | 16 | K | 2 |  |  |  | ROZPOCET |  |  |  | 0 | 0 | 0 | 0 | 0 | 1 | 0 | 16 | 60152083
| PP |  | Krytina keramická hladká bobrovka sklonu střechy do 30° štítová hrana na sucho okrajovými taškami glazovanými | [14 empty] | PP | 2
| VV |  | "gastro" 5,54*2 |  | 11.08 | [12 empty] | VV | 2 | 2 | True | 0 | ROZPOCET
| VV |  | "střecha" 9,25*2+10,6*2+9,15*2 |  | 58 | [12 empty] | VV | 2 | 2 | True | 0 | ROZPOCET
| VV |  | Součet |  | 69.08 | [12 empty] | VV | 2 | 4 | True | 1 | ROZPOCET
290 | K | 765191021 | Montáž pojistné hydroizolační nebo parotěsné fólie kladené ve sklonu přes 20° s lepenými spoji na krokve | m2 | 1467.407 |  | 0 | CS ÚRS 2023 01 |  | základní |  | 0 | 0 | 0 | 0 | 0 | 16 | K | 2 |  |  |  | ROZPOCET |  |  |  | 0 | 0 | 0 | 0 | 0 | 1 | 0 | 16 | -817764653
| PP |  | Montáž pojistné hydroizolační nebo parotěsné fólie kladené ve sklonu přes 20° s lepenými přesahy na krokve | [14 empty] | PP | 2
| VV |  | "dle tabulky navrhovaných skladeb - skladba STR/01" STR01 |  | 47.173 | [12 empty] | VV | 2 | 2 | True | 0 | ROZPOCET
| VV |  | "dle tabulky navrhovaných skladeb - skladba STR/02" STR02 |  | 1387.784 | [12 empty] | VV | 2 | 2 | True | 0 | ROZPOCET
| VV |  | "dle tabulky navrhovaných skladeb - skladba STR/03" STR03 |  | 32.45 | [12 empty] | VV | 2 | 2 | True | 0 | ROZPOCET
| VV |  | Součet |  | 1467.407 | [12 empty] | VV | 2 | 4 | True | 1 | ROZPOCET
291 | M | 28329036 | fólie kontaktní difuzně propustná pro doplňkovou hydroizolační vrstvu, třívrstvá mikroporézní PP 150g/m2 s integrovanou samolepící páskou | m2 | 1614.148 |  | 0 | CS ÚRS 2023 01 |  | základní |  | 0 | 0.00014 | 0.22598 | 0 | 0 | 32 | M | 2 |  |  |  | ROZPOCET |  |  |  | 0 | 0 | 0 | 0 | 0 | 1 | 0 | 16 | 223058444
| PP |  | fólie kontaktní difuzně propustná pro doplňkovou hydroizolační vrstvu, třívrstvá mikroporézní PP 150g/m2 s integrovanou samolepící páskou | [14 empty] | PP | 2
| VV |  | 1467,407*1,1 'Přepočtené koeficientem množství |  | 1614.148 | [12 empty] | VV | 2 | 2 | False | 1 | ROZPOCET
292 | K | 998765103 | Přesun hmot tonážní pro krytiny skládané v objektech v přes 12 do 24 m | t | 113.521 |  | 0 | CS ÚRS 2023 01 |  | základní |  | 0 | 0 | 0 | 0 | 0 | 16 | K | 2 |  |  |  | ROZPOCET |  |  |  | 0 | 0 | 0 | 0 | 0 | 1 | 0 | 16 | 317918836
| PP |  | Přesun hmot pro krytiny skládané stanovený z hmotnosti přesunovaného materiálu vodorovná dopravní vzdálenost do 50 m na objektech výšky přes 12 do 24 m | [14 empty] | PP | 2
| D | 766 | Konstrukce truhlářské |  |  |  | 0 |  |  |  |  | 0 |  | 18.009 |  | 0.0096 | 2 | D | 1 |  |  |  | ROZPOCET | [9 empty] | 0
293 | K | 766412213 | Montáž obložení stěn pl přes 5 m2 palubkami z měkkého dřeva š přes 80 do 100 mm | m2 | 21.422 |  | 0 | CS ÚRS 2023 01 |  | základní |  | 0 | 0 | 0 | 0 | 0 | 16 | K | 2 |  |  |  | ROZPOCET |  |  |  | 0 | 0 | 0 | 0 | 0 | 1 | 0 | 16 | -852588843
| PP |  | Montáž obložení stěn palubkami na pero a drážku plochy přes 5 m2 z měkkého dřeva, šířky přes 80 do 100 mm | [14 empty] | PP | 2
| VV |  | "dle tabulky truhlářských výrobků - T.12" 17,76*1 |  | 17.76 | [12 empty] | VV | 2 | 2 | True | 0 | ROZPOCET
| VV |  | "dle tabulky truhlářských výrobků - T.13" 2*2,35*0,585+1,56*0,585 |  | 3.662 | [12 empty] | VV | 2 | 2 | True | 0 | ROZPOCET
| VV |  | Součet |  | 21.422 | [12 empty] | VV | 2 | 4 | True | 1 | ROZPOCET
294 | M | 6119117R | palubky obkladové borovice 20x100 mm | m2 | 23.564 |  | 0 |  |  | základní |  | 0 | 0.00705 | 0.16613 | 0 | 0 | 32 | M | 2 |  |  |  | ROZPOCET |  |  |  | 0 | 0 | 0 | 0 | 0 | 1 | 0 | 16 | -1692452002
| PP |  | palubky obkladové smrk, borovice 15x96mm, 116mm vč. 8mm pera, dl 3-5m jakost A/B | [14 empty] | PP | 2
| VV |  | "dle tabulky truhlářských výrobků - T.12" 17,76*1 |  | 17.76 | [12 empty] | VV | 2 | 2 | True | 0 | ROZPOCET
| VV |  | "dle tabulky truhlářských výrobků - T.13" 2*2,35*0,585+1,56*0,585 |  | 3.662 | [12 empty] | VV | 2 | 2 | True | 0 | ROZPOCET
| VV |  | Součet |  | 21.422 | [12 empty] | VV | 2 | 4 | True | 1 | ROZPOCET
| VV |  | 21,422*1,1 'Přepočtené koeficientem množství |  | 23.564 | [12 empty] | VV | 2 | 2 | False | 1 | ROZPOCET
295 | K | 766621111 | Montáž dřevěných oken plochy přes 1 m2 špaletových výšky do 1,5 m s rámem do zdiva | m2 | 3.728 |  | 0 | CS ÚRS 2023 01 |  | základní |  | 0 | 0.00027 | 0.0010066 | 0 | 0 | 16 | K | 2 |  |  |  | ROZPOCET |  |  |  | 0 | 0 | 0 | 0 | 0 | 1 | 0 | 16 | -1211755556
| PP |  | Montáž oken dřevěných včetně montáže rámu plochy přes 1 m2 špaletových do zdiva, výšky do 1,5 m | [14 empty] | PP | 2
| VV |  | "dle tabulky truhlářských výrobků - O.07" 2*1,1*1,12 |  | 2.464 | [12 empty] | VV | 2 | 2 | True | 0 | ROZPOCET
| VV |  | "dle tabulky truhlářských výrobků - O.12" 1*0,995*1,27 |  | 1.264 | [12 empty] | VV | 2 | 2 | True | 0 | ROZPOCET
| VV |  | Součet |  | 3.728 | [12 empty] | VV | 2 | 4 | True | 1 | ROZPOCET
296 | M | 61110O07 | okno dřevěné špaletové otevíravé dvojsklo - dle tabulky truhlářských výrobků - O.07 - včetně kování | m2 | 2.464 |  | 0 |  |  | základní |  | 0 | 0.054 | 0.13306 | 0 | 0 | 32 | M | 2 |  |  |  | ROZPOCET |  |  |  | 0 | 0 | 0 | 0 | 0 | 1 | 0 | 16 | 1665387583
| PP |  | okno dřevěné špaletové otevíravé dvojsklo přes plochu 1m2 v 1,5-2,5m | [14 empty] | PP | 2
| VV |  | "dle tabulky truhlářských výrobků - O.07" 2*1,1*1,12 |  | 2.464 | [12 empty] | VV | 2 | 2 | True | 1 | ROZPOCET
297 | M | 61110O12 | okno dřevěné špaletové otevíravé dvojsklo - dle tabulky truhlářských výrobků - O.12 - včetně kování | m2 | 1.264 |  | 0 |  |  | základní |  | 0 | 0.054 | 0.068256 | 0 | 0 | 32 | M | 2 |  |  |  | ROZPOCET |  |  |  | 0 | 0 | 0 | 0 | 0 | 1 | 0 | 16 | 1921379495
| PP |  | okno dřevěné špaletové otevíravé dvojsklo přes plochu 1m2 v 1,5-2,5m | [14 empty] | PP | 2
| VV |  | "dle tabulky truhlářských výrobků - O.12" 1*0,995*1,27 |  | 1.264 | [12 empty] | VV | 2 | 2 | True | 1 | ROZPOCET
298 | K | 766621112 | Montáž dřevěných oken plochy přes 1 m2 špaletových výšky do 2,5 m s rámem do zdiva | m2 | 199.316 |  | 0 | CS ÚRS 2023 01 |  | základní |  | 0 | 0.00028 | 0.055808 | 0 | 0 | 16 | K | 2 |  |  |  | ROZPOCET |  |  |  | 0 | 0 | 0 | 0 | 0 | 1 | 0 | 16 | -2143365629
| PP |  | Montáž oken dřevěných včetně montáže rámu plochy přes 1 m2 špaletových do zdiva, výšky přes 1,5 do 2,5 m | [14 empty] | PP | 2
| VV |  | "dle tabulky truhlářských výrobků - O.01" 7*1,27*1,83 |  | 16.269 | [12 empty] | VV | 2 | 2 | True | 0 | ROZPOCET
| VV |  | "dle tabulky truhlářských výrobků - O.02" 6*1,2*1,75 |  | 12.6 | [12 empty] | VV | 2 | 2 | True | 0 | ROZPOCET
| VV |  | "dle tabulky truhlářských výrobků - O.03" 3*1,3*1,9 |  | 7.41 | [12 empty] | VV | 2 | 2 | True | 0 | ROZPOCET
| VV |  | "dle tabulky truhlářských výrobků - O.04" 1*1,1*1,65 |  | 1.815 | [12 empty] | VV | 2 | 2 | True | 0 | ROZPOCET
| VV |  | "dle tabulky truhlářských výrobků - O.05" 1*1,18*1,74 |  | 2.053 | [12 empty] | VV | 2 | 2 | True | 0 | ROZPOCET
| VV |  | "dle tabulky truhlářských výrobků - O.06" 1*1,105*2,14 |  | 2.365 | [12 empty] | VV | 2 | 2 | True | 0 | ROZPOCET
| VV |  | "dle tabulky truhlářských výrobků - O.08" 3*1,1*2 |  | 6.6 | [12 empty] | VV | 2 | 2 | True | 0 | ROZPOCET
| VV |  | "dle tabulky truhlářských výrobků - O.09" 2*2,3*1,99 |  | 9.154 | [12 empty] | VV | 2 | 2 | True | 0 | ROZPOCET
| VV |  | "dle tabulky truhlářských výrobků - O.10" 1*2,16*1,99 |  | 4.298 | [12 empty] | VV | 2 | 2 | True | 0 | ROZPOCET
| VV |  | "dle tabulky truhlářských výrobků - O.11" 4*1,15*1,88 |  | 8.648 | [12 empty] | VV | 2 | 2 | True | 0 | ROZPOCET
| VV |  | "dle tabulky truhlářských výrobků - O.13" 23*1,2*1,95 |  | 53.82 | [12 empty] | VV | 2 | 2 | True | 0 | ROZPOCET
| VV |  | "dle tabulky truhlářských výrobků - O.14" 1*2,1*1,88 |  | 3.948 | [12 empty] | VV | 2 | 2 | True | 0 | ROZPOCET
| VV |  | "dle tabulky truhlářských výrobků - O.15" 5*1,1*1,9 |  | 10.45 | [12 empty] | VV | 2 | 2 | True | 0 | ROZPOCET
| VV |  | "dle tabulky truhlářských výrobků - O.17" 6*1,15*1,95 |  | 13.455 | [12 empty] | VV | 2 | 2 | True | 0 | ROZPOCET
| VV |  | "dle tabulky truhlářských výrobků - O.18" 10*1,8*1,95 |  | 35.1 | [12 empty] | VV | 2 | 2 | True | 0 | ROZPOCET
| VV |  | "dle tabulky truhlářských výrobků - O.19" 1*1,28*2 |  | 2.56 | [12 empty] | VV | 2 | 2 | True | 0 | ROZPOCET
| VV |  | "dle tabulky truhlářských výrobků - O.20" 1*1,03*1,91 |  | 1.967 | [12 empty] | VV | 2 | 2 | True | 0 | ROZPOCET
| VV |  | "dle tabulky truhlářských výrobků - O.25" 1*1,34*1,8 |  | 2.412 | [12 empty] | VV | 2 | 2 | True | 0 | ROZPOCET
| VV |  | "dle tabulky truhlářských výrobků - O.26" 1*2,25*1,91*0,5 |  | 2.149 | [12 empty] | VV | 2 | 2 | True | 0 | ROZPOCET
| VV |  | "dle tabulky truhlářských výrobků - O.27" 1*1,15*1,95 |  | 2.243 | [12 empty] | VV | 2 | 2 | True | 0 | ROZPOCET
| VV |  | Součet |  | 199.316 | [12 empty] | VV | 2 | 4 | True | 1 | ROZPOCET
299 | M | 61110O01 | okno dřevěné špaletové otevíravé dvojsklo - dle tabulky truhlářských výrobků - O.01 - včetně kování | m2 | 16.269 |  | 0 |  |  | základní |  | 0 | 0.054 | 0.87853 | 0 | 0 | 32 | M | 2 |  |  |  | ROZPOCET |  |  |  | 0 | 0 | 0 | 0 | 0 | 1 | 0 | 16 | 1723197740
| PP |  | okno dřevěné špaletové otevíravé dvojsklo přes plochu 1m2 v 1,5-2,5m | [14 empty] | PP | 2
| VV |  | "dle tabulky truhlářských výrobků - O.01" 7*1,27*1,83 |  | 16.269 | [12 empty] | VV | 2 | 2 | True | 1 | ROZPOCET
300 | M | 61110O02 | okno dřevěné špaletové otevíravé dvojsklo - dle tabulky truhlářských výrobků - O.02 - včetně kování | m2 | 12.6 |  | 0 |  |  | základní |  | 0 | 0.054 | 0.6804 | 0 | 0 | 32 | M | 2 |  |  |  | ROZPOCET |  |  |  | 0 | 0 | 0 | 0 | 0 | 1 | 0 | 16 | -1106308510
| PP |  | okno dřevěné špaletové otevíravé dvojsklo přes plochu 1m2 v 1,5-2,5m | [14 empty] | PP | 2
| VV |  | "dle tabulky truhlářských výrobků - O.02" 6*1,2*1,75 |  | 12.6 | [12 empty] | VV | 2 | 2 | True | 1 | ROZPOCET
301 | M | 61110O03 | okno dřevěné špaletové otevíravé dvojsklo - dle tabulky truhlářských výrobků - O.03 - včetně kování | m2 | 7.41 |  | 0 |  |  | základní |  | 0 | 0.054 | 0.40014 | 0 | 0 | 32 | M | 2 |  |  |  | ROZPOCET |  |  |  | 0 | 0 | 0 | 0 | 0 | 1 | 0 | 16 | 680155379
| PP |  | okno dřevěné špaletové otevíravé dvojsklo přes plochu 1m2 v 1,5-2,5m | [14 empty] | PP | 2
| VV |  | "dle tabulky truhlářských výrobků - O.03" 3*1,3*1,9 |  | 7.41 | [12 empty] | VV | 2 | 2 | True | 1 | ROZPOCET
302 | M | 61110O04 | okno dřevěné špaletové otevíravé dvojsklo - dle tabulky truhlářských výrobků - O.04 - včetně kování | m2 | 1.815 |  | 0 |  |  | základní |  | 0 | 0.054 | 0.09801 | 0 | 0 | 32 | M | 2 |  |  |  | ROZPOCET |  |  |  | 0 | 0 | 0 | 0 | 0 | 1 | 0 | 16 | -1384113470
| PP |  | okno dřevěné špaletové otevíravé dvojsklo přes plochu 1m2 v 1,5-2,5m | [14 empty] | PP | 2
| VV |  | "dle tabulky truhlářských výrobků - O.04" 1*1,1*1,65 |  | 1.815 | [12 empty] | VV | 2 | 2 | True | 1 | ROZPOCET
303 | M | 61110O05 | okno dřevěné špaletové otevíravé dvojsklo - dle tabulky truhlářských výrobků - O.05 - včetně kování | m2 | 2.053 |  | 0 |  |  | základní |  | 0 | 0.054 | 0.11086 | 0 | 0 | 32 | M | 2 |  |  |  | ROZPOCET |  |  |  | 0 | 0 | 0 | 0 | 0 | 1 | 0 | 16 | -855310366
| PP |  | okno dřevěné špaletové otevíravé dvojsklo přes plochu 1m2 v 1,5-2,5m | [14 empty] | PP | 2
| VV |  | "dle tabulky truhlářských výrobků - O.05" 1*1,18*1,74 |  | 2.053 | [12 empty] | VV | 2 | 2 | True | 1 | ROZPOCET
304 | M | 61110O06 | okno dřevěné špaletové otevíravé dvojsklo - dle tabulky truhlářských výrobků - O.06 - včetně kování | m2 | 2.365 |  | 0 |  |  | základní |  | 0 | 0.054 | 0.12771 | 0 | 0 | 32 | M | 2 |  |  |  | ROZPOCET |  |  |  | 0 | 0 | 0 | 0 | 0 | 1 | 0 | 16 | -1381526278
| PP |  | okno dřevěné špaletové otevíravé dvojsklo přes plochu 1m2 v 1,5-2,5m | [14 empty] | PP | 2
| VV |  | "dle tabulky truhlářských výrobků - O.06" 1*1,105*2,14 |  | 2.365 | [12 empty] | VV | 2 | 2 | True | 1 | ROZPOCET
305 | M | 61110O08 | okno dřevěné špaletové otevíravé dvojsklo - dle tabulky truhlářských výrobků - O.08 - včetně kování | m2 | 6.6 |  | 0 |  |  | základní |  | 0 | 0.054 | 0.3564 | 0 | 0 | 32 | M | 2 |  |  |  | ROZPOCET |  |  |  | 0 | 0 | 0 | 0 | 0 | 1 | 0 | 16 | -1841604591
| PP |  | okno dřevěné špaletové otevíravé dvojsklo přes plochu 1m2 v 1,5-2,5m | [14 empty] | PP | 2
| VV |  | "dle tabulky truhlářských výrobků - O.08" 3*1,1*2 |  | 6.6 | [12 empty] | VV | 2 | 2 | True | 1 | ROZPOCET
306 | M | 61110O09 | okno dřevěné špaletové otevíravé dvojsklo - dle tabulky truhlářských výrobků - O.09 - včetně kování | m2 | 9.154 |  | 0 |  |  | základní |  | 0 | 0.054 | 0.49432 | 0 | 0 | 32 | M | 2 |  |  |  | ROZPOCET |  |  |  | 0 | 0 | 0 | 0 | 0 | 1 | 0 | 16 | 1962814480
| PP |  | okno dřevěné špaletové otevíravé dvojsklo přes plochu 1m2 v 1,5-2,5m | [14 empty] | PP | 2
| VV |  | "dle tabulky truhlářských výrobků - O.09" 2*2,3*1,99 |  | 9.154 | [12 empty] | VV | 2 | 2 | True | 1 | ROZPOCET
307 | M | 61110O10 | okno dřevěné špaletové otevíravé dvojsklo - dle tabulky truhlářských výrobků - O.10 - včetně kování | m2 | 4.298 |  | 0 |  |  | základní |  | 0 | 0.054 | 0.23209 | 0 | 0 | 32 | M | 2 |  |  |  | ROZPOCET |  |  |  | 0 | 0 | 0 | 0 | 0 | 1 | 0 | 16 | 1022499687
| PP |  | okno dřevěné špaletové otevíravé dvojsklo přes plochu 1m2 v 1,5-2,5m | [14 empty] | PP | 2
| VV |  | "dle tabulky truhlářských výrobků - O.10" 1*2,16*1,99 |  | 4.298 | [12 empty] | VV | 2 | 2 | True | 1 | ROZPOCET
308 | M | 61110O11 | okno dřevěné špaletové otevíravé dvojsklo - dle tabulky truhlářských výrobků - O.11 - včetně kování | m2 | 8.648 |  | 0 |  |  | základní |  | 0 | 0.054 | 0.46699 | 0 | 0 | 32 | M | 2 |  |  |  | ROZPOCET |  |  |  | 0 | 0 | 0 | 0 | 0 | 1 | 0 | 16 | -1470526294
| PP |  | okno dřevěné špaletové otevíravé dvojsklo přes plochu 1m2 v 1,5-2,5m | [14 empty] | PP | 2
| VV |  | "dle tabulky truhlářských výrobků - O.11" 4*1,15*1,88 |  | 8.648 | [12 empty] | VV | 2 | 2 | True | 1 | ROZPOCET
309 | M | 61110O13 | okno dřevěné špaletové otevíravé dvojsklo - dle tabulky truhlářských výrobků - O.13 - včetně kování | m2 | 53.82 |  | 0 |  |  | základní |  | 0 | 0.054 | 2.9063 | 0 | 0 | 32 | M | 2 |  |  |  | ROZPOCET |  |  |  | 0 | 0 | 0 | 0 | 0 | 1 | 0 | 16 | 60348738
| PP |  | okno dřevěné špaletové otevíravé dvojsklo přes plochu 1m2 v 1,5-2,5m | [14 empty] | PP | 2
| VV |  | "dle tabulky truhlářských výrobků - O.13" 23*1,2*1,95 |  | 53.82 | [12 empty] | VV | 2 | 2 | True | 1 | ROZPOCET
310 | M | 61110O14 | okno dřevěné špaletové otevíravé dvojsklo - dle tabulky truhlářských výrobků - O.14 - včetně kování | m2 | 3.948 |  | 0 |  |  | základní |  | 0 | 0.054 | 0.21319 | 0 | 0 | 32 | M | 2 |  |  |  | ROZPOCET |  |  |  | 0 | 0 | 0 | 0 | 0 | 1 | 0 | 16 | 1952103230
| PP |  | okno dřevěné špaletové otevíravé dvojsklo přes plochu 1m2 v 1,5-2,5m | [14 empty] | PP | 2
| VV |  | "dle tabulky truhlářských výrobků - O.14" 1*2,1*1,88 |  | 3.948 | [12 empty] | VV | 2 | 2 | True | 1 | ROZPOCET
311 | M | 61110O15 | okno dřevěné špaletové otevíravé dvojsklo - dle tabulky truhlářských výrobků - O.15 - včetně kování | m2 | 10.45 |  | 0 |  |  | základní |  | 0 | 0.054 | 0.5643 | 0 | 0 | 32 | M | 2 |  |  |  | ROZPOCET |  |  |  | 0 | 0 | 0 | 0 | 0 | 1 | 0 | 16 | 844204789
| PP |  | okno dřevěné špaletové otevíravé dvojsklo přes plochu 1m2 v 1,5-2,5m | [14 empty] | PP | 2
| VV |  | "dle tabulky truhlářských výrobků - O.15" 5*1,1*1,9 |  | 10.45 | [12 empty] | VV | 2 | 2 | True | 1 | ROZPOCET
312 | M | 61110O17 | okno dřevěné špaletové otevíravé dvojsklo - dle tabulky truhlářských výrobků - O.17 - včetně kování | m2 | 13.455 |  | 0 |  |  | základní |  | 0 | 0.054 | 0.72657 | 0 | 0 | 32 | M | 2 |  |  |  | ROZPOCET |  |  |  | 0 | 0 | 0 | 0 | 0 | 1 | 0 | 16 | -1682263361
| PP |  | okno dřevěné špaletové otevíravé dvojsklo přes plochu 1m2 v 1,5-2,5m | [14 empty] | PP | 2
| VV |  | "dle tabulky truhlářských výrobků - O.17" 6*1,15*1,95 |  | 13.455 | [12 empty] | VV | 2 | 2 | True | 1 | ROZPOCET
313 | M | 61110O18 | okno dřevěné špaletové otevíravé dvojsklo - dle tabulky truhlářských výrobků - O.18 - včetně kování | m2 | 35.1 |  | 0 |  |  | základní |  | 0 | 0.054 | 1.8954 | 0 | 0 | 32 | M | 2 |  |  |  | ROZPOCET |  |  |  | 0 | 0 | 0 | 0 | 0 | 1 | 0 | 16 | 783262746
| PP |  | okno dřevěné špaletové otevíravé dvojsklo přes plochu 1m2 v 1,5-2,5m | [14 empty] | PP | 2
| VV |  | "dle tabulky truhlářských výrobků - O.18" 10*1,8*1,95 |  | 35.1 | [12 empty] | VV | 2 | 2 | True | 1 | ROZPOCET
314 | M | 61110O19 | okno dřevěné špaletové otevíravé dvojsklo - dle tabulky truhlářských výrobků - O.19 - včetně kování | m2 | 2.56 |  | 0 |  |  | základní |  | 0 | 0.054 | 0.13824 | 0 | 0 | 32 | M | 2 |  |  |  | ROZPOCET |  |  |  | 0 | 0 | 0 | 0 | 0 | 1 | 0 | 16 | 406664547
| PP |  | okno dřevěné špaletové otevíravé dvojsklo přes plochu 1m2 v 1,5-2,5m | [14 empty] | PP | 2
| VV |  | "dle tabulky truhlářských výrobků - O.19" 1*1,28*2 |  | 2.56 | [12 empty] | VV | 2 | 2 | True | 1 | ROZPOCET
315 | M | 61110O20 | okno dřevěné špaletové otevíravé dvojsklo - dle tabulky truhlářských výrobků - O.20 - včetně kování | m2 | 1.967 |  | 0 |  |  | základní |  | 0 | 0.054 | 0.10622 | 0 | 0 | 32 | M | 2 |  |  |  | ROZPOCET |  |  |  | 0 | 0 | 0 | 0 | 0 | 1 | 0 | 16 | 1835280801
| PP |  | okno dřevěné špaletové otevíravé dvojsklo přes plochu 1m2 v 1,5-2,5m | [14 empty] | PP | 2
| VV |  | "dle tabulky truhlářských výrobků - O.20" 1*1,03*1,91 |  | 1.967 | [12 empty] | VV | 2 | 2 | True | 1 | ROZPOCET
316 | M | 61110O25 | okno dřevěné špaletové otevíravé dvojsklo - dle tabulky truhlářských výrobků - O.25 - včetně kování | m2 | 2.412 |  | 0 |  |  | základní |  | 0 | 0.054 | 0.13025 | 0 | 0 | 32 | M | 2 |  |  |  | ROZPOCET |  |  |  | 0 | 0 | 0 | 0 | 0 | 1 | 0 | 16 | 1670166722
| PP |  | okno dřevěné špaletové otevíravé dvojsklo přes plochu 1m2 v 1,5-2,5m | [14 empty] | PP | 2
| VV |  | "dle tabulky truhlářských výrobků - O.25" 1*1,34*1,8 |  | 2.412 | [12 empty] | VV | 2 | 2 | True | 1 | ROZPOCET
317 | M | 61110O26 | okno dřevěné špaletové otevíravé dvojsklo - dle tabulky truhlářských výrobků - O.26 - včetně kování | m2 | 2.149 |  | 0 |  |  | základní |  | 0 | 0.054 | 0.11605 | 0 | 0 | 32 | M | 2 |  |  |  | ROZPOCET |  |  |  | 0 | 0 | 0 | 0 | 0 | 1 | 0 | 16 | 975366493
| PP |  | okno dřevěné špaletové otevíravé dvojsklo přes plochu 1m2 v 1,5-2,5m | [14 empty] | PP | 2
| VV |  | "dle tabulky truhlářských výrobků - O.26" 1*2,25*1,91*0,5 |  | 2.149 | [12 empty] | VV | 2 | 2 | True | 1 | ROZPOCET
318 | M | 61110O27 | okno dřevěné špaletové otevíravé dvojsklo - dle tabulky truhlářských výrobků - O.27 - včetně kování | m2 | 2.243 |  | 0 |  |  | základní |  | 0 | 0.054 | 0.12112 | 0 | 0 | 32 | M | 2 |  |  |  | ROZPOCET |  |  |  | 0 | 0 | 0 | 0 | 0 | 1 | 0 | 16 | 1548333188
| PP |  | okno dřevěné špaletové otevíravé dvojsklo přes plochu 1m2 v 1,5-2,5m | [14 empty] | PP | 2
| VV |  | "dle tabulky truhlářských výrobků - O.27" 1*1,15*1,95 |  | 2.243 | [12 empty] | VV | 2 | 2 | True | 1 | ROZPOCET
319 | K | 766621602 | Montáž dřevěných oken plochy do 1 m2 jednoduchých pevných do zdiva | kus | 4 |  | 0 | CS ÚRS 2023 01 |  | základní |  | 0 | 0.00026 | 0.00104 | 0 | 0 | 16 | K | 2 |  |  |  | ROZPOCET |  |  |  | 0 | 0 | 0 | 0 | 0 | 1 | 0 | 16 | -1960977682
| PP |  | Montáž oken dřevěných plochy do 1 m2 včetně montáže rámu jednoduchých pevných do zdiva | [14 empty] | PP | 2
| VV |  | "rám pro žaluzii - dle tabulky truhlářských výrobků - O.24" 4 |  | 4 | [12 empty] | VV | 2 | 2 | True | 1 | ROZPOCET
320 | M | 61110O24 | dřevěný rám pro protidešťovou žaluzii - dle tabulky truhlářských výrobků - O.24 | m2 | 2.948 |  | 0 |  |  | základní |  | 0 | 0.03472 | 0.10235 | 0 | 0 | 32 | M | 2 |  |  |  | ROZPOCET |  |  |  | 0 | 0 | 0 | 0 | 0 | 1 | 0 | 16 | 1565152386
| PP |  | okno dřevěné s fixním zasklením dvojsklo do plochy 1m2 | [14 empty] | PP | 2
| VV |  | "rám pro žaluzii - dle tabulky truhlářských výrobků - O.24" 4*1,365*0,54 |  | 2.948 | [12 empty] | VV | 2 | 2 | True | 1 | ROZPOCET
321 | K | 766621612 | Montáž dřevěných oken plochy do 1 m2 špaletových do zdiva | kus | 2 |  | 0 | CS ÚRS 2023 01 |  | základní |  | 0 | 0.00027 | 0.00054 | 0 | 0 | 16 | K | 2 |  |  |  | ROZPOCET |  |  |  | 0 | 0 | 0 | 0 | 0 | 1 | 0 | 16 | -70061247
| PP |  | Montáž oken dřevěných plochy do 1 m2 včetně montáže rámu špaletových do zdiva | [14 empty] | PP | 2
| VV |  | "dle tabulky truhlářských výrobků - O.16" 2 |  | 2 | [12 empty] | VV | 2 | 2 | True | 1 | ROZPOCET
322 | M | 61110O16 | okno dřevěné špaletové otevíravé dvojsklo - dle tabulky truhlářských výrobků - O.16 - včetně kování | m2 | 0.688 |  | 0 |  |  | základní |  | 0 | 0.044 | 0.030272 | 0 | 0 | 32 | M | 2 |  |  |  | ROZPOCET |  |  |  | 0 | 0 | 0 | 0 | 0 | 1 | 0 | 16 | 35117094
| PP |  | okno dřevěné špaletové otevíravé dvojsklo plochy do 1m2 | [14 empty] | PP | 2
| VV |  | "dle tabulky truhlářských výrobků - O.16" 2*0,4*0,86 |  | 0.688 | [12 empty] | VV | 2 | 2 | True | 1 | ROZPOCET
323 | K | 766621621 | Montáž dřevěných oken plochy do 1 m2 zdvojených otevíravých do dřevěné konstrukce | kus | 5 |  | 0 | CS ÚRS 2023 01 |  | základní |  | 0 | 0.00027 | 0.00135 | 0 | 0 | 16 | K | 2 |  |  |  | ROZPOCET |  |  |  | 0 | 0 | 0 | 0 | 0 | 1 | 0 | 16 | -877881173
| PP |  | Montáž oken dřevěných plochy do 1 m2 včetně montáže rámu otevíravých do dřevěné konstrukce | [14 empty] | PP | 2
| VV |  | "dle tabulky truhlářských výrobků - O.23" 5 |  | 5 | [12 empty] | VV | 2 | 2 | True | 1 | ROZPOCET
324 | M | 61110O23 | okno dřevěné otevíravé dvojsklo - dle tabulky truhlářských výrobků - O.23 - včetně kování | m2 | 3.686 |  | 0 |  |  | základní |  | 0 | 0.04028 | 0.14847 | 0 | 0 | 32 | M | 2 |  |  |  | ROZPOCET |  |  |  | 0 | 0 | 0 | 0 | 0 | 1 | 0 | 16 | 579454595
| PP |  | okno dřevěné otevíravé/sklopné dvojsklo do plochy 1m2 | [14 empty] | PP | 2
| VV |  | "dle tabulky truhlářských výrobků - O.22" 5*1,365*0,54 |  | 3.686 | [12 empty] | VV | 2 | 2 | True | 1 | ROZPOCET
325 | K | 766660051 | Montáž dveřních křídel otvíravých jednokřídlových š do 0,8 m masivní dřevo s polodrážkou do ocelové zárubně | kus | 1 |  | 0 | CS ÚRS 2023 01 |  | základní |  | 0 | 0 | 0 | 0 | 0 | 16 | K | 2 |  |  |  | ROZPOCET |  |  |  | 0 | 0 | 0 | 0 | 0 | 1 | 0 | 16 | 1339339095
| PP |  | Montáž dveřních křídel dřevěných nebo plastových otevíravých do ocelové zárubně z masivního dřeva s polodrážkou jednokřídlových, šířky do 800 mm | [14 empty] | PP | 2
| VV |  | "dle tabulky dveří - D.21" 1 |  | 1 | [12 empty] | VV | 2 | 2 | True | 1 | ROZPOCET
326 | M | 61160D21 | dveře jednokřídlé dřevěné plné 800x2100 mm - dle tabulky dveří - D.21 - včetně kování a ocelového L rámečku | kus | 1 |  | 0 |  |  | základní |  | 0 | 0.016 | 0.016 | 0 | 0 | 32 | M | 2 |  |  |  | ROZPOCET |  |  |  | 0 | 0 | 0 | 0 | 0 | 1 | 0 | 16 | 739574323
| PP |  | dveře jednokřídlé dřevěné bez povrchové úpravy plné 800x1970mm | [14 empty] | PP | 2
| VV |  | "dle tabulky dveří - D.21" 1 |  | 1 | [12 empty] | VV | 2 | 2 | True | 1 | ROZPOCET
327 | K | 766660052 | Montáž dveřních křídel otvíravých jednokřídlových š přes 0,8 m masivní dřevo s polodrážkou do ocelové zárubně | kus | 3 |  | 0 | CS ÚRS 2023 01 |  | základní |  | 0 | 0 | 0 | 0 | 0 | 16 | K | 2 |  |  |  | ROZPOCET |  |  |  | 0 | 0 | 0 | 0 | 0 | 1 | 0 | 16 | -24332832
| PP |  | Montáž dveřních křídel dřevěných nebo plastových otevíravých do ocelové zárubně z masivního dřeva s polodrážkou jednokřídlových, šířky přes 800 mm | [14 empty] | PP | 2
| VV |  | "dle tabulky dveří - D.20" 1 |  | 1 | [12 empty] | VV | 2 | 2 | True | 0 | ROZPOCET
| VV |  | "dle tabulky dveří - D.22" 1 |  | 1 | [12 empty] | VV | 2 | 2 | True | 0 | ROZPOCET
| VV |  | "dle tabulky dveří - D.23" 1 |  | 1 | [12 empty] | VV | 2 | 2 | True | 0 | ROZPOCET
| VV |  | Součet |  | 3 | [12 empty] | VV | 2 | 4 | True | 1 | ROZPOCET
328 | M | 61160D20 | dveře jednokřídlé dřevěné plné 900x2390 mm - dle tabulky dveří - D.20 - včetně kování a ocelového L rámečku | kus | 1 |  | 0 |  |  | základní |  | 0 | 0.016 | 0.016 | 0 | 0 | 32 | M | 2 |  |  |  | ROZPOCET |  |  |  | 0 | 0 | 0 | 0 | 0 | 1 | 0 | 16 | -874253483
| PP |  | dveře jednokřídlé dřevěné bez povrchové úpravy plné 800x1970mm | [14 empty] | PP | 2
| VV |  | "dle tabulky dveří - D.20" 1 |  | 1 | [12 empty] | VV | 2 | 2 | True | 1 | ROZPOCET
329 | M | 61160D22 | dveře jednokřídlé dřevěné plné 1330x2380 mm - dle tabulky dveří - D.22 - včetně kování a ocelového L rámečku | kus | 1 |  | 0 |  |  | základní |  | 0 | 0.016 | 0.016 | 0 | 0 | 32 | M | 2 |  |  |  | ROZPOCET |  |  |  | 0 | 0 | 0 | 0 | 0 | 1 | 0 | 16 | -686154024
| PP |  | dveře jednokřídlé dřevěné bez povrchové úpravy plné 800x1970mm | [14 empty] | PP | 2
| VV |  | "dle tabulky dveří - D.22" 1 |  | 1 | [12 empty] | VV | 2 | 2 | True | 1 | ROZPOCET
330 | M | 61160D23 | dveře jednokřídlé dřevěné plné 1100x2100 mm - dle tabulky dveří - D.23 - včetně kování a ocelového L rámečku | kus | 1 |  | 0 |  |  | základní |  | 0 | 0.016 | 0.016 | 0 | 0 | 32 | M | 2 |  |  |  | ROZPOCET |  |  |  | 0 | 0 | 0 | 0 | 0 | 1 | 0 | 16 | -966912775
| PP |  | dveře jednokřídlé dřevěné bez povrchové úpravy plné 800x1970mm | [14 empty] | PP | 2
| VV |  | "dle tabulky dveří - D.23" 1 |  | 1 | [12 empty] | VV | 2 | 2 | True | 1 | ROZPOCET
331 | K | 766660171 | Montáž dveřních křídel otvíravých jednokřídlových š do 0,8 m do obložkové zárubně | kus | 50 |  | 0 | CS ÚRS 2023 01 |  | základní |  | 0 | 0 | 0 | 0 | 0 | 16 | K | 2 |  |  |  | ROZPOCET |  |  |  | 0 | 0 | 0 | 0 | 0 | 1 | 0 | 16 | 392613409
| PP |  | Montáž dveřních křídel dřevěných nebo plastových otevíravých do obložkové zárubně povrchově upravených jednokřídlových, šířky do 800 mm | [14 empty] | PP | 2
| VV |  | "dle tabulky dveří - D.10" 18 |  | 18 | [12 empty] | VV | 2 | 2 | True | 0 | ROZPOCET
| VV |  | "dle tabulky dveří - D.12" 7 |  | 7 | [12 empty] | VV | 2 | 2 | True | 0 | ROZPOCET
| VV |  | "dle tabulky dveří - D.13" 12 |  | 12 | [12 empty] | VV | 2 | 2 | True | 0 | ROZPOCET
| VV |  | "dle tabulky dveří - D.14" 4 |  | 4 | [12 empty] | VV | 2 | 2 | True | 0 | ROZPOCET
| VV |  | "dle tabulky dveří - D.24" 4 |  | 4 | [12 empty] | VV | 2 | 2 | True | 0 | ROZPOCET
| VV |  | "dle tabulky dveří - D.26" 1 |  | 1 | [12 empty] | VV | 2 | 2 | True | 0 | ROZPOCET
| VV |  | "dle tabulky dveří - D.33" 1 |  | 1 | [12 empty] | VV | 2 | 2 | True | 0 | ROZPOCET
| VV |  | "dle tabulky dveří - D.36" 1 |  | 1 | [12 empty] | VV | 2 | 2 | True | 0 | ROZPOCET
| VV |  | "dle tabulky dveří - D.38" 1 |  | 1 | [12 empty] | VV | 2 | 2 | True | 0 | ROZPOCET
| VV |  | "dle tabulky dveří - D.49" 1 |  | 1 | [12 empty] | VV | 2 | 2 | True | 0 | ROZPOCET
| VV |  | Součet |  | 50 | [12 empty] | VV | 2 | 4 | True | 1 | ROZPOCET
332 | M | 61162000 | dveře jednokřídlé dřevotřískové povrch dýhovaný plné 600x1970-2100mm | kus | 1 |  | 0 | CS ÚRS 2023 01 |  | základní |  | 0 | 0.016 | 0.016 | 0 | 0 | 32 | M | 2 |  |  |  | ROZPOCET |  |  |  | 0 | 0 | 0 | 0 | 0 | 1 | 0 | 16 | 1555878115
| PP |  | dveře jednokřídlé dřevotřískové povrch dýhovaný plné 600x1970-2100mm | [14 empty] | PP | 2
| VV |  | "dle tabulky dveří - D.38" 1 |  | 1 | [12 empty] | VV | 2 | 2 | True | 1 | ROZPOCET
333 | M | 61162001 | dveře jednokřídlé dřevotřískové povrch dýhovaný plné 700x1970-2100mm | kus | 31 |  | 0 | CS ÚRS 2023 01 |  | základní |  | 0 | 0.0175 | 0.5425 | 0 | 0 | 32 | M | 2 |  |  |  | ROZPOCET |  |  |  | 0 | 0 | 0 | 0 | 0 | 1 | 0 | 16 | 2146009724
| PP |  | dveře jednokřídlé dřevotřískové povrch dýhovaný plné 700x1970-2100mm | [14 empty] | PP | 2
| VV |  | "dle tabulky dveří - D.10" 18 |  | 18 | [12 empty] | VV | 2 | 2 | True | 0 | ROZPOCET
| VV |  | "dle tabulky dveří - D.13" 12 |  | 12 | [12 empty] | VV | 2 | 2 | True | 0 | ROZPOCET
| VV |  | "dle tabulky dveří - D.33" 1 |  | 1 | [12 empty] | VV | 2 | 2 | True | 0 | ROZPOCET
| VV |  | Součet |  | 31 | [12 empty] | VV | 2 | 4 | True | 1 | ROZPOCET
334 | M | 6116200R | dveře jednokřídlé dřevotřískové povrch dýhovaný plné 750x1970-2100mm | kus | 1 |  | 0 |  |  | základní |  | 0 | 0.0175 | 0.0175 | 0 | 0 | 32 | M | 2 |  |  |  | ROZPOCET |  |  |  | 0 | 0 | 0 | 0 | 0 | 1 | 0 | 16 | 1521832693
| PP |  | dveře jednokřídlé dřevotřískové povrch dýhovaný plné 700x1970-2100mm | [14 empty] | PP | 2
| VV |  | "dle tabulky dveří - D.36" 1 |  | 1 | [12 empty] | VV | 2 | 2 | True | 1 | ROZPOCET
335 | M | 61162002 | dveře jednokřídlé dřevotřískové povrch dýhovaný plné 800x1970-2100mm | kus | 17 |  | 0 | CS ÚRS 2023 01 |  | základní |  | 0 | 0.0195 | 0.3315 | 0 | 0 | 32 | M | 2 |  |  |  | ROZPOCET |  |  |  | 0 | 0 | 0 | 0 | 0 | 1 | 0 | 16 | 380657597
| PP |  | dveře jednokřídlé dřevotřískové povrch dýhovaný plné 800x1970-2100mm | [14 empty] | PP | 2
| VV |  | "dle tabulky dveří - D.12" 7 |  | 7 | [12 empty] | VV | 2 | 2 | True | 0 | ROZPOCET
| VV |  | "dle tabulky dveří - D.14" 4 |  | 4 | [12 empty] | VV | 2 | 2 | True | 0 | ROZPOCET
| VV |  | "dle tabulky dveří - D.24" 4 |  | 4 | [12 empty] | VV | 2 | 2 | True | 0 | ROZPOCET
| VV |  | "dle tabulky dveří - D.26" 1 |  | 1 | [12 empty] | VV | 2 | 2 | True | 0 | ROZPOCET
| VV |  | "dle tabulky dveří - D.49" 1 |  | 1 | [12 empty] | VV | 2 | 2 | True | 0 | ROZPOCET
| VV |  | Součet |  | 17 | [12 empty] | VV | 2 | 4 | True | 1 | ROZPOCET
336 | K | 766660172 | Montáž dveřních křídel otvíravých jednokřídlových š přes 0,8 m do obložkové zárubně | kus | 20 |  | 0 | CS ÚRS 2023 01 |  | základní |  | 0 | 0 | 0 | 0 | 0 | 16 | K | 2 |  |  |  | ROZPOCET |  |  |  | 0 | 0 | 0 | 0 | 0 | 1 | 0 | 16 | 595324633
| PP |  | Montáž dveřních křídel dřevěných nebo plastových otevíravých do obložkové zárubně povrchově upravených jednokřídlových, šířky přes 800 mm | [14 empty] | PP | 2
| VV |  | "dle tabulky dveří - D.09" 5 |  | 5 | [12 empty] | VV | 2 | 2 | True | 0 | ROZPOCET
| VV |  | "dle tabulky dveří - D.11" 6 |  | 6 | [12 empty] | VV | 2 | 2 | True | 0 | ROZPOCET
| VV |  | "dle tabulky dveří - D.34" 2 |  | 2 | [12 empty] | VV | 2 | 2 | True | 0 | ROZPOCET
| VV |  | "dle tabulky dveří - D.35" 2 |  | 2 | [12 empty] | VV | 2 | 2 | True | 0 | ROZPOCET
| VV |  | "dle tabulky dveří - D.50" 1 |  | 1 | [12 empty] | VV | 2 | 2 | True | 0 | ROZPOCET
| VV |  | "dle tabulky dveří - D.51" 2 |  | 2 | [12 empty] | VV | 2 | 2 | True | 0 | ROZPOCET
| VV |  | "dle tabulky dveří - D.52" 1 |  | 1 | [12 empty] | VV | 2 | 2 | True | 0 | ROZPOCET
| VV |  | "dle tabulky dveří - D.55" 1 |  | 1 | [12 empty] | VV | 2 | 2 | True | 0 | ROZPOCET
| VV |  | Součet |  | 20 | [12 empty] | VV | 2 | 4 | True | 1 | ROZPOCET
337 | M | 6116408R | dveře jednokřídlé dřevotřískové profilované povrch dýhovaný plné 850x1970-2100mm | kus | 1 |  | 0 |  |  | základní |  | 0 | 0.022 | 0.022 | 0 | 0 | 32 | M | 2 |  |  |  | ROZPOCET |  |  |  | 0 | 0 | 0 | 0 | 0 | 1 | 0 | 16 | 1397712939
| PP |  | dveře jednokřídlé dřevotřískové profilované povrch dýhovaný plné 900x1970-2100mm | [14 empty] | PP | 2
| VV |  | "dle tabulky dveří - D.50" 1 |  | 1 | [12 empty] | VV | 2 | 2 | True | 1 | ROZPOCET
338 | M | 61164086 | dveře jednokřídlé dřevotřískové profilované povrch dýhovaný plné 900x1970-2100mm | kus | 15 |  | 0 | CS ÚRS 2023 01 |  | základní |  | 0 | 0.022 | 0.33 | 0 | 0 | 32 | M | 2 |  |  |  | ROZPOCET |  |  |  | 0 | 0 | 0 | 0 | 0 | 1 | 0 | 16 | 1078925583
| PP |  | dveře jednokřídlé dřevotřískové profilované povrch dýhovaný plné 900x1970-2100mm | [14 empty] | PP | 2
| VV |  | "dle tabulky dveří - D.09" 5 |  | 5 | [12 empty] | VV | 2 | 2 | True | 0 | ROZPOCET
| VV |  | "dle tabulky dveří - D.11" 6 |  | 6 | [12 empty] | VV | 2 | 2 | True | 0 | ROZPOCET
| VV |  | "dle tabulky dveří - D.34" 2 |  | 2 | [12 empty] | VV | 2 | 2 | True | 0 | ROZPOCET
| VV |  | "dle tabulky dveří - D.35" 2 |  | 2 | [12 empty] | VV | 2 | 2 | True | 0 | ROZPOCET
| VV |  | Součet |  | 15 | [12 empty] | VV | 2 | 4 | True | 1 | ROZPOCET
339 | M | 6116409R | dveře jednokřídlé dřevotřískové profilované povrch dýhovaný plné 950x1970-2100mm | kus | 3 |  | 0 |  |  | základní |  | 0 | 0.022 | 0.066 | 0 | 0 | 32 | M | 2 |  |  |  | ROZPOCET |  |  |  | 0 | 0 | 0 | 0 | 0 | 1 | 0 | 16 | -804176963
| PP |  | dveře jednokřídlé dřevotřískové profilované povrch dýhovaný plné 900x1970-2100mm | [14 empty] | PP | 2
| VV |  | "dle tabulky dveří - D.51" 2 |  | 2 | [12 empty] | VV | 2 | 2 | True | 0 | ROZPOCET
| VV |  | "dle tabulky dveří - D.52" 1 |  | 1 | [12 empty] | VV | 2 | 2 | True | 0 | ROZPOCET
| VV |  | Součet |  | 3 | [12 empty] | VV | 2 | 4 | True | 1 | ROZPOCET
340 | M | 6116410R | dveře jednokřídlé dřevotřískové profilované povrch dýhovaný plné 1100x1970-2100mm | kus | 1 |  | 0 |  |  | základní |  | 0 | 0.022 | 0.022 | 0 | 0 | 32 | M | 2 |  |  |  | ROZPOCET |  |  |  | 0 | 0 | 0 | 0 | 0 | 1 | 0 | 16 | 1211761964
| PP |  | dveře jednokřídlé dřevotřískové profilované povrch dýhovaný plné 900x1970-2100mm | [14 empty] | PP | 2
| VV |  | "dle tabulky dveří - D.55" 1 |  | 1 | [12 empty] | VV | 2 | 2 | True | 1 | ROZPOCET
341 | K | 766660181 | Montáž dveřních křídel otvíravých jednokřídlových š do 0,8 m požárních do obložkové zárubně | kus | 3 |  | 0 | CS ÚRS 2023 01 |  | základní |  | 0 | 0 | 0 | 0 | 0 | 16 | K | 2 |  |  |  | ROZPOCET |  |  |  | 0 | 0 | 0 | 0 | 0 | 1 | 0 | 16 | 1425649555
| PP |  | Montáž dveřních křídel dřevěných nebo plastových otevíravých do obložkové zárubně protipožárních jednokřídlových, šířky do 800 mm | [14 empty] | PP | 2
| VV |  | "dle tabulky dveří - D.26" 1 |  | 1 | [12 empty] | VV | 2 | 2 | True | 0 | ROZPOCET
| VV |  | "dle tabulky dveří - D.32" 1 |  | 1 | [12 empty] | VV | 2 | 2 | True | 0 | ROZPOCET
| VV |  | "dle tabulky dveří - D.37" 1 |  | 1 | [12 empty] | VV | 2 | 2 | True | 0 | ROZPOCET
| VV |  | Součet |  | 3 | [12 empty] | VV | 2 | 4 | True | 1 | ROZPOCET
342 | M | 61162038 | dveře jednokřídlé dřevotřískové protipožární EI (EW) 30 D3 povrch fóliový plné 800x1970-2100mm | kus | 3 |  | 0 | CS ÚRS 2023 01 |  | základní |  | 0 | 0.0195 | 0.0585 | 0 | 0 | 32 | M | 2 |  |  |  | ROZPOCET |  |  |  | 0 | 0 | 0 | 0 | 0 | 1 | 0 | 16 | -213950730
| PP |  | dveře jednokřídlé dřevotřískové protipožární EI (EW) 30 D3 povrch fóliový plné 800x1970-2100mm | [14 empty] | PP | 2
| VV |  | "dle tabulky dveří - D.26" 1 |  | 1 | [12 empty] | VV | 2 | 2 | True | 0 | ROZPOCET
| VV |  | "dle tabulky dveří - D.32" 1 |  | 1 | [12 empty] | VV | 2 | 2 | True | 0 | ROZPOCET
| VV |  | "dle tabulky dveří - D.37" 1 |  | 1 | [12 empty] | VV | 2 | 2 | True | 0 | ROZPOCET
| VV |  | Součet |  | 3 | [12 empty] | VV | 2 | 4 | True | 1 | ROZPOCET
343 | K | 766660182 | Montáž dveřních křídel otvíravých jednokřídlových š přes 0,8 m požárních do obložkové zárubně | kus | 17 |  | 0 | CS ÚRS 2023 01 |  | základní |  | 0 | 0 | 0 | 0 | 0 | 16 | K | 2 |  |  |  | ROZPOCET |  |  |  | 0 | 0 | 0 | 0 | 0 | 1 | 0 | 16 | -1103272944
| PP |  | Montáž dveřních křídel dřevěných nebo plastových otevíravých do obložkové zárubně protipožárních jednokřídlových, šířky přes 800 mm | [14 empty] | PP | 2
| VV |  | "dle tabulky dveří - D.25" 2 |  | 2 | [12 empty] | VV | 2 | 2 | True | 0 | ROZPOCET
| VV |  | "dle tabulky dveří - D.27" 1 |  | 1 | [12 empty] | VV | 2 | 2 | True | 0 | ROZPOCET
| VV |  | "dle tabulky dveří - D.28" 1 |  | 1 | [12 empty] | VV | 2 | 2 | True | 0 | ROZPOCET
| VV |  | "dle tabulky dveří - D.29" 1 |  | 1 | [12 empty] | VV | 2 | 2 | True | 0 | ROZPOCET
| VV |  | "dle tabulky dveří - D.30" 2 |  | 2 | [12 empty] | VV | 2 | 2 | True | 0 | ROZPOCET
| VV |  | "dle tabulky dveří - D.31" 1 |  | 1 | [12 empty] | VV | 2 | 2 | True | 0 | ROZPOCET
| VV |  | "dle tabulky dveří - D.53" 2 |  | 2 | [12 empty] | VV | 2 | 2 | True | 0 | ROZPOCET
| VV |  | "dle tabulky dveří - D.54" 1 |  | 1 | [12 empty] | VV | 2 | 2 | True | 0 | ROZPOCET
| VV |  | "dle tabulky dveří - D.56" 1 |  | 1 | [12 empty] | VV | 2 | 2 | True | 0 | ROZPOCET
| VV |  | "dle tabulky dveří - D.57" 1 |  | 1 | [12 empty] | VV | 2 | 2 | True | 0 | ROZPOCET
| VV |  | "dle tabulky dveří - D.58" 1 |  | 1 | [12 empty] | VV | 2 | 2 | True | 0 | ROZPOCET
| VV |  | "dle tabulky dveří - D.59" 1 |  | 1 | [12 empty] | VV | 2 | 2 | True | 0 | ROZPOCET
| VV |  | "dle tabulky dveří - D.61" 1 |  | 1 | [12 empty] | VV | 2 | 2 | True | 0 | ROZPOCET
| VV |  | "dle tabulky dveří - D.62" 1 |  | 1 | [12 empty] | VV | 2 | 2 | True | 0 | ROZPOCET
| VV |  | Součet |  | 17 | [12 empty] | VV | 2 | 4 | True | 1 | ROZPOCET
344 | M | 61162039 | dveře jednokřídlé dřevotřískové protipožární EI (EW) 30 D3 povrch fóliový plné 900x1970-2100mm | kus | 11 |  | 0 | CS ÚRS 2023 01 |  | základní |  | 0 | 0.0205 | 0.2255 | 0 | 0 | 32 | M | 2 |  |  |  | ROZPOCET |  |  |  | 0 | 0 | 0 | 0 | 0 | 1 | 0 | 16 | -1407187710
| PP |  | dveře jednokřídlé dřevotřískové protipožární EI (EW) 30 D3 povrch fóliový plné 900x1970-2100mm | [14 empty] | PP | 2
| VV |  | "dle tabulky dveří - D.25" 2 |  | 2 | [12 empty] | VV | 2 | 2 | True | 0 | ROZPOCET
| VV |  | "dle tabulky dveří - D.27" 1 |  | 1 | [12 empty] | VV | 2 | 2 | True | 0 | ROZPOCET
| VV |  | "dle tabulky dveří - D.28" 1 |  | 1 | [12 empty] | VV | 2 | 2 | True | 0 | ROZPOCET
| VV |  | "dle tabulky dveří - D.29" 1 |  | 1 | [12 empty] | VV | 2 | 2 | True | 0 | ROZPOCET
| VV |  | "dle tabulky dveří - D.53" 2 |  | 2 | [12 empty] | VV | 2 | 2 | True | 0 | ROZPOCET
| VV |  | "dle tabulky dveří - D.56" 1 |  | 1 | [12 empty] | VV | 2 | 2 | True | 0 | ROZPOCET
| VV |  | "dle tabulky dveří - D.57" 1 |  | 1 | [12 empty] | VV | 2 | 2 | True | 0 | ROZPOCET
| VV |  | "dle tabulky dveří - D.59" 1 |  | 1 | [12 empty] | VV | 2 | 2 | True | 0 | ROZPOCET
| VV |  | "dle tabulky dveří - D.62" 1 |  | 1 | [12 empty] | VV | 2 | 2 | True | 0 | ROZPOCET
| VV |  | Součet |  | 11 | [12 empty] | VV | 2 | 4 | True | 1 | ROZPOCET
345 | M | 61162040 | dveře jednokřídlé dřevotřískové protipožární EI (EW) 30 D3 povrch fóliový plné 1000x1970-2100mm | kus | 2 |  | 0 | CS ÚRS 2023 01 |  | základní |  | 0 | 0.0215 | 0.043 | 0 | 0 | 32 | M | 2 |  |  |  | ROZPOCET |  |  |  | 0 | 0 | 0 | 0 | 0 | 1 | 0 | 16 | 961669699
| PP |  | dveře jednokřídlé dřevotřískové protipožární EI (EW) 30 D3 povrch fóliový plné 1000x1970-2100mm | [14 empty] | PP | 2
| VV |  | "dle tabulky dveří - D.31" 1 |  | 1 | [12 empty] | VV | 2 | 2 | True | 0 | ROZPOCET
| VV |  | "dle tabulky dveří - D.61" 1 |  | 1 | [12 empty] | VV | 2 | 2 | True | 0 | ROZPOCET
| VV |  | Součet |  | 2 | [12 empty] | VV | 2 | 4 | True | 1 | ROZPOCET
346 | M | 61162041 | dveře jednokřídlé dřevotřískové protipožární EI (EW) 30 D3 povrch fóliový plné 1100x1970-2100mm | kus | 4 |  | 0 | CS ÚRS 2023 01 |  | základní |  | 0 | 0.0225 | 0.09 | 0 | 0 | 32 | M | 2 |  |  |  | ROZPOCET |  |  |  | 0 | 0 | 0 | 0 | 0 | 1 | 0 | 16 | -1536055617
| PP |  | dveře jednokřídlé dřevotřískové protipožární EI (EW) 30 D3 povrch fóliový plné 1100x1970-2100mm | [14 empty] | PP | 2
| VV |  | "dle tabulky dveří - D.30" 2 |  | 2 | [12 empty] | VV | 2 | 2 | True | 0 | ROZPOCET
| VV |  | "dle tabulky dveří - D.54" 1 |  | 1 | [12 empty] | VV | 2 | 2 | True | 0 | ROZPOCET
| VV |  | "dle tabulky dveří - D.58" 1 |  | 1 | [12 empty] | VV | 2 | 2 | True | 0 | ROZPOCET
| VV |  | Součet |  | 4 | [12 empty] | VV | 2 | 4 | True | 1 | ROZPOCET
347 | K | 766660183 | Montáž dveřních křídel otvíravých dvoukřídlových požárních do obložkové zárubně | kus | 1 |  | 0 | CS ÚRS 2023 01 |  | základní |  | 0 | 0 | 0 | 0 | 0 | 16 | K | 2 |  |  |  | ROZPOCET |  |  |  | 0 | 0 | 0 | 0 | 0 | 1 | 0 | 16 | -655909560
| PP |  | Montáž dveřních křídel dřevěných nebo plastových otevíravých do obložkové zárubně protipožárních dvoukřídlových jakékoliv šířky | [14 empty] | PP | 2
| VV |  | "dle tabulky dveří - D.63" 1 |  | 1 | [12 empty] | VV | 2 | 2 | True | 1 | ROZPOCET
348 | M | 6116207R | dveře dvoukřídlé dřevotřískové protipožární EI (EW) 30 D3 povrch fóliový plné 2000x1970-2100mm | kus | 1 |  | 0 |  |  | základní |  | 0 | 0.045 | 0.045 | 0 | 0 | 32 | M | 2 |  |  |  | ROZPOCET |  |  |  | 0 | 0 | 0 | 0 | 0 | 1 | 0 | 16 | -165143075
| PP |  | dveře dvoukřídlé dřevotřískové protipožární EI (EW) 30 D3 povrch fóliový plné 1850x1970-2100mm | [14 empty] | PP | 2
| VV |  | "dle tabulky dveří - D.63" 1 |  | 1 | [12 empty] | VV | 2 | 2 | True | 1 | ROZPOCET
349 | K | 766660191 | Montáž dveřních křídel otvíravých jednokřídlových š do 0,8 m masivní dřevo polodrážka obložková zárubeň | kus | 5 |  | 0 | CS ÚRS 2023 01 |  | základní |  | 0 | 0 | 0 | 0 | 0 | 16 | K | 2 |  |  |  | ROZPOCET |  |  |  | 0 | 0 | 0 | 0 | 0 | 1 | 0 | 16 | 955048280
| PP |  | Montáž dveřních křídel dřevěných nebo plastových otevíravých do obložkové zárubně z masivního dřeva s polodrážkou jednokřídlových, šířky do 800 mm | [14 empty] | PP | 2
| VV |  | "dle tabulky dveří - D.17" 1 |  | 1 | [12 empty] | VV | 2 | 2 | True | 0 | ROZPOCET
| VV |  | "dle tabulky dveří - D.39" 1 |  | 1 | [12 empty] | VV | 2 | 2 | True | 0 | ROZPOCET
| VV |  | "dle tabulky dveří - D.40" 2 |  | 2 | [12 empty] | VV | 2 | 2 | True | 0 | ROZPOCET
| VV |  | "dle tabulky dveří - D.41" 1 |  | 1 | [12 empty] | VV | 2 | 2 | True | 0 | ROZPOCET
| VV |  | Součet |  | 5 | [12 empty] | VV | 2 | 4 | True | 1 | ROZPOCET
350 | M | 61160D17 | dveře jednokřídlé dřevěné plné 800x2100 mm - dle tabulky dveří - D.17 - včetně kování | kus | 1 |  | 0 |  |  | základní |  | 0 | 0.016 | 0.016 | 0 | 0 | 32 | M | 2 |  |  |  | ROZPOCET |  |  |  | 0 | 0 | 0 | 0 | 0 | 1 | 0 | 16 | 789304089
| PP |  | dveře jednokřídlé dřevěné bez povrchové úpravy plné 800x1970mm | [14 empty] | PP | 2
| VV |  | "dle tabulky dveří - D.17" 1 |  | 1 | [12 empty] | VV | 2 | 2 | True | 1 | ROZPOCET
351 | M | 61160D39 | dveře jednokřídlé dřevěné plné 600x2100 mm - dle tabulky dveří - D.39 - včetně kování | kus | 1 |  | 0 |  |  | základní |  | 0 | 0.016 | 0.016 | 0 | 0 | 32 | M | 2 |  |  |  | ROZPOCET |  |  |  | 0 | 0 | 0 | 0 | 0 | 1 | 0 | 16 | 733090507
| PP |  | dveře jednokřídlé dřevěné bez povrchové úpravy plné 800x1970mm | [14 empty] | PP | 2
| VV |  | "dle tabulky dveří - D.39" 1 |  | 1 | [12 empty] | VV | 2 | 2 | True | 1 | ROZPOCET
352 | M | 61160D40 | dveře jednokřídlé dřevěné plné 750x2100 mm - dle tabulky dveří - D.40 - včetně kování | kus | 2 |  | 0 |  |  | základní |  | 0 | 0.016 | 0.032 | 0 | 0 | 32 | M | 2 |  |  |  | ROZPOCET |  |  |  | 0 | 0 | 0 | 0 | 0 | 1 | 0 | 16 | -1801532216
| PP |  | dveře jednokřídlé dřevěné bez povrchové úpravy plné 800x1970mm | [14 empty] | PP | 2
| VV |  | "dle tabulky dveří - D.40" 2 |  | 2 | [12 empty] | VV | 2 | 2 | True | 1 | ROZPOCET
353 | M | 61160D41 | dveře jednokřídlé dřevěné plné 800x2100 mm - dle tabulky dveří - D.41 - včetně kování | kus | 1 |  | 0 |  |  | základní |  | 0 | 0.016 | 0.016 | 0 | 0 | 32 | M | 2 |  |  |  | ROZPOCET |  |  |  | 0 | 0 | 0 | 0 | 0 | 1 | 0 | 16 | 941028242
| PP |  | dveře jednokřídlé dřevěné bez povrchové úpravy plné 800x1970mm | [14 empty] | PP | 2
| VV |  | "dle tabulky dveří - D.41" 1 |  | 1 | [12 empty] | VV | 2 | 2 | True | 1 | ROZPOCET
354 | K | 766660192 | Montáž dveřních křídel otvíravých jednokřídlových š nad 0,8 m masivní dřevo polodrážka obložková zárubeň | kus | 25 |  | 0 | CS ÚRS 2023 01 |  | základní |  | 0 | 0 | 0 | 0 | 0 | 16 | K | 2 |  |  |  | ROZPOCET |  |  |  | 0 | 0 | 0 | 0 | 0 | 1 | 0 | 16 | -1074433588
| PP |  | Montáž dveřních křídel dřevěných nebo plastových otevíravých do obložkové zárubně z masivního dřeva s polodrážkou jednokřídlových, šířky přes 800 mm | [14 empty] | PP | 2
| VV |  | "dle tabulky dveří - D.01" 2 |  | 2 | [12 empty] | VV | 2 | 2 | True | 0 | ROZPOCET
| VV |  | "dle tabulky dveří - D.02" 2 |  | 2 | [12 empty] | VV | 2 | 2 | True | 0 | ROZPOCET
| VV |  | "dle tabulky dveří - D.03" 2 |  | 2 | [12 empty] | VV | 2 | 2 | True | 0 | ROZPOCET
| VV |  | "dle tabulky dveří - D.04" 1 |  | 1 | [12 empty] | VV | 2 | 2 | True | 0 | ROZPOCET
| VV |  | "dle tabulky dveří - D.05" 8 |  | 8 | [12 empty] | VV | 2 | 2 | True | 0 | ROZPOCET
| VV |  | "dle tabulky dveří - D.07" 2 |  | 2 | [12 empty] | VV | 2 | 2 | True | 0 | ROZPOCET
| VV |  | "dle tabulky dveří - D.15" 3 |  | 3 | [12 empty] | VV | 2 | 2 | True | 0 | ROZPOCET
| VV |  | "dle tabulky dveří - D.16" 1 |  | 1 | [12 empty] | VV | 2 | 2 | True | 0 | ROZPOCET
| VV |  | "dle tabulky dveří - D.18" 1 |  | 1 | [12 empty] | VV | 2 | 2 | True | 0 | ROZPOCET
| VV |  | "dle tabulky dveří - D.19" 1 |  | 1 | [12 empty] | VV | 2 | 2 | True | 0 | ROZPOCET
| VV |  | "dle tabulky dveří - D.20" 1 |  | 1 | [12 empty] | VV | 2 | 2 | True | 0 | ROZPOCET
| VV |  | "dle tabulky dveří - D.42" 1 |  | 1 | [12 empty] | VV | 2 | 2 | True | 0 | ROZPOCET
| VV |  | Součet |  | 25 | [12 empty] | VV | 2 | 4 | True | 1 | ROZPOCET
355 | M | 61160D01 | dveře jednokřídlé dřevěné plné 850x2100 mm - dle tabulky dveří - D.01 - včetně kování | kus | 2 |  | 0 |  |  | základní |  | 0 | 0.016 | 0.032 | 0 | 0 | 32 | M | 2 |  |  |  | ROZPOCET |  |  |  | 0 | 0 | 0 | 0 | 0 | 1 | 0 | 16 | -491987188
| PP |  | dveře jednokřídlé dřevěné bez povrchové úpravy plné 800x1970mm | [14 empty] | PP | 2
| VV |  | "dle tabulky dveří - D.01" 2 |  | 2 | [12 empty] | VV | 2 | 2 | True | 1 | ROZPOCET
356 | M | 61160D02 | dveře jednokřídlé dřevěné plné 850x2100 mm - dle tabulky dveří - D.02 - včetně kování | kus | 2 |  | 0 |  |  | základní |  | 0 | 0.016 | 0.032 | 0 | 0 | 32 | M | 2 |  |  |  | ROZPOCET |  |  |  | 0 | 0 | 0 | 0 | 0 | 1 | 0 | 16 | -1533448484
| PP |  | dveře jednokřídlé dřevěné bez povrchové úpravy plné 800x1970mm | [14 empty] | PP | 2
| VV |  | "dle tabulky dveří - D.02" 2 |  | 2 | [12 empty] | VV | 2 | 2 | True | 1 | ROZPOCET
357 | M | 61160D03 | dveře jednokřídlé dřevěné plné 900x2100 mm - dle tabulky dveří - D.03 - včetně kování | kus | 2 |  | 0 |  |  | základní |  | 0 | 0.016 | 0.032 | 0 | 0 | 32 | M | 2 |  |  |  | ROZPOCET |  |  |  | 0 | 0 | 0 | 0 | 0 | 1 | 0 | 16 | -852616175
| PP |  | dveře jednokřídlé dřevěné bez povrchové úpravy plné 800x1970mm | [14 empty] | PP | 2
| VV |  | "dle tabulky dveří - D.03" 2 |  | 2 | [12 empty] | VV | 2 | 2 | True | 1 | ROZPOCET
358 | M | 61160D04 | dveře jednokřídlé dřevěné plné 1200x2100 mm - dle tabulky dveří - D.04 - včetně kování | kus | 1 |  | 0 |  |  | základní |  | 0 | 0.016 | 0.016 | 0 | 0 | 32 | M | 2 |  |  |  | ROZPOCET |  |  |  | 0 | 0 | 0 | 0 | 0 | 1 | 0 | 16 | 1044023728
| PP |  | dveře jednokřídlé dřevěné bez povrchové úpravy plné 800x1970mm | [14 empty] | PP | 2
| VV |  | "dle tabulky dveří - D.04" 1 |  | 1 | [12 empty] | VV | 2 | 2 | True | 1 | ROZPOCET
359 | M | 61160D05 | dveře jednokřídlé dřevěné plné 1000x2100 mm - dle tabulky dveří - D.05 - včetně kování | kus | 8 |  | 0 |  |  | základní |  | 0 | 0.016 | 0.128 | 0 | 0 | 32 | M | 2 |  |  |  | ROZPOCET |  |  |  | 0 | 0 | 0 | 0 | 0 | 1 | 0 | 16 | 1069947589
| PP |  | dveře jednokřídlé dřevěné bez povrchové úpravy plné 800x1970mm | [14 empty] | PP | 2
| VV |  | "dle tabulky dveří - D.05" 8 |  | 8 | [12 empty] | VV | 2 | 2 | True | 1 | ROZPOCET
360 | M | 61160D07 | dveře jednokřídlé dřevěné plné 1100x2100 mm - dle tabulky dveří - D.07 - včetně kování | kus | 2 |  | 0 |  |  | základní |  | 0 | 0.016 | 0.032 | 0 | 0 | 32 | M | 2 |  |  |  | ROZPOCET |  |  |  | 0 | 0 | 0 | 0 | 0 | 1 | 0 | 16 | 1813112268
| PP |  | dveře jednokřídlé dřevěné bez povrchové úpravy plné 800x1970mm | [14 empty] | PP | 2
| VV |  | "dle tabulky dveří - D.07" 2 |  | 2 | [12 empty] | VV | 2 | 2 | True | 1 | ROZPOCET
361 | M | 61160D15 | dveře jednokřídlé dřevěné plné 1000x2100 mm - dle tabulky dveří - D.15 - včetně kování | kus | 3 |  | 0 |  |  | základní |  | 0 | 0.016 | 0.048 | 0 | 0 | 32 | M | 2 |  |  |  | ROZPOCET |  |  |  | 0 | 0 | 0 | 0 | 0 | 1 | 0 | 16 | -612812817
| PP |  | dveře jednokřídlé dřevěné bez povrchové úpravy plné 800x1970mm | [14 empty] | PP | 2
| VV |  | "dle tabulky dveří - D.15" 3 |  | 3 | [12 empty] | VV | 2 | 2 | True | 1 | ROZPOCET
362 | M | 61160D16 | dveře jednokřídlé dřevěné plné 1100x2100 mm - dle tabulky dveří - D.16 - včetně kování | kus | 1 |  | 0 |  |  | základní |  | 0 | 0.016 | 0.016 | 0 | 0 | 32 | M | 2 |  |  |  | ROZPOCET |  |  |  | 0 | 0 | 0 | 0 | 0 | 1 | 0 | 16 | -521192411
| PP |  | dveře jednokřídlé dřevěné bez povrchové úpravy plné 800x1970mm | [14 empty] | PP | 2
| VV |  | "dle tabulky dveří - D.16" 1 |  | 1 | [12 empty] | VV | 2 | 2 | True | 1 | ROZPOCET
363 | M | 61160D18 | dveře jednokřídlé dřevěné plné 1050x2100 mm - dle tabulky dveří - D.18 - včetně kování | kus | 1 |  | 0 |  |  | základní |  | 0 | 0.016 | 0.016 | 0 | 0 | 32 | M | 2 |  |  |  | ROZPOCET |  |  |  | 0 | 0 | 0 | 0 | 0 | 1 | 0 | 16 | -1656934404
| PP |  | dveře jednokřídlé dřevěné bez povrchové úpravy plné 800x1970mm | [14 empty] | PP | 2
| VV |  | "dle tabulky dveří - D.18" 1 |  | 1 | [12 empty] | VV | 2 | 2 | True | 1 | ROZPOCET
364 | M | 61160D19 | dveře jednokřídlé dřevěné plné 1100x2100 mm - dle tabulky dveří - D.19 - včetně kování | kus | 1 |  | 0 |  |  | základní |  | 0 | 0.016 | 0.016 | 0 | 0 | 32 | M | 2 |  |  |  | ROZPOCET |  |  |  | 0 | 0 | 0 | 0 | 0 | 1 | 0 | 16 | -854155314
| PP |  | dveře jednokřídlé dřevěné bez povrchové úpravy plné 800x1970mm | [14 empty] | PP | 2
| VV |  | "dle tabulky dveří - D.19" 1 |  | 1 | [12 empty] | VV | 2 | 2 | True | 1 | ROZPOCET
365 | M | 61160D42 | dveře jednokřídlé dřevěné plné 850x2100 mm - dle tabulky dveří - D.42 - včetně kování | kus | 1 |  | 0 |  |  | základní |  | 0 | 0.016 | 0.016 | 0 | 0 | 32 | M | 2 |  |  |  | ROZPOCET |  |  |  | 0 | 0 | 0 | 0 | 0 | 1 | 0 | 16 | 1877451913
| PP |  | dveře jednokřídlé dřevěné bez povrchové úpravy plné 800x1970mm | [14 empty] | PP | 2
| VV |  | "dle tabulky dveří - D.42" 1 |  | 1 | [12 empty] | VV | 2 | 2 | True | 1 | ROZPOCET
366 | K | 766660193 | Montáž dveřních křídel otvíravých dvoukřídlových š do 1,45 m masivní dřevo polodrážka obložková zárubeň | kus | 1 |  | 0 | CS ÚRS 2023 01 |  | základní |  | 0 | 0 | 0 | 0 | 0 | 16 | K | 2 |  |  |  | ROZPOCET |  |  |  | 0 | 0 | 0 | 0 | 0 | 1 | 0 | 16 | 1275232141
| PP |  | Montáž dveřních křídel dřevěných nebo plastových otevíravých do obložkové zárubně z masivního dřeva s polodrážkou dvoukřídlových, šířky do 1450 mm | [14 empty] | PP | 2
| VV |  | "dle tabulky dveří - D.06" 1 |  | 1 | [12 empty] | VV | 2 | 2 | True | 1 | ROZPOCET
367 | M | 61160D06 | dveře dvoukřídlé dřevěné plné 1300x2100 mm - dle tabulky dveří - D.06 - včetně kování | kus | 1 |  | 0 |  |  | základní |  | 0 | 0.0235 | 0.0235 | 0 | 0 | 32 | M | 2 |  |  |  | ROZPOCET |  |  |  | 0 | 0 | 0 | 0 | 0 | 1 | 0 | 16 | -989630681
| PP |  | dveře jednokřídlé dřevěné bez povrchové úpravy plné 1100x1970mm | [14 empty] | PP | 2
| VV |  | "dle tabulky dveří - D.06" 1 |  | 1 | [12 empty] | VV | 2 | 2 | True | 1 | ROZPOCET
368 | K | 766660194 | Montáž dveřních křídel otvíravých dvoukřídlových š nad 1,45 m masivní dřevo polodrážka obložková zárubeň | kus | 2 |  | 0 | CS ÚRS 2023 01 |  | základní |  | 0 | 0 | 0 | 0 | 0 | 16 | K | 2 |  |  |  | ROZPOCET |  |  |  | 0 | 0 | 0 | 0 | 0 | 1 | 0 | 16 | -247148036
| PP |  | Montáž dveřních křídel dřevěných nebo plastových otevíravých do obložkové zárubně z masivního dřeva s polodrážkou dvoukřídlových, šířky přes 1450 mm | [14 empty] | PP | 2
| VV |  | "dle tabulky dveří - D.08" 1 |  | 1 | [12 empty] | VV | 2 | 2 | True | 0 | ROZPOCET
| VV |  | "dle tabulky dveří - D.67" 1 |  | 1 | [12 empty] | VV | 2 | 2 | True | 0 | ROZPOCET
| VV |  | Součet |  | 2 | [12 empty] | VV | 2 | 4 | True | 1 | ROZPOCET
369 | M | 61160D08 | dveře dvoukřídlé dřevěné plné 1600x2100 mm - dle tabulky dveří - D.08 - včetně kování | kus | 1 |  | 0 |  |  | základní |  | 0 | 0.0235 | 0.0235 | 0 | 0 | 32 | M | 2 |  |  |  | ROZPOCET |  |  |  | 0 | 0 | 0 | 0 | 0 | 1 | 0 | 16 | 2060116838
| PP |  | dveře jednokřídlé dřevěné bez povrchové úpravy plné 1100x1970mm | [14 empty] | PP | 2
| VV |  | "dle tabulky dveří - D.08" 1 |  | 1 | [12 empty] | VV | 2 | 2 | True | 1 | ROZPOCET
370 | M | 61160D67 | dveře dvoukřídlé dřevěné plné 1980x2520 mm - dle tabulky dveří - D.67 - včetně kování | kus | 1 |  | 0 |  |  | základní |  | 0 | 0.0235 | 0.0235 | 0 | 0 | 32 | M | 2 |  |  |  | ROZPOCET |  |  |  | 0 | 0 | 0 | 0 | 0 | 1 | 0 | 16 | 966572109
| PP |  | dveře jednokřídlé dřevěné bez povrchové úpravy plné 1100x1970mm | [14 empty] | PP | 2
| VV |  | "dle tabulky dveří - D.67" 1 |  | 1 | [12 empty] | VV | 2 | 2 | True | 1 | ROZPOCET
371 | K | 766660311 | Montáž posuvných dveří jednokřídlových průchozí š do 800 mm do pouzdra s jednou kapsou | kus | 1 |  | 0 | CS ÚRS 2023 01 |  | základní |  | 0 | 0 | 0 | 0 | 0 | 16 | K | 2 |  |  |  | ROZPOCET |  |  |  | 0 | 0 | 0 | 0 | 0 | 1 | 0 | 16 | 478261584
| PP |  | Montáž dveřních křídel dřevěných nebo plastových posuvných dveří do pouzdra s jednou kapsou jednokřídlových, průchozí šířky do 800 mm | [14 empty] | PP | 2
| VV |  | "dle tabulky dveří - D.48" 1 |  | 1 | [12 empty] | VV | 2 | 2 | True | 1 | ROZPOCET
372 | M | 61162001 | dveře jednokřídlé dřevotřískové povrch dýhovaný plné 700x1970-2100mm | kus | 1 |  | 0 | CS ÚRS 2023 01 |  | základní |  | 0 | 0.0175 | 0.0175 | 0 | 0 | 32 | M | 2 |  |  |  | ROZPOCET |  |  |  | 0 | 0 | 0 | 0 | 0 | 1 | 0 | 16 | 721034900
| PP |  | dveře jednokřídlé dřevotřískové povrch dýhovaný plné 700x1970-2100mm | [14 empty] | PP | 2
| VV |  | "dle tabulky dveří - D.48" 1 |  | 1 | [12 empty] | VV | 2 | 2 | True | 1 | ROZPOCET
373 | K | 766660322 | Montáž posuvných dveří dvoukřídlových průchozí š přes 1650 do 2450 mm do pouzdra se dvěma kapsami | kus | 1 |  | 0 | CS ÚRS 2023 01 |  | základní |  | 0 | 0 | 0 | 0 | 0 | 16 | K | 2 |  |  |  | ROZPOCET |  |  |  | 0 | 0 | 0 | 0 | 0 | 1 | 0 | 16 | 467521369
| PP |  | Montáž dveřních křídel dřevěných nebo plastových posuvných dveří do pouzdra se dvěma kapsami dvoukřídlových, průchozí šířky přes 1650 do 2450 mm | [14 empty] | PP | 2
| VV |  | "dle tabulky dveří - D.60" 1 |  | 1 | [12 empty] | VV | 2 | 2 | True | 1 | ROZPOCET
374 | M | 6116201R | dveře dvoukřídlé dřevotřískové povrch dýhovaný plné 2200x1970-2100mm | kus | 1 |  | 0 |  |  | základní |  | 0 | 0.036 | 0.036 | 0 | 0 | 32 | M | 2 |  |  |  | ROZPOCET |  |  |  | 0 | 0 | 0 | 0 | 0 | 1 | 0 | 16 | -1575363713
| PP |  | dveře dvoukřídlé dřevotřískové povrch dýhovaný plné 1450x1970-2100mm | [14 empty] | PP | 2
| VV |  | "dle tabulky dveří - D.60" 1 |  | 1 | [12 empty] | VV | 2 | 2 | True | 1 | ROZPOCET
375 | K | 766660716 | Montáž dveřních křídel samozavírače na dřevěnou zárubeň | kus | 21 |  | 0 | CS ÚRS 2023 01 |  | základní |  | 0 | 0 | 0 | 0 | 0 | 16 | K | 2 |  |  |  | ROZPOCET |  |  |  | 0 | 0 | 0 | 0 | 0 | 1 | 0 | 16 | -404658477
| PP |  | Montáž dveřních doplňků samozavírače na zárubeň dřevěnou | [14 empty] | PP | 2
| VV |  | "dle tabulky dveří - D.25" 2 |  | 2 | [12 empty] | VV | 2 | 2 | True | 0 | ROZPOCET
| VV |  | "dle tabulky dveří - D.26" 1 |  | 1 | [12 empty] | VV | 2 | 2 | True | 0 | ROZPOCET
| VV |  | "dle tabulky dveří - D.27" 1 |  | 1 | [12 empty] | VV | 2 | 2 | True | 0 | ROZPOCET
| VV |  | "dle tabulky dveří - D.28" 1 |  | 1 | [12 empty] | VV | 2 | 2 | True | 0 | ROZPOCET
| VV |  | "dle tabulky dveří - D.29" 1 |  | 1 | [12 empty] | VV | 2 | 2 | True | 0 | ROZPOCET
| VV |  | "dle tabulky dveří - D.30" 2 |  | 2 | [12 empty] | VV | 2 | 2 | True | 0 | ROZPOCET
| VV |  | "dle tabulky dveří - D.31" 1 |  | 1 | [12 empty] | VV | 2 | 2 | True | 0 | ROZPOCET
| VV |  | "dle tabulky dveří - D.32" 1 |  | 1 | [12 empty] | VV | 2 | 2 | True | 0 | ROZPOCET
| VV |  | "dle tabulky dveří - D.37" 1 |  | 1 | [12 empty] | VV | 2 | 2 | True | 0 | ROZPOCET
| VV |  | "dle tabulky dveří - D.53" 2 |  | 2 | [12 empty] | VV | 2 | 2 | True | 0 | ROZPOCET
| VV |  | "dle tabulky dveří - D.54" 1 |  | 1 | [12 empty] | VV | 2 | 2 | True | 0 | ROZPOCET
| VV |  | "dle tabulky dveří - D.56" 1 |  | 1 | [12 empty] | VV | 2 | 2 | True | 0 | ROZPOCET
| VV |  | "dle tabulky dveří - D.57" 1 |  | 1 | [12 empty] | VV | 2 | 2 | True | 0 | ROZPOCET
| VV |  | "dle tabulky dveří - D.58" 1 |  | 1 | [12 empty] | VV | 2 | 2 | True | 0 | ROZPOCET
| VV |  | "dle tabulky dveří - D.59" 1 |  | 1 | [12 empty] | VV | 2 | 2 | True | 0 | ROZPOCET
| VV |  | "dle tabulky dveří - D.61" 1 |  | 1 | [12 empty] | VV | 2 | 2 | True | 0 | ROZPOCET
| VV |  | "dle tabulky dveří - D.62" 1 |  | 1 | [12 empty] | VV | 2 | 2 | True | 0 | ROZPOCET
| VV |  | "dle tabulky dveří - D.63" 1 |  | 1 | [12 empty] | VV | 2 | 2 | True | 0 | ROZPOCET
| VV |  | Součet |  | 21 | [12 empty] | VV | 2 | 4 | True | 1 | ROZPOCET
376 | M | 54917250 | samozavírač dveří hydraulický | kus | 21 |  | 0 | CS ÚRS 2023 01 |  | základní |  | 0 | 0.0024 | 0.0504 | 0 | 0 | 32 | M | 2 |  |  |  | ROZPOCET |  |  |  | 0 | 0 | 0 | 0 | 0 | 1 | 0 | 16 | -271167299
| PP |  | samozavírač dveří hydraulický | [14 empty] | PP | 2
| VV |  | "dle tabulky dveří - D.25" 2 |  | 2 | [12 empty] | VV | 2 | 2 | True | 0 | ROZPOCET
| VV |  | "dle tabulky dveří - D.26" 1 |  | 1 | [12 empty] | VV | 2 | 2 | True | 0 | ROZPOCET
| VV |  | "dle tabulky dveří - D.27" 1 |  | 1 | [12 empty] | VV | 2 | 2 | True | 0 | ROZPOCET
| VV |  | "dle tabulky dveří - D.28" 1 |  | 1 | [12 empty] | VV | 2 | 2 | True | 0 | ROZPOCET
| VV |  | "dle tabulky dveří - D.29" 1 |  | 1 | [12 empty] | VV | 2 | 2 | True | 0 | ROZPOCET
| VV |  | "dle tabulky dveří - D.30" 2 |  | 2 | [12 empty] | VV | 2 | 2 | True | 0 | ROZPOCET
| VV |  | "dle tabulky dveří - D.31" 1 |  | 1 | [12 empty] | VV | 2 | 2 | True | 0 | ROZPOCET
| VV |  | "dle tabulky dveří - D.32" 1 |  | 1 | [12 empty] | VV | 2 | 2 | True | 0 | ROZPOCET
| VV |  | "dle tabulky dveří - D.37" 1 |  | 1 | [12 empty] | VV | 2 | 2 | True | 0 | ROZPOCET
| VV |  | "dle tabulky dveří - D.53" 2 |  | 2 | [12 empty] | VV | 2 | 2 | True | 0 | ROZPOCET
| VV |  | "dle tabulky dveří - D.54" 1 |  | 1 | [12 empty] | VV | 2 | 2 | True | 0 | ROZPOCET
| VV |  | "dle tabulky dveří - D.56" 1 |  | 1 | [12 empty] | VV | 2 | 2 | True | 0 | ROZPOCET
| VV |  | "dle tabulky dveří - D.57" 1 |  | 1 | [12 empty] | VV | 2 | 2 | True | 0 | ROZPOCET
| VV |  | "dle tabulky dveří - D.58" 1 |  | 1 | [12 empty] | VV | 2 | 2 | True | 0 | ROZPOCET
| VV |  | "dle tabulky dveří - D.59" 1 |  | 1 | [12 empty] | VV | 2 | 2 | True | 0 | ROZPOCET
| VV |  | "dle tabulky dveří - D.61" 1 |  | 1 | [12 empty] | VV | 2 | 2 | True | 0 | ROZPOCET
| VV |  | "dle tabulky dveří - D.62" 1 |  | 1 | [12 empty] | VV | 2 | 2 | True | 0 | ROZPOCET
| VV |  | "dle tabulky dveří - D.63" 1 |  | 1 | [12 empty] | VV | 2 | 2 | True | 0 | ROZPOCET
| VV |  | Součet |  | 21 | [12 empty] | VV | 2 | 4 | True | 1 | ROZPOCET
377 | K | 766660728 | Montáž dveřního interiérového kování - zámku | kus | 94 |  | 0 | CS ÚRS 2023 01 |  | základní |  | 0 | 0 | 0 | 0 | 0 | 16 | K | 2 |  |  |  | ROZPOCET |  |  |  | 0 | 0 | 0 | 0 | 0 | 1 | 0 | 16 | 1298109601
| PP |  | Montáž dveřních doplňků dveřního kování interiérového zámku | [14 empty] | PP | 2
| VV |  | "dle tabulky dveří - D.09" 5 |  | 5 | [12 empty] | VV | 2 | 2 | True | 0 | ROZPOCET
| VV |  | "dle tabulky dveří - D.10" 18 |  | 18 | [12 empty] | VV | 2 | 2 | True | 0 | ROZPOCET
| VV |  | "dle tabulky dveří - D.11" 6 |  | 6 | [12 empty] | VV | 2 | 2 | True | 0 | ROZPOCET
| VV |  | "dle tabulky dveří - D.12" 7 |  | 7 | [12 empty] | VV | 2 | 2 | True | 0 | ROZPOCET
| VV |  | "dle tabulky dveří - D.13" 12 |  | 12 | [12 empty] | VV | 2 | 2 | True | 0 | ROZPOCET
| VV |  | "dle tabulky dveří - D.14" 4 |  | 4 | [12 empty] | VV | 2 | 2 | True | 0 | ROZPOCET
| VV |  | "dle tabulky dveří - D.24" 4 |  | 4 | [12 empty] | VV | 2 | 2 | True | 0 | ROZPOCET
| VV |  | "dle tabulky dveří - D.25" 2 |  | 2 | [12 empty] | VV | 2 | 2 | True | 0 | ROZPOCET
| VV |  | "dle tabulky dveří - D.26" 1 |  | 1 | [12 empty] | VV | 2 | 2 | True | 0 | ROZPOCET
| VV |  | "dle tabulky dveří - D.27" 1 |  | 1 | [12 empty] | VV | 2 | 2 | True | 0 | ROZPOCET
| VV |  | "dle tabulky dveří - D.28" 1 |  | 1 | [12 empty] | VV | 2 | 2 | True | 0 | ROZPOCET
| VV |  | "dle tabulky dveří - D.29" 1 |  | 1 | [12 empty] | VV | 2 | 2 | True | 0 | ROZPOCET
| VV |  | "dle tabulky dveří - D.30" 2 |  | 2 | [12 empty] | VV | 2 | 2 | True | 0 | ROZPOCET
| VV |  | "dle tabulky dveří - D.31" 1 |  | 1 | [12 empty] | VV | 2 | 2 | True | 0 | ROZPOCET
| VV |  | "dle tabulky dveří - D.32" 1 |  | 1 | [12 empty] | VV | 2 | 2 | True | 0 | ROZPOCET
| VV |  | "dle tabulky dveří - D.33" 1 |  | 1 | [12 empty] | VV | 2 | 2 | True | 0 | ROZPOCET
| VV |  | "dle tabulky dveří - D.34" 2 |  | 2 | [12 empty] | VV | 2 | 2 | True | 0 | ROZPOCET
| VV |  | "dle tabulky dveří - D.35" 2 |  | 2 | [12 empty] | VV | 2 | 2 | True | 0 | ROZPOCET
| VV |  | "dle tabulky dveří - D.36" 1 |  | 1 | [12 empty] | VV | 2 | 2 | True | 0 | ROZPOCET
| VV |  | "dle tabulky dveří - D.37" 1 |  | 1 | [12 empty] | VV | 2 | 2 | True | 0 | ROZPOCET
| VV |  | "dle tabulky dveří - D.38" 1 |  | 1 | [12 empty] | VV | 2 | 2 | True | 0 | ROZPOCET
| VV |  | "dle tabulky dveří - D.48" 1 |  | 1 | [12 empty] | VV | 2 | 2 | True | 0 | ROZPOCET
| VV |  | "dle tabulky dveří - D.49" 1 |  | 1 | [12 empty] | VV | 2 | 2 | True | 0 | ROZPOCET
| VV |  | "dle tabulky dveří - D.50" 1 |  | 1 | [12 empty] | VV | 2 | 2 | True | 0 | ROZPOCET
| VV |  | "dle tabulky dveří - D.51" 2 |  | 2 | [12 empty] | VV | 2 | 2 | True | 0 | ROZPOCET
| VV |  | "dle tabulky dveří - D.52" 1 |  | 1 | [12 empty] | VV | 2 | 2 | True | 0 | ROZPOCET
| VV |  | "dle tabulky dveří - D.53" 2 |  | 2 | [12 empty] | VV | 2 | 2 | True | 0 | ROZPOCET
| VV |  | "dle tabulky dveří - D.54" 1 |  | 1 | [12 empty] | VV | 2 | 2 | True | 0 | ROZPOCET
| VV |  | "dle tabulky dveří - D.55" 1 |  | 1 | [12 empty] | VV | 2 | 2 | True | 0 | ROZPOCET
| VV |  | "dle tabulky dveří - D.56" 1 |  | 1 | [12 empty] | VV | 2 | 2 | True | 0 | ROZPOCET
| VV |  | "dle tabulky dveří - D.57" 1 |  | 1 | [12 empty] | VV | 2 | 2 | True | 0 | ROZPOCET
| VV |  | "dle tabulky dveří - D.58" 1 |  | 1 | [12 empty] | VV | 2 | 2 | True | 0 | ROZPOCET
| VV |  | "dle tabulky dveří - D.59" 1 |  | 1 | [12 empty] | VV | 2 | 2 | True | 0 | ROZPOCET
| VV |  | "dle tabulky dveří - D.60" 1*2 |  | 2 | [12 empty] | VV | 2 | 2 | True | 0 | ROZPOCET
| VV |  | "dle tabulky dveří - D.61" 1 |  | 1 | [12 empty] | VV | 2 | 2 | True | 0 | ROZPOCET
| VV |  | "dle tabulky dveří - D.62" 1 |  | 1 | [12 empty] | VV | 2 | 2 | True | 0 | ROZPOCET
| VV |  | "dle tabulky dveří - D.63" 1*2 |  | 2 | [12 empty] | VV | 2 | 2 | True | 0 | ROZPOCET
| VV |  | Součet |  | 94 | [12 empty] | VV | 2 | 4 | True | 1 | ROZPOCET
378 | M | 54924004 | zámek zadlabací mezipokojový pro cylindrickou vložku rozteč 72x55mm | kus | 94 |  | 0 | CS ÚRS 2023 01 |  | základní |  | 0 | 0.00015 | 0.0141 | 0 | 0 | 32 | M | 2 |  |  |  | ROZPOCET |  |  |  | 0 | 0 | 0 | 0 | 0 | 1 | 0 | 16 | 517814576
| PP |  | zámek zadlabací mezipokojový levý pro cylindrickou vložku rozteč 72x55mm | [14 empty] | PP | 2
| VV |  | "dle tabulky dveří - D.09" 5 |  | 5 | [12 empty] | VV | 2 | 2 | True | 0 | ROZPOCET
| VV |  | "dle tabulky dveří - D.10" 18 |  | 18 | [12 empty] | VV | 2 | 2 | True | 0 | ROZPOCET
| VV |  | "dle tabulky dveří - D.11" 6 |  | 6 | [12 empty] | VV | 2 | 2 | True | 0 | ROZPOCET
| VV |  | "dle tabulky dveří - D.12" 7 |  | 7 | [12 empty] | VV | 2 | 2 | True | 0 | ROZPOCET
| VV |  | "dle tabulky dveří - D.13" 12 |  | 12 | [12 empty] | VV | 2 | 2 | True | 0 | ROZPOCET
| VV |  | "dle tabulky dveří - D.14" 4 |  | 4 | [12 empty] | VV | 2 | 2 | True | 0 | ROZPOCET
| VV |  | "dle tabulky dveří - D.24" 4 |  | 4 | [12 empty] | VV | 2 | 2 | True | 0 | ROZPOCET
| VV |  | "dle tabulky dveří - D.25" 2 |  | 2 | [12 empty] | VV | 2 | 2 | True | 0 | ROZPOCET
| VV |  | "dle tabulky dveří - D.26" 1 |  | 1 | [12 empty] | VV | 2 | 2 | True | 0 | ROZPOCET
| VV |  | "dle tabulky dveří - D.27" 1 |  | 1 | [12 empty] | VV | 2 | 2 | True | 0 | ROZPOCET
| VV |  | "dle tabulky dveří - D.28" 1 |  | 1 | [12 empty] | VV | 2 | 2 | True | 0 | ROZPOCET
| VV |  | "dle tabulky dveří - D.29" 1 |  | 1 | [12 empty] | VV | 2 | 2 | True | 0 | ROZPOCET
| VV |  | "dle tabulky dveří - D.30" 2 |  | 2 | [12 empty] | VV | 2 | 2 | True | 0 | ROZPOCET
| VV |  | "dle tabulky dveří - D.31" 1 |  | 1 | [12 empty] | VV | 2 | 2 | True | 0 | ROZPOCET
| VV |  | "dle tabulky dveří - D.32" 1 |  | 1 | [12 empty] | VV | 2 | 2 | True | 0 | ROZPOCET
| VV |  | "dle tabulky dveří - D.33" 1 |  | 1 | [12 empty] | VV | 2 | 2 | True | 0 | ROZPOCET
| VV |  | "dle tabulky dveří - D.34" 2 |  | 2 | [12 empty] | VV | 2 | 2 | True | 0 | ROZPOCET
| VV |  | "dle tabulky dveří - D.35" 2 |  | 2 | [12 empty] | VV | 2 | 2 | True | 0 | ROZPOCET
| VV |  | "dle tabulky dveří - D.36" 1 |  | 1 | [12 empty] | VV | 2 | 2 | True | 0 | ROZPOCET
| VV |  | "dle tabulky dveří - D.37" 1 |  | 1 | [12 empty] | VV | 2 | 2 | True | 0 | ROZPOCET
| VV |  | "dle tabulky dveří - D.38" 1 |  | 1 | [12 empty] | VV | 2 | 2 | True | 0 | ROZPOCET
| VV |  | "dle tabulky dveří - D.48" 1 |  | 1 | [12 empty] | VV | 2 | 2 | True | 0 | ROZPOCET
| VV |  | "dle tabulky dveří - D.49" 1 |  | 1 | [12 empty] | VV | 2 | 2 | True | 0 | ROZPOCET
| VV |  | "dle tabulky dveří - D.50" 1 |  | 1 | [12 empty] | VV | 2 | 2 | True | 0 | ROZPOCET
| VV |  | "dle tabulky dveří - D.51" 2 |  | 2 | [12 empty] | VV | 2 | 2 | True | 0 | ROZPOCET
| VV |  | "dle tabulky dveří - D.52" 1 |  | 1 | [12 empty] | VV | 2 | 2 | True | 0 | ROZPOCET
| VV |  | "dle tabulky dveří - D.53" 2 |  | 2 | [12 empty] | VV | 2 | 2 | True | 0 | ROZPOCET
| VV |  | "dle tabulky dveří - D.54" 1 |  | 1 | [12 empty] | VV | 2 | 2 | True | 0 | ROZPOCET
| VV |  | "dle tabulky dveří - D.55" 1 |  | 1 | [12 empty] | VV | 2 | 2 | True | 0 | ROZPOCET
| VV |  | "dle tabulky dveří - D.56" 1 |  | 1 | [12 empty] | VV | 2 | 2 | True | 0 | ROZPOCET
| VV |  | "dle tabulky dveří - D.57" 1 |  | 1 | [12 empty] | VV | 2 | 2 | True | 0 | ROZPOCET
| VV |  | "dle tabulky dveří - D.58" 1 |  | 1 | [12 empty] | VV | 2 | 2 | True | 0 | ROZPOCET
| VV |  | "dle tabulky dveří - D.59" 1 |  | 1 | [12 empty] | VV | 2 | 2 | True | 0 | ROZPOCET
| VV |  | "dle tabulky dveří - D.60" 1*2 |  | 2 | [12 empty] | VV | 2 | 2 | True | 0 | ROZPOCET
| VV |  | "dle tabulky dveří - D.61" 1 |  | 1 | [12 empty] | VV | 2 | 2 | True | 0 | ROZPOCET
| VV |  | "dle tabulky dveří - D.62" 1 |  | 1 | [12 empty] | VV | 2 | 2 | True | 0 | ROZPOCET
| VV |  | "dle tabulky dveří - D.63" 1*2 |  | 2 | [12 empty] | VV | 2 | 2 | True | 0 | ROZPOCET
| VV |  | Součet |  | 94 | [12 empty] | VV | 2 | 4 | True | 1 | ROZPOCET
379 | K | 766660729 | Montáž dveřního interiérového kování - štítku s klikou | kus | 94 |  | 0 | CS ÚRS 2023 01 |  | základní |  | 0 | 0 | 0 | 0 | 0 | 16 | K | 2 |  |  |  | ROZPOCET |  |  |  | 0 | 0 | 0 | 0 | 0 | 1 | 0 | 16 | -2146630863
| PP |  | Montáž dveřních doplňků dveřního kování interiérového štítku s klikou | [14 empty] | PP | 2
| VV |  | "dle tabulky dveří - D.09" 5 |  | 5 | [12 empty] | VV | 2 | 2 | True | 0 | ROZPOCET
| VV |  | "dle tabulky dveří - D.10" 18 |  | 18 | [12 empty] | VV | 2 | 2 | True | 0 | ROZPOCET
| VV |  | "dle tabulky dveří - D.11" 6 |  | 6 | [12 empty] | VV | 2 | 2 | True | 0 | ROZPOCET
| VV |  | "dle tabulky dveří - D.12" 7 |  | 7 | [12 empty] | VV | 2 | 2 | True | 0 | ROZPOCET
| VV |  | "dle tabulky dveří - D.13" 12 |  | 12 | [12 empty] | VV | 2 | 2 | True | 0 | ROZPOCET
| VV |  | "dle tabulky dveří - D.14" 4 |  | 4 | [12 empty] | VV | 2 | 2 | True | 0 | ROZPOCET
| VV |  | "dle tabulky dveří - D.24" 4 |  | 4 | [12 empty] | VV | 2 | 2 | True | 0 | ROZPOCET
| VV |  | "dle tabulky dveří - D.25" 2 |  | 2 | [12 empty] | VV | 2 | 2 | True | 0 | ROZPOCET
| VV |  | "dle tabulky dveří - D.26" 1 |  | 1 | [12 empty] | VV | 2 | 2 | True | 0 | ROZPOCET
| VV |  | "dle tabulky dveří - D.27" 1 |  | 1 | [12 empty] | VV | 2 | 2 | True | 0 | ROZPOCET
| VV |  | "dle tabulky dveří - D.28" 1 |  | 1 | [12 empty] | VV | 2 | 2 | True | 0 | ROZPOCET
| VV |  | "dle tabulky dveří - D.29" 1 |  | 1 | [12 empty] | VV | 2 | 2 | True | 0 | ROZPOCET
| VV |  | "dle tabulky dveří - D.30" 2 |  | 2 | [12 empty] | VV | 2 | 2 | True | 0 | ROZPOCET
| VV |  | "dle tabulky dveří - D.31" 1 |  | 1 | [12 empty] | VV | 2 | 2 | True | 0 | ROZPOCET
| VV |  | "dle tabulky dveří - D.32" 1 |  | 1 | [12 empty] | VV | 2 | 2 | True | 0 | ROZPOCET
| VV |  | "dle tabulky dveří - D.33" 1 |  | 1 | [12 empty] | VV | 2 | 2 | True | 0 | ROZPOCET
| VV |  | "dle tabulky dveří - D.34" 2 |  | 2 | [12 empty] | VV | 2 | 2 | True | 0 | ROZPOCET
| VV |  | "dle tabulky dveří - D.35" 2 |  | 2 | [12 empty] | VV | 2 | 2 | True | 0 | ROZPOCET
| VV |  | "dle tabulky dveří - D.36" 1 |  | 1 | [12 empty] | VV | 2 | 2 | True | 0 | ROZPOCET
| VV |  | "dle tabulky dveří - D.37" 1 |  | 1 | [12 empty] | VV | 2 | 2 | True | 0 | ROZPOCET
| VV |  | "dle tabulky dveří - D.38" 1 |  | 1 | [12 empty] | VV | 2 | 2 | True | 0 | ROZPOCET
| VV |  | "dle tabulky dveří - D.48" 1 |  | 1 | [12 empty] | VV | 2 | 2 | True | 0 | ROZPOCET
| VV |  | "dle tabulky dveří - D.49" 1 |  | 1 | [12 empty] | VV | 2 | 2 | True | 0 | ROZPOCET
| VV |  | "dle tabulky dveří - D.50" 1 |  | 1 | [12 empty] | VV | 2 | 2 | True | 0 | ROZPOCET
| VV |  | "dle tabulky dveří - D.51" 2 |  | 2 | [12 empty] | VV | 2 | 2 | True | 0 | ROZPOCET
| VV |  | "dle tabulky dveří - D.52" 1 |  | 1 | [12 empty] | VV | 2 | 2 | True | 0 | ROZPOCET
| VV |  | "dle tabulky dveří - D.53" 2 |  | 2 | [12 empty] | VV | 2 | 2 | True | 0 | ROZPOCET
| VV |  | "dle tabulky dveří - D.54" 1 |  | 1 | [12 empty] | VV | 2 | 2 | True | 0 | ROZPOCET
| VV |  | "dle tabulky dveří - D.55" 1 |  | 1 | [12 empty] | VV | 2 | 2 | True | 0 | ROZPOCET
| VV |  | "dle tabulky dveří - D.56" 1 |  | 1 | [12 empty] | VV | 2 | 2 | True | 0 | ROZPOCET
| VV |  | "dle tabulky dveří - D.57" 1 |  | 1 | [12 empty] | VV | 2 | 2 | True | 0 | ROZPOCET
| VV |  | "dle tabulky dveří - D.58" 1 |  | 1 | [12 empty] | VV | 2 | 2 | True | 0 | ROZPOCET
| VV |  | "dle tabulky dveří - D.59" 1 |  | 1 | [12 empty] | VV | 2 | 2 | True | 0 | ROZPOCET
| VV |  | "dle tabulky dveří - D.60" 1*2 |  | 2 | [12 empty] | VV | 2 | 2 | True | 0 | ROZPOCET
| VV |  | "dle tabulky dveří - D.61" 1 |  | 1 | [12 empty] | VV | 2 | 2 | True | 0 | ROZPOCET
| VV |  | "dle tabulky dveří - D.62" 1 |  | 1 | [12 empty] | VV | 2 | 2 | True | 0 | ROZPOCET
| VV |  | "dle tabulky dveří - D.63" 1*2 |  | 2 | [12 empty] | VV | 2 | 2 | True | 0 | ROZPOCET
| VV |  | Součet |  | 94 | [12 empty] | VV | 2 | 4 | True | 1 | ROZPOCET
380 | M | 54914123 | kování rozetové klika/klika | kus | 94 |  | 0 | CS ÚRS 2023 01 |  | základní |  | 0 | 0.0022 | 0.2068 | 0 | 0 | 32 | M | 2 |  |  |  | ROZPOCET |  |  |  | 0 | 0 | 0 | 0 | 0 | 1 | 0 | 16 | -200788713
| PP |  | kování rozetové klika/klika | [14 empty] | PP | 2
| VV |  | "dle tabulky dveří - D.09" 5 |  | 5 | [12 empty] | VV | 2 | 2 | True | 0 | ROZPOCET
| VV |  | "dle tabulky dveří - D.10" 18 |  | 18 | [12 empty] | VV | 2 | 2 | True | 0 | ROZPOCET
| VV |  | "dle tabulky dveří - D.11" 6 |  | 6 | [12 empty] | VV | 2 | 2 | True | 0 | ROZPOCET
| VV |  | "dle tabulky dveří - D.12" 7 |  | 7 | [12 empty] | VV | 2 | 2 | True | 0 | ROZPOCET
| VV |  | "dle tabulky dveří - D.13" 12 |  | 12 | [12 empty] | VV | 2 | 2 | True | 0 | ROZPOCET
| VV |  | "dle tabulky dveří - D.14" 4 |  | 4 | [12 empty] | VV | 2 | 2 | True | 0 | ROZPOCET
| VV |  | "dle tabulky dveří - D.24" 4 |  | 4 | [12 empty] | VV | 2 | 2 | True | 0 | ROZPOCET
| VV |  | "dle tabulky dveří - D.25" 2 |  | 2 | [12 empty] | VV | 2 | 2 | True | 0 | ROZPOCET
| VV |  | "dle tabulky dveří - D.26" 1 |  | 1 | [12 empty] | VV | 2 | 2 | True | 0 | ROZPOCET
| VV |  | "dle tabulky dveří - D.27" 1 |  | 1 | [12 empty] | VV | 2 | 2 | True | 0 | ROZPOCET
| VV |  | "dle tabulky dveří - D.28" 1 |  | 1 | [12 empty] | VV | 2 | 2 | True | 0 | ROZPOCET
| VV |  | "dle tabulky dveří - D.29" 1 |  | 1 | [12 empty] | VV | 2 | 2 | True | 0 | ROZPOCET
| VV |  | "dle tabulky dveří - D.30" 2 |  | 2 | [12 empty] | VV | 2 | 2 | True | 0 | ROZPOCET
| VV |  | "dle tabulky dveří - D.31" 1 |  | 1 | [12 empty] | VV | 2 | 2 | True | 0 | ROZPOCET
| VV |  | "dle tabulky dveří - D.32" 1 |  | 1 | [12 empty] | VV | 2 | 2 | True | 0 | ROZPOCET
| VV |  | "dle tabulky dveří - D.33" 1 |  | 1 | [12 empty] | VV | 2 | 2 | True | 0 | ROZPOCET
| VV |  | "dle tabulky dveří - D.34" 2 |  | 2 | [12 empty] | VV | 2 | 2 | True | 0 | ROZPOCET
| VV |  | "dle tabulky dveří - D.35" 2 |  | 2 | [12 empty] | VV | 2 | 2 | True | 0 | ROZPOCET
| VV |  | "dle tabulky dveří - D.36" 1 |  | 1 | [12 empty] | VV | 2 | 2 | True | 0 | ROZPOCET
| VV |  | "dle tabulky dveří - D.37" 1 |  | 1 | [12 empty] | VV | 2 | 2 | True | 0 | ROZPOCET
| VV |  | "dle tabulky dveří - D.38" 1 |  | 1 | [12 empty] | VV | 2 | 2 | True | 0 | ROZPOCET
| VV |  | "dle tabulky dveří - D.48" 1 |  | 1 | [12 empty] | VV | 2 | 2 | True | 0 | ROZPOCET
| VV |  | "dle tabulky dveří - D.49" 1 |  | 1 | [12 empty] | VV | 2 | 2 | True | 0 | ROZPOCET
| VV |  | "dle tabulky dveří - D.50" 1 |  | 1 | [12 empty] | VV | 2 | 2 | True | 0 | ROZPOCET
| VV |  | "dle tabulky dveří - D.51" 2 |  | 2 | [12 empty] | VV | 2 | 2 | True | 0 | ROZPOCET
| VV |  | "dle tabulky dveří - D.52" 1 |  | 1 | [12 empty] | VV | 2 | 2 | True | 0 | ROZPOCET
| VV |  | "dle tabulky dveří - D.53" 2 |  | 2 | [12 empty] | VV | 2 | 2 | True | 0 | ROZPOCET
| VV |  | "dle tabulky dveří - D.54" 1 |  | 1 | [12 empty] | VV | 2 | 2 | True | 0 | ROZPOCET
| VV |  | "dle tabulky dveří - D.55" 1 |  | 1 | [12 empty] | VV | 2 | 2 | True | 0 | ROZPOCET
| VV |  | "dle tabulky dveří - D.56" 1 |  | 1 | [12 empty] | VV | 2 | 2 | True | 0 | ROZPOCET
| VV |  | "dle tabulky dveří - D.57" 1 |  | 1 | [12 empty] | VV | 2 | 2 | True | 0 | ROZPOCET
| VV |  | "dle tabulky dveří - D.58" 1 |  | 1 | [12 empty] | VV | 2 | 2 | True | 0 | ROZPOCET
| VV |  | "dle tabulky dveří - D.59" 1 |  | 1 | [12 empty] | VV | 2 | 2 | True | 0 | ROZPOCET
| VV |  | "dle tabulky dveří - D.60" 1*2 |  | 2 | [12 empty] | VV | 2 | 2 | True | 0 | ROZPOCET
| VV |  | "dle tabulky dveří - D.61" 1 |  | 1 | [12 empty] | VV | 2 | 2 | True | 0 | ROZPOCET
| VV |  | "dle tabulky dveří - D.62" 1 |  | 1 | [12 empty] | VV | 2 | 2 | True | 0 | ROZPOCET
| VV |  | "dle tabulky dveří - D.63" 1*2 |  | 2 | [12 empty] | VV | 2 | 2 | True | 0 | ROZPOCET
| VV |  | Součet |  | 94 | [12 empty] | VV | 2 | 4 | True | 1 | ROZPOCET
381 | K | 766663D43 | Repase dveří exteriérových - dle popisu v tabulce dveří - D.43 | kus | 1 |  | 0 |  |  | základní |  | 0 | 0 | 0 | 0.0012 | 0.0012 | 16 | K | 2 |  |  |  | ROZPOCET |  |  |  | 0 | 0 | 0 | 0 | 0 | 1 | 0 | 16 | -1765310089
| PP |  | Oprava dveřních křídel dřevěných vyřezání otvoru v dveřních křídlech pro zasklení nebo větrání z měkkého dřeva | [14 empty] | PP | 2
| VV |  | "dle tabulky dveří - D.43" 1 |  | 1 | [12 empty] | VV | 2 | 2 | True | 1 | ROZPOCET
382 | K | 766663D44 | Repase dveří exteriérových - dle popisu v tabulce dveří - D.44 | kus | 1 |  | 0 |  |  | základní |  | 0 | 0 | 0 | 0.0012 | 0.0012 | 16 | K | 2 |  |  |  | ROZPOCET |  |  |  | 0 | 0 | 0 | 0 | 0 | 1 | 0 | 16 | -1810776871
| PP |  | Oprava dveřních křídel dřevěných vyřezání otvoru v dveřních křídlech pro zasklení nebo větrání z měkkého dřeva | [14 empty] | PP | 2
| VV |  | "dle tabulky dveří - D.44" 1 |  | 1 | [12 empty] | VV | 2 | 2 | True | 1 | ROZPOCET
383 | K | 766663D45 | Repase dveří exteriérových - dle popisu v tabulce dveří - D.45 | kus | 1 |  | 0 |  |  | základní |  | 0 | 0 | 0 | 0.0012 | 0.0012 | 16 | K | 2 |  |  |  | ROZPOCET |  |  |  | 0 | 0 | 0 | 0 | 0 | 1 | 0 | 16 | 154956364
| PP |  | Oprava dveřních křídel dřevěných vyřezání otvoru v dveřních křídlech pro zasklení nebo větrání z měkkého dřeva | [14 empty] | PP | 2
| VV |  | "dle tabulky dveří - D.45" 1 |  | 1 | [12 empty] | VV | 2 | 2 | True | 1 | ROZPOCET
384 | K | 766663D46 | Repase dveří exteriérových - dle popisu v tabulce dveří - D.46 | kus | 1 |  | 0 |  |  | základní |  | 0 | 0 | 0 | 0.0012 | 0.0012 | 16 | K | 2 |  |  |  | ROZPOCET |  |  |  | 0 | 0 | 0 | 0 | 0 | 1 | 0 | 16 | 1909706886
| PP |  | Oprava dveřních křídel dřevěných vyřezání otvoru v dveřních křídlech pro zasklení nebo větrání z měkkého dřeva | [14 empty] | PP | 2
| VV |  | "dle tabulky dveří - D.46" 1 |  | 1 | [12 empty] | VV | 2 | 2 | True | 1 | ROZPOCET
385 | K | 766663D47 | Repase dveří exteriérových - dle popisu v tabulce dveří - D.47 | kus | 1 |  | 0 |  |  | základní |  | 0 | 0 | 0 | 0.0012 | 0.0012 | 16 | K | 2 |  |  |  | ROZPOCET |  |  |  | 0 | 0 | 0 | 0 | 0 | 1 | 0 | 16 | 1156034404
| PP |  | Oprava dveřních křídel dřevěných vyřezání otvoru v dveřních křídlech pro zasklení nebo větrání z měkkého dřeva | [14 empty] | PP | 2
| VV |  | "dle tabulky dveří - D.47" 1 |  | 1 | [12 empty] | VV | 2 | 2 | True | 1 | ROZPOCET
386 | K | 766663D64 | Repase dveří interiérových - dle popisu v tabulce dveří - D.64 | kus | 1 |  | 0 |  |  | základní |  | 0 | 0 | 0 | 0.0012 | 0.0012 | 16 | K | 2 |  |  |  | ROZPOCET |  |  |  | 0 | 0 | 0 | 0 | 0 | 1 | 0 | 16 | -1824910592
| PP |  | Oprava dveřních křídel dřevěných vyřezání otvoru v dveřních křídlech pro zasklení nebo větrání z měkkého dřeva | [14 empty] | PP | 2
| VV |  | "dle tabulky dveří - D.64" 1 |  | 1 | [12 empty] | VV | 2 | 2 | True | 1 | ROZPOCET
387 | K | 766663D65 | Repase dveří interiérových - dle popisu v tabulce dveří - D.65 | kus | 1 |  | 0 |  |  | základní |  | 0 | 0 | 0 | 0.0012 | 0.0012 | 16 | K | 2 |  |  |  | ROZPOCET |  |  |  | 0 | 0 | 0 | 0 | 0 | 1 | 0 | 16 | 1673690112
| PP |  | Oprava dveřních křídel dřevěných vyřezání otvoru v dveřních křídlech pro zasklení nebo větrání z měkkého dřeva | [14 empty] | PP | 2
| VV |  | "dle tabulky dveří - D.65" 1 |  | 1 | [12 empty] | VV | 2 | 2 | True | 1 | ROZPOCET
388 | K | 766663D66 | Repase dveří interiérových - dle popisu v tabulce dveří - D.66 | kus | 1 |  | 0 |  |  | základní |  | 0 | 0 | 0 | 0.0012 | 0.0012 | 16 | K | 2 |  |  |  | ROZPOCET |  |  |  | 0 | 0 | 0 | 0 | 0 | 1 | 0 | 16 | 236079389
| PP |  | Oprava dveřních křídel dřevěných vyřezání otvoru v dveřních křídlech pro zasklení nebo větrání z měkkého dřeva | [14 empty] | PP | 2
| VV |  | "dle tabulky dveří - D.66" 1 |  | 1 | [12 empty] | VV | 2 | 2 | True | 1 | ROZPOCET
389 | K | 766671010 | Montáž střešního okna do krytiny ploché 114 x 118 cm | kus | 12 |  | 0 | CS ÚRS 2023 01 |  | základní |  | 0 | 0.00027 | 0.00324 | 0 | 0 | 16 | K | 2 |  |  |  | ROZPOCET |  |  |  | 0 | 0 | 0 | 0 | 0 | 1 | 0 | 16 | 1952895268
| PP |  | Montáž střešních oken dřevěných nebo plastových kyvných, výklopných/kyvných s okenním rámem a lemováním, s plisovaným límcem, s napojením na krytinu do krytiny ploché, rozměru 114 x 118 cm | [14 empty] | PP | 2
| VV |  | "dle tabulky truhlářských výrobků - O.21" 12 |  | 12 | [12 empty] | VV | 2 | 2 | True | 1 | ROZPOCET
390 | M | 61124O21 | okno střešní dřevěné otevíravé dvojsklo - dle tabulky truhlářských výrobků - O.21 - včetně kování | kus | 12 |  | 0 |  |  | základní |  | 0 | 0 | 0 | 0 | 0 | 32 | M | 2 |  |  |  | ROZPOCET |  |  |  | 0 | 0 | 0 | 0 | 0 | 1 | 0 | 16 | 401572456
| PP |  | okno střešní dřevěné výklopně-kyvné, izolační trojsklo 114x118cm, Uw=1,0W/m2K Al oplechování | [14 empty] | PP | 2
| VV |  | "dle tabulky truhlářských výrobků - O.21" 12 |  | 12 | [12 empty] | VV | 2 | 2 | True | 1 | ROZPOCET
391 | K | 76667101R | Okno střešní dřevěné otevíravé dvojsklo - dle tabulky truhlářských výrobků - O.22 - včetně příslušenství - dodávka + montáž | kus | 1 |  | 0 |  |  | základní |  | 0 | 0.00027 | 0.00027 | 0 | 0 | 16 | K | 2 |  |  |  | ROZPOCET |  |  |  | 0 | 0 | 0 | 0 | 0 | 1 | 0 | 16 | 1703017449
| PP |  | Montáž střešních oken dřevěných nebo plastových kyvných, výklopných/kyvných s okenním rámem a lemováním, s plisovaným límcem, s napojením na krytinu do krytiny ploché, rozměru 114 x 118 cm | [14 empty] | PP | 2
392 | K | 766682111 | Montáž zárubní obložkových pro dveře jednokřídlové tl stěny do 170 mm | kus | 50 |  | 0 | CS ÚRS 2023 01 |  | základní |  | 0 | 0.00047 | 0.0235 | 0 | 0 | 16 | K | 2 |  |  |  | ROZPOCET |  |  |  | 0 | 0 | 0 | 0 | 0 | 1 | 0 | 16 | -919324902
| PP |  | Montáž zárubní dřevěných, plastových nebo z lamina obložkových, pro dveře jednokřídlové, tloušťky stěny do 170 mm | [14 empty] | PP | 2
| VV |  | "dle tabulky dveří - D.02" 2 |  | 2 | [12 empty] | VV | 2 | 2 | True | 0 | ROZPOCET
| VV |  | "dle tabulky dveří - D.09" 5 |  | 5 | [12 empty] | VV | 2 | 2 | True | 0 | ROZPOCET
| VV |  | "dle tabulky dveří - D.10" 18 |  | 18 | [12 empty] | VV | 2 | 2 | True | 0 | ROZPOCET
| VV |  | "dle tabulky dveří - D.13" 12 |  | 12 | [12 empty] | VV | 2 | 2 | True | 0 | ROZPOCET
| VV |  | "dle tabulky dveří - D.33" 1 |  | 1 | [12 empty] | VV | 2 | 2 | True | 0 | ROZPOCET
| VV |  | "dle tabulky dveří - D.34" 2 |  | 2 | [12 empty] | VV | 2 | 2 | True | 0 | ROZPOCET
| VV |  | "dle tabulky dveří - D.35" 2 |  | 2 | [12 empty] | VV | 2 | 2 | True | 0 | ROZPOCET
| VV |  | "dle tabulky dveří - D.36" 1 |  | 1 | [12 empty] | VV | 2 | 2 | True | 0 | ROZPOCET
| VV |  | "dle tabulky dveří - D.38" 1 |  | 1 | [12 empty] | VV | 2 | 2 | True | 0 | ROZPOCET
| VV |  | "dle tabulky dveří - D.49" 1 |  | 1 | [12 empty] | VV | 2 | 2 | True | 0 | ROZPOCET
| VV |  | "dle tabulky dveří - D.50" 1 |  | 1 | [12 empty] | VV | 2 | 2 | True | 0 | ROZPOCET
| VV |  | "dle tabulky dveří - D.51" 2 |  | 2 | [12 empty] | VV | 2 | 2 | True | 0 | ROZPOCET
| VV |  | "dle tabulky dveří - D.52" 1 |  | 1 | [12 empty] | VV | 2 | 2 | True | 0 | ROZPOCET
| VV |  | "dle tabulky dveří - D.55" 1 |  | 1 | [12 empty] | VV | 2 | 2 | True | 0 | ROZPOCET
| VV |  | Součet |  | 50 | [12 empty] | VV | 2 | 4 | True | 1 | ROZPOCET
393 | M | 61181101 | zárubeň jednokřídlá obložková s dýhovaným povrchem tl stěny 60-150mm rozměru 600-900/1970mm | kus | 50 |  | 0 | CS ÚRS 2023 01 |  | základní |  | 0 | 0.016 | 0.8 | 0 | 0 | 32 | M | 2 |  |  |  | ROZPOCET |  |  |  | 0 | 0 | 0 | 0 | 0 | 1 | 0 | 16 | -550960092
| PP |  | zárubeň jednokřídlá obložková s dýhovaným povrchem tl stěny 60-150mm rozměru 600-900/1970mm | [14 empty] | PP | 2
| VV |  | "dle tabulky dveří - D.02" 2 |  | 2 | [12 empty] | VV | 2 | 2 | True | 0 | ROZPOCET
| VV |  | "dle tabulky dveří - D.09" 5 |  | 5 | [12 empty] | VV | 2 | 2 | True | 0 | ROZPOCET
| VV |  | "dle tabulky dveří - D.10" 18 |  | 18 | [12 empty] | VV | 2 | 2 | True | 0 | ROZPOCET
| VV |  | "dle tabulky dveří - D.13" 12 |  | 12 | [12 empty] | VV | 2 | 2 | True | 0 | ROZPOCET
| VV |  | "dle tabulky dveří - D.33" 1 |  | 1 | [12 empty] | VV | 2 | 2 | True | 0 | ROZPOCET
| VV |  | "dle tabulky dveří - D.34" 2 |  | 2 | [12 empty] | VV | 2 | 2 | True | 0 | ROZPOCET
| VV |  | "dle tabulky dveří - D.35" 2 |  | 2 | [12 empty] | VV | 2 | 2 | True | 0 | ROZPOCET
| VV |  | "dle tabulky dveří - D.36" 1 |  | 1 | [12 empty] | VV | 2 | 2 | True | 0 | ROZPOCET
| VV |  | "dle tabulky dveří - D.38" 1 |  | 1 | [12 empty] | VV | 2 | 2 | True | 0 | ROZPOCET
| VV |  | "dle tabulky dveří - D.49" 1 |  | 1 | [12 empty] | VV | 2 | 2 | True | 0 | ROZPOCET
| VV |  | "dle tabulky dveří - D.50" 1 |  | 1 | [12 empty] | VV | 2 | 2 | True | 0 | ROZPOCET
| VV |  | "dle tabulky dveří - D.51" 2 |  | 2 | [12 empty] | VV | 2 | 2 | True | 0 | ROZPOCET
| VV |  | "dle tabulky dveří - D.52" 1 |  | 1 | [12 empty] | VV | 2 | 2 | True | 0 | ROZPOCET
| VV |  | "dle tabulky dveří - D.55" 1 |  | 1 | [12 empty] | VV | 2 | 2 | True | 0 | ROZPOCET
| VV |  | Součet |  | 50 | [12 empty] | VV | 2 | 4 | True | 1 | ROZPOCET
394 | K | 766682112 | Montáž zárubní obložkových pro dveře jednokřídlové tl stěny přes 170 do 350 mm | kus | 25 |  | 0 | CS ÚRS 2023 01 |  | základní |  | 0 | 0.00048 | 0.012 | 0 | 0 | 16 | K | 2 |  |  |  | ROZPOCET |  |  |  | 0 | 0 | 0 | 0 | 0 | 1 | 0 | 16 | -429856595
| PP |  | Montáž zárubní dřevěných, plastových nebo z lamina obložkových, pro dveře jednokřídlové, tloušťky stěny přes 170 do 350 mm | [14 empty] | PP | 2
| VV |  | "dle tabulky dveří - D.01" 2 |  | 2 | [12 empty] | VV | 2 | 2 | True | 0 | ROZPOCET
| VV |  | "dle tabulky dveří - D.07" 2 |  | 2 | [12 empty] | VV | 2 | 2 | True | 0 | ROZPOCET
| VV |  | "dle tabulky dveří - D.11" 6 |  | 6 | [12 empty] | VV | 2 | 2 | True | 0 | ROZPOCET
| VV |  | "dle tabulky dveří - D.12" 7 |  | 7 | [12 empty] | VV | 2 | 2 | True | 0 | ROZPOCET
| VV |  | "dle tabulky dveří - D.14" 4 |  | 4 | [12 empty] | VV | 2 | 2 | True | 0 | ROZPOCET
| VV |  | "dle tabulky dveří - D.24" 4 |  | 4 | [12 empty] | VV | 2 | 2 | True | 0 | ROZPOCET
| VV |  | Součet |  | 25 | [12 empty] | VV | 2 | 4 | True | 1 | ROZPOCET
395 | M | 61181102 | zárubeň jednokřídlá obložková s dýhovaným povrchem tl stěny 160-250mm rozměru 600-900/1970mm | kus | 13 |  | 0 | CS ÚRS 2023 01 |  | základní |  | 0 | 0.026 | 0.338 | 0 | 0 | 32 | M | 2 |  |  |  | ROZPOCET |  |  |  | 0 | 0 | 0 | 0 | 0 | 1 | 0 | 16 | -1594297527
| PP |  | zárubeň jednokřídlá obložková s dýhovaným povrchem tl stěny 160-250mm rozměru 600-900/1970mm | [14 empty] | PP | 2
| VV |  | "dle tabulky dveří - D.11" 6 |  | 6 | [12 empty] | VV | 2 | 2 | True | 0 | ROZPOCET
| VV |  | "dle tabulky dveří - D.12" 7 |  | 7 | [12 empty] | VV | 2 | 2 | True | 0 | ROZPOCET
| VV |  | Součet |  | 13 | [12 empty] | VV | 2 | 4 | True | 1 | ROZPOCET
396 | M | 61181103 | zárubeň jednokřídlá obložková s dýhovaným povrchem tl stěny 260-350mm rozměru 600-900/1970mm | kus | 12 |  | 0 | CS ÚRS 2023 01 |  | základní |  | 0 | 0.035 | 0.42 | 0 | 0 | 32 | M | 2 |  |  |  | ROZPOCET |  |  |  | 0 | 0 | 0 | 0 | 0 | 1 | 0 | 16 | 1894813730
| PP |  | zárubeň jednokřídlá obložková s dýhovaným povrchem tl stěny 260-350mm rozměru 600-900/1970mm | [14 empty] | PP | 2
| VV |  | "dle tabulky dveří - D.01" 2 |  | 2 | [12 empty] | VV | 2 | 2 | True | 0 | ROZPOCET
| VV |  | "dle tabulky dveří - D.07" 2 |  | 2 | [12 empty] | VV | 2 | 2 | True | 0 | ROZPOCET
| VV |  | "dle tabulky dveří - D.14" 4 |  | 4 | [12 empty] | VV | 2 | 2 | True | 0 | ROZPOCET
| VV |  | "dle tabulky dveří - D.24" 4 |  | 4 | [12 empty] | VV | 2 | 2 | True | 0 | ROZPOCET
| VV |  | Součet |  | 12 | [12 empty] | VV | 2 | 4 | True | 1 | ROZPOCET
397 | K | 766682113 | Montáž zárubní obložkových pro dveře jednokřídlové tl stěny přes 350 mm | kus | 18 |  | 0 | CS ÚRS 2023 01 |  | základní |  | 0 | 0.00047 | 0.00846 | 0 | 0 | 16 | K | 2 |  |  |  | ROZPOCET |  |  |  | 0 | 0 | 0 | 0 | 0 | 1 | 0 | 16 | 1265635448
| PP |  | Montáž zárubní dřevěných, plastových nebo z lamina obložkových, pro dveře jednokřídlové, tloušťky stěny přes 350 mm | [14 empty] | PP | 2
| VV |  | "dle tabulky dveří - D.03" 2 |  | 2 | [12 empty] | VV | 2 | 2 | True | 0 | ROZPOCET
| VV |  | "dle tabulky dveří - D.04" 1 |  | 1 | [12 empty] | VV | 2 | 2 | True | 0 | ROZPOCET
| VV |  | "dle tabulky dveří - D.05" 8 |  | 8 | [12 empty] | VV | 2 | 2 | True | 0 | ROZPOCET
| VV |  | "dle tabulky dveří - D.15" 3 |  | 3 | [12 empty] | VV | 2 | 2 | True | 0 | ROZPOCET
| VV |  | "dle tabulky dveří - D.16" 1 |  | 1 | [12 empty] | VV | 2 | 2 | True | 0 | ROZPOCET
| VV |  | "dle tabulky dveří - D.17" 1 |  | 1 | [12 empty] | VV | 2 | 2 | True | 0 | ROZPOCET
| VV |  | "dle tabulky dveří - D.18" 1 |  | 1 | [12 empty] | VV | 2 | 2 | True | 0 | ROZPOCET
| VV |  | "dle tabulky dveří - D.19" 1 |  | 1 | [12 empty] | VV | 2 | 2 | True | 0 | ROZPOCET
| VV |  | Součet |  | 18 | [12 empty] | VV | 2 | 4 | True | 1 | ROZPOCET
398 | M | 61181104 | zárubeň jednokřídlá obložková s dýhovaným povrchem tl stěny 360-500mm rozměru 600-900/1970mm | kus | 1 |  | 0 | CS ÚRS 2023 01 |  | základní |  | 0 | 0.043 | 0.043 | 0 | 0 | 32 | M | 2 |  |  |  | ROZPOCET |  |  |  | 0 | 0 | 0 | 0 | 0 | 1 | 0 | 16 | -558669008
| PP |  | zárubeň jednokřídlá obložková s dýhovaným povrchem tl stěny 360-450mm rozměru 600-900/1970mm | [14 empty] | PP | 2
| VV |  | "dle tabulky dveří - D.03" 1 |  | 1 | [12 empty] | VV | 2 | 2 | True | 1 | ROZPOCET
399 | M | 61181106 | zárubeň jednokřídlá obložková s dýhovaným povrchem tl stěny 510-820mm rozměru 600-900/1970mm | kus | 2 |  | 0 | CS ÚRS 2023 01 |  | základní |  | 0 | 0.056 | 0.112 | 0 | 0 | 32 | M | 2 |  |  |  | ROZPOCET |  |  |  | 0 | 0 | 0 | 0 | 0 | 1 | 0 | 16 | 1554662338
| PP |  | zárubeň jednokřídlá obložková s dýhovaným povrchem tl stěny 510-750mm rozměru 600-900/1970mm | [14 empty] | PP | 2
| VV |  | "dle tabulky dveří - D.03" 1 |  | 1 | [12 empty] | VV | 2 | 2 | True | 0 | ROZPOCET
| VV |  | "dle tabulky dveří - D.17" 1 |  | 1 | [12 empty] | VV | 2 | 2 | True | 0 | ROZPOCET
| VV |  | Součet |  | 2 | [12 empty] | VV | 2 | 4 | True | 1 | ROZPOCET
400 | M | 6118110R | zárubeň jednokřídlá obložková s dýhovaným povrchem tl stěny přes 510mm rozměru 900-1200/1970mm | kus | 15 |  | 0 |  |  | základní |  | 0 | 0.056 | 0.84 | 0 | 0 | 32 | M | 2 |  |  |  | ROZPOCET |  |  |  | 0 | 0 | 0 | 0 | 0 | 1 | 0 | 16 | -1555295066
| PP |  | zárubeň jednokřídlá obložková s dýhovaným povrchem tl stěny 510-820mm rozměru 900-1200/1970mm | [14 empty] | PP | 2
| VV |  | "dle tabulky dveří - D.04" 1 |  | 1 | [12 empty] | VV | 2 | 2 | True | 0 | ROZPOCET
| VV |  | "dle tabulky dveří - D.05" 8 |  | 8 | [12 empty] | VV | 2 | 2 | True | 0 | ROZPOCET
| VV |  | "dle tabulky dveří - D.15" 3 |  | 3 | [12 empty] | VV | 2 | 2 | True | 0 | ROZPOCET
| VV |  | "dle tabulky dveří - D.16" 1 |  | 1 | [12 empty] | VV | 2 | 2 | True | 0 | ROZPOCET
| VV |  | "dle tabulky dveří - D.18" 1 |  | 1 | [12 empty] | VV | 2 | 2 | True | 0 | ROZPOCET
| VV |  | "dle tabulky dveří - D.19" 1 |  | 1 | [12 empty] | VV | 2 | 2 | True | 0 | ROZPOCET
| VV |  | Součet |  | 15 | [12 empty] | VV | 2 | 4 | True | 1 | ROZPOCET
401 | K | 766682121 | Montáž zárubní obložkových pro dveře dvoukřídlové tl stěny do 170 mm | kus | 1 |  | 0 | CS ÚRS 2023 01 |  | základní |  | 0 | 0.00047 | 0.00047 | 0 | 0 | 16 | K | 2 |  |  |  | ROZPOCET |  |  |  | 0 | 0 | 0 | 0 | 0 | 1 | 0 | 16 | -1733798249
| PP |  | Montáž zárubní dřevěných, plastových nebo z lamina obložkových, pro dveře dvoukřídlové, tloušťky stěny do 170 mm | [14 empty] | PP | 2
| VV |  | "dle tabulky dveří - D.08" 1 |  | 1 | [12 empty] | VV | 2 | 2 | True | 1 | ROZPOCET
402 | M | 61181107 | zárubeň dvoukřídlá obložková s dýhovaným povrchem tl stěny 60-150mm rozměru 1250-1850/1970mm | kus | 1 |  | 0 | CS ÚRS 2023 01 |  | základní |  | 0 | 0.018 | 0.018 | 0 | 0 | 32 | M | 2 |  |  |  | ROZPOCET |  |  |  | 0 | 0 | 0 | 0 | 0 | 1 | 0 | 16 | -1093970270
| PP |  | zárubeň dvoukřídlá obložková s dýhovaným povrchem tl stěny 60-150mm rozměru 1250-1850/1970mm | [14 empty] | PP | 2
| VV |  | "dle tabulky dveří - D.08" 1 |  | 1 | [12 empty] | VV | 2 | 2 | True | 1 | ROZPOCET
403 | K | 766682123 | Montáž zárubní obložkových pro dveře dvoukřídlové tl stěny přes 350 mm | kus | 1 |  | 0 | CS ÚRS 2023 01 |  | základní |  | 0 | 0.00048 | 0.00048 | 0 | 0 | 16 | K | 2 |  |  |  | ROZPOCET |  |  |  | 0 | 0 | 0 | 0 | 0 | 1 | 0 | 16 | 902450602
| PP |  | Montáž zárubní dřevěných, plastových nebo z lamina obložkových, pro dveře dvoukřídlové, tloušťky stěny přes 350 mm | [14 empty] | PP | 2
| VV |  | "dle tabulky dveří - D.06" 1 |  | 1 | [12 empty] | VV | 2 | 2 | True | 1 | ROZPOCET
404 | M | 61181112 | zárubeň dvoukřídlá obložková s dýhovaným povrchem tl stěny 510-750mm rozměru 1250-1850/1970mm | kus | 1 |  | 0 | CS ÚRS 2023 01 |  | základní |  | 0 | 0.064 | 0.064 | 0 | 0 | 32 | M | 2 |  |  |  | ROZPOCET |  |  |  | 0 | 0 | 0 | 0 | 0 | 1 | 0 | 16 | 1636229810
| PP |  | zárubeň dvoukřídlá obložková s dýhovaným povrchem tl stěny 510-750mm rozměru 1250-1850/1970mm | [14 empty] | PP | 2
| VV |  | "dle tabulky dveří - D.06" 1 |  | 1 | [12 empty] | VV | 2 | 2 | True | 1 | ROZPOCET
405 | K | 766682211 | Montáž zárubní obložkových protipožárních pro dveře jednokřídlové tl stěny do 170 mm | kus | 14 |  | 0 | CS ÚRS 2023 01 |  | základní |  | 0 | 0.0004 | 0.0056 | 0 | 0 | 16 | K | 2 |  |  |  | ROZPOCET |  |  |  | 0 | 0 | 0 | 0 | 0 | 1 | 0 | 16 | 1664189970
| PP |  | Montáž zárubní dřevěných, plastových nebo z lamina obložkových protipožárních, pro dveře jednokřídlové, tloušťky stěny do 170 mm | [14 empty] | PP | 2
| VV |  | "dle tabulky dveří - D.25" 2 |  | 2 | [12 empty] | VV | 2 | 2 | True | 0 | ROZPOCET
| VV |  | "dle tabulky dveří - D.26" 1 |  | 1 | [12 empty] | VV | 2 | 2 | True | 0 | ROZPOCET
| VV |  | "dle tabulky dveří - D.27" 1 |  | 1 | [12 empty] | VV | 2 | 2 | True | 0 | ROZPOCET
| VV |  | "dle tabulky dveří - D.28" 1 |  | 1 | [12 empty] | VV | 2 | 2 | True | 0 | ROZPOCET
| VV |  | "dle tabulky dveří - D.29" 1 |  | 1 | [12 empty] | VV | 2 | 2 | True | 0 | ROZPOCET
| VV |  | "dle tabulky dveří - D.37" 1 |  | 1 | [12 empty] | VV | 2 | 2 | True | 0 | ROZPOCET
| VV |  | "dle tabulky dveří - D.53" 2 |  | 2 | [12 empty] | VV | 2 | 2 | True | 0 | ROZPOCET
| VV |  | "dle tabulky dveří - D.54" 1 |  | 1 | [12 empty] | VV | 2 | 2 | True | 0 | ROZPOCET
| VV |  | "dle tabulky dveří - D.56" 1 |  | 1 | [12 empty] | VV | 2 | 2 | True | 0 | ROZPOCET
| VV |  | "dle tabulky dveří - D.57" 1 |  | 1 | [12 empty] | VV | 2 | 2 | True | 0 | ROZPOCET
| VV |  | "dle tabulky dveří - D.59" 1 |  | 1 | [12 empty] | VV | 2 | 2 | True | 0 | ROZPOCET
| VV |  | "dle tabulky dveří - D.62" 1 |  | 1 | [12 empty] | VV | 2 | 2 | True | 0 | ROZPOCET
| VV |  | Součet |  | 14 | [12 empty] | VV | 2 | 4 | True | 1 | ROZPOCET
406 | M | 61182313 | zárubeň jednokřídlá obložková s fóliovým povrchem a protipožární úpravou tl stěny 60-150mm rozměru 600-1100/1970, 2100mm | kus | 14 |  | 0 | CS ÚRS 2023 01 |  | základní |  | 0 | 0.016 | 0.224 | 0 | 0 | 32 | M | 2 |  |  |  | ROZPOCET |  |  |  | 0 | 0 | 0 | 0 | 0 | 1 | 0 | 16 | 1921078710
| PP |  | zárubeň jednokřídlá obložková s fóliovým povrchem a protipožární úpravou tl stěny 60-150mm rozměru 600-1100/1970, 2100mm | [14 empty] | PP | 2
| VV |  | "dle tabulky dveří - D.25" 2 |  | 2 | [12 empty] | VV | 2 | 2 | True | 0 | ROZPOCET
| VV |  | "dle tabulky dveří - D.26" 1 |  | 1 | [12 empty] | VV | 2 | 2 | True | 0 | ROZPOCET
| VV |  | "dle tabulky dveří - D.27" 1 |  | 1 | [12 empty] | VV | 2 | 2 | True | 0 | ROZPOCET
| VV |  | "dle tabulky dveří - D.28" 1 |  | 1 | [12 empty] | VV | 2 | 2 | True | 0 | ROZPOCET
| VV |  | "dle tabulky dveří - D.29" 1 |  | 1 | [12 empty] | VV | 2 | 2 | True | 0 | ROZPOCET
| VV |  | "dle tabulky dveří - D.37" 1 |  | 1 | [12 empty] | VV | 2 | 2 | True | 0 | ROZPOCET
| VV |  | "dle tabulky dveří - D.53" 2 |  | 2 | [12 empty] | VV | 2 | 2 | True | 0 | ROZPOCET
| VV |  | "dle tabulky dveří - D.54" 1 |  | 1 | [12 empty] | VV | 2 | 2 | True | 0 | ROZPOCET
| VV |  | "dle tabulky dveří - D.56" 1 |  | 1 | [12 empty] | VV | 2 | 2 | True | 0 | ROZPOCET
| VV |  | "dle tabulky dveří - D.57" 1 |  | 1 | [12 empty] | VV | 2 | 2 | True | 0 | ROZPOCET
| VV |  | "dle tabulky dveří - D.59" 1 |  | 1 | [12 empty] | VV | 2 | 2 | True | 0 | ROZPOCET
| VV |  | "dle tabulky dveří - D.62" 1 |  | 1 | [12 empty] | VV | 2 | 2 | True | 0 | ROZPOCET
| VV |  | Součet |  | 14 | [12 empty] | VV | 2 | 4 | True | 1 | ROZPOCET
407 | K | 766682212 | Montáž zárubní obložkových protipožárních pro dveře jednokřídlové tl stěny přes 170 do 350 mm | kus | 6 |  | 0 | CS ÚRS 2023 01 |  | základní |  | 0 | 0.00041 | 0.00246 | 0 | 0 | 16 | K | 2 |  |  |  | ROZPOCET |  |  |  | 0 | 0 | 0 | 0 | 0 | 1 | 0 | 16 | 705009312
| PP |  | Montáž zárubní dřevěných, plastových nebo z lamina obložkových protipožárních, pro dveře jednokřídlové, tloušťky stěny přes 170 do 350 mm | [14 empty] | PP | 2
| VV |  | "dle tabulky dveří - D.30" 2 |  | 2 | [12 empty] | VV | 2 | 2 | True | 0 | ROZPOCET
| VV |  | "dle tabulky dveří - D.31" 1 |  | 1 | [12 empty] | VV | 2 | 2 | True | 0 | ROZPOCET
| VV |  | "dle tabulky dveří - D.32" 1 |  | 1 | [12 empty] | VV | 2 | 2 | True | 0 | ROZPOCET
| VV |  | "dle tabulky dveří - D.58" 1 |  | 1 | [12 empty] | VV | 2 | 2 | True | 0 | ROZPOCET
| VV |  | "dle tabulky dveří - D.61" 1 |  | 1 | [12 empty] | VV | 2 | 2 | True | 0 | ROZPOCET
| VV |  | Součet |  | 6 | [12 empty] | VV | 2 | 4 | True | 1 | ROZPOCET
408 | M | 61182314 | zárubeň jednokřídlá obložková s fóliovým povrchem a protipožární úpravou tl stěny 160-250mm rozměru 600-1100/1970, 2100mm | kus | 3 |  | 0 | CS ÚRS 2023 01 |  | základní |  | 0 | 0.026 | 0.078 | 0 | 0 | 32 | M | 2 |  |  |  | ROZPOCET |  |  |  | 0 | 0 | 0 | 0 | 0 | 1 | 0 | 16 | -548380044
| PP |  | zárubeň jednokřídlá obložková s fóliovým povrchem a protipožární úpravou tl stěny 160-250mm rozměru 600-1100/1970, 2100mm | [14 empty] | PP | 2
| VV |  | "dle tabulky dveří - D.30" 2 |  | 2 | [12 empty] | VV | 2 | 2 | True | 0 | ROZPOCET
| VV |  | "dle tabulky dveří - D.61" 1 |  | 1 | [12 empty] | VV | 2 | 2 | True | 0 | ROZPOCET
| VV |  | Součet |  | 3 | [12 empty] | VV | 2 | 4 | True | 1 | ROZPOCET
409 | M | 61182315 | zárubeň jednokřídlá obložková s fóliovým povrchem a protipožární úpravou tl stěny 260-350mm rozměru 600-1100/1970, 2100mm | kus | 3 |  | 0 | CS ÚRS 2023 01 |  | základní |  | 0 | 0.035 | 0.105 | 0 | 0 | 32 | M | 2 |  |  |  | ROZPOCET |  |  |  | 0 | 0 | 0 | 0 | 0 | 1 | 0 | 16 | 1062611437
| PP |  | zárubeň jednokřídlá obložková s fóliovým povrchem a protipožární úpravou tl stěny 260-350mm rozměru 600-1100/1970, 2100mm | [14 empty] | PP | 2
| VV |  | "dle tabulky dveří - D.31" 1 |  | 1 | [12 empty] | VV | 2 | 2 | True | 0 | ROZPOCET
| VV |  | "dle tabulky dveří - D.32" 1 |  | 1 | [12 empty] | VV | 2 | 2 | True | 0 | ROZPOCET
| VV |  | "dle tabulky dveří - D.58" 1 |  | 1 | [12 empty] | VV | 2 | 2 | True | 0 | ROZPOCET
| VV |  | Součet |  | 3 | [12 empty] | VV | 2 | 4 | True | 1 | ROZPOCET
410 | K | 766682222 | Montáž zárubní obložkových protipožárních pro dveře dvoukřídlové tl stěny přes 170 do 350 mm | kus | 1 |  | 0 | CS ÚRS 2023 01 |  | základní |  | 0 | 0.00041 | 0.00041 | 0 | 0 | 16 | K | 2 |  |  |  | ROZPOCET |  |  |  | 0 | 0 | 0 | 0 | 0 | 1 | 0 | 16 | 770186497
| PP |  | Montáž zárubní dřevěných, plastových nebo z lamina obložkových protipožárních, pro dveře dvoukřídlové, tloušťky stěny přes 170 do 350 mm | [14 empty] | PP | 2
| VV |  | "dle tabulky dveří - D.63" 1 |  | 1 | [12 empty] | VV | 2 | 2 | True | 1 | ROZPOCET
411 | M | 61182342 | zárubeň dvoukřídlá obložková s laminátovým povrchem a protipožární úpravou tl stěny 260-350mm rozměru 1250-1850/1970, 2100mm | kus | 1 |  | 0 | CS ÚRS 2023 01 |  | základní |  | 0 | 0.041 | 0.041 | 0 | 0 | 32 | M | 2 |  |  |  | ROZPOCET |  |  |  | 0 | 0 | 0 | 0 | 0 | 1 | 0 | 16 | -752132292
| PP |  | zárubeň dvoukřídlá obložková s laminátovým povrchem a protipožární úpravou tl stěny 260-350mm rozměru 1250-1850/1970, 2100mm | [14 empty] | PP | 2
| VV |  | "dle tabulky dveří - D.63" 1 |  | 1 | [12 empty] | VV | 2 | 2 | True | 1 | ROZPOCET
412 | K | 766694112 | Montáž parapetních desek dřevěných nebo plastových š do 30 cm dl přes 1,0 do 1,6 m | kus | 58 |  | 0 | CS ÚRS 2022 02 |  | základní |  | 0 | 0 | 0 | 0 | 0 | 4 | K | 2 |  |  |  | ROZPOCET |  |  |  | 0 | 0 | 0 | 0 | 0 | 1 | 0 | 4 | 134832689
| PP |  | Montáž ostatních truhlářských konstrukcí parapetních desek dřevěných nebo plastových šířky do 300 mm, délky přes 1000 do 1600 mm | [14 empty] | PP | 2
| VV |  | "dle tabulky truhlářských výrobků - T.01" 26 |  | 26 | [12 empty] | VV | 2 | 2 | True | 0 | ROZPOCET
| VV |  | "dle tabulky truhlářských výrobků - T.02" 2 |  | 2 | [12 empty] | VV | 2 | 2 | True | 0 | ROZPOCET
| VV |  | "dle tabulky truhlářských výrobků - T.03" 4 |  | 4 | [12 empty] | VV | 2 | 2 | True | 0 | ROZPOCET
| VV |  | "dle tabulky truhlářských výrobků - T.04" 13 |  | 13 | [12 empty] | VV | 2 | 2 | True | 0 | ROZPOCET
| VV |  | "dle tabulky truhlářských výrobků - T.05" 7 |  | 7 | [12 empty] | VV | 2 | 2 | True | 0 | ROZPOCET
| VV |  | "dle tabulky truhlářských výrobků - T.07" 2 |  | 2 | [12 empty] | VV | 2 | 2 | True | 0 | ROZPOCET
| VV |  | "dle tabulky truhlářských výrobků - T.08" 4 |  | 4 | [12 empty] | VV | 2 | 2 | True | 0 | ROZPOCET
| VV |  | Součet |  | 58 | [12 empty] | VV | 2 | 4 | True | 1 | ROZPOCET
413 | M | 60794T01 | parapet vnitřní dřevěný masiv smrk - dle tabulky truhlářských konstrukcí - T.01 | m | 39.36 |  | 0 |  |  | základní |  | 0 | 0.003 | 0.11808 | 0 | 0 | 8 | M | 2 |  |  |  | ROZPOCET |  |  |  | 0 | 0 | 0 | 0 | 0 | 1 | 0 | 4 | -38168995
| PP |  | parapet vnitřní dřevěný masiv smrk - dle tabulky truhlářských konstrukcí - T.01 | [14 empty] | PP | 2
| VV |  | "dle tabulky truhlářských výrobků - T.01" 1,1+1,215+1,39+1,5+3*1,51+2*1,52+1,53+1,535+1,54+2*1,545+2*1,555+2*1,56+1,565+1,57+1,575+1,58+2*1,585+2*1,6 |  | 39.36 | [12 empty] | VV | 2 | 2 | True | 1 | ROZPOCET
414 | M | 60794T02 | parapet vnitřní dřevěný masiv smrk - dle tabulky truhlářských konstrukcí - T.02 | m | 3.07 |  | 0 |  |  | základní |  | 0 | 0.003 | 0.00921 | 0 | 0 | 8 | M | 2 |  |  |  | ROZPOCET |  |  |  | 0 | 0 | 0 | 0 | 0 | 1 | 0 | 4 | 815442181
| PP |  | parapet vnitřní dřevěný masiv smrk - dle tabulky truhlářských konstrukcí - T.02 | [14 empty] | PP | 2
| VV |  | "dle tabulky truhlářských výrobků - T.02" 1,5+1,57 |  | 3.07 | [12 empty] | VV | 2 | 2 | True | 1 | ROZPOCET
415 | M | 60794T03 | parapet vnitřní dřevěný masiv smrk - dle tabulky truhlářských konstrukcí - T.03 | m | 7.725 |  | 0 |  |  | základní |  | 0 | 0.003 | 0.023175 | 0 | 0 | 8 | M | 2 |  |  |  | ROZPOCET |  |  |  | 0 | 0 | 0 | 0 | 0 | 1 | 0 | 4 | 536336011
| PP |  | parapet vnitřní dřevěný masiv smrk - dle tabulky truhlářských konstrukcí - T.03 | [14 empty] | PP | 2
| VV |  | "dle tabulky truhlářských výrobků - T.03" 1,5+2*1,55+1,555+1,57 |  | 7.725 | [12 empty] | VV | 2 | 2 | True | 1 | ROZPOCET
416 | M | 60794T04 | parapet vnitřní dřevěný masiv smrk - dle tabulky truhlářských konstrukcí - T.04 | m | 19.835 |  | 0 |  |  | základní |  | 0 | 0.003 | 0.059505 | 0 | 0 | 8 | M | 2 |  |  |  | ROZPOCET |  |  |  | 0 | 0 | 0 | 0 | 0 | 1 | 0 | 4 | 1269645358
| PP |  | parapet vnitřní dřevěný masiv smrk - dle tabulky truhlářských konstrukcí - T.04 | [14 empty] | PP | 2
| VV |  | "dle tabulky truhlářských výrobků - T.04" 19,835 |  | 19.835 | [12 empty] | VV | 2 | 2 | True | 1 | ROZPOCET
417 | M | 60794T05 | parapet vnitřní dřevěný masiv smrk - dle tabulky truhlářských konstrukcí - T.05 | m | 10.63 |  | 0 |  |  | základní |  | 0 | 0.003 | 0.03189 | 0 | 0 | 8 | M | 2 |  |  |  | ROZPOCET |  |  |  | 0 | 0 | 0 | 0 | 0 | 1 | 0 | 4 | 1507790228
| PP |  | parapet vnitřní dřevěný masiv smrk - dle tabulky truhlářských konstrukcí - T.05 | [14 empty] | PP | 2
| VV |  | "dle tabulky truhlářských výrobků - T.05" 10,63 |  | 10.63 | [12 empty] | VV | 2 | 2 | True | 1 | ROZPOCET
418 | M | 60794T07 | parapet vnitřní dřevěný masiv smrk - dle tabulky truhlářských konstrukcí - T.07 | m | 2.66 |  | 0 |  |  | základní |  | 0 | 0.003 | 0.00798 | 0 | 0 | 8 | M | 2 |  |  |  | ROZPOCET |  |  |  | 0 | 0 | 0 | 0 | 0 | 1 | 0 | 4 | 1150736088
| PP |  | parapet vnitřní dřevěný masiv smrk - dle tabulky truhlářských konstrukcí - T.07 | [14 empty] | PP | 2
| VV |  | "dle tabulky truhlářských výrobků - T.07" 2*1,33 |  | 2.66 | [12 empty] | VV | 2 | 2 | True | 1 | ROZPOCET
419 | M | 60794T08 | parapet vnitřní dřevěný masiv smrk - dle tabulky truhlářských konstrukcí - T.08 | m | 5.845 |  | 0 |  |  | základní |  | 0 | 0.003 | 0.017535 | 0 | 0 | 8 | M | 2 |  |  |  | ROZPOCET |  |  |  | 0 | 0 | 0 | 0 | 0 | 1 | 0 | 4 | -322239549
| PP |  | parapet vnitřní dřevěný masiv smrk - dle tabulky truhlářských konstrukcí - T.08 | [14 empty] | PP | 2
| VV |  | "dle tabulky truhlářských výrobků - T.08" 1,27+1,395+2*1,59 |  | 5.845 | [12 empty] | VV | 2 | 2 | True | 1 | ROZPOCET
420 | K | 766694113 | Montáž parapetních desek dřevěných nebo plastových š do 30 cm dl přes 1,6 do 2,6 m | kus | 18 |  | 0 | CS ÚRS 2022 02 |  | základní |  | 0 | 0 | 0 | 0 | 0 | 16 | K | 2 |  |  |  | ROZPOCET |  |  |  | 0 | 0 | 0 | 0 | 0 | 1 | 0 | 16 | 1983160201
| PP |  | Montáž ostatních truhlářských konstrukcí parapetních desek dřevěných nebo plastových šířky do 300 mm, délky přes 1600 do 2600 mm | [14 empty] | PP | 2
| VV |  | "dle tabulky truhlářských výrobků - T.01" 5 |  | 5 | [12 empty] | VV | 2 | 2 | True | 0 | ROZPOCET
| VV |  | "dle tabulky truhlářských výrobků - T.02" 5 |  | 5 | [12 empty] | VV | 2 | 2 | True | 0 | ROZPOCET
| VV |  | "dle tabulky truhlářských výrobků - T.03" 3 |  | 3 | [12 empty] | VV | 2 | 2 | True | 0 | ROZPOCET
| VV |  | "dle tabulky truhlářských výrobků - T.07" 2 |  | 2 | [12 empty] | VV | 2 | 2 | True | 0 | ROZPOCET
| VV |  | "dle tabulky truhlářských výrobků - T.08" 3 |  | 3 | [12 empty] | VV | 2 | 2 | True | 0 | ROZPOCET
| VV |  | Součet |  | 18 | [12 empty] | VV | 2 | 4 | True | 1 | ROZPOCET
421 | M | 60794T01 | parapet vnitřní dřevěný masiv smrk - dle tabulky truhlářských konstrukcí - T.01 | m | 10.55 |  | 0 |  |  | základní |  | 0 | 0.003 | 0.03165 | 0 | 0 | 8 | M | 2 |  |  |  | ROZPOCET |  |  |  | 0 | 0 | 0 | 0 | 0 | 1 | 0 | 4 | -1088065753
| PP |  | parapet vnitřní dřevěný masiv smrk - dle tabulky truhlářských konstrukcí - T.01 | [14 empty] | PP | 2
| VV |  | "dle tabulky truhlářských výrobků - T.01" 3*1,93+2,37+2,39 |  | 10.55 | [12 empty] | VV | 2 | 2 | True | 1 | ROZPOCET
422 | M | 60794T02 | parapet vnitřní dřevěný masiv smrk - dle tabulky truhlářských konstrukcí - T.02 | m | 9.65 |  | 0 |  |  | základní |  | 0 | 0.003 | 0.02895 | 0 | 0 | 8 | M | 2 |  |  |  | ROZPOCET |  |  |  | 0 | 0 | 0 | 0 | 0 | 1 | 0 | 4 | -819422389
| PP |  | parapet vnitřní dřevěný masiv smrk - dle tabulky truhlářských konstrukcí - T.02 | [14 empty] | PP | 2
| VV |  | "dle tabulky truhlářských výrobků - T.02" 5*1,93 |  | 9.65 | [12 empty] | VV | 2 | 2 | True | 1 | ROZPOCET
423 | M | 60794T03 | parapet vnitřní dřevěný masiv smrk - dle tabulky truhlářských konstrukcí - T.03 | m | 6.53 |  | 0 |  |  | základní |  | 0 | 0.003 | 0.01959 | 0 | 0 | 8 | M | 2 |  |  |  | ROZPOCET |  |  |  | 0 | 0 | 0 | 0 | 0 | 1 | 0 | 4 | 24402157
| PP |  | parapet vnitřní dřevěný masiv smrk - dle tabulky truhlářských konstrukcí - T.03 | [14 empty] | PP | 2
| VV |  | "dle tabulky truhlářských výrobků - T.03" 1,93+2*2,3 |  | 6.53 | [12 empty] | VV | 2 | 2 | True | 1 | ROZPOCET
424 | M | 60794T07 | parapet vnitřní dřevěný masiv smrk - dle tabulky truhlářských konstrukcí - T.07 | m | 3.9 |  | 0 |  |  | základní |  | 0 | 0.003 | 0.0117 | 0 | 0 | 8 | M | 2 |  |  |  | ROZPOCET |  |  |  | 0 | 0 | 0 | 0 | 0 | 1 | 0 | 4 | 517798353
| PP |  | parapet vnitřní dřevěný masiv smrk - dle tabulky truhlářských konstrukcí - T.07 | [14 empty] | PP | 2
| VV |  | "dle tabulky truhlářských výrobků - T.07" 2*1,95 |  | 3.9 | [12 empty] | VV | 2 | 2 | True | 1 | ROZPOCET
425 | M | 60794T08 | parapet vnitřní dřevěný masiv smrk - dle tabulky truhlářských konstrukcí - T.08 | m | 4.88 |  | 0 |  |  | základní |  | 0 | 0.003 | 0.01464 | 0 | 0 | 8 | M | 2 |  |  |  | ROZPOCET |  |  |  | 0 | 0 | 0 | 0 | 0 | 1 | 0 | 4 | -1566490679
| PP |  | parapet vnitřní dřevěný masiv smrk - dle tabulky truhlářských konstrukcí - T.08 | [14 empty] | PP | 2
| VV |  | "dle tabulky truhlářských výrobků - T.08" 2*1,61+1,66 |  | 4.88 | [12 empty] | VV | 2 | 2 | True | 1 | ROZPOCET
426 | K | 766694121 | Montáž parapetních desek dřevěných nebo plastových š přes 30 cm dl do 1,0 m | kus | 2 |  | 0 | CS ÚRS 2022 02 |  | základní |  | 0 | 0 | 0 | 0 | 0 | 16 | K | 2 |  |  |  | ROZPOCET |  |  |  | 0 | 0 | 0 | 0 | 0 | 1 | 0 | 16 | 1164944464
| PP |  | Montáž ostatních truhlářských konstrukcí parapetních desek dřevěných nebo plastových šířky přes 300 mm, délky do 1000 mm | [14 empty] | PP | 2
| VV |  | "dle tabulky truhlářských výrobků - T.11" 2 |  | 2 | [12 empty] | VV | 2 | 2 | True | 1 | ROZPOCET
427 | M | 60794T11 | parapet vnitřní dřevěný masiv smrk - dle tabulky truhlářských konstrukcí - T.11 | m | 1.375 |  | 0 |  |  | základní |  | 0 | 0.003 | 0.004125 | 0 | 0 | 8 | M | 2 |  |  |  | ROZPOCET |  |  |  | 0 | 0 | 0 | 0 | 0 | 1 | 0 | 4 | 1813751130
| PP |  | parapet vnitřní dřevěný masiv smrk - dle tabulky truhlářských konstrukcí - T.11 | [14 empty] | PP | 2
| VV |  | "dle tabulky truhlářských výrobků - T.11" 0,67+0,705 |  | 1.375 | [12 empty] | VV | 2 | 2 | True | 1 | ROZPOCET
428 | K | 766694122 | Montáž parapetních dřevěných nebo plastových š přes 30 cm dl přes 1,0 do 1,6 m | kus | 3 |  | 0 | CS ÚRS 2022 02 |  | základní |  | 0 | 0 | 0 | 0 | 0 | 16 | K | 2 |  |  |  | ROZPOCET |  |  |  | 0 | 0 | 0 | 0 | 0 | 1 | 0 | 16 | -1096926865
| PP |  | Montáž ostatních truhlářských konstrukcí parapetních desek dřevěných nebo plastových šířky přes 300 mm, délky přes 1000 do 1600 mm | [14 empty] | PP | 2
| VV |  | "dle tabulky truhlářských výrobků - T.06" 2 |  | 2 | [12 empty] | VV | 2 | 2 | True | 0 | ROZPOCET
| VV |  | "dle tabulky truhlářských výrobků - T.10" 1 |  | 1 | [12 empty] | VV | 2 | 2 | True | 0 | ROZPOCET
| VV |  | Součet |  | 3 | [12 empty] | VV | 2 | 4 | True | 1 | ROZPOCET
429 | M | 60794T06 | parapet vnitřní dřevěný masiv smrk - dle tabulky truhlářských konstrukcí - T.06 | m | 2.88 |  | 0 |  |  | základní |  | 0 | 0.003 | 0.00864 | 0 | 0 | 8 | M | 2 |  |  |  | ROZPOCET |  |  |  | 0 | 0 | 0 | 0 | 0 | 1 | 0 | 4 | 1297409599
| PP |  | parapet vnitřní dřevěný masiv smrk - dle tabulky truhlářských konstrukcí - T.06 | [14 empty] | PP | 2
| VV |  | "dle tabulky truhlářských výrobků - T.06" 1,39+1,49 |  | 2.88 | [12 empty] | VV | 2 | 2 | True | 1 | ROZPOCET
430 | M | 60794T10 | parapet vnitřní dřevěný masiv smrk - dle tabulky truhlářských konstrukcí - T.10 | m | 1.06 |  | 0 |  |  | základní |  | 0 | 0.003 | 0.00318 | 0 | 0 | 8 | M | 2 |  |  |  | ROZPOCET |  |  |  | 0 | 0 | 0 | 0 | 0 | 1 | 0 | 4 | -330695058
| PP |  | parapet vnitřní dřevěný masiv smrk - dle tabulky truhlářských konstrukcí - T.10 | [14 empty] | PP | 2
| VV |  | "dle tabulky truhlářských výrobků - T.10" 1,06 |  | 1.06 | [12 empty] | VV | 2 | 2 | True | 1 | ROZPOCET
431 | K | 766694123 | Montáž parapetních dřevěných nebo plastových š přes 30 cm dl přes 1,6 do 2,6 m | kus | 2 |  | 0 | CS ÚRS 2022 02 |  | základní |  | 0 | 0 | 0 | 0 | 0 | 16 | K | 2 |  |  |  | ROZPOCET |  |  |  | 0 | 0 | 0 | 0 | 0 | 1 | 0 | 16 | 224446122
| PP |  | Montáž ostatních truhlářských konstrukcí parapetních desek dřevěných nebo plastových šířky přes 300 mm, délky přes 1600 do 2600 mm | [14 empty] | PP | 2
| VV |  | "dle tabulky truhlářských výrobků - T.06" 1 |  | 1 | [12 empty] | VV | 2 | 2 | True | 0 | ROZPOCET
| VV |  | "dle tabulky truhlářských výrobků - T.09" 1 |  | 1 | [12 empty] | VV | 2 | 2 | True | 0 | ROZPOCET
| VV |  | Součet |  | 2 | [12 empty] | VV | 2 | 4 | True | 1 | ROZPOCET
432 | M | 60794T06 | parapet vnitřní dřevěný masiv smrk - dle tabulky truhlářských konstrukcí - T.06 | m | 1.665 |  | 0 |  |  | základní |  | 0 | 0.003 | 0.004995 | 0 | 0 | 8 | M | 2 |  |  |  | ROZPOCET |  |  |  | 0 | 0 | 0 | 0 | 0 | 1 | 0 | 4 | 1463046303
| PP |  | parapet vnitřní dřevěný masiv smrk - dle tabulky truhlářských konstrukcí - T.06 | [14 empty] | PP | 2
| VV |  | "dle tabulky truhlářských výrobků - T.06" 1,665 |  | 1.665 | [12 empty] | VV | 2 | 2 | True | 1 | ROZPOCET
433 | M | 60794T09 | parapet vnitřní dřevěný masiv smrk - dle tabulky truhlářských konstrukcí - T.09 | m | 1.64 |  | 0 |  |  | základní |  | 0 | 0.003 | 0.00492 | 0 | 0 | 8 | M | 2 |  |  |  | ROZPOCET |  |  |  | 0 | 0 | 0 | 0 | 0 | 1 | 0 | 4 | -1989234511
| PP |  | parapet vnitřní dřevěný masiv smrk - dle tabulky truhlářských konstrukcí - T.09 | [14 empty] | PP | 2
| VV |  | "dle tabulky truhlářských výrobků - T.09" 1,64 |  | 1.64 | [12 empty] | VV | 2 | 2 | True | 1 | ROZPOCET
434 | K | 766695212 | Montáž truhlářských prahů dveří jednokřídlových š do 10 cm | kus | 64 |  | 0 | CS ÚRS 2023 01 |  | základní |  | 0 | 0 | 0 | 0 | 0 | 16 | K | 2 |  |  |  | ROZPOCET |  |  |  | 0 | 0 | 0 | 0 | 0 | 1 | 0 | 16 | -609757065
| PP |  | Montáž ostatních truhlářských konstrukcí prahů dveří jednokřídlových, šířky do 100 mm | [14 empty] | PP | 2
| VV |  | "dle tabulky dveří - D.10" 18 |  | 18 | [12 empty] | VV | 2 | 2 | True | 0 | ROZPOCET
| VV |  | "dle tabulky dveří - D.13" 12 |  | 12 | [12 empty] | VV | 2 | 2 | True | 0 | ROZPOCET
| VV |  | "dle tabulky dveří - D.09" 5 |  | 5 | [12 empty] | VV | 2 | 2 | True | 0 | ROZPOCET
| VV |  | "dle tabulky dveří - D.26" 1 |  | 1 | [12 empty] | VV | 2 | 2 | True | 0 | ROZPOCET
| VV |  | "dle tabulky dveří - D.27" 1 |  | 1 | [12 empty] | VV | 2 | 2 | True | 0 | ROZPOCET
| VV |  | "dle tabulky dveří - D.28" 1 |  | 1 | [12 empty] | VV | 2 | 2 | True | 0 | ROZPOCET
| VV |  | "dle tabulky dveří - D.29" 1 |  | 1 | [12 empty] | VV | 2 | 2 | True | 0 | ROZPOCET
| VV |  | "dle tabulky dveří - D.33" 1 |  | 1 | [12 empty] | VV | 2 | 2 | True | 0 | ROZPOCET
| VV |  | "dle tabulky dveří - D.34" 2 |  | 2 | [12 empty] | VV | 2 | 2 | True | 0 | ROZPOCET
| VV |  | "dle tabulky dveří - D.35" 2 |  | 2 | [12 empty] | VV | 2 | 2 | True | 0 | ROZPOCET
| VV |  | "dle tabulky dveří - D.36" 1 |  | 1 | [12 empty] | VV | 2 | 2 | True | 0 | ROZPOCET
| VV |  | "dle tabulky dveří - D.37" 1 |  | 1 | [12 empty] | VV | 2 | 2 | True | 0 | ROZPOCET
| VV |  | "dle tabulky dveří - D.38" 1 |  | 1 | [12 empty] | VV | 2 | 2 | True | 0 | ROZPOCET
| VV |  | "dle tabulky dveří - D.39" 1 |  | 1 | [12 empty] | VV | 2 | 2 | True | 0 | ROZPOCET
| VV |  | "dle tabulky dveří - D.40" 2 |  | 2 | [12 empty] | VV | 2 | 2 | True | 0 | ROZPOCET
| VV |  | "dle tabulky dveří - D.41" 1 |  | 1 | [12 empty] | VV | 2 | 2 | True | 0 | ROZPOCET
| VV |  | "dle tabulky dveří - D.42" 1 |  | 1 | [12 empty] | VV | 2 | 2 | True | 0 | ROZPOCET
| VV |  | "dle tabulky dveří - D.48" 1 |  | 1 | [12 empty] | VV | 2 | 2 | True | 0 | ROZPOCET
| VV |  | "dle tabulky dveří - D.49" 1 |  | 1 | [12 empty] | VV | 2 | 2 | True | 0 | ROZPOCET
| VV |  | "dle tabulky dveří - D.50" 1 |  | 1 | [12 empty] | VV | 2 | 2 | True | 0 | ROZPOCET
| VV |  | "dle tabulky dveří - D.53" 2 |  | 2 | [12 empty] | VV | 2 | 2 | True | 0 | ROZPOCET
| VV |  | "dle tabulky dveří - D.54" 1 |  | 1 | [12 empty] | VV | 2 | 2 | True | 0 | ROZPOCET
| VV |  | "dle tabulky dveří - D.55" 1 |  | 1 | [12 empty] | VV | 2 | 2 | True | 0 | ROZPOCET
| VV |  | "dle tabulky dveří - D.56" 1 |  | 1 | [12 empty] | VV | 2 | 2 | True | 0 | ROZPOCET
| VV |  | "dle tabulky dveří - D.57" 1 |  | 1 | [12 empty] | VV | 2 | 2 | True | 0 | ROZPOCET
| VV |  | "dle tabulky dveří - D.59" 1 |  | 1 | [12 empty] | VV | 2 | 2 | True | 0 | ROZPOCET
| VV |  | "dle tabulky dveří - D.62" 1 |  | 1 | [12 empty] | VV | 2 | 2 | True | 0 | ROZPOCET
| VV |  | "dle tabulky dveří - D.67" 1 |  | 1 | [12 empty] | VV | 2 | 2 | True | 0 | ROZPOCET
| VV |  | Součet |  | 64 | [12 empty] | VV | 2 | 4 | True | 1 | ROZPOCET
435 | M | 61187116 | práh dveřní dřevěný dubový tl 20mm dl 620mm š 100mm | kus | 1 |  | 0 | CS ÚRS 2023 01 |  | základní |  | 0 | 0.00092 | 0.00092 | 0 | 0 | 32 | M | 2 |  |  |  | ROZPOCET |  |  |  | 0 | 0 | 0 | 0 | 0 | 1 | 0 | 16 | 608105412
| PP |  | práh dveřní dřevěný dubový tl 20mm dl 620mm š 100mm | [14 empty] | PP | 2
| VV |  | "dle tabulky dveří - D.38" 1 |  | 1 | [12 empty] | VV | 2 | 2 | True | 1 | ROZPOCET
436 | M | 61187136 | práh dveřní dřevěný dubový tl 20mm dl 720mm š 100mm | kus | 32 |  | 0 | CS ÚRS 2023 01 |  | základní |  | 0 | 0.00108 | 0.03456 | 0 | 0 | 32 | M | 2 |  |  |  | ROZPOCET |  |  |  | 0 | 0 | 0 | 0 | 0 | 1 | 0 | 16 | -1357853416
| PP |  | práh dveřní dřevěný dubový tl 20mm dl 720mm š 100mm | [14 empty] | PP | 2
| VV |  | "dle tabulky dveří - D.10" 18 |  | 18 | [12 empty] | VV | 2 | 2 | True | 0 | ROZPOCET
| VV |  | "dle tabulky dveří - D.13" 12 |  | 12 | [12 empty] | VV | 2 | 2 | True | 0 | ROZPOCET
| VV |  | "dle tabulky dveří - D.33" 1 |  | 1 | [12 empty] | VV | 2 | 2 | True | 0 | ROZPOCET
| VV |  | "dle tabulky dveří - D.48" 1 |  | 1 | [12 empty] | VV | 2 | 2 | True | 0 | ROZPOCET
| VV |  | Součet |  | 32 | [12 empty] | VV | 2 | 4 | True | 1 | ROZPOCET
437 | M | 6118713R | práh dveřní dřevěný dubový tl 20mm dl 770mm š 100mm | kus | 1 |  | 0 |  |  | základní |  | 0 | 0.00108 | 0.00108 | 0 | 0 | 32 | M | 2 |  |  |  | ROZPOCET |  |  |  | 0 | 0 | 0 | 0 | 0 | 1 | 0 | 16 | -667942890
| PP |  | práh dveřní dřevěný dubový tl 20mm dl 720mm š 100mm | [14 empty] | PP | 2
| VV |  | "dle tabulky dveří - D.36" 1 |  | 1 | [12 empty] | VV | 2 | 2 | True | 1 | ROZPOCET
438 | M | 61187156 | práh dveřní dřevěný dubový tl 20mm dl 820mm š 100mm | kus | 2 |  | 0 | CS ÚRS 2023 01 |  | základní |  | 0 | 0.00123 | 0.00246 | 0 | 0 | 32 | M | 2 |  |  |  | ROZPOCET |  |  |  | 0 | 0 | 0 | 0 | 0 | 1 | 0 | 16 | 533554460
| PP |  | práh dveřní dřevěný dubový tl 20mm dl 820mm š 100mm | [14 empty] | PP | 2
| VV |  | "dle tabulky dveří - D.26" 1 |  | 1 | [12 empty] | VV | 2 | 2 | True | 0 | ROZPOCET
| VV |  | "dle tabulky dveří - D.49" 1 |  | 1 | [12 empty] | VV | 2 | 2 | True | 0 | ROZPOCET
| VV |  | Součet |  | 2 | [12 empty] | VV | 2 | 4 | True | 1 | ROZPOCET
439 | M | 6118715R | práh dveřní dřevěný dubový tl 20mm dl 870mm š 100mm | kus | 1 |  | 0 |  |  | základní |  | 0 | 0.00123 | 0.00123 | 0 | 0 | 32 | M | 2 |  |  |  | ROZPOCET |  |  |  | 0 | 0 | 0 | 0 | 0 | 1 | 0 | 16 | 1488186120
| PP |  | práh dveřní dřevěný dubový tl 20mm dl 820mm š 100mm | [14 empty] | PP | 2
| VV |  | "dle tabulky dveří - D.50" 1 |  | 1 | [12 empty] | VV | 2 | 2 | True | 1 | ROZPOCET
440 | M | 61187176 | práh dveřní dřevěný dubový tl 20mm dl 920mm š 100mm | kus | 19 |  | 0 | CS ÚRS 2023 01 |  | základní |  | 0 | 0.00139 | 0.02641 | 0 | 0 | 32 | M | 2 |  |  |  | ROZPOCET |  |  |  | 0 | 0 | 0 | 0 | 0 | 1 | 0 | 16 | -7667571
| PP |  | práh dveřní dřevěný dubový tl 20mm dl 920mm š 100mm | [14 empty] | PP | 2
| VV |  | "dle tabulky dveří - D.09" 5 |  | 5 | [12 empty] | VV | 2 | 2 | True | 0 | ROZPOCET
| VV |  | "dle tabulky dveří - D.27" 1 |  | 1 | [12 empty] | VV | 2 | 2 | True | 0 | ROZPOCET
| VV |  | "dle tabulky dveří - D.28" 1 |  | 1 | [12 empty] | VV | 2 | 2 | True | 0 | ROZPOCET
| VV |  | "dle tabulky dveří - D.29" 1 |  | 1 | [12 empty] | VV | 2 | 2 | True | 0 | ROZPOCET
| VV |  | "dle tabulky dveří - D.34" 2 |  | 2 | [12 empty] | VV | 2 | 2 | True | 0 | ROZPOCET
| VV |  | "dle tabulky dveří - D.35" 2 |  | 2 | [12 empty] | VV | 2 | 2 | True | 0 | ROZPOCET
| VV |  | "dle tabulky dveří - D.37" 1 |  | 1 | [12 empty] | VV | 2 | 2 | True | 0 | ROZPOCET
| VV |  | "dle tabulky dveří - D.53" 2 |  | 2 | [12 empty] | VV | 2 | 2 | True | 0 | ROZPOCET
| VV |  | "dle tabulky dveří - D.56" 1 |  | 1 | [12 empty] | VV | 2 | 2 | True | 0 | ROZPOCET
| VV |  | "dle tabulky dveří - D.57" 1 |  | 1 | [12 empty] | VV | 2 | 2 | True | 0 | ROZPOCET
| VV |  | "dle tabulky dveří - D.59" 1 |  | 1 | [12 empty] | VV | 2 | 2 | True | 0 | ROZPOCET
| VV |  | "dle tabulky dveří - D.62" 1 |  | 1 | [12 empty] | VV | 2 | 2 | True | 0 | ROZPOCET
| VV |  | Součet |  | 19 | [12 empty] | VV | 2 | 4 | True | 1 | ROZPOCET
441 | M | 6118717R | práh dveřní dřevěný dubový tl 20mm dl 1120mm š 100mm | kus | 2 |  | 0 |  |  | základní |  | 0 | 0.00139 | 0.00278 | 0 | 0 | 32 | M | 2 |  |  |  | ROZPOCET |  |  |  | 0 | 0 | 0 | 0 | 0 | 1 | 0 | 16 | -507089329
| PP |  | práh dveřní dřevěný dubový tl 20mm dl 920mm š 100mm | [14 empty] | PP | 2
| VV |  | "dle tabulky dveří - D.54" 1 |  | 1 | [12 empty] | VV | 2 | 2 | True | 0 | ROZPOCET
| VV |  | "dle tabulky dveří - D.55" 1 |  | 1 | [12 empty] | VV | 2 | 2 | True | 0 | ROZPOCET
| VV |  | Součet |  | 2 | [12 empty] | VV | 2 | 4 | True | 1 | ROZPOCET
442 | M | 61187D39 | práh dveřní dřevěný dubovýk - dle tabulky dveří - D.39 | kus | 1 |  | 0 |  |  | základní |  | 0 | 0.00326 | 0.00326 | 0 | 0 | 32 | M | 2 |  |  |  | ROZPOCET |  |  |  | 0 | 0 | 0 | 0 | 0 | 1 | 0 | 16 | -156437362
| PP |  | práh dveřní dřevěný dubovýk - dle tabulky dveří - D.39 | [14 empty] | PP | 2
| VV |  | "dle tabulky dveří - D.39" 1 |  | 1 | [12 empty] | VV | 2 | 2 | True | 1 | ROZPOCET
443 | M | 61187D40 | práh dveřní dřevěný dubový - dle tabulky dveří - D.40 | kus | 2 |  | 0 |  |  | základní |  | 0 | 0.00326 | 0.00652 | 0 | 0 | 32 | M | 2 |  |  |  | ROZPOCET |  |  |  | 0 | 0 | 0 | 0 | 0 | 1 | 0 | 16 | 1410928722
| PP |  | práh dveřní dřevěný dubový - dle tabulky dveří - D.40 | [14 empty] | PP | 2
| VV |  | "dle tabulky dveří - D.40" 2 |  | 2 | [12 empty] | VV | 2 | 2 | True | 1 | ROZPOCET
444 | M | 61187D41 | práh dveřní dřevěný dubový - dle tabulky dveří - D.41 | kus | 1 |  | 0 |  |  | základní |  | 0 | 0.00326 | 0.00326 | 0 | 0 | 32 | M | 2 |  |  |  | ROZPOCET |  |  |  | 0 | 0 | 0 | 0 | 0 | 1 | 0 | 16 | -298908168
| PP |  | práh dveřní dřevěný dubový - dle tabulky dveří - D.41 | [14 empty] | PP | 2
| VV |  | "dle tabulky dveří - D.41" 1 |  | 1 | [12 empty] | VV | 2 | 2 | True | 1 | ROZPOCET
445 | M | 61187D42 | práh dveřní dřevěný dubový - dle tabulky dveří - D.42 | kus | 1 |  | 0 |  |  | základní |  | 0 | 0.00326 | 0.00326 | 0 | 0 | 32 | M | 2 |  |  |  | ROZPOCET |  |  |  | 0 | 0 | 0 | 0 | 0 | 1 | 0 | 16 | 1120155412
| PP |  | práh dveřní dřevěný dubový - dle tabulky dveří - D.42 | [14 empty] | PP | 2
| VV |  | "dle tabulky dveří - D.42" 1 |  | 1 | [12 empty] | VV | 2 | 2 | True | 1 | ROZPOCET
446 | M | 61187D67 | práh dveřní dřevěný dubový - dle tabulky dveří - D.67 | kus | 1 |  | 0 |  |  | základní |  | 0 | 0.00326 | 0.00326 | 0 | 0 | 32 | M | 2 |  |  |  | ROZPOCET |  |  |  | 0 | 0 | 0 | 0 | 0 | 1 | 0 | 16 | 242615891
| PP |  | práh dveřní dřevěný dubový - dle tabulky dveří - D.67 | [14 empty] | PP | 2
| VV |  | "dle tabulky dveří - D.67" 1 |  | 1 | [12 empty] | VV | 2 | 2 | True | 1 | ROZPOCET
447 | K | 766695213 | Montáž truhlářských prahů dveří jednokřídlových š přes 10 cm | kus | 101 |  | 0 | CS ÚRS 2023 01 |  | základní |  | 0 | 0 | 0 | 0 | 0 | 16 | K | 2 |  |  |  | ROZPOCET |  |  |  | 0 | 0 | 0 | 0 | 0 | 1 | 0 | 16 | -1820521516
| PP |  | Montáž ostatních truhlářských konstrukcí prahů dveří jednokřídlových, šířky přes 100 mm | [14 empty] | PP | 2
| VV |  | "dle tabulky dveří - D.01" 2 |  | 2 | [12 empty] | VV | 2 | 2 | True | 0 | ROZPOCET
| VV |  | "dle tabulky dveří - D.02" 2 |  | 2 | [12 empty] | VV | 2 | 2 | True | 0 | ROZPOCET
| VV |  | "dle tabulky dveří - D.03" 2 |  | 2 | [12 empty] | VV | 2 | 2 | True | 0 | ROZPOCET
| VV |  | "dle tabulky dveří - D.04" 1 |  | 1 | [12 empty] | VV | 2 | 2 | True | 0 | ROZPOCET
| VV |  | "dle tabulky dveří - D.05" 8 |  | 8 | [12 empty] | VV | 2 | 2 | True | 0 | ROZPOCET
| VV |  | "dle tabulky dveří - D.06" 1 |  | 1 | [12 empty] | VV | 2 | 2 | True | 0 | ROZPOCET
| VV |  | "dle tabulky dveří - D.07" 2 |  | 2 | [12 empty] | VV | 2 | 2 | True | 0 | ROZPOCET
| VV |  | "dle tabulky dveří - D.08" 1 |  | 1 | [12 empty] | VV | 2 | 2 | True | 0 | ROZPOCET
| VV |  | "dle tabulky dveří - D.09" 5 |  | 5 | [12 empty] | VV | 2 | 2 | True | 0 | ROZPOCET
| VV |  | "dle tabulky dveří - D.10" 18 |  | 18 | [12 empty] | VV | 2 | 2 | True | 0 | ROZPOCET
| VV |  | "dle tabulky dveří - D.11" 6 |  | 6 | [12 empty] | VV | 2 | 2 | True | 0 | ROZPOCET
| VV |  | "dle tabulky dveří - D.12" 7 |  | 7 | [12 empty] | VV | 2 | 2 | True | 0 | ROZPOCET
| VV |  | "dle tabulky dveří - D.13" 12 |  | 12 | [12 empty] | VV | 2 | 2 | True | 0 | ROZPOCET
| VV |  | "dle tabulky dveří - D.14" 4 |  | 4 | [12 empty] | VV | 2 | 2 | True | 0 | ROZPOCET
| VV |  | "dle tabulky dveří - D.15" 3 |  | 3 | [12 empty] | VV | 2 | 2 | True | 0 | ROZPOCET
| VV |  | "dle tabulky dveří - D.16" 1 |  | 1 | [12 empty] | VV | 2 | 2 | True | 0 | ROZPOCET
| VV |  | "dle tabulky dveří - D.17" 1 |  | 1 | [12 empty] | VV | 2 | 2 | True | 0 | ROZPOCET
| VV |  | "dle tabulky dveří - D.18" 1 |  | 1 | [12 empty] | VV | 2 | 2 | True | 0 | ROZPOCET
| VV |  | "dle tabulky dveří - D.19" 1 |  | 1 | [12 empty] | VV | 2 | 2 | True | 0 | ROZPOCET
| VV |  | "dle tabulky dveří - D.20" 1 |  | 1 | [12 empty] | VV | 2 | 2 | True | 0 | ROZPOCET
| VV |  | "dle tabulky dveří - D.21" 1 |  | 1 | [12 empty] | VV | 2 | 2 | True | 0 | ROZPOCET
| VV |  | "dle tabulky dveří - D.22" 1 |  | 1 | [12 empty] | VV | 2 | 2 | True | 0 | ROZPOCET
| VV |  | "dle tabulky dveří - D.23" 1 |  | 1 | [12 empty] | VV | 2 | 2 | True | 0 | ROZPOCET
| VV |  | "dle tabulky dveří - D.24" 4 |  | 4 | [12 empty] | VV | 2 | 2 | True | 0 | ROZPOCET
| VV |  | "dle tabulky dveří - D.25" 2 |  | 2 | [12 empty] | VV | 2 | 2 | True | 0 | ROZPOCET
| VV |  | "dle tabulky dveří - D.30" 2 |  | 2 | [12 empty] | VV | 2 | 2 | True | 0 | ROZPOCET
| VV |  | "dle tabulky dveří - D.31" 1 |  | 1 | [12 empty] | VV | 2 | 2 | True | 0 | ROZPOCET
| VV |  | "dle tabulky dveří - D.32" 1 |  | 1 | [12 empty] | VV | 2 | 2 | True | 0 | ROZPOCET
| VV |  | "dle tabulky dveří - D.51" 2 |  | 2 | [12 empty] | VV | 2 | 2 | True | 0 | ROZPOCET
| VV |  | "dle tabulky dveří - D.52" 1 |  | 1 | [12 empty] | VV | 2 | 2 | True | 0 | ROZPOCET
| VV |  | "dle tabulky dveří - D.58" 1 |  | 1 | [12 empty] | VV | 2 | 2 | True | 0 | ROZPOCET
| VV |  | "dle tabulky dveří - D.60" 1*2 |  | 2 | [12 empty] | VV | 2 | 2 | True | 0 | ROZPOCET
| VV |  | "dle tabulky dveří - D.61" 1 |  | 1 | [12 empty] | VV | 2 | 2 | True | 0 | ROZPOCET
| VV |  | "dle tabulky dveří - D.63" 1*2 |  | 2 | [12 empty] | VV | 2 | 2 | True | 0 | ROZPOCET
| VV |  | Součet |  | 101 | [12 empty] | VV | 2 | 4 | True | 1 | ROZPOCET
448 | M | 61187D01 | práh dveřní dřevěný dubový - dle tabulky dveří - D.01 | kus | 2 |  | 0 |  |  | základní |  | 0 | 0.00326 | 0.00652 | 0 | 0 | 32 | M | 2 |  |  |  | ROZPOCET |  |  |  | 0 | 0 | 0 | 0 | 0 | 1 | 0 | 16 | -859411170
| PP |  | práh dveřní dřevěný dubový - dle tabulky dveří - D.01 | [14 empty] | PP | 2
| VV |  | "dle tabulky dveří - D.01" 2 |  | 2 | [12 empty] | VV | 2 | 2 | True | 1 | ROZPOCET
449 | M | 61187D02 | práh dveřní dřevěný dubový - dle tabulky dveří - D.02 | kus | 2 |  | 0 |  |  | základní |  | 0 | 0.00326 | 0.00652 | 0 | 0 | 32 | M | 2 |  |  |  | ROZPOCET |  |  |  | 0 | 0 | 0 | 0 | 0 | 1 | 0 | 16 | -1594502563
| PP |  | práh dveřní dřevěný dubový - dle tabulky dveří - D.02 | [14 empty] | PP | 2
| VV |  | "dle tabulky dveří - D.02" 2 |  | 2 | [12 empty] | VV | 2 | 2 | True | 1 | ROZPOCET
450 | M | 61187D03 | práh dveřní dřevěný dubový - dle tabulky dveří - D.03 | kus | 2 |  | 0 |  |  | základní |  | 0 | 0.00326 | 0.00652 | 0 | 0 | 32 | M | 2 |  |  |  | ROZPOCET |  |  |  | 0 | 0 | 0 | 0 | 0 | 1 | 0 | 16 | 486557691
| PP |  | práh dveřní dřevěný dubový - dle tabulky dveří - D.03 | [14 empty] | PP | 2
| VV |  | "dle tabulky dveří - D.03" 2 |  | 2 | [12 empty] | VV | 2 | 2 | True | 1 | ROZPOCET
451 | M | 61187D04 | práh dveřní dřevěný dubový - dle tabulky dveří - D.04 | kus | 1 |  | 0 |  |  | základní |  | 0 | 0.00326 | 0.00326 | 0 | 0 | 32 | M | 2 |  |  |  | ROZPOCET |  |  |  | 0 | 0 | 0 | 0 | 0 | 1 | 0 | 16 | -428465571
| PP |  | práh dveřní dřevěný dubový - dle tabulky dveří - D.04 | [14 empty] | PP | 2
| VV |  | "dle tabulky dveří - D.04" 1 |  | 1 | [12 empty] | VV | 2 | 2 | True | 1 | ROZPOCET
452 | M | 61187D05 | práh dveřní dřevěný dubový - dle tabulky dveří - D.05 | kus | 8 |  | 0 |  |  | základní |  | 0 | 0.00326 | 0.02608 | 0 | 0 | 32 | M | 2 |  |  |  | ROZPOCET |  |  |  | 0 | 0 | 0 | 0 | 0 | 1 | 0 | 16 | -417191040
| PP |  | práh dveřní dřevěný dubový - dle tabulky dveří - D.05 | [14 empty] | PP | 2
| VV |  | "dle tabulky dveří - D.05" 8 |  | 8 | [12 empty] | VV | 2 | 2 | True | 1 | ROZPOCET
453 | M | 61187D06 | práh dveřní dřevěný dubový - dle tabulky dveří - D.06 | kus | 1 |  | 0 |  |  | základní |  | 0 | 0.00326 | 0.00326 | 0 | 0 | 32 | M | 2 |  |  |  | ROZPOCET |  |  |  | 0 | 0 | 0 | 0 | 0 | 1 | 0 | 16 | 1854737247
| PP |  | práh dveřní dřevěný dubový - dle tabulky dveří - D.06 | [14 empty] | PP | 2
| VV |  | "dle tabulky dveří - D.06" 1 |  | 1 | [12 empty] | VV | 2 | 2 | True | 1 | ROZPOCET
454 | M | 61187D07 | práh dveřní dřevěný dubový - dle tabulky dveří - D.07 | kus | 2 |  | 0 |  |  | základní |  | 0 | 0.00326 | 0.00652 | 0 | 0 | 32 | M | 2 |  |  |  | ROZPOCET |  |  |  | 0 | 0 | 0 | 0 | 0 | 1 | 0 | 16 | 647796739
| PP |  | práh dveřní dřevěný dubový - dle tabulky dveří - D.07 | [14 empty] | PP | 2
| VV |  | "dle tabulky dveří - D.07" 2 |  | 2 | [12 empty] | VV | 2 | 2 | True | 1 | ROZPOCET
455 | M | 61187D08 | práh dveřní dřevěný dubový - dle tabulky dveří - D.08 | kus | 1 |  | 0 |  |  | základní |  | 0 | 0.00326 | 0.00326 | 0 | 0 | 32 | M | 2 |  |  |  | ROZPOCET |  |  |  | 0 | 0 | 0 | 0 | 0 | 1 | 0 | 16 | 1072815712
| PP |  | práh dveřní dřevěný dubový - dle tabulky dveří - D.08 | [14 empty] | PP | 2
| VV |  | "dle tabulky dveří - D.08" 1 |  | 1 | [12 empty] | VV | 2 | 2 | True | 1 | ROZPOCET
456 | M | 61187D15 | práh dveřní dřevěný dubový - dle tabulky dveří - D.15 | kus | 3 |  | 0 |  |  | základní |  | 0 | 0.00326 | 0.00978 | 0 | 0 | 32 | M | 2 |  |  |  | ROZPOCET |  |  |  | 0 | 0 | 0 | 0 | 0 | 1 | 0 | 16 | -1876695834
| PP |  | práh dveřní dřevěný dubový - dle tabulky dveří - D.15 | [14 empty] | PP | 2
| VV |  | "dle tabulky dveří - D.15" 3 |  | 3 | [12 empty] | VV | 2 | 2 | True | 1 | ROZPOCET
457 | M | 61187D16 | práh dveřní dřevěný dubový - dle tabulky dveří - D.16 | kus | 1 |  | 0 |  |  | základní |  | 0 | 0.00326 | 0.00326 | 0 | 0 | 32 | M | 2 |  |  |  | ROZPOCET |  |  |  | 0 | 0 | 0 | 0 | 0 | 1 | 0 | 16 | 236289118
| PP |  | práh dveřní dřevěný dubový - dle tabulky dveří - D.16 | [14 empty] | PP | 2
| VV |  | "dle tabulky dveří - D.16" 1 |  | 1 | [12 empty] | VV | 2 | 2 | True | 1 | ROZPOCET
458 | M | 61187D17 | práh dveřní dřevěný dubový - dle tabulky dveří - D.17 | kus | 1 |  | 0 |  |  | základní |  | 0 | 0.00326 | 0.00326 | 0 | 0 | 32 | M | 2 |  |  |  | ROZPOCET |  |  |  | 0 | 0 | 0 | 0 | 0 | 1 | 0 | 16 | 962991221
| PP |  | práh dveřní dřevěný dubový - dle tabulky dveří - D.17 | [14 empty] | PP | 2
| VV |  | "dle tabulky dveří - D.17" 1 |  | 1 | [12 empty] | VV | 2 | 2 | True | 1 | ROZPOCET
459 | M | 61187D18 | práh dveřní dřevěný dubový - dle tabulky dveří - D.18 | kus | 1 |  | 0 |  |  | základní |  | 0 | 0.00326 | 0.00326 | 0 | 0 | 32 | M | 2 |  |  |  | ROZPOCET |  |  |  | 0 | 0 | 0 | 0 | 0 | 1 | 0 | 16 | -101236731
| PP |  | práh dveřní dřevěný dubový - dle tabulky dveří - D.18 | [14 empty] | PP | 2
| VV |  | "dle tabulky dveří - D.18" 1 |  | 1 | [12 empty] | VV | 2 | 2 | True | 1 | ROZPOCET
460 | M | 61187D19 | práh dveřní dřevěný dubový - dle tabulky dveří - D.19 | kus | 1 |  | 0 |  |  | základní |  | 0 | 0.00326 | 0.00326 | 0 | 0 | 32 | M | 2 |  |  |  | ROZPOCET |  |  |  | 0 | 0 | 0 | 0 | 0 | 1 | 0 | 16 | 29867371
| PP |  | práh dveřní dřevěný dubový - dle tabulky dveří - D.19 | [14 empty] | PP | 2
| VV |  | "dle tabulky dveří - D.19" 1 |  | 1 | [12 empty] | VV | 2 | 2 | True | 1 | ROZPOCET
461 | M | 61187D20 | práh dveřní dřevěný dubový - dle tabulky dveří - D.20 | kus | 1 |  | 0 |  |  | základní |  | 0 | 0.00326 | 0.00326 | 0 | 0 | 32 | M | 2 |  |  |  | ROZPOCET |  |  |  | 0 | 0 | 0 | 0 | 0 | 1 | 0 | 16 | -1645458457
| PP |  | práh dveřní dřevěný dubový - dle tabulky dveří - D.20 | [14 empty] | PP | 2
| VV |  | "dle tabulky dveří - D.20" 1 |  | 1 | [12 empty] | VV | 2 | 2 | True | 1 | ROZPOCET
462 | M | 61187D21 | práh dveřní dřevěný dubový - dle tabulky dveří - D.21 | kus | 1 |  | 0 |  |  | základní |  | 0 | 0.00326 | 0.00326 | 0 | 0 | 32 | M | 2 |  |  |  | ROZPOCET |  |  |  | 0 | 0 | 0 | 0 | 0 | 1 | 0 | 16 | 2001806658
| PP |  | práh dveřní dřevěný dubový - dle tabulky dveří - D.21 | [14 empty] | PP | 2
| VV |  | "dle tabulky dveří - D.21" 1 |  | 1 | [12 empty] | VV | 2 | 2 | True | 1 | ROZPOCET
463 | M | 61187D22 | práh dveřní dřevěný dubový - dle tabulky dveří - D.22 | kus | 1 |  | 0 |  |  | základní |  | 0 | 0.00326 | 0.00326 | 0 | 0 | 32 | M | 2 |  |  |  | ROZPOCET |  |  |  | 0 | 0 | 0 | 0 | 0 | 1 | 0 | 16 | -1973396884
| PP |  | práh dveřní dřevěný dubový - dle tabulky dveří - D.22 | [14 empty] | PP | 2
| VV |  | "dle tabulky dveří - D.22" 1 |  | 1 | [12 empty] | VV | 2 | 2 | True | 1 | ROZPOCET
464 | M | 61187D23 | práh dveřní dřevěný dubový - dle tabulky dveří - D.23 | kus | 1 |  | 0 |  |  | základní |  | 0 | 0.00326 | 0.00326 | 0 | 0 | 32 | M | 2 |  |  |  | ROZPOCET |  |  |  | 0 | 0 | 0 | 0 | 0 | 1 | 0 | 16 | -1474149568
| PP |  | práh dveřní dřevěný dubový - dle tabulky dveří - D.23 | [14 empty] | PP | 2
| VV |  | "dle tabulky dveří - D.23" 1 |  | 1 | [12 empty] | VV | 2 | 2 | True | 1 | ROZPOCET
465 | M | 61187161 | práh dveřní dřevěný dubový tl 20mm dl 820mm š 150mm | kus | 16 |  | 0 | CS ÚRS 2023 01 |  | základní |  | 0 | 0.00185 | 0.0296 | 0 | 0 | 32 | M | 2 |  |  |  | ROZPOCET |  |  |  | 0 | 0 | 0 | 0 | 0 | 1 | 0 | 16 | -8433247
| PP |  | práh dveřní dřevěný dubový tl 20mm dl 820mm š 150mm | [14 empty] | PP | 2
| VV |  | "dle tabulky dveří - D.12" 7 |  | 7 | [12 empty] | VV | 2 | 2 | True | 0 | ROZPOCET
| VV |  | "dle tabulky dveří - D.14" 4 |  | 4 | [12 empty] | VV | 2 | 2 | True | 0 | ROZPOCET
| VV |  | "dle tabulky dveří - D.24" 4 |  | 4 | [12 empty] | VV | 2 | 2 | True | 0 | ROZPOCET
| VV |  | "dle tabulky dveří - D.32" 1 |  | 1 | [12 empty] | VV | 2 | 2 | True | 0 | ROZPOCET
| VV |  | Součet |  | 16 | [12 empty] | VV | 2 | 4 | True | 1 | ROZPOCET
466 | M | 61187181 | práh dveřní dřevěný dubový tl 20mm dl 920mm š 150mm | kus | 8 |  | 0 | CS ÚRS 2023 01 |  | základní |  | 0 | 0.00208 | 0.01664 | 0 | 0 | 32 | M | 2 |  |  |  | ROZPOCET |  |  |  | 0 | 0 | 0 | 0 | 0 | 1 | 0 | 16 | 257819949
| PP |  | práh dveřní dřevěný dubový tl 20mm dl 920mm š 150mm | [14 empty] | PP | 2
| VV |  | "dle tabulky dveří - D.11" 6 |  | 6 | [12 empty] | VV | 2 | 2 | True | 0 | ROZPOCET
| VV |  | "dle tabulky dveří - D.25" 2 |  | 2 | [12 empty] | VV | 2 | 2 | True | 0 | ROZPOCET
| VV |  | Součet |  | 8 | [12 empty] | VV | 2 | 4 | True | 1 | ROZPOCET
467 | M | 6118718R | práh dveřní dřevěný dubový tl 20mm dl 970mm š 150mm | kus | 3 |  | 0 |  |  | základní |  | 0 | 0.00208 | 0.00624 | 0 | 0 | 32 | M | 2 |  |  |  | ROZPOCET |  |  |  | 0 | 0 | 0 | 0 | 0 | 1 | 0 | 16 | -1432496803
| PP |  | práh dveřní dřevěný dubový tl 20mm dl 920mm š 150mm | [14 empty] | PP | 2
| VV |  | "dle tabulky dveří - D.51" 2 |  | 2 | [12 empty] | VV | 2 | 2 | True | 0 | ROZPOCET
| VV |  | "dle tabulky dveří - D.52" 1 |  | 1 | [12 empty] | VV | 2 | 2 | True | 0 | ROZPOCET
| VV |  | Součet |  | 3 | [12 empty] | VV | 2 | 4 | True | 1 | ROZPOCET
468 | M | 6118721R | práh dveřní dřevěný dubový tl 20mm dl 1020mm š 150mm | kus | 4 |  | 0 |  |  | základní |  | 0 | 0.00288 | 0.01152 | 0 | 0 | 32 | M | 2 |  |  |  | ROZPOCET |  |  |  | 0 | 0 | 0 | 0 | 0 | 1 | 0 | 16 | -1078877901
| PP |  | práh dveřní dřevěný dubový tl 20mm dl 1270mm š 150mm | [14 empty] | PP | 2
| VV |  | "dle tabulky dveří - D.31" 1 |  | 1 | [12 empty] | VV | 2 | 2 | True | 0 | ROZPOCET
| VV |  | "dle tabulky dveří - D.61" 1 |  | 1 | [12 empty] | VV | 2 | 2 | True | 0 | ROZPOCET
| VV |  | "dle tabulky dveří - D.63" 1*2 |  | 2 | [12 empty] | VV | 2 | 2 | True | 0 | ROZPOCET
| VV |  | Součet |  | 4 | [12 empty] | VV | 2 | 4 | True | 1 | ROZPOCET
469 | M | 6118722R | práh dveřní dřevěný dubový tl 20mm dl 1070mm š 150mm | kus | 2 |  | 0 |  |  | základní |  | 0 | 0.00288 | 0.00576 | 0 | 0 | 32 | M | 2 |  |  |  | ROZPOCET |  |  |  | 0 | 0 | 0 | 0 | 0 | 1 | 0 | 16 | -1187589756
| PP |  | práh dveřní dřevěný dubový tl 20mm dl 1270mm š 150mm | [14 empty] | PP | 2
| VV |  | "dle tabulky dveří - D.30" 2 |  | 2 | [12 empty] | VV | 2 | 2 | True | 1 | ROZPOCET
470 | M | 6118723R | práh dveřní dřevěný dubový tl 20mm dl 1120mm š 150mm | kus | 3 |  | 0 |  |  | základní |  | 0 | 0.00288 | 0.00864 | 0 | 0 | 32 | M | 2 |  |  |  | ROZPOCET |  |  |  | 0 | 0 | 0 | 0 | 0 | 1 | 0 | 16 | 478929871
| PP |  | práh dveřní dřevěný dubový tl 20mm dl 1270mm š 150mm | [14 empty] | PP | 2
| VV |  | "dle tabulky dveří - D.58" 1 |  | 1 | [12 empty] | VV | 2 | 2 | True | 0 | ROZPOCET
| VV |  | "dle tabulky dveří - D.60" 1*2 |  | 2 | [12 empty] | VV | 2 | 2 | True | 0 | ROZPOCET
| VV |  | Součet |  | 3 | [12 empty] | VV | 2 | 4 | True | 1 | ROZPOCET
471 | K | 998766103 | Přesun hmot tonážní pro kce truhlářské v objektech v přes 12 do 24 m | t | 17.609 |  | 0 | CS ÚRS 2023 01 |  | základní |  | 0 | 0 | 0 | 0 | 0 | 16 | K | 2 |  |  |  | ROZPOCET |  |  |  | 0 | 0 | 0 | 0 | 0 | 1 | 0 | 16 | 183138303
| PP |  | Přesun hmot pro konstrukce truhlářské stanovený z hmotnosti přesunovaného materiálu vodorovná dopravní vzdálenost do 50 m v objektech výšky přes 12 do 24 m | [14 empty] | PP | 2
| D | 767 | Konstrukce zámečnické |  |  |  | 0 |  |  |  |  | 0 |  | 0 |  | 0 | 2 | D | 1 |  |  |  | ROZPOCET | [9 empty] | 0
472 | K | 767-Z-01 | Vlajková žerď - specifikace dle tabulky zámečnických výrobků - Z.01 | kus | 1 |  | 0 |  |  | základní |  | 0 | 0 | 0 | 0 | 0 | 16 | K | 2 |  |  |  | ROZPOCET |  |  |  | 0 | 0 | 0 | 0 | 0 | 1 | 0 | 16 | -295017767
| PP |  | Vlajková žerď - specifikace dle tabulky zámečnických výrobků - Z.01 | [14 empty] | PP | 2
473 | K | 767-Z-02 | Označení instituce, hrazda pro umístění plachty - specifikace dle tabulky zámečnických výrobků - Z.02 | kus | 2 |  | 0 |  |  | základní |  | 0 | 0 | 0 | 0 | 0 | 16 | K | 2 |  |  |  | ROZPOCET |  |  |  | 0 | 0 | 0 | 0 | 0 | 1 | 0 | 16 | 1839864193
| PP |  | Označení instituce, hrazda pro umístění plachty - specifikace dle tabulky zámečnických výrobků - Z.02 | [14 empty] | PP | 2
474 | K | 767-Z-03 | Lemovací úhelník ve vratech - specifikace dle tabulky zámečnických výrobků - Z.03 | kus | 4 |  | 0 |  |  | základní |  | 0 | 0 | 0 | 0 | 0 | 16 | K | 2 |  |  |  | ROZPOCET |  |  |  | 0 | 0 | 0 | 0 | 0 | 1 | 0 | 16 | 1036014166
| PP |  | Lemovací úhelník ve vratech - specifikace dle tabulky zámečnických výrobků - Z.03 | [14 empty] | PP | 2
475 | K | 767-Z-04 | Konstrukce výplně schodišťového zrcadla - specifikace dle tabulky zámečnických výrobků - Z.04 | kus | 1 |  | 0 |  |  | základní |  | 0 | 0 | 0 | 0 | 0 | 16 | K | 2 |  |  |  | ROZPOCET |  |  |  | 0 | 0 | 0 | 0 | 0 | 1 | 0 | 16 | -874784793
| PP |  | Konstrukce výplně schodišťového zrcadla - specifikace dle tabulky zámečnických výrobků - Z.04 | [14 empty] | PP | 2
476 | K | 767-Z-05 | Konstrukce tubusu výtahu - specifikace dle tabulky zámečnických výrobků - Z.05 | kus | 1 |  | 0 |  |  | základní |  | 0 | 0 | 0 | 0 | 0 | 16 | K | 2 |  |  |  | ROZPOCET |  |  |  | 0 | 0 | 0 | 0 | 0 | 1 | 0 | 16 | 954187137
| PP |  | Konstrukce tubusu výtahu - specifikace dle tabulky zámečnických výrobků - Z.05 | [14 empty] | PP | 2
477 | K | 767-Z-06 | Zábradlí a madla schodiště - specifikace dle tabulky zámečnických výrobků - Z.06 | kus | 1 |  | 0 |  |  | základní |  | 0 | 0 | 0 | 0 | 0 | 16 | K | 2 |  |  |  | ROZPOCET |  |  |  | 0 | 0 | 0 | 0 | 0 | 1 | 0 | 16 | 34593627
| PP |  | Zábradlí a madla schodiště - specifikace dle tabulky zámečnických výrobků - Z.06 | [14 empty] | PP | 2
478 | K | 767-Z-07 | Zábradlí schodiště - specifikace dle tabulky zámečnických výrobků - Z.07 | kus | 1 |  | 0 |  |  | základní |  | 0 | 0 | 0 | 0 | 0 | 16 | K | 2 |  |  |  | ROZPOCET |  |  |  | 0 | 0 | 0 | 0 | 0 | 1 | 0 | 16 | 2142057056
| PP |  | Zábradlí schodiště - specifikace dle tabulky zámečnických výrobků - Z.07 | [14 empty] | PP | 2
479 | K | 767-Z-08 | Zábradlí schodiště - specifikace dle tabulky zámečnických výrobků - Z.08 | kus | 1 |  | 0 |  |  | základní |  | 0 | 0 | 0 | 0 | 0 | 16 | K | 2 |  |  |  | ROZPOCET |  |  |  | 0 | 0 | 0 | 0 | 0 | 1 | 0 | 16 | -815441256
| PP |  | Zábradlí schodiště - specifikace dle tabulky zámečnických výrobků - Z.08 | [14 empty] | PP | 2
480 | K | 767-Z-09 | Zábradelní madlo - specifikace dle tabulky zámečnických výrobků - Z.09 | kus | 2 |  | 0 |  |  | základní |  | 0 | 0 | 0 | 0 | 0 | 16 | K | 2 |  |  |  | ROZPOCET |  |  |  | 0 | 0 | 0 | 0 | 0 | 1 | 0 | 16 | -729288035
| PP |  | Zábradelní madlo - specifikace dle tabulky zámečnických výrobků - Z.09 | [14 empty] | PP | 2
481 | K | 767-Z-10 | Zábradelní madlo - specifikace dle tabulky zámečnických výrobků - Z.10 | kus | 1 |  | 0 |  |  | základní |  | 0 | 0 | 0 | 0 | 0 | 16 | K | 2 |  |  |  | ROZPOCET |  |  |  | 0 | 0 | 0 | 0 | 0 | 1 | 0 | 16 | 278185531
| PP |  | Zábradelní madlo - specifikace dle tabulky zámečnických výrobků - Z.10 | [14 empty] | PP | 2
482 | K | 767-Z-11 | Zábradelní madlo - specifikace dle tabulky zámečnických výrobků - Z.11 | kus | 1 |  | 0 |  |  | základní |  | 0 | 0 | 0 | 0 | 0 | 16 | K | 2 |  |  |  | ROZPOCET |  |  |  | 0 | 0 | 0 | 0 | 0 | 1 | 0 | 16 | -2012910186
| PP |  | Zábradelní madlo - specifikace dle tabulky zámečnických výrobků - Z.11 | [14 empty] | PP | 2
483 | K | 767-Z-12 | Zábradelní madlo - specifikace dle tabulky zámečnických výrobků - Z.12 | kus | 1 |  | 0 |  |  | základní |  | 0 | 0 | 0 | 0 | 0 | 16 | K | 2 |  |  |  | ROZPOCET |  |  |  | 0 | 0 | 0 | 0 | 0 | 1 | 0 | 16 | -796284511
| PP |  | Zábradelní madlo - specifikace dle tabulky zámečnických výrobků - Z.12 | [14 empty] | PP | 2
484 | K | 767-Z-13 | Schodišťové madlo - specifikace dle tabulky zámečnických výrobků - Z.13 | kus | 1 |  | 0 |  |  | základní |  | 0 | 0 | 0 | 0 | 0 | 16 | K | 2 |  |  |  | ROZPOCET |  |  |  | 0 | 0 | 0 | 0 | 0 | 1 | 0 | 16 | 1343838604
| PP |  | Schodišťové madlo - specifikace dle tabulky zámečnických výrobků - Z.13 | [14 empty] | PP | 2
485 | K | 767-Z-14 | Stupadla do suterénu - specifikace dle tabulky zámečnických výrobků - Z.14 | kus | 3 |  | 0 |  |  | základní |  | 0 | 0 | 0 | 0 | 0 | 16 | K | 2 |  |  |  | ROZPOCET |  |  |  | 0 | 0 | 0 | 0 | 0 | 1 | 0 | 16 | 1614474855
| PP |  | Stupadla do suterénu - specifikace dle tabulky zámečnických výrobků - Z.14 | [14 empty] | PP | 2
486 | K | 767-Z-15 | Zábradlí na rampě - specifikace dle tabulky zámečnických výrobků - Z.15 | kus | 1 |  | 0 |  |  | základní |  | 0 | 0 | 0 | 0 | 0 | 16 | K | 2 |  |  |  | ROZPOCET |  |  |  | 0 | 0 | 0 | 0 | 0 | 1 | 0 | 16 | 1765453271
| PP |  | Zábradlí na rampě - specifikace dle tabulky zámečnických výrobků - Z.15 | [14 empty] | PP | 2
487 | K | 767-Z-16 | Zábradlí a madla schodiště - specifikace dle tabulky zámečnických výrobků - Z.16 | kus | 1 |  | 0 |  |  | základní |  | 0 | 0 | 0 | 0 | 0 | 16 | K | 2 |  |  |  | ROZPOCET |  |  |  | 0 | 0 | 0 | 0 | 0 | 1 | 0 | 16 | 1301753962
| PP |  | Zábradlí a madla schodiště - specifikace dle tabulky zámečnických výrobků - Z.16 | [14 empty] | PP | 2
488 | K | 767-Z-17 | Rošt anglického dvorku - specifikace dle tabulky zámečnických výrobků - Z.17 | kus | 2 |  | 0 |  |  | základní |  | 0 | 0 | 0 | 0 | 0 | 16 | K | 2 |  |  |  | ROZPOCET |  |  |  | 0 | 0 | 0 | 0 | 0 | 1 | 0 | 16 | -743462939
| PP |  | Rošt anglického dvorku - specifikace dle tabulky zámečnických výrobků - Z.17 | [14 empty] | PP | 2
489 | K | 767-Z-18a | Pojezdový poklop VZT 980x1400mm - specifikace dle tabulky zámečnických výrobků - Z.18 | kus | 1 |  | 0 |  |  | základní |  | 0 | 0 | 0 | 0 | 0 | 16 | K | 2 |  |  |  | ROZPOCET |  |  |  | 0 | 0 | 0 | 0 | 0 | 1 | 0 | 16 | -1727472281
| PP |  | Pojezdový poklop VZT 980x1400mm - specifikace dle tabulky zámečnických výrobků - Z.18 | [14 empty] | PP | 2
490 | K | 767-Z-18b | Pojezdový poklop VZT 1080x1440mm - specifikace dle tabulky zámečnických výrobků - Z.18 | kus | 1 |  | 0 |  |  | základní |  | 0 | 0 | 0 | 0 | 0 | 16 | K | 2 |  |  |  | ROZPOCET |  |  |  | 0 | 0 | 0 | 0 | 0 | 1 | 0 | 16 | -478448902
| PP |  | Pojezdový poklop VZT 1080x1440mm - specifikace dle tabulky zámečnických výrobků - Z.18 | [14 empty] | PP | 2
491 | K | 767-Z-19 | Opláštěná konstrukce stoupačky VZT - specifikace dle tabulky zámečnických výrobků - Z.19 | kus | 1 |  | 0 |  |  | základní |  | 0 | 0 | 0 | 0 | 0 | 16 | K | 2 |  |  |  | ROZPOCET |  |  |  | 0 | 0 | 0 | 0 | 0 | 1 | 0 | 16 | 2011789231
| PP |  | Opláštěná konstrukce stoupačky VZT - specifikace dle tabulky zámečnických výrobků - Z.19 | [14 empty] | PP | 2
492 | K | 767-Z-20 | Podstupnice - rošt z tahokovu - specifikace dle tabulky zámečnických výrobků - Z.20 | kus | 2 |  | 0 |  |  | základní |  | 0 | 0 | 0 | 0 | 0 | 16 | K | 2 |  |  |  | ROZPOCET |  |  |  | 0 | 0 | 0 | 0 | 0 | 1 | 0 | 16 | 1607163435
| PP |  | Podstupnice - rošt z tahokovu - specifikace dle tabulky zámečnických výrobků - Z.20 | [14 empty] | PP | 2
493 | K | 767-Z-21 | Poklop v podlaze zadlážďovací, uzamykatelný, vodotěsný, pachotěsný, protipožární - specifikace dle tabulky zámečnických výrobků - Z.21 | kus | 2 |  | 0 |  |  | základní |  | 0 | 0 | 0 | 0 | 0 | 16 | K | 2 |  |  |  | ROZPOCET |  |  |  | 0 | 0 | 0 | 0 | 0 | 1 | 0 | 16 | -1216728933
| PP |  | Poklop v podlaze zadlážďovací, uzamykatelný, vodotěsný, pachotěsný, protipožární - specifikace dle tabulky zámečnických výrobků - Z.21 | [14 empty] | PP | 2
494 | K | 767-Z-22a | Větrací mřížka s protidešťovou žaluzií 845x530mm - specifikace dle tabulky zámečnických výrobků - Z.22 | kus | 1 |  | 0 |  |  | základní |  | 0 | 0 | 0 | 0 | 0 | 16 | K | 2 |  |  |  | ROZPOCET |  |  |  | 0 | 0 | 0 | 0 | 0 | 1 | 0 | 16 | 574697599
| PP |  | Větrací mřížka s protidešťovou žaluzií 845x530mm - specifikace dle tabulky zámečnických výrobků - Z.22 | [14 empty] | PP | 2
495 | K | 767-Z-22b | Větrací mřížka s protidešťovou žaluzií 545x465mm - specifikace dle tabulky zámečnických výrobků - Z.22 | kus | 1 |  | 0 |  |  | základní |  | 0 | 0 | 0 | 0 | 0 | 16 | K | 2 |  |  |  | ROZPOCET |  |  |  | 0 | 0 | 0 | 0 | 0 | 1 | 0 | 16 | 1621766732
| PP |  | Větrací mřížka s protidešťovou žaluzií 545x465mm - specifikace dle tabulky zámečnických výrobků - Z.22 | [14 empty] | PP | 2
496 | K | 767-Z-23 | Větrací mřížka pro větrací kanálky - specifikace dle tabulky zámečnických výrobků - Z.23 | kus | 14 |  | 0 |  |  | základní |  | 0 | 0 | 0 | 0 | 0 | 16 | K | 2 |  |  |  | ROZPOCET |  |  |  | 0 | 0 | 0 | 0 | 0 | 1 | 0 | 16 | 1054060584
| PP |  | Větrací mřížka pro větrací kanálky - specifikace dle tabulky zámečnických výrobků - Z.23 | [14 empty] | PP | 2
497 | K | 767-Z-24 | Větrací protidešťová žaluzie ve vikýřích s protihmyzovou mřížkou - specifikace dle tabulky zámečnických výrobků - Z.24 | kus | 4 |  | 0 |  |  | základní |  | 0 | 0 | 0 | 0 | 0 | 16 | K | 2 |  |  |  | ROZPOCET |  |  |  | 0 | 0 | 0 | 0 | 0 | 1 | 0 | 16 | 1283616105
| PP |  | Větrací protidešťová žaluzie ve vikýřích s protihmyzovou mřížkou - specifikace dle tabulky zámečnických výrobků - Z.24 | [14 empty] | PP | 2
498 | K | 767-Z-25 | Falešný komín pro VZT s protihmyzovou mřížkou - specifikace dle tabulky zámečnických výrobků - Z.25 | kus | 2 |  | 0 |  |  | základní |  | 0 | 0 | 0 | 0 | 0 | 16 | K | 2 |  |  |  | ROZPOCET |  |  |  | 0 | 0 | 0 | 0 | 0 | 1 | 0 | 16 | 396353460
| PP |  | Falešný komín pro VZT s protihmyzovou mřížkou - specifikace dle tabulky zámečnických výrobků - Z.25 | [14 empty] | PP | 2
499 | K | 767-Z-26a | Štěrbinový žlab 8m - specifikace dle tabulky zámečnických výrobků - Z.26 | kus | 1 |  | 0 |  |  | základní |  | 0 | 0 | 0 | 0 | 0 | 16 | K | 2 |  |  |  | ROZPOCET |  |  |  | 0 | 0 | 0 | 0 | 0 | 1 | 0 | 16 | -1367703554
| PP |  | Štěrbinový žlab 8m - specifikace dle tabulky zámečnických výrobků - Z.26 | [14 empty] | PP | 2
500 | K | 767-Z-26b | Štěrbinový žlab 3,2m - specifikace dle tabulky zámečnických výrobků - Z.26 | kus | 1 |  | 0 |  |  | základní |  | 0 | 0 | 0 | 0 | 0 | 16 | K | 2 |  |  |  | ROZPOCET |  |  |  | 0 | 0 | 0 | 0 | 0 | 1 | 0 | 16 | -8885678
| PP |  | Štěrbinový žlab 3,2m - specifikace dle tabulky zámečnických výrobků - Z.26 | [14 empty] | PP | 2
501 | K | 767-Z-26c | Štěrbinový žlab 2m - specifikace dle tabulky zámečnických výrobků - Z.26 | kus | 2 |  | 0 |  |  | základní |  | 0 | 0 | 0 | 0 | 0 | 16 | K | 2 |  |  |  | ROZPOCET |  |  |  | 0 | 0 | 0 | 0 | 0 | 1 | 0 | 16 | 1121822241
| PP |  | Štěrbinový žlab 2m - specifikace dle tabulky zámečnických výrobků - Z.26 | [14 empty] | PP | 2
502 | K | 767-Z-27 | Ukončovací profil podlahy - specifikace dle tabulky zámečnických výrobků - Z.27 | kus | 4 |  | 0 |  |  | základní |  | 0 | 0 | 0 | 0 | 0 | 16 | K | 2 |  |  |  | ROZPOCET |  |  |  | 0 | 0 | 0 | 0 | 0 | 1 | 0 | 16 | 276910454
| PP |  | Ukončovací profil podlahy - specifikace dle tabulky zámečnických výrobků - Z.27 | [14 empty] | PP | 2
503 | K | 767-Z-28 | Ocelový obrubník pro ohraničení trávníku - specifikace dle tabulky zámečnických výrobků - Z.28 | kus | 2 |  | 0 |  |  | základní |  | 0 | 0 | 0 | 0 | 0 | 16 | K | 2 |  |  |  | ROZPOCET |  |  |  | 0 | 0 | 0 | 0 | 0 | 1 | 0 | 16 | 887937676
| PP |  | Ocelový obrubník pro ohraničení trávníku - specifikace dle tabulky zámečnických výrobků - Z.28 | [14 empty] | PP | 2
504 | K | 767-Z-29 | Repase stávajícího zábradlí - specifikace dle tabulky zámečnických výrobků - Z.29 | kus | 2 |  | 0 |  |  | základní |  | 0 | 0 | 0 | 0 | 0 | 16 | K | 2 |  |  |  | ROZPOCET |  |  |  | 0 | 0 | 0 | 0 | 0 | 1 | 0 | 16 | 1242316261
| PP |  | Repase stávajícího zábradlí - specifikace dle tabulky zámečnických výrobků - Z.29 | [14 empty] | PP | 2
505 | K | 767-Z-30a | Repase stávajícího zábradlí délky 1,45m - specifikace dle tabulky zámečnických výrobků - Z.30 | kus | 1 |  | 0 |  |  | základní |  | 0 | 0 | 0 | 0 | 0 | 16 | K | 2 |  |  |  | ROZPOCET |  |  |  | 0 | 0 | 0 | 0 | 0 | 1 | 0 | 16 | 1584712315
| PP |  | Repase stávajícího zábradlí délky 1,45m - specifikace dle tabulky zámečnických výrobků - Z.30 | [14 empty] | PP | 2
506 | K | 767-Z-30b | Repase stávajícího zábradlí délky 1,15m - specifikace dle tabulky zámečnických výrobků - Z.30 | kus | 1 |  | 0 |  |  | základní |  | 0 | 0 | 0 | 0 | 0 | 16 | K | 2 |  |  |  | ROZPOCET |  |  |  | 0 | 0 | 0 | 0 | 0 | 1 | 0 | 16 | 1063194107
| PP |  | Repase stávajícího zábradlí délky 1,15m - specifikace dle tabulky zámečnických výrobků - Z.30 | [14 empty] | PP | 2
507 | K | 767-Z-31 | Repase stávající mříže - specifikace dle tabulky zámečnických výrobků - Z.31 | kus | 1 |  | 0 |  |  | základní |  | 0 | 0 | 0 | 0 | 0 | 16 | K | 2 |  |  |  | ROZPOCET |  |  |  | 0 | 0 | 0 | 0 | 0 | 1 | 0 | 16 | 1235697650
| PP |  | Repase stávající mříže - specifikace dle tabulky zámečnických výrobků - Z.31 | [14 empty] | PP | 2
508 | K | 767-Z-32 | Falešný komín pro VZT s protihmyzovou mřížkou - specifikace dle tabulky zámečnických výrobků - Z.32 | kus | 4 |  | 0 |  |  | základní |  | 0 | 0 | 0 | 0 | 0 | 16 | K | 2 |  |  |  | ROZPOCET |  |  |  | 0 | 0 | 0 | 0 | 0 | 1 | 0 | 16 | -917713565
| PP |  | Falešný komín pro VZT s protihmyzovou mřížkou - specifikace dle tabulky zámečnických výrobků - Z.32 | [14 empty] | PP | 2
509 | K | 767-Z-33 | Falešný komín pro VZT s protihmyzovou mřížkou - specifikace dle tabulky zámečnických výrobků - Z.33 | kus | 1 |  | 0 |  |  | základní |  | 0 | 0 | 0 | 0 | 0 | 16 | K | 2 |  |  |  | ROZPOCET |  |  |  | 0 | 0 | 0 | 0 | 0 | 1 | 0 | 16 | 1331433392
| PP |  | Falešný komín pro VZT s protihmyzovou mřížkou - specifikace dle tabulky zámečnických výrobků - Z.33 | [14 empty] | PP | 2
| D | 771 | Podlahy z dlaždic |  |  |  | 0 |  |  |  |  | 0 |  | 110.9489 |  | 0 | 2 | D | 1 |  |  |  | ROZPOCET | [9 empty] | 0
510 | K | 771121011 | Nátěr penetrační na podlahu | m2 | 246.81 |  | 0 | CS ÚRS 2023 01 |  | základní |  | 0 | 0.0003 | 0.074043 | 0 | 0 | 16 | K | 2 |  |  |  | ROZPOCET |  |  |  | 0 | 0 | 0 | 0 | 0 | 1 | 0 | 16 | -1779740846
| PP |  | Příprava podkladu před provedením dlažby nátěr penetrační na podlahu | [14 empty] | PP | 2
| VV |  | "dle tabulky navrhovaných skladeb - skladba PN/11" PN11 |  | 246.81 | [12 empty] | VV | 2 | 2 | True | 1 | ROZPOCET
511 | K | 771151012 | Samonivelační stěrka podlah pevnosti 20 MPa tl přes 3 do 5 mm | m2 | 5.75 |  | 0 | CS ÚRS 2023 01 |  | základní |  | 0 | 0.00758 | 0.043585 | 0 | 0 | 16 | K | 2 |  |  |  | ROZPOCET |  |  |  | 0 | 0 | 0 | 0 | 0 | 1 | 0 | 16 | 426739147
| PP |  | Příprava podkladu před provedením dlažby samonivelační stěrka min.pevnosti 20 MPa, tloušťky přes 3 do 5 mm | [14 empty] | PP | 2
| VV |  | "dle tabulky navrhovaných skladeb - skladba PN/06b" PN06b |  | 5.75 | [12 empty] | VV | 2 | 2 | True | 1 | ROZPOCET
512 | K | 771531025 | Montáž podlahy z dlaždic cihelných lepením standardním lepidlem přes 19 do 22 ks/m2 | m2 | 1654.351 |  | 0 | CS ÚRS 2022 02 |  | základní |  | 0 | 0.00954 | 15.7825 | 0 | 0 | 16 | K | 2 |  |  |  | ROZPOCET |  |  |  | 0 | 0 | 0 | 0 | 0 | 1 | 0 | 16 | 532131654
| PP |  | Montáž podlah z dlaždic cihelných nebo portlandských tloušťky do 30 mm lepených standardním lepidlem přes 19 do 22 ks/m2 | [14 empty] | PP | 2
| VV |  | "dle tabulky navrhovaných skladeb - skladba PN/01" PN01 |  | 110.54 | [12 empty] | VV | 2 | 2 | True | 0 | ROZPOCET
| VV |  | "dle tabulky navrhovaných skladeb - skladba PN/02a" PN02a |  | 529.02 | [12 empty] | VV | 2 | 2 | True | 0 | ROZPOCET
| VV |  | "dle tabulky navrhovaných skladeb - skladba PN/04a" PN04a |  | 14.76 | [12 empty] | VV | 2 | 2 | True | 0 | ROZPOCET
| VV |  | "dle tabulky navrhovaných skladeb - skladba PN/04b" PN04b |  | 12.29 | [12 empty] | VV | 2 | 2 | True | 0 | ROZPOCET
| VV |  | "dle tabulky navrhovaných skladeb - skladba PN/05" PN05 |  | 27.76 | [12 empty] | VV | 2 | 2 | True | 0 | ROZPOCET
| VV |  | "dle tabulky navrhovaných skladeb - skladba PN/06a" PN06a |  | 19.35 | [12 empty] | VV | 2 | 2 | True | 0 | ROZPOCET
| VV |  | "dle tabulky navrhovaných skladeb - skladba PN/06b" PN06b |  | 5.75 | [12 empty] | VV | 2 | 2 | True | 0 | ROZPOCET
| VV |  | "dle tabulky navrhovaných skladeb - skladba PN/07" PN07 |  | 300.884 | [12 empty] | VV | 2 | 2 | True | 0 | ROZPOCET
| VV |  | "dle tabulky navrhovaných skladeb - skladba PN/09" PN09 |  | 633.997 | [12 empty] | VV | 2 | 2 | True | 0 | ROZPOCET
| VV |  | Součet |  | 1654.351 | [12 empty] | VV | 2 | 4 | True | 1 | ROZPOCET
513 | M | 5924620R | cementová barevná dlažba tl. 20 mm | m2 | 1703.982 |  | 0 |  |  | základní |  | 0 | 0.052 | 88.6071 | 0 | 0 | 32 | M | 2 |  |  |  | ROZPOCET |  |  |  | 0 | 0 | 0 | 0 | 0 | 1 | 0 | 16 | 1203727075
| PP |  | dlažba skladebná cementová 200x200x15-20mm | [14 empty] | PP | 2
| VV |  | 1654,351*1,03 'Přepočtené koeficientem množství |  | 1703.982 | [12 empty] | VV | 2 | 2 | False | 1 | ROZPOCET
514 | K | 771574112 | Montáž podlah keramických hladkých lepených flexibilním lepidlem přes 9 do 12 ks/m2 | m2 | 246.81 |  | 0 | CS ÚRS 2023 01 |  | základní |  | 0 | 0.0063 | 1.5549 | 0 | 0 | 16 | K | 2 |  |  |  | ROZPOCET |  |  |  | 0 | 0 | 0 | 0 | 0 | 1 | 0 | 16 | 270551249
| PP |  | Montáž podlah z dlaždic keramických lepených flexibilním lepidlem maloformátových hladkých přes 9 do 12 ks/m2 | [14 empty] | PP | 2
| VV | PN11 | "dle tabulky navrhovaných skladeb - skladba PN/11" 13,58+106,64+60,48+66,11 |  | 246.81 | [12 empty] | VV | 2 | 2 | True | 1 | ROZPOCET
515 | M | 59761003 | dlažba keramická hutná hladká do interiéru přes 9 do 12ks/m2 | m2 | 271.491 |  | 0 | CS ÚRS 2023 01 |  | základní |  | 0 | 0.018 | 4.8868 | 0 | 0 | 32 | M | 2 |  |  |  | ROZPOCET |  |  |  | 0 | 0 | 0 | 0 | 0 | 1 | 0 | 16 | -470380641
| PP |  | dlažba keramická hutná hladká do interiéru přes 9 do 12ks/m2 | [14 empty] | PP | 2
| VV |  | 246,81*1,1 'Přepočtené koeficientem množství |  | 271.491 | [12 empty] | VV | 2 | 2 | False | 1 | ROZPOCET
516 | K | 998771103 | Přesun hmot tonážní pro podlahy z dlaždic v objektech v přes 12 do 24 m | t | 110.949 |  | 0 | CS ÚRS 2023 01 |  | základní |  | 0 | 0 | 0 | 0 | 0 | 16 | K | 2 |  |  |  | ROZPOCET |  |  |  | 0 | 0 | 0 | 0 | 0 | 1 | 0 | 16 | -37366022
| PP |  | Přesun hmot pro podlahy z dlaždic stanovený z hmotnosti přesunovaného materiálu vodorovná dopravní vzdálenost do 50 m v objektech výšky přes 12 do 24 m | [14 empty] | PP | 2
| D | 772 | Podlahy z kamene |  |  |  | 0 |  |  |  |  | 0 |  | 19.2499 |  | 0 | 2 | D | 1 |  |  |  | ROZPOCET | [9 empty] | 0
517 | K | 772421133 | Montáž obkladu soklů svislých deskami lepenými z kamene tl do 30 mm | m | 850.87 |  | 0 | CS ÚRS 2023 01 |  | základní |  | 0 | 0.0019 | 1.6167 | 0 | 0 | 16 | K | 2 |  |  |  | ROZPOCET |  |  |  | 0 | 0 | 0 | 0 | 0 | 1 | 0 | 16 | -468188643
| PP |  | Montáž obkladu soklů deskami z kamene kladených do lepidla svislých nebo šikmých stěn s lícem rovným, tl. do 30 mm | [14 empty] | PP | 2
| VV |  | "1.NP - skladba 01 a 04" 3,73*2+2,6*2-(1+0,8)+4,31*2+2,31*2-(0,9+0,8*2)+1,395+1,645-0,8+2,34*2+2*2-(0,7+0,9)+13,2+11,92+12,83+1,52+0,29-2,32+14,45*2 |  | 97.26 | [12 empty] | VV | 2 | 2 | True | 0 | ROZPOCET
| VV |  | -(0,8+1,1+3,19+1,1*2)+11,83+0,3*4+5,91*2+5,735*2-(1,1+1,33+0,915)+5,735*2+1,7*2-(1,33+1+1,28)+2,005*2+1,86*2-(0,85+0,93)+1,88*2+6,36*2-(0,77+0,85+0,9) |  | 56.855 | [12 empty] | VV | 2 | 2 | True | 0 | ROZPOCET
| VV |  | 1,385*2+2,42*2-(0,795+0,9)+1,65*2+8,39*2-(1,15+1,05+0,9)+0,525*2+1,835+1,72+1,84*2-(0,7+1,35)+1,84*2+3,84*2-(0,8*3+0,7)+4,655*2+3,04+2,455-(0,8+0,9) |  | 50.495 | [12 empty] | VV | 2 | 2 | True | 0 | ROZPOCET
| VV |  | 1,3*2+3,3*2-(0,8*2+0,9)+1,345+1,255+1,15+1,18-0,9+2,76+3,34+3,37+3,18-0,9*2+3,37*2+2,125*2+8,56*2-(1,15+0,8*4+0,9+1,1)+9,63+9,5+4,735+5,57*2 |  | 78.345 | [12 empty] | VV | 2 | 2 | True | 0 | ROZPOCET
| VV |  | -(0,75*2+0,9*2+0,8*2)+10,715+10,655+3,175+2,87-(0,75+0,9*2+0,8+0,6)+1,355*2+1,42-0,8+4,245*2+1,2*2-0,9+3,465*2+3,995*2-(0,8+0,85)+1,655*2+3,465*2 |  | 55.395 | [12 empty] | VV | 2 | 2 | True | 0 | ROZPOCET
| VV |  | -(0,75+0,8+0,9)+1,915*2+1,8*2-(0,9+0,7) |  | 3.38 | [12 empty] | VV | 2 | 2 | True | 0 | ROZPOCET
| VV |  | "2.NP - skladba 01 a 04" 43,5*2+7,15*2+4,41*2+4,5*2-(1,2+1,6*2+0,9*4+1*9+1,3+1,6+1,1+0,98+0,8*3)+4,4*2+2,355*2*2-(1,6*2+1*2+1,525+1,47)+6,3+6,71 |  | 117.775 | [12 empty] | VV | 2 | 2 | True | 0 | ROZPOCET
| VV |  | 6,665*2-(0,85+0,9+1,2)+6,585+5,89+5,62+6,665-(0,85+0,9)+4,24+4,09+1,925*2-(1,1+1,6+1,6) |  | 41.27 | [12 empty] | VV | 2 | 2 | True | 0 | ROZPOCET
| VV |  | "3.NP - skladba 01 a 04" 9,15*2+7,715*2+6,61*2-(0,9*2+1,1)+16,875*2+6,52+6,105-0,9*4+6,105+5,445+4,01+2,79+3,235-0,9+17,1+9,44+12,165+0,675+5,81+9,32 |  | 162.02 | [12 empty] | VV | 2 | 2 | True | 0 | ROZPOCET
| VV |  | -0,9+16,17*2+5,955*2-(0,9*3+0,98)+3,935*2+2,66*2-(0,9*2+1,1*2)+6,665*2+7,18*2-(0,95+2,2)+1,935*2+8,86*2-(0,8*2+0,85+0,95)+2,715*2+1,935*2-(0,7+0,8) |  | 99.39 | [12 empty] | VV | 2 | 2 | True | 0 | ROZPOCET
| VV |  | 3,565*2+2,31*2-0,9+2,505*2+3,565*2-0,9+2,26*2+10,71*2-(0,95*3+1,1+0,9*3) |  | 41.38 | [12 empty] | VV | 2 | 2 | True | 0 | ROZPOCET
| VV | sokl0104 | Mezisoučet |  | 803.565 | [12 empty] | VV | 2 | 3 | True | 0 | ROZPOCET
| VV | sokl0306 | "1.NP - skladba 03 a 06" 5,385*2+14,2*2-(1,405+0,9+1,1+1,4+2,69+1,3+0,8+3,6)+4,46+6,9*2-(3,995+1,24+1,645+0,9+1,15)+6,9*2-(1+0,8) |  | 47.305 | [12 empty] | VV | 2 | 2 | True | 0 | ROZPOCET
| VV |  | Součet |  | 850.87 | [12 empty] | VV | 2 | 4 | True | 1 | ROZPOCET
518 | M | 5838616R | obkladová tvarovka pískovcová 100x15x350 mm | m | 49.197 |  | 0 |  |  | základní |  | 0 | 0.006 | 0.29518 | 0 | 0 | 32 | M | 2 |  |  |  | ROZPOCET |  |  |  | 0 | 0 | 0 | 0 | 0 | 1 | 0 | 16 | -995489796
| PP |  | sokl rovný, béžový pískovec 100x350x15mm | [14 empty] | PP | 2
| VV |  | "1.NP - skladba 03" sokl0306 |  | 47.305 | [12 empty] | VV | 2 | 2 | True | 1 | ROZPOCET
| VV |  | 47,305*1,04 'Přepočtené koeficientem množství |  | 49.197 | [12 empty] | VV | 2 | 2 | False | 1 | ROZPOCET
519 | M | 5838614R | cementová dlažba 100x200x17 mm | m | 835.708 |  | 0 |  |  | základní |  | 0 | 0.006 | 5.0142 | 0 | 0 | 32 | M | 2 |  |  |  | ROZPOCET |  |  |  | 0 | 0 | 0 | 0 | 0 | 1 | 0 | 16 | -992095565
| PP |  | sokl rovný z upravených cementových dlaždic 100x200x20mm | [14 empty] | PP | 2
| VV |  | "1.NP - skladba 01 a 04" sokl0104 |  | 803.565 | [12 empty] | VV | 2 | 2 | True | 1 | ROZPOCET
| VV |  | 803,565*1,04 'Přepočtené koeficientem množství |  | 835.708 | [12 empty] | VV | 2 | 2 | False | 1 | ROZPOCET
520 | K | 77252811R | Kladení dlažby z kamene na sucho | m2 | 109.711 |  | 0 |  |  | základní |  | 0 | 0.00313 | 0.3434 | 0 | 0 | 16 | K | 2 |  |  |  | ROZPOCET |  |  |  | 0 | 0 | 0 | 0 | 0 | 1 | 0 | 16 | 259977959
| PP |  | Kladení dlažby z kamene na terče (pevné nebo pohyblivé) z nejvýše dvou rozdílných druhů pravoúhlých desek nebo dlaždic ve skladbě se pravidelně opakujících o rozměru dlažby do 0,16 m2, o výšce terče přes 150 mm | [14 empty] | PP | 2
| VV | PN12a | "dle tabulky navrhovaných skladeb - skladba PN/12a" 20,41+24,49+8,31+8,96+18,82+13,72+0,575*1,185+5,3*1,3 |  | 102.281 | [12 empty] | VV | 2 | 2 | True | 0 | ROZPOCET
| VV | PN12b | "dle tabulky navrhovaných skladeb - skladba PN/12b" 2*1,3 |  | 2.6 | [12 empty] | VV | 2 | 2 | True | 0 | ROZPOCET
| VV | PN12c | "dle tabulky navrhovaných skladeb - skladba PN/12c" 1,2*2,4+1,5*1,3 |  | 4.83 | [12 empty] | VV | 2 | 2 | True | 0 | ROZPOCET
| VV |  | Součet |  | 109.711 | [12 empty] | VV | 2 | 4 | True | 1 | ROZPOCET
521 | M | 5838191R | pískovcová dlažba tl. 140 mm | m2 | 114.099 |  | 0 |  |  | základní |  | 0 | 0.105 | 11.9804 | 0 | 0 | 32 | M | 2 |  |  |  | ROZPOCET |  |  |  | 0 | 0 | 0 | 0 | 0 | 1 | 0 | 16 | 104401842
| PP |  | deska dlažební smirkovaná pískovec tl 140mm | [14 empty] | PP | 2
| VV |  | 109,711*1,04 'Přepočtené koeficientem množství |  | 114.099 | [12 empty] | VV | 2 | 2 | False | 1 | ROZPOCET
522 | K | 998772103 | Přesun hmot tonážní pro podlahy z kamene v objektech v přes 12 do 60 m | t | 19.25 |  | 0 | CS ÚRS 2023 01 |  | základní |  | 0 | 0 | 0 | 0 | 0 | 16 | K | 2 |  |  |  | ROZPOCET |  |  |  | 0 | 0 | 0 | 0 | 0 | 1 | 0 | 16 | -698536788
| PP |  | Přesun hmot pro kamenné dlažby, obklady schodišťových stupňů a soklů stanovený z hmotnosti přesunovaného materiálu vodorovná dopravní vzdálenost do 50 m v objektech výšky přes 12 do 60 m | [14 empty] | PP | 2
| D | 775 | Podlahy skládané |  |  |  | 0 |  |  |  |  | 0 |  | 0.075716 |  | 0 | 2 | D | 1 |  |  |  | ROZPOCET | [9 empty] | 0
523 | K | 775413401 | Montáž podlahové lišty obvodové lepené | m | 350.535 |  | 0 | CS ÚRS 2023 01 |  | základní |  | 0 | 0 | 0 | 0 | 0 | 16 | K | 2 |  |  |  | ROZPOCET |  |  |  | 0 | 0 | 0 | 0 | 0 | 1 | 0 | 16 | 1657653771
| PP |  | Montáž lišty obvodové lepené | [14 empty] | PP | 2
| VV |  | "1.NP - skladba 02 a 05" 8,995*2+5,695*2 |  | 29.38 | [12 empty] | VV | 2 | 2 | True | 0 | ROZPOCET
| VV |  | "2.NP - skladba 02 a 05" 18,62*2+6,155*2-1*3+6,13*2+9,21*2-1*2+6,13*2+9,33*2-1*2+6,11*2+9,11*2-1,3+6,11+3,57+3,81+3,94+6,6-1+6,78+5,98+5,2+6,4-1*4 |  | 176.68 | [12 empty] | VV | 2 | 2 | True | 0 | ROZPOCET
| VV |  | 10,78+10,2+5,44+5,455-(1,1*2+1)+4,46+4,24+8,81*2-(1,1+1,6)+6,585+6,56+2,78+2,25-0,85+5,055*2+2,785*2-0,85*3 |  | 82.75 | [12 empty] | VV | 2 | 2 | True | 0 | ROZPOCET
| VV |  | "3.NP - skladba 02 a 05" 7,4*2+4,585*2-0,95+4,855+5,24+4,69+3,715-0,8+6,68+6,685+5,345*2-(2,2+0,85) |  | 61.725 | [12 empty] | VV | 2 | 2 | True | 0 | ROZPOCET
| VV |  | Součet |  | 350.535 | [12 empty] | VV | 2 | 4 | True | 1 | ROZPOCET
524 | M | 6141815R | lišta podlahová dřevěná dub masiv 50x15mm | m | 378.578 |  | 0 |  |  | základní |  | 0 | 0.0002 | 0.075716 | 0 | 0 | 32 | M | 2 |  |  |  | ROZPOCET |  |  |  | 0 | 0 | 0 | 0 | 0 | 1 | 0 | 16 | -1288994501
| PP |  | lišta podlahová dřevěná dub masiv 50x15mm | [14 empty] | PP | 2
| VV |  | 350,535*1,08 'Přepočtené koeficientem množství |  | 378.578 | [12 empty] | VV | 2 | 2 | False | 1 | ROZPOCET
525 | K | 998775103 | Přesun hmot tonážní pro podlahy dřevěné v objektech v přes 12 do 24 m | t | 0.076 |  | 0 | CS ÚRS 2023 01 |  | základní |  | 0 | 0 | 0 | 0 | 0 | 16 | K | 2 |  |  |  | ROZPOCET |  |  |  | 0 | 0 | 0 | 0 | 0 | 1 | 0 | 16 | -1639196287
| PP |  | Přesun hmot pro podlahy skládané stanovený z hmotnosti přesunovaného materiálu vodorovná dopravní vzdálenost do 50 m v objektech výšky přes 12 do 24 m | [14 empty] | PP | 2
| D | 781 | Dokončovací práce - obklady |  |  |  | 0 |  |  |  |  | 0 |  | 9.27 |  | 0 | 2 | D | 1 |  |  |  | ROZPOCET | [9 empty] | 0
526 | K | 781474227 | Montáž obkladů vnitřních keramických z dekorů přes 25 do 35 ks/m2 lepených flexibilním lepidlem | m2 | 409.006 |  | 0 | CS ÚRS 2023 01 |  | základní |  | 0 | 0.0049 | 2.0041 | 0 | 0 | 16 | K | 2 |  |  |  | ROZPOCET |  |  |  | 0 | 0 | 0 | 0 | 0 | 1 | 0 | 16 | -912265095
| PP |  | Montáž obkladů vnitřních stěn z dlaždic keramických lepených flexibilním lepidlem maloformátových reliéfních nebo z dekorů přes 25 do 35 ks/m2 | [14 empty] | PP | 2
| P |  | Poznámka k položce: Vodorovně kladený obklad 33 ks/m2 | [14 empty] | P | 2
| VV |  | "1.NP" 1,5*(7,16*2+0,335*2+2,88*2+1,99*2+2,405*2+1,73*2+1,375*2+1,715*2+0,965*2+3,665*2+1,835*2+1,5*2+1,91*2+0,92*2+4,65*2+2,59*2+1,2*2-0,7*3-0,8*7-1) |  | 103.425 | [12 empty] | VV | 2 | 2 | True | 0 | ROZPOCET
| VV |  | 1,5*(1,985*2+2,05*2+0,96*2+0,965*2+1,5*4+1,55*2+1,6*2+0,9*2*4+1,57*10+9,55*2+2,57*2+2,105*2+1,71*2-0,6*2-0,7*14-0,8-0,9*2)+1,2*(0,99*2+1,65*2-0,7) |  | 103.581 | [12 empty] | VV | 2 | 2 | True | 0 | ROZPOCET
| VV |  | 0,6*(2,5+1,16+1,69+0,435+0,38+3,465+3,995+2,205) |  | 9.498 | [12 empty] | VV | 2 | 2 | True | 0 | ROZPOCET
| VV |  | "2.NP" 1,5*(0,9*2*4+1,12*2*3+1,28*2+4,15*2+3,2*2+1,7*2+1,65*2+4,69*2+2,735*2+4,305*2+2,8*2+1,6*2*3+1,215*2+0,9*2*3+3,675*2+2,14*2+0,53*2-0,7*17-0,9*5) |  | 120.99 | [12 empty] | VV | 2 | 2 | True | 0 | ROZPOCET
| VV |  | 1,5*(0,96*2*2+1,6*2*3+0,91*2+1,975*2+1,97*2+1,235*2+1,85*2-0,7*5-0,8*3-0,65*2) |  | 33.18 | [12 empty] | VV | 2 | 2 | True | 0 | ROZPOCET
| VV |  | 2,2*(6,075+6,09)+1,5*(1,51+1,2+1,2+1,2+0,315*2+1,355+1,2+1,2)+1,88*(0,91*2+0,88*2+1,05*2*2-0,65*2) |  | 53.188 | [12 empty] | VV | 2 | 2 | True | 0 | ROZPOCET
| VV |  | "3.NP" 1,5*(1,23*2+1,94*2+2,88*2+2,83*2+1,5*2*3+0,915*2+0,9*2*5+1,69*2+1,65*2+1,58*2*3+1,1*2+2,1*2+4,43*2-0,7*13-0,9*3) |  | 85.815 | [12 empty] | VV | 2 | 2 | True | 0 | ROZPOCET
| VV |  | 0,6*2,715 |  | 1.629 | [12 empty] | VV | 2 | 2 | True | 0 | ROZPOCET
| VV |  | "odpočet obkladu nakoso - m.č. 1.02, 1.62, 1.63" | [14 empty] | VV | 2 | 1 | True | 0 | ROZPOCET
| VV |  | -102,3 |  | -102.3 | [12 empty] | VV | 2 | 2 | True | 0 | ROZPOCET
| VV |  | Součet |  | 409.006 | [12 empty] | VV | 2 | 4 | True | 1 | ROZPOCET
527 | M | 59761628 | obklad keramický reliéfní pro interiér přes 25 do 35ks/m2 | m2 | 449.907 |  | 0 | CS ÚRS 2023 01 |  | základní |  | 0 | 0.012 | 5.3989 | 0 | 0 | 32 | M | 2 |  |  |  | ROZPOCET |  |  |  | 0 | 0 | 0 | 0 | 0 | 1 | 0 | 16 | -1368930523
| PP |  | obklad keramický profilovaná plocha rozměr 100x300 mm tl. 9 mm | [14 empty] | PP | 2
| VV |  | 409,006*1,1 'Přepočtené koeficientem množství |  | 449.907 | [12 empty] | VV | 2 | 2 | False | 1 | ROZPOCET
598 | K | 781474231 | Montáž obkladů vnitřních keramických z dekorů přes 85 do 100 ks/m2 lepených flexibilním lepidlem | m2 | 102.3 |  | 0 | CS ÚRS 2023 01 |  | základní |  | 0 | 0.00505 | 0.51662 | 0 | 0 | 16 | K | 2 |  |  |  | ROZPOCET |  |  |  | 0 | 0 | 0 | 0 | 0 | 1 | 0 | 16 | -856363009
| PP |  | Montáž obkladů vnitřních stěn z dlaždic keramických lepených flexibilním lepidlem maloformátových reliéfních nebo z dekorů přes 85 do 100 ks/m2 | [14 empty] | PP | 2
| P |  | Poznámka k položce: Nakoso kladený obklad 88 ks/m2 | [14 empty] | P | 2
| VV |  | "Obklad nakoso - m.č. 1.02, 1.62, 1.63" | [14 empty] | VV | 2 | 1 | True | 0 | ROZPOCET
| VV |  | 102,3 |  | 102.3 | [12 empty] | VV | 2 | 2 | True | 1 | ROZPOCET
599 | M | 59761632 | obklad keramický reliéfní pro interiér přes 85 do 100ks/m2 | m2 | 112.53 |  | 0 | CS ÚRS 2023 01 |  | základní |  | 0 | 0.012 | 1.3504 | 0 | 0 | 32 | M | 2 |  |  |  | ROZPOCET |  |  |  | 0 | 0 | 0 | 0 | 0 | 1 | 0 | 16 | 1356629471
| PP |  | obklad keramický profilovaná plocha rozměr 75x150 mm tl. 8 mm | [14 empty] | PP | 2
| VV |  | 102,3*1,1 'Přepočtené koeficientem množství |  | 112.53 | [12 empty] | VV | 2 | 2 | False | 1 | ROZPOCET
528 | K | 998781103 | Přesun hmot tonážní pro obklady keramické v objektech v přes 12 do 24 m | t | 9.27 |  | 0 | CS ÚRS 2023 01 |  | základní |  | 0 | 0 | 0 | 0 | 0 | 16 | K | 2 |  |  |  | ROZPOCET |  |  |  | 0 | 0 | 0 | 0 | 0 | 1 | 0 | 16 | -1917214253
| PP |  | Přesun hmot pro obklady keramické stanovený z hmotnosti přesunovaného materiálu vodorovná dopravní vzdálenost do 50 m v objektech výšky přes 12 do 24 m | [14 empty] | PP | 2
| D | 783 | Dokončovací práce - nátěry |  |  |  | 0 |  |  |  |  | 0 |  | 4.765 |  | 0 | 2 | D | 1 |  |  |  | ROZPOCET | [9 empty] | 0
529 | K | 783213011 | Napouštěcí jednonásobný syntetický biocidní nátěr tesařských prvků nezabudovaných do konstrukce | m2 | 5164.008 |  | 0 | CS ÚRS 2023 01 |  | základní |  | 0 | 0.00014 | 0.72296 | 0 | 0 | 16 | K | 2 |  |  |  | ROZPOCET |  |  |  | 0 | 0 | 0 | 0 | 0 | 1 | 0 | 16 | 1023618398
| PP |  | Preventivní napouštěcí nátěr tesařských prvků proti dřevokazným houbám, hmyzu a plísním nezabudovaných do konstrukce jednonásobný syntetický | [14 empty] | PP | 2
| VV |  | stropy | [14 empty] | VV | 2 | 1 | True | 0 | ROZPOCET
| VV |  | 2.NP | [14 empty] | VV | 2 | 1 | True | 0 | ROZPOCET
| VV |  | "dle tabulky řeziva - vazný trám" 15*2,7*0,2*4 |  | 32.4 | [12 empty] | VV | 2 | 2 | True | 0 | ROZPOCET
| VV |  | "dle tabulky řeziva - vazný trám" (9*5,5+3*5)*(0,26*2+0,4*2) |  | 85.14 | [12 empty] | VV | 2 | 2 | True | 0 | ROZPOCET
| VV |  | "dle tabulky řeziva - vazný trám" (33*15,1+11*10+4*13+9*9,3+13*11,1+13*14,1)*(0,26*2+0,4*2) |  | 1414.512 | [12 empty] | VV | 2 | 2 | True | 0 | ROZPOCET
| VV |  | 3.NP | [14 empty] | VV | 2 | 1 | True | 0 | ROZPOCET
| VV |  | "dle tabulky řeziva - vazný trám" (8*14,6+13*14,8)*(0,26*2+0,36*2) |  | 383.408 | [12 empty] | VV | 2 | 2 | True | 0 | ROZPOCET
| VV |  | "dle tabulky řeziva - výměna" 1*5,5*(0,16*2+0,36*2)+8*1,5*(0,26*2+0,36*2) |  | 20.6 | [12 empty] | VV | 2 | 2 | True | 0 | ROZPOCET
| VV |  | krovy | [14 empty] | VV | 2 | 1 | True | 0 | ROZPOCET
| VV |  | 2.NP | [14 empty] | VV | 2 | 1 | True | 0 | ROZPOCET
| VV |  | "dle tabulky řeziva - kleština KL" 12*3,5*(0,06*2+0,16*2) |  | 18.48 | [12 empty] | VV | 2 | 2 | True | 0 | ROZPOCET
| VV |  | "dle tabulky řeziva - pásek PA3" 30*1,6*0,14*4 |  | 26.88 | [12 empty] | VV | 2 | 2 | True | 0 | ROZPOCET
| VV |  | "dle tabulky řeziva - pásek PA4" 26*1,7*0,14*4 |  | 24.752 | [12 empty] | VV | 2 | 2 | True | 0 | ROZPOCET
| VV |  | "dle tabulky řeziva - pásek PA5" 5*1,7*0,14*4 |  | 4.76 | [12 empty] | VV | 2 | 2 | True | 0 | ROZPOCET
| VV |  | "dle tabulky řeziva - sloupek SL1" 16*2,1*0,14*4 |  | 18.816 | [12 empty] | VV | 2 | 2 | True | 0 | ROZPOCET
| VV |  | "dle tabulky řeziva - námětek NA" 70*2,6*(0,16*2+0,1*2) |  | 94.64 | [12 empty] | VV | 2 | 2 | True | 0 | ROZPOCET
| VV |  | "dle tabulky řeziva - pásek PA1" (30*2,6+2*3,5)*(0,16*2+0,18*2) |  | 57.8 | [12 empty] | VV | 2 | 2 | True | 0 | ROZPOCET
| VV |  | "dle tabulky řeziva - sloupek SL2" 16*5,4*0,16*4 |  | 55.296 | [12 empty] | VV | 2 | 2 | True | 0 | ROZPOCET
| VV |  | "dle tabulky řeziva - výměna VY" 16*2,7*0,16*4 |  | 27.648 | [12 empty] | VV | 2 | 2 | True | 0 | ROZPOCET
| VV |  | "dle tabulky řeziva - pozednice PO" (1*5,1+1*5,5)*(0,16*2+0,14*2) |  | 6.36 | [12 empty] | VV | 2 | 2 | True | 0 | ROZPOCET
| VV |  | "dle tabulky řeziva - krokve KR" (90*10,1+7*8,9+40*8,8)*0,16*4 |  | 846.912 | [12 empty] | VV | 2 | 2 | True | 0 | ROZPOCET
| VV |  | "dle tabulky řeziva - ležatý sloupek LSL" (21*5,7+10*5)*(0,16*2+0,26*2) |  | 142.548 | [12 empty] | VV | 2 | 2 | True | 0 | ROZPOCET
| VV |  | "dle tabulky řeziva - pásek PA2" 48*3*(0,2*2+0,18*2) |  | 109.44 | [12 empty] | VV | 2 | 2 | True | 0 | ROZPOCET
| VV |  | "dle tabulky řeziva - rozpěra RO" (11*5,8+5*4,2)*(0,16*2+0,2*2) |  | 61.056 | [12 empty] | VV | 2 | 2 | True | 0 | ROZPOCET
| VV |  | "dle tabulky řeziva - hambalek HA" (14*2,7+21*4,5)*(0,16*2+0,2*2) |  | 95.256 | [12 empty] | VV | 2 | 2 | True | 0 | ROZPOCET
| VV |  | "dle tabulky řeziva - rozpěra RO" 1*7,1*(0,16*2+0,2*2) |  | 5.112 | [12 empty] | VV | 2 | 2 | True | 0 | ROZPOCET
| VV |  | "dle tabulky řeziva - hambalek HA" (50*6,2+1*7,2)*(0,16*2+0,2*2) |  | 228.384 | [12 empty] | VV | 2 | 2 | True | 0 | ROZPOCET
| VV |  | "dle tabulky řeziva - ondřejský kříž OK" 24*7,5*(0,2*2+0,18*2) |  | 136.8 | [12 empty] | VV | 2 | 2 | True | 0 | ROZPOCET
| VV |  | "dle tabulky řeziva - zavětrování ZA" 10*7,5*0,18*4 |  | 54 | [12 empty] | VV | 2 | 2 | True | 0 | ROZPOCET
| VV |  | "dle tabulky řeziva - vaznice VA4" 2*33,5*(0,16*2+0,2*2) |  | 48.24 | [12 empty] | VV | 2 | 2 | True | 0 | ROZPOCET
| VV |  | "dle tabulky řeziva - vaznice VA5" 2*33,5*(0,16*2+0,2*2) |  | 48.24 | [12 empty] | VV | 2 | 2 | True | 0 | ROZPOCET
| VV |  | "dle tabulky řeziva - vaznice VA6" 1*14*(0,16*2+0,2*2) |  | 10.08 | [12 empty] | VV | 2 | 2 | True | 0 | ROZPOCET
| VV |  | "dle tabulky řeziva - ležatý sloupek LSL" 2*6,8*(0,2*2+0,26*2) |  | 12.512 | [12 empty] | VV | 2 | 2 | True | 0 | ROZPOCET
| VV |  | "dle tabulky řeziva - vaznice VA1" 4*29*(0,24*2+0,2*2) |  | 102.08 | [12 empty] | VV | 2 | 2 | True | 0 | ROZPOCET
| VV |  | "dle tabulky řeziva - vaznice VA2" 4*24,75*(0,24*2+0,2*2) |  | 87.12 | [12 empty] | VV | 2 | 2 | True | 0 | ROZPOCET
| VV |  | "dle tabulky řeziva - vaznice VA3" 5*23,06*(0,3*2+0,2*2) |  | 115.3 | [12 empty] | VV | 2 | 2 | True | 0 | ROZPOCET
| VV |  | 3.NP | [14 empty] | VV | 2 | 1 | True | 0 | ROZPOCET
| VV |  | "dle tabulky řeziva - krokev KR2" 16*3,4*(0,14*2+0,16*2) |  | 32.64 | [12 empty] | VV | 2 | 2 | True | 0 | ROZPOCET
| VV |  | "dle tabulky řeziva - pásek PA3" 8*1,6*0,14*4 |  | 7.168 | [12 empty] | VV | 2 | 2 | True | 0 | ROZPOCET
| VV |  | "dle tabulky řeziva - pásek PA4" 6*1,5*0,14*4 |  | 5.04 | [12 empty] | VV | 2 | 2 | True | 0 | ROZPOCET
| VV |  | "dle tabulky řeziva - sloupek SL1" 4*1,2*0,14*4 |  | 2.688 | [12 empty] | VV | 2 | 2 | True | 0 | ROZPOCET
| VV |  | "dle tabulky řeziva - sloupek SL2" 8*0,7*0,14*4 |  | 3.136 | [12 empty] | VV | 2 | 2 | True | 0 | ROZPOCET
| VV |  | "dle tabulky řeziva - krokev KR" 40*9*(0,14*2+0,16*2) |  | 216 | [12 empty] | VV | 2 | 2 | True | 0 | ROZPOCET
| VV |  | "dle tabulky řeziva - pozednice PO" 2*17,8*(0,18*2+0,12*2) |  | 21.36 | [12 empty] | VV | 2 | 2 | True | 0 | ROZPOCET
| VV |  | "dle tabulky řeziva - pásek PA1" 8*3*(0,14*2+0,18*2) |  | 15.36 | [12 empty] | VV | 2 | 2 | True | 0 | ROZPOCET
| VV |  | "dle tabulky řeziva - rozpěra RO" 4*5,6*(0,14*2+0,2*2) |  | 15.232 | [12 empty] | VV | 2 | 2 | True | 0 | ROZPOCET
| VV |  | "dle tabulky řeziva - hambalek HA" 16*5,9*(0,14*2+0,2*2) |  | 64.192 | [12 empty] | VV | 2 | 2 | True | 0 | ROZPOCET
| VV |  | "dle tabulky řeziva - výměna VY" 42*2,7*(0,14*2+0,18*2) |  | 72.576 | [12 empty] | VV | 2 | 2 | True | 0 | ROZPOCET
| VV |  | "dle tabulky řeziva - vaznice VA4" 2*17,8*(0,16*2+0,18*2) |  | 24.208 | [12 empty] | VV | 2 | 2 | True | 0 | ROZPOCET
| VV |  | "dle tabulky řeziva - vaznice VA5" 2*17,8*(0,16*2+0,18*2) |  | 24.208 | [12 empty] | VV | 2 | 2 | True | 0 | ROZPOCET
| VV |  | "dle tabulky řeziva - ležatý sloupek LSL" 8*5,3*(0,14*2+0,26*2) |  | 33.92 | [12 empty] | VV | 2 | 2 | True | 0 | ROZPOCET
| VV |  | "dle tabulky řeziva - pásek PA2" 13*3,3*(0,2*2+0,18*2) |  | 32.604 | [12 empty] | VV | 2 | 2 | True | 0 | ROZPOCET
| VV |  | "dle tabulky řeziva - ondřejský kříž OK" 8*6,3*(0,2*2+0,18*2) |  | 38.304 | [12 empty] | VV | 2 | 2 | True | 0 | ROZPOCET
| VV |  | "dle tabulky řeziva - zavětrování ZA" 4*7,5*0,18*4 |  | 21.6 | [12 empty] | VV | 2 | 2 | True | 0 | ROZPOCET
| VV |  | "dle tabulky řeziva - vaznice VA1" 2*17,8*(0,24*2+0,2*2) |  | 31.328 | [12 empty] | VV | 2 | 2 | True | 0 | ROZPOCET
| VV |  | "dle tabulky řeziva - vaznice VA2" 2*17,8*(0,24*2+0,2*2) |  | 31.328 | [12 empty] | VV | 2 | 2 | True | 0 | ROZPOCET
| VV |  | "dle tabulky řeziva - vaznice VA3" 2*17,8*(0,32*2+0,2*2) |  | 37.024 | [12 empty] | VV | 2 | 2 | True | 0 | ROZPOCET
| VV |  | gastro | [14 empty] | VV | 2 | 1 | True | 0 | ROZPOCET
| VV |  | "dle tabulky řeziva - pozednice" (1*8,3+1*8,5)*(0,14*2+0,12*2) |  | 8.736 | [12 empty] | VV | 2 | 2 | True | 0 | ROZPOCET
| VV |  | "dle tabulky řeziva - krokve" 10*5,4*(0,14*2+0,16*2) |  | 32.4 | [12 empty] | VV | 2 | 2 | True | 0 | ROZPOCET
| VV |  | "dle tabulky řeziva - kleštiny" 10*3,83*(0,08*2+0,16*2) |  | 18.384 | [12 empty] | VV | 2 | 2 | True | 0 | ROZPOCET
| VV |  | Součet |  | 5164.008 | [12 empty] | VV | 2 | 4 | True | 1 | ROZPOCET
530 | K | 783218101 | Lazurovací jednonásobný syntetický nátěr tesařských konstrukcí | m2 | 1629.296 |  | 0 | CS ÚRS 2023 01 |  | základní |  | 0 | 0.00012 | 0.19552 | 0 | 0 | 16 | K | 2 |  |  |  | ROZPOCET |  |  |  | 0 | 0 | 0 | 0 | 0 | 1 | 0 | 16 | -1976404361
| PP |  | Lazurovací nátěr tesařských konstrukcí jednonásobný syntetický | [14 empty] | PP | 2
| VV |  | 2.NP | [14 empty] | VV | 2 | 1 | True | 0 | ROZPOCET
| VV |  | "dle tabulky řeziva - kleština KL" 12*3,5*(0,06*2+0,16*2) |  | 18.48 | [12 empty] | VV | 2 | 2 | True | 0 | ROZPOCET
| VV |  | "dle tabulky řeziva - pásek PA3" 30*1,6*0,14*4 |  | 26.88 | [12 empty] | VV | 2 | 2 | True | 0 | ROZPOCET
| VV |  | "dle tabulky řeziva - pásek PA4" 26*1,7*0,14*4 |  | 24.752 | [12 empty] | VV | 2 | 2 | True | 0 | ROZPOCET
| VV |  | "dle tabulky řeziva - pásek PA5" 5*1,7*0,14*4 |  | 4.76 | [12 empty] | VV | 2 | 2 | True | 0 | ROZPOCET
| VV |  | "dle tabulky řeziva - sloupek SL1" 16*2,1*0,14*4 |  | 18.816 | [12 empty] | VV | 2 | 2 | True | 0 | ROZPOCET
| VV |  | "dle tabulky řeziva - námětek NA" 70*2,6*(0,16*2+0,1*2) |  | 94.64 | [12 empty] | VV | 2 | 2 | True | 0 | ROZPOCET
| VV |  | "dle tabulky řeziva - pásek PA1" (30*2,6+2*3,5)*(0,16*2+0,18*2) |  | 57.8 | [12 empty] | VV | 2 | 2 | True | 0 | ROZPOCET
| VV |  | "dle tabulky řeziva - sloupek SL2" 16*5,4*0,16*4 |  | 55.296 | [12 empty] | VV | 2 | 2 | True | 0 | ROZPOCET
| VV |  | "dle tabulky řeziva - ležatý sloupek LSL" (21*5,7+10*5)*(0,16*2+0,26*2) |  | 142.548 | [12 empty] | VV | 2 | 2 | True | 0 | ROZPOCET
| VV |  | "dle tabulky řeziva - pásek PA2" 48*3*(0,2*2+0,18*2) |  | 109.44 | [12 empty] | VV | 2 | 2 | True | 0 | ROZPOCET
| VV |  | "dle tabulky řeziva - rozpěra RO" (11*5,8+5*4,2)*(0,16*2+0,2*2) |  | 61.056 | [12 empty] | VV | 2 | 2 | True | 0 | ROZPOCET
| VV |  | "dle tabulky řeziva - hambalek HA" (14*2,7+21*4,5)*(0,16*2+0,2*2) |  | 95.256 | [12 empty] | VV | 2 | 2 | True | 0 | ROZPOCET
| VV |  | "dle tabulky řeziva - rozpěra RO" 1*7,1*(0,16*2+0,2*2) |  | 5.112 | [12 empty] | VV | 2 | 2 | True | 0 | ROZPOCET
| VV |  | "dle tabulky řeziva - hambalek HA" (50*6,2+1*7,2)*(0,16*2+0,2*2) |  | 228.384 | [12 empty] | VV | 2 | 2 | True | 0 | ROZPOCET
| VV |  | "dle tabulky řeziva - ondřejský kříž OK" 24*7,5*(0,2*2+0,18*2) |  | 136.8 | [12 empty] | VV | 2 | 2 | True | 0 | ROZPOCET
| VV |  | "dle tabulky řeziva - vaznice VA5" 2*33,5*(0,16*2+0,2*2) |  | 48.24 | [12 empty] | VV | 2 | 2 | True | 0 | ROZPOCET
| VV |  | "dle tabulky řeziva - vaznice VA6" 1*14*(0,16*2+0,2*2) |  | 10.08 | [12 empty] | VV | 2 | 2 | True | 0 | ROZPOCET
| VV |  | "dle tabulky řeziva - ležatý sloupek LSL" 2*6,8*(0,2*2+0,26*2) |  | 12.512 | [12 empty] | VV | 2 | 2 | True | 0 | ROZPOCET
| VV |  | "dle tabulky řeziva - vaznice VA2" 4*24,75*(0,24*2+0,2*2) |  | 87.12 | [12 empty] | VV | 2 | 2 | True | 0 | ROZPOCET
| VV |  | 3.NP | [14 empty] | VV | 2 | 1 | True | 0 | ROZPOCET
| VV |  | "dle tabulky řeziva - pásek PA3" 8*1,6*0,14*4 |  | 7.168 | [12 empty] | VV | 2 | 2 | True | 0 | ROZPOCET
| VV |  | "dle tabulky řeziva - pásek PA4" 6*1,5*0,14*4 |  | 5.04 | [12 empty] | VV | 2 | 2 | True | 0 | ROZPOCET
| VV |  | "dle tabulky řeziva - sloupek SL1" 4*1,2*0,14*4 |  | 2.688 | [12 empty] | VV | 2 | 2 | True | 0 | ROZPOCET
| VV |  | "dle tabulky řeziva - sloupek SL2" 8*0,7*0,14*4 |  | 3.136 | [12 empty] | VV | 2 | 2 | True | 0 | ROZPOCET
| VV |  | "dle tabulky řeziva - pásek PA1" 8*3*(0,14*2+0,18*2) |  | 15.36 | [12 empty] | VV | 2 | 2 | True | 0 | ROZPOCET
| VV |  | "dle tabulky řeziva - rozpěra RO" 4*5,6*(0,14*2+0,2*2) |  | 15.232 | [12 empty] | VV | 2 | 2 | True | 0 | ROZPOCET
| VV |  | "dle tabulky řeziva - hambalek HA" 16*5,9*(0,14*2+0,2*2) |  | 64.192 | [12 empty] | VV | 2 | 2 | True | 0 | ROZPOCET
| VV |  | "dle tabulky řeziva - vaznice VA4" 2*17,8*(0,16*2+0,18*2) |  | 24.208 | [12 empty] | VV | 2 | 2 | True | 0 | ROZPOCET
| VV |  | "dle tabulky řeziva - ležatý sloupek LSL" 8*5,3*(0,14*2+0,26*2) |  | 33.92 | [12 empty] | VV | 2 | 2 | True | 0 | ROZPOCET
| VV |  | "dle tabulky řeziva - pásek PA2" 13*3,3*(0,2*2+0,18*2) |  | 32.604 | [12 empty] | VV | 2 | 2 | True | 0 | ROZPOCET
| VV |  | "dle tabulky řeziva - ondřejský kříž OK" 8*6,3*(0,2*2+0,18*2) |  | 38.304 | [12 empty] | VV | 2 | 2 | True | 0 | ROZPOCET
| VV |  | "dle tabulky řeziva - zavětrování ZA" 4*7,5*0,18*4 |  | 21.6 | [12 empty] | VV | 2 | 2 | True | 0 | ROZPOCET
| VV |  | "dle tabulky řeziva - vaznice VA2" 2*17,8*(0,24*2+0,2*2) |  | 31.328 | [12 empty] | VV | 2 | 2 | True | 0 | ROZPOCET
| VV |  | "dle tabulky řeziva - vaznice VA3" 2*17,8*(0,32*2+0,2*2) |  | 37.024 | [12 empty] | VV | 2 | 2 | True | 0 | ROZPOCET
| VV |  | gastro | [14 empty] | VV | 2 | 1 | True | 0 | ROZPOCET
| VV |  | "dle tabulky řeziva - pozednice" (1*8,3+1*8,5)*(0,14*2+0,12*2) |  | 8.736 | [12 empty] | VV | 2 | 2 | True | 0 | ROZPOCET
| VV |  | "dle tabulky řeziva - krokve" 10*5,4*(0,14*2+0,16*2) |  | 32.4 | [12 empty] | VV | 2 | 2 | True | 0 | ROZPOCET
| VV |  | "dle tabulky řeziva - kleštiny" 10*3,83*(0,08*2+0,16*2) |  | 18.384 | [12 empty] | VV | 2 | 2 | True | 0 | ROZPOCET
| VV |  | Součet |  | 1629.296 | [12 empty] | VV | 2 | 4 | True | 1 | ROZPOCET
531 | K | 783826635 | Hydrofobizační transparentní silikonový nátěr omítek stupně členitosti 4 | m2 | 188.25 |  | 0 | CS ÚRS 2023 01 |  | základní |  | 0 | 0.00025 | 0.047063 | 0 | 0 | 16 | K | 2 |  |  |  | ROZPOCET |  |  |  | 0 | 0 | 0 | 0 | 0 | 1 | 0 | 16 | 2117181259
| PP |  | Hydrofobizační nátěr omítek silikonový, transparentní, povrchů hladkých omítek hladkých, zrnitých tenkovrstvých nebo štukových stupně členitosti 4 | [14 empty] | PP | 2
| VV |  | "dle tabulky navrhovaných skladeb - skladba SN/20" SN20 |  | 54.35 | [12 empty] | VV | 2 | 2 | True | 0 | ROZPOCET
| VV |  | "dle tabulky navrhovaných skladeb - skladba SN/21" SN21 |  | 133.9 | [12 empty] | VV | 2 | 2 | True | 0 | ROZPOCET
| VV |  | Součet |  | 188.25 | [12 empty] | VV | 2 | 4 | True | 1 | ROZPOCET
532 | K | 783826655 | Hydrofobizační transparentní silikonový nátěr lícového zdiva | m2 | 299.246 |  | 0 | CS ÚRS 2023 01 |  | základní |  | 0 | 0.00021 | 0.062842 | 0 | 0 | 16 | K | 2 |  |  |  | ROZPOCET |  |  |  | 0 | 0 | 0 | 0 | 0 | 1 | 0 | 16 | 1743457038
| PP |  | Hydrofobizační nátěr omítek silikonový, transparentní, povrchů hladkých lícového zdiva | [14 empty] | PP | 2
| VV |  | "dle tabulky navrhovaných skladeb - skladba SC/01" SC01 |  | 11.779 | [12 empty] | VV | 2 | 2 | True | 0 | ROZPOCET
| VV |  | "dle tabulky navrhovaných skladeb - skladba SC/02" SC02 |  | 0.293 | [12 empty] | VV | 2 | 2 | True | 0 | ROZPOCET
| VV |  | "dle tabulky navrhovaných skladeb - skladba SN/19" SN19 |  | 287.174 | [12 empty] | VV | 2 | 2 | True | 0 | ROZPOCET
| VV |  | Součet |  | 299.246 | [12 empty] | VV | 2 | 4 | True | 1 | ROZPOCET
533 | K | 783827127 | Krycí jednonásobný vápenný nátěr omítek stupně členitosti 1 a 2 | m2 | 8252.879 |  | 0 | CS ÚRS 2023 01 |  | základní |  | 0 | 0.00032 | 2.6409 | 0 | 0 | 16 | K | 2 |  |  |  | ROZPOCET |  |  |  | 0 | 0 | 0 | 0 | 0 | 1 | 0 | 16 | -1960136775
| PP |  | Krycí (ochranný ) nátěr omítek jednonásobný hladkých omítek hladkých, zrnitých tenkovrstvých nebo štukových stupně členitosti 1 a 2 vápenný | [14 empty] | PP | 2
| VV |  | "dle tabulky navrhovaných skladeb - skladba SC/01" SC01 |  | 11.779 | [12 empty] | VV | 2 | 2 | True | 0 | ROZPOCET
| VV |  | "dle tabulky navrhovaných skladeb - skladba SC/03" SC03 |  | 27.975 | [12 empty] | VV | 2 | 2 | True | 0 | ROZPOCET
| VV |  | "dle tabulky navrhovaných skladeb - skladba SC/04" SC04 |  | 77.169 | [12 empty] | VV | 2 | 2 | True | 0 | ROZPOCET
| VV |  | "dle tabulky navrhovaných skladeb - skladba SC/05" SC05 |  | 382.145 | [12 empty] | VV | 2 | 2 | True | 0 | ROZPOCET
| VV |  | "dle tabulky navrhovaných skladeb - skladba SCN/01" SCN01 |  | 88.902 | [12 empty] | VV | 2 | 2 | True | 0 | ROZPOCET
| VV |  | "dle tabulky navrhovaných skladeb - skladba SCN/02" SCN02 |  | 34.274 | [12 empty] | VV | 2 | 2 | True | 0 | ROZPOCET
| VV |  | "dle tabulky navrhovaných skladeb - skladba SCN/03" SCN03 |  | 639.2 | [12 empty] | VV | 2 | 2 | True | 0 | ROZPOCET
| VV |  | "dle tabulky navrhovaných skladeb - skladba SC/07" SC07 |  | 174.58 | [12 empty] | VV | 2 | 2 | True | 0 | ROZPOCET
| VV |  | "dle tabulky navrhovaných skladeb - skladba SC/06a" SC06a |  | 59.69 | [12 empty] | VV | 2 | 2 | True | 0 | ROZPOCET
| VV |  | "dle tabulky navrhovaných skladeb - skladba SC/06b" SC06b |  | 9.111 | [12 empty] | VV | 2 | 2 | True | 0 | ROZPOCET
| VV |  | "dle tabulky navrhovaných skladeb - skladba SC/08" SC08 |  | 144.86 | [12 empty] | VV | 2 | 2 | True | 0 | ROZPOCET
| VV |  | "dle tabulky navrhovaných skladeb - skladba SCN/05" SCN05 |  | 78.3 | [12 empty] | VV | 2 | 2 | True | 0 | ROZPOCET
| VV |  | "dle tabulky navrhovaných skladeb - skladba SCN/06" SCN06 |  | 205.934 | [12 empty] | VV | 2 | 2 | True | 0 | ROZPOCET
| VV |  | "dle tabulky navrhovaných skladeb - skladba SCN/07" SCN07 |  | 613.507 | [12 empty] | VV | 2 | 2 | True | 0 | ROZPOCET
| VV |  | "dle tabulky navrhovaných skladeb - skladba SN/01" SN01*2+SN01h*2 |  | 620.514 | [12 empty] | VV | 2 | 2 | True | 0 | ROZPOCET
| VV |  | "dle tabulky navrhovaných skladeb - skladba SN/02" SN02*2 |  | 323.746 | [12 empty] | VV | 2 | 2 | True | 0 | ROZPOCET
| VV |  | "dle tabulky navrhovaných skladeb - skladba SN/03" SN03 |  | 135.761 | [12 empty] | VV | 2 | 2 | True | 0 | ROZPOCET
| VV |  | "dle tabulky navrhovaných skladeb - skladba SN/04" SN04*2 |  | 77.478 | [12 empty] | VV | 2 | 2 | True | 0 | ROZPOCET
| VV |  | "dle tabulky navrhovaných skladeb - skladba SN/05" SN05*2 |  | 251.696 | [12 empty] | VV | 2 | 2 | True | 0 | ROZPOCET
| VV |  | "dle tabulky navrhovaných skladeb - skladba SN/06" SN06*2 |  | 298.678 | [12 empty] | VV | 2 | 2 | True | 0 | ROZPOCET
| VV |  | "dle tabulky navrhovaných skladeb - skladba SN/07a" SN07a |  | 74 | [12 empty] | VV | 2 | 2 | True | 0 | ROZPOCET
| VV |  | "dle tabulky navrhovaných skladeb - skladba SN/07b" SN07b |  | 68.427 | [12 empty] | VV | 2 | 2 | True | 0 | ROZPOCET
| VV |  | "dle tabulky navrhovaných skladeb - skladba SN/08" SN08*2 |  | 111.746 | [12 empty] | VV | 2 | 2 | True | 0 | ROZPOCET
| VV |  | "dle tabulky navrhovaných skladeb - skladba SN/11" SN11*2 |  | 37.614 | [12 empty] | VV | 2 | 2 | True | 0 | ROZPOCET
| VV |  | "dle tabulky navrhovaných skladeb - skladba SN/12" SN12*2 |  | 156.908 | [12 empty] | VV | 2 | 2 | True | 0 | ROZPOCET
| VV |  | "dle tabulky navrhovaných skladeb - skladba SN/13" SN13*2 |  | 37.802 | [12 empty] | VV | 2 | 2 | True | 0 | ROZPOCET
| VV |  | "dle tabulky navrhovaných skladeb - skladba SN/14" SN14*2 |  | 33.078 | [12 empty] | VV | 2 | 2 | True | 0 | ROZPOCET
| VV |  | "dle tabulky navrhovaných skladeb - skladba SN/15" SN15*2 |  | 23.968 | [12 empty] | VV | 2 | 2 | True | 0 | ROZPOCET
| VV |  | "dle tabulky navrhovaných skladeb - skladba SN/16" SN16*2 |  | 46.902 | [12 empty] | VV | 2 | 2 | True | 0 | ROZPOCET
| VV |  | "dle tabulky navrhovaných skladeb - skladba SN/17" SN17 |  | 5.58 | [12 empty] | VV | 2 | 2 | True | 0 | ROZPOCET
| VV |  | "dle tabulky navrhovaných skladeb - skladba SN/18" SN18 |  | 3250.048 | [12 empty] | VV | 2 | 2 | True | 0 | ROZPOCET
| VV |  | "dle tabulky navrhovaných skladeb - skladba SN/19" SN19 |  | 287.174 | [12 empty] | VV | 2 | 2 | True | 0 | ROZPOCET
| VV |  | "dle tabulky navrhovaných skladeb - skladba SN/19a" SN19a |  | 375.639 | [12 empty] | VV | 2 | 2 | True | 0 | ROZPOCET
| VV |  | -obklad |  | -511.306 | [12 empty] | VV | 2 | 2 | True | 0 | ROZPOCET
| VV |  | Součet |  | 8252.879 | [12 empty] | VV | 2 | 4 | True | 1 | ROZPOCET
534 | K | 783827467 | Krycí dvojnásobný vápenný nátěr omítek stupně členitosti 4 | m2 | 1018.128 |  | 0 | CS ÚRS 2023 01 |  | základní |  | 0 | 0.00082 | 0.83486 | 0 | 0 | 16 | K | 2 |  |  |  | ROZPOCET |  |  |  | 0 | 0 | 0 | 0 | 0 | 1 | 0 | 16 | -1208978020
| PP |  | Krycí (ochranný ) nátěr omítek dvojnásobný hladkých omítek hladkých, zrnitých tenkovrstvých nebo štukových stupně členitosti 4 vápenný | [14 empty] | PP | 2
| VV |  | "dle tabulky navrhovaných skladeb - skladba SN/20" SN20 |  | 54.35 | [12 empty] | VV | 2 | 2 | True | 0 | ROZPOCET
| VV |  | "dle tabulky navrhovaných skladeb - skladba SN/21" SN21 |  | 133.9 | [12 empty] | VV | 2 | 2 | True | 0 | ROZPOCET
| VV |  | "dle tabulky navrhovaných skladeb - skladba SN/22" SN22 |  | 824.088 | [12 empty] | VV | 2 | 2 | True | 0 | ROZPOCET
| VV |  | "dle tabulky navrhovaných skladeb - skladba SN/23" SN23 |  | 5.79 | [12 empty] | VV | 2 | 2 | True | 0 | ROZPOCET
| VV |  | Součet |  | 1018.128 | [12 empty] | VV | 2 | 4 | True | 1 | ROZPOCET
535 | K | 783913151 | Penetrační syntetický nátěr hladkých betonových podlah | m2 | 1534.457 |  | 0 | CS ÚRS 2023 01 |  | základní |  | 0 | 0.00017 | 0.26086 | 0 | 0 | 16 | K | 2 |  |  |  | ROZPOCET |  |  |  | 0 | 0 | 0 | 0 | 0 | 1 | 0 | 16 | -1547441098
| PP |  | Penetrační nátěr betonových podlah hladkých (z pohledového nebo gletovaného betonu, stěrky apod.) syntetický | [14 empty] | PP | 2
| VV |  | "dle tabulky navrhovaných skladeb - skladba PN/03" PN03 |  | 53.22 | [12 empty] | VV | 2 | 2 | True | 0 | ROZPOCET
| VV |  | "dle tabulky navrhovaných skladeb - skladba PN/08" PN08 |  | 589.51 | [12 empty] | VV | 2 | 2 | True | 0 | ROZPOCET
| VV |  | "dle tabulky navrhovaných skladeb - skladba PN/09" PN09 |  | 633.997 | [12 empty] | VV | 2 | 2 | True | 0 | ROZPOCET
| VV |  | "dle tabulky navrhovaných skladeb - skladba PN/10" PN10 |  | 257.73 | [12 empty] | VV | 2 | 2 | True | 0 | ROZPOCET
| VV |  | Součet |  | 1534.457 | [12 empty] | VV | 2 | 4 | True | 1 | ROZPOCET
| D | 784 | Dokončovací práce - malby a tapety |  |  |  | 0 |  |  |  |  | 0 |  | 0.1597 |  | 0 | 2 | D | 1 |  |  |  | ROZPOCET | [9 empty] | 0
536 | K | 784181101 | Základní akrylátová jednonásobná bezbarvá penetrace podkladu v místnostech v do 3,80 m | m2 | 469.696 |  | 0 | CS ÚRS 2023 01 |  | základní |  | 0 | 0.0002 | 0.093939 | 0 | 0 | 16 | K | 2 |  |  |  | ROZPOCET |  |  |  | 0 | 0 | 0 | 0 | 0 | 1 | 0 | 16 | -1366059538
| PP |  | Penetrace podkladu jednonásobná základní akrylátová bezbarvá v místnostech výšky do 3,80 m | [14 empty] | PP | 2
| VV |  | "dle tabulky navrhovaných skladeb - skladba SCN/04" SCN04 |  | 294.624 | [12 empty] | VV | 2 | 2 | True | 0 | ROZPOCET
| VV |  | "dle tabulky navrhovaných skladeb - skladba SN/06c" SN06c |  | 12.205 | [12 empty] | VV | 2 | 2 | True | 0 | ROZPOCET
| VV |  | "dle tabulky navrhovaných skladeb - skladba SN/07c" SN07c |  | 81.759 | [12 empty] | VV | 2 | 2 | True | 0 | ROZPOCET
| VV |  | "dle tabulky navrhovaných skladeb - skladba SN/09" SN09*2 |  | 46.4 | [12 empty] | VV | 2 | 2 | True | 0 | ROZPOCET
| VV |  | "dle tabulky navrhovaných skladeb - skladba SN/10" SN10*2 |  | 21.908 | [12 empty] | VV | 2 | 2 | True | 0 | ROZPOCET
| VV |  | "dle tabulky navrhovaných skladeb - skladba SN/24" SN24 |  | 12.8 | [12 empty] | VV | 2 | 2 | True | 0 | ROZPOCET
| VV |  | Součet |  | 469.696 | [12 empty] | VV | 2 | 4 | True | 1 | ROZPOCET
537 | K | 784221001 | Jednonásobné bílé malby ze směsí za sucha dobře otěruvzdorných v místnostech do 3,80 m | m2 | 469.696 |  | 0 | CS ÚRS 2023 01 |  | základní |  | 0 | 0.00014 | 0.065757 | 0 | 0 | 16 | K | 2 |  |  |  | ROZPOCET |  |  |  | 0 | 0 | 0 | 0 | 0 | 1 | 0 | 16 | 1699525341
| PP |  | Malby z malířských směsí otěruvzdorných za sucha jednonásobné, bílé za sucha otěruvzdorné dobře v místnostech výšky do 3,80 m | [14 empty] | PP | 2
| VV |  | "dle tabulky navrhovaných skladeb - skladba SCN/04" SCN04 |  | 294.624 | [12 empty] | VV | 2 | 2 | True | 0 | ROZPOCET
| VV |  | "dle tabulky navrhovaných skladeb - skladba SN/06c" SN06c |  | 12.205 | [12 empty] | VV | 2 | 2 | True | 0 | ROZPOCET
| VV |  | "dle tabulky navrhovaných skladeb - skladba SN/07c" SN07c |  | 81.759 | [12 empty] | VV | 2 | 2 | True | 0 | ROZPOCET
| VV |  | "dle tabulky navrhovaných skladeb - skladba SN/09" SN09*2 |  | 46.4 | [12 empty] | VV | 2 | 2 | True | 0 | ROZPOCET
| VV |  | "dle tabulky navrhovaných skladeb - skladba SN/10" SN10*2 |  | 21.908 | [12 empty] | VV | 2 | 2 | True | 0 | ROZPOCET
| VV |  | "dle tabulky navrhovaných skladeb - skladba SN/24" SN24 |  | 12.8 | [12 empty] | VV | 2 | 2 | True | 0 | ROZPOCET
| VV |  | Součet |  | 469.696 | [12 empty] | VV | 2 | 4 | True | 1 | ROZPOCET
| D | 78R | Kamenické práce |  |  |  | 0 |  |  |  |  | 0 |  | 0 |  | 0 | 2 | D | 1 |  |  |  | ROZPOCET | [9 empty] | 0
538 | K | 78-KM-01 | Repase erbu - specifikace dle tabulky kamenických prvků - KM.01 | kus | 1 |  | 0 |  |  | základní |  | 0 | 0 | 0 | 0 | 0 | 16 | K | 2 |  |  |  | ROZPOCET |  |  |  | 0 | 0 | 0 | 0 | 0 | 1 | 0 | 16 | -1910868521
| PP |  | Repase erbu - specifikace dle tabulky kamenických prvků - KM.01 | [14 empty] | PP | 2
539 | K | 78-KM-02 | Repase portálu - specifikace dle tabulky kamenických prvků - KM.02 | kus | 1 |  | 0 |  |  | základní |  | 0 | 0 | 0 | 0 | 0 | 16 | K | 2 |  |  |  | ROZPOCET |  |  |  | 0 | 0 | 0 | 0 | 0 | 1 | 0 | 16 | -288588339
| PP |  | Repase erbu - specifikace dle tabulky kamenických prvků - KM.01 | [14 empty] | PP | 2
540 | K | 78-KM-03 | Repase portálu - specifikace dle tabulky kamenických prvků - KM.03 | kus | 1 |  | 0 |  |  | základní |  | 0 | 0 | 0 | 0 | 0 | 16 | K | 2 |  |  |  | ROZPOCET |  |  |  | 0 | 0 | 0 | 0 | 0 | 1 | 0 | 16 | 1399386683
| PP |  | Repase erbu - specifikace dle tabulky kamenických prvků - KM.01 | [14 empty] | PP | 2
541 | K | 78-KM-04 | Repase portálu - specifikace dle tabulky kamenických prvků - KM.04 | kus | 1 |  | 0 |  |  | základní |  | 0 | 0 | 0 | 0 | 0 | 16 | K | 2 |  |  |  | ROZPOCET |  |  |  | 0 | 0 | 0 | 0 | 0 | 1 | 0 | 16 | -2107108416
| PP |  | Repase erbu - specifikace dle tabulky kamenických prvků - KM.01 | [14 empty] | PP | 2
542 | K | 78-KM-05 | Repase kamenných stupňů schodiště - specifikace dle tabulky kamenických prvků - KM.05 | kus | 1 |  | 0 |  |  | základní |  | 0 | 0 | 0 | 0 | 0 | 16 | K | 2 |  |  |  | ROZPOCET |  |  |  | 0 | 0 | 0 | 0 | 0 | 1 | 0 | 16 | 1778481479
| PP |  | Repase erbu - specifikace dle tabulky kamenických prvků - KM.01 | [14 empty] | PP | 2
543 | K | 78-KM-06 | Repase kamenných stupňů schodiště - specifikace dle tabulky kamenických prvků - KM.06 | kus | 1 |  | 0 |  |  | základní |  | 0 | 0 | 0 | 0 | 0 | 16 | K | 2 |  |  |  | ROZPOCET |  |  |  | 0 | 0 | 0 | 0 | 0 | 1 | 0 | 16 | -1929625755
| PP |  | Repase erbu - specifikace dle tabulky kamenických prvků - KM.01 | [14 empty] | PP | 2
544 | K | 78-KM-07 | Repase kamenných stupňů schodiště+doplnění nových stupňů - specifikace dle tabulky kamenických prvků - KM.07 | kus | 1 |  | 0 |  |  | základní |  | 0 | 0 | 0 | 0 | 0 | 16 | K | 2 |  |  |  | ROZPOCET |  |  |  | 0 | 0 | 0 | 0 | 0 | 1 | 0 | 16 | 191420782
| PP |  | Repase erbu - specifikace dle tabulky kamenických prvků - KM.01 | [14 empty] | PP | 2
545 | K | 78-KM-08 | Repase kamenných zárubní - specifikace dle tabulky kamenických prvků - KM.08 | kus | 1 |  | 0 |  |  | základní |  | 0 | 0 | 0 | 0 | 0 | 16 | K | 2 |  |  |  | ROZPOCET |  |  |  | 0 | 0 | 0 | 0 | 0 | 1 | 0 | 16 | 2105275593
| PP |  | Repase erbu - specifikace dle tabulky kamenických prvků - KM.01 | [14 empty] | PP | 2
546 | K | 78-KM-09 | Repase kamenných zárubní - specifikace dle tabulky kamenických prvků - KM.09 | kus | 1 |  | 0 |  |  | základní |  | 0 | 0 | 0 | 0 | 0 | 16 | K | 2 |  |  |  | ROZPOCET |  |  |  | 0 | 0 | 0 | 0 | 0 | 1 | 0 | 16 | -1357411290
| PP |  | Repase erbu - specifikace dle tabulky kamenických prvků - KM.01 | [14 empty] | PP | 2
547 | K | 78-KM-10 | Repase kamenných zárubní - specifikace dle tabulky kamenických prvků - KM.10 | kus | 1 |  | 0 |  |  | základní |  | 0 | 0 | 0 | 0 | 0 | 16 | K | 2 |  |  |  | ROZPOCET |  |  |  | 0 | 0 | 0 | 0 | 0 | 1 | 0 | 16 | 149494389
| PP |  | Repase erbu - specifikace dle tabulky kamenických prvků - KM.01 | [14 empty] | PP | 2
548 | K | 78-KM-11 | Repase kamenných zárubní - specifikace dle tabulky kamenických prvků - KM.11 | kus | 1 |  | 0 |  |  | základní |  | 0 | 0 | 0 | 0 | 0 | 16 | K | 2 |  |  |  | ROZPOCET |  |  |  | 0 | 0 | 0 | 0 | 0 | 1 | 0 | 16 | 1484946542
| PP |  | Repase erbu - specifikace dle tabulky kamenických prvků - KM.01 | [14 empty] | PP | 2
549 | K | 78-KM-12 | Nové kamenné stupně - specifikace dle tabulky kamenických prvků - KM.12 | kus | 1 |  | 0 |  |  | základní |  | 0 | 0 | 0 | 0 | 0 | 16 | K | 2 |  |  |  | ROZPOCET |  |  |  | 0 | 0 | 0 | 0 | 0 | 1 | 0 | 16 | -4240957
| PP |  | Repase erbu - specifikace dle tabulky kamenických prvků - KM.01 | [14 empty] | PP | 2
550 | K | 78-KM-13 | Nové kamenné stupně - specifikace dle tabulky kamenických prvků - KM.13 | kus | 1 |  | 0 |  |  | základní |  | 0 | 0 | 0 | 0 | 0 | 16 | K | 2 |  |  |  | ROZPOCET |  |  |  | 0 | 0 | 0 | 0 | 0 | 1 | 0 | 16 | 1933970297
| PP |  | Repase erbu - specifikace dle tabulky kamenických prvků - KM.01 | [14 empty] | PP | 2
551 | K | 78-KM-14 | Nové kamenné stupně - specifikace dle tabulky kamenických prvků - KM.14 | kus | 1 |  | 0 |  |  | základní |  | 0 | 0 | 0 | 0 | 0 | 16 | K | 2 |  |  |  | ROZPOCET |  |  |  | 0 | 0 | 0 | 0 | 0 | 1 | 0 | 16 | -2128245953
| PP |  | Repase erbu - specifikace dle tabulky kamenických prvků - KM.01 | [14 empty] | PP | 2
552 | K | 78-KM-15 | Nové kamenné stupně - specifikace dle tabulky kamenických prvků - KM.15 | kus | 1 |  | 0 |  |  | základní |  | 0 | 0 | 0 | 0 | 0 | 16 | K | 2 |  |  |  | ROZPOCET |  |  |  | 0 | 0 | 0 | 0 | 0 | 1 | 0 | 16 | 384404834
| PP |  | Repase erbu - specifikace dle tabulky kamenických prvků - KM.01 | [14 empty] | PP | 2
553 | K | 78-KM-16 | Nové kamenné stupně - specifikace dle tabulky kamenických prvků - KM.16 | kus | 1 |  | 0 |  |  | základní |  | 0 | 0 | 0 | 0 | 0 | 16 | K | 2 |  |  |  | ROZPOCET |  |  |  | 0 | 0 | 0 | 0 | 0 | 1 | 0 | 16 | 452363807
| PP |  | Repase erbu - specifikace dle tabulky kamenických prvků - KM.01 | [14 empty] | PP | 2
554 | K | 78-KM-17 | Nové kamenné stupně - specifikace dle tabulky kamenických prvků - KM.17 | kus | 1 |  | 0 |  |  | základní |  | 0 | 0 | 0 | 0 | 0 | 16 | K | 2 |  |  |  | ROZPOCET |  |  |  | 0 | 0 | 0 | 0 | 0 | 1 | 0 | 16 | 1611274941
| PP |  | Repase erbu - specifikace dle tabulky kamenických prvků - KM.01 | [14 empty] | PP | 2
555 | K | 78-KM-18 | Nový kamenný obklad rampy - specifikace dle tabulky kamenických prvků - KM.18 | kus | 1 |  | 0 |  |  | základní |  | 0 | 0 | 0 | 0 | 0 | 16 | K | 2 |  |  |  | ROZPOCET |  |  |  | 0 | 0 | 0 | 0 | 0 | 1 | 0 | 16 | -1027794756
| PP |  | Repase erbu - specifikace dle tabulky kamenických prvků - KM.01 | [14 empty] | PP | 2
556 | K | 78-KM-19 | Nové kamenné stupně - specifikace dle tabulky kamenických prvků - KM.19 | kus | 1 |  | 0 |  |  | základní |  | 0 | 0 | 0 | 0 | 0 | 16 | K | 2 |  |  |  | ROZPOCET |  |  |  | 0 | 0 | 0 | 0 | 0 | 1 | 0 | 16 | -704090986
| PP |  | Repase erbu - specifikace dle tabulky kamenických prvků - KM.01 | [14 empty] | PP | 2
| D | 79R | Ostatní prvky |  |  |  | 0 |  |  |  |  | 0 |  | 0 |  | 0 | 2 | D | 1 |  |  |  | ROZPOCET | [9 empty] | 0
557 | K | 79-OV-01 | Výtah - specifikace dle tabulky ostatních výrobků - OV.01 | kus | 1 |  | 0 |  |  | základní |  | 0 | 0 | 0 | 0 | 0 | 16 | K | 2 |  |  |  | ROZPOCET |  |  |  | 0 | 0 | 0 | 0 | 0 | 1 | 0 | 16 | 1299643295
| PP |  | Výtah - specifikace dle tabulky ostatních výrobků - OV.01 | [14 empty] | PP | 2
558 | K | 79-OV-02 | Revizní protipožární ocelová celoplechová dvířka EI30/EW90 - specifikace dle tabulky ostatních výrobků - OV.02 | kus | 8 |  | 0 |  |  | základní |  | 0 | 0 | 0 | 0 | 0 | 16 | K | 2 |  |  |  | ROZPOCET |  |  |  | 0 | 0 | 0 | 0 | 0 | 1 | 0 | 16 | 1020528531
| PP |  | Revizní protipožární ocelová celoplechová dvířka EI30/EW90 - specifikace dle tabulky ostatních výrobků - OV.02 | [14 empty] | PP | 2
559 | K | 79-OV-03a | Madla u WC pro OSSPO pevná - specifikace dle tabulky ostatních výrobků - OV.03 | kus | 3 |  | 0 |  |  | základní |  | 0 | 0 | 0 | 0 | 0 | 16 | K | 2 |  |  |  | ROZPOCET |  |  |  | 0 | 0 | 0 | 0 | 0 | 1 | 0 | 16 | -1375118426
| PP |  | Madla u WC pro OSSPO pevná - specifikace dle tabulky ostatních výrobků - OV.03 | [14 empty] | PP | 2
560 | K | 79-OV-03b | Madla u WC pro OSSPO sklopná - specifikace dle tabulky ostatních výrobků - OV.03 | kus | 3 |  | 0 |  |  | základní |  | 0 | 0 | 0 | 0 | 0 | 16 | K | 2 |  |  |  | ROZPOCET |  |  |  | 0 | 0 | 0 | 0 | 0 | 1 | 0 | 16 | -1403486551
| PP |  | Madla u WC pro OSSPO sklopná - specifikace dle tabulky ostatních výrobků - OV.03 | [14 empty] | PP | 2
561 | K | 79-OV-04 | Falešný krb - specifikace dle tabulky ostatních výrobků - OV.04 | kus | 1 |  | 0 |  |  | základní |  | 0 | 0 | 0 | 0 | 0 | 16 | K | 2 |  |  |  | ROZPOCET |  |  |  | 0 | 0 | 0 | 0 | 0 | 1 | 0 | 16 | 2003834001
| PP |  | Falešný krb - specifikace dle tabulky ostatních výrobků - OV.04 | [14 empty] | PP | 2
562 | K | 79-OV-05 | Revizní dvířka v podhledu - specifikace dle tabulky ostatních výrobků - OV.05 | kus | 25 |  | 0 |  |  | základní |  | 0 | 0 | 0 | 0 | 0 | 16 | K | 2 |  |  |  | ROZPOCET |  |  |  | 0 | 0 | 0 | 0 | 0 | 1 | 0 | 16 | 480268596
| PP |  | Revizní dvířka v podhledu - specifikace dle tabulky ostatních výrobků - OV.05 | [14 empty] | PP | 2
563 | K | 79-OV-06a | Požární hydrant DN19 - specifikace dle tabulky ostatních výrobků - OV.06 | kus | 3 |  | 0 |  |  | základní |  | 0 | 0 | 0 | 0 | 0 | 16 | K | 2 |  |  |  | ROZPOCET |  |  |  | 0 | 0 | 0 | 0 | 0 | 1 | 0 | 16 | 196695636
| PP |  | Požární hydrant DN19 - specifikace dle tabulky ostatních výrobků - OV.06 | [14 empty] | PP | 2
564 | K | 79-OV-06b | Požární hydrant DN25 - specifikace dle tabulky ostatních výrobků - OV.06 | kus | 1 |  | 0 |  |  | základní |  | 0 | 0 | 0 | 0 | 0 | 16 | K | 2 |  |  |  | ROZPOCET |  |  |  | 0 | 0 | 0 | 0 | 0 | 1 | 0 | 16 | -1699249506
| PP |  | Požární hydrant DN25 - specifikace dle tabulky ostatních výrobků - OV.06 | [14 empty] | PP | 2
565 | K | 79-OV-07a | Hasící přístroj PHP 27A - specifikace dle tabulky ostatních výrobků - OV.07 | kus | 19 |  | 0 |  |  | základní |  | 0 | 0 | 0 | 0 | 0 | 16 | K | 2 |  |  |  | ROZPOCET |  |  |  | 0 | 0 | 0 | 0 | 0 | 1 | 0 | 16 | -389108904
| PP |  | Hasící přístroj PHP 27A - specifikace dle tabulky ostatních výrobků - OV.07 | [14 empty] | PP | 2
566 | K | 79-OV-07b | Hasící přístroj PHP CO2 55B - specifikace dle tabulky ostatních výrobků - OV.07 | kus | 1 |  | 0 |  |  | základní |  | 0 | 0 | 0 | 0 | 0 | 16 | K | 2 |  |  |  | ROZPOCET |  |  |  | 0 | 0 | 0 | 0 | 0 | 1 | 0 | 16 | -1796969561
| PP |  | Hasící přístroj PHP CO2 55B - specifikace dle tabulky ostatních výrobků - OV.07 | [14 empty] | PP | 2
567 | K | 79-OV-08 | Odvětrávací šachta - specifikace dle tabulky ostatních výrobků - OV.08 | kus | 2 |  | 0 |  |  | základní |  | 0 | 0 | 0 | 0 | 0 | 16 | K | 2 |  |  |  | ROZPOCET |  |  |  | 0 | 0 | 0 | 0 | 0 | 1 | 0 | 16 | 568830259
| PP |  | Odvětrávací šachta - specifikace dle tabulky ostatních výrobků - OV.08 | [14 empty] | PP | 2
568 | K | 79-OV-09a | VZT podlahové mřížky 1225/225 mm - specifikace dle tabulky ostatních výrobků - OV.09 | kus | 4 |  | 0 |  |  | základní |  | 0 | 0 | 0 | 0 | 0 | 16 | K | 2 |  |  |  | ROZPOCET |  |  |  | 0 | 0 | 0 | 0 | 0 | 1 | 0 | 16 | 1561121059
| PP |  | VZT podlahové mřížky 1225/225 mm - specifikace dle tabulky ostatních výrobků - OV.09 | [14 empty] | PP | 2
569 | K | 79-OV-09b | VZT podlahové mřížky 1225/325 mm - specifikace dle tabulky ostatních výrobků - OV.09 | kus | 4 |  | 0 |  |  | základní |  | 0 | 0 | 0 | 0 | 0 | 16 | K | 2 |  |  |  | ROZPOCET |  |  |  | 0 | 0 | 0 | 0 | 0 | 1 | 0 | 16 | 654391266
| PP |  | VZT podlahové mřížky 1225/325 mm - specifikace dle tabulky ostatních výrobků - OV.09 | [14 empty] | PP | 2
570 | K | 79-OV-09c | VZT podlahové mřížky 325/225 mm - specifikace dle tabulky ostatních výrobků - OV.09 | kus | 2 |  | 0 |  |  | základní |  | 0 | 0 | 0 | 0 | 0 | 16 | K | 2 |  |  |  | ROZPOCET |  |  |  | 0 | 0 | 0 | 0 | 0 | 1 | 0 | 16 | 527677618
| PP |  | VZT podlahové mřížky 325/225 mm - specifikace dle tabulky ostatních výrobků - OV.09 | [14 empty] | PP | 2
571 | K | 79-OV-09d | VZT podlahové mřížky 1500/100 mm - specifikace dle tabulky ostatních výrobků - OV.09 | kus | 2 |  | 0 |  |  | základní |  | 0 | 0 | 0 | 0 | 0 | 16 | K | 2 |  |  |  | ROZPOCET |  |  |  | 0 | 0 | 0 | 0 | 0 | 1 | 0 | 16 | 1783093478
| PP |  | VZT podlahové mřížky 1500/100 mm - specifikace dle tabulky ostatních výrobků - OV.09 | [14 empty] | PP | 2
572 | K | 79-OV-10 | Revizní stěnová dvířka - specifikace dle tabulky ostatních výrobků - OV.10 | kus | 20 |  | 0 |  |  | základní |  | 0 | 0 | 0 | 0 | 0 | 16 | K | 2 |  |  |  | ROZPOCET |  |  |  | 0 | 0 | 0 | 0 | 0 | 1 | 0 | 16 | 1701103186
| PP |  | Revizní stěnová dvířka - specifikace dle tabulky ostatních výrobků - OV.10 | [14 empty] | PP | 2
573 | K | 79-OV-11a | Skříň pro rozdělovač ÚT 800x660x160mm - specifikace dle tabulky ostatních výrobků - OV.11 | kus | 5 |  | 0 |  |  | základní |  | 0 | 0 | 0 | 0 | 0 | 16 | K | 2 |  |  |  | ROZPOCET |  |  |  | 0 | 0 | 0 | 0 | 0 | 1 | 0 | 16 | -1463601000
| PP |  | Skříň pro rozdělovač ÚT 800x660x160mm - specifikace dle tabulky ostatních výrobků - OV.11 | [14 empty] | PP | 2
574 | K | 79-OV-11b | Skříň pro rozdělovač ÚT 1350xm660x160mm - specifikace dle tabulky ostatních výrobků - OV.11 | kus | 2 |  | 0 |  |  | základní |  | 0 | 0 | 0 | 0 | 0 | 16 | K | 2 |  |  |  | ROZPOCET |  |  |  | 0 | 0 | 0 | 0 | 0 | 1 | 0 | 16 | -552411071
| PP |  | Skříň pro rozdělovač ÚT 1350xm660x160mm - specifikace dle tabulky ostatních výrobků - OV.11 | [14 empty] | PP | 2
575 | K | 79-OV-12a | Skleněná bezrámová příčka 5250x3800mm (v klenbě) - specifikace dle tabulky ostatních výrobků - OV.12 | kus | 1 |  | 0 |  |  | základní |  | 0 | 0 | 0 | 0 | 0 | 16 | K | 2 |  |  |  | ROZPOCET |  |  |  | 0 | 0 | 0 | 0 | 0 | 1 | 0 | 16 | 392724285
| PP |  | Skleněná bezrámová příčka 5250x3800mm (v klenbě) - specifikace dle tabulky ostatních výrobků - OV.12 | [14 empty] | PP | 2
576 | K | 79-OV-12b | Skleněná bezrámová příčka 5165x3800mm (v klenbě) - specifikace dle tabulky ostatních výrobků - OV.12 | kus | 1 |  | 0 |  |  | základní |  | 0 | 0 | 0 | 0 | 0 | 16 | K | 2 |  |  |  | ROZPOCET |  |  |  | 0 | 0 | 0 | 0 | 0 | 1 | 0 | 16 | 801182081
| PP |  | Skleněná bezrámová příčka 5165x3800mm (v klenbě) - specifikace dle tabulky ostatních výrobků - OV.12 | [14 empty] | PP | 2
577 | K | 79-OV-13 | Skleněná příčka - specifikace dle tabulky ostatních výrobků - OV.13 | kus | 1 |  | 0 |  |  | základní |  | 0 | 0 | 0 | 0 | 0 | 16 | K | 2 |  |  |  | ROZPOCET |  |  |  | 0 | 0 | 0 | 0 | 0 | 1 | 0 | 16 | -889068489
| PP |  | Skleněná příčka - specifikace dle tabulky ostatních výrobků - OV.13 | [14 empty] | PP | 2
578 | K | 79-OV-14 | Skleněná příčka - specifikace dle tabulky ostatních výrobků - OV.14 | kus | 1 |  | 0 |  |  | základní |  | 0 | 0 | 0 | 0 | 0 | 16 | K | 2 |  |  |  | ROZPOCET |  |  |  | 0 | 0 | 0 | 0 | 0 | 1 | 0 | 16 | -1759135924
| PP |  | Skleněná příčka - specifikace dle tabulky ostatních výrobků - OV.14 | [14 empty] | PP | 2
579 | K | 79-OV-19a | Čistící zóna hrubá 2500/1000 mm - specifikace dle tabulky ostatních výrobků - OV.19 | kus | 2 |  | 0 |  |  | základní |  | 0 | 0 | 0 | 0 | 0 | 16 | K | 2 |  |  |  | ROZPOCET |  |  |  | 0 | 0 | 0 | 0 | 0 | 1 | 0 | 16 | 2061130336
| PP |  | Čistící zóna hrubá 2500/1000 mm - specifikace dle tabulky ostatních výrobků - OV.19 | [14 empty] | PP | 2
580 | K | 79-OV-19b | Čistící zóna hrubá 3400/1000 mm - specifikace dle tabulky ostatních výrobků - OV.19 | kus | 2 |  | 0 |  |  | základní |  | 0 | 0 | 0 | 0 | 0 | 16 | K | 2 |  |  |  | ROZPOCET |  |  |  | 0 | 0 | 0 | 0 | 0 | 1 | 0 | 16 | -1234604903
| PP |  | Čistící zóna hrubá 3400/1000 mm - specifikace dle tabulky ostatních výrobků - OV.19 | [14 empty] | PP | 2
581 | K | 79-OV-19c | Čistící zóna hrubá 3900/1000 mm - specifikace dle tabulky ostatních výrobků - OV.19 | kus | 1 |  | 0 |  |  | základní |  | 0 | 0 | 0 | 0 | 0 | 16 | K | 2 |  |  |  | ROZPOCET |  |  |  | 0 | 0 | 0 | 0 | 0 | 1 | 0 | 16 | -931236041
| PP |  | Čistící zóna hrubá 3900/1000 mm - specifikace dle tabulky ostatních výrobků - OV.19 | [14 empty] | PP | 2
582 | K | 79-OV-20a | Čistící zóna jemná 3500/1500 mm - specifikace dle tabulky ostatních výrobků - OV.20 | kus | 1 |  | 0 |  |  | základní |  | 0 | 0 | 0 | 0 | 0 | 16 | K | 2 |  |  |  | ROZPOCET |  |  |  | 0 | 0 | 0 | 0 | 0 | 1 | 0 | 16 | -26801288
| PP |  | Čistící zóna jemná 3500/1500 mm - specifikace dle tabulky ostatních výrobků - OV.20 | [14 empty] | PP | 2
583 | K | 79-OV-20b | Čistící zóna jemná 3000/1500 mm - specifikace dle tabulky ostatních výrobků - OV.20 | kus | 1 |  | 0 |  |  | základní |  | 0 | 0 | 0 | 0 | 0 | 16 | K | 2 |  |  |  | ROZPOCET |  |  |  | 0 | 0 | 0 | 0 | 0 | 1 | 0 | 16 | -508803274
| PP |  | Čistící zóna jemná 3000/1500 mm - specifikace dle tabulky ostatních výrobků - OV.20 | [14 empty] | PP | 2
584 | K | 79-OV-20c | Čistící zóna jemná 2500/1500 mm - specifikace dle tabulky ostatních výrobků - OV.20 | kus | 1 |  | 0 |  |  | základní |  | 0 | 0 | 0 | 0 | 0 | 16 | K | 2 |  |  |  | ROZPOCET |  |  |  | 0 | 0 | 0 | 0 | 0 | 1 | 0 | 16 | -620660718
| PP |  | Čistící zóna jemná 2500/1500 mm - specifikace dle tabulky ostatních výrobků - OV.20 | [14 empty] | PP | 2
585 | K | 79-OV-20d | Čistící zóna jemná 2000/1500 mm - specifikace dle tabulky ostatních výrobků - OV.20 | kus | 1 |  | 0 |  |  | základní |  | 0 | 0 | 0 | 0 | 0 | 16 | K | 2 |  |  |  | ROZPOCET |  |  |  | 0 | 0 | 0 | 0 | 0 | 1 | 0 | 16 | 925779181
| PP |  | Čistící zóna jemná 2000/1500 mm - specifikace dle tabulky ostatních výrobků - OV.20 | [14 empty] | PP | 2
586 | K | 79-OV-20e | Čistící zóna jemná 1800/1500 mm - specifikace dle tabulky ostatních výrobků - OV.20 | kus | 1 |  | 0 |  |  | základní |  | 0 | 0 | 0 | 0 | 0 | 16 | K | 2 |  |  |  | ROZPOCET |  |  |  | 0 | 0 | 0 | 0 | 0 | 1 | 0 | 16 | -1622882257
| PP |  | Čistící zóna jemná 1800/1500 mm - specifikace dle tabulky ostatních výrobků - OV.20 | [14 empty] | PP | 2
587 | K | 79-OV-20f | Čistící zóna jemná 1100/1000 mm - specifikace dle tabulky ostatních výrobků - OV.20 | kus | 2 |  | 0 |  |  | základní |  | 0 | 0 | 0 | 0 | 0 | 16 | K | 2 |  |  |  | ROZPOCET |  |  |  | 0 | 0 | 0 | 0 | 0 | 1 | 0 | 16 | -13895102
| PP |  | Čistící zóna jemná 1100/1000 mm - specifikace dle tabulky ostatních výrobků - OV.20 | [14 empty] | PP | 2
588 | K | 79-OV-20g | Čistící zóna jemná 850/1000 mm - specifikace dle tabulky ostatních výrobků - OV.20 | kus | 2 |  | 0 |  |  | základní |  | 0 | 0 | 0 | 0 | 0 | 16 | K | 2 |  |  |  | ROZPOCET |  |  |  | 0 | 0 | 0 | 0 | 0 | 1 | 0 | 16 | 1286870367
| PP |  | Čistící zóna jemná 850/1000 mm - specifikace dle tabulky ostatních výrobků - OV.20 | [14 empty] | PP | 2
589 | K | 79-OV-21 | Skleněná výplň - specifikace dle tabulky ostatních výrobků - OV.21 | kus | 1 |  | 0 |  |  | základní |  | 0 | 0 | 0 | 0 | 0 | 16 | K | 2 |  |  |  | ROZPOCET |  |  |  | 0 | 0 | 0 | 0 | 0 | 1 | 0 | 16 | -1590033379
| PP |  | Skleněná výplň - specifikace dle tabulky ostatních výrobků - OV.21 | [14 empty] | PP | 2
590 | K | 79-OV-22 | Skleněná výplň - specifikace dle tabulky ostatních výrobků - OV.22 | kus | 1 |  | 0 |  |  | základní |  | 0 | 0 | 0 | 0 | 0 | 16 | K | 2 |  |  |  | ROZPOCET |  |  |  | 0 | 0 | 0 | 0 | 0 | 1 | 0 | 16 | -1950140145
| PP |  | Skleněná výplň - specifikace dle tabulky ostatních výrobků - OV.22 | [14 empty] | PP | 2
591 | K | 79-OV-23 | Skleněná výplň - specifikace dle tabulky ostatních výrobků - OV.23 | kus | 1 |  | 0 |  |  | základní |  | 0 | 0 | 0 | 0 | 0 | 16 | K | 2 |  |  |  | ROZPOCET |  |  |  | 0 | 0 | 0 | 0 | 0 | 1 | 0 | 16 | 433377285
| PP |  | Skleněná výplň - specifikace dle tabulky ostatních výrobků - OV.23 | [14 empty] | PP | 2
592 | K | 79-OV-24 | Skleněná výplň - specifikace dle tabulky ostatních výrobků - OV.24 | kus | 1 |  | 0 |  |  | základní |  | 0 | 0 | 0 | 0 | 0 | 16 | K | 2 |  |  |  | ROZPOCET |  |  |  | 0 | 0 | 0 | 0 | 0 | 1 | 0 | 16 | -693707730
| PP |  | Skleněná výplň - specifikace dle tabulky ostatních výrobků - OV.24 | [14 empty] | PP | 2
593 | K | 79-OV-25a | Zrcadlový obklad 6090x2200mm - specifikace dle tabulky ostatních výrobků - OV.25 | kus | 1 |  | 0 |  |  | základní |  | 0 | 0 | 0 | 0 | 0 | 16 | K | 2 |  |  |  | ROZPOCET |  |  |  | 0 | 0 | 0 | 0 | 0 | 1 | 0 | 16 | 2041577169
| PP |  | Zrcadlový obklad 6090x2200mm - specifikace dle tabulky ostatních výrobků - OV.25 | [14 empty] | PP | 2
594 | K | 79-OV-25b | Zrcadlový obklad 6075x2200mm - specifikace dle tabulky ostatních výrobků - OV.25 | kus | 1 |  | 0 |  |  | základní |  | 0 | 0 | 0 | 0 | 0 | 16 | K | 2 |  |  |  | ROZPOCET |  |  |  | 0 | 0 | 0 | 0 | 0 | 1 | 0 | 16 | 2131312422
| PP |  | Zrcadlový obklad 6075x2200mm - specifikace dle tabulky ostatních výrobků - OV.25 | [14 empty] | PP | 2
595 | K | 79-OV-26 | Automatické skleněné posuvné dveře - specifikace dle tabulky ostatních výrobků - OV.26 | kus | 1 |  | 0 |  |  | základní |  | 0 | 0 | 0 | 0 | 0 | 16 | K | 2 |  |  |  | ROZPOCET |  |  |  | 0 | 0 | 0 | 0 | 0 | 1 | 0 | 16 | -1814085784
| PP |  | Automatické skleněné posuvné dveře - specifikace dle tabulky ostatních výrobků - OV.26 | [14 empty] | PP | 2
600 | K | 79-OV-27 | Automatické skleněné posuvné dveře - specifikace dle tabulky ostatních výrobků - OV.27 | kus | 2 |  | 0 |  |  | základní |  | 0 | 0 | 0 | 0 | 0 | 16 | K | 2 |  |  |  | ROZPOCET |  |  |  | 0 | 0 | 0 | 0 | 0 | 1 | 0 | 16 | 1787109798
| PP |  | Automatické skleněné posuvné dveře - specifikace dle tabulky ostatních výrobků - OV.26 | [14 empty] | PP | 2

## 741 - Silnoproudé rozvody
{77205001-49a8-4972-bbb1-053ecc13617d}
2
| KRYCÍ LIST SOUPISU PRACÍ | [7 empty] | v --- níže se nacházejí doplnkové a pomocné údaje k sestavám --- v | [8 empty] | False
Stavba:
Rekonstrukce Kounicova domu, Berkova ul. č.p. 100, Česká Lípa
Objekt:
EL - Elektroinstalace
Soupis:
741 - Silnoproudé rozvody
| KSO: |  |  |  |  | CC-CZ:
| Místo: |  | Berkova ul. č.p. 100 |  |  | Datum: | 5. 12. 2022
| Zadavatel: |  |  |  |  | IČ:
|  | Město Česká Lípa |  |  |  | DIČ:
| Uchazeč: |  |  |  |  | IČ: | Vyplň údaj
|  | Vyplň údaj |  |  |  | DIČ: | Vyplň údaj
| Projektant: |  |  |  |  | IČ:
|  | DigiTry Art Technologies s.r.o. |  |  |  | DIČ:
| Zpracovatel: |  |  |  |  | IČ:
|  | DigiTry Art Technologies s.r.o. |  |  |  | DIČ:
Poznámka:
| Cena bez DPH | [5 empty] | 0
|  |  | Základ daně |  |  | Sazba daně | Výše daně
| DPH | základní | 0 |  |  | 21% | 0
|  | snížená | 0 |  |  | 12% | 0
|  | zákl. přenesená | 0 |  |  | 21% | 0
|  | sníž. přenesená | 0 |  |  | 12% | 0
|  | nulová | 0 |  |  | 0% | 0
| Cena s DPH |  |  | v | CZK |  | 0
| Projektant |  |  | Zpracovatel
| Datum a podpis: |  | Razítko | Datum a podpis: |  |  | Razítko
| Objednavatel |  |  | Uchazeč
| Datum a podpis: |  | Razítko | Datum a podpis: |  |  | Razítko
REKAPITULACE ČLENĚNÍ SOUPISU PRACÍ
Stavba:
Rekonstrukce Kounicova domu, Berkova ul. č.p. 100, Česká Lípa
Objekt:
EL - Elektroinstalace
Soupis:
741 - Silnoproudé rozvody
Místo: |  |  | Berkova ul. č.p. 100 |  |  | Datum: | 5. 12. 2022
Zadavatel: |  |  | Město Česká Lípa |  |  | Projektant: | DigiTry Art Technologies s.r.o.
Uchazeč: |  |  | Vyplň údaj |  |  | Zpracovatel: | DigiTry Art Technologies s.r.o.
Kód dílu - Popis | [6 empty] | Cena celkem [CZK]
Náklady ze soupisu prací | [6 empty] | 0 | [11 empty] | -1
| PSV - Práce a dodávky PSV | [5 empty] | 0
| 741 - Elektroinstalace - silnoproud | [5 empty] | 0
| 741.1 - Rozvaděče nn | [5 empty] | 0
| 741.2 - Elektroinstalace - Svítidla | [5 empty] | 0
| 741.3 - Elektroinstalace - Nouzové osvětlení - systém CBS | [5 empty] | 0
| 741.4 - Elekroinstalace - Samostatné přístroje, ostatní (spínače a zásuvky) | [5 empty] | 0
| 741.5 - ELektroinstalace - Spojovací vedení, pospojení vč. ukončení | [5 empty] | 0
| 741.6 - Elektroinstalace - Instalační, úložný a ochranný materiál | [5 empty] | 0
| 741.7 - Elektroinstalace - Podlahový systém | [5 empty] | 0
| 741.8 - Elektroinstalace - Příprava VO fasáda | [5 empty] | 0
| 741.9 - Elektroinstalace - Ostatní práce, revize | [5 empty] | 0
| 741.10 - Elektroinstalace - HROMOSVOD A UZEMNĚNÍ | [5 empty] | 0
SOUPIS PRACÍ
Stavba:
Rekonstrukce Kounicova domu, Berkova ul. č.p. 100, Česká Lípa
Objekt:
EL - Elektroinstalace
Soupis:
741 - Silnoproudé rozvody
Místo: |  |  | Berkova ul. č.p. 100 |  |  | Datum: | 5. 12. 2022
Zadavatel: |  |  | Město Česká Lípa |  |  | Projektant: | DigiTry Art Technologies s.r.o.
Uchazeč: |  |  | Vyplň údaj |  |  | Zpracovatel: | DigiTry Art Technologies s.r.o.
PČ | Typ | Kód | Popis | MJ | Množství | J.cena [CZK] | Cena celkem [CZK] | Cenová soustava |  | DPH | J. Nh [h] | Nh celkem [h] | J. hmotnost [t] | Hmotnost celkem [t] | J. suť [t] | Suť Celkem [t]
Náklady soupisu celkem | [6 empty] | 0 |  |  |  |  | 0 |  | 0.15004 |  | 3.0349 |  | D | -1 | [10 empty] | 0
| D | PSV | Práce a dodávky PSV |  |  |  | 0 |  |  |  |  | 0 |  | 0.15004 |  | 3.0349 | 2 | D | 0 |  |  |  | ROZPOCET | [6 empty] | 0
| D | 741 | Elektroinstalace - silnoproud |  |  |  | 0 |  |  |  |  | 0 |  | 0.15004 |  | 3.0349 | 2 | D | 1 |  |  |  | ROZPOCET | [6 empty] | 0
| D | 741.1 | Rozvaděče nn |  |  |  | 0 |  |  |  |  | 0 |  | 0 |  | 0 | 1 | D | 2 |  |  |  | ROZPOCET | [6 empty] | 0
1 | M | roz25784 | Rozváděč RE1 - rozváděč elektroměrový do výklenku, plastový, krytí IP44, rozměry 930x640x250 mm (š x v x h), vč. hlavního jističe 200 A | ks | 1 |  | 0 |  |  | základní |  | 0 | 0 | 0 | 0 | 0 | 32 | M | 3 |  |  |  | ROZPOCET | 0 | 0 | 0 | 0 | 0 | 1 | 0 | 16 | 152300009
| PP |  | Rozváděč RE1 - rozváděč elektroměrový do výklenku, plastový, krytí IP44, rozměry 930x640x250 mm (š x v x h), vč. hlavního jističe 200 A | [14 empty] | PP | 3
2 | M | roz25786 | Rozváděč RE2 - rozváděč elektroměrový do výklenku, plastový, krytí IP44, rozměry 930x640x250 mm (š x v x h) - vč. hlavního jističe 160 A | ks | 1 |  | 0 |  |  | základní |  | 0 | 0 | 0 | 0 | 0 | 32 | M | 3 |  |  |  | ROZPOCET | 0 | 0 | 0 | 0 | 0 | 1 | 0 | 16 | 904657526
| PP |  | Rozváděč RE2 - rozváděč elektroměrový do výklenku, plastový, krytí IP44, rozměry 930x640x250 mm (š x v x h) - vč. hlavního jističe 160 A | [14 empty] | PP | 3
3 | M | roz25788 | Rozváděč RE3 - rozváděč elektroměrový zapuštěný, oceloplechový, krytí IP30, rozměry 380x825x160 mm (š x v x h) | ks | 1 |  | 0 |  |  | základní |  | 0 | 0 | 0 | 0 | 0 | 32 | M | 3 |  |  |  | ROZPOCET | 0 | 0 | 0 | 0 | 0 | 1 | 0 | 16 | -1514809650
| PP |  | Rozváděč RE3 - rozváděč elektroměrový zapuštěný, oceloplechový, krytí IP30, rozměry 380x825x160 mm (š x v x h) | [14 empty] | PP | 3
4 | M | roz25790 | Rozváděč RE-P2 - rozváděč zapuštěný oceloplechový, krytí IP30, rozměry 380x915x160 mm (š x v x h) | ks | 1 |  | 0 |  |  | základní |  | 0 | 0 | 0 | 0 | 0 | 32 | M | 3 |  |  |  | ROZPOCET | 0 | 0 | 0 | 0 | 0 | 1 | 0 | 16 | -463640027
| PP |  | Rozváděč RE-P2 - rozváděč zapuštěný oceloplechový, krytí IP30, rozměry 380x915x160 mm (š x v x h) | [14 empty] | PP | 3
5 | M | roz25791 | Rozváděč RPO - rozváděč nástěnný oceloplechový, krytí IP30, rozměry 805x1055x250 mm (š x v x h) | ks | 1 |  | 0 |  |  | základní |  | 0 | 0 | 0 | 0 | 0 | 32 | M | 3 |  |  |  | ROZPOCET | 0 | 0 | 0 | 0 | 0 | 1 | 0 | 16 | 971757061
| PP |  | Rozváděč RPO - rozváděč nástěnný oceloplechový, krytí IP30, rozměry 805x1055x250 mm (š x v x h) | [14 empty] | PP | 3
6 | M | roz25792 | Rozváděč RP-1 - rozváděč zapuštěný oceloplechový, krytí IP30, rozměry 660x1030x127 mm (š x v x h) | ks | 1 |  | 0 |  |  | základní |  | 0 | 0 | 0 | 0 | 0 | 32 | M | 3 |  |  |  | ROZPOCET | 0 | 0 | 0 | 0 | 0 | 1 | 0 | 16 | -1307149243
| PP |  | Rozváděč RP-1 - rozváděč zapuštěný oceloplechový, krytí IP30, rozměry 660x1030x127 mm (š x v x h) | [14 empty] | PP | 3
7 | M | roz25793 | Rozváděč RP-2 - rozváděč zapuštěný oceloplechový, krytí IP30, rozměry 660x880x127 mm (š x v x h) | ks | 1 |  | 0 |  |  | základní |  | 0 | 0 | 0 | 0 | 0 | 32 | M | 3 |  |  |  | ROZPOCET | 0 | 0 | 0 | 0 | 0 | 1 | 0 | 16 | -1710188564
| PP |  | Rozváděč RP-2 - rozváděč zapuštěný oceloplechový, krytí IP30, rozměry 660x880x127 mm (š x v x h) | [14 empty] | PP | 3
8 | M | roz25794 | Rozváděč RP-3 - rozváděč zapuštěný oceloplechový, krytí IP30, rozměry 590x1380x160 mm (š x v x h) | ks | 1 |  | 0 |  |  | základní |  | 0 | 0 | 0 | 0 | 0 | 32 | M | 3 |  |  |  | ROZPOCET | 0 | 0 | 0 | 0 | 0 | 1 | 0 | 16 | -895530274
| PP |  | Rozváděč RP-3 - rozváděč zapuštěný oceloplechový, krytí IP30, rozměry 590x1380x160 mm (š x v x h) | [14 empty] | PP | 3
9 | M | roz25795 | Rozváděč RP-4 - rozváděč nástěnný oceloplechový, krytí IP66, rozměry 600x1000x260 mm (š x v x h) | ks | 1 |  | 0 |  |  | základní |  | 0 | 0 | 0 | 0 | 0 | 32 | M | 3 |  |  |  | ROZPOCET | 0 | 0 | 0 | 0 | 0 | 1 | 0 | 16 | -1773679265
| PP |  | Rozváděč RP-4 - rozváděč nástěnný oceloplechový, krytí IP66, rozměry 600x1000x260 mm (š x v x h) | [14 empty] | PP | 3
10 | M | roz25796 | Rozváděč RP-AT - rozváděč zapuštěný oceloplechový, krytí IP30, rozměry 500x430x127 mm (š x v x h) | ks | 1 |  | 0 |  |  | základní |  | 0 | 0 | 0 | 0 | 0 | 32 | M | 3 |  |  |  | ROZPOCET | 0 | 0 | 0 | 0 | 0 | 1 | 0 | 16 | 395523838
| PP |  | Rozváděč RP-AT - rozváděč zapuštěný oceloplechový, krytí IP30, rozměry 500x430x127 mm (š x v x h) | [14 empty] | PP | 3
11 | M | roz25797 | Rozváděč RP-BAR - rozváděč zapuštěný oceloplechový, krytí IP30, rozměry 500x430x127 mm (š x v x h) | ks | 1 |  | 0 |  |  | základní |  | 0 | 0 | 0 | 0 | 0 | 32 | M | 3 |  |  |  | ROZPOCET | 0 | 0 | 0 | 0 | 0 | 1 | 0 | 16 | -1965234380
| PP |  | Rozváděč RP-BAR - rozváděč zapuštěný oceloplechový, krytí IP30, rozměry 500x430x127 mm (š x v x h) | [14 empty] | PP | 3
12 | M | roz25798 | Rozváděč RP-G - rozváděč nástěnný oceloplechový, krytí IP30, rozměry 500x430x127 mm (š x v x h) | ks | 1 |  | 0 |  |  | základní |  | 0 | 0 | 0 | 0 | 0 | 32 | M | 3 |  |  |  | ROZPOCET | 0 | 0 | 0 | 0 | 0 | 1 | 0 | 16 | -450870374
| PP |  | Rozváděč RP-G - rozváděč nástěnný oceloplechový, krytí IP30, rozměry 500x430x127 mm (š x v x h) | [14 empty] | PP | 3
13 | K | 741210005 | Montáž rozvodnice oceloplechová nebo plastová běžná do 200 kg | kus | 12 |  | 0 | CS ÚRS 2022 02 |  | základní |  | 0 | 0 | 0 | 0 | 0 | 16 | K | 3 |  |  |  | ROZPOCET | 0 | 0 | 0 | 0 | 0 | 1 | 0 | 16 | -1651453327
| PP |  | Montáž rozvodnic oceloplechových nebo plastových bez zapojení vodičů běžných, hmotnosti do 200 kg | [14 empty] | PP | 3
14 | K | 741130001 | Ukončení vodič izolovaný do 2,5 mm2 v rozváděči nebo na přístroji | kus | 120 |  | 0 | CS ÚRS 2022 02 |  | základní |  | 0 | 0 | 0 | 0 | 0 | 16 | K | 3 |  |  |  | ROZPOCET | 0 | 0 | 0 | 0 | 0 | 1 | 0 | 16 | -1108244737
| PP |  | Ukončení vodičů izolovaných s označením a zapojením v rozváděči nebo na přístroji, průřezu žíly do 2,5 mm2 | [14 empty] | PP | 3
15 | K | 741130004 | Ukončení vodič izolovaný do 6 mm2 v rozváděči nebo na přístroji | kus | 24 |  | 0 | CS ÚRS 2022 02 |  | základní |  | 0 | 0 | 0 | 0 | 0 | 16 | K | 3 |  |  |  | ROZPOCET | 0 | 0 | 0 | 0 | 0 | 1 | 0 | 16 | -873569217
| PP |  | Ukončení vodičů izolovaných s označením a zapojením v rozváděči nebo na přístroji, průřezu žíly do 6 mm2 | [14 empty] | PP | 3
16 | K | 741130005 | Ukončení vodič izolovaný do 10 mm2 v rozváděči nebo na přístroji | kus | 10 |  | 0 | CS ÚRS 2022 02 |  | základní |  | 0 | 0 | 0 | 0 | 0 | 16 | K | 3 |  |  |  | ROZPOCET | 0 | 0 | 0 | 0 | 0 | 1 | 0 | 16 | 1416392613
| PP |  | Ukončení vodičů izolovaných s označením a zapojením v rozváděči nebo na přístroji, průřezu žíly do 10 mm2 | [14 empty] | PP | 3
17 | K | 741130006 | Ukončení vodič izolovaný do 16 mm2 v rozváděči nebo na přístroji | kus | 60 |  | 0 | CS ÚRS 2022 02 |  | základní |  | 0 | 0 | 0 | 0 | 0 | 16 | K | 3 |  |  |  | ROZPOCET | 0 | 0 | 0 | 0 | 0 | 1 | 0 | 16 | -844082073
| PP |  | Ukončení vodičů izolovaných s označením a zapojením v rozváděči nebo na přístroji, průřezu žíly do 16 mm2 | [14 empty] | PP | 3
18 | K | 741130011 | Ukončení vodič izolovaný do 50 mm2 v rozváděči nebo na přístroji | kus | 48 |  | 0 | CS ÚRS 2022 02 |  | základní |  | 0 | 0 | 0 | 0 | 0 | 16 | K | 3 |  |  |  | ROZPOCET | 0 | 0 | 0 | 0 | 0 | 1 | 0 | 16 | -616268020
| PP |  | Ukončení vodičů izolovaných s označením a zapojením v rozváděči nebo na přístroji, průřezu žíly do 50 mm2 | [14 empty] | PP | 3
19 | K | 741130012 | Ukončení vodič izolovaný do 70 mm2 v rozváděči nebo na přístroji | kus | 24 |  | 0 | CS ÚRS 2022 02 |  | základní |  | 0 | 0 | 0 | 0 | 0 | 16 | K | 3 |  |  |  | ROZPOCET | 0 | 0 | 0 | 0 | 0 | 1 | 0 | 16 | -47710130
| PP |  | Ukončení vodičů izolovaných s označením a zapojením v rozváděči nebo na přístroji, průřezu žíly do 70 mm2 | [14 empty] | PP | 3
20 | K | 741130013 | Ukončení vodič izolovaný do 95 mm2 v rozváděči nebo na přístroji | kus | 24 |  | 0 | CS ÚRS 2022 02 |  | základní |  | 0 | 0 | 0 | 0 | 0 | 16 | K | 3 |  |  |  | ROZPOCET | 0 | 0 | 0 | 0 | 0 | 1 | 0 | 16 | -782770646
| PP |  | Ukončení vodičů izolovaných s označením a zapojením v rozváděči nebo na přístroji, průřezu žíly do 95 mm2 | [14 empty] | PP | 3
21 | K | 741130017 | Ukončení vodič izolovaný do 240 mm2 v rozváděči nebo na přístroji | kus | 12 |  | 0 | CS ÚRS 2022 02 |  | základní |  | 0 | 0 | 0 | 0 | 0 | 16 | K | 3 |  |  |  | ROZPOCET | 0 | 0 | 0 | 0 | 0 | 1 | 0 | 16 | 1540495860
| PP |  | Ukončení vodičů izolovaných s označením a zapojením v rozváděči nebo na přístroji, průřezu žíly do 240 mm2 | [14 empty] | PP | 3
22 | M | roz25801 | Hlavní ochranná přípojnice HOP | ks | 1 |  | 0 |  |  | základní |  | 0 | 0 | 0 | 0 | 0 | 32 | M | 3 |  |  |  | ROZPOCET | 0 | 0 | 0 | 0 | 0 | 1 | 0 | 16 | -444320461
| PP |  | Hlavní ochranná přípojnice HOP | [14 empty] | PP | 3
23 | M | roz25802 | Pomocná ochranná přípojnice VP | ks | 20 |  | 0 |  |  | základní |  | 0 | 0 | 0 | 0 | 0 | 32 | M | 3 |  |  |  | ROZPOCET | 0 | 0 | 0 | 0 | 0 | 1 | 0 | 16 | -2096528896
| PP |  | Pomocná ochranná přípojnice VP | [14 empty] | PP | 3
24 | M | roz25803 | Montáž HOP, VP, vč. příslušenství | ks | 21 |  | 0 |  |  | základní |  | 0 | 0 | 0 | 0 | 0 | 32 | M | 3 |  |  |  | ROZPOCET | 0 | 0 | 0 | 0 | 0 | 1 | 0 | 16 | -2000421034
| PP |  | Montáž HOP, VP, vč. příslušenství | [14 empty] | PP | 3
25 | M | roz25804 | Zdroj nepřetržitého napájení UPS 30 kVA, doba zálohování min. 30 min | ks | 1 |  | 0 |  |  | základní |  | 0 | 0 | 0 | 0 | 0 | 32 | M | 3 |  |  |  | ROZPOCET | 0 | 0 | 0 | 0 | 0 | 1 | 0 | 16 | 538857633
| PP |  | Zdroj nepřetržitého napájení UPS 30 kVA, doba zálohování min. 30 min | [14 empty] | PP | 3
26 | M | roz25805 | Montáž UPS vč. dopravy a zaškolení obsluhy | kpl | 1 |  | 0 |  |  | základní |  | 0 | 0 | 0 | 0 | 0 | 32 | M | 3 |  |  |  | ROZPOCET | 0 | 0 | 0 | 0 | 0 | 1 | 0 | 16 | -1951176801
| PP |  | Montáž UPS vč. dopravy a zaškolení obsluhy | [14 empty] | PP | 3
| D | 741.2 | Elektroinstalace - Svítidla |  |  |  | 0 |  |  |  |  | 0 |  | 0 |  | 0 | 2 | D | 2 |  |  |  | ROZPOCET | [6 empty] | 0
27 | M | sv0001 | "A1" - svítidlo LED 36W, 4300lm, 4000K,vestavné svítidlo do podhledu 296x1196mm | ks | 131 |  | 0 |  |  | základní |  | 0 | 0 | 0 | 0 | 0 | 32 | M | 3 |  |  |  | ROZPOCET | 0 | 0 | 0 | 0 | 0 | 1 | 0 | 16 | -1144930159
| PP |  | "A1" - svítidlo LED 36W, 4300lm, 4000K,vestavné svítidlo do podhledu 296x1196mm | [14 empty] | PP | 3
28 | K | 741372112 | Montáž svítidlo LED interiérové vestavné panelové hranaté nebo kruhové přes 0,09 do 0,36 m2 se zapojením vodičů | kus | 131 |  | 0 | CS ÚRS 2022 02 |  | základní |  | 0 | 0 | 0 | 0 | 0 | 16 | K | 3 |  |  |  | ROZPOCET | 0 | 0 | 0 | 0 | 0 | 1 | 0 | 16 | -1144279933
| PP |  | Montáž svítidel s integrovaným zdrojem LED se zapojením vodičů interiérových vestavných stropních panelových hranatých nebo kruhových, plochy přes 0,09 do 0,36 m2 | [14 empty] | PP | 3
29 | M | sv0002 | "A3" - svítidlo LED ZERO IP44, 415mm opal glass matt, 20W,3130lm | ks | 33 |  | 0 |  |  | základní |  | 0 | 0 | 0 | 0 | 0 | 32 | M | 3 |  |  |  | ROZPOCET | 0 | 0 | 0 | 0 | 0 | 1 | 0 | 16 | 1674828221
| PP |  | "A3" - svítidlo LED ZERO IP44, 415mm opal glass matt, 20W,3130lm | [14 empty] | PP | 3
30 | M | sv0003 | "A4" - svítidlo LED OffIce 315mm 30W,3030lm | ks | 18 |  | 0 |  |  | základní |  | 0 | 0 | 0 | 0 | 0 | 32 | M | 3 |  |  |  | ROZPOCET | 0 | 0 | 0 | 0 | 0 | 1 | 0 | 16 | 18897602
| PP |  | "A4" - svítidlo LED OffIce 315mm 30W,3030lm | [14 empty] | PP | 3
31 | M | sv0004 | "A5" - svítidlo LED Office 275mm, 25W, 2900lm | ks | 17 |  | 0 |  |  | základní |  | 0 | 0 | 0 | 0 | 0 | 32 | M | 3 |  |  |  | ROZPOCET | 0 | 0 | 0 | 0 | 0 | 1 | 0 | 16 | 1054588022
| PP |  | "A5" - svítidlo LED Office 275mm, 25W, 2900lm | [14 empty] | PP | 3
32 | M | sv0005 | "A6" - svítidlo LED přisazené 36W, 4680lm, prachotěs (IP66) | ks | 3 |  | 0 |  |  | základní |  | 0 | 0 | 0 | 0 | 0 | 32 | M | 3 |  |  |  | ROZPOCET | 0 | 0 | 0 | 0 | 0 | 1 | 0 | 16 | 1181075478
| PP |  | "A6" - svítidlo LED přisazené 36W, 4680lm, prachotěs (IP66) | [14 empty] | PP | 3
33 | M | sv0006 | "A7" - svítidlo LED přisazené Office 1136mm opal 36W, 3960lm | ks | 9 |  | 0 |  |  | základní |  | 0 | 0 | 0 | 0 | 0 | 32 | M | 3 |  |  |  | ROZPOCET | 0 | 0 | 0 | 0 | 0 | 1 | 0 | 16 | -2010400794
| PP |  | "A7" - svítidlo LED přisazené Office 1136mm opal 36W, 3960lm | [14 empty] | PP | 3
34 | K | 741372012 | Montáž svítidlo LED interiérové přisazené nástěnné reflektorové bez pohybového čidla se zapojením vodičů | kus | 80 |  | 0 | CS ÚRS 2022 02 |  | základní |  | 0 | 0 | 0 | 0 | 0 | 16 | K | 3 |  |  |  | ROZPOCET | 0 | 0 | 0 | 0 | 0 | 1 | 0 | 16 | -1403708366
| PP |  | Montáž svítidel s integrovaným zdrojem LED se zapojením vodičů interiérových přisazených nástěnných reflektorových bez pohybového čidla | [14 empty] | PP | 3
35 | M | sv0007 | "A8" - svítidlo LED přisazené (pergola) Office OC Eco | ks | 8 |  | 0 |  |  | základní |  | 0 | 0 | 0 | 0 | 0 | 32 | M | 3 |  |  |  | ROZPOCET | 0 | 0 | 0 | 0 | 0 | 1 | 0 | 16 | -664143737
| PP |  | "A8" - svítidlo LED přisazené (pergola) Office OC Eco | [14 empty] | PP | 3
36 | K | 741372063 | Montáž svítidlo LED exteriérové přisazené nástěnné hranaté nebo kruhové se zapojením vodičů | kus | 8 |  | 0 | CS ÚRS 2022 02 |  | základní |  | 0 | 0 | 0 | 0 | 0 | 16 | K | 3 |  |  |  | ROZPOCET | 0 | 0 | 0 | 0 | 0 | 1 | 0 | 16 | -753487657
| PP |  | Montáž svítidel s integrovaným zdrojem LED se zapojením vodičů exteriérových přisazených nástěnných hranatých nebo kruhových | [14 empty] | PP | 3
37 | M | sv0008 | "A9" - přisazené Office 1696mm opal 54W, 5940lm DALI | ks | 62 |  | 0 |  |  | základní |  | 0 | 0 | 0 | 0 | 0 | 32 | M | 3 |  |  |  | ROZPOCET | 0 | 0 | 0 | 0 | 0 | 1 | 0 | 16 | -569182131
| PP |  | "A9" - přisazené Office 1696mm opal 54W, 5940lm DALI | [14 empty] | PP | 3
38 | K | 741372022 | Montáž svítidlo LED interiérové přisazené nástěnné hranaté nebo kruhové přes 0,09 do 0,36 m2 se zapojením vodičů | kus | 62 |  | 0 | CS ÚRS 2022 02 |  | základní |  | 0 | 0 | 0 | 0 | 0 | 16 | K | 3 |  |  |  | ROZPOCET | 0 | 0 | 0 | 0 | 0 | 1 | 0 | 16 | 267841943
| PP |  | Montáž svítidel s integrovaným zdrojem LED se zapojením vodičů interiérových přisazených nástěnných hranatých nebo kruhových, plochy přes 0,09 do 0,36 m2 | [14 empty] | PP | 3
39 | M | sv0009 | "B1" - svítidlo LED závěsné 600mm opal glass matt, 59W, 8250lm | ks | 8 |  | 0 |  |  | základní |  | 0 | 0 | 0 | 0 | 0 | 32 | M | 3 |  |  |  | ROZPOCET | 0 | 0 | 0 | 0 | 0 | 1 | 0 | 16 | -601557013
| PP |  | "B1" - svítidlo LED závěsné 600mm opal glass matt, 59W, 8250lm | [14 empty] | PP | 3
40 | M | sv0010 | "B2" - svítidlo LED závěsné 400mm opal glass matt 35W, 5680lm | ks | 18 |  | 0 |  |  | základní |  | 0 | 0 | 0 | 0 | 0 | 32 | M | 3 |  |  |  | ROZPOCET | 0 | 0 | 0 | 0 | 0 | 1 | 0 | 16 | -275342231
| PP |  | "B2" - svítidlo LED závěsné 400mm opal glass matt 35W, 5680lm | [14 empty] | PP | 3
41 | M | sv0011 | "B3" - svítidlo LED závěsné tube 45/590 mm , 42st, 8W, 870lm DALI | ks | 9 |  | 0 |  |  | základní |  | 0 | 0 | 0 | 0 | 0 | 32 | M | 3 |  |  |  | ROZPOCET | 0 | 0 | 0 | 0 | 0 | 1 | 0 | 16 | -438200815
| PP |  | "B3" - svítidlo LED závěsné tube 45/590 mm , 42st, 8W, 870lm DALI | [14 empty] | PP | 3
42 | M | sv0012 | "B4" - svítidlo LED závěsné tube 100/740 mm , 60st, 22W, 2677lm DALI | ks | 7 |  | 0 |  |  | základní |  | 0 | 0 | 0 | 0 | 0 | 32 | M | 3 |  |  |  | ROZPOCET | 0 | 0 | 0 | 0 | 0 | 1 | 0 | 16 | 1518083555
| PP |  | "B4" - svítidlo LED závěsné tube 100/740 mm , 60st, 22W, 2677lm DALI | [14 empty] | PP | 3
43 | M | sv0013 | "B5" - svítidlo LED závěsné 600mm opal polykarbonát, 59W, 8250lm | ks | 2 |  | 0 |  |  | základní |  | 0 | 0 | 0 | 0 | 0 | 32 | M | 3 |  |  |  | ROZPOCET | 0 | 0 | 0 | 0 | 0 | 1 | 0 | 16 | 433042209
| PP |  | "B5" - svítidlo LED závěsné 600mm opal polykarbonát, 59W, 8250lm | [14 empty] | PP | 3
44 | M | sv0014 | "B6" - svítidlo LED závěsné 400mm opal polykarbonát, 35W, 5360lm | ks | 3 |  | 0 |  |  | základní |  | 0 | 0 | 0 | 0 | 0 | 32 | M | 3 |  |  |  | ROZPOCET | 0 | 0 | 0 | 0 | 0 | 1 | 0 | 16 | -1867451082
| PP |  | "B6" - svítidlo LED závěsné 400mm opal polykarbonát, 35W, 5360lm | [14 empty] | PP | 3
45 | M | sv0015 | "B7" - svítidlo LED závěsné Office přímo/nepřímé (100/30) 1136mm opal 36W, 3960lm | ks | 18 |  | 0 |  |  | základní |  | 0 | 0 | 0 | 0 | 0 | 32 | M | 3 |  |  |  | ROZPOCET | 0 | 0 | 0 | 0 | 0 | 1 | 0 | 16 | -439365235
| PP |  | "B7" - svítidlo LED závěsné Office přímo/nepřímé (100/30) 1136mm opal 36W, 3960lm | [14 empty] | PP | 3
46 | M | sv0016 | "B8" - svítidlo LED závěsné Office přímo/nepřímé (100/30) 1696mm MPR 54W, 5940lm | ks | 2 |  | 0 |  |  | základní |  | 0 | 0 | 0 | 0 | 0 | 32 | M | 3 |  |  |  | ROZPOCET | 0 | 0 | 0 | 0 | 0 | 1 | 0 | 16 | -97153015
| PP |  | "B8" - svítidlo LED závěsné Office přímo/nepřímé (100/30) 1696mm MPR 54W, 5940lm | [14 empty] | PP | 3
47 | M | sv0017 | "B9" - svítidlo LED závěsné 36W, 4680lm, prachotěs (IP66) | ks | 26 |  | 0 |  |  | základní |  | 0 | 0 | 0 | 0 | 0 | 32 | M | 3 |  |  |  | ROZPOCET | 0 | 0 | 0 | 0 | 0 | 1 | 0 | 16 | -400695850
| PP |  | "B9" - svítidlo LED závěsné 36W, 4680lm, prachotěs (IP66) | [14 empty] | PP | 3
48 | M | sv0018 | "B10" - svítidlo LED závěsné Office přímo/nepřímé (100/30) 1976mm opal 63W, 6930lm | ks | 5 |  | 0 |  |  | základní |  | 0 | 0 | 0 | 0 | 0 | 32 | M | 3 |  |  |  | ROZPOCET | 0 | 0 | 0 | 0 | 0 | 1 | 0 | 16 | 1567257022
| PP |  | "B10" - svítidlo LED závěsné Office přímo/nepřímé (100/30) 1976mm opal 63W, 6930lm | [14 empty] | PP | 3
49 | K | 741375002 | Montáž modulový osvětlovací systém - nosná soustava stropní zavěšená | m | 98 |  | 0 | CS ÚRS 2022 02 |  | základní |  | 0 | 0 | 0 | 0 | 0 | 16 | K | 3 |  |  |  | ROZPOCET | 0 | 0 | 0 | 0 | 0 | 1 | 0 | 16 | -331395767
| PP |  | Montáž modulového osvětlovacího systému se zapojením vodičů nosné soustavy ze spojovacích a upevňovacích prvků stropní zavěšené | [14 empty] | PP | 3
50 | M | sv0019 | "C1" - svítidlo LED nástěnné 17W,1330lm | ks | 6 |  | 0 |  |  | základní |  | 0 | 0 | 0 | 0 | 0 | 32 | M | 3 |  |  |  | ROZPOCET | 0 | 0 | 0 | 0 | 0 | 1 | 0 | 16 | -1593588936
| PP |  | "C1" - svítidlo LED nástěnné 17W,1330lm | [14 empty] | PP | 3
51 | M | sv0020 | "C2" - svítidlo nástěnné dekorativní (kavárna); ref. typ Sconce Wall Edison | ks | 11 |  | 0 |  |  | základní |  | 0 | 0 | 0 | 0 | 0 | 32 | M | 3 |  |  |  | ROZPOCET | 0 | 0 | 0 | 0 | 0 | 1 | 0 | 16 | -1354351510
| PP |  | "C2" - svítidlo nástěnné dekorativní (kavárna); ref. typ Sconce Wall Edison | [14 empty] | PP | 3
52 | M | sv0021 | "C3" - svítidlo nástěnné Office Eco 32W, 2560lm (WC) | ks | 23 |  | 0 |  |  | základní |  | 0 | 0 | 0 | 0 | 0 | 32 | M | 3 |  |  |  | ROZPOCET | 0 | 0 | 0 | 0 | 0 | 1 | 0 | 16 | 1620569703
| PP |  | "C3" - svítidlo nástěnné Office Eco 32W, 2560lm (WC) | [14 empty] | PP | 3
53 | M | sv0022 | "C4" - svítidlo nástěnné povrchová kabeláž (suterény) | ks | 40 |  | 0 |  |  | základní |  | 0 | 0 | 0 | 0 | 0 | 32 | M | 3 |  |  |  | ROZPOCET | 0 | 0 | 0 | 0 | 0 | 1 | 0 | 16 | -1157033662
| PP |  | "C4" - svítidlo nástěnné povrchová kabeláž (suterény) | [14 empty] | PP | 3
54 | K | 741372012 | Montáž svítidlo LED interiérové přisazené nástěnné reflektorové bez pohybového čidla se zapojením vodičů | kus | 80 |  | 0 | CS ÚRS 2022 02 |  | základní |  | 0 | 0 | 0 | 0 | 0 | 16 | K | 3 |  |  |  | ROZPOCET | 0 | 0 | 0 | 0 | 0 | 1 | 0 | 16 | -1234122032
| PP |  | Montáž svítidel s integrovaným zdrojem LED se zapojením vodičů interiérových přisazených nástěnných reflektorových bez pohybového čidla | [14 empty] | PP | 3
55 | M | sv0023 | "C5" - svítidlo nástěnné venkovní na fasádu Outdoor IP 150/250 (nádvoří); ref. typ Sphere Outdoor | ks | 17 |  | 0 |  |  | základní |  | 0 | 0 | 0 | 0 | 0 | 32 | M | 3 |  |  |  | ROZPOCET | 0 | 0 | 0 | 0 | 0 | 1 | 0 | 16 | -1627229612
| PP |  | "C5" - svítidlo nástěnné venkovní na fasádu Outdoor IP 150/250 (nádvoří); ref. typ Sphere Outdoor | [14 empty] | PP | 3
56 | K | 741372063 | Montáž svítidlo LED exteriérové přisazené nástěnné hranaté nebo kruhové se zapojením vodičů | kus | 17 |  | 0 | CS ÚRS 2022 02 |  | základní |  | 0 | 0 | 0 | 0 | 0 | 16 | K | 3 |  |  |  | ROZPOCET | 0 | 0 | 0 | 0 | 0 | 1 | 0 | 16 | 719701954
| PP |  | Montáž svítidel s integrovaným zdrojem LED se zapojením vodičů exteriérových přisazených nástěnných hranatých nebo kruhových | [14 empty] | PP | 3
57 | M | sv0024 | "D1" - svítidlo LED vestavné do podhledu, 2000lm, 22W, 3000K | ks | 9 |  | 0 |  |  | základní |  | 0 | 0 | 0 | 0 | 0 | 32 | M | 3 |  |  |  | ROZPOCET | 0 | 0 | 0 | 0 | 0 | 1 | 0 | 16 | -2044827427
| PP |  | "D1" - svítidlo LED vestavné do podhledu, 2000lm, 22W, 3000K | [14 empty] | PP | 3
58 | K | 741372112 | Montáž svítidlo LED interiérové vestavné panelové hranaté nebo kruhové přes 0,09 do 0,36 m2 se zapojením vodičů | kus | 9 |  | 0 | CS ÚRS 2022 02 |  | základní |  | 0 | 0 | 0 | 0 | 0 | 16 | K | 3 |  |  |  | ROZPOCET | 0 | 0 | 0 | 0 | 0 | 1 | 0 | 16 | -1650124820
| PP |  | Montáž svítidel s integrovaným zdrojem LED se zapojením vodičů interiérových vestavných stropních panelových hranatých nebo kruhových, plochy přes 0,09 do 0,36 m2 | [14 empty] | PP | 3
59 | M | sv0025 | "E1" - LED PÁSEK na konstrukci 10m 10W/m | ks | 19 |  | 0 |  |  | základní |  | 0 | 0 | 0 | 0 | 0 | 32 | M | 3 |  |  |  | ROZPOCET | 0 | 0 | 0 | 0 | 0 | 1 | 0 | 16 | -48692151
| PP |  | "E1" - LED PÁSEK na konstrukci 10m 10W/m | [14 empty] | PP | 3
60 | K | 741372001 | Montáž svítidlo LED interiérové přisazené nástěnné páskové samolepící se zapojením vodičů | m | 190 |  | 0 | CS ÚRS 2022 02 |  | základní |  | 0 | 0 | 0 | 0 | 0 | 16 | K | 3 |  |  |  | ROZPOCET | 0 | 0 | 0 | 0 | 0 | 1 | 0 | 16 | -1259601227
| PP |  | Montáž svítidel s integrovaným zdrojem LED se zapojením vodičů interiérových přisazených nástěnných páskových samolepících | [14 empty] | PP | 3
61 | M | sv0026 | Napáječ pro E1 | ks | 19 |  | 0 |  |  | základní |  | 0 | 0 | 0 | 0 | 0 | 32 | M | 3 |  |  |  | ROZPOCET | 0 | 0 | 0 | 0 | 0 | 1 | 0 | 16 | -1503136714
| PP |  | Napáječ pro E1 | [14 empty] | PP | 3
62 | K | 741350001 | Montáž transformátor jednofázový nn vestavný 1x primár - 1x sekundár do 200 VA se zapojením vodičů | kus | 19 |  | 0 | CS ÚRS 2022 02 |  | základní |  | 0 | 0 | 0 | 0 | 0 | 16 | K | 3 |  |  |  | ROZPOCET | 0 | 0 | 0 | 0 | 0 | 1 | 0 | 16 | -2036270802
| PP |  | Montáž jednofázových transformátorů nn se zapojením vodičů vestavných 1x primár - 1x sekundár do 200 VA | [14 empty] | PP | 3
63 | M | sv0027 | "TR1" - Track lišta 1m s nepřímým svítidlem , track+DALI | ks | 2 |  | 0 |  |  | základní |  | 0 | 0 | 0 | 0 | 0 | 32 | M | 3 |  |  |  | ROZPOCET | 0 | 0 | 0 | 0 | 0 | 1 | 0 | 16 | 1635628975
| PP |  | "TR1" - Track lišta 1m s nepřímým svítidlem , track+DALI | [14 empty] | PP | 3
64 | M | sv0028 | "TR2" - Track lišta 2m s nepřímým svítidlem , track+DALI | ks | 35 |  | 0 |  |  | základní |  | 0 | 0 | 0 | 0 | 0 | 32 | M | 3 |  |  |  | ROZPOCET | 0 | 0 | 0 | 0 | 0 | 1 | 0 | 16 | 940499948
| PP |  | "TR2" - Track lišta 2m s nepřímým svítidlem , track+DALI | [14 empty] | PP | 3
65 | K | 741372042 | Montáž svítidlo LED interiérové přisazené stropní páskové lištové se zapojením vodičů | m | 72 |  | 0 | CS ÚRS 2022 02 |  | základní |  | 0 | 0 | 0 | 0 | 0 | 16 | K | 3 |  |  |  | ROZPOCET | 0 | 0 | 0 | 0 | 0 | 1 | 0 | 16 | -482371712
| PP |  | Montáž svítidel s integrovaným zdrojem LED se zapojením vodičů interiérových přisazených stropních páskových lištových | [14 empty] | PP | 3
| VV |  | 2+2*35 |  | 72 | [12 empty] | VV | 3 | 2 | True | 1 | ROZPOCET
66 | M | sv0029 | "T1" - reflektor do track lišty optika 1, DALI | ks | 106 |  | 0 |  |  | základní |  | 0 | 0 | 0 | 0 | 0 | 32 | M | 3 |  |  |  | ROZPOCET | 0 | 0 | 0 | 0 | 0 | 1 | 0 | 16 | 1143571723
| PP |  | "T1" - reflektor do track lišty optika 1, DALI | [14 empty] | PP | 3
67 | K | 741372012 | Montáž svítidlo LED interiérové přisazené nástěnné reflektorové bez pohybového čidla se zapojením vodičů | kus | 106 |  | 0 | CS ÚRS 2022 02 |  | základní |  | 0 | 0 | 0 | 0 | 0 | 16 | K | 3 |  |  |  | ROZPOCET | 0 | 0 | 0 | 0 | 0 | 1 | 0 | 16 | 1697197154
| PP |  | Montáž svítidel s integrovaným zdrojem LED se zapojením vodičů interiérových přisazených nástěnných reflektorových bez pohybového čidla | [14 empty] | PP | 3
68 | M | sv0030 | DALI systém (DIGIDIM routery, switch konfigurovatelný 8p.) | kpl | 1 |  | 0 |  |  | základní |  | 0 | 0 | 0 | 0 | 0 | 32 | M | 3 |  |  |  | ROZPOCET | 0 | 0 | 0 | 0 | 0 | 1 | 0 | 16 | -1482931159
| PP |  | DALI systém (DIGIDIM routery, switch konfigurovatelný 8p.) | [14 empty] | PP | 3
69 | M | sv0031 | Programování systému DALI vč. zaškolení obsluhy | kpl | 1 |  | 0 |  |  | základní |  | 0 | 0 | 0 | 0 | 0 | 32 | M | 3 |  |  |  | ROZPOCET | 0 | 0 | 0 | 0 | 0 | 1 | 0 | 16 | -488804956
| PP |  | Programování systému DALI vč. zaškolení obsluhy | [14 empty] | PP | 3
| D | 741.3 | Elektroinstalace - Nouzové osvětlení - systém CBS |  |  |  | 0 |  |  |  |  | 0 |  | 0 |  | 0 | 1 | D | 2 |  |  |  | ROZPOCET | [6 empty] | 0
70 | M | cbs00001 | "NO1" - nouzové svítidlo LED 5,2W,246lm ,přisazené, antipanic, CBS | ks | 66 |  | 0 |  |  | základní |  | 0 | 0 | 0 | 0 | 0 | 8 | M | 3 |  |  |  | ROZPOCET | 0 | 0 | 0 | 0 | 0 | 1 | 0 | 4 | 1528060614
| PP |  | "NO1" - nouzové svítidlo LED 5,2W,246lm ,přisazené, antipanic, CBS | [14 empty] | PP | 3
71 | M | cbs00002 | "NO2" - nouzové svítidlo LED 5,2W,246lm ,přisazené, koridor, CBS | ks | 18 |  | 0 |  |  | základní |  | 0 | 0 | 0 | 0 | 0 | 8 | M | 3 |  |  |  | ROZPOCET | 0 | 0 | 0 | 0 | 0 | 1 | 0 | 4 | 4658913
| PP |  | "NO2" - nouzové svítidlo LED 5,2W,246lm ,přisazené, koridor, CBS | [14 empty] | PP | 3
72 | M | cbs00003 | "NO5" - nouzové svítidlo LED 5W,150cd/m2 ,přisazené nástěnné,piktogram šipka dolů, CBS | ks | 53 |  | 0 |  |  | základní |  | 0 | 0 | 0 | 0 | 0 | 8 | M | 3 |  |  |  | ROZPOCET | 0 | 0 | 0 | 0 | 0 | 1 | 0 | 4 | 1618291166
| PP |  | "NO5" - nouzové svítidlo LED 5W,150cd/m2 ,přisazené nástěnné,piktogram šipka dolů, CBS | [14 empty] | PP | 3
73 | M | cbs00004 | "NO6" - nouzové svítidlo LED 5W,150cd/m2 ,stropní,kit+piktogram šipka dolů, CBS | ks | 10 |  | 0 |  |  | základní |  | 0 | 0 | 0 | 0 | 0 | 8 | M | 3 |  |  |  | ROZPOCET | 0 | 0 | 0 | 0 | 0 | 1 | 0 | 4 | 1125162647
| PP |  | "NO6" - nouzové svítidlo LED 5W,150cd/m2 ,stropní,kit+piktogram šipka dolů, CBS | [14 empty] | PP | 3
74 | M | cbs00005 | "NO7" - nouzové svítidlo LED 5W,150cd/m2 ,stropní,kit+piktogram šipka doprava, CBS | ks | 1 |  | 0 |  |  | základní |  | 0 | 0 | 0 | 0 | 0 | 8 | M | 3 |  |  |  | ROZPOCET | 0 | 0 | 0 | 0 | 0 | 1 | 0 | 4 | 1444596404
| PP |  | "NO7" - nouzové svítidlo LED 5W,150cd/m2 ,stropní,kit+piktogram šipka doprava, CBS | [14 empty] | PP | 3
75 | M | cbs00006 | "NO8" - nouzové svítidlo LED 5W,150cd/m2 ,stropní,kit+piktogram šipka doleva, CBS | ks | 2 |  | 0 |  |  | základní |  | 0 | 0 | 0 | 0 | 0 | 8 | M | 3 |  |  |  | ROZPOCET | 0 | 0 | 0 | 0 | 0 | 1 | 0 | 4 | 1699205788
| PP |  | "NO8" - nouzové svítidlo LED 5W,150cd/m2 ,stropní,kit+piktogram šipka doleva, CBS | [14 empty] | PP | 3
76 | M | cbs00007 | "NO9" - nouzové svítidlo LED 5W,150cd/m2 ,stropní,kit+piktogram obě strany, CBS | ks | 1 |  | 0 |  |  | základní |  | 0 | 0 | 0 | 0 | 0 | 8 | M | 3 |  |  |  | ROZPOCET | 0 | 0 | 0 | 0 | 0 | 1 | 0 | 4 | -661825217
| PP |  | "NO9" - nouzové svítidlo LED 5W,150cd/m2 ,stropní,kit+piktogram obě strany, CBS | [14 empty] | PP | 3
77 | M | cbs00008 | "NO10" - nouzové svítidlo LED 5W,150cd/m2 ,přisazené nástěnné,piktogram šipka dolů, CBS | ks | 2 |  | 0 |  |  | základní |  | 0 | 0 | 0 | 0 | 0 | 8 | M | 3 |  |  |  | ROZPOCET | 0 | 0 | 0 | 0 | 0 | 1 | 0 | 4 | 2047531562
| PP |  | "NO10" - nouzové svítidlo LED 5W,150cd/m2 ,přisazené nástěnné,piktogram šipka dolů, CBS | [14 empty] | PP | 3
78 | M | cbs00009 | "NO13" - nouzové svítidlo LED 5W,150cd/m2 ,přisazené nástěnné,bez piktogramu, CBS | ks | 8 |  | 0 |  |  | základní |  | 0 | 0 | 0 | 0 | 0 | 8 | M | 3 |  |  |  | ROZPOCET | 0 | 0 | 0 | 0 | 0 | 1 | 0 | 4 | 1633997573
| PP |  | "NO13" - nouzové svítidlo LED 5W,150cd/m2 ,přisazené nástěnné,bez piktogramu, CBS | [14 empty] | PP | 3
79 | K | 741372012 | Montáž svítidlo LED interiérové přisazené nástěnné reflektorové bez pohybového čidla se zapojením vodičů | kus | 161 |  | 0 | CS ÚRS 2022 02 |  | základní |  | 0 | 0 | 0 | 0 | 0 | 4 | K | 3 |  |  |  | ROZPOCET | 0 | 0 | 0 | 0 | 0 | 1 | 0 | 4 | -576234385
| PP |  | Montáž svítidel s integrovaným zdrojem LED se zapojením vodičů interiérových přisazených nástěnných reflektorových bez pohybového čidla | [14 empty] | PP | 3
80 | M | cbs00010 | CBS - centrální bateriový systém NO, 1200VA, rozm. 1208x501x321mm; ref. typ TM-CB A S1 | ks | 1 |  | 0 |  |  | základní |  | 0 | 0 | 0 | 0 | 0 | 8 | M | 3 |  |  |  | ROZPOCET | 0 | 0 | 0 | 0 | 0 | 1 | 0 | 4 | 952843768
| PP |  | CBS - centrální bateriový systém NO, 1200VA, rozm. 1208x501x321mm; ref. typ TM-CB A S1 | [14 empty] | PP | 3
81 | M | cbs00011 | hlídač napětí do rozváděče | ks | 6 |  | 0 |  |  | základní |  | 0 | 0 | 0 | 0 | 0 | 8 | M | 3 |  |  |  | ROZPOCET | 0 | 0 | 0 | 0 | 0 | 1 | 0 | 4 | -658934121
| PP |  | hlídač napětí do rozváděče | [14 empty] | PP | 3
82 | K | 741331007 | Montáž hlídač napětí bez zapojení vodičů | kus | 6 |  | 0 | CS ÚRS 2022 02 |  | základní |  | 0 | 0 | 0 | 0 | 0 | 4 | K | 3 |  |  |  | ROZPOCET | 0 | 0 | 0 | 0 | 0 | 1 | 0 | 4 | 1643582287
| PP |  | Montáž měřicích přístrojů bez zapojení vodičů hlídače napětí | [14 empty] | PP | 3
83 | M | cbs00012 | Příspěvek na ekologickou recyklaci | kpl | 1 |  | 0 |  |  | základní |  | 0 | 0 | 0 | 0 | 0 | 8 | M | 3 |  |  |  | ROZPOCET | 0 | 0 | 0 | 0 | 0 | 1 | 0 | 4 | -1913765966
| PP |  | Příspěvek na ekologickou recyklaci | [14 empty] | PP | 3
| D | 741.4 | Elekroinstalace - Samostatné přístroje, ostatní (spínače a zásuvky) |  |  |  | 0 |  |  |  |  | 0 |  | 0 |  | 0 | 1 | D | 2 |  |  |  | ROZPOCET | [6 empty] | 0
84 | M | sp0001 | Spínač jednopólový, vestavěný spínač do rámečku + kryt, řaz.1, do systémového rámečku pod omítku | ks | 85 |  | 0 |  |  | základní |  | 0 | 0 | 0 | 0 | 0 | 8 | M | 3 |  |  |  | ROZPOCET | 0 | 0 | 0 | 0 | 0 | 1 | 0 | 4 | 304825348
| PP |  | Spínač jednopólový, vestavěný spínač do rámečku + kryt, řaz.1, do systémového rámečku pod omítku | [14 empty] | PP | 3
85 | M | sp0002 | Spínač jednopólový, IP 44 na povrch řaz.1 | ks | 5 |  | 0 |  |  | základní |  | 0 | 0 | 0 | 0 | 0 | 8 | M | 3 |  |  |  | ROZPOCET | 0 | 0 | 0 | 0 | 0 | 1 | 0 | 4 | -479723434
| PP |  | Spínač jednopólový, IP 44 na povrch řaz.1 | [14 empty] | PP | 3
86 | K | 741310001 | Montáž spínač nástěnný 1-jednopólový prostředí normální se zapojením vodičů | kus | 138 |  | 0 | CS ÚRS 2022 02 |  | základní |  | 0 | 0 | 0 | 0 | 0 | 4 | K | 3 |  |  |  | ROZPOCET | 0 | 0 | 0 | 0 | 0 | 1 | 0 | 4 | -1700127362
| PP |  | Montáž spínačů jedno nebo dvoupólových nástěnných se zapojením vodičů, pro prostředí normální spínačů, řazení 1-jednopólových | [14 empty] | PP | 3
87 | M | sp0003 | Spínač sériový, IP 44 na povrch řaz.5 | ks | 2 |  | 0 |  |  | základní |  | 0 | 0 | 0 | 0 | 0 | 8 | M | 3 |  |  |  | ROZPOCET | 0 | 0 | 0 | 0 | 0 | 1 | 0 | 4 | 2101942171
| PP |  | Spínač sériový, IP 44 na povrch řaz.5 | [14 empty] | PP | 3
88 | M | sp0004 | Spínač sériový, vestavěný spínač do rámečku + kryt, řaz.5, do systémového rámečku pod omítku | ks | 20 |  | 0 |  |  | základní |  | 0 | 0 | 0 | 0 | 0 | 8 | M | 3 |  |  |  | ROZPOCET | 0 | 0 | 0 | 0 | 0 | 1 | 0 | 4 | -786832510
| PP |  | Spínač sériový, vestavěný spínač do rámečku + kryt, řaz.5, do systémového rámečku pod omítku | [14 empty] | PP | 3
89 | K | 741310021 | Montáž přepínač nástěnný 5-sériový prostředí normální se zapojením vodičů | kus | 22 |  | 0 | CS ÚRS 2022 02 |  | základní |  | 0 | 0 | 0 | 0 | 0 | 4 | K | 3 |  |  |  | ROZPOCET | 0 | 0 | 0 | 0 | 0 | 1 | 0 | 4 | 1538269045
| PP |  | Montáž spínačů jedno nebo dvoupólových nástěnných se zapojením vodičů, pro prostředí normální přepínačů, řazení 5-sériových | [14 empty] | PP | 3
90 | M | sp0005 | Přepínač střídavý, vč. vestavěný spínač do rámečku + kryt, řaz.6, do systémového rámečku pod omítku | ks | 90 |  | 0 |  |  | základní |  | 0 | 0 | 0 | 0 | 0 | 8 | M | 3 |  |  |  | ROZPOCET | 0 | 0 | 0 | 0 | 0 | 1 | 0 | 4 | 891367680
| PP |  | Přepínač střídavý, vč. vestavěný spínač do rámečku + kryt, řaz.6, do systémového rámečku pod omítku | [14 empty] | PP | 3
91 | K | 741310022 | Montáž přepínač nástěnný 6-střídavý prostředí normální se zapojením vodičů | kus | 90 |  | 0 | CS ÚRS 2022 02 |  | základní |  | 0 | 0 | 0 | 0 | 0 | 4 | K | 3 |  |  |  | ROZPOCET | 0 | 0 | 0 | 0 | 0 | 1 | 0 | 4 | -32416936
| PP |  | Montáž spínačů jedno nebo dvoupólových nástěnných se zapojením vodičů, pro prostředí normální přepínačů, řazení 6-střídavých | [14 empty] | PP | 3
92 | M | sp0006 | Přepínač křížový, vč. vestavěný spínač do rámečku + kryt, řaz.7, do systémového rámečku pod omítku | ks | 5 |  | 0 |  |  | základní |  | 0 | 0 | 0 | 0 | 0 | 8 | M | 3 |  |  |  | ROZPOCET | 0 | 0 | 0 | 0 | 0 | 1 | 0 | 4 | -2543166
| PP |  | Přepínač křížový, vč. vestavěný spínač do rámečku + kryt, řaz.7, do systémového rámečku pod omítku | [14 empty] | PP | 3
93 | K | 741310025 | Montáž přepínač nástěnný 7-křížový prostředí normální se zapojením vodičů | kus | 90 |  | 0 | CS ÚRS 2022 02 |  | základní |  | 0 | 0 | 0 | 0 | 0 | 4 | K | 3 |  |  |  | ROZPOCET | 0 | 0 | 0 | 0 | 0 | 1 | 0 | 4 | 1360406070
| PP |  | Montáž spínačů jedno nebo dvoupólových nástěnných se zapojením vodičů, pro prostředí normální přepínačů, řazení 7-křížových | [14 empty] | PP | 3
94 | M | sp0007 | Spínač automatický se snímačem pohybu (přítomnosti), přepínač on off PIR | ks | 10 |  | 0 |  |  | základní |  | 0 | 0 | 0 | 0 | 0 | 8 | M | 3 |  |  |  | ROZPOCET | 0 | 0 | 0 | 0 | 0 | 1 | 0 | 4 | 81258884
| PP |  | Spínač automatický se snímačem pohybu (přítomnosti), přepínač on off PIR | [14 empty] | PP | 3
95 | M | sp0008 | Senzor se snímačem pohybu (přítomnosti), venkovní provedení, IP44 | ks | 3 |  | 0 |  |  | základní |  | 0 | 0 | 0 | 0 | 0 | 8 | M | 3 |  |  |  | ROZPOCET | 0 | 0 | 0 | 0 | 0 | 1 | 0 | 4 | -351885957
| PP |  | Senzor se snímačem pohybu (přítomnosti), venkovní provedení, IP44 | [14 empty] | PP | 3
96 | K | 741311004 | Montáž čidlo pohybu nástěnné se zapojením vodičů | kus | 13 |  | 0 | CS ÚRS 2022 02 |  | základní |  | 0 | 0 | 0 | 0 | 0 | 4 | K | 3 |  |  |  | ROZPOCET | 0 | 0 | 0 | 0 | 0 | 1 | 0 | 4 | -309332466
| PP |  | Montáž spínačů speciálních se zapojením vodičů čidla pohybu nástěnného | [14 empty] | PP | 3
97 | M | sp0009 | Zásuvka 230V jednoduchá, 230V/16A (2P+PE), do systémového rámečku pod omítku, stojek + krytka, | ks | 700 |  | 0 |  |  | základní |  | 0 | 0 | 0 | 0 | 0 | 8 | M | 3 |  |  |  | ROZPOCET | 0 | 0 | 0 | 0 | 0 | 1 | 0 | 4 | 575461895
| PP |  | Zásuvka 230V jednoduchá, 230V/16A (2P+PE), do systémového rámečku pod omítku, stojek + krytka, | [14 empty] | PP | 3
98 | M | sp0010 | Zásuvka 230V jednoduchá, 230/16A (2P+PE),IP44, na povrch | ks | 60 |  | 0 |  |  | základní |  | 0 | 0 | 0 | 0 | 0 | 8 | M | 3 |  |  |  | ROZPOCET | 0 | 0 | 0 | 0 | 0 | 1 | 0 | 4 | -1592623413
| PP |  | Zásuvka 230V jednoduchá, 230/16A (2P+PE),IP44, na povrch | [14 empty] | PP | 3
99 | K | 741313042 | Montáž zásuvka (polo)zapuštěná šroubové připojení 2P+PE dvojí zapojení - průběžná se zapojením vodičů | kus | 760 |  | 0 | CS ÚRS 2022 02 |  | základní |  | 0 | 0 | 0 | 0 | 0 | 4 | K | 3 |  |  |  | ROZPOCET | 0 | 0 | 0 | 0 | 0 | 1 | 0 | 4 | -675765806
| PP |  | Montáž zásuvek domovních se zapojením vodičů šroubové připojení polozapuštěných nebo zapuštěných 10/16 A, provedení 2P + PE dvojí zapojení pro průběžnou montáž | [14 empty] | PP | 3
100 | M | sp0011 | Zásuvka třífázová 400/16A, řazení 3P+N+PE, IP44, na povrch | ks | 3 |  | 0 |  |  | základní |  | 0 | 0 | 0 | 0 | 0 | 8 | M | 3 |  |  |  | ROZPOCET | 0 | 0 | 0 | 0 | 0 | 1 | 0 | 4 | -1621098267
| PP |  | Zásuvka třífázová 400/16A, řazení 3P+N+PE, IP44, na povrch | [14 empty] | PP | 3
101 | K | 741313085 | Montáž zásuvek chráněných v krabici šroubové připojení 3P+N+PE prostředí venkovní, mokré se zapojením vodičů | kus | 3 |  | 0 | CS ÚRS 2022 02 |  | základní |  | 0 | 0 | 0 | 0 | 0 | 4 | K | 3 |  |  |  | ROZPOCET | 0 | 0 | 0 | 0 | 0 | 1 | 0 | 4 | -1395579436
| PP |  | Montáž zásuvek domovních se zapojením vodičů šroubové připojení venkovní nebo mokré, provedení 3P + N + PE | [14 empty] | PP | 3
102 | M | sp0012 | jednorámeček, | ks | 300 |  | 0 |  |  | základní |  | 0 | 0 | 0 | 0 | 0 | 8 | M | 3 |  |  |  | ROZPOCET | 0 | 0 | 0 | 0 | 0 | 1 | 0 | 4 | -1691561256
| PP |  | jednorámeček, | [14 empty] | PP | 3
103 | M | sp0013 | dvojrámeček, | ks | 255 |  | 0 |  |  | základní |  | 0 | 0 | 0 | 0 | 0 | 8 | M | 3 |  |  |  | ROZPOCET | 0 | 0 | 0 | 0 | 0 | 1 | 0 | 4 | -1769372837
| PP |  | dvojrámeček, | [14 empty] | PP | 3
104 | M | sp0014 | trojrámeček, | ks | 65 |  | 0 |  |  | základní |  | 0 | 0 | 0 | 0 | 0 | 8 | M | 3 |  |  |  | ROZPOCET | 0 | 0 | 0 | 0 | 0 | 1 | 0 | 4 | 2085765995
| PP |  | trojrámeček, | [14 empty] | PP | 3
105 | M | sp0015 | čtyřrámeček, | ks | 31 |  | 0 |  |  | základní |  | 0 | 0 | 0 | 0 | 0 | 8 | M | 3 |  |  |  | ROZPOCET | 0 | 0 | 0 | 0 | 0 | 1 | 0 | 4 | -954174712
| PP |  | čtyřrámeček, | [14 empty] | PP | 3
106 | M | sp0016 | pětirámeček, | ks | 4 |  | 0 |  |  | základní |  | 0 | 0 | 0 | 0 | 0 | 8 | M | 3 |  |  |  | ROZPOCET | 0 | 0 | 0 | 0 | 0 | 1 | 0 | 4 | -848451182
| PP |  | pětirámeček, | [14 empty] | PP | 3
107 | K | sil017514 | Montáž rámečku | ks | 655 |  | 0 |  |  | základní |  | 0 | 0 | 0 | 0 | 0 | 4 | K | 3 |  |  |  | ROZPOCET | 0 | 0 | 0 | 0 | 0 | 1 | 0 | 4 | 1275622993
| PP |  | Montáž rámečku | [14 empty] | PP | 3
108 | M | sp0017 | Krabice zásuvková nejištěná IP54 2x230V s ochr. kolíkem, 1x400V/16A/5, 170x140x90mm, | ks | 2 |  | 0 |  |  | základní |  | 0 | 0 | 0 | 0 | 0 | 8 | M | 3 |  |  |  | ROZPOCET | 0 | 0 | 0 | 0 | 0 | 1 | 0 | 4 | -200885112
| PP |  | Krabice zásuvková nejištěná IP54 2x230V s ochr. kolíkem, 1x400V/16A/5, 170x140x90mm, | [14 empty] | PP | 3
109 | K | 741313351 | Montáž zásuvek průmyslových vestavných provedení IP 44 3P+N+PE 16 A se zapojením vodičů | kus | 2 |  | 0 | CS ÚRS 2022 02 |  | základní |  | 0 | 0 | 0 | 0 | 0 | 4 | K | 3 |  |  |  | ROZPOCET | 0 | 0 | 0 | 0 | 0 | 1 | 0 | 4 | -668807270
| PP |  | Montáž zásuvek průmyslových se zapojením vodičů vestavných, provedení IP 44 3P+N+PE 16 A | [14 empty] | PP | 3
110 | M | sp0018 | Krabice univerzální/přístrojová do sádrokartonu/pod omítku | ks | 1100 |  | 0 |  |  | základní |  | 0 | 0 | 0 | 0 | 0 | 8 | M | 3 |  |  |  | ROZPOCET | 0 | 0 | 0 | 0 | 0 | 1 | 0 | 4 | -810380846
| PP |  | Krabice univerzální/přístrojová do sádrokartonu/pod omítku | [14 empty] | PP | 3
111 | M | sp0019 | Krabice rozbočná do sádrokartonu/pod omítku | ks | 330 |  | 0 |  |  | základní |  | 0 | 0 | 0 | 0 | 0 | 8 | M | 3 |  |  |  | ROZPOCET | 0 | 0 | 0 | 0 | 0 | 1 | 0 | 4 | 562413603
| PP |  | Krabice rozbočná do sádrokartonu/pod omítku | [14 empty] | PP | 3
112 | K | 741112001 | Montáž krabice zapuštěná plastová kruhová | kus | 1200 |  | 0 | CS ÚRS 2022 02 |  | základní |  | 0 | 0 | 0 | 0 | 0 | 4 | K | 3 |  |  |  | ROZPOCET | 0 | 0 | 0 | 0 | 0 | 1 | 0 | 4 | 949170015
| PP |  | Montáž krabic elektroinstalačních bez napojení na trubky a lišty, demontáže a montáže víčka a přístroje protahovacích nebo odbočných zapuštěných plastových kruhových | [14 empty] | PP | 3
113 | K | 741112002 | Montáž krabice zapuštěná plastová kruhová pro sádrokartonové příčky | kus | 230 |  | 0 | CS ÚRS 2022 02 |  | základní |  | 0 | 0 | 0 | 0 | 0 | 4 | K | 3 |  |  |  | ROZPOCET | 0 | 0 | 0 | 0 | 0 | 1 | 0 | 4 | -882451726
| PP |  | Montáž krabic elektroinstalačních bez napojení na trubky a lišty, demontáže a montáže víčka a přístroje protahovacích nebo odbočných zapuštěných plastových kruhových pro sádrokartonové příčky | [14 empty] | PP | 3
114 | M | sp0020 | Krabice rozbočná na povrch - ACYDUR, příp. 8111 | ks | 30 |  | 0 |  |  | základní |  | 0 | 0 | 0 | 0 | 0 | 8 | M | 3 |  |  |  | ROZPOCET | 0 | 0 | 0 | 0 | 0 | 1 | 0 | 4 | 2073412914
| PP |  | Krabice rozbočná na povrch - ACYDUR, příp. 8111 | [14 empty] | PP | 3
115 | M | sp0021 | Svorka Wago 5x1-2,5mm2 | ks | 200 |  | 0 |  |  | základní |  | 0 | 0 | 0 | 0 | 0 | 8 | M | 3 |  |  |  | ROZPOCET | 0 | 0 | 0 | 0 | 0 | 1 | 0 | 4 | -245664158
| PP |  | Svorka Wago 5x1-2,5mm2 | [14 empty] | PP | 3
116 | M | sp0022 | Krabice rozbočná na povrch funkční při požáru PO IP66 s požární odolností, oranžová | ks | 50 |  | 0 |  |  | základní |  | 0 | 0 | 0 | 0 | 0 | 8 | M | 3 |  |  |  | ROZPOCET | 0 | 0 | 0 | 0 | 0 | 1 | 0 | 4 | -614421694
| PP |  | Krabice rozbočná na povrch funkční při požáru PO IP66 s požární odolností, oranžová | [14 empty] | PP | 3
117 | K | 741112051 | Montáž krabice lištová plastová odbočná | kus | 80 |  | 0 | CS ÚRS 2022 02 |  | základní |  | 0 | 0 | 0 | 0 | 0 | 4 | K | 3 |  |  |  | ROZPOCET | 0 | 0 | 0 | 0 | 0 | 1 | 0 | 4 | -613551053
| PP |  | Montáž krabic elektroinstalačních bez napojení na trubky a lišty, demontáže a montáže víčka a přístroje protahovacích nebo odbočných lištových plastových odbočných | [14 empty] | PP | 3
118 | M | sp0023 | Bezpečnostní pořární tlačtko, skleněný rámeček, TOTAL stop CENTRAL stop | ks | 2 |  | 0 |  |  | základní |  | 0 | 0 | 0 | 0 | 0 | 8 | M | 3 |  |  |  | ROZPOCET | 0 | 0 | 0 | 0 | 0 | 1 | 0 | 4 | -1732823876
| PP |  | Bezpečnostní pořární tlačtko, skleněný rámeček, TOTAL stop CENTRAL stop | [14 empty] | PP | 3
119 | K | 742210151 | Montáž tlačítkového hlásiče se sklíčkem | kus | 2 |  | 0 | CS ÚRS 2022 02 |  | základní |  | 0 | 0 | 0 | 0 | 0 | 4 | K | 3 |  |  |  | ROZPOCET | 0 | 0 | 0 | 0 | 0 | 1 | 0 | 4 | -1674446882
| PP |  | Montáž hlásiče tlačítkového se sklíčkem | [14 empty] | PP | 3
| D | 741.5 | ELektroinstalace - Spojovací vedení, pospojení vč. ukončení |  |  |  | 0 |  |  |  |  | 0 |  | 0.1 |  | 0 | 1 | D | 2 |  |  |  | ROZPOCET | [6 empty] | 0
120 | M | kab0001 | kabel 1-AYKY o průřezu 3x240+120mm2 | m | 20 |  | 0 |  |  | základní |  | 0 | 0 | 0 | 0 | 0 | 8 | M | 3 |  |  |  | ROZPOCET | 0 | 0 | 0 | 0 | 0 | 1 | 0 | 4 | -410702999
| PP |  | kabel 1-AYKY o průřezu 3x240+120mm2 | [14 empty] | PP | 3
121 | K | 741121105 | Montáž vodič Al izolovaný plný a laněný žíla 240 až 300 mm2 zatažený v trubkách nebo lištách (např. AY,AYY) | m | 20 |  | 0 | CS ÚRS 2022 02 |  | základní |  | 0 | 0 | 0 | 0 | 0 | 4 | K | 3 |  |  |  | ROZPOCET | 0 | 0 | 0 | 0 | 0 | 1 | 0 | 4 | 1832097036
| PP |  | Montáž izolovaných vodičů hliníkových bez ukončení uložených v trubkách nebo lištách zatažených plných a laněných (např. AY, AYY) průřezu žíly 240 až 300 mm2 | [14 empty] | PP | 3
122 | M | kab0002 | Kabel CHKE-R/CYKY o průřezu 4x10mm2 | m | 100 |  | 0 |  |  | základní |  | 0 | 0 | 0 | 0 | 0 | 8 | M | 3 |  |  |  | ROZPOCET | 0 | 0 | 0 | 0 | 0 | 1 | 0 | 4 | -84165825
| PP |  | Kabel CHKE-R/CYKY o průřezu 4x10mm2 | [14 empty] | PP | 3
123 | K | 741122623 | Montáž kabel Cu plný kulatý žíla 4x10 mm2 uložený pevně (např. CYKY) | m | 100 |  | 0 | CS ÚRS 2022 02 |  | základní |  | 0 | 0 | 0 | 0 | 0 | 4 | K | 3 |  |  |  | ROZPOCET | 0 | 0 | 0 | 0 | 0 | 1 | 0 | 4 | 2133879578
| PP |  | Montáž kabelů měděných bez ukončení uložených pevně plných kulatých nebo bezhalogenových (např. CYKY) počtu a průřezu žil 4x10 mm2 | [14 empty] | PP | 3
124 | M | kab0003 | Kabel 1-CHKE-R o průřezu 3x95+50mm2 | m | 50 |  | 0 |  |  | základní |  | 0 | 0 | 0 | 0 | 0 | 8 | M | 3 |  |  |  | ROZPOCET | 0 | 0 | 0 | 0 | 0 | 1 | 0 | 4 | 101756566
| PP |  | Kabel 1-CHKE-R o průřezu 3x95+50mm2 | [14 empty] | PP | 3
125 | K | 741122616 | Montáž kabel Cu plný kulatý žíla 3x95 až 120 mm2 uložený pevně (např. CYKY) | m | 50 |  | 0 | CS ÚRS 2022 02 |  | základní |  | 0 | 0 | 0 | 0 | 0 | 16 | K | 3 |  |  |  | ROZPOCET | 0 | 0 | 0 | 0 | 0 | 1 | 0 | 16 | 1381417304
| PP |  | Montáž kabelů měděných bez ukončení uložených pevně plných kulatých nebo bezhalogenových (např. CYKY) počtu a průřezu žil 3x95 až 120 mm2 | [14 empty] | PP | 3
126 | M | kab0004 | Kabel 1-CHKE-R o průřezu 3x70+50mm2 | m | 70 |  | 0 |  |  | základní |  | 0 | 0 | 0 | 0 | 0 | 8 | M | 3 |  |  |  | ROZPOCET | 0 | 0 | 0 | 0 | 0 | 1 | 0 | 4 | -523612162
| PP |  | Kabel 1-CHKE-R o průřezu 3x70+50mm2 | [14 empty] | PP | 3
127 | K | 741122615 | Montáž kabel Cu plný kulatý žíla 3x50 až 70 mm2 uložený pevně (např. CYKY) | m | 70 |  | 0 | CS ÚRS 2022 02 |  | základní |  | 0 | 0 | 0 | 0 | 0 | 16 | K | 3 |  |  |  | ROZPOCET | 0 | 0 | 0 | 0 | 0 | 1 | 0 | 16 | 991456587
| PP |  | Montáž kabelů měděných bez ukončení uložených pevně plných kulatých nebo bezhalogenových (např. CYKY) počtu a průřezu žil 3x50 až 70 mm2 | [14 empty] | PP | 3
128 | M | kab0005 | Kabel CYKY o průřezu 5x6mm2 | m | 100 |  | 0 |  |  | základní |  | 0 | 0 | 0 | 0 | 0 | 8 | M | 3 |  |  |  | ROZPOCET | 0 | 0 | 0 | 0 | 0 | 1 | 0 | 4 | 1847368635
| PP |  | Kabel CYKY o průřezu 5x6mm2 | [14 empty] | PP | 3
129 | K | 741122642 | Montáž kabel Cu plný kulatý žíla 5x4 až 6 mm2 uložený pevně (např. CYKY) | m | 100 |  | 0 | CS ÚRS 2022 02 |  | základní |  | 0 | 0 | 0 | 0 | 0 | 4 | K | 3 |  |  |  | ROZPOCET | 0 | 0 | 0 | 0 | 0 | 1 | 0 | 4 | -1691236843
| PP |  | Montáž kabelů měděných bez ukončení uložených pevně plných kulatých nebo bezhalogenových (např. CYKY) počtu a průřezu žil 5x4 až 6 mm2 | [14 empty] | PP | 3
130 | M | kab0008 | Kabel CYKY o průřezu 3x1,5mm2 | m | 4000 |  | 0 |  |  | základní |  | 0 | 0 | 0 | 0 | 0 | 8 | M | 3 |  |  |  | ROZPOCET | 0 | 0 | 0 | 0 | 0 | 1 | 0 | 4 | 1726278226
| PP |  | Kabel CYKY o průřezu 3x1,5mm2 | [14 empty] | PP | 3
131 | K | 741122015 | Montáž kabel Cu bez ukončení uložený pod omítku plný kulatý 3x1,5 mm2 (např. CYKY) | m | 4000 |  | 0 | CS ÚRS 2022 02 |  | základní |  | 0 | 0 | 0 | 0 | 0 | 4 | K | 3 |  |  |  | ROZPOCET | 0 | 0 | 0 | 0 | 0 | 1 | 0 | 4 | -190016752
| PP |  | Montáž kabelů měděných bez ukončení uložených pod omítku plných kulatých (např. CYKY), počtu a průřezu žil 3x1,5 mm2 | [14 empty] | PP | 3
132 | M | kab0006 | Kabel CYKY o průřezu 3x2,5mm2, | m | 5000 |  | 0 |  |  | základní |  | 0 | 0 | 0 | 0 | 0 | 8 | M | 3 |  |  |  | ROZPOCET | 0 | 0 | 0 | 0 | 0 | 1 | 0 | 4 | -140410263
| PP |  | Kabel CYKY o průřezu 3x2,5mm2, | [14 empty] | PP | 3
133 | M | kab0007 | Kabel CYKY o průřezu 5x1,5mm2 | m | 1000 |  | 0 |  |  | základní |  | 0 | 0 | 0 | 0 | 0 | 8 | M | 3 |  |  |  | ROZPOCET | 0 | 0 | 0 | 0 | 0 | 1 | 0 | 4 | 463046490
| PP |  | Kabel CYKY o průřezu 5x1,5mm2 | [14 empty] | PP | 3
134 | K | 741122031 | Montáž kabel Cu bez ukončení uložený pod omítku plný kulatý 5x1,5 až 2,5 mm2 (např. CYKY) | m | 6000 |  | 0 | CS ÚRS 2022 02 |  | základní |  | 0 | 0 | 0 | 0 | 0 | 16 | K | 3 |  |  |  | ROZPOCET | 0 | 0 | 0 | 0 | 0 | 1 | 0 | 16 | 1030296086
| PP |  | Montáž kabelů měděných bez ukončení uložených pod omítku plných kulatých (např. CYKY), počtu a průřezu žil 5x1,5 až 2,5 mm2 | [14 empty] | PP | 3
135 | M | kab0009 | Kabel bezhalogenový funkční při požáru 1-CSKH-V o průřezu 4x16 mm2 po domu min. 60min | m | 100 |  | 0 |  |  | základní |  | 0 | 0 | 0 | 0 | 0 | 8 | M | 3 |  |  |  | ROZPOCET | 0 | 0 | 0 | 0 | 0 | 1 | 0 | 4 | -237737360
| PP |  | Kabel bezhalogenový funkční při požáru 1-CSKH-V o průřezu 4x16 mm2 po domu min. 60min | [14 empty] | PP | 3
136 | K | 741122624 | Montáž kabel Cu plný kulatý žíla 4x16 až 25 mm2 uložený pevně (např. CYKY) | m | 100 |  | 0 | CS ÚRS 2022 02 |  | základní |  | 0 | 0 | 0 | 0 | 0 | 4 | K | 3 |  |  |  | ROZPOCET | 0 | 0 | 0 | 0 | 0 | 1 | 0 | 4 | 1764948686
| PP |  | Montáž kabelů měděných bez ukončení uložených pevně plných kulatých nebo bezhalogenových (např. CYKY) počtu a průřezu žil 4x16 až 25 mm2 | [14 empty] | PP | 3
137 | M | kab0010 | Kabel bezhalogenový funkční při požáru o průřezu 5x2,5 mm2 po domu min. 60min | m | 100 |  | 0 |  |  | základní |  | 0 | 0 | 0 | 0 | 0 | 8 | M | 3 |  |  |  | ROZPOCET | 0 | 0 | 0 | 0 | 0 | 1 | 0 | 4 | -2050367173
| PP |  | Kabel bezhalogenový funkční při požáru o průřezu 5x2,5 mm2 po domu min. 60min | [14 empty] | PP | 3
138 | K | 741122641 | Montáž kabel Cu plný kulatý žíla 5x1,5 až 2,5 mm2 uložený pevně (např. CYKY) | m | 100 |  | 0 | CS ÚRS 2022 02 |  | základní |  | 0 | 0 | 0 | 0 | 0 | 4 | K | 3 |  |  |  | ROZPOCET | 0 | 0 | 0 | 0 | 0 | 1 | 0 | 4 | -1391444494
| PP |  | Montáž kabelů měděných bez ukončení uložených pevně plných kulatých nebo bezhalogenových (např. CYKY) počtu a průřezu žil 5x1,5 až 2,5 mm2 | [14 empty] | PP | 3
139 | M | kab0011 | Kabel bezhalogenový funkční při požáru o průřezu 3x1,5 mm2 po domu min. 60min | m | 2500 |  | 0 |  |  | základní |  | 0 | 0 | 0 | 0 | 0 | 8 | M | 3 |  |  |  | ROZPOCET | 0 | 0 | 0 | 0 | 0 | 1 | 0 | 4 | 803316289
| PP |  | Kabel bezhalogenový funkční při požáru o průřezu 3x1,5 mm2 po domu min. 60min | [14 empty] | PP | 3
140 | M | kab0008 | Kabel CYKY o průřezu 3x1,5mm2 | m | 4000 |  | 0 |  |  | základní |  | 0 | 0 | 0 | 0 | 0 | 8 | M | 3 |  |  |  | ROZPOCET | 0 | 0 | 0 | 0 | 0 | 1 | 0 | 4 | -1922000093
| PP |  | Kabel CYKY o průřezu 3x1,5mm2 | [14 empty] | PP | 3
141 | K | 741122015 | Montáž kabel Cu bez ukončení uložený pod omítku plný kulatý 3x1,5 mm2 (např. CYKY) | m | 6500 |  | 0 | CS ÚRS 2022 02 |  | základní |  | 0 | 0 | 0 | 0 | 0 | 4 | K | 3 |  |  |  | ROZPOCET | 0 | 0 | 0 | 0 | 0 | 1 | 0 | 4 | -628319163
| PP |  | Montáž kabelů měděných bez ukončení uložených pod omítku plných kulatých (např. CYKY), počtu a průřezu žil 3x1,5 mm2 | [14 empty] | PP | 3
142 | M | kab0012 | Kabel bezhalogenový funkční při požáru o průřezu 12x1,5 mm2 po domu min. 60min | m | 100 |  | 0 |  |  | základní |  | 0 | 0 | 0 | 0 | 0 | 8 | M | 3 |  |  |  | ROZPOCET | 0 | 0 | 0 | 0 | 0 | 1 | 0 | 4 | -1658834441
| PP |  | Kabel bezhalogenový funkční při požáru o průřezu 12x1,5 mm2 po domu min. 60min | [14 empty] | PP | 3
143 | K | 741122651 | Montáž kabel Cu plný kulatý žíla 12x1,5 mm2 uložený pevně (např. CYKY) | m | 100 |  | 0 | CS ÚRS 2022 02 |  | základní |  | 0 | 0 | 0 | 0 | 0 | 4 | K | 3 |  |  |  | ROZPOCET | 0 | 0 | 0 | 0 | 0 | 1 | 0 | 4 | 718731088
| PP |  | Montáž kabelů měděných bez ukončení uložených pevně plných kulatých nebo bezhalogenových (např. CYKY) počtu a průřezu žil 12x1,5 mm2 | [14 empty] | PP | 3
144 | M | kab0013 | Vodič ochranný o průřezu 35 mm2 | m | 100 |  | 0 |  |  | základní |  | 0 | 0 | 0 | 0 | 0 | 8 | M | 3 |  |  |  | ROZPOCET | 0 | 0 | 0 | 0 | 0 | 1 | 0 | 4 | 378671978
| PP |  | Vodič ochranný o průřezu 35 mm2 | [14 empty] | PP | 3
145 | M | kab0014 | Vodič ochranný o průřezu 25 mm2 | m | 50 |  | 0 |  |  | základní |  | 0 | 0 | 0 | 0 | 0 | 8 | M | 3 |  |  |  | ROZPOCET | 0 | 0 | 0 | 0 | 0 | 1 | 0 | 4 | 247826089
| PP |  | Vodič ochranný o průřezu 25 mm2 | [14 empty] | PP | 3
146 | K | 741120203 | Montáž vodič Cu izolovaný plný a laněný s PVC pláštěm žíla 25-35 mm2 volně (např. CY, CHAH-V) | m | 150 |  | 0 | CS ÚRS 2022 02 |  | základní |  | 0 | 0 | 0 | 0 | 0 | 4 | K | 3 |  |  |  | ROZPOCET | 0 | 0 | 0 | 0 | 0 | 1 | 0 | 4 | 850062533
| PP |  | Montáž vodičů izolovaných měděných bez ukončení uložených volně plných a laněných s PVC pláštěm, bezhalogenových, ohniodolných (např. CY, CHAH-V) průřezu žíly 25 až 35 mm2 | [14 empty] | PP | 3
147 | M | kab0015 | Vodič ochranný o průřezu16 mm2 | m | 400 |  | 0 |  |  | základní |  | 0 | 0 | 0 | 0 | 0 | 8 | M | 3 |  |  |  | ROZPOCET | 0 | 0 | 0 | 0 | 0 | 1 | 0 | 4 | -62282594
| PP |  | Vodič ochranný o průřezu16 mm2 | [14 empty] | PP | 3
148 | M | kab0016 | Vodič ochranný o průřezu do 4-6 mm2 | m | 3500 |  | 0 |  |  | základní |  | 0 | 0 | 0 | 0 | 0 | 8 | M | 3 |  |  |  | ROZPOCET | 0 | 0 | 0 | 0 | 0 | 1 | 0 | 4 | 730657759
| PP |  | Vodič ochranný o průřezu do 4-6 mm2 | [14 empty] | PP | 3
149 | K | 741120301 | Montáž vodič Cu izolovaný plný a laněný s PVC pláštěm žíla 0,55-16 mm2 pevně (např. CY, CHAH-V) | m | 3900 |  | 0 | CS ÚRS 2022 02 |  | základní |  | 0 | 0 | 0 | 0 | 0 | 4 | K | 3 |  |  |  | ROZPOCET | 0 | 0 | 0 | 0 | 0 | 1 | 0 | 4 | -653192013
| PP |  | Montáž vodičů izolovaných měděných bez ukončení uložených pevně plných a laněných s PVC pláštěm, bezhalogenových, ohniodolných (např. CY, CHAH-V) průřezu žíly 0,55 až 16 mm2 | [14 empty] | PP | 3
150 | M | kab0017 | Samoregulační topný kabel vč. připojovací sady | m | 50 |  | 0 |  |  | základní |  | 0 | 0 | 0 | 0 | 0 | 8 | M | 3 |  |  |  | ROZPOCET | 0 | 0 | 0 | 0 | 0 | 1 | 0 | 4 | -133641900
| PP |  | Samoregulační topný kabel vč. připojovací sady | [14 empty] | PP | 3
151 | K | 741124601 | Montáž kabel Cu topný volné délky uložený do podlahy nebo stěny | m | 50 |  | 0 | CS ÚRS 2022 02 |  | základní |  | 0 | 0 | 0 | 0 | 0 | 4 | K | 3 |  |  |  | ROZPOCET | 0 | 0 | 0 | 0 | 0 | 1 | 0 | 4 | 1126359301
| PP |  | Montáž kabelů měděných topných bez ukončení volné délky, uložených do podlah nebo stěn | [14 empty] | PP | 3
152 | M | kab0018 | separační folie role 25m2 | kS | 1 |  | 0 |  |  | základní |  | 0 | 0 | 0 | 0 | 0 | 8 | M | 3 |  |  |  | ROZPOCET | 0 | 0 | 0 | 0 | 0 | 1 | 0 | 4 | -1630302215
| PP |  | separační folie role 25m2 | [14 empty] | PP | 3
153 | K | 771591227 | Montáž separační rohože pod dlažbu celoplošně lepené | m2 | 25 |  | 0 | CS ÚRS 2022 02 |  | základní |  | 0 | 0.004 | 0.1 | 0 | 0 | 4 | K | 3 |  |  |  | ROZPOCET | 0 | 0 | 0 | 0 | 0 | 1 | 0 | 4 | -1326964523
| PP |  | Izolace podlahy pod dlažbu montáž izolační fólie celoplošně lepené na podlahu | [14 empty] | PP | 3
| D | 741.6 | Elektroinstalace - Instalační, úložný a ochranný materiál |  |  |  | 0 |  |  |  |  | 0 |  | 0.0262 |  | 0 | 1 | D | 2 |  |  |  | ROZPOCET | [6 empty] | 0
154 | M | inst0001 | Kabelový žebřík 60x200 mm, normová trasa | m | 10 |  | 0 |  |  | základní |  | 0 | 0 | 0 | 0 | 0 | 8 | M | 3 |  |  |  | ROZPOCET | 0 | 0 | 0 | 0 | 0 | 1 | 0 | 4 | 798499590
| PP |  | Kabelový žebřík 60x200 mm, normová trasa | [14 empty] | PP | 3
155 | M | 1000292549 | ÚCHYT STĚNOVÝ PRO KL | kus | 60 |  | 0 |  |  | základní |  | 0 | 0 | 0 | 0 | 0 | 8 | M | 3 |  |  |  | ROZPOCET | 0 | 0 | 0 | 0 | 0 | 1 | 0 | 4 | 661897718
| PP |  | ÚCHYT STĚNOVÝ PRO KL | [14 empty] | PP | 3
156 | K | tras25741 | Montáž kabelového žebříku, včetně příchytek na stěnu | m | 10 |  | 0 |  |  | základní |  | 0 | 0 | 0 | 0 | 0 | 4 | K | 3 |  |  |  | ROZPOCET | 0 | 0 | 0 | 0 | 0 | 1 | 0 | 4 | -840053778
| PP |  | Montáž kabelového žebříku, včetně příchytek na stěnu | [14 empty] | PP | 3
157 | M | tras021577 | Kryt kabelových příchytek SONAP KPS 160X200_PO |  | 3 |  | 0 |  |  | základní |  | 0 | 0 | 0 | 0 | 0 | 8 | M | 3 |  |  |  | ROZPOCET | 0 | 0 | 0 | 0 | 0 | 1 | 0 | 4 | 1840984202
| PP |  | Kryt kabelových příchytek SONAP KPS 160X200_PO | [14 empty] | PP | 3
158 | M | tras12314 | Montážní set krytu kabelových příchytek | ks | 3 |  | 0 |  |  | základní |  | 0 | 0 | 0 | 0 | 0 | 8 | M | 3 |  |  |  | ROZPOCET | 0 | 0 | 0 | 0 | 0 | 1 | 0 | 4 | 880016887
| PP |  | Montážní set krytu kabelových příchytek | [14 empty] | PP | 3
159 | K | tras987962 | Montáž krytu kabelových příchytek | sada | 3 |  | 0 |  |  | základní |  | 0 | 0 | 0 | 0 | 0 | 4 | K | 3 |  |  |  | ROZPOCET | 0 | 0 | 0 | 0 | 0 | 1 | 0 | 4 | -1694468705
| PP |  | Montáž krytu kabelových příchytek | [14 empty] | PP | 3
160 | M | 1030125431 | DT 200110 KP 28 Kabelová příchytka SONAP 22 - 28 mm | kus | 60 |  | 0 |  |  | základní |  | 0 | 0 | 0 | 0 | 0 | 8 | M | 3 |  |  |  | ROZPOCET | 0 | 0 | 0 | 0 | 0 | 1 | 0 | 4 | 1223821389
| PP |  | DT 200110 KP 28 Kabelová příchytka SONAP 22 - 28 mm | [14 empty] | PP | 3
161 | K | 741910611 | Montáž příchytka kovová pro kabelové lávky a žebříky kabel D do 40 mm | kus | 60 |  | 0 | CS ÚRS 2022 02 |  | základní |  | 0 | 0 | 0 | 0 | 0 | 4 | K | 3 |  |  |  | ROZPOCET | 0 | 0 | 0 | 0 | 0 | 1 | 0 | 4 | -701643052
| PP |  | Montáž ostatních nosných prvků příchytek kovových pro kabelové lávky a žebříky, pro kabel do Ø 40 mm | [14 empty] | PP | 3
162 | M | inst0002 | Elektroinstalační PVC Trubka 750N pr 25mm | m | 2000 |  | 0 |  |  | základní |  | 0 | 0 | 0 | 0 | 0 | 8 | M | 3 |  |  |  | ROZPOCET | 0 | 0 | 0 | 0 | 0 | 1 | 0 | 4 | -1594719678
| PP |  | Elektroinstalační PVC Trubka 750N pr 25mm | [14 empty] | PP | 3
163 | M | inst0003 | Elektroinstalační PVC Trubka 750N pr 32mm | m | 1000 |  | 0 |  |  | základní |  | 0 | 0 | 0 | 0 | 0 | 8 | M | 3 |  |  |  | ROZPOCET | 0 | 0 | 0 | 0 | 0 | 1 | 0 | 4 | -39667862
| PP |  | Elektroinstalační PVC Trubka 750N pr 32mm | [14 empty] | PP | 3
164 | M | inst0004 | Elektroinstalační PVC Trubka 750N pr 50mm | m | 300 |  | 0 |  |  | základní |  | 0 | 0 | 0 | 0 | 0 | 8 | M | 3 |  |  |  | ROZPOCET | 0 | 0 | 0 | 0 | 0 | 1 | 0 | 4 | -553626650
| PP |  | Elektroinstalační PVC Trubka 750N pr 50mm | [14 empty] | PP | 3
165 | K | 742110011 | Montáž trubek pro slaboproud plastových tuhých pro vnitřní rozvody uložených volně na příchytky | m | 3300 |  | 0 | CS ÚRS 2022 02 |  | základní |  | 0 | 0 | 0 | 0 | 0 | 4 | K | 3 |  |  |  | ROZPOCET | 0 | 0 | 0 | 0 | 0 | 1 | 0 | 4 | -178554144
| PP |  | Montáž trubek elektroinstalačních plastových tuhých pro vnitřní rozvody uložených volně na příchytky | [14 empty] | PP | 3
166 | M | inst0005 | Elektroinstalační lišta pro montáž na povrch 40x20 | m | 300 |  | 0 |  |  | základní |  | 0 | 0 | 0 | 0 | 0 | 8 | M | 3 |  |  |  | ROZPOCET | 0 | 0 | 0 | 0 | 0 | 1 | 0 | 4 | 1834552548
| PP |  | Elektroinstalační lišta pro montáž na povrch 40x20 | [14 empty] | PP | 3
167 | K | 741110511 | Montáž lišta a kanálek vkládací šířky do 60 mm s víčkem | m | 300 |  | 0 | CS ÚRS 2022 02 |  | základní |  | 0 | 0 | 0 | 0 | 0 | 4 | K | 3 |  |  |  | ROZPOCET | 0 | 0 | 0 | 0 | 0 | 1 | 0 | 4 | 463675811
| PP |  | Montáž lišt a kanálků elektroinstalačních se spojkami, ohyby a rohy a s nasunutím do krabic vkládacích s víčkem, šířky do 60 mm | [14 empty] | PP | 3
168 | M | inst0006 | Kabelová příchytka clip pro 8 kabelů vč. hmoždinek a podružného matriálu | ks | 100 |  | 0 |  |  | základní |  | 0 | 0 | 0 | 0 | 0 | 8 | M | 3 |  |  |  | ROZPOCET | 0 | 0 | 0 | 0 | 0 | 1 | 0 | 4 | -878435127
| PP |  | Kabelová příchytka clip pro 8 kabelů vč. hmoždinek a podružného matriálu | [14 empty] | PP | 3
169 | M | inst0007 | Kabelová příchytka clip pro 16 kabelů vč. hmoždinek a podružného matriálu | ks | 100 |  | 0 |  |  | základní |  | 0 | 0 | 0 | 0 | 0 | 8 | M | 3 |  |  |  | ROZPOCET | 0 | 0 | 0 | 0 | 0 | 1 | 0 | 4 | 1775401358
| PP |  | Kabelová příchytka clip pro 16 kabelů vč. hmoždinek a podružného matriálu | [14 empty] | PP | 3
170 | M | inst0008 | Příchytkatrubky do 25mm | ks | 1000 |  | 0 |  |  | základní |  | 0 | 0 | 0 | 0 | 0 | 8 | M | 3 |  |  |  | ROZPOCET | 0 | 0 | 0 | 0 | 0 | 1 | 0 | 4 | -322257399
| PP |  | Příchytkatrubky do 25mm | [14 empty] | PP | 3
171 | M | inst0009 | Příchytka kabelu do 16mm pozink | ks | 4000 |  | 0 |  |  | základní |  | 0 | 0 | 0 | 0 | 0 | 8 | M | 3 |  |  |  | ROZPOCET | 0 | 0 | 0 | 0 | 0 | 1 | 0 | 4 | -935906044
| PP |  | Příchytka kabelu do 16mm pozink | [14 empty] | PP | 3
172 | K | 210021055 | Montáž příchytek kovových průměru do 40 mm | kus | 5200 |  | 0 | CS ÚRS 2022 02 |  | základní |  | 0 | 0 | 0 | 0 | 0 | 4 | K | 3 |  |  |  | ROZPOCET | 0 | 0 | 0 | 0 | 0 | 1 | 0 | 4 | -572971638
| PP |  | Montáž příchytek pro kabely dřevěných nebo plastových kovových, průměru do 40 mm | [14 empty] | PP | 3
173 | M | inst0010 | Protipožární příchytka vč. podpěrky pro 1-5 požárních kabelů funkčních při požáru, vč. spec. hmoždinky a vrutu | ks | 2000 |  | 0 |  |  | základní |  | 0 | 0 | 0 | 0 | 0 | 8 | M | 3 |  |  |  | ROZPOCET | 0 | 0 | 0 | 0 | 0 | 1 | 0 | 4 | 1403424582
| PP |  | Protipožární příchytka vč. podpěrky pro 1-5 požárních kabelů funkčních při požáru, vč. spec. hmoždinky a vrutu | [14 empty] | PP | 3
174 | K | 742111001 | Montáž příchytky pro kabely samostatné ohniodolné pro slaboproud | kus | 2000 |  | 0 | CS ÚRS 2022 02 |  | základní |  | 0 | 0 | 0 | 0 | 0 | 4 | K | 3 |  |  |  | ROZPOCET | 0 | 0 | 0 | 0 | 0 | 1 | 0 | 4 | -474840465
| PP |  | Montáž příchytek pro kabely samostatné ohniodolné včetně šroubu a hmoždinky | [14 empty] | PP | 3
175 | M | inst0011 | Protipožární ucpávky vč. štítku (INTUMEX) | ks | 120 |  | 0 |  |  | základní |  | 0 | 0 | 0 | 0 | 0 | 8 | M | 3 |  |  |  | ROZPOCET | 0 | 0 | 0 | 0 | 0 | 1 | 0 | 4 | -563289838
| PP |  | Protipožární ucpávky vč. štítku (INTUMEX) | [14 empty] | PP | 3
176 | K | 741920245 | Ucpávka prostupu tmelem samostatného kabelu do D 21 mm stěnou tl do 100 mm požární odolnost EI 90 | kus | 100 |  | 0 | CS ÚRS 2022 02 |  | základní |  | 0 | 3e-05 | 0.003 | 0 | 0 | 4 | K | 3 |  |  |  | ROZPOCET | 0 | 0 | 0 | 0 | 0 | 1 | 0 | 4 | -94078487
| PP |  | Protipožární ucpávky samostatných kabelů prostup stěnou, tloušťky do 100 mm tmelem požární odolnost EI 90, průměr kabelu do 21 mm | [14 empty] | PP | 3
177 | K | 741920313 | Ucpávka prostupu kabelového svazku tmelem otvor D 140 mm zaplnění prostupu kabely z 10% stěnou tl 100 mm požární odolnost EI 90 | kus | 20 |  | 0 | CS ÚRS 2022 02 |  | základní |  | 0 | 0.00116 | 0.0232 | 0 | 0 | 4 | K | 3 |  |  |  | ROZPOCET | 0 | 0 | 0 | 0 | 0 | 1 | 0 | 4 | 390343773
| PP |  | Protipožární ucpávky svazků kabelů prostup stěnou tloušťky 100 mm tmelem, požární odolnost EI 90 při 10% zaplnění prostupu kabely průměr prostupu 140 mm | [14 empty] | PP | 3
178 | M | inst0012 | plastová skříň pod omítku průhledné dveře, krytí IP65, prázdná, s průchodkami | ks | 2 |  | 0 |  |  | základní |  | 0 | 0 | 0 | 0 | 0 | 8 | M | 3 |  |  |  | ROZPOCET | 0 | 0 | 0 | 0 | 0 | 1 | 0 | 4 | -613869706
| PP |  | plastová skříň pod omítku průhledné dveře, krytí IP65, prázdná, s průchodkami | [14 empty] | PP | 3
179 | K | 741220003 | Montáž skříň přístrojová plastová nebo hliníková rozměr 240x120-240x240 mm prázdná | kus | 2 |  | 0 | CS ÚRS 2022 02 |  | základní |  | 0 | 0 | 0 | 0 | 0 | 4 | K | 3 |  |  |  | ROZPOCET | 0 | 0 | 0 | 0 | 0 | 1 | 0 | 4 | -1729334181
| PP |  | Montáž skříní přístrojových prázdných plastových nebo hliníkových, pohledové plochy vel. 240x120 až 240x240 mm | [14 empty] | PP | 3
| D | 741.7 | Elektroinstalace - Podlahový systém |  |  |  | 0 |  |  |  |  | 0 |  | 0 |  | 0 | 1 | D | 2 |  |  |  | ROZPOCET | [6 empty] | 0
180 | M | pod0001 | Kabelový žlab kovový plnostěný tříkomorový propojovací do betonu do podlahy 38x150 | m | 260 |  | 0 |  |  | základní |  | 0 | 0 | 0 | 0 | 0 | 8 | M | 3 |  |  |  | ROZPOCET | 0 | 0 | 0 | 0 | 0 | 1 | 0 | 4 | 630465589
| PP |  | Kabelový žlab kovový plnostěný tříkomorový propojovací do betonu do podlahy 38x150 | [14 empty] | PP | 3
181 | M | pod0002 | Kabelový žlab kovový plnostěný tříkomorový propojovací do betonu do podlahy 38x225 | m | 4 |  | 0 |  |  | základní |  | 0 | 0 | 0 | 0 | 0 | 8 | M | 3 |  |  |  | ROZPOCET | 0 | 0 | 0 | 0 | 0 | 1 | 0 | 4 | 1909583807
| PP |  | Kabelový žlab kovový plnostěný tříkomorový propojovací do betonu do podlahy 38x225 | [14 empty] | PP | 3
182 | K | 741111001 | Montáž podlahových kanálů | m | 264 |  | 0 | CS ÚRS 2022 02 |  | základní |  | 0 | 0 | 0 | 0 | 0 | 4 | K | 3 |  |  |  | ROZPOCET | 0 | 0 | 0 | 0 | 0 | 1 | 0 | 4 | -838987832
| PP |  | Montáž systému podlahových kanálů se spojkami, ohyby a rohy a s nasunutím do krabic kanálů | [14 empty] | PP | 3
183 | M | pod0003 | Podlahová krabice zásuvková pro 12 modulů systémová zapuštěná bez rámečku kovová kostrukce, instalační krabice do betonové podlahy, kryt pro vlepení krytiny | ks | 26 |  | 0 |  |  | základní |  | 0 | 0 | 0 | 0 | 0 | 8 | M | 3 |  |  |  | ROZPOCET | 0 | 0 | 0 | 0 | 0 | 1 | 0 | 4 | -69798588
| PP |  | Podlahová krabice zásuvková pro 12 modulů systémová zapuštěná bez rámečku kovová kostrukce, instalační krabice do betonové podlahy, kryt pro vlepení krytiny | [14 empty] | PP | 3
184 | M | pod0004 | Podlahová krabice protahovací systémová zapuštěná bez rámečku kovová kostrukce, instalační krabice do betonové podlahy, kryt pro vlepení krytiny | ks | 46 |  | 0 |  |  | základní |  | 0 | 0 | 0 | 0 | 0 | 8 | M | 3 |  |  |  | ROZPOCET | 0 | 0 | 0 | 0 | 0 | 1 | 0 | 4 | -1146763000
| PP |  | Podlahová krabice protahovací systémová zapuštěná bez rámečku kovová kostrukce, instalační krabice do betonové podlahy, kryt pro vlepení krytiny | [14 empty] | PP | 3
185 | M | pod0005 | Moontážní materiál pro podlahové žlaby včetně spojky a zemnících lanek | ks | 250 |  | 0 |  |  | základní |  | 0 | 0 | 0 | 0 | 0 | 8 | M | 3 |  |  |  | ROZPOCET | 0 | 0 | 0 | 0 | 0 | 1 | 0 | 4 | -839590975
| PP |  | Moontážní materiál pro podlahové žlaby včetně spojky a zemnících lanek | [14 empty] | PP | 3
186 | K | 741111002 | Montáž podlahových kanálů - krabice s vývody | kus | 2 |  | 0 | CS ÚRS 2022 02 |  | základní |  | 0 | 0 | 0 | 0 | 0 | 4 | K | 3 |  |  |  | ROZPOCET | 0 | 0 | 0 | 0 | 0 | 1 | 0 | 4 | -561306023
| PP |  | Montáž systému podlahových kanálů se spojkami, ohyby a rohy a s nasunutím do krabic krabic s vývody | [14 empty] | PP | 3
187 | M | pod0006 | Dvojzásuvka 230V do podlahové krabice, 2×2P+T dutinky pootočené o 45°,zabírá 4 moduly | ks | 46 |  | 0 |  |  | základní |  | 0 | 0 | 0 | 0 | 0 | 8 | M | 3 |  |  |  | ROZPOCET | 0 | 0 | 0 | 0 | 0 | 1 | 0 | 4 | -759512502
| PP |  | Dvojzásuvka 230V do podlahové krabice, 2×2P+T dutinky pootočené o 45°,zabírá 4 moduly | [14 empty] | PP | 3
188 | K | 741313042 | Montáž zásuvka (polo)zapuštěná šroubové připojení 2P+PE dvojí zapojení - průběžná se zapojením vodičů | kus | 46 |  | 0 | CS ÚRS 2022 02 |  | základní |  | 0 | 0 | 0 | 0 | 0 | 4 | K | 3 |  |  |  | ROZPOCET | 0 | 0 | 0 | 0 | 0 | 1 | 0 | 4 | -1114093433
| PP |  | Montáž zásuvek domovních se zapojením vodičů šroubové připojení polozapuštěných nebo zapuštěných 10/16 A, provedení 2P + PE dvojí zapojení pro průběžnou montáž | [14 empty] | PP | 3
189 | M | pod0007 | Zásuvka 2xRJ 45 cat.6, UTP, 2 modul | ks | 35 |  | 0 |  |  | základní |  | 0 | 0 | 0 | 0 | 0 | 8 | M | 3 |  |  |  | ROZPOCET | 0 | 0 | 0 | 0 | 0 | 1 | 0 | 4 | 796477686
| PP |  | Zásuvka 2xRJ 45 cat.6, UTP, 2 modul | [14 empty] | PP | 3
190 | K | 742330041 | Montáž datové jednozásuvky | kus | 35 |  | 0 | CS ÚRS 2022 02 |  | základní |  | 0 | 0 | 0 | 0 | 0 | 4 | K | 3 |  |  |  | ROZPOCET | 0 | 0 | 0 | 0 | 0 | 1 | 0 | 4 | 2045058635
| PP |  | Montáž strukturované kabeláže zásuvek datových pod omítku, do nábytku, do parapetního žlabu nebo podlahové krabice jednozásuvky | [14 empty] | PP | 3
191 | M | pod0008 | T,V, kabelová spojka IP68, 3x2,5mm | ks | 10 |  | 0 |  |  | základní |  | 0 | 0 | 0 | 0 | 0 | 8 | M | 3 |  |  |  | ROZPOCET | 0 | 0 | 0 | 0 | 0 | 1 | 0 | 4 | 87739157
| PP |  | T,V, kabelová spojka IP68, 3x2,5mm | [14 empty] | PP | 3
192 | K | 742420121 | Montáž televizní zásuvky koncové nebo průběžné | kus | 10 |  | 0 | CS ÚRS 2022 02 |  | základní |  | 0 | 0 | 0 | 0 | 0 | 4 | K | 3 |  |  |  | ROZPOCET | 0 | 0 | 0 | 0 | 0 | 1 | 0 | 4 | -2132908770
| PP |  | Montáž společné televizní antény televizní zásuvky koncové nebo průběžné | [14 empty] | PP | 3
| D | 741.8 | Elektroinstalace - Příprava VO fasáda |  |  |  | 0 |  |  |  |  | 0 |  | 0 |  | 0 | 1 | D | 2 |  |  |  | ROZPOCET | [6 empty] | 0
193 | M | VO00001 | Svítidlo VO xx | ks | 3 |  | 0 |  |  | základní |  | 0 | 0 | 0 | 0 | 0 | 8 | M | 3 |  |  |  | ROZPOCET | 0 | 0 | 0 | 0 | 0 | 1 | 0 | 4 | 1869117091
| PP |  | Svítidlo VO xx | [14 empty] | PP | 3
194 | K | 741372063 | Montáž svítidlo LED exteriérové přisazené nástěnné hranaté nebo kruhové se zapojením vodičů | kus | 3 |  | 0 | CS ÚRS 2022 02 |  | základní |  | 0 | 0 | 0 | 0 | 0 | 4 | K | 3 |  |  |  | ROZPOCET | 0 | 0 | 0 | 0 | 0 | 1 | 0 | 4 | -917066138
| PP |  | Montáž svítidel s integrovaným zdrojem LED se zapojením vodičů exteriérových přisazených nástěnných hranatých nebo kruhových | [14 empty] | PP | 3
195 | M | VO00002 | Instalační krabice pod omítku kovovoá, tipová dvířka, včetvě pojistky 6A, svorkovnice | ks | 6 |  | 0 |  |  | základní |  | 0 | 0 | 0 | 0 | 0 | 8 | M | 3 |  |  |  | ROZPOCET | 0 | 0 | 0 | 0 | 0 | 1 | 0 | 4 | -306346484
| PP |  | Instalační krabice pod omítku kovovoá, tipová dvířka, včetvě pojistky 6A, svorkovnice | [14 empty] | PP | 3
196 | K | 741112042 | Montáž krabice nástěnná kovová čtyřhranná 120x120 mm | kus | 6 |  | 0 | CS ÚRS 2022 02 |  | základní |  | 0 | 0 | 0 | 0 | 0 | 4 | K | 3 |  |  |  | ROZPOCET | 0 | 0 | 0 | 0 | 0 | 1 | 0 | 4 | -1244613751
| PP |  | Montáž krabic elektroinstalačních bez napojení na trubky a lišty, demontáže a montáže víčka a přístroje protahovacích nebo odbočných nástěnných kovových čtyřhranných, vel. 120x120 mm | [14 empty] | PP | 3
197 | M | VO00003 | trubka dvoupášťová ohebná pr. 25mm | m | 20 |  | 0 |  |  | základní |  | 0 | 0 | 0 | 0 | 0 | 8 | M | 3 |  |  |  | ROZPOCET | 0 | 0 | 0 | 0 | 0 | 1 | 0 | 4 | 1880429800
| PP |  | trubka dvoupášťová ohebná pr. 25mm | [14 empty] | PP | 3
198 | K | 741110042 | Montáž trubka plastová ohebná D přes 23 do 35 mm uložená pevně | m | 20 |  | 0 | CS ÚRS 2022 02 |  | základní |  | 0 | 0 | 0 | 0 | 0 | 4 | K | 3 |  |  |  | ROZPOCET | 0 | 0 | 0 | 0 | 0 | 1 | 0 | 4 | 151462935
| PP |  | Montáž trubek elektroinstalačních s nasunutím nebo našroubováním do krabic plastových ohebných, uložených pevně, vnější Ø přes 23 do 35 mm | [14 empty] | PP | 3
199 | M | VO00004 | korugovaná chránička pr. 40mm | m | 20 |  | 0 |  |  | základní |  | 0 | 0 | 0 | 0 | 0 | 8 | M | 3 |  |  |  | ROZPOCET | 0 | 0 | 0 | 0 | 0 | 1 | 0 | 4 | -742031824
| PP |  | korugovaná chránička pr. 40mm | [14 empty] | PP | 3
200 | K | 741110043 | Montáž trubka plastová ohebná D přes 35 mm uložená pevně | m | 20 |  | 0 | CS ÚRS 2022 02 |  | základní |  | 0 | 0 | 0 | 0 | 0 | 4 | K | 3 |  |  |  | ROZPOCET | 0 | 0 | 0 | 0 | 0 | 1 | 0 | 4 | 1641947368
| PP |  | Montáž trubek elektroinstalačních s nasunutím nebo našroubováním do krabic plastových ohebných, uložených pevně, vnější Ø přes 35 mm | [14 empty] | PP | 3
| D | 741.9 | Elektroinstalace - Ostatní práce, revize |  |  |  | 0 |  |  |  |  | 0 |  | 0.02384 |  | 3.0349 | 1 | D | 2 |  |  |  | ROZPOCET | [6 empty] | 0
201 | K | 460010024 | Vytyčení trasy vedení kabelového podzemního v zastavěném prostoru | km | 0.03 |  | 0 | CS ÚRS 2022 02 |  | základní |  | 0 | 0.0088 | 0.000264 | 0 | 0 | 4 | K | 3 |  |  |  | ROZPOCET | 0 | 0 | 0 | 0 | 0 | 1 | 0 | 4 | -280431975
| PP |  | Vytyčení trasy vedení kabelového (podzemního) v zastavěném prostoru | [14 empty] | PP | 3
202 | K | 460101112 | Odkop zeminy při elektromontážích strojně v hornině tř I skupiny 3 | m3 | 24 |  | 0 | CS ÚRS 2022 02 |  | základní |  | 0 | 0 | 0 | 0 | 0 | 64 | K | 3 |  |  |  | ROZPOCET | 0 | 0 | 0 | 0 | 0 | 1 | 0 | 64 | 1993607485
| PP |  | Odkop zeminy strojně s přemístěním výkopku do vzdálenosti 3 m od okraje jámy nebo s naložením na dopravní prostředek v hornině třídy těžitelnosti I skupiny 3 | [14 empty] | PP | 3
| VV |  | 0,8*1*30 |  | 24 | [12 empty] | VV | 3 | 2 | True | 1 | ROZPOCET
203 | K | 460461162 | Zásyp kabelových rýh strojně se zhutněním š 35 cm hl 60 cm v hornině tř I skupiny 3 v omezeném prostoru | m | 30 |  | 0 | CS ÚRS 2022 02 |  | základní |  | 0 | 0 | 0 | 0 | 0 | 64 | K | 3 |  |  |  | ROZPOCET | 0 | 0 | 0 | 0 | 0 | 1 | 0 | 64 | 1165621956
| PP |  | Zásyp kabelových rýh strojně v omezeném prostoru s přemístěním sypaniny ze vzdálenosti do 10 m, s uložením výkopku ve vrstvách včetně zhutnění a urovnání povrchu šířky 35 cm hloubky 60 cm v hornině třídy těžitelnosti I skupiny 3 | [14 empty] | PP | 3
204 | M | ost0002 | chránička dvouplášťová 40mm | m | 200 |  | 0 |  |  | základní |  | 0 | 0 | 0 | 0 | 0 | 8 | M | 3 |  |  |  | ROZPOCET | 0 | 0 | 0 | 0 | 0 | 1 | 0 | 4 | -1305516071
| PP |  | chránička dvouplášťová 40mm | [14 empty] | PP | 3
205 | M | ost0003 | chránička dvouplášťová 75mm | m | 100 |  | 0 |  |  | základní |  | 0 | 0 | 0 | 0 | 0 | 8 | M | 3 |  |  |  | ROZPOCET | 0 | 0 | 0 | 0 | 0 | 1 | 0 | 4 | 1466964183
| PP |  | chránička dvouplášťová 75mm | [14 empty] | PP | 3
206 | M | ost0004 | chránička dvouplášťová 110mm | m | 30 |  | 0 |  |  | základní |  | 0 | 0 | 0 | 0 | 0 | 8 | M | 3 |  |  |  | ROZPOCET | 0 | 0 | 0 | 0 | 0 | 1 | 0 | 4 | 527089095
| PP |  | chránička dvouplášťová 110mm | [14 empty] | PP | 3
207 | K | 741110043 | Montáž trubka plastová ohebná D přes 35 mm uložená pevně | m | 330 |  | 0 | CS ÚRS 2022 02 |  | základní |  | 0 | 0 | 0 | 0 | 0 | 4 | K | 3 |  |  |  | ROZPOCET | 0 | 0 | 0 | 0 | 0 | 1 | 0 | 4 | -550387145
| PP |  | Montáž trubek elektroinstalačních s nasunutím nebo našroubováním do krabic plastových ohebných, uložených pevně, vnější Ø přes 35 mm | [14 empty] | PP | 3
208 | M | ost0005 | Pískové lože | m³ | 210 |  | 0 |  |  | základní |  | 0 | 0 | 0 | 0 | 0 | 8 | M | 3 |  |  |  | ROZPOCET | 0 | 0 | 0 | 0 | 0 | 1 | 0 | 4 | -1358887875
| PP |  | Pískové lože | [14 empty] | PP | 3
209 | M | ost0006 | Zákryt fólií š. 33cm | m | 30 |  | 0 |  |  | základní |  | 0 | 0 | 0 | 0 | 0 | 8 | M | 3 |  |  |  | ROZPOCET | 0 | 0 | 0 | 0 | 0 | 1 | 0 | 4 | -1751537334
| PP |  | Zákryt fólií š. 33cm | [14 empty] | PP | 3
210 | K | 977151114 | Jádrové vrty diamantovými korunkami do stavebních materiálů D přes 50 do 60 mm | m | 2.4 |  | 0 | CS ÚRS 2022 02 |  | základní |  | 0 | 0.00105 | 0.00252 | 0.0062 | 0.01488 | 4 | K | 3 |  |  |  | ROZPOCET | 0 | 0 | 0 | 0 | 0 | 1 | 0 | 4 | -1442733278
| PP |  | Jádrové vrty diamantovými korunkami do stavebních materiálů (železobetonu, betonu, cihel, obkladů, dlažeb, kamene) průměru přes 50 do 60 mm | [14 empty] | PP | 3
| VV |  | 6*0,4 |  | 2.4 | [12 empty] | VV | 3 | 2 | True | 1 | ROZPOCET
211 | K | 977151121 | Jádrové vrty diamantovými korunkami do stavebních materiálů D přes 110 do 120 mm | m | 0.8 |  | 0 | CS ÚRS 2022 02 |  | základní |  | 0 | 0.00132 | 0.001056 | 0.025 | 0.02 | 4 | K | 3 |  |  |  | ROZPOCET | 0 | 0 | 0 | 0 | 0 | 1 | 0 | 4 | -1003715103
| PP |  | Jádrové vrty diamantovými korunkami do stavebních materiálů (železobetonu, betonu, cihel, obkladů, dlažeb, kamene) průměru přes 110 do 120 mm | [14 empty] | PP | 3
212 | M | SK358766 | Tlaková průchodka | ks | 8 |  | 0 |  |  | základní |  | 0 | 0 | 0 | 0 | 0 | 32 | M | 3 |  |  |  | ROZPOCET | 0 | 0 | 0 | 0 | 0 | 1 | 0 | 16 | -980761089
| PP |  | Zátkové těsnění pro upevňování modulů k utěsnění vícenásobných kabelů/potrubí v kulatých prostupech Teplota skladování a přepravy – rozsah: 5 - 25 °C Rozsah teplotní odolnosti: -40 - 50 °C Bez obsahu: Halogen (halogen content <= 0.1 weight %) průměr 150 mm | [14 empty] | PP | 3
213 | K | SK674215 | Montáž zátkového těsnění | sada | 8 |  | 0 |  |  | základní |  | 0 | 0 | 0 | 0 | 0 | 16 | K | 3 |  |  |  | ROZPOCET | 0 | 0 | 0 | 0 | 0 | 1 | 0 | 16 | -791551260
| PP |  | Montáž zátkového těsnění | [14 empty] | PP | 3
214 | K | 977332122 | Frézování drážek ve stěnách z cihel včetně omítky do 50x50 mm | m | 1000 |  | 0 | CS ÚRS 2022 02 |  | základní |  | 0 | 2e-05 | 0.02 | 0.003 | 3 | 4 | K | 3 |  |  |  | ROZPOCET | 0 | 0 | 0 | 0 | 0 | 1 | 0 | 4 | 1698153859
| PP |  | Frézování drážek pro vodiče ve stěnách z cihel včetně omítky, rozměru do 50x50 mm | [14 empty] | PP | 3
215 | K | Pol49.5 | Spojovací materiál a ostatní elektroinstalační materiály | kpl | 1 |  | 0 |  |  | základní |  | 0 | 0 | 0 | 0 | 0 | 4 | K | 3 |  |  |  | ROZPOCET | 0 | 0 | 0 | 0 | 0 | 1 | 0 | 4 | -343681648
| PP |  | Spojovací materiál a ostatní elektroinstalační materiály | [14 empty] | PP | 3
216 | K | Pol51 | Zapravení drážky | m | 1000 |  | 0 |  |  | základní |  | 0 | 0 | 0 | 0 | 0 | 4 | K | 3 |  |  |  | ROZPOCET | 0 | 0 | 0 | 0 | 0 | 1 | 0 | 4 | -2027114680
| PP |  | Zapravení drážky | [14 empty] | PP | 3
217 | K | 741810003 | Celková prohlídka elektrického rozvodu a zařízení přes 0,5 do 1 milionu Kč | kus | 1 |  | 0 | CS ÚRS 2022 02 |  | základní |  | 0 | 0 | 0 | 0 | 0 | 16 | K | 3 |  |  |  | ROZPOCET | 0 | 0 | 0 | 0 | 0 | 1 | 0 | 16 | -201228289
| PP |  | Zkoušky a prohlídky elektrických rozvodů a zařízení celková prohlídka a vyhotovení revizní zprávy pro objem montážních prací přes 500 do 1000 tis. Kč | [14 empty] | PP | 3
218 | K | 741810011 | Příplatek k celkové prohlídce za každých dalších 500 000,- Kč | kus | 9 |  | 0 | CS ÚRS 2022 02 |  | základní |  | 0 | 0 | 0 | 0 | 0 | 16 | K | 3 |  |  |  | ROZPOCET | 0 | 0 | 0 | 0 | 0 | 1 | 0 | 16 | -1966596189
| PP |  | Zkoušky a prohlídky elektrických rozvodů a zařízení celková prohlídka a vyhotovení revizní zprávy pro objem montážních prací Příplatek k ceně 0003 za každých dalších i započatých 500 tis. Kč přes 1000 tis. Kč | [14 empty] | PP | 3
219 | K | 741811011 | Kontrola rozvaděč nn silový hmotnosti do 200 kg | kus | 9 |  | 0 | CS ÚRS 2022 02 |  | základní |  | 0 | 0 | 0 | 0 | 0 | 16 | K | 3 |  |  |  | ROZPOCET | 0 | 0 | 0 | 0 | 0 | 1 | 0 | 16 | -2007053218
| PP |  | Zkoušky a prohlídky rozvodných zařízení kontrola rozváděčů nn, (1 pole) silových, hmotnosti do 200 kg | [14 empty] | PP | 3
220 | K | 741820101 | Měření izolačního stavu svítidel | soubor | 3 |  | 0 | CS ÚRS 2022 02 |  | základní |  | 0 | 0 | 0 | 0 | 0 | 16 | K | 3 |  |  |  | ROZPOCET | 0 | 0 | 0 | 0 | 0 | 1 | 0 | 16 | -4526689
| PP |  | Měření osvětlovacího zařízení izolačního stavu svítidel na pracovišti do. 200 ks svítidel | [14 empty] | PP | 3
221 | K | 741820102 | Měření intenzity osvětlení | soubor | 10 |  | 0 | CS ÚRS 2022 02 |  | základní |  | 0 | 0 | 0 | 0 | 0 | 16 | K | 3 |  |  |  | ROZPOCET | 0 | 0 | 0 | 0 | 0 | 1 | 0 | 16 | 1905262504
| PP |  | Měření osvětlovacího zařízení intenzity osvětlení na pracovišti do 50 svítidel | [14 empty] | PP | 3
222 | K | sil12348 | Ověření TIČR | sada | 1 |  | 0 |  |  | základní |  | 0 | 0 | 0 | 0 | 0 | 16 | K | 3 |  |  |  | ROZPOCET | 0 | 0 | 0 | 0 | 0 | 1 | 0 | 16 | 506622694
| PP |  | Ověření TIČR | [14 empty] | PP | 3
223 | M | ost0013 | Zhotovení projektu skutečného provedení objektu - elektroinstalace | hod | 40 |  | 0 |  |  | základní |  | 0 | 0 | 0 | 0 | 0 | 8 | M | 3 |  |  |  | ROZPOCET | 0 | 0 | 0 | 0 | 0 | 1 | 0 | 4 | -900620049
| PP |  | Zhotovení projektu skutečného provedení objektu - elektroinstalace | [14 empty] | PP | 3
| D | 741.10 | Elektroinstalace - HROMOSVOD A UZEMNĚNÍ |  |  |  | 0 |  |  |  |  | 0 |  | 0 |  | 0 | 1 | D | 2 |  |  |  | ROZPOCET | [6 empty] | 0
224 | M | hr00001 | Jímací tyč SJ1 - izolovaný jímací stožár celkové délky 2,8m skládající se z podpůrné trubky, izolované tyče délky 1300mm, jímací tyče délky 1500mm, svorky pro přichycení jímacího vodiče, vč. dalšího příslušenství. Jímač je určen pro mezikrokvové upevnění | ks | 5 |  | 0 |  |  | základní |  | 0 | 0 | 0 | 0 | 0 | 8 | M | 3 |  |  |  | ROZPOCET | 0 | 0 | 0 | 0 | 0 | 1 | 0 | 4 | -2065787468
| PP |  | Jímací tyč SJ1 - izolovaný jímací stožár celkové délky 2,8m skládající se z podpůrné trubky, izolované tyče délky 1300mm, jímací tyče délky 1500mm, svorky pro přichycení jímacího vodiče, vč. dalšího příslušenství. Jímač je určen pro mezikrokvové upevnění | [14 empty] | PP | 3
225 | K | 741420121 | Montáž izolační tyče oddáleného vedení | kus | 5 |  | 0 | CS ÚRS 2022 02 |  | základní |  | 0 | 0 | 0 | 0 | 0 | 4 | K | 3 |  |  |  | ROZPOCET | 0 | 0 | 0 | 0 | 0 | 1 | 0 | 4 | -99594517
| PP |  | Montáž oddáleného vedení izolační tyče | [14 empty] | PP | 3
226 | K | 741430004 | Montáž tyč jímací délky do 3 m na střešní hřeben | kus | 5 |  | 0 | CS ÚRS 2022 02 |  | základní |  | 0 | 0 | 0 | 0 | 0 | 4 | K | 3 |  |  |  | ROZPOCET | 0 | 0 | 0 | 0 | 0 | 1 | 0 | 4 | 412322268
| PP |  | Montáž jímacích tyčí délky do 3 m, na střešní hřeben | [14 empty] | PP | 3
227 | M | hr00003 | Jímací tyče SJ2 - izolovaný jímací stožár celkové délky 3,14m skládající se z podpůrné trubky, izolované tyče délky 2640mm, jímací tyče délky 500mm, svorky pro přichycení jímacího vodiče, vč. dalšího příslušenství. Jímač je určen pro mezikrokvové upevněn | ks | 3 |  | 0 |  |  | základní |  | 0 | 0 | 0 | 0 | 0 | 8 | M | 3 |  |  |  | ROZPOCET | 0 | 0 | 0 | 0 | 0 | 1 | 0 | 4 | -1805272887
| PP |  | Jímací tyče SJ2 - izolovaný jímací stožár celkové délky 3,14m skládající se z podpůrné trubky, izolované tyče délky 2640mm, jímací tyče délky 500mm, svorky pro přichycení jímacího vodiče, vč. dalšího příslušenství. Jímač je určen pro mezikrokvové upevněn | [14 empty] | PP | 3
228 | K | 741420121 | Montáž izolační tyče oddáleného vedení | kus | 3 |  | 0 | CS ÚRS 2022 02 |  | základní |  | 0 | 0 | 0 | 0 | 0 | 4 | K | 3 |  |  |  | ROZPOCET | 0 | 0 | 0 | 0 | 0 | 1 | 0 | 4 | 2069378021
| PP |  | Montáž oddáleného vedení izolační tyče | [14 empty] | PP | 3
229 | K | 741430011 | Montáž tyč jímací délky přes 3 m na střešní hřeben | kus | 3 |  | 0 | CS ÚRS 2022 02 |  | základní |  | 0 | 0 | 0 | 0 | 0 | 4 | K | 3 |  |  |  | ROZPOCET | 0 | 0 | 0 | 0 | 0 | 1 | 0 | 4 | 1477422341
| PP |  | Montáž jímacích tyčí délky přes 3 m, na střešní hřeben | [14 empty] | PP | 3
230 | M | hr00005 | Jímací tyč SJ3 - jímací stožár celkové délky 2m vč. dalšího příslušenství. Jímač je pro uchycení do hřebenáčů. | ks | 1 |  | 0 |  |  | základní |  | 0 | 0 | 0 | 0 | 0 | 8 | M | 3 |  |  |  | ROZPOCET | 0 | 0 | 0 | 0 | 0 | 1 | 0 | 4 | 2059738588
| PP |  | Jímací tyč SJ3 - jímací stožár celkové délky 2m vč. dalšího příslušenství. Jímač je pro uchycení do hřebenáčů. | [14 empty] | PP | 3
231 | K | 741420121 | Montáž izolační tyče oddáleného vedení | kus | 1 |  | 0 | CS ÚRS 2022 02 |  | základní |  | 0 | 0 | 0 | 0 | 0 | 4 | K | 3 |  |  |  | ROZPOCET | 0 | 0 | 0 | 0 | 0 | 1 | 0 | 4 | -1743307321
| PP |  | Montáž oddáleného vedení izolační tyče | [14 empty] | PP | 3
232 | K | 741430004 | Montáž tyč jímací délky do 3 m na střešní hřeben | kus | 1 |  | 0 | CS ÚRS 2022 02 |  | základní |  | 0 | 0 | 0 | 0 | 0 | 4 | K | 3 |  |  |  | ROZPOCET | 0 | 0 | 0 | 0 | 0 | 1 | 0 | 4 | 2110344545
| PP |  | Montáž jímacích tyčí délky do 3 m, na střešní hřeben | [14 empty] | PP | 3
233 | M | hr00007 | Mezikrokvový držák FeZn do plochy střechy, průměr trubky 48 mm, rozsah nastavení 600-750 mm, vč. průchodky a pomocné konstrukce | ks | 8 |  | 0 |  |  | základní |  | 0 | 0 | 0 | 0 | 0 | 8 | M | 3 |  |  |  | ROZPOCET | 0 | 0 | 0 | 0 | 0 | 1 | 0 | 4 | -292912829
| PP |  | Mezikrokvový držák FeZn do plochy střechy, průměr trubky 48 mm, rozsah nastavení 600-750 mm, vč. průchodky a pomocné konstrukce | [14 empty] | PP | 3
234 | M | hr00008 | Montáž - mezikrokvový držák FeZn do plochy střechy, průměr trubky 48 mm, rozsah nastavení 600-750 mm, vč. průchodky a pomocné konstrukce | ks | 8 |  | 0 |  |  | základní |  | 0 | 0 | 0 | 0 | 0 | 8 | M | 3 |  |  |  | ROZPOCET | 0 | 0 | 0 | 0 | 0 | 1 | 0 | 4 | -1413438906
| PP |  | Montáž - mezikrokvový držák FeZn do plochy střechy, průměr trubky 48 mm, rozsah nastavení 600-750 mm, vč. průchodky a pomocné konstrukce | [14 empty] | PP | 3
235 | M | hr00009 | Připojovací sada pro HVI light pro uložení uvnitř podpůrné trubky | ks | 8 |  | 0 |  |  | základní |  | 0 | 0 | 0 | 0 | 0 | 8 | M | 3 |  |  |  | ROZPOCET | 0 | 0 | 0 | 0 | 0 | 1 | 0 | 4 | -1632481126
| PP |  | Připojovací sada pro HVI light pro uložení uvnitř podpůrné trubky | [14 empty] | PP | 3
236 | M | hr00010 | Montáž - připojovací sada pro HVI light pro uložení uvnitř podpůrné trubky | ks | 8 |  | 0 |  |  | základní |  | 0 | 0 | 0 | 0 | 0 | 8 | M | 3 |  |  |  | ROZPOCET | 0 | 0 | 0 | 0 | 0 | 1 | 0 | 4 | -1318719999
| PP |  | Montáž - připojovací sada pro HVI light pro uložení uvnitř podpůrné trubky | [14 empty] | PP | 3
237 | M | hr00011 | Svorka univerzální | ks | 20 |  | 0 |  |  | základní |  | 0 | 0 | 0 | 0 | 0 | 8 | M | 3 |  |  |  | ROZPOCET | 0 | 0 | 0 | 0 | 0 | 1 | 0 | 4 | 399550141
| PP |  | Svorka univerzální | [14 empty] | PP | 3
238 | M | hr00013 | Svorka zkušební | ks | 18 |  | 0 |  |  | základní |  | 0 | 0 | 0 | 0 | 0 | 8 | M | 3 |  |  |  | ROZPOCET | 0 | 0 | 0 | 0 | 0 | 1 | 0 | 4 | 1445230999
| PP |  | Svorka zkušební | [14 empty] | PP | 3
239 | K | 741420021 | Montáž svorka hromosvodná se 2 šrouby | kus | 38 |  | 0 | CS ÚRS 2022 02 |  | základní |  | 0 | 0 | 0 | 0 | 0 | 4 | K | 3 |  |  |  | ROZPOCET | 0 | 0 | 0 | 0 | 0 | 1 | 0 | 4 | -1681525749
| PP |  | Montáž hromosvodného vedení svorek se 2 šrouby | [14 empty] | PP | 3
240 | M | hr00015 | Instalační krabice pro zkušební svorku o rozměrech 140x140x68 pro instalaci do fasády vč. nerezových dvířek o rozměrech 205 x155mm se čtyřhranným klíčem. | ks | 16 |  | 0 |  |  | základní |  | 0 | 0 | 0 | 0 | 0 | 8 | M | 3 |  |  |  | ROZPOCET | 0 | 0 | 0 | 0 | 0 | 1 | 0 | 4 | -115693689
| PP |  | Instalační krabice pro zkušební svorku o rozměrech 140x140x68 pro instalaci do fasády vč. nerezových dvířek o rozměrech 205 x155mm se čtyřhranným klíčem. | [14 empty] | PP | 3
241 | M | hr00016 | Montáž - instalační krabice pro zkušební svorku o rozměrech 140x140x68 pro instalaci do fasády vč. nerezových dvířek o rozměrech 205 x155mm se čtyřhranným klíčem. | ks | 16 |  | 0 |  |  | základní |  | 0 | 0 | 0 | 0 | 0 | 8 | M | 3 |  |  |  | ROZPOCET | 0 | 0 | 0 | 0 | 0 | 1 | 0 | 4 | 891282069
| PP |  | Montáž - instalační krabice pro zkušební svorku o rozměrech 140x140x68 pro instalaci do fasády vč. nerezových dvířek o rozměrech 205 x155mm se čtyřhranným klíčem. | [14 empty] | PP | 3
242 | M | hr00017 | "Izolovaný vodič HVI light se speciálním pláštěm s elektrickou pevností představující ekvivalent vzdálenosti s= 0,45m ve vzduchu (dle ČSN EN 62305-3, čl.6.3). Vodič se skládá z vodivého jádra a speciálního pláště. Včetně koncovek, smršťovací izolace a sv | m | 690 |  | 0 |  |  | základní |  | 0 | 0 | 0 | 0 | 0 | 8 | M | 3 |  |  |  | ROZPOCET | 0 | 0 | 0 | 0 | 0 | 1 | 0 | 4 | 1713050459
| PP |  | "Izolovaný vodič HVI light se speciálním pláštěm s elektrickou pevností představující ekvivalent vzdálenosti s= 0,45m ve vzduchu (dle ČSN EN 62305-3, čl.6.3). Vodič se skládá z vodivého jádra a speciálního pláště. Včetně koncovek, smršťovací izolace a sv | [14 empty] | PP | 3
243 | M | hr00019 | "Montáž - izolovaný vodič HVI light se speciálním pláštěm s elektrickou pevností představující ekvivalent vzdálenosti s= 0,45m ve vzduchu (dle ČSN EN 62305-3, čl.6.3), vč. koncovek a PA svorek. | m | 690 |  | 0 |  |  | základní |  | 0 | 0 | 0 | 0 | 0 | 8 | M | 3 |  |  |  | ROZPOCET | 0 | 0 | 0 | 0 | 0 | 1 | 0 | 4 | 2077794224
| PP |  | "Montáž - izolovaný vodič HVI light se speciálním pláštěm s elektrickou pevností představující ekvivalent vzdálenosti s= 0,45m ve vzduchu (dle ČSN EN 62305-3, čl.6.3), vč. koncovek a PA svorek. | [14 empty] | PP | 3
244 | M | hr00021 | AlMgSi drát 8 mm | m | 50 |  | 0 |  |  | základní |  | 0 | 0 | 0 | 0 | 0 | 8 | M | 3 |  |  |  | ROZPOCET | 0 | 0 | 0 | 0 | 0 | 1 | 0 | 4 | 581936917
| PP |  | AlMgSi drát 8 mm | [14 empty] | PP | 3
245 | K | 741410003 | Montáž vodič uzemňovací drát nebo lano D do 10 mm na povrchu | m | 50 |  | 0 | CS ÚRS 2022 02 |  | základní |  | 0 | 0 | 0 | 0 | 0 | 4 | K | 3 |  |  |  | ROZPOCET | 0 | 0 | 0 | 0 | 0 | 1 | 0 | 4 | -19246651
| PP |  | Montáž uzemňovacího vedení s upevněním, propojením a připojením pomocí svorek na povrchu drátu nebo lana Ø do 10 mm | [14 empty] | PP | 3
246 | M | hr00023 | FeZn drát 10mm | m | 90 |  | 0 |  |  | základní |  | 0 | 0 | 0 | 0 | 0 | 8 | M | 3 |  |  |  | ROZPOCET | 0 | 0 | 0 | 0 | 0 | 1 | 0 | 4 | -585012298
| PP |  | FeZn drát 10mm | [14 empty] | PP | 3
247 | K | 741410021 | Montáž vodič uzemňovací pásek průřezu do 120 mm2 v městské zástavbě v zemi | m | 90 |  | 0 | CS ÚRS 2022 02 |  | základní |  | 0 | 0 | 0 | 0 | 0 | 4 | K | 3 |  |  |  | ROZPOCET | 0 | 0 | 0 | 0 | 0 | 1 | 0 | 4 | 55568454
| PP |  | Montáž uzemňovacího vedení s upevněním, propojením a připojením pomocí svorek v zemi s izolací spojů pásku průřezu do 120 mm2 v městské zástavbě | [14 empty] | PP | 3
248 | M | hr00025 | Pa svorka pro připojení pláště HVI k potenciálovému vyrovnání | ks | 46 |  | 0 |  |  | základní |  | 0 | 0 | 0 | 0 | 0 | 8 | M | 3 |  |  |  | ROZPOCET | 0 | 0 | 0 | 0 | 0 | 1 | 0 | 4 | 492718758
| PP |  | Pa svorka pro připojení pláště HVI k potenciálovému vyrovnání | [14 empty] | PP | 3
249 | M | hr00026 | Montáž - Pa svorka pro připojení pláště HVI k potenciálovému vyrovnání | ks | 46 |  | 0 |  |  | základní |  | 0 | 0 | 0 | 0 | 0 | 8 | M | 3 |  |  |  | ROZPOCET | 0 | 0 | 0 | 0 | 0 | 1 | 0 | 4 | -317910203
| PP |  | Montáž - Pa svorka pro připojení pláště HVI k potenciálovému vyrovnání | [14 empty] | PP | 3
250 | M | hr00027 | Svorkovnice pro ekvipotenciální pospojení plášťů vodičů, provedení do venkovních prostor | ks | 3 |  | 0 |  |  | základní |  | 0 | 0 | 0 | 0 | 0 | 8 | M | 3 |  |  |  | ROZPOCET | 0 | 0 | 0 | 0 | 0 | 1 | 0 | 4 | 216327375
| PP |  | Svorkovnice pro ekvipotenciální pospojení plášťů vodičů, provedení do venkovních prostor | [14 empty] | PP | 3
251 | M | hr00028 | Montáž - svorkovnice pro ekvipotenciální pospojení plášťů vodičů, provedení do venkovních prostor | ks | 3 |  | 0 |  |  | základní |  | 0 | 0 | 0 | 0 | 0 | 8 | M | 3 |  |  |  | ROZPOCET | 0 | 0 | 0 | 0 | 0 | 1 | 0 | 4 | -688006460
| PP |  | Montáž - svorkovnice pro ekvipotenciální pospojení plášťů vodičů, provedení do venkovních prostor | [14 empty] | PP | 3
252 | M | hr00029 | Střešní držák izolovaného HVI vodiče - pro uložení do plochy šikmých střech | ks | 380 |  | 0 |  |  | základní |  | 0 | 0 | 0 | 0 | 0 | 8 | M | 3 |  |  |  | ROZPOCET | 0 | 0 | 0 | 0 | 0 | 1 | 0 | 4 | 997829836
| PP |  | Střešní držák izolovaného HVI vodiče - pro uložení do plochy šikmých střech | [14 empty] | PP | 3
253 | M | hr00030 | Montáž - držák izolovaného vodiče HVI | ks | 380 |  | 0 |  |  | základní |  | 0 | 0 | 0 | 0 | 0 | 8 | M | 3 |  |  |  | ROZPOCET | 0 | 0 | 0 | 0 | 0 | 1 | 0 | 4 | 2027554116
| PP |  | Montáž - držák izolovaného vodiče HVI | [14 empty] | PP | 3
254 | M | hr00031 | Podpěra izolovaného vodiče HVI do zateplené zdi | ks | 120 |  | 0 |  |  | základní |  | 0 | 0 | 0 | 0 | 0 | 8 | M | 3 |  |  |  | ROZPOCET | 0 | 0 | 0 | 0 | 0 | 1 | 0 | 4 | -1527365736
| PP |  | Podpěra izolovaného vodiče HVI do zateplené zdi | [14 empty] | PP | 3
255 | M | hr00032 | Montáž - podpěra izolovaného vodiče HVI do zateplené zdi | ks | 120 |  | 0 |  |  | základní |  | 0 | 0 | 0 | 0 | 0 | 8 | M | 3 |  |  |  | ROZPOCET | 0 | 0 | 0 | 0 | 0 | 1 | 0 | 4 | -1993632482
| PP |  | Montáž - podpěra izolovaného vodiče HVI do zateplené zdi | [14 empty] | PP | 3
256 | M | hr00033 | Podpěra vedení na hřebenáče | ks | 15 |  | 0 |  |  | základní |  | 0 | 0 | 0 | 0 | 0 | 8 | M | 3 |  |  |  | ROZPOCET | 0 | 0 | 0 | 0 | 0 | 1 | 0 | 4 | -607568760
| PP |  | Podpěra vedení na hřebenáče | [14 empty] | PP | 3
257 | M | hr00034 | Montáž - podpěra vedení na hřebenáče | ks | 15 |  | 0 |  |  | základní |  | 0 | 0 | 0 | 0 | 0 | 8 | M | 3 |  |  |  | ROZPOCET | 0 | 0 | 0 | 0 | 0 | 1 | 0 | 4 | 1109630284
| PP |  | Montáž - podpěra vedení na hřebenáče | [14 empty] | PP | 3
258 | M | hr00035 | Podpěra vedení do zdiva PV 42 | ks | 8 |  | 0 |  |  | základní |  | 0 | 0 | 0 | 0 | 0 | 8 | M | 3 |  |  |  | ROZPOCET | 0 | 0 | 0 | 0 | 0 | 1 | 0 | 4 | -15012524
| PP |  | Podpěra vedení do zdiva PV 42 | [14 empty] | PP | 3
259 | M | hr00036 | Montáž - podpěra vedení do zdiva PV 42 | ks | 8 |  | 0 |  |  | základní |  | 0 | 0 | 0 | 0 | 0 | 8 | M | 3 |  |  |  | ROZPOCET | 0 | 0 | 0 | 0 | 0 | 1 | 0 | 4 | -1792529523
| PP |  | Montáž - podpěra vedení do zdiva PV 42 | [14 empty] | PP | 3
260 | M | hr00037 | Vodič CYY6 pro pospojení plášťů vodičů | m | 100 |  | 0 |  |  | základní |  | 0 | 0 | 0 | 0 | 0 | 8 | M | 3 |  |  |  | ROZPOCET | 0 | 0 | 0 | 0 | 0 | 1 | 0 | 4 | 1009348088
| PP |  | Vodič CYY6 pro pospojení plášťů vodičů | [14 empty] | PP | 3
261 | M | hr00038 | Montáž - Vodič CYY6 pro pospojení plášťů vodičů | m | 100 |  | 0 |  |  | základní |  | 0 | 0 | 0 | 0 | 0 | 8 | M | 3 |  |  |  | ROZPOCET | 0 | 0 | 0 | 0 | 0 | 1 | 0 | 4 | -1847384016
| PP |  | Montáž - Vodič CYY6 pro pospojení plášťů vodičů | [14 empty] | PP | 3
262 | M | hr00039 | Trubka pr.23mm pro vodič CYY6 | m | 80 |  | 0 |  |  | základní |  | 0 | 0 | 0 | 0 | 0 | 8 | M | 3 |  |  |  | ROZPOCET | 0 | 0 | 0 | 0 | 0 | 1 | 0 | 4 | 1027049663
| PP |  | Trubka pr.23mm pro vodič CYY6 | [14 empty] | PP | 3
263 | M | hr00040 | Montáž - Trubka pr.23mm pro vodič CYY6 | m | 80 |  | 0 |  |  | základní |  | 0 | 0 | 0 | 0 | 0 | 8 | M | 3 |  |  |  | ROZPOCET | 0 | 0 | 0 | 0 | 0 | 1 | 0 | 4 | 1291086231
| PP |  | Montáž - Trubka pr.23mm pro vodič CYY6 | [14 empty] | PP | 3
264 | M | hr00041 | Elektroinstalační trubka tuhá pr.50mm pro svod HVI | m | 150 |  | 0 |  |  | základní |  | 0 | 0 | 0 | 0 | 0 | 8 | M | 3 |  |  |  | ROZPOCET | 0 | 0 | 0 | 0 | 0 | 1 | 0 | 4 | -298605665
| PP |  | Elektroinstalační trubka tuhá pr.50mm pro svod HVI | [14 empty] | PP | 3
265 | M | hr00042 | Montáž - elektroinstalační trubka tuhá pr.50mm pro svod HVI | m | 150 |  | 0 |  |  | základní |  | 0 | 0 | 0 | 0 | 0 | 8 | M | 3 |  |  |  | ROZPOCET | 0 | 0 | 0 | 0 | 0 | 1 | 0 | 4 | -312340958
| PP |  | Montáž - elektroinstalační trubka tuhá pr.50mm pro svod HVI | [14 empty] | PP | 3
266 | M | hr00043 | Příchytky pro trubku pr. 50mm | ks | 120 |  | 0 |  |  | základní |  | 0 | 0 | 0 | 0 | 0 | 8 | M | 3 |  |  |  | ROZPOCET | 0 | 0 | 0 | 0 | 0 | 1 | 0 | 4 | 1373423958
| PP |  | Příchytky pro trubku pr. 50mm | [14 empty] | PP | 3
267 | M | hr00044 | Montáž - příchytky pro trubku pr. 50mm | ks | 120 |  | 0 |  |  | základní |  | 0 | 0 | 0 | 0 | 0 | 8 | M | 3 |  |  |  | ROZPOCET | 0 | 0 | 0 | 0 | 0 | 1 | 0 | 4 | 609591017
| PP |  | Montáž - příchytky pro trubku pr. 50mm | [14 empty] | PP | 3
268 | M | hr00045 | Krabice pro protažení svodů o rozměrech 167x167x78 vč. příslušenství | ks | 18 |  | 0 |  |  | základní |  | 0 | 0 | 0 | 0 | 0 | 8 | M | 3 |  |  |  | ROZPOCET | 0 | 0 | 0 | 0 | 0 | 1 | 0 | 4 | -351252043
| PP |  | Krabice pro protažení svodů o rozměrech 167x167x78 vč. příslušenství | [14 empty] | PP | 3
269 | M | hr00046 | Montáž - krabice pro protažení svodů o rozměrech 167x167x78 vč. příslušenství | ks | 18 |  | 0 |  |  | základní |  | 0 | 0 | 0 | 0 | 0 | 8 | M | 3 |  |  |  | ROZPOCET | 0 | 0 | 0 | 0 | 0 | 1 | 0 | 4 | -1247463194
| PP |  | Montáž - krabice pro protažení svodů o rozměrech 167x167x78 vč. příslušenství | [14 empty] | PP | 3
270 | M | hr00047 | Příchytka pro uchycení izolovaného vodiče v krabici pro protažení svodů do zdi objektu | ks | 36 |  | 0 |  |  | základní |  | 0 | 0 | 0 | 0 | 0 | 8 | M | 3 |  |  |  | ROZPOCET | 0 | 0 | 0 | 0 | 0 | 1 | 0 | 4 | 331271493
| PP |  | Příchytka pro uchycení izolovaného vodiče v krabici pro protažení svodů do zdi objektu | [14 empty] | PP | 3
271 | M | hr00048 | Montáž - příchytka pro uchycení izolovaného vodiče v krabici pro protažení svodů do zdi objektu | ks | 36 |  | 0 |  |  | základní |  | 0 | 0 | 0 | 0 | 0 | 8 | M | 3 |  |  |  | ROZPOCET | 0 | 0 | 0 | 0 | 0 | 1 | 0 | 4 | 253043291
| PP |  | Montáž - příchytka pro uchycení izolovaného vodiče v krabici pro protažení svodů do zdi objektu | [14 empty] | PP | 3
272 | M | hr00049 | Ochranný úhelník OÚ 2,0 | ks | 2 |  | 0 |  |  | základní |  | 0 | 0 | 0 | 0 | 0 | 8 | M | 3 |  |  |  | ROZPOCET | 0 | 0 | 0 | 0 | 0 | 1 | 0 | 4 | -1176801515
| PP |  | Ochranný úhelník OÚ 2,0 | [14 empty] | PP | 3
273 | M | hr00050 | Montáž - ochranný úhelník OÚ 2,0 | ks | 2 |  | 0 |  |  | základní |  | 0 | 0 | 0 | 0 | 0 | 8 | M | 3 |  |  |  | ROZPOCET | 0 | 0 | 0 | 0 | 0 | 1 | 0 | 4 | 1022729875
| PP |  | Montáž - ochranný úhelník OÚ 2,0 | [14 empty] | PP | 3
274 | M | hr00051 | Číslování svodů - štítek | ks | 18 |  | 0 |  |  | základní |  | 0 | 0 | 0 | 0 | 0 | 8 | M | 3 |  |  |  | ROZPOCET | 0 | 0 | 0 | 0 | 0 | 1 | 0 | 4 | -1363323243
| PP |  | Číslování svodů - štítek | [14 empty] | PP | 3
275 | M | hr00052 | Montáž štítku pro číslování svodů | ks | 18 |  | 0 |  |  | základní |  | 0 | 0 | 0 | 0 | 0 | 8 | M | 3 |  |  |  | ROZPOCET | 0 | 0 | 0 | 0 | 0 | 1 | 0 | 4 | 304400027
| PP |  | Montáž štítku pro číslování svodů | [14 empty] | PP | 3
276 | M | hr00053 | Zemnící pásek FeZn 30x4 mm | m | 220 |  | 0 |  |  | základní |  | 0 | 0 | 0 | 0 | 0 | 8 | M | 3 |  |  |  | ROZPOCET | 0 | 0 | 0 | 0 | 0 | 1 | 0 | 4 | 588162638
| PP |  | Zemnící pásek FeZn 30x4 mm | [14 empty] | PP | 3
277 | K | 741410021 | Montáž vodič uzemňovací pásek průřezu do 120 mm2 v městské zástavbě v zemi | m | 220 |  | 0 | CS ÚRS 2022 02 |  | základní |  | 0 | 0 | 0 | 0 | 0 | 4 | K | 3 |  |  |  | ROZPOCET | 0 | 0 | 0 | 0 | 0 | 1 | 0 | 4 | 231561780
| PP |  | Montáž uzemňovacího vedení s upevněním, propojením a připojením pomocí svorek v zemi s izolací spojů pásku průřezu do 120 mm2 v městské zástavbě | [14 empty] | PP | 3
278 | M | hr00055 | Svorka pásek - drát SR03 | ks | 36 |  | 0 |  |  | základní |  | 0 | 0 | 0 | 0 | 0 | 8 | M | 3 |  |  |  | ROZPOCET | 0 | 0 | 0 | 0 | 0 | 1 | 0 | 4 | -153341304
| PP |  | Svorka pásek - drát SR03 | [14 empty] | PP | 3
279 | M | hr00056 | Montáž - Svorka pásek - drát SR03 | ks | 36 |  | 0 |  |  | základní |  | 0 | 0 | 0 | 0 | 0 | 8 | M | 3 |  |  |  | ROZPOCET | 0 | 0 | 0 | 0 | 0 | 1 | 0 | 4 | 84430538
| PP |  | Montáž - Svorka pásek - drát SR03 | [14 empty] | PP | 3
280 | M | hr00057 | Svorka pásek - pásek SR02 | ks | 30 |  | 0 |  |  | základní |  | 0 | 0 | 0 | 0 | 0 | 8 | M | 3 |  |  |  | ROZPOCET | 0 | 0 | 0 | 0 | 0 | 1 | 0 | 4 | 1916490657
| PP |  | Svorka pásek - pásek SR02 | [14 empty] | PP | 3
281 | M | hr00058 | Montáž - Svorka pásek - pásek SR02 | ks | 30 |  | 0 |  |  | základní |  | 0 | 0 | 0 | 0 | 0 | 8 | M | 3 |  |  |  | ROZPOCET | 0 | 0 | 0 | 0 | 0 | 1 | 0 | 4 | -876978546
| PP |  | Montáž - Svorka pásek - pásek SR02 | [14 empty] | PP | 3
282 | M | hr00059 | Antikorozní nátěr - gumoasfalt | kg | 3 |  | 0 |  |  | základní |  | 0 | 0 | 0 | 0 | 0 | 8 | M | 3 |  |  |  | ROZPOCET | 0 | 0 | 0 | 0 | 0 | 1 | 0 | 4 | 1744670500
| PP |  | Antikorozní nátěr - gumoasfalt | [14 empty] | PP | 3
283 | M | hr00060 | Montáž - antikorozní nátěr | kg | 3 |  | 0 |  |  | základní |  | 0 | 0 | 0 | 0 | 0 | 8 | M | 3 |  |  |  | ROZPOCET | 0 | 0 | 0 | 0 | 0 | 1 | 0 | 4 | -2128558274
| PP |  | Montáž - antikorozní nátěr | [14 empty] | PP | 3
284 | M | hr00061 | Ostatní pomocný materiál | kpl | 1 |  | 0 |  |  | základní |  | 0 | 0 | 0 | 0 | 0 | 8 | M | 3 |  |  |  | ROZPOCET | 0 | 0 | 0 | 0 | 0 | 1 | 0 | 4 | -509401968
| PP |  | Ostatní pomocný materiál | [14 empty] | PP | 3
285 | M | hr00062 | Montáž ostatního pomocného materiálu | kpl | 1 |  | 0 |  |  | základní |  | 0 | 0 | 0 | 0 | 0 | 8 | M | 3 |  |  |  | ROZPOCET | 0 | 0 | 0 | 0 | 0 | 1 | 0 | 4 | 802595408
| PP |  | Montáž ostatního pomocného materiálu | [14 empty] | PP | 3
286 | M | hr00063 | Výkop rýhy pro zemnící pásek 35x70 cm vč. odstranění skladby chodníku | m | 200 |  | 0 |  |  | základní |  | 0 | 0 | 0 | 0 | 0 | 8 | M | 3 |  |  |  | ROZPOCET | 0 | 0 | 0 | 0 | 0 | 1 | 0 | 4 | -227610717
| PP |  | Výkop rýhy pro zemnící pásek 35x70 cm vč. odstranění skladby chodníku | [14 empty] | PP | 3
287 | M | hr00064 | Zához rýhy 35x70 cm | m | 200 |  | 0 |  |  | základní |  | 0 | 0 | 0 | 0 | 0 | 8 | M | 3 |  |  |  | ROZPOCET | 0 | 0 | 0 | 0 | 0 | 1 | 0 | 4 | -140791234
| PP |  | Zához rýhy 35x70 cm | [14 empty] | PP | 3
288 | M | hr00065 | Zednické přípomoce (udané v procentech montážních nákladů oddílu elektro) | % |  |  | 0 |  |  | základní |  | 0 | 0 | 0 | 0 | 0 | 8 | M | 3 |  |  |  | ROZPOCET | 0 | 0 | 0 | 0 | 0 | 1 | 0 | 4 | 1722765269
| PP |  | Zednické přípomoce (udané v procentech montážních nákladů oddílu elektro) | [14 empty] | PP | 3
289 | M | hr00066 | Provedení revize hromosvodu | hod | 12 |  | 0 |  |  | základní |  | 0 | 0 | 0 | 0 | 0 | 8 | M | 3 |  |  |  | ROZPOCET | 0 | 0 | 0 | 0 | 0 | 1 | 0 | 4 | -105643925
| PP |  | Provedení revize hromosvodu | [14 empty] | PP | 3
290 | M | hr00067 | Zhotovení projektu skutečného provedení hromosvodu | hod | 20 |  | 0 |  |  | základní |  | 0 | 0 | 0 | 0 | 0 | 8 | M | 3 |  |  |  | ROZPOCET | 0 | 0 | 0 | 0 | 0 | 1 | 0 | 4 | -1255876478
| PP |  | Zhotovení projektu skutečného provedení hromosvodu | [14 empty] | PP | 3

## 742 - Slaboproudé rozvody
{623221e0-d988-4f6f-a9f0-cba03491bf6d}
2
| KRYCÍ LIST SOUPISU PRACÍ | [7 empty] | v --- níže se nacházejí doplnkové a pomocné údaje k sestavám --- v | [8 empty] | False
Stavba:
Rekonstrukce Kounicova domu, Berkova ul. č.p. 100, Česká Lípa
Objekt:
EL - Elektroinstalace
Soupis:
742 - Slaboproudé rozvody
| KSO: |  |  |  |  | CC-CZ:
| Místo: |  | Berkova ul. č.p. 100 |  |  | Datum: | 5. 12. 2022
| Zadavatel: |  |  |  |  | IČ:
|  | Město Česká Lípa |  |  |  | DIČ:
| Uchazeč: |  |  |  |  | IČ: | Vyplň údaj
|  | Vyplň údaj |  |  |  | DIČ: | Vyplň údaj
| Projektant: |  |  |  |  | IČ:
|  | DigiTry Art Technologies s.r.o. |  |  |  | DIČ:
| Zpracovatel: |  |  |  |  | IČ:
|  | DigiTry Art Technologies s.r.o. |  |  |  | DIČ:
Poznámka:
| Cena bez DPH | [5 empty] | 0
|  |  | Základ daně |  |  | Sazba daně | Výše daně
| DPH | základní | 0 |  |  | 21% | 0
|  | snížená | 0 |  |  | 12% | 0
|  | zákl. přenesená | 0 |  |  | 21% | 0
|  | sníž. přenesená | 0 |  |  | 12% | 0
|  | nulová | 0 |  |  | 0% | 0
| Cena s DPH |  |  | v | CZK |  | 0
| Projektant |  |  | Zpracovatel
| Datum a podpis: |  | Razítko | Datum a podpis: |  |  | Razítko
| Objednavatel |  |  | Uchazeč
| Datum a podpis: |  | Razítko | Datum a podpis: |  |  | Razítko
REKAPITULACE ČLENĚNÍ SOUPISU PRACÍ
Stavba:
Rekonstrukce Kounicova domu, Berkova ul. č.p. 100, Česká Lípa
Objekt:
EL - Elektroinstalace
Soupis:
742 - Slaboproudé rozvody
Místo: |  |  | Berkova ul. č.p. 100 |  |  | Datum: | 5. 12. 2022
Zadavatel: |  |  | Město Česká Lípa |  |  | Projektant: | DigiTry Art Technologies s.r.o.
Uchazeč: |  |  | Vyplň údaj |  |  | Zpracovatel: | DigiTry Art Technologies s.r.o.
Kód dílu - Popis | [6 empty] | Cena celkem [CZK]
Náklady ze soupisu prací | [6 empty] | 0 | [11 empty] | -1
| 742 - Elektroinstalace - slaboproud | [5 empty] | 0
| 742.1 - Elektrická požární signalizace | [5 empty] | 0
| 742.1.1 - Jádro systému | [5 empty] | 0
| 742.1.2 - Detektory | [5 empty] | 0
| 742.1.3 - sběrnicové moduly | [5 empty] | 0
| 742.1.4 - Napájecí zdroje | [5 empty] | 0
| 742.1.5 - Kabelové trasy | [5 empty] | 0
| 742.1.6 - Nastavení EPS | [5 empty] | 0
| 742.2 - NZS - Nouzový zvukový systém | [5 empty] | 0
| 742.2.1 - NZS - Jádro systému | [5 empty] | 0
| 742.2.2 - NZS - reproduktory | [5 empty] | 0
| 742.2.3 - NZS - kabelové trasy | [5 empty] | 0
| 742.2.4 - NZS - Nastavení NZS | [5 empty] | 0
| 742.4.1 - EKV - Jádro systému | [5 empty] | 0
| 742.4.2 - EKV - kabelové trasy | [5 empty] | 0
| 742.4.3 - EKV - Ostatní | [5 empty] | 0
| 742.3 - PZTS - poplachový zabezpečovací a tísňový systém | [5 empty] | 0
| 742.3.1 - Jádro systému | [5 empty] | 0
| 742.3.2 - Detektory | [5 empty] | 0
| 742.3.3 - Kabelové trasy | [5 empty] | 0
| 742.3.4 - Nastavení PZTS | [5 empty] | 0
| 742.5 - CCTV - kamerový systém | [5 empty] | 0
| 742.5.1 - Jádro systému | [5 empty] | 0
| 742.5.2 - kamery | [5 empty] | 0
| 742.5.3 - Nastavení CCTV | [5 empty] | 0
| 742.6 - Sk - strukturovaná kabeláž | [5 empty] | 0
| 742.6.5 - SK - ostatní | [5 empty] | 0
| 742.6.1 - SK - Datové racky | [5 empty] | 0
| 742.6.2 - SK - Kabelové trasy | [5 empty] | 0
| 742.6.3 - SK - aktivní prvky | [5 empty] | 0
| 742.6.4 - Kabelový pojezd | [5 empty] | 0
| 742.7 - NVI - nouzové volání invalidů z wc | [5 empty] | 0
| 742.7.1 - Jádro systému | [5 empty] | 0
| 742.7.2 - Kabelové trasy | [5 empty] | 0
| 742.7.3 - Ostatní | [5 empty] | 0
| 742.8 - STA - společná televizní anténa | [5 empty] | 0
| 742.8.1 - systém STA | [5 empty] | 0
| 742.8.2 - kabelové trasy | [5 empty] | 0
| 742.8.3 - Ostatní | [5 empty] | 0
| 742.9 - AV technika | [5 empty] | 0
| 742.9.1 - Jádro systému | [5 empty] | 0
| 742.9.2 - kabelové trasy | [5 empty] | 0
| 742.9.3 - Ostatní | [5 empty] | 0
SOUPIS PRACÍ
Stavba:
Rekonstrukce Kounicova domu, Berkova ul. č.p. 100, Česká Lípa
Objekt:
EL - Elektroinstalace
Soupis:
742 - Slaboproudé rozvody
Místo: |  |  | Berkova ul. č.p. 100 |  |  | Datum: | 5. 12. 2022
Zadavatel: |  |  | Město Česká Lípa |  |  | Projektant: | DigiTry Art Technologies s.r.o.
Uchazeč: |  |  | Vyplň údaj |  |  | Zpracovatel: | DigiTry Art Technologies s.r.o.
PČ | Typ | Kód | Popis | MJ | Množství | J.cena [CZK] | Cena celkem [CZK] | Cenová soustava |  | DPH | J. Nh [h] | Nh celkem [h] | J. hmotnost [t] | Hmotnost celkem [t] | J. suť [t] | Suť Celkem [t]
Náklady soupisu celkem | [6 empty] | 0 |  |  |  |  | 0 |  | 5.9078 |  | 14.42 |  | D | -1 | [10 empty] | 0
| D | 742 | Elektroinstalace - slaboproud |  |  |  | 0 |  |  |  |  | 0 |  | 5.9078 |  | 14.42 | 1 | D | 0 |  |  |  | ROZPOCET | [6 empty] | 0
| D | 742.1 | Elektrická požární signalizace |  |  |  | 0 |  |  |  |  | 0 |  | 0.43 |  | 7.5 | 1 | D | 1 |  |  |  | ROZPOCET | [6 empty] | 0
| D | 742.1.1 | Jádro systému |  |  |  | 0 |  |  |  |  | 0 |  | 0 |  | 0 | 1 | D | 2 |  |  |  | ROZPOCET | [6 empty] | 0
1 | K | 742210002 | Montáž ústředny EPS dvou nebo tří kruhové bez čelního panelu | kus | 1 |  | 0 | CS ÚRS 2022 02 |  | základní |  | 0 | 0 | 0 | 0 | 0 | 16 | K | 3 |  |  |  | ROZPOCET | 0 | 0 | 0 | 0 | 0 | 1 | 0 | 16 | 226531582
| PP |  | Montáž ústředny EPS bez čelního panelu dvou nebo tříkruhové | [14 empty] | PP | 3
2 | K | 742210005 | Montáž čelního panelu do ústředny EPS | kus | 1 |  | 0 | CS ÚRS 2022 02 |  | základní |  | 0 | 0 | 0 | 0 | 0 | 16 | K | 3 |  |  |  | ROZPOCET | 0 | 0 | 0 | 0 | 0 | 1 | 0 | 16 | -334425221
| PP |  | Montáž ústředny EPS panelu čelního | [14 empty] | PP | 3
3 | K | 742210006 | Montáž rozšiřující karty do ústředny EPS | kus | 5 |  | 0 | CS ÚRS 2022 02 |  | základní |  | 0 | 0 | 0 | 0 | 0 | 16 | K | 3 |  |  |  | ROZPOCET | 0 | 0 | 0 | 0 | 0 | 1 | 0 | 16 | 1342590482
| PP |  | Montáž ústředny EPS karty rozšiřující | [14 empty] | PP | 3
4 | K | 742210041 | Montáž akumulátoru 2x12 V pro ústřednu EPS | kus | 2 |  | 0 | CS ÚRS 2022 02 |  | základní |  | 0 | 0 | 0 | 0 | 0 | 16 | K | 3 |  |  |  | ROZPOCET | 0 | 0 | 0 | 0 | 0 | 1 | 0 | 16 | 912850444
| PP |  | Montáž akumulátoru 2 x 12 V pro ústřednu EPS | [14 empty] | PP | 3
5 | K | 742210111 | Montáž klíčového trezoru se zámkovou vložkou | kus | 1 |  | 0 | CS ÚRS 2022 02 |  | základní |  | 0 | 0 | 0 | 0 | 0 | 4 | K | 3 |  |  |  | ROZPOCET | 0 | 0 | 0 | 0 | 0 | 1 | 0 | 4 | 112014177
| PP |  | Montáž klíčového trezoru se zámkovou vložkou | [14 empty] | PP | 3
6 | M | 1511323 | Klíčový trezor požární ochrany | ks | 1 |  | 0 |  |  | základní |  | 0 | 0 | 0 | 0 | 0 | 8 | M | 3 |  |  |  | ROZPOCET | 0 | 0 | 0 | 0 | 0 | 1 | 0 | 4 | 1374230286
| PP |  | Klíčový trezor požární ochrany, s motýlkovým klíčem, konfigurace pro Českou Lípu | [14 empty] | PP | 3
7 | K | Pol1 | Základní sada požární ústředny se sloty modulů a softwarovou podporou 7 modulů. | ks | 1 |  | 0 |  |  | základní |  | 0 | 0 | 0 | 0 | 0 | 4 | K | 3 |  |  |  | ROZPOCET | 0 | 0 | 0 | 0 | 0 | 1 | 0 | 4 | -993728326
| PP |  | Základní sada požární ústředny se sloty modulů a softwarovou podporou 7 modulů. Provoz poplašných signalizačních zařízení (optická/akustická/hlasová) v kruhové topologii v různých zónách. Délka kruhového vedení až 3,5 km. Až 127 prvků na jedno kruhové vedení. Provoz různých vstupních/výstupních rozhraní. Paměť událostí s 10 000 záznamy. Provoz bezdrátových komponent schválených dle normy EN 54 s pohodlným měřením intenzity pole. Parametrizace, kalibrace a programování přímo přes USB. Možnost galvanického oddělení analogových kruhových vedení. Signalizační zařízení s napájením po sběrnici synchronním řízením, akustickým signálem, provedení dle DIN EN 54-3, akustický tón poplachu dle DIN 33404. Až 48 hlásičů s integrovanými signalizačními zařízeními. Až 32 signalizačních zařízení na kruhové sběrnici. | [14 empty] | PP | 3
8 | K | Pol3 | Čelní ovládací panel, české provedení | ks | 1 |  | 0 |  |  | základní |  | 0 | 0 | 0 | 0 | 0 | 4 | K | 3 |  |  |  | ROZPOCET | 0 | 0 | 0 | 0 | 0 | 1 | 0 | 4 | 699171135
| PP |  | Čelní ovládací panel, české provedení | [14 empty] | PP | 3
9 | K | Pol4 | Modul se třemi pozicemi pro moduly analogového kruhového vedení hlásící linky | ks | 1 |  | 0 |  |  | základní |  | 0 | 0 | 0 | 0 | 0 | 4 | K | 3 |  |  |  | ROZPOCET | 0 | 0 | 0 | 0 | 0 | 1 | 0 | 4 | 757323397
| PP |  | Modul se třemi pozicemi pro moduly analogového kruhového vedení hlásící linky | [14 empty] | PP | 3
10 | M | ADI.0066974.URS | MM pro sériové rozhraní RS 232/TTY 20mA | kus | 1 |  | 0 |  |  | základní |  | 0 | 0 | 0 | 0 | 0 | 8 | M | 3 |  |  |  | ROZPOCET | 0 | 0 | 0 | 0 | 0 | 1 | 0 | 4 | 1480378418
| PP |  | MM pro sériové rozhraní RS 232/TTY 20mA | [14 empty] | PP | 3
11 | M | ADI.0066970.URS | Karta s jednou pozicí pro mikromodul | kus | 1 |  | 0 |  |  | základní |  | 0 | 0 | 0 | 0 | 0 | 8 | M | 3 |  |  |  | ROZPOCET | 0 | 0 | 0 | 0 | 0 | 1 | 0 | 4 | -1397236451
| PP |  | Karta s jednou pozicí pro mikromodul | [14 empty] | PP | 3
12 | K | Pol6 | Modul analogového kruhového vedení | ks | 3 |  | 0 |  |  | základní |  | 0 | 0 | 0 | 0 | 0 | 4 | K | 3 |  |  |  | ROZPOCET | 0 | 0 | 0 | 0 | 0 | 1 | 0 | 4 | 546073256
| PP |  | Modul analogového kruhového vedení | [14 empty] | PP | 3
13 | K | Pol7 | Akumulátor 12V/17Ah. | ks | 2 |  | 0 |  |  | základní |  | 0 | 0 | 0 | 0 | 0 | 4 | K | 3 |  |  |  | ROZPOCET | 0 | 0 | 0 | 0 | 0 | 1 | 0 | 4 | -1449977786
| PP |  | Akumulátor 12V/17Ah. | [14 empty] | PP | 3
14 | M | ADI.0068811.URS | Obslužné pole požární ochrany OPPO | kus | 1 |  | 0 |  |  | základní |  | 0 | 0 | 0 | 0 | 0 | 8 | M | 3 |  |  |  | ROZPOCET | 0 | 0 | 0 | 0 | 0 | 1 | 0 | 4 | 1591073477
| PP |  | Obslužné pole požární ochrany OPPO | [14 empty] | PP | 3
15 | M | ADI.0067020.URS | Zobrazovací tablo pro hasiče FAT3000 CZ | kus | 1 |  | 0 |  |  | základní |  | 0 | 0 | 0 | 0 | 0 | 8 | M | 3 |  |  |  | ROZPOCET | 0 | 0 | 0 | 0 | 0 | 1 | 0 | 4 | -859816014
| PP |  | Zobrazovací tablo pro hasiče FAT3000 CZ | [14 empty] | PP | 3
16 | M | 134894 | Zařízení dálkového přenosu na PCO HZS | sada | 1 |  | 0 |  |  | základní |  | 0 | 0 | 0 | 0 | 0 | 8 | M | 3 |  |  |  | ROZPOCET | 0 | 0 | 0 | 0 | 0 | 1 | 0 | 4 | -637409881
| PP |  | Zařízení dálkového přenosu na PCO HZS | [14 empty] | PP | 3
| D | 742.1.2 | Detektory |  |  |  | 0 |  |  |  |  | 0 |  | 0 |  | 0 | 1 | D | 2 |  |  |  | ROZPOCET | [6 empty] | 0
17 | K | 742210121 | Montáž hlásiče automatického bodového | kus | 127 |  | 0 | CS ÚRS 2022 02 |  | základní |  | 0 | 0 | 0 | 0 | 0 | 4 | K | 3 |  |  |  | ROZPOCET | 0 | 0 | 0 | 0 | 0 | 1 | 0 | 4 | 1618089992
| PP |  | Montáž hlásiče automatického bodového | [14 empty] | PP | 3
18 | K | 742210131 | Montáž soklu hlásiče nebo patice | kus | 127 |  | 0 | CS ÚRS 2022 02 |  | základní |  | 0 | 0 | 0 | 0 | 0 | 4 | K | 3 |  |  |  | ROZPOCET | 0 | 0 | 0 | 0 | 0 | 1 | 0 | 4 | -1308909131
| PP |  | Montáž soklu hlásiče nebo patice | [14 empty] | PP | 3
19 | M | ADI.0067104.URS | Skříň tlačítkového hlásiče IQ8 červená | kus | 21 |  | 0 |  |  | základní |  | 0 | 0 | 0 | 0 | 0 | 8 | M | 3 |  |  |  | ROZPOCET | 0 | 0 | 0 | 0 | 0 | 1 | 0 | 4 | -740739638
| PP |  | Skříň tlačítkového hlásiče IQ8 červená | [14 empty] | PP | 3
20 | M | ADI.0067112.URS | Elektronika tlačítka IQ8 s oddělovačem | kus | 21 |  | 0 |  |  | základní |  | 0 | 0 | 0 | 0 | 0 | 8 | M | 3 |  |  |  | ROZPOCET | 0 | 0 | 0 | 0 | 0 | 1 | 0 | 4 | -1733155352
| PP |  | Elektronika tlačítka IQ8 s oddělovačem | [14 empty] | PP | 3
21 | K | 742210151 | Montáž tlačítkového hlásiče se sklíčkem | kus | 21 |  | 0 | CS ÚRS 2022 02 |  | základní |  | 0 | 0 | 0 | 0 | 0 | 4 | K | 3 |  |  |  | ROZPOCET | 0 | 0 | 0 | 0 | 0 | 1 | 0 | 4 | -1583427221
| PP |  | Montáž hlásiče tlačítkového se sklíčkem | [14 empty] | PP | 3
22 | K | 742210261 | Montáž sirény nebo majáku nebo signalizace | kus | 23 |  | 0 | CS ÚRS 2022 02 |  | základní |  | 0 | 0 | 0 | 0 | 0 | 4 | K | 3 |  |  |  | ROZPOCET | 0 | 0 | 0 | 0 | 0 | 1 | 0 | 4 | 792025023
| PP |  | Montáž světelných nebo zvukových prvků EPS sirény nebo majáku nebo signalizace | [14 empty] | PP | 3
23 | M | ADI.0067070.URS | Držák popisných štítků, bal.10 ks | kus | 15 |  | 0 |  |  | základní |  | 0 | 0 | 0 | 0 | 0 | 8 | M | 3 |  |  |  | ROZPOCET | 0 | 0 | 0 | 0 | 0 | 1 | 0 | 4 | 363353187
| PP |  | Držák popisných štítků, bal.10 ks | [14 empty] | PP | 3
24 | K | Pol20 | Opticko-kouřový hlásič | ks | 124 |  | 0 |  |  | základní |  | 0 | 0 | 0 | 0 | 0 | 4 | K | 3 |  |  |  | ROZPOCET | 0 | 0 | 0 | 0 | 0 | 1 | 0 | 4 | 955094026
| PP |  | Opticko-kouřový hlásič | [14 empty] | PP | 3
25 | K | Pol22 | Termodiferenciální hlásič | ks | 3 |  | 0 |  |  | základní |  | 0 | 0 | 0 | 0 | 0 | 4 | K | 3 |  |  |  | ROZPOCET | 0 | 0 | 0 | 0 | 0 | 1 | 0 | 4 | -1882659624
| PP |  | Termodiferenciální hlásič | [14 empty] | PP | 3
26 | K | Pol23 | Popisovací pole pro hlásič na strop, bal. 10 ks | ks | 1 |  | 0 |  |  | základní |  | 0 | 0 | 0 | 0 | 0 | 4 | K | 3 |  |  |  | ROZPOCET | 0 | 0 | 0 | 0 | 0 | 1 | 0 | 4 | -1940752783
| PP |  | Popisovací pole pro hlásič na strop, bal. 10 ks | [14 empty] | PP | 3
27 | M | ADI.0035797.URS | EN54-3 červená siréna s doplňkovou optickou červenou signalizací, IP65 | kus | 1 |  | 0 |  |  | základní |  | 0 | 0 | 0 | 0 | 0 | 8 | M | 3 |  |  |  | ROZPOCET | 0 | 0 | 0 | 0 | 0 | 1 | 0 | 4 | 1161282814
| PP |  | EN54-3 červená siréna s doplňkovou optickou červenou signalizací, IP65 | [14 empty] | PP | 3
28 | M | ADI.0067341.URS | Maják IQ8Alarm+/F kat. W, červený | kus | 22 |  | 0 |  |  | základní |  | 0 | 0 | 0 | 0 | 0 | 8 | M | 3 |  |  |  | ROZPOCET | 0 | 0 | 0 | 0 | 0 | 1 | 0 | 4 | 43644398
| PP |  | Maják IQ8Alarm+/F kat. W, červený | [14 empty] | PP | 3
29 | K | R_EPS03 | Montáž popisovacího pole | ks | 127 |  | 0 |  |  | základní |  | 0 | 0 | 0 | 0 | 0 | 4 | K | 3 |  |  |  | ROZPOCET | 0 | 0 | 0 | 0 | 0 | 1 | 0 | 4 | -1256757543
| PP |  | Montáž popisovacího pole | [14 empty] | PP | 3
| D | 742.1.3 | sběrnicové moduly |  |  |  | 0 |  |  |  |  | 0 |  | 0 |  | 0 | 1 | D | 2 |  |  |  | ROZPOCET | [6 empty] | 0
30 | K | 741330631 | Montáž relé pomocné vestavné v krytu s kontakty 2P, 3Z se zapojením vodičů | kus | 6 |  | 0 | CS ÚRS 2022 02 |  | základní |  | 0 | 0 | 0 | 0 | 0 | 4 | K | 3 |  |  |  | ROZPOCET | 0 | 0 | 0 | 0 | 0 | 1 | 0 | 4 | -1410512192
| PP |  | Montáž relé pomocných se zapojením vodičů vestavných v krytu s kontakty 2P, 3Z | [14 empty] | PP | 3
31 | K | 742210251 | Připojení kontaktu ovládaného nebo monitorovaného | kus | 30 |  | 0 | CS ÚRS 2022 02 |  | základní |  | 0 | 0 | 0 | 0 | 0 | 16 | K | 3 |  |  |  | ROZPOCET | 0 | 0 | 0 | 0 | 0 | 1 | 0 | 16 | -1721338043
| PP |  | Připojení kontaktu ovládaného nebo monitorovaného | [14 empty] | PP | 3
32 | K | 742210305 | Montáž vstupně výstupního reléového prvku 5 a více kontaktů s krytem | kus | 6 |  | 0 | CS ÚRS 2022 02 |  | základní |  | 0 | 0 | 0 | 0 | 0 | 16 | K | 3 |  |  |  | ROZPOCET | 0 | 0 | 0 | 0 | 0 | 1 | 0 | 16 | 1172316354
| PP |  | Montáž vstupně výstupního reléového prvku 5 a více kontaktů s krytem | [14 empty] | PP | 3
33 | K | Pol27 | Adresná jednotka programových vstupů a výstupů 12 PGM výstupy | ks | 2 |  | 0 |  |  | základní |  | 0 | 0 | 0 | 0 | 0 | 4 | K | 3 |  |  |  | ROZPOCET | 0 | 0 | 0 | 0 | 0 | 1 | 0 | 4 | -151738952
| PP |  | Adresná jednotka programových vstupů a výstupů 12 PGM výstupy | [14 empty] | PP | 3
34 | K | Pol28 | Adresná jednotka programových vstupů a výstupů 4 vstupy pro monitorování stavu libovolných zařízení, 2 PGM výstupy | ks | 4 |  | 0 |  |  | základní |  | 0 | 0 | 0 | 0 | 0 | 4 | K | 3 |  |  |  | ROZPOCET | 0 | 0 | 0 | 0 | 0 | 1 | 0 | 4 | 441509004
| PP |  | Adresná jednotka programových vstupů a výstupů 4 vstupy pro monitorování stavu libovolných zařízení, 2 PGM výstupy | [14 empty] | PP | 3
35 | K | Pol29 | Kryt pro vstupně/výstupní jednotku, kryt pro povrchovou montáž | ks | 6 |  | 0 |  |  | základní |  | 0 | 0 | 0 | 0 | 0 | 4 | K | 3 |  |  |  | ROZPOCET | 0 | 0 | 0 | 0 | 0 | 1 | 0 | 4 | -361479449
| PP |  | Kryt pro vstupně/výstupní jednotku, kryt pro povrchovou montáž | [14 empty] | PP | 3
36 | K | Pol33 | Zakončovací odpor EOL-O | ks | 18 |  | 0 |  |  | základní |  | 0 | 0 | 0 | 0 | 0 | 4 | K | 3 |  |  |  | ROZPOCET | 0 | 0 | 0 | 0 | 0 | 1 | 0 | 4 | -437394629
| PP |  | Zakončovací odpor EOL-O | [14 empty] | PP | 3
37 | K | Pol34 | Zakončovací odpor EOL-I | ks | 16 |  | 0 |  |  | základní |  | 0 | 0 | 0 | 0 | 0 | 4 | K | 3 |  |  |  | ROZPOCET | 0 | 0 | 0 | 0 | 0 | 1 | 0 | 4 | 861695872
| PP |  | Zakončovací odpor EOL-I | [14 empty] | PP | 3
38 | K | Pol47 | Pomocné relé pro odpojení staničního rozhlasu ve vstupní hale 0P01, napájecí napětí 12-240 V AC/DC, spínaný výkon 2000VA, pracovní teplota -20°C - +50°C, libovolná pracovní poloha, | ks | 1 |  | 0 |  |  | základní |  | 0 | 0 | 0 | 0 | 0 | 4 | K | 3 |  |  |  | ROZPOCET | 0 | 0 | 0 | 0 | 0 | 1 | 0 | 4 | -527252298
| PP |  | Pomocné relé pro odpojení staničního rozhlasu ve vstupní hale 0P01, napájecí napětí 12-240 V AC/DC, spínaný výkon 2000VA, pracovní teplota -20°C - +50°C, libovolná pracovní poloha, | [14 empty] | PP | 3
39 | K | Pol48 | Pomocné relé pro odpojení napájecích zdrojů EKV pomocí signálu od EPS, napájecí napětí 12-240 V AC/DC, spínaný výkon 2000VA, pracovní teplota -20°C - +50°C, libovolná pracovní poloha, | ks | 3 |  | 0 |  |  | základní |  | 0 | 0 | 0 | 0 | 0 | 4 | K | 3 |  |  |  | ROZPOCET | 0 | 0 | 0 | 0 | 0 | 1 | 0 | 4 | -330081525
| PP |  | Pomocné relé pro odpojení napájecích zdrojů EKV pomocí signálu od EPS, napájecí napětí 12-240 V AC/DC, spínaný výkon 2000VA, pracovní teplota -20°C - +50°C, libovolná pracovní poloha, | [14 empty] | PP | 3
40 | K | R_EPS04 | Montáž zakončovacího odporu včetně kalibrace | ks | 34 |  | 0 |  |  | základní |  | 0 | 0 | 0 | 0 | 0 | 4 | K | 3 |  |  |  | ROZPOCET | 0 | 0 | 0 | 0 | 0 | 1 | 0 | 4 | -451768242
| PP |  | Montáž zakončovacího odporu včetně kalibrace | [14 empty] | PP | 3
| D | 742.1.4 | Napájecí zdroje |  |  |  | 0 |  |  |  |  | 0 |  | 0 |  | 0 | 1 | D | 2 |  |  |  | ROZPOCET | [6 empty] | 0
41 | K | 742210031 | Montáž napájecího zdroje pro ústřednu EPS dle EN54-4 | kus | 3 |  | 0 | CS ÚRS 2022 02 |  | základní |  | 0 | 0 | 0 | 0 | 0 | 4 | K | 3 |  |  |  | ROZPOCET | 0 | 0 | 0 | 0 | 0 | 1 | 0 | 4 | 821162136
| PP |  | Montáž zdroje napájecího pro ústřednu EPS dle EN54-4 | [14 empty] | PP | 3
42 | K | 742210041 | Montáž akumulátoru 2x12 V pro ústřednu EPS | kus | 6 |  | 0 | CS ÚRS 2022 02 |  | základní |  | 0 | 0 | 0 | 0 | 0 | 4 | K | 3 |  |  |  | ROZPOCET | 0 | 0 | 0 | 0 | 0 | 1 | 0 | 4 | 2108606381
| PP |  | Montáž akumulátoru 2 x 12 V pro ústřednu EPS | [14 empty] | PP | 3
43 | K | Pol35 | Spínaný napájecí zdroj v krytu s informačním LCD displejem schválený podle normy EN54-4, ideální pro použití v systémech elektrické požární signalizace a dále v nasávacích a ventilačních aplikacích. Jeho výstup o napětí 27,6 V ss dodává do zátěže stejnosm | ks | 3 |  | 0 |  |  | základní |  | 0 | 0 | 0 | 0 | 0 | 4 | K | 3 |  |  |  | ROZPOCET | 0 | 0 | 0 | 0 | 0 | 1 | 0 | 4 | -1383226723
| PP |  | Spínaný napájecí zdroj v krytu s informačním LCD displejem schválený podle normy EN54-4, ideální pro použití v systémech elektrické požární signalizace a dále v nasávacích a ventilačních aplikacích. Jeho výstup o napětí 27,6 V ss dodává do zátěže stejnosměrný proud až 2,2 A (3,0 A po dobu max. 5 minut) a současně umožňuje dobíjení záložních akumulátorů s kapacitou až 17 Ah. | [14 empty] | PP | 3
44 | K | Pol36 | Akumulátor 12V/7 Ah ohniodolný, šroubové svorky M5, životnost až 5 let, VdS | ks | 6 |  | 0 |  |  | základní |  | 0 | 0 | 0 | 0 | 0 | 4 | K | 3 |  |  |  | ROZPOCET | 0 | 0 | 0 | 0 | 0 | 1 | 0 | 4 | 762035655
| PP |  | Akumulátor 12V/7 Ah ohniodolný, šroubové svorky M5, životnost až 5 let, VdS | [14 empty] | PP | 3
| D | 742.1.5 | Kabelové trasy |  |  |  | 0 |  |  |  |  | 0 |  | 0.43 |  | 7.5 | 1 | D | 2 |  |  |  | ROZPOCET | [6 empty] | 0
45 | K | 742110002 | Montáž trubek pro slaboproud plastových ohebných uložených pod omítku | m | 2000 |  | 0 | CS ÚRS 2022 02 |  | základní |  | 0 | 0 | 0 | 0 | 0 | 1 | K | 3 |  |  |  | ROZPOCET | 0 | 0 | 0 | 0 | 0 | 1 | 0 | 1 | -131952737
| PP |  | Montáž trubek elektroinstalačních plastových ohebných uložených pod omítku | [14 empty] | PP | 3
47 | M | 34571350 | trubka elektroinstalační ohebná dvouplášťová korugovaná (chránička) D 32/40mm, HDPE+LDPE | m | 2000 |  | 0 | CS ÚRS 2022 02 |  | základní |  | 0 | 0.00019 | 0.38 | 0 | 0 | 2 | M | 3 |  |  |  | ROZPOCET | 0 | 0 | 0 | 0 | 0 | 1 | 0 | 1 | -14144515
| PP |  | trubka elektroinstalační ohebná dvouplášťová korugovaná (chránička) D 32/40mm, HDPE+LDPE | [14 empty] | PP | 3
| VV |  | 1904,7619047619*1,05 "Přepočtené koeficientem množství |  | 2000 | [12 empty] | VV | 3 | 2 | True | 1 | ROZPOCET
46 | K | 742121001 | Montáž kabelů sdělovacích pro vnitřní rozvody do 15 žil | m | 5840 |  | 0 | CS ÚRS 2022 02 |  | základní |  | 0 | 0 | 0 | 0 | 0 | 4 | K | 3 |  |  |  | ROZPOCET | 0 | 0 | 0 | 0 | 0 | 1 | 0 | 4 | 279224855
| PP |  | Montáž kabelů sdělovacích pro vnitřní rozvody počtu žil do 15 | [14 empty] | PP | 3
50 | K | Pol38 | Sdělovací kabel hlásicí linky 1x2x0,8 třída reakce pláště na oheň B2caS1D1 | m | 3200 |  | 0 |  |  | základní |  | 0 | 0 | 0 | 0 | 0 | 4 | K | 3 |  |  |  | ROZPOCET | 0 | 0 | 0 | 0 | 0 | 1 | 0 | 4 | -889531542
| PP |  | Sdělovací kabel hlásicí linky 1x2x0,8 třída reakce pláště na oheň B2caS1D1 | [14 empty] | PP | 3
51 | K | Pol40 | Hnědý stíněný kabel 2x2x0,8 PH120-R dle ČSN EN 730895, B2caS1D0 dle PrEN 50399:07 | m | 1500 |  | 0 |  |  | základní |  | 0 | 0 | 0 | 0 | 0 | 4 | K | 3 |  |  |  | ROZPOCET | 0 | 0 | 0 | 0 | 0 | 1 | 0 | 4 | -716773613
| PP |  | Hnědý stíněný kabel 2x2x0,8 PH120-R dle ČSN EN 730895, B2caS1D0 dle PrEN 50399:07 | [14 empty] | PP | 3
52 | K | Pol41 | Hnědý stíněný kabel 1x2x0,8 PH120-R dle ČSN EN 730895, B2caS1D0 dle PrEN 50399:07 | m | 1000 |  | 0 |  |  | základní |  | 0 | 0 | 0 | 0 | 0 | 4 | K | 3 |  |  |  | ROZPOCET | 0 | 0 | 0 | 0 | 0 | 1 | 0 | 4 | -591339554
| PP |  | Hnědý stíněný kabel 1x2x0,8 PH120-R dle ČSN EN 730895, B2caS1D0 dle PrEN 50399:07 | [14 empty] | PP | 3
416 | M | M045 | Hnědý stíněný kabel 10x2x0,8 PH120-R dle ČSN EN 730895, B2caS1D0 dle PrEN 50399:07 | m | 70 |  | 0 |  |  | základní |  | 0 | 0 | 0 | 0 | 0 | 8 | M | 3 |  |  |  | ROZPOCET | 0 | 0 | 0 | 0 | 0 | 1 | 0 | 4 | 902210379
| PP |  | Hnědý stíněný kabel 10x2x0,8 PH120-R dle ČSN EN 730895, B2caS1D0 dle PrEN 50399:07 | [14 empty] | PP | 3
417 | M | M046 | Hnědý stíněný kabel 5x2x0,8 PH120-R dle ČSN EN 730895, B2caS1D0 dle PrEN 50399:07 | m | 70 |  | 0 |  |  | základní |  | 0 | 0 | 0 | 0 | 0 | 8 | M | 3 |  |  |  | ROZPOCET | 0 | 0 | 0 | 0 | 0 | 1 | 0 | 4 | 2126770488
| PP |  | Hnědý stíněný kabel 5x2x0,8 PH120-R dle ČSN EN 730895, B2caS1D0 dle PrEN 50399:07 | [14 empty] | PP | 3
53 | K | Pol42 | 1-stranná příchytka pro pož. odolné trasy, pro prům. kabelu 8 mm | ks | 3500 |  | 0 |  |  | základní |  | 0 | 0 | 0 | 0 | 0 | 4 | K | 3 |  |  |  | ROZPOCET | 0 | 0 | 0 | 0 | 0 | 1 | 0 | 4 | 1400834662
| PP |  | 1-stranná příchytka pro pož. odolné trasy, pro prům. kabelu 8 mm | [14 empty] | PP | 3
54 | K | Pol43 | Šroub do betonu SB 6,3x35 | ks | 3500 |  | 0 |  |  | základní |  | 0 | 0 | 0 | 0 | 0 | 4 | K | 3 |  |  |  | ROZPOCET | 0 | 0 | 0 | 0 | 0 | 1 | 0 | 4 | 1850175337
| PP |  | Šroub do betonu SB 6,3x35 | [14 empty] | PP | 3
55 | K | Pol44 | Silové kabely s malým množstvím uvolněného tepla v případě požáru a se zachováním funkčnosti kabelové trasy při požáru podle ČSN 73 0895, STN 92 0205, 1-CSKH-V180 P15-R - P60-R, PH120-R, P75090-R M, PS15 – PS60 B2ca s1d1a1 konfigurace 2x2,5 | m | 1000 |  | 0 |  |  | základní |  | 0 | 0 | 0 | 0 | 0 | 4 | K | 3 |  |  |  | ROZPOCET | 0 | 0 | 0 | 0 | 0 | 1 | 0 | 4 | -130517483
| PP |  | Silové kabely s malým množstvím uvolněného tepla v případě požáru a se zachováním funkčnosti kabelové trasy při požáru podle ČSN 73 0895, STN 92 0205, 1-CSKH-V180 P15-R - P60-R, PH120-R, P75090-R M, PS15 – PS60 B2ca s1d1a1 konfigurace 2x2,5 | [14 empty] | PP | 3
56 | K | Pol45 | Požární ucpávky kabelových tras do 60x60 mm | kpl | 70 |  | 0 |  |  | základní |  | 0 | 0 | 0 | 0 | 0 | 4 | K | 3 |  |  |  | ROZPOCET | 0 | 0 | 0 | 0 | 0 | 1 | 0 | 4 | 611938057
| PP |  | Požární ucpávky kabelových tras do 60x60 mm | [14 empty] | PP | 3
48 | K | 742122001 | Montáž kabelové spojky nebo svorkovnice pro slaboproud do 15 žil | kus | 17 |  | 0 | CS ÚRS 2022 02 |  | základní |  | 0 | 0 | 0 | 0 | 0 | 4 | K | 3 |  |  |  | ROZPOCET | 0 | 0 | 0 | 0 | 0 | 1 | 0 | 4 | 905927987
| PP |  | Montáž kabelové spojky nebo svorkovnice do 15 žil | [14 empty] | PP | 3
57 | K | Pol46 | elektroinstalační krabice s tepelnou pojistkou, normová trasa, P90-R, E90, | ks | 17 |  | 0 |  |  | základní |  | 0 | 0 | 0 | 0 | 0 | 4 | K | 3 |  |  |  | ROZPOCET | 0 | 0 | 0 | 0 | 0 | 1 | 0 | 4 | 183312975
| PP |  | elektroinstalační krabice s tepelnou pojistkou, normová trasa, P90-R, E90, | [14 empty] | PP | 3
58 | K | Pol49 | Spojovací materiál a ostatní elektroinstalační materiály | kpl | 1 |  | 0 |  |  | základní |  | 0 | 0 | 0 | 0 | 0 | 4 | K | 3 |  |  |  | ROZPOCET | 0 | 0 | 0 | 0 | 0 | 1 | 0 | 4 | 244267866
| PP |  | Spojovací materiál a ostatní elektroinstalační materiály | [14 empty] | PP | 3
49 | K | 977332122 | Frézování drážek ve stěnách z cihel včetně omítky do 50x50 mm | m | 2500 |  | 0 | CS ÚRS 2022 02 |  | základní |  | 0 | 2e-05 | 0.05 | 0.003 | 7.5 | 4 | K | 3 |  |  |  | ROZPOCET | 0 | 0 | 0 | 0 | 0 | 1 | 0 | 4 | -1409260243
| PP |  | Frézování drážek pro vodiče ve stěnách z cihel včetně omítky, rozměru do 50x50 mm | [14 empty] | PP | 3
59 | K | Pol51 | Zapravení drážky | m | 2500 |  | 0 |  |  | základní |  | 0 | 0 | 0 | 0 | 0 | 4 | K | 3 |  |  |  | ROZPOCET | 0 | 0 | 0 | 0 | 0 | 1 | 0 | 4 | 1045550889
| PP |  | Zapravení drážky | [14 empty] | PP | 3
60 | K | R_eps05 | Montáž nastřelovací příchytky | ks | 3500 |  | 0 |  |  | základní |  | 0 | 0 | 0 | 0 | 0 | 4 | K | 3 |  |  |  | ROZPOCET | 0 | 0 | 0 | 0 | 0 | 1 | 0 | 4 | 1531321666
| PP |  | Montáž nastřelovací příchytky | [14 empty] | PP | 3
| D | 742.1.6 | Nastavení EPS |  |  |  | 0 |  |  |  |  | 0 |  | 0 |  | 0 | 1 | D | 2 |  |  |  | ROZPOCET | [6 empty] | 0
61 | K | 013254000 | Dokumentace skutečného provedení stavby | … | 1 |  | 0 | CS ÚRS 2022 02 |  | základní |  | 0 | 0 | 0 | 0 | 0 | 1024 | K | 3 |  |  |  | ROZPOCET | 0 | 0 | 0 | 0 | 0 | 1 | 0 | 1024 | -1276323468
| PP |  | Dokumentace skutečného provedení stavby | [14 empty] | PP | 3
62 | K | 220331006 | Zaškolení obsluhy pro systém EPS | kus | 1 |  | 0 | CS ÚRS 2022 02 |  | základní |  | 0 | 0 | 0 | 0 | 0 | 16 | K | 3 |  |  |  | ROZPOCET | 0 | 0 | 0 | 0 | 0 | 1 | 0 | 16 | 1596600918
| PP |  | Uvedení do provozu systém pro EPS zaškolení obsluhy pro systém EPS | [14 empty] | PP | 3
63 | K | 742210003 | Montáž ústředny EPS čtyř nebo vícekruhové bez čelního panelu | kus | 1 |  | 0 | CS ÚRS 2022 02 |  | základní |  | 0 | 0 | 0 | 0 | 0 | 16 | K | 3 |  |  |  | ROZPOCET | 0 | 0 | 0 | 0 | 0 | 1 | 0 | 16 | -816911537
| PP |  | Montáž ústředny EPS čtyř nebo vícekruhové bez čelního panelu | [14 empty] | PP | 3
64 | K | 742210401 | Programování základních parametrů ústředny EPS | kus | 1 |  | 0 | CS ÚRS 2022 02 |  | základní |  | 0 | 0 | 0 | 0 | 0 | 16 | K | 3 |  |  |  | ROZPOCET | 0 | 0 | 0 | 0 | 0 | 1 | 0 | 16 | -429185920
| PP |  | Nastavení a oživení EPS programování základních parametrů ústředny | [14 empty] | PP | 3
65 | K | 742210421 | Programování a oživení systému na jeden detektor EPS | kus | 181 |  | 0 | CS ÚRS 2022 02 |  | základní |  | 0 | 0 | 0 | 0 | 0 | 16 | K | 3 |  |  |  | ROZPOCET | 0 | 0 | 0 | 0 | 0 | 1 | 0 | 16 | -514608436
| PP |  | Nastavení a oživení EPS oživení systému na jeden detektor | [14 empty] | PP | 3
66 | K | 742210501 | Provedení zkoušky TIČR pro EPS | kus | 1 |  | 0 | CS ÚRS 2022 02 |  | základní |  | 0 | 0 | 0 | 0 | 0 | 16 | K | 3 |  |  |  | ROZPOCET | 0 | 0 | 0 | 0 | 0 | 1 | 0 | 16 | -1460692763
| PP |  | Zkoušky a revize EPS zkoušky TIČR | [14 empty] | PP | 3
67 | K | 742210503 | Provedení koordinační funkční zkoušky EPS | kus | 10 |  | 0 | CS ÚRS 2022 02 |  | základní |  | 0 | 0 | 0 | 0 | 0 | 16 | K | 3 |  |  |  | ROZPOCET | 0 | 0 | 0 | 0 | 0 | 1 | 0 | 16 | -1861182794
| PP |  | Zkoušky a revize EPS zkoušky koordinační funkční EPS | [14 empty] | PP | 3
68 | K | 742210521 | Výchozí revize systému EPS na jeden detektor | kus | 181 |  | 0 | CS ÚRS 2022 02 |  | základní |  | 0 | 0 | 0 | 0 | 0 | 4 | K | 3 |  |  |  | ROZPOCET | 0 | 0 | 0 | 0 | 0 | 1 | 0 | 4 | -1310071452
| PP |  | Zkoušky a revize EPS revize výchozí systému EPS na jeden detektor | [14 empty] | PP | 3
69 | K | Pol59 | Výchozí revize systému | kpl | 1 |  | 0 |  |  | základní |  | 0 | 0 | 0 | 0 | 0 | 4 | K | 3 |  |  |  | ROZPOCET | 0 | 0 | 0 | 0 | 0 | 1 | 0 | 4 | 1420391814
| PP |  | Výchozí revize systému | [14 empty] | PP | 3
70 | K | Pol63 | Zkušební provoz, součinnost při uvádění systému do provozu a předání | kpl | 1 |  | 0 |  |  | základní |  | 0 | 0 | 0 | 0 | 0 | 4 | K | 3 |  |  |  | ROZPOCET | 0 | 0 | 0 | 0 | 0 | 1 | 0 | 4 | 2018712632
| PP |  | Zkušební provoz, součinnost při uvádění systému do provozu a předání | [14 empty] | PP | 3
71 | K | Pol64 | Mimostaveništní doprava osob a materiálu | kpl | 1 |  | 0 |  |  | základní |  | 0 | 0 | 0 | 0 | 0 | 4 | K | 3 |  |  |  | ROZPOCET | 0 | 0 | 0 | 0 | 0 | 1 | 0 | 4 | 1210048758
| PP |  | Mimostaveništní doprava osob a materiálu | [14 empty] | PP | 3
| D | 742.2 | NZS - Nouzový zvukový systém |  |  |  | 0 |  |  |  |  | 0 |  | 0.004 |  | 0.6 | 2 | D | 1 |  |  |  | ROZPOCET | [6 empty] | 0
| D | 742.2.1 | NZS - Jádro systému |  |  |  | 0 |  |  |  |  | 0 |  | 0 |  | 0 | 2 | D | 2 |  |  |  | ROZPOCET | [6 empty] | 0
72 | K | 742330002 | Montáž rozvaděče stojanového | kus | 1 |  | 0 | CS ÚRS 2022 02 |  | základní |  | 0 | 0 | 0 | 0 | 0 | 16 | K | 3 |  |  |  | ROZPOCET | 0 | 0 | 0 | 0 | 0 | 1 | 0 | 16 | 1280093415
| PP |  | Montáž strukturované kabeláže rozvaděče stojanového | [14 empty] | PP | 3
73 | M | nzs03294 | 19" Stojanový rozvaděč 16U 800x800mm | ks | 1 |  | 0 |  |  | základní |  | 0 | 0 | 0 | 0 | 0 | 32 | M | 3 |  |  |  | ROZPOCET | 0 | 0 | 0 | 0 | 0 | 1 | 0 | 16 | 361079091
| PP |  | 19" Stojanový rozvaděč 16U 800x800mm | [14 empty] | PP | 3
74 | K | 742330022 | Montáž napájecího panelu do rozvaděče | kus | 1 |  | 0 | CS ÚRS 2022 02 |  | základní |  | 0 | 0 | 0 | 0 | 0 | 16 | K | 3 |  |  |  | ROZPOCET | 0 | 0 | 0 | 0 | 0 | 1 | 0 | 16 | 1937850407
| PP |  | Montáž strukturované kabeláže příslušenství a ostatní práce k rozvaděčům napájecího panelu | [14 empty] | PP | 3
75 | M | nzs03296 | Napájecí panel PDU 19", 9x ČSN, 1U, kabel 2 m hliníkový | ks | 1 |  | 0 |  |  | základní |  | 0 | 0 | 0 | 0 | 0 | 32 | M | 3 |  |  |  | ROZPOCET | 0 | 0 | 0 | 0 | 0 | 1 | 0 | 16 | -637437328
| PP |  | Napájecí panel PDU 19", 9x ČSN, 1U, kabel 2 m hliníkový | [14 empty] | PP | 3
76 | K | 742330023 | Montáž vyvazovacíhoho panelu 1U | kus | 1 |  | 0 | CS ÚRS 2022 02 |  | základní |  | 0 | 0 | 0 | 0 | 0 | 16 | K | 3 |  |  |  | ROZPOCET | 0 | 0 | 0 | 0 | 0 | 1 | 0 | 16 | -1236082031
| PP |  | Montáž strukturované kabeláže příslušenství a ostatní práce k rozvaděčům vyvazovacíhoho panelu 1U | [14 empty] | PP | 3
77 | M | nzs03295 | 19" vyvazovací panel 1U 5x plastové oko 75mm, rádius | ks | 2 |  | 0 |  |  | základní |  | 0 | 0 | 0 | 0 | 0 | 32 | M | 3 |  |  |  | ROZPOCET | 0 | 0 | 0 | 0 | 0 | 1 | 0 | 16 | -149636805
| PP |  | 19" vyvazovací panel 1U 5x plastové oko 75mm, rádius | [14 empty] | PP | 3
78 | K | 742330024 | Montáž patch panelu 24 portů UTP/FTP | kus | 1 |  | 0 | CS ÚRS 2022 02 |  | základní |  | 0 | 0 | 0 | 0 | 0 | 16 | K | 3 |  |  |  | ROZPOCET | 0 | 0 | 0 | 0 | 0 | 1 | 0 | 16 | 1607702857
| PP |  | Montáž strukturované kabeláže příslušenství a ostatní práce k rozvaděčům patch panelu 24 portů UTP/FTP | [14 empty] | PP | 3
79 | M | nzs03297 | Patch panel 19" - neosazený | ks | 1 |  | 0 |  |  | základní |  | 0 | 0 | 0 | 0 | 0 | 32 | M | 3 |  |  |  | ROZPOCET | 0 | 0 | 0 | 0 | 0 | 1 | 0 | 16 | -1449465880
| PP |  | Patch panel 19" - neosazený | [14 empty] | PP | 3
80 | K | 742410001 | Montáž systémového zesilovače rozhlasu | kus | 1 |  | 0 | CS ÚRS 2022 02 |  | základní |  | 0 | 0 | 0 | 0 | 0 | 16 | K | 3 |  |  |  | ROZPOCET | 0 | 0 | 0 | 0 | 0 | 1 | 0 | 16 | -410120303
| PP |  | Montáž rozhlasu systémového zesilovače | [14 empty] | PP | 3
81 | M | NZS001265 | Zesilovač | ks | 1 |  | 0 |  |  | základní |  | 0 | 0 | 0 | 0 | 0 | 32 | M | 3 |  |  |  | ROZPOCET | 0 | 0 | 0 | 0 | 0 | 1 | 0 | 16 | 1093210058
| PP |  | Zesilovač 600W, celkem 4 kanály - Montáž do racku 1U; - rozdělění výkonu na jednolivé kanály dle zatížení; - Záložní kanál součástí zesilovače; | [14 empty] | PP | 3
82 | K | 742410011 | Montáž vstupního modulu rozhlasové ústředny | kus | 1 |  | 0 | CS ÚRS 2022 02 |  | základní |  | 0 | 0 | 0 | 0 | 0 | 16 | K | 3 |  |  |  | ROZPOCET | 0 | 0 | 0 | 0 | 0 | 1 | 0 | 16 | -1629548062
| PP |  | Montáž rozhlasu vstupního modulu rozhlasové ústředny | [14 empty] | PP | 3
83 | M | NZS0000124 | Řídící jednotka NSZ | ks | 1 |  | 0 |  |  | základní |  | 0 | 0 | 0 | 0 | 0 | 32 | M | 3 |  |  |  | ROZPOCET | 0 | 0 | 0 | 0 | 0 | 1 | 0 | 16 | 1852613542
| PP |  | Řídíci jednotka NZS - Komunikace po vyhrazené IP síti; - Zabezpečení kanálů OMNEO; - Montáž do racku 1U; | [14 empty] | PP | 3
84 | K | 742410021 | Montáž manageru napájení a nabíječi akumulátorů rozhlasu | kus | 1 |  | 0 | CS ÚRS 2022 02 |  | základní |  | 0 | 0 | 0 | 0 | 0 | 16 | K | 3 |  |  |  | ROZPOCET | 0 | 0 | 0 | 0 | 0 | 1 | 0 | 16 | -261241538
| PP |  | Montáž rozhlasu manageru napájení a nabíječi akumulátorů | [14 empty] | PP | 3
85 | M | nzs00016845 | Napájecí modul | ks | 1 |  | 0 |  |  | základní |  | 0 | 0 | 0 | 0 | 0 | 32 | M | 3 |  |  |  | ROZPOCET | 0 | 0 | 0 | 0 | 0 | 1 | 0 | 16 | -1850766545
| PP |  | Multifunkční napájecí zdroj - Montáž do racku 2U; - Připojení 1ks AKU max 230Ah; - integrovaný 6- portový switch s PoE; - Možnost zapojení až 3 ks zesilovačů; | [14 empty] | PP | 3
86 | K | 742410081 | Montáž desky dohledu nad linkami rozhlasu | kus | 4 |  | 0 | CS ÚRS 2022 02 |  | základní |  | 0 | 0 | 0 | 0 | 0 | 16 | K | 3 |  |  |  | ROZPOCET | 0 | 0 | 0 | 0 | 0 | 1 | 0 | 16 | -1490359063
| PP |  | Montáž rozhlasu desky dohledu nad linkami | [14 empty] | PP | 3
87 | M | nzs013 | Deska EOL | sada | 1 |  | 0 |  |  | základní |  | 0 | 0 | 0 | 0 | 0 | 32 | M | 3 |  |  |  | ROZPOCET | 0 | 0 | 0 | 0 | 0 | 1 | 0 | 16 | -2000299392
| PP |  | Deska EOL reproduktorová | [14 empty] | PP | 3
88 | K | 742410101 | Montáž dálkové stanice hlasatele rozhlasu | kus | 1 |  | 0 | CS ÚRS 2022 02 |  | základní |  | 0 | 0 | 0 | 0 | 0 | 16 | K | 3 |  |  |  | ROZPOCET | 0 | 0 | 0 | 0 | 0 | 1 | 0 | 16 | 473665231
| PP |  | Montáž rozhlasu dálkové stanice hlasatele | [14 empty] | PP | 3
89 | M | nzs02145 | Mikrofonní stanice |  | 1 |  | 0 |  |  | základní |  | 0 | 0 | 0 | 0 | 0 | 32 | M | 3 |  |  |  | ROZPOCET | 0 | 0 | 0 | 0 | 0 | 1 | 0 | 16 | -546737636
| PP |  | Stolní LCD mikrofonní stanice - Napájení PoE; - Připojení 2x RJ 45; - Komunikace pomocí protokolu OMNEO; - Šifrování AES 128; | [14 empty] | PP | 3
90 | K | 742410111 | Montáž klávesnice hlasatele rozhlasu | kus | 1 |  | 0 | CS ÚRS 2022 02 |  | základní |  | 0 | 0 | 0 | 0 | 0 | 16 | K | 3 |  |  |  | ROZPOCET | 0 | 0 | 0 | 0 | 0 | 1 | 0 | 16 | 1388016853
| PP |  | Montáž rozhlasu klávesnice hlasatele | [14 empty] | PP | 3
91 | M | nzs11131365 | Klavesnice ke stanici hlasatele |  | 1 |  | 0 |  |  | základní |  | 0 | 0 | 0 | 0 | 0 | 32 | M | 3 |  |  |  | ROZPOCET | 0 | 0 | 0 | 0 | 0 | 1 | 0 | 16 | 184606180
| PP |  | Klavesnice ke stanici hlasatele | [14 empty] | PP | 3
92 | K | NZS02879 | Instalace keystone | ks | 4 |  | 0 |  |  | základní |  | 0 | 0 | 0 | 0 | 0 | 16 | K | 3 |  |  |  | ROZPOCET | 0 | 0 | 0 | 0 | 0 | 1 | 0 | 16 | -23109581
| PP |  | Instalace keystone | [14 empty] | PP | 3
93 | M | nzs03298 | Keystone FTP CAT 5e | ks | 4 |  | 0 |  |  | základní |  | 0 | 0 | 0 | 0 | 0 | 32 | M | 3 |  |  |  | ROZPOCET | 0 | 0 | 0 | 0 | 0 | 1 | 0 | 16 | 277043446
| PP |  | Keystone FTP CAT 5e | [14 empty] | PP | 3
94 | M | nzs03299 | Patch kabel FTP Cat 5e, délka 1m | ks | 2 |  | 0 |  |  | základní |  | 0 | 0 | 0 | 0 | 0 | 32 | M | 3 |  |  |  | ROZPOCET | 0 | 0 | 0 | 0 | 0 | 1 | 0 | 16 | 1521989993
| PP |  | Patch kabel FTP Cat 5e, délka 1m | [14 empty] | PP | 3
95 | M | nzs03300 | Patch kabel FTP Cat 5e, délka 2m | ks | 2 |  | 0 |  |  | základní |  | 0 | 0 | 0 | 0 | 0 | 32 | M | 3 |  |  |  | ROZPOCET | 0 | 0 | 0 | 0 | 0 | 1 | 0 | 16 | -27679946
| PP |  | Patch kabel FTP Cat 5e, délka 2m | [14 empty] | PP | 3
96 | K | nzs367854 | Montáž akumulátoru | ks | 1 |  | 0 |  |  | základní |  | 0 | 0 | 0 | 0 | 0 | 16 | K | 3 |  |  |  | ROZPOCET | 0 | 0 | 0 | 0 | 0 | 1 | 0 | 16 | -1794811616
| PP |  | Montáž akumulátoru | [14 empty] | PP | 3
97 | M | nzs9832456 | Akumulátor | ks | 1 |  | 0 |  |  | základní |  | 0 | 0 | 0 | 0 | 0 | 32 | M | 3 |  |  |  | ROZPOCET | 0 | 0 | 0 | 0 | 0 | 1 | 0 | 16 | -353952157
| PP |  | Záložní Akumulátor 12V/110Ah | [14 empty] | PP | 3
| D | 742.2.2 | NZS - reproduktory |  |  |  | 0 |  |  |  |  | 0 |  | 0 |  | 0 | 2 | D | 2 |  |  |  | ROZPOCET | [6 empty] | 0
98 | K | 742410062 | Montáž reproduktoru podhledového s krytem rozhlasu | kus | 18 |  | 0 | CS ÚRS 2022 02 |  | základní |  | 0 | 0 | 0 | 0 | 0 | 16 | K | 3 |  |  |  | ROZPOCET | 0 | 0 | 0 | 0 | 0 | 1 | 0 | 16 | -705091123
| PP |  | Montáž rozhlasu reproduktoru podhledového s krytem | [14 empty] | PP | 3
99 | M | NZS084123 | Podhledový reproduktor s požárním krytem | ks | 18 |  | 0 |  |  | základní |  | 0 | 0 | 0 | 0 | 0 | 32 | M | 3 |  |  |  | ROZPOCET | 0 | 0 | 0 | 0 | 0 | 1 | 0 | 16 | -1003136625
| PP |  | Podhledový reproduktor - Jmenovitý výkon 6W; - Počet odboček na nejnižší jmenovitý výkon: 4; - Nejnižší jmenovitý výkon 0,75W; - Vyzařovací úhel:1kHz/180°, 4kHz/62°; - IP21; - Povrchová / zápustná / závěsná montáž; - požární kryt | [14 empty] | PP | 3
100 | K | 742410063 | Montáž reproduktoru nástěnného rozhlasu | kus | 73 |  | 0 | CS ÚRS 2022 02 |  | základní |  | 0 | 0 | 0 | 0 | 0 | 16 | K | 3 |  |  |  | ROZPOCET | 0 | 0 | 0 | 0 | 0 | 1 | 0 | 16 | -1944716273
| PP |  | Montáž rozhlasu reproduktoru nástěnného | [14 empty] | PP | 3
101 | M | nzs02385 | Nástenný reproduktor | ks | 63 |  | 0 |  |  | základní |  | 0 | 0 | 0 | 0 | 0 | 32 | M | 3 |  |  |  | ROZPOCET | 0 | 0 | 0 | 0 | 0 | 1 | 0 | 16 | 796566146
| PP |  | Nástěný reproduktor - Jmenovitý výkon 6W; - Počet odboček na nejnižší jmenovitý výkon:4; - Nejnižší jmenovitý výkon 0,75W; - Vyzařovací úhel:1kHz/120°, 4kHz55°; - IP32; - Možnost povrchové/zápustné montáže; | [14 empty] | PP | 3
102 | M | nzs02386 | Nástěnný reproduktor | ks | 10 |  | 0 |  |  | základní |  | 0 | 0 | 0 | 0 | 0 | 32 | M | 3 |  |  |  | ROZPOCET | 0 | 0 | 0 | 0 | 0 | 1 | 0 | 16 | -843475985
| PP |  | Skříňový reproduktor - Jmenovitý výkon 50W; - Počet odboček na nejnižší jmenovitý výkon: 4; - Nejnižší jmenovitý výkon 6,25W; - Vyzařovací úhel:1kHz/186°, 4kHz/126°; - IP65; - Povrchová montáž; | [14 empty] | PP | 3
103 | K | 742410064 | Montáž reproduktoru směrového rozhlasu | kus | 2 |  | 0 | CS ÚRS 2022 02 |  | základní |  | 0 | 0 | 0 | 0 | 0 | 16 | K | 3 |  |  |  | ROZPOCET | 0 | 0 | 0 | 0 | 0 | 1 | 0 | 16 | 1520160774
| PP |  | Montáž rozhlasu reproduktoru směrového | [14 empty] | PP | 3
104 | M | nzs02387 | Tlakový reproduktor | ks | 2 |  | 0 |  |  | základní |  | 0 | 0 | 0 | 0 | 0 | 32 | M | 3 |  |  |  | ROZPOCET | 0 | 0 | 0 | 0 | 0 | 1 | 0 | 16 | -1409659195
| PP |  | Tlakový reproduktor - Jmenovitý výkon 25W; - Počet odboček na nejnižší jmenovitý výkon: 3; - Nejnižší jmenovitý výkon 6,25W; - Vyzařovací úhel:1kHz/70°, 4kHz/25°; - IP65; - Povrchová montáž; | [14 empty] | PP | 3
| D | 742.2.3 | NZS - kabelové trasy |  |  |  | 0 |  |  |  |  | 0 |  | 0.004 |  | 0.6 | 2 | D | 2 |  |  |  | ROZPOCET | [6 empty] | 0
105 | K | 741120301 | Montáž vodič Cu izolovaný plný a laněný s PVC pláštěm žíla 0,55-16 mm2 pevně (např. CY, CHAH-V) | m | 1200 |  | 0 | CS ÚRS 2022 02 |  | základní |  | 0 | 0 | 0 | 0 | 0 | 16 | K | 3 |  |  |  | ROZPOCET | 0 | 0 | 0 | 0 | 0 | 1 | 0 | 16 | -1517192055
| PP |  | Montáž vodičů izolovaných měděných bez ukončení uložených pevně plných a laněných s PVC pláštěm, bezhalogenových, ohniodolných (např. CY, CHAH-V) průřezu žíly 0,55 až 16 mm2 | [14 empty] | PP | 3
106 | K | 741130021 | Ukončení vodič izolovaný do 2,5 mm2 na svorkovnici | kus | 100 |  | 0 | CS ÚRS 2022 02 |  | základní |  | 0 | 0 | 0 | 0 | 0 | 16 | K | 3 |  |  |  | ROZPOCET | 0 | 0 | 0 | 0 | 0 | 1 | 0 | 16 | 1766325034
| PP |  | Ukončení vodičů izolovaných s označením a zapojením na svorkovnici s otevřením a uzavřením krytu, průřezu žíly do 2,5 mm2 | [14 empty] | PP | 3
107 | M | nzs96871 | "Kabel 1-CSKH-V180+ P15-R - P60-R, PH120-R, P75090-R, PS15 – PS60, B2ca s1d1a1 2x2,5;- Vhodný i pro uložení do země;" | m | 1200 |  | 0 |  |  | základní |  | 0 | 0 | 0 | 0 | 0 | 32 | M | 3 |  |  |  | ROZPOCET | 0 | 0 | 0 | 0 | 0 | 1 | 0 | 16 | -1093541602
| PP |  | "Kabel 1-CSKH-V180+ P15-R - P60-R, PH120-R, P75090-R, PS15 – PS60, B2ca s1d1a1 2x2,5;- Vhodný i pro uložení do země;" | [14 empty] | PP | 3
108 | K | 742110002 | Montáž trubek pro slaboproud plastových ohebných uložených pod omítku | m | 500 |  | 0 | CS ÚRS 2022 02 |  | základní |  | 0 | 0 | 0 | 0 | 0 | 16 | K | 3 |  |  |  | ROZPOCET | 0 | 0 | 0 | 0 | 0 | 1 | 0 | 16 | -1726061442
| PP |  | Montáž trubek elektroinstalačních plastových ohebných uložených pod omítku | [14 empty] | PP | 3
109 | M | nzs96875 | Trubka ohebná pod omítku pr. 25 | m | 500 |  | 0 |  |  | základní |  | 0 | 0 | 0 | 0 | 0 | 32 | M | 3 |  |  |  | ROZPOCET | 0 | 0 | 0 | 0 | 0 | 1 | 0 | 16 | 185052336
| PP |  | Trubka ohebná pod omítku pr. 25 | [14 empty] | PP | 3
110 | M | nzs96876 | Kopoflex 40/32 | m | 40 |  | 0 |  |  | základní |  | 0 | 0 | 0 | 0 | 0 | 32 | M | 3 |  |  |  | ROZPOCET | 0 | 0 | 0 | 0 | 0 | 1 | 0 | 16 | -1603652646
| PP |  | Kopoflex 40/32 | [14 empty] | PP | 3
111 | K | 742111001 | Montáž příchytky pro kabely samostatné ohniodolné pro slaboproud | kus | 2100 |  | 0 | CS ÚRS 2022 02 |  | základní |  | 0 | 0 | 0 | 0 | 0 | 16 | K | 3 |  |  |  | ROZPOCET | 0 | 0 | 0 | 0 | 0 | 1 | 0 | 16 | 1814163166
| PP |  | Montáž příchytek pro kabely samostatné ohniodolné včetně šroubu a hmoždinky | [14 empty] | PP | 3
112 | M | nzs96872 | Kabelové příchytky jednostrané, trasa s funkční integritou při požáru | ks | 2100 |  | 0 |  |  | základní |  | 0 | 0 | 0 | 0 | 0 | 32 | M | 3 |  |  |  | ROZPOCET | 0 | 0 | 0 | 0 | 0 | 1 | 0 | 16 | -725785945
| PP |  | Kabelové příchytky jednostrané, trasa s funkční integritou při požáru | [14 empty] | PP | 3
113 | M | nzs96873 | Šrouby do betonu 6,3x35 | ks | 2100 |  | 0 |  |  | základní |  | 0 | 0 | 0 | 0 | 0 | 32 | M | 3 |  |  |  | ROZPOCET | 0 | 0 | 0 | 0 | 0 | 1 | 0 | 16 | 1434584556
| PP |  | Šrouby do betonu 6,3x35 | [14 empty] | PP | 3
114 | K | 742121001 | Montáž kabelů sdělovacích pro vnitřní rozvody do 15 žil | m | 80 |  | 0 | CS ÚRS 2022 02 |  | základní |  | 0 | 0 | 0 | 0 | 0 | 16 | K | 3 |  |  |  | ROZPOCET | 0 | 0 | 0 | 0 | 0 | 1 | 0 | 16 | 579674107
| PP |  | Montáž kabelů sdělovacích pro vnitřní rozvody počtu žil do 15 | [14 empty] | PP | 3
115 | M | nzs96877 | Datový kabel FTP 5e, plášť s třídou reakce B2ca - s1d1a1 | m | 80 |  | 0 |  |  | základní |  | 0 | 0 | 0 | 0 | 0 | 32 | M | 3 |  |  |  | ROZPOCET | 0 | 0 | 0 | 0 | 0 | 1 | 0 | 16 | 345892491
| PP |  | Datový kabel FTP 5e, plášť s třídou reakce B2ca - s1d1a1 | [14 empty] | PP | 3
116 | M | nzs96878 | Držák keystonu do podlahové krabice 45 x 22,5 mm | ks | 2 |  | 0 |  |  | základní |  | 0 | 0 | 0 | 0 | 0 | 32 | M | 3 |  |  |  | ROZPOCET | 0 | 0 | 0 | 0 | 0 | 1 | 0 | 16 | 302725130
| PP |  | Držák keystonu do podlahové krabice 45 x 22,5 mm | [14 empty] | PP | 3
117 | K | 977332122 | Frézování drážek ve stěnách z cihel včetně omítky do 50x50 mm | m | 200 |  | 0 | CS ÚRS 2022 02 |  | základní |  | 0 | 2e-05 | 0.004 | 0.003 | 0.6 | 4 | K | 3 |  |  |  | ROZPOCET | 0 | 0 | 0 | 0 | 0 | 1 | 0 | 4 | -1175782510
| PP |  | Frézování drážek pro vodiče ve stěnách z cihel včetně omítky, rozměru do 50x50 mm | [14 empty] | PP | 3
118 | K | Pol45 | Požární ucpávky kabelových tras do 60x60 mm | kpl | 50 |  | 0 |  |  | základní |  | 0 | 0 | 0 | 0 | 0 | 4 | K | 3 |  |  |  | ROZPOCET | 0 | 0 | 0 | 0 | 0 | 1 | 0 | 4 | -2024897936
| PP |  | Požární ucpávky kabelových tras do 60x60 mm | [14 empty] | PP | 3
119 | K | Pol49.1 | Spojovací materiál a ostatní elektroinstalační materiály | kpl | 1 |  | 0 |  |  | základní |  | 0 | 0 | 0 | 0 | 0 | 4 | K | 3 |  |  |  | ROZPOCET | 0 | 0 | 0 | 0 | 0 | 1 | 0 | 4 | 657166969
| PP |  | Spojovací materiál a ostatní elektroinstalační materiály | [14 empty] | PP | 3
120 | K | Pol51 | Zapravení drážky | m | 200 |  | 0 |  |  | základní |  | 0 | 0 | 0 | 0 | 0 | 4 | K | 3 |  |  |  | ROZPOCET | 0 | 0 | 0 | 0 | 0 | 1 | 0 | 4 | -940213774
| PP |  | Zapravení drážky | [14 empty] | PP | 3
| D | 742.2.4 | NZS - Nastavení NZS |  |  |  | 0 |  |  |  |  | 0 |  | 0 |  | 0 | 2 | D | 2 |  |  |  | ROZPOCET | [6 empty] | 0
121 | K | 013254000.1 | Dokumentace skutečného provedení stavby | … | 1 |  | 0 | CS ÚRS 2022 02 |  | základní |  | 0 | 0 | 0 | 0 | 0 | 1024 | K | 3 |  |  |  | ROZPOCET | 0 | 0 | 0 | 0 | 0 | 1 | 0 | 1024 | 369982149
| PP |  | Dokumentace skutečného provedení stavby | [14 empty] | PP | 3
122 | K | 742410201 | Oživení a nastavení ústředny rozhlasu, programování | kus | 1 |  | 0 | CS ÚRS 2022 02 |  | základní |  | 0 | 0 | 0 | 0 | 0 | 16 | K | 3 |  |  |  | ROZPOCET | 0 | 0 | 0 | 0 | 0 | 1 | 0 | 16 | 1140632931
| PP |  | Montáž rozhlasu nastavení a oživení ústředny rozhlasu a naprogramování | [14 empty] | PP | 3
123 | K | 742410301 | Měření impedance rozhlasové ústředny | kus | 4 |  | 0 | CS ÚRS 2022 02 |  | základní |  | 0 | 0 | 0 | 0 | 0 | 16 | K | 3 |  |  |  | ROZPOCET | 0 | 0 | 0 | 0 | 0 | 1 | 0 | 16 | 968663250
| PP |  | Montáž rozhlasu měření impedance rozhlasové ústředny | [14 empty] | PP | 3
124 | K | 742410302 | Měření srozumitelnosti systému rozhlasu | kus | 1 |  | 0 | CS ÚRS 2022 02 |  | základní |  | 0 | 0 | 0 | 0 | 0 | 16 | K | 3 |  |  |  | ROZPOCET | 0 | 0 | 0 | 0 | 0 | 1 | 0 | 16 | 285255624
| PP |  | Montáž rozhlasu měření srozumitelnosti systému | [14 empty] | PP | 3
125 | K | Pol59 | Výchozí revize systému | kpl | 1 |  | 0 |  |  | základní |  | 0 | 0 | 0 | 0 | 0 | 4 | K | 3 |  |  |  | ROZPOCET | 0 | 0 | 0 | 0 | 0 | 1 | 0 | 4 | -1278846478
| PP |  | Výchozí revize systému | [14 empty] | PP | 3
126 | K | Pol63 | Zkušební provoz, součinnost při uvádění systému do provozu a předání | kpl | 1 |  | 0 |  |  | základní |  | 0 | 0 | 0 | 0 | 0 | 4 | K | 3 |  |  |  | ROZPOCET | 0 | 0 | 0 | 0 | 0 | 1 | 0 | 4 | -1628478816
| PP |  | Zkušební provoz, součinnost při uvádění systému do provozu a předání | [14 empty] | PP | 3
127 | K | Pol64 | Mimostaveništní doprava osob a materiálu | kpl | 1 |  | 0 |  |  | základní |  | 0 | 0 | 0 | 0 | 0 | 4 | K | 3 |  |  |  | ROZPOCET | 0 | 0 | 0 | 0 | 0 | 1 | 0 | 4 | -16241994
| PP |  | Mimostaveništní doprava osob a materiálu | [14 empty] | PP | 3
| D | 742.4.1 | EKV - Jádro systému |  |  |  | 0 |  |  |  |  | 0 |  | 0.0024 |  | 0.06 | 2 | D | 1 |  |  |  | ROZPOCET | [6 empty] | 0
128 | M | M028 | Licence EKV - verze PRO - nová instalace | ks | 1 |  | 0 |  |  | základní |  | 0 | 0 | 0 | 0 | 0 | 32 | M | 2 |  |  |  | ROZPOCET | 0 | 0 | 0 | 0 | 0 | 1 | 0 | 16 | -648688565
| PP |  | Licence EKV - verze PRO - nová instalace | [14 empty] | PP | 2
129 | K | 742240022 | Přístupového softwaru k dodanému HW, multilicence | kus | 1 |  | 0 | CS ÚRS 2022 02 |  | základní |  | 0 | 0 | 0 | 0 | 0 | 16 | K | 2 |  |  |  | ROZPOCET | 0 | 0 | 0 | 0 | 0 | 1 | 0 | 16 | 1493095564
| PP |  | Montáž elekronické kontroly vstupu přístupového softwaru k dodanému HW, multilicence | [14 empty] | PP | 2
130 | M | M029 | Bezkontaktní multitechnologická čtečka, IP připojení RJ 45, napájení pomocí PoE max. 12,95W, kompatibilní s Bluetooth 5.0 LE, dosah až 10m, zabezpečení RSA-1024 a AES-128, RFID varianta 13,56 MHz a varianta 125 kHz a 13,56 MHz, podpora NFC, krytí IP 55 a | ks | 2 |  | 0 |  |  | základní |  | 0 | 0 | 0 | 0 | 0 | 32 | M | 2 |  |  |  | ROZPOCET | 0 | 0 | 0 | 0 | 0 | 1 | 0 | 16 | -696202870
| PP |  | Bezkontaktní multitechnologická čtečka, IP připojení RJ 45, napájení pomocí PoE max. 12,95W, kompatibilní s Bluetooth 5.0 LE, dosah až 10m, zabezpečení RSA-1024 a AES-128, RFID varianta 13,56 MHz a varianta 125 kHz a 13,56 MHz, podpora NFC, krytí IP 55 a | [14 empty] | PP | 2
131 | K | 742240003 | Montáž bezkontaktní čipové karty k elektronické kontrole vstupu | kus | 2 |  | 0 | CS ÚRS 2022 02 |  | základní |  | 0 | 0 | 0 | 0 | 0 | 16 | K | 2 |  |  |  | ROZPOCET | 0 | 0 | 0 | 0 | 0 | 1 | 0 | 16 | 947760626
| PP |  | Montáž elekronické kontroly vstupu bezkontaktní čipová karta | [14 empty] | PP | 2
132 | M | M030 | Bezkontaktní čtečka, připojení USB, RFID 125 kHz a 13,56 MHz | ks | 1 |  | 0 |  |  | základní |  | 0 | 0 | 0 | 0 | 0 | 32 | M | 2 |  |  |  | ROZPOCET | 0 | 0 | 0 | 0 | 0 | 1 | 0 | 16 | 769077731
| PP |  | Bezkontaktní čtečka, připojení USB, RFID 125 kHz a 13,56 MHz | [14 empty] | PP | 2
133 | K | 742240006 | Montáž klávesnicové čtečky USB k PC pro načítání karet do programu | kus | 1 |  | 0 | CS ÚRS 2022 02 |  | základní |  | 0 | 0 | 0 | 0 | 0 | 16 | K | 2 |  |  |  | ROZPOCET | 0 | 0 | 0 | 0 | 0 | 1 | 0 | 16 | 1402479400
| PP |  | Montáž elekronické kontroly vstupu klávesnicová čtečka USB k PC pro načítání karet do programu | [14 empty] | PP | 2
134 | M | M031 | Domovní modulární interkom, připojení pomocí RJ 45, protokol SIP 2.0, napájení PoE 802.3af, umožňuje připojení čtečky karet, umožňuje volání prostřednictvím IP ústředny, úroveň krytí IP 54, IK08, provozní teplota -40°C až +60°C, umožňuje aktivní upozorně | ks | 1 |  | 0 |  |  | základní |  | 0 | 0 | 0 | 0 | 0 | 32 | M | 2 |  |  |  | ROZPOCET | 0 | 0 | 0 | 0 | 0 | 1 | 0 | 16 | 145876127
| PP |  | Domovní modulární interkom, připojení pomocí RJ 45, protokol SIP 2.0, napájení PoE 802.3af, umožňuje připojení čtečky karet, umožňuje volání prostřednictvím IP ústředny, úroveň krytí IP 54, IK08, provozní teplota -40°C až +60°C, umožňuje aktivní upozorně | [14 empty] | PP | 2
135 | K | 742310002 | Montáž komunikačního tabla k domácímu telefonu | kus | 1 |  | 0 | CS ÚRS 2022 02 |  | základní |  | 0 | 0 | 0 | 0 | 0 | 16 | K | 2 |  |  |  | ROZPOCET | 0 | 0 | 0 | 0 | 0 | 1 | 0 | 16 | 2058307089
| PP |  | Montáž domovního telefonu komunikačního tabla | [14 empty] | PP | 2
136 | M | M032 | Rám pro instalaci do zdi, 2 připojitelné moduly | ks | 1 |  | 0 |  |  | základní |  | 0 | 0 | 0 | 0 | 0 | 32 | M | 2 |  |  |  | ROZPOCET | 0 | 0 | 0 | 0 | 0 | 1 | 0 | 16 | 1571142502
| PP |  | Rám pro instalaci do zdi, 2 připojitelné moduly | [14 empty] | PP | 2
137 | M | M033 | Krabice pro instalaci do zdi, 2 moduly | ks | 1 |  | 0 |  |  | základní |  | 0 | 0 | 0 | 0 | 0 | 32 | M | 2 |  |  |  | ROZPOCET | 0 | 0 | 0 | 0 | 0 | 1 | 0 | 16 | -2045071870
| PP |  | Krabice pro instalaci do zdi, 2 moduly | [14 empty] | PP | 2
138 | K | 742310004 | Montáž elektroinstalační krabice pod tablo domácího telefonu | kus | 1 |  | 0 | CS ÚRS 2022 02 |  | základní |  | 0 | 0 | 0 | 0 | 0 | 16 | K | 2 |  |  |  | ROZPOCET | 0 | 0 | 0 | 0 | 0 | 1 | 0 | 16 | 952266623
| PP |  | Montáž domovního telefonu elektroinstalační krabice pod tablo | [14 empty] | PP | 2
139 | M | M034 | Bezkontaktní multitechnologická čtečka integrovatelná rámu interkomu, připojení společné s interkomem pomocí: IP připojení RJ 45, napájení pomocí PoE max. 12,95W, kompatibilní s Bluetooth 4.0 nebo vyšší, dosah až 10m, zabezpečení RSA-1024 a AES-128, RFI | ks | 2 |  | 0 |  |  | základní |  | 0 | 0 | 0 | 0 | 0 | 32 | M | 2 |  |  |  | ROZPOCET | 0 | 0 | 0 | 0 | 0 | 1 | 0 | 16 | 1493781976
| PP |  | Bezkontaktní multitechnologická čtečka integrovatelná rámu interkomu, připojení společné s interkomem pomocí: IP připojení RJ 45, napájení pomocí PoE max. 12,95W, kompatibilní s Bluetooth 4.0 nebo vyšší, dosah až 10m, zabezpečení RSA-1024 a AES-128, RFI | [14 empty] | PP | 2
140 | K | 742240003 | Montáž bezkontaktní čipové karty k elektronické kontrole vstupu | kus | 2 |  | 0 | CS ÚRS 2022 02 |  | základní |  | 0 | 0 | 0 | 0 | 0 | 16 | K | 2 |  |  |  | ROZPOCET | 0 | 0 | 0 | 0 | 0 | 1 | 0 | 16 | 1184107355
| PP |  | Montáž elekronické kontroly vstupu bezkontaktní čipová karta | [14 empty] | PP | 2
141 | M | m050 | Rám pro instalaci do zdi, 1 modul | ks | 2 |  | 0 |  |  | základní |  | 0 | 0 | 0 | 0 | 0 | 32 | M | 2 |  |  |  | ROZPOCET | 0 | 0 | 0 | 0 | 0 | 1 | 0 | 16 | 1380684907
| PP |  | Rám pro instalaci do zdi, 1 modul | [14 empty] | PP | 2
142 | M | m854 | Krabice pro instalaci do zdi, 1 modul | ks | 2 |  | 0 |  |  | základní |  | 0 | 0 | 0 | 0 | 0 | 32 | M | 2 |  |  |  | ROZPOCET | 0 | 0 | 0 | 0 | 0 | 1 | 0 | 16 | -1551946031
| PP |  | Krabice pro instalaci do zdi, 1 modul | [14 empty] | PP | 2
143 | K | 742310004 | Montáž elektroinstalační krabice pod tablo domácího telefonu | kus | 2 |  | 0 | CS ÚRS 2022 02 |  | základní |  | 0 | 0 | 0 | 0 | 0 | 16 | K | 2 |  |  |  | ROZPOCET | 0 | 0 | 0 | 0 | 0 | 1 | 0 | 16 | -1082997886
| PP |  | Montáž domovního telefonu elektroinstalační krabice pod tablo | [14 empty] | PP | 2
144 | M | M035 | Bezpečnostní relé, dvouvodičové propojení se čtečkou, napájení a datová komunikace se četčkou, obsahuje pasivní výstup NC/NO až 30V /1A | ks | 1 |  | 0 |  |  | základní |  | 0 | 0 | 0 | 0 | 0 | 32 | M | 2 |  |  |  | ROZPOCET | 0 | 0 | 0 | 0 | 0 | 1 | 0 | 16 | -48428747
| PP |  | Bezpečnostní relé, dvouvodičové propojení se čtečkou, napájení a datová komunikace se četčkou, obsahuje pasivní výstup NC/NO až 30V /1A | [14 empty] | PP | 2
145 | M | M036 | IP video telefon, Android, 7" LCD, 16x SIP účtů, 2x RJ45, USB, WIFI, Bluetooth, PoE | ks | 1 |  | 0 |  |  | základní |  | 0 | 0 | 0 | 0 | 0 | 32 | M | 2 |  |  |  | ROZPOCET | 0 | 0 | 0 | 0 | 0 | 1 | 0 | 16 | -622541129
| PP |  | IP video telefon, Android, 7" LCD, 16x SIP účtů, 2x RJ45, USB, WIFI, Bluetooth, PoE | [14 empty] | PP | 2
146 | K | 742320012 | Montáž elektromechanického zámku včetně trasy dveřmi a přechodové krabice | kus | 3 |  | 0 | CS ÚRS 2022 02 |  | základní |  | 0 | 0 | 0 | 0 | 0 | 16 | K | 2 |  |  |  | ROZPOCET | 0 | 0 | 0 | 0 | 0 | 1 | 0 | 16 | 1014448292
| PP |  | Montáž elektricky ovládaných zámků elektromechanických včetně trasy dveřmi a přechodové krabice | [14 empty] | PP | 2
147 | M | M037 | Elektromechanický, samozamykací zámek hluboký zámek s reverzním režimem, napájení 12Vdc/24Vdc | ks | 3 |  | 0 |  |  | základní |  | 0 | 0 | 0 | 0 | 0 | 32 | M | 2 |  |  |  | ROZPOCET | 0 | 0 | 0 | 0 | 0 | 1 | 0 | 16 | 1579061496
| PP |  | Elektromechanický, samozamykací zámek hluboký zámek s reverzním režimem, napájení 12Vdc/24Vdc | [14 empty] | PP | 2
148 | M | M038 | Kabel s konektorem | ks | 3 |  | 0 |  |  | základní |  | 0 | 0 | 0 | 0 | 0 | 32 | M | 2 |  |  |  | ROZPOCET | 0 | 0 | 0 | 0 | 0 | 1 | 0 | 16 | 133937771
| PP |  | Kabel s konektorem | [14 empty] | PP | 2
149 | M | M039 | Kabelová průchodka | ks | 3 |  | 0 |  |  | základní |  | 0 | 0 | 0 | 0 | 0 | 32 | M | 2 |  |  |  | ROZPOCET | 0 | 0 | 0 | 0 | 0 | 1 | 0 | 16 | -711545517
| PP |  | Kabelová průchodka | [14 empty] | PP | 2
150 | M | M040 | Protiplech | ks | 3 |  | 0 |  |  | základní |  | 0 | 0 | 0 | 0 | 0 | 32 | M | 2 |  |  |  | ROZPOCET | 0 | 0 | 0 | 0 | 0 | 1 | 0 | 16 | -599558483
| PP |  | Protiplech | [14 empty] | PP | 2
| D | 742.4.2 | EKV - kabelové trasy |  |  |  | 0 |  |  |  |  | 0 |  | 0.002 |  | 0 | 2 | D | 2 |  |  |  | ROZPOCET | [6 empty] | 0
151 | K | 741330634 | Montáž relé pomocné vestavné v krytu s kontakty 4P se zapojením vodičů | kus | 3 |  | 0 | CS ÚRS 2022 02 |  | základní |  | 0 | 0 | 0 | 0 | 0 | 16 | K | 3 |  |  |  | ROZPOCET | 0 | 0 | 0 | 0 | 0 | 1 | 0 | 16 | -837373870
| PP |  | Montáž relé pomocných se zapojením vodičů vestavných v krytu s kontakty 4P | [14 empty] | PP | 3
152 | M | M044 | Pomocné relé pro odpojení napájecích zdrojů EKV pomocí signálu od EPS, napájecí napětí 12-240 V AC/DC, spínaný výkon 2000VA, pracovní teplota -20°C - +50°C, libovolná pracovní poloha, | ks | 3 |  | 0 |  |  | základní |  | 0 | 0 | 0 | 0 | 0 | 32 | M | 3 |  |  |  | ROZPOCET | 0 | 0 | 0 | 0 | 0 | 1 | 0 | 16 | 47055155
| PP |  | Pomocné relé pro odpojení napájecích zdrojů EKV pomocí signálu od EPS, napájecí napětí 12-240 V AC/DC, spínaný výkon 2000VA, pracovní teplota -20°C - +50°C, libovolná pracovní poloha, | [14 empty] | PP | 3
153 | M | ekv1488 | Spojovací materiál a ostatní elektroinstalační materiály | kpl | 1 |  | 0 |  |  | základní |  | 0 | 0 | 0 | 0 | 0 | 32 | M | 3 |  |  |  | ROZPOCET | 0 | 0 | 0 | 0 | 0 | 1 | 0 | 16 | 1210840859
| PP |  | Spojovací materiál a ostatní elektroinstalační materiály | [14 empty] | PP | 3
154 | K | 742110002 | Montáž trubek pro slaboproud plastových ohebných uložených pod omítku | m | 50 |  | 0 | CS ÚRS 2022 02 |  | základní |  | 0 | 0 | 0 | 0 | 0 | 16 | K | 3 |  |  |  | ROZPOCET | 0 | 0 | 0 | 0 | 0 | 1 | 0 | 16 | 1795952889
| PP |  | Montáž trubek elektroinstalačních plastových ohebných uložených pod omítku | [14 empty] | PP | 3
155 | M | 34571072 | trubka elektroinstalační ohebná z PVC (EN) 2320 | m | 50 |  | 0 | CS ÚRS 2022 02 |  | základní |  | 0 | 4e-05 | 0.002 | 0 | 0 | 32 | M | 3 |  |  |  | ROZPOCET | 0 | 0 | 0 | 0 | 0 | 1 | 0 | 16 | -1445301943
| PP |  | trubka elektroinstalační ohebná z PVC (EN) 2320 | [14 empty] | PP | 3
156 | K | 742110506 | Montáž krabic pro slaboproud zapuštěných plastových odbočných univerzálních s víčkem | kus | 6 |  | 0 | CS ÚRS 2022 02 |  | základní |  | 0 | 0 | 0 | 0 | 0 | 16 | K | 3 |  |  |  | ROZPOCET | 0 | 0 | 0 | 0 | 0 | 1 | 0 | 16 | 507336321
| PP |  | Montáž krabic elektroinstalačních s víčkem zapuštěných plastových odbočných univerzálních | [14 empty] | PP | 3
157 | M | M041 | Propojovací krabice | ks | 6 |  | 0 |  |  | základní |  | 0 | 0 | 0 | 0 | 0 | 32 | M | 3 |  |  |  | ROZPOCET | 0 | 0 | 0 | 0 | 0 | 1 | 0 | 16 | -516848821
| PP |  | Propojovací krabice | [14 empty] | PP | 3
158 | K | 742121001 | Montáž kabelů sdělovacích pro vnitřní rozvody do 15 žil | m | 50 |  | 0 | CS ÚRS 2022 02 |  | základní |  | 0 | 0 | 0 | 0 | 0 | 16 | K | 3 |  |  |  | ROZPOCET | 0 | 0 | 0 | 0 | 0 | 1 | 0 | 16 | -1339072806
| PP |  | Montáž kabelů sdělovacích pro vnitřní rozvody počtu žil do 15 | [14 empty] | PP | 3
159 | M | ekv1484 | Napájecí kabel CYSY 2x1,5mm | m | 50 |  | 0 |  |  | základní |  | 0 | 0 | 0 | 0 | 0 | 32 | M | 3 |  |  |  | ROZPOCET | 0 | 0 | 0 | 0 | 0 | 1 | 0 | 16 | 2080251861
| PP |  | Napájecí kabel CYSY 2x1,5mm | [14 empty] | PP | 3
160 | K | 742240008 | Montáž spínavého zdroje s krytem 12V, 3,5 A s akumulátorem 12V/17 Ah k elektronické kontrole vstupu | kus | 3 |  | 0 | CS ÚRS 2022 02 |  | základní |  | 0 | 0 | 0 | 0 | 0 | 16 | K | 3 |  |  |  | ROZPOCET | 0 | 0 | 0 | 0 | 0 | 1 | 0 | 16 | -532630580
| PP |  | Montáž elekronické kontroly vstupu spínavého zdroje s krytem 12V, 3,5 A s akumulátorem 12V/17 Ah | [14 empty] | PP | 3
161 | M | M042 | Spínaný napájecí zdroj 27,6 V ss / 2 A v krytu, aku max. 2 x 7 Ah, technologické výstupy výpadek napájení, AKU, | ks | 3 |  | 0 |  |  | základní |  | 0 | 0 | 0 | 0 | 0 | 32 | M | 3 |  |  |  | ROZPOCET | 0 | 0 | 0 | 0 | 0 | 1 | 0 | 16 | -921941814
| PP |  | Spínaný napájecí zdroj 27,6 V ss / 2 A v krytu, aku max. 2 x 7 Ah, technologické výstupy výpadek napájení, AKU, | [14 empty] | PP | 3
162 | M | M043 | Akumulátor 12V/4Ah. | ks | 6 |  | 0 |  |  | základní |  | 0 | 0 | 0 | 0 | 0 | 32 | M | 3 |  |  |  | ROZPOCET | 0 | 0 | 0 | 0 | 0 | 1 | 0 | 16 | -1972187821
| PP |  | Akumulátor 12V/4Ah. | [14 empty] | PP | 3
163 | K | 742330011 | Montáž zařízení do rozvaděče (switch, UPS, DVR, server) bez nastavení | kus | 2 |  | 0 | CS ÚRS 2022 02 |  | základní |  | 0 | 0 | 0 | 0 | 0 | 16 | K | 3 |  |  |  | ROZPOCET | 0 | 0 | 0 | 0 | 0 | 1 | 0 | 16 | 1878998188
| PP |  | Montáž strukturované kabeláže zařízení do rozvaděče switche, UPS, DVR, server bez nastavení | [14 empty] | PP | 3
164 | M | ekv1486 | UPS pro EKV, rackové provedení, velikost 2U, připojení až 10 externích baterií o napětí 48V, kapacita UPS 600W/750VA | ks | 1 |  | 0 |  |  | základní |  | 0 | 0 | 0 | 0 | 0 | 32 | M | 3 |  |  |  | ROZPOCET | 0 | 0 | 0 | 0 | 0 | 1 | 0 | 16 | -1899831046
| PP |  | UPS pro EKV, rackové provedení, velikost 2U, připojení až 10 externích baterií o napětí 48V, kapacita UPS 600W/750VA | [14 empty] | PP | 3
165 | M | ekv1487 | Externí baterie pro UPS, externí baterie do racku velikost 2U, vstupní napětí baterie 48V | ks | 1 |  | 0 |  |  | základní |  | 0 | 0 | 0 | 0 | 0 | 32 | M | 3 |  |  |  | ROZPOCET | 0 | 0 | 0 | 0 | 0 | 1 | 0 | 16 | 2117436699
| PP |  | Externí baterie pro UPS, externí baterie do racku velikost 2U, vstupní napětí baterie 48V | [14 empty] | PP | 3
| D | 742.4.3 | EKV - Ostatní |  |  |  | 0 |  |  |  |  | 0 |  | 0.0004 |  | 0.06 | 2 | D | 2 |  |  |  | ROZPOCET | [6 empty] | 0
166 | K | 013254000.3 | Dokumentace skutečného provedení stavby | … | 1 |  | 0 | CS ÚRS 2022 02 |  | základní |  | 0 | 0 | 0 | 0 | 0 | 1024 | K | 3 |  |  |  | ROZPOCET | 0 | 0 | 0 | 0 | 0 | 1 | 0 | 1024 | 1735146903
| PP |  | Dokumentace skutečného provedení stavby | [14 empty] | PP | 3
167 | K | 977332122 | Frézování drážek ve stěnách z cihel včetně omítky do 50x50 mm | m | 20 |  | 0 | CS ÚRS 2022 02 |  | základní |  | 0 | 2e-05 | 0.0004 | 0.003 | 0.06 | 4 | K | 3 |  |  |  | ROZPOCET | 0 | 0 | 0 | 0 | 0 | 1 | 0 | 4 | 1958786154
| PP |  | Frézování drážek pro vodiče ve stěnách z cihel včetně omítky, rozměru do 50x50 mm | [14 empty] | PP | 3
168 | K | Pol49.2 | Spojovací materiál a ostatní elektroinstalační materiály | kpl | 1 |  | 0 |  |  | základní |  | 0 | 0 | 0 | 0 | 0 | 4 | K | 3 |  |  |  | ROZPOCET | 0 | 0 | 0 | 0 | 0 | 1 | 0 | 4 | 799557578
| PP |  | Spojovací materiál a ostatní elektroinstalační materiály | [14 empty] | PP | 3
169 | K | Pol51 | Zapravení drážky | m | 20 |  | 0 |  |  | základní |  | 0 | 0 | 0 | 0 | 0 | 4 | K | 3 |  |  |  | ROZPOCET | 0 | 0 | 0 | 0 | 0 | 1 | 0 | 4 | 654239074
| PP |  | Zapravení drážky | [14 empty] | PP | 3
170 | K | Pol59.1 | Výchozí revize systému | kpl | 1 |  | 0 |  |  | základní |  | 0 | 0 | 0 | 0 | 0 | 4 | K | 3 |  |  |  | ROZPOCET | 0 | 0 | 0 | 0 | 0 | 1 | 0 | 4 | -238967933
| PP |  | Výchozí revize systému | [14 empty] | PP | 3
171 | K | Pol63.1 | Zkušební provoz, součinnost při uvádění systému do provozu a předání | kpl | 1 |  | 0 |  |  | základní |  | 0 | 0 | 0 | 0 | 0 | 4 | K | 3 |  |  |  | ROZPOCET | 0 | 0 | 0 | 0 | 0 | 1 | 0 | 4 | -1443311793
| PP |  | Zkušební provoz, součinnost při uvádění systému do provozu a předání | [14 empty] | PP | 3
172 | K | Pol64.1 | Mimostaveništní doprava osob a materiálu | kpl | 1 |  | 0 |  |  | základní |  | 0 | 0 | 0 | 0 | 0 | 4 | K | 3 |  |  |  | ROZPOCET | 0 | 0 | 0 | 0 | 0 | 1 | 0 | 4 | -460087530
| PP |  | Mimostaveništní doprava osob a materiálu | [14 empty] | PP | 3
| D | 742.3 | PZTS - poplachový zabezpečovací a tísňový systém |  |  |  | 0 |  |  |  |  | 0 |  | 0.28268 |  | 0 | 2 | D | 1 |  |  |  | ROZPOCET | [6 empty] | 0
| D | 742.3.1 | Jádro systému |  |  |  | 0 |  |  |  |  | 0 |  | 0.0112 |  | 0 | 2 | D | 2 |  |  |  | ROZPOCET | [6 empty] | 0
173 | K | 742220003 | Montáž ústředny PZTS přes 48 do 520 zón a 32 podsystémů s komunikátorem na PCO a zdrojem | kus | 1 |  | 0 | CS ÚRS 2022 02 |  | základní |  | 0 | 0 | 0 | 0 | 0 | 16 | K | 3 |  |  |  | ROZPOCET | 0 | 0 | 0 | 0 | 0 | 1 | 0 | 16 | 173912761
| PP |  | Montáž ústředny PZTS s komunikátorem na PCO a zdrojem přes 48 do 520 zón a 32 podsystémů | [14 empty] | PP | 3
174 | M | ADI.0031673.URS | Ústředna až 264 zón a 32 grup v krytu bez klávesnice s komunikátorem a zdrojem | kus | 1 |  | 0 |  |  | základní |  | 0 | 0.0064 | 0.0064 | 0 | 0 | 32 | M | 3 |  |  |  | ROZPOCET | 0 | 0 | 0 | 0 | 0 | 1 | 0 | 16 | 123989956
| PP |  | Ústředna až 264 zón a 32 grup v krytu bez klávesnice s komunikátorem a zdrojem | [14 empty] | PP | 3
175 | K | 742220031 | Montáž koncentrátoru nebo expanderu v krytu | kus | 16 |  | 0 | CS ÚRS 2022 02 |  | základní |  | 0 | 0 | 0 | 0 | 0 | 4 | K | 3 |  |  |  | ROZPOCET | 0 | 0 | 0 | 0 | 0 | 1 | 0 | 4 | 1628341139
| PP |  | Montáž koncentrátoru nebo expanderu pro PZTS | [14 empty] | PP | 3
176 | M | ADI.0031700.URS | Koncentrátor v kovovém krytu pro 8 zón se 4 PGM výstupy | kus | 16 |  | 0 |  |  | základní |  | 0 | 0.0003 | 0.0048 | 0 | 0 | 8 | M | 3 |  |  |  | ROZPOCET | 0 | 0 | 0 | 0 | 0 | 1 | 0 | 4 | -391544367
| PP |  | Koncentrátor v kovovém krytu pro 8 zón se 4 PGM výstupy | [14 empty] | PP | 3
177 | K | 742220051 | Montáž krabice pro expander s uložením na omítku | kus | 16 |  | 0 | CS ÚRS 2022 02 |  | základní |  | 0 | 0 | 0 | 0 | 0 | 4 | K | 3 |  |  |  | ROZPOCET | 0 | 0 | 0 | 0 | 0 | 1 | 0 | 4 | -1792821551
| PP |  | Montáž krabice pro expander uložené na omítce | [14 empty] | PP | 3
178 | K | 742220141 | Montáž ovládací klávesnice pro dodanou ústřednu | kus | 3 |  | 0 | CS ÚRS 2022 02 |  | základní |  | 0 | 0 | 0 | 0 | 0 | 4 | K | 3 |  |  |  | ROZPOCET | 0 | 0 | 0 | 0 | 0 | 1 | 0 | 4 | -1932911283
| PP |  | Montáž klávesnice pro dodanou ústřednu | [14 empty] | PP | 3
179 | M | ADI.0031687.URS | MK8 LCD klávesnice pro ústředny Galaxy Flex a Dimension | kus | 3 |  | 0 |  |  | základní |  | 0 | 0 | 0 | 0 | 0 | 8 | M | 3 |  |  |  | ROZPOCET | 0 | 0 | 0 | 0 | 0 | 1 | 0 | 4 | -826367103
| PP |  | MK8 LCD klávesnice pro ústředny Galaxy Flex a Dimension | [14 empty] | PP | 3
180 | K | 742220161 | Montáž akumulátoru 12V | kus | 5 |  | 0 | CS ÚRS 2022 02 |  | základní |  | 0 | 0 | 0 | 0 | 0 | 4 | K | 3 |  |  |  | ROZPOCET | 0 | 0 | 0 | 0 | 0 | 1 | 0 | 4 | -1299801951
| PP |  | Montáž akumulátoru 12V | [14 empty] | PP | 3
181 | M | ADI.0033184.URS | Akumulátor 12V / 18Ah se šroubovými svorkami M5 a životností až 3 roky | kus | 5 |  | 0 |  |  | základní |  | 0 | 0 | 0 | 0 | 0 | 8 | M | 3 |  |  |  | ROZPOCET | 0 | 0 | 0 | 0 | 0 | 1 | 0 | 4 | 1548290832
| PP |  | Akumulátor 12V / 18Ah se šroubovými svorkami M5 a životností až 3 roky | [14 empty] | PP | 3
182 | K | 742220172 | Montáž komunikátoru GSM do ústředny | kus | 1 |  | 0 | CS ÚRS 2022 02 |  | základní |  | 0 | 0 | 0 | 0 | 0 | 4 | K | 3 |  |  |  | ROZPOCET | 0 | 0 | 0 | 0 | 0 | 1 | 0 | 4 | -1680596159
| PP |  | Montáž komunikátoru do ústředny GSM | [14 empty] | PP | 3
183 | M | ADI.0031692.URS | Systémový GSM modul v kovovém krytu pro posílání SMS a volání uživateli | kus | 1 |  | 0 |  |  | základní |  | 0 | 0 | 0 | 0 | 0 | 8 | M | 3 |  |  |  | ROZPOCET | 0 | 0 | 0 | 0 | 0 | 1 | 0 | 4 | 540685389
| PP |  | Systémový GSM modul v kovovém krytu pro posílání SMS a volání uživateli | [14 empty] | PP | 3
184 | K | 742220211 | Montáž zálohového napájecího zdroje s dobíječem a akumulátorem | kus | 4 |  | 0 | CS ÚRS 2022 02 |  | základní |  | 0 | 0 | 0 | 0 | 0 | 4 | K | 3 |  |  |  | ROZPOCET | 0 | 0 | 0 | 0 | 0 | 1 | 0 | 4 | 1456406087
| PP |  | Montáž zálohového napájecího zdroje s dobíječem a akumulátorem | [14 empty] | PP | 3
185 | M | ADI.0033075.URS | Spínaný zdroj v kov. krytu 13,8Vss/3A s výstupy, LED disp., prostor pro AKU 17Ah | kus | 4 |  | 0 |  |  | základní |  | 0 | 0 | 0 | 0 | 0 | 8 | M | 3 |  |  |  | ROZPOCET | 0 | 0 | 0 | 0 | 0 | 1 | 0 | 4 | 1285553607
| PP |  | Spínaný zdroj v kov. krytu 13,8Vss/3A s výstupy, LED disp., prostor pro AKU 17Ah | [14 empty] | PP | 3
| D | 742.3.2 | Detektory |  |  |  | 0 |  |  |  |  | 0 |  | 0 |  | 0 | 2 | D | 2 |  |  |  | ROZPOCET | [6 empty] | 0
186 | K | 742220053 | Montáž krabice propojovací pro magnetický kontakt | kus | 41 |  | 0 | CS ÚRS 2022 02 |  | základní |  | 0 | 0 | 0 | 0 | 0 | 16 | K | 3 |  |  |  | ROZPOCET | 0 | 0 | 0 | 0 | 0 | 1 | 0 | 16 | 1051653562
| PP |  | Montáž krabice pro magnetický kontakt propojovací | [14 empty] | PP | 3
187 | M | ADI.0033267.URS | Plastová nízká propojovací krabice, 5+1 šroubovací svorka | kus | 41 |  | 0 |  |  | základní |  | 0 | 0 | 0 | 0 | 0 | 32 | M | 3 |  |  |  | ROZPOCET | 0 | 0 | 0 | 0 | 0 | 1 | 0 | 16 | -913261795
| PP |  | Plastová nízká propojovací krabice, 5+1 šroubovací svorka | [14 empty] | PP | 3
188 | K | 742220232 | Montáž detektoru na stěnu nebo na strop | kus | 28 |  | 0 | CS ÚRS 2022 02 |  | základní |  | 0 | 0 | 0 | 0 | 0 | 16 | K | 3 |  |  |  | ROZPOCET | 0 | 0 | 0 | 0 | 0 | 1 | 0 | 16 | -281408157
| PP |  | Montáž příslušenství pro PZTS detektor na stěnu nebo na strop | [14 empty] | PP | 3
189 | M | ADI.0032267.URS | PIR detektor se zrcadlovou optikou, dosahem 15m a funkcí PET | kus | 28 |  | 0 |  |  | základní |  | 0 | 0 | 0 | 0 | 0 | 32 | M | 3 |  |  |  | ROZPOCET | 0 | 0 | 0 | 0 | 0 | 1 | 0 | 16 | 944450652
| PP |  | PIR detektor se zrcadlovou optikou, dosahem 15m a funkcí PET | [14 empty] | PP | 3
190 | K | 742220232 | Montáž detektoru na stěnu nebo na strop | kus | 26 |  | 0 | CS ÚRS 2022 02 |  | základní |  | 0 | 0 | 0 | 0 | 0 | 16 | K | 3 |  |  |  | ROZPOCET | 0 | 0 | 0 | 0 | 0 | 1 | 0 | 16 | 771099643
| PP |  | Montáž příslušenství pro PZTS detektor na stěnu nebo na strop | [14 empty] | PP | 3
191 | M | ADI.0032382.URS | Detektor tříštění skla s dosahem až 7,6m i pro skla s fóliemi | kus | 26 |  | 0 |  |  | základní |  | 0 | 0 | 0 | 0 | 0 | 32 | M | 3 |  |  |  | ROZPOCET | 0 | 0 | 0 | 0 | 0 | 1 | 0 | 16 | -652412001
| PP |  | Detektor tříštění skla s dosahem až 7,6m i pro skla s fóliemi | [14 empty] | PP | 3
192 | K | 742220235 | Montáž magnetického kontaktu povrchového | kus | 115 |  | 0 | CS ÚRS 2022 02 |  | základní |  | 0 | 0 | 0 | 0 | 0 | 16 | K | 3 |  |  |  | ROZPOCET | 0 | 0 | 0 | 0 | 0 | 1 | 0 | 16 | -354521985
| PP |  | Montáž příslušenství pro PZTS magnetický kontakt povrchový | [14 empty] | PP | 3
193 | M | ADI.0032440.URS | MG kontakt povrchový čtyřdrátový s pracovní mezerou 25mm, kabel 6m | kus | 115 |  | 0 |  |  | základní |  | 0 | 0 | 0 | 0 | 0 | 32 | M | 3 |  |  |  | ROZPOCET | 0 | 0 | 0 | 0 | 0 | 1 | 0 | 16 | -391191175
| PP |  | MG kontakt povrchový čtyřdrátový s pracovní mezerou 25mm, kabel 6m | [14 empty] | PP | 3
| D | 742.3.3 | Kabelové trasy |  |  |  | 0 |  |  |  |  | 0 |  | 0.27148 |  | 0 | 2 | D | 2 |  |  |  | ROZPOCET | [6 empty] | 0
194 | K | 741120101 | Montáž vodičů izolovaných měděných bez ukončení uložených v trubkách nebo lištách zatažených plných a laněných s PVC pláštěm, bezhalogenových, ohniodolných (CY, CHAH-R(V)) průřezu žíly 0,15 až 16 mm2 | m | 20 |  | 0 |  |  | základní |  | 0 | 0 | 0 | 0 | 0 | 4 | K | 3 |  |  |  | ROZPOCET | 0 | 0 | 0 | 0 | 0 | 1 | 0 | 4 | -436425072
| PP |  | Montáž vodičů izolovaných měděných bez ukončení uložených v trubkách nebo lištách zatažených plných a laněných s PVC pláštěm, bezhalogenových, ohniodolných (CY, CHAH-R(V)) průřezu žíly 0,15 až 16 mm2 | [14 empty] | PP | 3
195 | M | R742202003177 | ohebný kabel s Cu jádrem PVC izolace vodičů PVC plášť 3x1.5mm | m | 20 |  | 0 |  |  | základní |  | 0 | 0 | 0 | 0 | 0 | 8 | M | 3 |  |  |  | ROZPOCET | 0 | 0 | 0 | 0 | 0 | 1 | 0 | 4 | -1763553696
| PP |  | ohebný kabel s Cu jádrem PVC izolace vodičů PVC plášť 3x1.5mm | [14 empty] | PP | 3
196 | K | 741920113.HLT | Ucpávka prostupu tmel CP 611A kabelové chráničky D přes 20 do 30 mm stěnou tl 100 mm požární odolnost EI 90 | kus | 10 |  | 0 |  |  | základní |  | 0 | 5e-05 | 0.0005 | 0 | 0 | 4 | K | 3 |  |  |  | ROZPOCET | 0 | 0 | 0 | 0 | 0 | 1 | 0 | 4 | 325963901
| PP |  | Ucpávka prostupu tmel CP 611A kabelové chráničky D přes 20 do 30 mm stěnou tl 100 mm požární odolnost EI 90 | [14 empty] | PP | 3
197 | K | 742110002 | Montáž trubek pro slaboproud plastových ohebných uložených pod omítku | m | 2000 |  | 0 | CS ÚRS 2022 02 |  | základní |  | 0 | 0 | 0 | 0 | 0 | 4 | K | 3 |  |  |  | ROZPOCET | 0 | 0 | 0 | 0 | 0 | 1 | 0 | 4 | 1388344598
| PP |  | Montáž trubek elektroinstalačních plastových ohebných uložených pod omítku | [14 empty] | PP | 3
198 | K | 742110005 | Montáž trubek pro slaboproud plastových ohebných uložených v podlaze | m | 100 |  | 0 | CS ÚRS 2022 02 |  | základní |  | 0 | 0 | 0 | 0 | 0 | 4 | K | 3 |  |  |  | ROZPOCET | 0 | 0 | 0 | 0 | 0 | 1 | 0 | 4 | -518073939
| PP |  | Montáž trubek elektroinstalačních plastových ohebných uložených v podlaze | [14 empty] | PP | 3
199 | M | 34571073 | trubka elektroinstalační ohebná z PVC (EN) 2325 | m | 1050 |  | 0 | CS ÚRS 2022 02 |  | základní |  | 0 | 7e-05 | 0.0735 | 0 | 0 | 8 | M | 3 |  |  |  | ROZPOCET | 0 | 0 | 0 | 0 | 0 | 1 | 0 | 4 | -2026727754
| PP |  | trubka elektroinstalační ohebná z PVC (EN) 2325 | [14 empty] | PP | 3
| VV |  | 1000*1,05 "Přepočtené koeficientem množství |  | 1050 | [12 empty] | VV | 3 | 2 | True | 1 | ROZPOCET
200 | M | 34571074 | trubka elektroinstalační ohebná z PVC (EN) 2332 | m | 1050 |  | 0 | CS ÚRS 2022 02 |  | základní |  | 0 | 0.0001 | 0.105 | 0 | 0 | 8 | M | 3 |  |  |  | ROZPOCET | 0 | 0 | 0 | 0 | 0 | 1 | 0 | 4 | 1749055693
| PP |  | trubka elektroinstalační ohebná z PVC (EN) 2332 | [14 empty] | PP | 3
| VV |  | 1000*1,05 "Přepočtené koeficientem množství |  | 1050 | [12 empty] | VV | 3 | 2 | True | 1 | ROZPOCET
201 | M | 34571350 | trubka elektroinstalační ohebná dvouplášťová korugovaná (chránička) D 32/40mm, HDPE+LDPE | m | 42 |  | 0 | CS ÚRS 2022 02 |  | základní |  | 0 | 0.00019 | 0.00798 | 0 | 0 | 8 | M | 3 |  |  |  | ROZPOCET | 0 | 0 | 0 | 0 | 0 | 1 | 0 | 4 | 1235719976
| PP |  | trubka elektroinstalační ohebná dvouplášťová korugovaná (chránička) D 32/40mm, HDPE+LDPE | [14 empty] | PP | 3
| VV |  | 40*1,05 "Přepočtené koeficientem množství |  | 42 | [12 empty] | VV | 3 | 2 | True | 1 | ROZPOCET
202 | K | 742110041 | Montáž lišt vkládacích pro slaboproud | m | 350 |  | 0 | CS ÚRS 2022 02 |  | základní |  | 0 | 0 | 0 | 0 | 0 | 4 | K | 3 |  |  |  | ROZPOCET | 0 | 0 | 0 | 0 | 0 | 1 | 0 | 4 | 2043818924
| PP |  | Montáž lišt elektroinstalačních vkládacích | [14 empty] | PP | 3
203 | M | 34571004 | lišta elektroinstalační hranatá PVC 20x20mm | m | 200 |  | 0 | CS ÚRS 2022 02 |  | základní |  | 0 | 0.00013 | 0.026 | 0 | 0 | 8 | M | 3 |  |  |  | ROZPOCET | 0 | 0 | 0 | 0 | 0 | 1 | 0 | 4 | -1584130259
| PP |  | lišta elektroinstalační hranatá PVC 20x20mm | [14 empty] | PP | 3
204 | M | 34571008 | lišta elektroinstalační hranatá PVC 40x40mm | m | 150 |  | 0 | CS ÚRS 2022 02 |  | základní |  | 0 | 0.00039 | 0.0585 | 0 | 0 | 8 | M | 3 |  |  |  | ROZPOCET | 0 | 0 | 0 | 0 | 0 | 1 | 0 | 4 | 1487464788
| PP |  | lišta elektroinstalační hranatá PVC 40x40mm | [14 empty] | PP | 3
| VV |  | 142,857142857143*1,05 "Přepočtené koeficientem množství |  | 150 | [12 empty] | VV | 3 | 2 | True | 1 | ROZPOCET
205 | K | 742121001.1 | Montáž kabelů sdělovacích pro vnitřní rozvody počtu žil do 15 | m | 500 |  | 0 |  |  | základní |  | 0 | 0 | 0 | 0 | 0 | 4 | K | 3 |  |  |  | ROZPOCET | 0 | 0 | 0 | 0 | 0 | 1 | 0 | 4 | -1497237033
| PP |  | Montáž kabelů sdělovacích pro vnitřní rozvody počtu žil do 15 | [14 empty] | PP | 3
206 | M | R742202003178 | datový kabel Cat.5e FTP LSOH | m | 500 |  | 0 |  |  | základní |  | 0 | 0 | 0 | 0 | 0 | 8 | M | 3 |  |  |  | ROZPOCET | 0 | 0 | 0 | 0 | 0 | 1 | 0 | 4 | -1213042991
| PP |  | datový kabel Cat.5e FTP LSOH | [14 empty] | PP | 3
207 | K | 742121001.2 | Montáž kabelů sdělovacích pro vnitřní rozvody počtu žil do 15 | m | 2000 |  | 0 |  |  | základní |  | 0 | 0 | 0 | 0 | 0 | 4 | K | 3 |  |  |  | ROZPOCET | 0 | 0 | 0 | 0 | 0 | 1 | 0 | 4 | 383004723
| PP |  | Montáž kabelů sdělovacích pro vnitřní rozvody počtu žil do 15 | [14 empty] | PP | 3
208 | M | 34121044 | kabel sdělovací pro zapojení detektorů systému PZTS | m | 2000 |  | 0 |  |  | základní |  | 0 | 0 | 0 | 0 | 0 | 8 | M | 3 |  |  |  | ROZPOCET | 0 | 0 | 0 | 0 | 0 | 1 | 0 | 4 | 594706429
| PP |  | kabel sdělovací pro zapojení detektorů systému PZTS | [14 empty] | PP | 3
| D | 742.3.4 | Nastavení PZTS |  |  |  | 0 |  |  |  |  | 0 |  | 0 |  | 0 | 2 | D | 2 |  |  |  | ROZPOCET | [6 empty] | 0
209 | K | 013254000.2 | Dokumentace skutečného provedení stavby | … | 1 |  | 0 | CS ÚRS 2022 02 |  | základní |  | 0 | 0 | 0 | 0 | 0 | 1024 | K | 3 |  |  |  | ROZPOCET | 0 | 0 | 0 | 0 | 0 | 1 | 0 | 1024 | 1973021556
| PP |  | Dokumentace skutečného provedení stavby | [14 empty] | PP | 3
210 | K | 742220401 | Programování základních parametrů ústředny PZTS | kus | 10 |  | 0 | CS ÚRS 2022 02 |  | základní |  | 0 | 0 | 0 | 0 | 0 | 16 | K | 3 |  |  |  | ROZPOCET | 0 | 0 | 0 | 0 | 0 | 1 | 0 | 16 | 1987748735
| PP |  | Nastavení a oživení PZTS programování základních parametrů ústředny | [14 empty] | PP | 3
211 | K | 742220402 | Programování systému na jeden detektor PZTS | kus | 169 |  | 0 | CS ÚRS 2022 02 |  | základní |  | 0 | 0 | 0 | 0 | 0 | 16 | K | 3 |  |  |  | ROZPOCET | 0 | 0 | 0 | 0 | 0 | 1 | 0 | 16 | -1589228820
| PP |  | Nastavení a oživení PZTS programování systému na jeden detektor | [14 empty] | PP | 3
212 | K | 742220411 | Oživení systému na jeden detektor PZTS | kus | 169 |  | 0 | CS ÚRS 2022 02 |  | základní |  | 0 | 0 | 0 | 0 | 0 | 16 | K | 3 |  |  |  | ROZPOCET | 0 | 0 | 0 | 0 | 0 | 1 | 0 | 16 | 993789535
| PP |  | Nastavení a oživení PZTS oživení systému na jeden detektor | [14 empty] | PP | 3
213 | K | 742220511 | Výchozí revize systému PZTS | kus | 5 |  | 0 | CS ÚRS 2022 02 |  | základní |  | 0 | 0 | 0 | 0 | 0 | 16 | K | 3 |  |  |  | ROZPOCET | 0 | 0 | 0 | 0 | 0 | 1 | 0 | 16 | -1645784134
| PP |  | Zkoušky a revize PZTS revize výchozí systému PZTS | [14 empty] | PP | 3
214 | K | Pol59 | Výchozí revize systému | kpl | 1 |  | 0 |  |  | základní |  | 0 | 0 | 0 | 0 | 0 | 4 | K | 3 |  |  |  | ROZPOCET | 0 | 0 | 0 | 0 | 0 | 1 | 0 | 4 | -1415721152
| PP |  | Výchozí revize systému | [14 empty] | PP | 3
215 | K | Pol63 | Zkušební provoz, součinnost při uvádění systému do provozu a předání | kpl | 1 |  | 0 |  |  | základní |  | 0 | 0 | 0 | 0 | 0 | 4 | K | 3 |  |  |  | ROZPOCET | 0 | 0 | 0 | 0 | 0 | 1 | 0 | 4 | -110620871
| PP |  | Zkušební provoz, součinnost při uvádění systému do provozu a předání | [14 empty] | PP | 3
216 | K | Pol64 | Mimostaveništní doprava osob a materiálu | kpl | 1 |  | 0 |  |  | základní |  | 0 | 0 | 0 | 0 | 0 | 4 | K | 3 |  |  |  | ROZPOCET | 0 | 0 | 0 | 0 | 0 | 1 | 0 | 4 | 674806784
| PP |  | Mimostaveništní doprava osob a materiálu | [14 empty] | PP | 3
| D | 742.5 | CCTV - kamerový systém |  |  |  | 0 |  |  |  |  | 0 |  | 0 |  | 0 | 2 | D | 1 |  |  |  | ROZPOCET | [6 empty] | 0
| D | 742.5.1 | Jádro systému |  |  |  | 0 |  |  |  |  | 0 |  | 0 |  | 0 | 2 | D | 2 |  |  |  | ROZPOCET | [6 empty] | 0
217 | K | 220450002 | Montáž switche datového | kus | 2 |  | 0 | CS ÚRS 2022 02 |  | základní |  | 0 | 0 | 0 | 0 | 0 | 16 | K | 3 |  |  |  | ROZPOCET | 0 | 0 | 0 | 0 | 0 | 1 | 0 | 16 | -1262849159
| PP |  | Montáž switche datového | [14 empty] | PP | 3
218 | M | ADI.0050836.URS | Switch 24x PoE +Gigabit, 4x 10Gigabit SFP+, 128Gbp, 370W | kus | 2 |  | 0 |  |  | základní |  | 0 | 0 | 0 | 0 | 0 | 32 | M | 3 |  |  |  | ROZPOCET | 0 | 0 | 0 | 0 | 0 | 1 | 0 | 16 | 194771348
| PP |  | Switch 24x PoE +Gigabit, 4x 10Gigabit SFP+, 128Gbp, 370W | [14 empty] | PP | 3
219 | M | ADI.0050872.URS | SFP+ Single Mode, 10 Gigabit, LC Module (10km) | kus | 4 |  | 0 |  |  | základní |  | 0 | 0 | 0 | 0 | 0 | 32 | M | 3 |  |  |  | ROZPOCET | 0 | 0 | 0 | 0 | 0 | 1 | 0 | 16 | 2004671752
| PP |  | SFP+ Single Mode, 10 Gigabit, LC Module (10km) | [14 empty] | PP | 3
220 | M | ADI.0051566.URS | Patch kabel Solarix 9/125 LCpc/LCpc SM OS1 1m duplex SXPC-LC/LC-PC-OS1-1M-D | kus | 4 |  | 0 |  |  | základní |  | 0 | 0 | 0 | 0 | 0 | 32 | M | 3 |  |  |  | ROZPOCET | 0 | 0 | 0 | 0 | 0 | 1 | 0 | 16 | -1983771716
| PP |  | Patch kabel Solarix 9/125 LCpc/LCpc SM OS1 1m duplex SXPC-LC/LC-PC-OS1-1M-D | [14 empty] | PP | 3
221 | K | 742230001 | Montáž DVR nebo NAS, nahrávacího zařízení pro kamery | kus | 1 |  | 0 | CS ÚRS 2022 02 |  | základní |  | 0 | 0 | 0 | 0 | 0 | 16 | K | 3 |  |  |  | ROZPOCET | 0 | 0 | 0 | 0 | 0 | 1 | 0 | 16 | 471851996
| PP |  | Montáž kamerového systému DVR nebo NAS, nahrávacího zařízení pro kamery | [14 empty] | PP | 3
222 | M | ADI.0060997.URS | Výkonný NVR pro 32 IP kamer, až 12MP, HDMI, 4K, H.265, I/O, bez HDD | kus | 1 |  | 0 |  |  | základní |  | 0 | 0 | 0 | 0 | 0 | 32 | M | 3 |  |  |  | ROZPOCET | 0 | 0 | 0 | 0 | 0 | 1 | 0 | 16 | 1424442405
| PP |  | Výkonný NVR pro 32 IP kamer, až 12MP, HDMI, 4K, H.265, I/O, bez HDD | [14 empty] | PP | 3
223 | M | ADI.0068568.URS | Přídavný HDD k rekordérům, 4TB, WD nová řada PURZ | kus | 2 |  | 0 |  |  | základní |  | 0 | 0 | 0 | 0 | 0 | 32 | M | 3 |  |  |  | ROZPOCET | 0 | 0 | 0 | 0 | 0 | 1 | 0 | 16 | 522619727
| PP |  | Přídavný HDD k rekordérům, 4TB, WD nová řada PURZ | [14 empty] | PP | 3
224 | K | 742230002 | Montáž PC pro sledování kamerového systému, OS, monitor, klávesnice myš | kus | 1 |  | 0 | CS ÚRS 2022 02 |  | základní |  | 0 | 0 | 0 | 0 | 0 | 16 | K | 3 |  |  |  | ROZPOCET | 0 | 0 | 0 | 0 | 0 | 1 | 0 | 16 | -252841691
| PP |  | Montáž kamerového systému PC pro sledování kamerového systému, OS, monitor, klávesnice myš | [14 empty] | PP | 3
225 | M | M001 | Klientská stanice: Počítač Intel Core i5 12400 Alder Lake 4.4 GHz, Intel UHD Graphics 730, RAM 8GB DDR4, SSD 512 GB, Bez mechaniky, Wi-Fi, HDMI a DisplayPort, 4× USB 3.2, 4× USB 2.0, typ skříně: Desktop, myš a klávesnice, Windows 11 Pro, | ks | 1 |  | 0 |  |  | základní |  | 0 | 0 | 0 | 0 | 0 | 32 | M | 3 |  |  |  | ROZPOCET | 0 | 0 | 0 | 0 | 0 | 1 | 0 | 16 | -522473793
| PP |  | Klientská stanice: Počítač Intel Core i5 12400 Alder Lake 4.4 GHz, Intel UHD Graphics 730, RAM 8GB DDR4, SSD 512 GB, Bez mechaniky, Wi-Fi, HDMI a DisplayPort, 4× USB 3.2, 4× USB 2.0, typ skříně: Desktop, myš a klávesnice, Windows 11 Pro, | [14 empty] | PP | 3
226 | M | M002 | LCD monitor prohnutý, Full HD 1920 × 1080, VA, 16:9, 1 ms, 165Hz, FreeSync, 8bit, 250 cd/m2, kontrast 3000:1, DisplayPort,HDMI 1.4, sluchátkový výstup, VESA | ks | 1 |  | 0 |  |  | základní |  | 0 | 0 | 0 | 0 | 0 | 32 | M | 3 |  |  |  | ROZPOCET | 0 | 0 | 0 | 0 | 0 | 1 | 0 | 16 | 353477550
| PP |  | LCD monitor prohnutý, Full HD 1920 × 1080, VA, 16:9, 1 ms, 165Hz, FreeSync, 8bit, 250 cd/m2, kontrast 3000:1, DisplayPort,HDMI 1.4, sluchátkový výstup, VESA | [14 empty] | PP | 3
227 | K | 742330011 | Montáž zařízení do rozvaděče (switch, UPS, DVR, server) bez nastavení | kus | 3 |  | 0 | CS ÚRS 2022 02 |  | základní |  | 0 | 0 | 0 | 0 | 0 | 16 | K | 3 |  |  |  | ROZPOCET | 0 | 0 | 0 | 0 | 0 | 1 | 0 | 16 | -1946833660
| PP |  | Montáž strukturované kabeláže zařízení do rozvaděče switche, UPS, DVR, server bez nastavení | [14 empty] | PP | 3
228 | M | M003 | UPS, rackové provedení, velikost 2U, připojení až 10 externích baterií o napětí 48V, kapacita UPS 600W/750VA | ks | 2 |  | 0 |  |  | základní |  | 0 | 0 | 0 | 0 | 0 | 32 | M | 3 |  |  |  | ROZPOCET | 0 | 0 | 0 | 0 | 0 | 1 | 0 | 16 | -58208933
| PP |  | UPS, rackové provedení, velikost 2U, připojení až 10 externích baterií o napětí 48V, kapacita UPS 600W/750VA | [14 empty] | PP | 3
229 | M | M004 | Externí baterie pro UPS, externí baterie do racku velikost 2U, vstupní napětí baterie 48V | ks | 1 |  | 0 |  |  | základní |  | 0 | 0 | 0 | 0 | 0 | 32 | M | 3 |  |  |  | ROZPOCET | 0 | 0 | 0 | 0 | 0 | 1 | 0 | 16 | 1427442633
| PP |  | Externí baterie pro UPS, externí baterie do racku velikost 2U, vstupní napětí baterie 48V | [14 empty] | PP | 3
| D | 742.5.2 | kamery |  |  |  | 0 |  |  |  |  | 0 |  | 0 |  | 0 | 2 | D | 2 |  |  |  | ROZPOCET | [6 empty] | 0
230 | K | 742230003 | Montáž venkovní kamery | kus | 9 |  | 0 | CS ÚRS 2022 02 |  | základní |  | 0 | 0 | 0 | 0 | 0 | 16 | K | 3 |  |  |  | ROZPOCET | 0 | 0 | 0 | 0 | 0 | 1 | 0 | 16 | -1667432450
| PP |  | Montáž kamerového systému venkovní kamery | [14 empty] | PP | 3
231 | M | ADI.0030193.URS | IP bullet kamera, 2MP, MZVF 2.7-13.5mm, WDR 120dB, IR 50m, ePoE, AI, IP67 | kus | 9 |  | 0 |  |  | základní |  | 0 | 0 | 0 | 0 | 0 | 32 | M | 3 |  |  |  | ROZPOCET | 0 | 0 | 0 | 0 | 0 | 1 | 0 | 16 | 1564529787
| PP |  | IP bullet kamera, 2MP, MZVF 2.7-13.5mm, WDR 120dB, IR 50m, ePoE, AI, IP67 | [14 empty] | PP | 3
232 | K | 742230004 | Montáž vnitřní kamery | kus | 2 |  | 0 | CS ÚRS 2022 02 |  | základní |  | 0 | 0 | 0 | 0 | 0 | 16 | K | 3 |  |  |  | ROZPOCET | 0 | 0 | 0 | 0 | 0 | 1 | 0 | 16 | 2063203615
| PP |  | Montáž kamerového systému vnitřní kamery | [14 empty] | PP | 3
233 | M | ADI.0030416.URS | IP dome kamera, 2MP, MZVF 2.7-13.5mm, WDR 120dB, IR 40m, ePoE, AI, IP67 | kus | 2 |  | 0 |  |  | základní |  | 0 | 0 | 0 | 0 | 0 | 32 | M | 3 |  |  |  | ROZPOCET | 0 | 0 | 0 | 0 | 0 | 1 | 0 | 16 | 326826839
| PP |  | IP dome kamera, 2MP, MZVF 2.7-13.5mm, WDR 120dB, IR 40m, ePoE, AI, IP67 | [14 empty] | PP | 3
| D | 742.5.3 | Nastavení CCTV |  |  |  | 0 |  |  |  |  | 0 |  | 0 |  | 0 | 2 | D | 2 |  |  |  | ROZPOCET | [6 empty] | 0
234 | K | 013254000.4 | Dokumentace skutečného provedení stavby | … | 1 |  | 0 | CS ÚRS 2022 02 |  | základní |  | 0 | 0 | 0 | 0 | 0 | 1024 | K | 3 |  |  |  | ROZPOCET | 0 | 0 | 0 | 0 | 0 | 1 | 0 | 1024 | 749445593
| PP |  | Dokumentace skutečného provedení stavby | [14 empty] | PP | 3
235 | K | 742230102 | Instalace a nastavení SW pro sledování kamer | kus | 11 |  | 0 | CS ÚRS 2022 02 |  | základní |  | 0 | 0 | 0 | 0 | 0 | 16 | K | 3 |  |  |  | ROZPOCET | 0 | 0 | 0 | 0 | 0 | 1 | 0 | 16 | 257305384
| PP |  | Montáž kamerového systému nastavení a instalace instalace a nastavení SW pro sledování kamer | [14 empty] | PP | 3
236 | K | 742230103 | Nastavení záběru podle přání uživatele | kus | 11 |  | 0 | CS ÚRS 2022 02 |  | základní |  | 0 | 0 | 0 | 0 | 0 | 16 | K | 3 |  |  |  | ROZPOCET | 0 | 0 | 0 | 0 | 0 | 1 | 0 | 16 | 1580642827
| PP |  | Montáž kamerového systému nastavení a instalace nastavení záběru podle přání uživatele | [14 empty] | PP | 3
237 | K | Pol49.3 | Spojovací materiál a ostatní elektroinstalační materiály | kpl | 1 |  | 0 |  |  | základní |  | 0 | 0 | 0 | 0 | 0 | 4 | K | 3 |  |  |  | ROZPOCET | 0 | 0 | 0 | 0 | 0 | 1 | 0 | 4 | -1893083898
| PP |  | Spojovací materiál a ostatní elektroinstalační materiály | [14 empty] | PP | 3
238 | K | Pol59.2 | Výchozí revize systému | kpl | 1 |  | 0 |  |  | základní |  | 0 | 0 | 0 | 0 | 0 | 4 | K | 3 |  |  |  | ROZPOCET | 0 | 0 | 0 | 0 | 0 | 1 | 0 | 4 | 409682655
| PP |  | Výchozí revize systému | [14 empty] | PP | 3
239 | K | Pol63 | Zkušební provoz, součinnost při uvádění systému do provozu a předání | kpl | 1 |  | 0 |  |  | základní |  | 0 | 0 | 0 | 0 | 0 | 4 | K | 3 |  |  |  | ROZPOCET | 0 | 0 | 0 | 0 | 0 | 1 | 0 | 4 | 1662783389
| PP |  | Zkušební provoz, součinnost při uvádění systému do provozu a předání | [14 empty] | PP | 3
240 | K | Pol64.2 | Mimostaveništní doprava osob a materiálu | kpl | 1 |  | 0 |  |  | základní |  | 0 | 0 | 0 | 0 | 0 | 4 | K | 3 |  |  |  | ROZPOCET | 0 | 0 | 0 | 0 | 0 | 1 | 0 | 4 | 693943728
| PP |  | Mimostaveništní doprava osob a materiálu | [14 empty] | PP | 3
| D | 742.6 | Sk - strukturovaná kabeláž |  |  |  | 0 |  |  |  |  | 0 |  | 0.0656 |  | 5 | 2 | D | 1 |  |  |  | ROZPOCET | [6 empty] | 0
| D | 742.6.5 | SK - ostatní |  |  |  | 0 |  |  |  |  | 0 |  | 0.0651 |  | 5 | 1 | D | 2 |  |  |  | ROZPOCET | [6 empty] | 0
241 | K | 013254000.5 | Dokumentace skutečného provedení stavby | … | 1 |  | 0 | CS ÚRS 2022 02 |  | základní |  | 0 | 0 | 0 | 0 | 0 | 1024 | K | 3 |  |  |  | ROZPOCET | 0 | 0 | 0 | 0 | 0 | 1 | 0 | 1024 | -1736003927
| PP |  | Dokumentace skutečného provedení stavby | [14 empty] | PP | 3
242 | K | 742110002 | Montáž trubek pro slaboproud plastových ohebných uložených pod omítku | m | 20 |  | 0 | CS ÚRS 2022 02 |  | základní |  | 0 | 0 | 0 | 0 | 0 | 4 | K | 3 |  |  |  | ROZPOCET | 0 | 0 | 0 | 0 | 0 | 1 | 0 | 4 | -1507215212
| PP |  | Montáž trubek elektroinstalačních plastových ohebných uložených pod omítku | [14 empty] | PP | 3
243 | M | sk5756 |  | m | 20 |  | 0 |  |  | základní |  | 0 | 0 | 0 | 0 | 0 | 8 | M | 3 |  |  |  | ROZPOCET | 0 | 0 | 0 | 0 | 0 | 1 | 0 | 4 | -116089955
| PP |  | Trubka pevná PVC, průměr 120 mm | [14 empty] | PP | 3
244 | K | 742110107 | Montáž kabelového žlabu pro slaboproud drátěného 500/100 mm | m | 3 |  | 0 | CS ÚRS 2022 02 |  | základní |  | 0 | 0 | 0 | 0 | 0 | 4 | K | 3 |  |  |  | ROZPOCET | 0 | 0 | 0 | 0 | 0 | 1 | 0 | 4 | -1685827980
| PP |  | Montáž kabelového žlabu drátěného 500/100 mm | [14 empty] | PP | 3
245 | M | 34575602 | žlab kabelový drátěný galvanicky zinkovaný 500/100mm | m | 3 |  | 0 | CS ÚRS 2022 02 |  | základní |  | 0 | 0.0029 | 0.0087 | 0 | 0 | 8 | M | 3 |  |  |  | ROZPOCET | 0 | 0 | 0 | 0 | 0 | 1 | 0 | 4 | 1686109480
| PP |  | žlab kabelový drátěný galvanicky zinkovaný 500/100mm | [14 empty] | PP | 3
246 | K | 742330101 | Měření metalického segmentu s vyhotovením protokolu | kus | 346 |  | 0 | CS ÚRS 2022 02 |  | základní |  | 0 | 0 | 0 | 0 | 0 | 16 | K | 3 |  |  |  | ROZPOCET | 0 | 0 | 0 | 0 | 0 | 1 | 0 | 16 | -455609295
| PP |  | Montáž strukturované kabeláže měření segmentu metalického s vyhotovením protokolu | [14 empty] | PP | 3
247 | K | 742330102 | Měření optického segmentu, měření útlumu, 2 okna | kus | 12 |  | 0 | CS ÚRS 2022 02 |  | základní |  | 0 | 0 | 0 | 0 | 0 | 16 | K | 3 |  |  |  | ROZPOCET | 0 | 0 | 0 | 0 | 0 | 1 | 0 | 16 | -416730468
| PP |  | Montáž strukturované kabeláže měření segmentu optického, měření útlumu, 2 okna | [14 empty] | PP | 3
248 | K | 977151121 | Jádrové vrty diamantovými korunkami do stavebních materiálů D přes 110 do 120 mm | m | 20 |  | 0 | CS ÚRS 2022 02 |  | základní |  | 0 | 0.00132 | 0.0264 | 0.025 | 0.5 | 4 | K | 3 |  |  |  | ROZPOCET | 0 | 0 | 0 | 0 | 0 | 1 | 0 | 4 | -420613534
| PP |  | Jádrové vrty diamantovými korunkami do stavebních materiálů (železobetonu, betonu, cihel, obkladů, dlažeb, kamene) průměru přes 110 do 120 mm | [14 empty] | PP | 3
249 | K | 977332122 | Frézování drážek ve stěnách z cihel včetně omítky do 50x50 mm | m | 1500 |  | 0 | CS ÚRS 2022 02 |  | základní |  | 0 | 2e-05 | 0.03 | 0.003 | 4.5 | 4 | K | 3 |  |  |  | ROZPOCET | 0 | 0 | 0 | 0 | 0 | 1 | 0 | 4 | -1697811614
| PP |  | Frézování drážek pro vodiče ve stěnách z cihel včetně omítky, rozměru do 50x50 mm | [14 empty] | PP | 3
250 | K | Pol49.4 | Spojovací materiál a ostatní elektroinstalační materiály | kpl | 1 |  | 0 |  |  | základní |  | 0 | 0 | 0 | 0 | 0 | 4 | K | 3 |  |  |  | ROZPOCET | 0 | 0 | 0 | 0 | 0 | 1 | 0 | 4 | -163453226
| PP |  | Spojovací materiál a ostatní elektroinstalační materiály | [14 empty] | PP | 3
251 | K | Pol51 | Zapravení drážky | m | 1500 |  | 0 |  |  | základní |  | 0 | 0 | 0 | 0 | 0 | 4 | K | 3 |  |  |  | ROZPOCET | 0 | 0 | 0 | 0 | 0 | 1 | 0 | 4 | -1073151588
| PP |  | Zapravení drážky | [14 empty] | PP | 3
252 | K | Pol59.3 | Výchozí revize systému | kpl | 1 |  | 0 |  |  | základní |  | 0 | 0 | 0 | 0 | 0 | 4 | K | 3 |  |  |  | ROZPOCET | 0 | 0 | 0 | 0 | 0 | 1 | 0 | 4 | 211862148
| PP |  | Výchozí revize systému | [14 empty] | PP | 3
253 | K | Pol63.2 | Zkušební provoz, součinnost při uvádění systému do provozu a předání | kpl | 1 |  | 0 |  |  | základní |  | 0 | 0 | 0 | 0 | 0 | 4 | K | 3 |  |  |  | ROZPOCET | 0 | 0 | 0 | 0 | 0 | 1 | 0 | 4 | -1664315696
| PP |  | Zkušební provoz, součinnost při uvádění systému do provozu a předání | [14 empty] | PP | 3
254 | K | Pol64.3 | Mimostaveništní doprava osob a materiálu | kpl | 1 |  | 0 |  |  | základní |  | 0 | 0 | 0 | 0 | 0 | 4 | K | 3 |  |  |  | ROZPOCET | 0 | 0 | 0 | 0 | 0 | 1 | 0 | 4 | 664294946
| PP |  | Mimostaveništní doprava osob a materiálu | [14 empty] | PP | 3
| D | 742.6.1 | SK - Datové racky |  |  |  | 0 |  |  |  |  | 0 |  | 0 |  | 0 | 2 | D | 2 |  |  |  | ROZPOCET | [6 empty] | 0
255 | K | 742330001 | Montáž rozvaděče nástěnného | kus | 1 |  | 0 | CS ÚRS 2022 02 |  | základní |  | 0 | 0 | 0 | 0 | 0 | 16 | K | 3 |  |  |  | ROZPOCET | 0 | 0 | 0 | 0 | 0 | 1 | 0 | 16 | -1758230241
| PP |  | Montáž strukturované kabeláže rozvaděče nástěnného | [14 empty] | PP | 3
256 | K | 742330002 | Montáž rozvaděče stojanového | kus | 2 |  | 0 | CS ÚRS 2022 02 |  | základní |  | 0 | 0 | 0 | 0 | 0 | 16 | K | 3 |  |  |  | ROZPOCET | 0 | 0 | 0 | 0 | 0 | 1 | 0 | 16 | -519033486
| PP |  | Montáž strukturované kabeláže rozvaděče stojanového | [14 empty] | PP | 3
257 | K | 742330022 | Montáž napájecího panelu do rozvaděče | kus | 3 |  | 0 | CS ÚRS 2022 02 |  | základní |  | 0 | 0 | 0 | 0 | 0 | 16 | K | 3 |  |  |  | ROZPOCET | 0 | 0 | 0 | 0 | 0 | 1 | 0 | 16 | -2062554646
| PP |  | Montáž strukturované kabeláže příslušenství a ostatní práce k rozvaděčům napájecího panelu | [14 empty] | PP | 3
258 | K | 742330023 | Montáž vyvazovacíhoho panelu 1U | kus | 3 |  | 0 | CS ÚRS 2022 02 |  | základní |  | 0 | 0 | 0 | 0 | 0 | 16 | K | 3 |  |  |  | ROZPOCET | 0 | 0 | 0 | 0 | 0 | 1 | 0 | 16 | 809955933
| PP |  | Montáž strukturované kabeláže příslušenství a ostatní práce k rozvaděčům vyvazovacíhoho panelu 1U | [14 empty] | PP | 3
259 | K | 742330024 | Montáž patch panelu 24 portů UTP/FTP | kus | 7 |  | 0 | CS ÚRS 2022 02 |  | základní |  | 0 | 0 | 0 | 0 | 0 | 16 | K | 3 |  |  |  | ROZPOCET | 0 | 0 | 0 | 0 | 0 | 1 | 0 | 16 | -355734047
| PP |  | Montáž strukturované kabeláže příslušenství a ostatní práce k rozvaděčům patch panelu 24 portů UTP/FTP | [14 empty] | PP | 3
260 | K | 742330026 | Montáž panelu pro 24 x optický konektor | kus | 4 |  | 0 | CS ÚRS 2022 02 |  | základní |  | 0 | 0 | 0 | 0 | 0 | 16 | K | 3 |  |  |  | ROZPOCET | 0 | 0 | 0 | 0 | 0 | 1 | 0 | 16 | -1212677469
| PP |  | Montáž strukturované kabeláže příslušenství a ostatní práce k rozvaděčům panelu pro 24 x optický konektor včetně vany | [14 empty] | PP | 3
261 | K | 742330028 | Montáž konektoru SM, MM, 50/125 um | kus | 15 |  | 0 | CS ÚRS 2022 02 |  | základní |  | 0 | 0 | 0 | 0 | 0 | 16 | K | 3 |  |  |  | ROZPOCET | 0 | 0 | 0 | 0 | 0 | 1 | 0 | 16 | 541873950
| PP |  | Montáž strukturované kabeláže příslušenství a ostatní práce k rozvaděčům konektoru MM/SM | [14 empty] | PP | 3
262 | K | 742330031 | Teplem smrštitelná ochrana sváru | kus | 96 |  | 0 | CS ÚRS 2022 02 |  | základní |  | 0 | 0 | 0 | 0 | 0 | 16 | K | 3 |  |  |  | ROZPOCET | 0 | 0 | 0 | 0 | 0 | 1 | 0 | 16 | 755078979
| PP |  | Montáž strukturované kabeláže příslušenství a ostatní práce k rozvaděčům teplem smrštitelná ochrana sváru | [14 empty] | PP | 3
| VV |  | 2*(24+12+12) |  | 96 | [12 empty] | VV | 3 | 2 | True | 1 | ROZPOCET
263 | K | 742330052 | Popis portů patchpanelu | kus | 336 |  | 0 | CS ÚRS 2022 02 |  | základní |  | 0 | 0 | 0 | 0 | 0 | 16 | K | 3 |  |  |  | ROZPOCET | 0 | 0 | 0 | 0 | 0 | 1 | 0 | 16 | -1185411017
| PP |  | Montáž strukturované kabeláže zásuvek datových popis portů patchpanelu | [14 empty] | PP | 3
| VV |  | 7*48 |  | 336 | [12 empty] | VV | 3 | 2 | True | 1 | ROZPOCET
264 | M | M011 | 19" datový rozvaděč S-Rack 47U 800x800 mm, perforované dveře 2křídlé, v předu i vzadu, perforace 80%, zátěž 600kg, 2 páry vertikálních lišt, bočnice odnímatelné, kompletně připravené a pospojované zemnění, RAL 7035+5005, s kolečky | ks | 1 |  | 0 |  |  | základní |  | 0 | 0 | 0 | 0 | 0 | 32 | M | 3 |  |  |  | ROZPOCET | 0 | 0 | 0 | 0 | 0 | 1 | 0 | 16 | 972693801
| PP |  | 19" datový rozvaděč S-Rack 47U 800x800 mm, perforované dveře 2křídlé, v předu i vzadu, perforace 80%, zátěž 600kg, 2 páry vertikálních lišt, bočnice odnímatelné, kompletně připravené a pospojované zemnění, RAL 7035+5005, s kolečky | [14 empty] | PP | 3
265 | M | SK358753 | 19"patchpanel 1U 48x preLink RJ45 Cat.6a, AWG 24-22, osazený + příslušenství | ks | 7 |  | 0 |  |  | základní |  | 0 | 0 | 0 | 0 | 0 | 32 | M | 3 |  |  |  | ROZPOCET | 0 | 0 | 0 | 0 | 0 | 1 | 0 | 16 | -73976576
| PP |  | 19"patchpanel 1U 48x preLink RJ45 Cat.6a, AWG 24-22, osazený + příslušenství | [14 empty] | PP | 3
266 | M | M012 | Perforované dvere 80 %, 2krídlé pro S-RACK DT 47U 800mm | ks | 1 |  | 0 |  |  | základní |  | 0 | 0 | 0 | 0 | 0 | 32 | M | 3 |  |  |  | ROZPOCET | 0 | 0 | 0 | 0 | 0 | 1 | 0 | 16 | 1351992392
| PP |  | Perforované dvere 80 %, 2krídlé pro S-RACK DT 47U 800mm | [14 empty] | PP | 3
267 | M | M013 | 19" vyvaz.kovový panel,5x velké kovové oko, 1U, barva šedá | ks | 1 |  | 0 |  |  | základní |  | 0 | 0 | 0 | 0 | 0 | 32 | M | 3 |  |  |  | ROZPOCET | 0 | 0 | 0 | 0 | 0 | 1 | 0 | 16 | 179337327
| PP |  | 19" vyvaz.kovový panel,5x velké kovové oko, 1U, barva šedá | [14 empty] | PP | 3
268 | M | M014 | Napájecí panel PDU 19", 9x ČSN, 1U, kabel 2 m | ks | 1 |  | 0 |  |  | základní |  | 0 | 0 | 0 | 0 | 0 | 32 | M | 3 |  |  |  | ROZPOCET | 0 | 0 | 0 | 0 | 0 | 1 | 0 | 16 | -1224145225
| PP |  | Napájecí panel PDU 19", 9x ČSN, 1U, kabel 2 m | [14 empty] | PP | 3
269 | M | M015 | vertikální vyvazovací panel 47U | ks | 1 |  | 0 |  |  | základní |  | 0 | 0 | 0 | 0 | 0 | 32 | M | 3 |  |  |  | ROZPOCET | 0 | 0 | 0 | 0 | 0 | 1 | 0 | 16 | -487452409
| PP |  | vertikální vyvazovací panel 47U | [14 empty] | PP | 3
270 | M | M016 | Optická vana 19", 1U, 24x SC, včetně pigtailů, spojek, kazet a ochran | ks | 1 |  | 0 |  |  | základní |  | 0 | 0 | 0 | 0 | 0 | 32 | M | 3 |  |  |  | ROZPOCET | 0 | 0 | 0 | 0 | 0 | 1 | 0 | 16 | -815842455
| PP |  | Optická vana 19", 1U, 24x SC, včetně pigtailů, spojek, kazet a ochran | [14 empty] | PP | 3
271 | M | M017 | Optická vana 19", 1U, 12x SC, včetně pigtailů, spojek, kazet a ochran | ks | 1 |  | 0 |  |  | základní |  | 0 | 0 | 0 | 0 | 0 | 32 | M | 3 |  |  |  | ROZPOCET | 0 | 0 | 0 | 0 | 0 | 1 | 0 | 16 | 1532375436
| PP |  | Optická vana 19", 1U, 12x SC, včetně pigtailů, spojek, kazet a ochran | [14 empty] | PP | 3
272 | M | M018 | 19" stojanový rozvadec S-RACK 26U 800 x 800mm, skleněné dveře s bezpečnostním sklem (4mm), zátěž 600kg, 2 páry vertikálních lišt, bočnice odnímatelné, kompletně připravené a pospojované zemnění, RAL 7035+5005 | ks | 1 |  | 0 |  |  | základní |  | 0 | 0 | 0 | 0 | 0 | 32 | M | 3 |  |  |  | ROZPOCET | 0 | 0 | 0 | 0 | 0 | 1 | 0 | 16 | -873801315
| PP |  | 19" stojanový rozvadec S-RACK 26U 800 x 800mm, skleněné dveře s bezpečnostním sklem (4mm), zátěž 600kg, 2 páry vertikálních lišt, bočnice odnímatelné, kompletně připravené a pospojované zemnění, RAL 7035+5005 | [14 empty] | PP | 3
273 | M | M019 | 19" vyvazovací panel 1U 5x plastové oko 75mm, rádius | ks | 1 |  | 0 |  |  | základní |  | 0 | 0 | 0 | 0 | 0 | 32 | M | 3 |  |  |  | ROZPOCET | 0 | 0 | 0 | 0 | 0 | 1 | 0 | 16 | -1848552801
| PP |  | 19" vyvazovací panel 1U 5x plastové oko 75mm, rádius | [14 empty] | PP | 3
274 | M | M014 | Napájecí panel PDU 19", 9x ČSN, 1U, kabel 2 m | ks | 1 |  | 0 |  |  | základní |  | 0 | 0 | 0 | 0 | 0 | 32 | M | 3 |  |  |  | ROZPOCET | 0 | 0 | 0 | 0 | 0 | 1 | 0 | 16 | -1339947046
| PP |  | Napájecí panel PDU 19", 9x ČSN, 1U, kabel 2 m | [14 empty] | PP | 3
275 | M | M016 | Optická vana 19", 1U, 24x SC, včetně pigtailů, spojek, kazet a ochran | ks | 1 |  | 0 |  |  | základní |  | 0 | 0 | 0 | 0 | 0 | 32 | M | 3 |  |  |  | ROZPOCET | 0 | 0 | 0 | 0 | 0 | 1 | 0 | 16 | 1719057404
| PP |  | Optická vana 19", 1U, 24x SC, včetně pigtailů, spojek, kazet a ochran | [14 empty] | PP | 3
276 | M | M020 | Nást.rozvaděč jednodílný,12U,š. 600mm,hloubka 450mm, skleněné dveře s bezpečnostním sklem (4mm), zátěž 100kg, 2 páry vertikálních lišt, bočnice odnímatelné, kompletně připravené a pospojované zemnění, RAL 7035+5005 | ks | 1 |  | 0 |  |  | základní |  | 0 | 0 | 0 | 0 | 0 | 32 | M | 3 |  |  |  | ROZPOCET | 0 | 0 | 0 | 0 | 0 | 1 | 0 | 16 | -29068273
| PP |  | Nást.rozvaděč jednodílný,12U,š. 600mm,hloubka 450mm, skleněné dveře s bezpečnostním sklem (4mm), zátěž 100kg, 2 páry vertikálních lišt, bočnice odnímatelné, kompletně připravené a pospojované zemnění, RAL 7035+5005 | [14 empty] | PP | 3
277 | M | M021 | 19" vyvazovací panel 1U 5x plastové oko 75mm, rádius | ks | 1 |  | 0 |  |  | základní |  | 0 | 0 | 0 | 0 | 0 | 32 | M | 3 |  |  |  | ROZPOCET | 0 | 0 | 0 | 0 | 0 | 1 | 0 | 16 | 1295955667
| PP |  | 19" vyvazovací panel 1U 5x plastové oko 75mm, rádius | [14 empty] | PP | 3
278 | M | M022 | Napájecí panel PDU 19", 9x ČSN, 1U, kabel 2 m hliníkový | ks | 1 |  | 0 |  |  | základní |  | 0 | 0 | 0 | 0 | 0 | 32 | M | 3 |  |  |  | ROZPOCET | 0 | 0 | 0 | 0 | 0 | 1 | 0 | 16 | -1487894713
| PP |  | Napájecí panel PDU 19", 9x ČSN, 1U, kabel 2 m hliníkový | [14 empty] | PP | 3
279 | M | M016 | Optická vana 19", 1U, 24x SC, včetně pigtailů, spojek, kazet a ochran | ks | 1 |  | 0 |  |  | základní |  | 0 | 0 | 0 | 0 | 0 | 32 | M | 3 |  |  |  | ROZPOCET | 0 | 0 | 0 | 0 | 0 | 1 | 0 | 16 | -1284634033
| PP |  | Optická vana 19", 1U, 24x SC, včetně pigtailů, spojek, kazet a ochran | [14 empty] | PP | 3
| D | 742.6.2 | SK - Kabelové trasy |  |  |  | 0 |  |  |  |  | 0 |  | 0 |  | 0 | 2 | D | 2 |  |  |  | ROZPOCET | [6 empty] | 0
280 | K | 742110002 | Montáž trubek pro slaboproud plastových ohebných uložených pod omítku | m | 1000 |  | 0 | CS ÚRS 2022 02 |  | základní |  | 0 | 0 | 0 | 0 | 0 | 16 | K | 3 |  |  |  | ROZPOCET | 0 | 0 | 0 | 0 | 0 | 1 | 0 | 16 | 541053057
| PP |  | Montáž trubek elektroinstalačních plastových ohebných uložených pod omítku | [14 empty] | PP | 3
281 | M | M026 | Trubka ohebná pr 32 | m | 1000 |  | 0 |  |  | základní |  | 0 | 0 | 0 | 0 | 0 | 32 | M | 3 |  |  |  | ROZPOCET | 0 | 0 | 0 | 0 | 0 | 1 | 0 | 16 | 1567382233
| PP |  | Trubka ohebná pr 32 | [14 empty] | PP | 3
282 | M | M027 | Trubka ohebna pr 40 | m | 2500 |  | 0 |  |  | základní |  | 0 | 0 | 0 | 0 | 0 | 32 | M | 3 |  |  |  | ROZPOCET | 0 | 0 | 0 | 0 | 0 | 1 | 0 | 16 | -571221764
| PP |  | Trubka ohebna pr 40 | [14 empty] | PP | 3
283 | M | SK358757 | Chránička optického kabelu HDPE 40/32 | m | 200 |  | 0 |  |  | základní |  | 0 | 0 | 0 | 0 | 0 | 32 | M | 3 |  |  |  | ROZPOCET | 0 | 0 | 0 | 0 | 0 | 1 | 0 | 16 | 1356344047
| PP |  | Chránička optického kabelu HDPE 40/32 | [14 empty] | PP | 3
284 | M | SK358756 | Mikrotrubička 10/8 HDPE | m | 400 |  | 0 |  |  | základní |  | 0 | 0 | 0 | 0 | 0 | 32 | M | 3 |  |  |  | ROZPOCET | 0 | 0 | 0 | 0 | 0 | 1 | 0 | 16 | 1347913453
| PP |  | Mikrotrubička 10/8 HDPE | [14 empty] | PP | 3
285 | M | SK358758 | spojka HDPE | ks | 10 |  | 0 |  |  | základní |  | 0 | 0 | 0 | 0 | 0 | 32 | M | 3 |  |  |  | ROZPOCET | 0 | 0 | 0 | 0 | 0 | 1 | 0 | 16 | -464376379
| PP |  | spojka HDPE | [14 empty] | PP | 3
286 | M | SK358759 | koncovka pro chráničky optického kabelu HDPE 40 | m | 4 |  | 0 |  |  | základní |  | 0 | 0 | 0 | 0 | 0 | 32 | M | 3 |  |  |  | ROZPOCET | 0 | 0 | 0 | 0 | 0 | 1 | 0 | 16 | 5736807
| PP |  | koncovka pro chráničky optického kabelu HDPE 40 | [14 empty] | PP | 3
287 | K | 742110005 | Montáž trubek pro slaboproud plastových ohebných uložených v podlaze | m | 2700 |  | 0 | CS ÚRS 2022 02 |  | základní |  | 0 | 0 | 0 | 0 | 0 | 16 | K | 3 |  |  |  | ROZPOCET | 0 | 0 | 0 | 0 | 0 | 1 | 0 | 16 | 1704818482
| PP |  | Montáž trubek elektroinstalačních plastových ohebných uložených v podlaze | [14 empty] | PP | 3
288 | K | 742110041 | Montáž lišt vkládacích pro slaboproud | m | 1200 |  | 0 | CS ÚRS 2022 02 |  | základní |  | 0 | 0 | 0 | 0 | 0 | 16 | K | 3 |  |  |  | ROZPOCET | 0 | 0 | 0 | 0 | 0 | 1 | 0 | 16 | 1860409873
| PP |  | Montáž lišt elektroinstalačních vkládacích | [14 empty] | PP | 3
289 | M | M023 | Elektro instalační lišta 20x20mm | m | 500 |  | 0 |  |  | základní |  | 0 | 0 | 0 | 0 | 0 | 32 | M | 3 |  |  |  | ROZPOCET | 0 | 0 | 0 | 0 | 0 | 1 | 0 | 16 | -421114047
| PP |  | Elektro instalační lišta 20x20mm | [14 empty] | PP | 3
290 | M | M024 | Elektro instalační lišta 40x40mm | m | 500 |  | 0 |  |  | základní |  | 0 | 0 | 0 | 0 | 0 | 32 | M | 3 |  |  |  | ROZPOCET | 0 | 0 | 0 | 0 | 0 | 1 | 0 | 16 | -461341059
| PP |  | Elektro instalační lišta 40x40mm | [14 empty] | PP | 3
291 | M | M025 | Elektro instalační lišta 110x70mm | m | 200 |  | 0 |  |  | základní |  | 0 | 0 | 0 | 0 | 0 | 32 | M | 3 |  |  |  | ROZPOCET | 0 | 0 | 0 | 0 | 0 | 1 | 0 | 16 | 401855957
| PP |  | Elektro instalační lišta 110x70mm | [14 empty] | PP | 3
292 | K | 742121001 | Montáž kabelů sdělovacích pro vnitřní rozvody do 15 žil | m | 12150 |  | 0 | CS ÚRS 2022 02 |  | základní |  | 0 | 0 | 0 | 0 | 0 | 16 | K | 3 |  |  |  | ROZPOCET | 0 | 0 | 0 | 0 | 0 | 1 | 0 | 16 | -111463526
| PP |  | Montáž kabelů sdělovacích pro vnitřní rozvody počtu žil do 15 | [14 empty] | PP | 3
293 | M | SK358740 | Kabel U/UTP Cat.6a 500 MHz, 4x2xAWG23/1 | m | 12000 |  | 0 |  |  | základní |  | 0 | 0 | 0 | 0 | 0 | 32 | M | 3 |  |  |  | ROZPOCET | 0 | 0 | 0 | 0 | 0 | 1 | 0 | 16 | -509385636
| PP |  | Kabel U/UTP Cat.6a 500 MHz, 4x2xAWG23/1 | [14 empty] | PP | 3
294 | M | SK358760 | Univerzální FO kabel A/I-DQ(ZN)BH 8x 9/125?m OS2,LS0H, Dca Nekovové prvky, ochrana proti hlodavcum, cerný plášt, 6mm, 1250N - k propojení datových racků | m | 50 |  | 0 |  |  | základní |  | 0 | 0 | 0 | 0 | 0 | 32 | M | 3 |  |  |  | ROZPOCET | 0 | 0 | 0 | 0 | 0 | 1 | 0 | 16 | -1223970688
| PP |  | Univerzální FO kabel A/I-DQ(ZN)BH 8x 9/125?m OS2,LS0H, Dca Nekovové prvky, ochrana proti hlodavcum, cerný plášt, 6mm, 1250N - k propojení datových racků | [14 empty] | PP | 3
295 | M | SK358762 | Vaření optických spojů | ks | 24 |  | 0 |  |  | základní |  | 0 | 0 | 0 | 0 | 0 | 32 | M | 3 |  |  |  | ROZPOCET | 0 | 0 | 0 | 0 | 0 | 1 | 0 | 16 | 2111175460
| PP |  | Vaření optických spojů | [14 empty] | PP | 3
296 | K | 742330042 | Montáž datové dvouzásuvky | kus | 143 |  | 0 | CS ÚRS 2022 02 |  | základní |  | 0 | 0 | 0 | 0 | 0 | 16 | K | 3 |  |  |  | ROZPOCET | 0 | 0 | 0 | 0 | 0 | 1 | 0 | 16 | -250868936
| PP |  | Montáž strukturované kabeláže zásuvek datových pod omítku, do nábytku, do parapetního žlabu nebo podlahové krabice dvouzásuvky | [14 empty] | PP | 3
297 | M | SK358744 | Držák keystonu do podlahové krabice 45 x 22,5 mm | ks | 44 |  | 0 |  |  | základní |  | 0 | 0 | 0 | 0 | 0 | 32 | M | 3 |  |  |  | ROZPOCET | 0 | 0 | 0 | 0 | 0 | 1 | 0 | 16 | 1333342283
| PP |  | Držák keystonu do podlahové krabice 45 x 22,5 mm | [14 empty] | PP | 3
298 | M | SK358745 | Konektor RJ-45 UTP Cat.6a pro instalacní kabel | ks | 14 |  | 0 |  |  | základní |  | 0 | 0 | 0 | 0 | 0 | 32 | M | 3 |  |  |  | ROZPOCET | 0 | 0 | 0 | 0 | 0 | 1 | 0 | 16 | 1201772650
| PP |  | Konektor RJ-45 UTP Cat.6a pro instalacní kabel | [14 empty] | PP | 3
299 | M | SK358747 | Zásuvka datová 2xRJ 45, kompletní, dle sandardu investora | ks | 138 |  | 0 |  |  | základní |  | 0 | 0 | 0 | 0 | 0 | 32 | M | 3 |  |  |  | ROZPOCET | 0 | 0 | 0 | 0 | 0 | 1 | 0 | 16 | 1918315463
| PP |  | Zásuvka datová 2xRJ 45, kompletní, dle sandardu investora | [14 empty] | PP | 3
300 | M | SK358748 | Zásuvka UTP Cat 6a na DIN lištu | ks | 5 |  | 0 |  |  | základní |  | 0 | 0 | 0 | 0 | 0 | 32 | M | 3 |  |  |  | ROZPOCET | 0 | 0 | 0 | 0 | 0 | 1 | 0 | 16 | 530258507
| PP |  | Zásuvka UTP Cat 6a na DIN lištu | [14 empty] | PP | 3
301 | K | SK58811 | Osazení optického patch cordu/metalického patch cordu | ks | 435 |  | 0 |  |  | základní |  | 0 | 0 | 0 | 0 | 0 | 16 | K | 3 |  |  |  | ROZPOCET | 0 | 0 | 0 | 0 | 0 | 1 | 0 | 16 | -1985144231
| PP |  | Osazení optického patch cordu/metalického patch cordu | [14 empty] | PP | 3
302 | M | SK358761 | Univerzální FO kabel A/I-DQ(ZN)BH 4x 9/125?m OS2,LS0H, Dca, Nekovové prvky, ochrana proti hlodavcum, cerný plášt, 6mm, 1250N | ks | 100 |  | 0 |  |  | základní |  | 0 | 0 | 0 | 0 | 0 | 32 | M | 3 |  |  |  | ROZPOCET | 0 | 0 | 0 | 0 | 0 | 1 | 0 | 16 | 1370046737
| PP |  | Univerzální FO kabel A/I-DQ(ZN)BH 4x 9/125?m OS2,LS0H, Dca, Nekovové prvky, ochrana proti hlodavcum, cerný plášt, 6mm, 1250N | [14 empty] | PP | 3
303 | M | SK358742 | Optický propojovací kabel duplex SC‑SC 9/125 SM, 1m | ks | 10 |  | 0 |  |  | základní |  | 0 | 0 | 0 | 0 | 0 | 32 | M | 3 |  |  |  | ROZPOCET | 0 | 0 | 0 | 0 | 0 | 1 | 0 | 16 | -1709058823
| PP |  | Optický propojovací kabel duplex SC‑SC 9/125 SM, 1m | [14 empty] | PP | 3
304 | M | SK358749 | DualBoot LED patchkabel 2xRJ45 UTP Cat.6a, šedá, 1m | ks | 50 |  | 0 |  |  | základní |  | 0 | 0 | 0 | 0 | 0 | 32 | M | 3 |  |  |  | ROZPOCET | 0 | 0 | 0 | 0 | 0 | 1 | 0 | 16 | -587440857
| PP |  | DualBoot LED patchkabel 2xRJ45 UTP Cat.6a, šedá, 1m | [14 empty] | PP | 3
305 | M | SK358750 | DualBoot LED patchkabel 2xRJ45 UTP Cat.6a, šedá, 2m | ks | 75 |  | 0 |  |  | základní |  | 0 | 0 | 0 | 0 | 0 | 32 | M | 3 |  |  |  | ROZPOCET | 0 | 0 | 0 | 0 | 0 | 1 | 0 | 16 | -221800669
| PP |  | DualBoot LED patchkabel 2xRJ45 UTP Cat.6a, šedá, 2m | [14 empty] | PP | 3
306 | M | SK358751 | DualBoot LED patchkabel 2xRJ45 UTP Cat.6a, šedá, 3m | ks | 100 |  | 0 |  |  | základní |  | 0 | 0 | 0 | 0 | 0 | 32 | M | 3 |  |  |  | ROZPOCET | 0 | 0 | 0 | 0 | 0 | 1 | 0 | 16 | 1447573432
| PP |  | DualBoot LED patchkabel 2xRJ45 UTP Cat.6a, šedá, 3m | [14 empty] | PP | 3
307 | M | SK358752 | DualBoot LED patchkabel 2xRJ45 UTP Cat.6a, šedá, 5m | ks | 100 |  | 0 |  |  | základní |  | 0 | 0 | 0 | 0 | 0 | 32 | M | 3 |  |  |  | ROZPOCET | 0 | 0 | 0 | 0 | 0 | 1 | 0 | 16 | 997217513
| PP |  | DualBoot LED patchkabel 2xRJ45 UTP Cat.6a, šedá, 5m | [14 empty] | PP | 3
308 | M | SK358741 | SFP Konektor 1Gb, SM, LC | ks | 10 |  | 0 |  |  | základní |  | 0 | 0 | 0 | 0 | 0 | 32 | M | 3 |  |  |  | ROZPOCET | 0 | 0 | 0 | 0 | 0 | 1 | 0 | 16 | -1191935114
| PP |  | SFP Konektor 1Gb, SM, LC | [14 empty] | PP | 3
309 | M | SK358743 | "Keystone modul RJ45, UTP,kategorie Cat.6a ISO/IEC 11801 SFB, podpora IEEE 802.3an TM-2006, počet přep.cyklů >750 Certifikováno s třetí generací Power over Ethernet pro výkony až 100 W 802.3bt" | ks | 44 |  | 0 |  |  | základní |  | 0 | 0 | 0 | 0 | 0 | 32 | M | 3 |  |  |  | ROZPOCET | 0 | 0 | 0 | 0 | 0 | 1 | 0 | 16 | 1210530881
| PP |  | "Keystone modul RJ45, UTP,kategorie Cat.6a ISO/IEC 11801 SFB, podpora IEEE 802.3an TM-2006, počet přep.cyklů >750 Certifikováno s třetí generací Power over Ethernet pro výkony až 100 W 802.3bt" | [14 empty] | PP | 3
| D | 742.6.3 | SK - aktivní prvky |  |  |  | 0 |  |  |  |  | 0 |  | 0 |  | 0 | 2 | D | 2 |  |  |  | ROZPOCET | [6 empty] | 0
310 | K | 742330011 | Montáž zařízení do rozvaděče (switch, UPS, DVR, server) bez nastavení | kus | 38 |  | 0 | CS ÚRS 2022 02 |  | základní |  | 0 | 0 | 0 | 0 | 0 | 16 | K | 3 |  |  |  | ROZPOCET | 0 | 0 | 0 | 0 | 0 | 1 | 0 | 16 | 821417073
| PP |  | Montáž strukturované kabeláže zařízení do rozvaděče switche, UPS, DVR, server bez nastavení | [14 empty] | PP | 3
311 | K | SK284452 | Nastavení aktivního prvku | ks | 38 |  | 0 |  |  | základní |  | 0 | 0 | 0 | 0 | 0 | 16 | K | 3 |  |  |  | ROZPOCET | 0 | 0 | 0 | 0 | 0 | 1 | 0 | 16 | -920143140
| PP |  | Nastavení aktivního prvku | [14 empty] | PP | 3
312 | M | SK358754 | Managed switch 48 10/100/1000 PoE+ 740 W plus 4 Gigabit SFP | ks | 7 |  | 0 |  |  | základní |  | 0 | 0 | 0 | 0 | 0 | 32 | M | 3 |  |  |  | ROZPOCET | 0 | 0 | 0 | 0 | 0 | 1 | 0 | 16 | -1935130151
| PP |  | Managed switch 48 10/100/1000 PoE+ 740 W plus 4 Gigabit SFP | [14 empty] | PP | 3
313 | M | SK358764 | Wi-Fi 6 Access point 802.11ax+802.11ac, 2x2 MIMO | ks | 30 |  | 0 |  |  | základní |  | 0 | 0 | 0 | 0 | 0 | 32 | M | 3 |  |  |  | ROZPOCET | 0 | 0 | 0 | 0 | 0 | 1 | 0 | 16 | 2006777035
| PP |  | Wi-Fi 6 Access point 802.11ax+802.11ac, 2x2 MIMO | [14 empty] | PP | 3
314 | M | SK358765 | Embedded Wireless Controller - 50 AP's & 1000 clients | ks | 1 |  | 0 |  |  | základní |  | 0 | 0 | 0 | 0 | 0 | 32 | M | 3 |  |  |  | ROZPOCET | 0 | 0 | 0 | 0 | 0 | 1 | 0 | 16 | -175440166
| PP |  | Embedded Wireless Controller - 50 AP's & 1000 clients | [14 empty] | PP | 3
315 | K | SK674215 | Montáž zátkového těsnění | sada | 1 |  | 0 |  |  | základní |  | 0 | 0 | 0 | 0 | 0 | 16 | K | 3 |  |  |  | ROZPOCET | 0 | 0 | 0 | 0 | 0 | 1 | 0 | 16 | -398755672
| PP |  | Montáž zátkového těsnění | [14 empty] | PP | 3
316 | M | SK358766 | Tlaková průchodka | ks | 1 |  | 0 |  |  | základní |  | 0 | 0 | 0 | 0 | 0 | 32 | M | 3 |  |  |  | ROZPOCET | 0 | 0 | 0 | 0 | 0 | 1 | 0 | 16 | 1176815489
| PP |  | Zátkové těsnění pro upevňování modulů k utěsnění vícenásobných kabelů/potrubí v kulatých prostupech Teplota skladování a přepravy – rozsah: 5 - 25 °C Rozsah teplotní odolnosti: -40 - 50 °C Bez obsahu: Halogen (halogen content <= 0.1 weight %) průměr 150 mm | [14 empty] | PP | 3
317 | K | SK72348 | Nastavení a montáž telefonní ústředny | sada | 1 |  | 0 |  |  | základní |  | 0 | 0 | 0 | 0 | 0 | 16 | K | 3 |  |  |  | ROZPOCET | 0 | 0 | 0 | 0 | 0 | 1 | 0 | 16 | -1022233851
| PP |  | Nastavení a montáž telefonní ústředny | [14 empty] | PP | 3
318 | M | SK57463 | SW platforma ústředny VOIP | ks | 1 |  | 0 |  |  | základní |  | 0 | 0 | 0 | 0 | 0 | 32 | M | 3 |  |  |  | ROZPOCET | 0 | 0 | 0 | 0 | 0 | 1 | 0 | 16 | -1227200159
| PP |  | SW platforma ústředny VOIP | [14 empty] | PP | 3
319 | M | SK57464 | SW VOIP licence, 1 uživatel | ks | 20 |  | 0 |  |  | základní |  | 0 | 0 | 0 | 0 | 0 | 32 | M | 3 |  |  |  | ROZPOCET | 0 | 0 | 0 | 0 | 0 | 1 | 0 | 16 | -2058793789
| PP |  | SW VOIP licence, 1 uživatel | [14 empty] | PP | 3
320 | M | SK57465 | IP PoE telefon, 2,3" 132x64 LCD 2 prog.tl., 100MbE + zdroj | ks | 20 |  | 0 |  |  | základní |  | 0 | 0 | 0 | 0 | 0 | 32 | M | 3 |  |  |  | ROZPOCET | 0 | 0 | 0 | 0 | 0 | 1 | 0 | 16 | -815444270
| PP |  | IP PoE telefon, 2,3" 132x64 LCD 2 prog.tl., 100MbE + zdroj | [14 empty] | PP | 3
321 | M | SK57466 | Server - Intel UHD Graphics P630, RAM 16GB DDR4, HDD 1,2 TB, Bez mechaniky, VGA D-SUB, 2× USB 3.2, 1× USB 2.0, typ skříně: Rack, Prostor pro osm interních 2,5" nebo čtyři 3,5" pevné disky, Paměť RAM až 64 GB | ks | 1 |  | 0 |  |  | základní |  | 0 | 0 | 0 | 0 | 0 | 32 | M | 3 |  |  |  | ROZPOCET | 0 | 0 | 0 | 0 | 0 | 1 | 0 | 16 | -84337452
| PP |  | Server - Intel UHD Graphics P630, RAM 16GB DDR4, HDD 1,2 TB, Bez mechaniky, VGA D-SUB, 2× USB 3.2, 1× USB 2.0, typ skříně: Rack, Prostor pro osm interních 2,5" nebo čtyři 3,5" pevné disky, Paměť RAM až 64 GB | [14 empty] | PP | 3
| D | 742.6.4 | Kabelový pojezd |  |  |  | 0 |  |  |  |  | 0 |  | 0.0005 |  | 0 | 2 | D | 2 |  |  |  | ROZPOCET | [6 empty] | 0
322 | K | 741920113.HLT | Ucpávka prostupu tmel CP 611A kabelové chráničky D přes 20 do 30 mm stěnou tl 100 mm požární odolnost EI 90 | kus | 10 |  | 0 |  |  | základní |  | 0 | 5e-05 | 0.0005 | 0 | 0 | 4 | K | 3 |  |  |  | ROZPOCET | 0 | 0 | 0 | 0 | 0 | 1 | 0 | 4 | -1998361700
| PP |  | Ucpávka prostupu tmel CP 611A kabelové chráničky D přes 20 do 30 mm stěnou tl 100 mm požární odolnost EI 90 | [14 empty] | PP | 3
323 | K | XK687540 | Montáž pojezdu | sada | 3 |  | 0 |  |  | základní |  | 0 | 0 | 0 | 0 | 0 | 16 | K | 3 |  |  |  | ROZPOCET | 0 | 0 | 0 | 0 | 0 | 1 | 0 | 16 | 55596877
| PP |  | Montáž pojezdu | [14 empty] | PP | 3
324 | M | SK687541 | Kabelový vozík plochý C40 35x132 | ks | 12 |  | 0 |  |  | základní |  | 0 | 0 | 0 | 0 | 0 | 32 | M | 3 |  |  |  | ROZPOCET | 0 | 0 | 0 | 0 | 0 | 1 | 0 | 16 | 1531116301
| PP |  | Kabelový vozík plochý C40 35x132 | [14 empty] | PP | 3
325 | M | SK687542 | Tažný vozík plochý C40 35x132 | ks | 3 |  | 0 |  |  | základní |  | 0 | 0 | 0 | 0 | 0 | 32 | M | 3 |  |  |  | ROZPOCET | 0 | 0 | 0 | 0 | 0 | 1 | 0 | 16 | 507187889
| PP |  | Tažný vozík plochý C40 35x132 | [14 empty] | PP | 3
326 | M | SK687543 | Koncová svorka plochá C40 35x132 | ks | 3 |  | 0 |  |  | základní |  | 0 | 0 | 0 | 0 | 0 | 32 | M | 3 |  |  |  | ROZPOCET | 0 | 0 | 0 | 0 | 0 | 1 | 0 | 16 | -947455662
| PP |  | Koncová svorka plochá C40 35x132 | [14 empty] | PP | 3
327 | M | SK687544 | Tažné rameno 400mm | ks | 3 |  | 0 |  |  | základní |  | 0 | 0 | 0 | 0 | 0 | 32 | M | 3 |  |  |  | ROZPOCET | 0 | 0 | 0 | 0 | 0 | 1 | 0 | 16 | 1625469520
| PP |  | Tažné rameno 400mm | [14 empty] | PP | 3
328 | M | SK687545 | C Profilová lišta 6m C40 | ks | 1 |  | 0 |  |  | základní |  | 0 | 0 | 0 | 0 | 0 | 32 | M | 3 |  |  |  | ROZPOCET | 0 | 0 | 0 | 0 | 0 | 1 | 0 | 16 | 728080362
| PP |  | C Profilová lišta 6m C40 | [14 empty] | PP | 3
329 | M | SK687546 | Kolejové spřáhlo C40 | ks | 3 |  | 0 |  |  | základní |  | 0 | 0 | 0 | 0 | 0 | 32 | M | 3 |  |  |  | ROZPOCET | 0 | 0 | 0 | 0 | 0 | 1 | 0 | 16 | -1414970398
| PP |  | Kolejové spřáhlo C40 | [14 empty] | PP | 3
330 | M | SK687547 | Koncový doraz C40 | ks | 3 |  | 0 |  |  | základní |  | 0 | 0 | 0 | 0 | 0 | 32 | M | 3 |  |  |  | ROZPOCET | 0 | 0 | 0 | 0 | 0 | 1 | 0 | 16 | -2075109341
| PP |  | Koncový doraz C40 | [14 empty] | PP | 3
331 | M | SK687548 | Opěrné držáky flex. C40 | ks | 9 |  | 0 |  |  | základní |  | 0 | 0 | 0 | 0 | 0 | 32 | M | 3 |  |  |  | ROZPOCET | 0 | 0 | 0 | 0 | 0 | 1 | 0 | 16 | 511930925
| PP |  | Opěrné držáky flex. C40 | [14 empty] | PP | 3
332 | M | SK687549 | Nástěnný držák |  | 9 |  | 0 |  |  | základní |  | 0 | 0 | 0 | 0 | 0 | 32 | M | 3 |  |  |  | ROZPOCET | 0 | 0 | 0 | 0 | 0 | 1 | 0 | 16 | 1007725110
| PP |  | Nástěnný držák | [14 empty] | PP | 3
| D | 742.7 | NVI - nouzové volání invalidů z wc |  |  |  | 0 |  |  |  |  | 0 |  | 0.00968 |  | 0.06 | 2 | D | 1 |  |  |  | ROZPOCET | [6 empty] | 0
| D | 742.7.1 | Jádro systému |  |  |  | 0 |  |  |  |  | 0 |  | 0.00138 |  | 0 | 2 | D | 2 |  |  |  | ROZPOCET | [6 empty] | 0
333 | K | 742350001 | Montáž signalizačního světla s elektronikou a akustickou signalizací k zařízení pro ZTP | kus | 3 |  | 0 | CS ÚRS 2022 02 |  | základní |  | 0 | 0 | 0 | 0 | 0 | 16 | K | 3 |  |  |  | ROZPOCET | 0 | 0 | 0 | 0 | 0 | 1 | 0 | 16 | -1349119051
| PP |  | Montáž zařízení pro tělesně postižené signalizačního světla s akustickou signalizací | [14 empty] | PP | 3
334 | K | 742350002 | Montáž potvrzovacího tlačítka k zařízení pro ZTP | kus | 3 |  | 0 | CS ÚRS 2022 02 |  | základní |  | 0 | 0 | 0 | 0 | 0 | 16 | K | 3 |  |  |  | ROZPOCET | 0 | 0 | 0 | 0 | 0 | 1 | 0 | 16 | 602424522
| PP |  | Montáž zařízení pro tělesně postižené potvrzovacího tlačítka | [14 empty] | PP | 3
335 | K | 742350003 | Montáž volacího tlačítka do výšky 900 mm a táhla do výšky 150 mm k zařízení pro ZTP | kus | 3 |  | 0 | CS ÚRS 2022 02 |  | základní |  | 0 | 0 | 0 | 0 | 0 | 16 | K | 3 |  |  |  | ROZPOCET | 0 | 0 | 0 | 0 | 0 | 1 | 0 | 16 | 1157138014
| PP |  | Montáž zařízení pro tělesně postižené volacího tlačítka do výšky 900 mm a táhla do výšky 150 mm | [14 empty] | PP | 3
336 | K | 742350004 | Montáž napájecího zdroje 24 V k zařízení pro ZTP | kus | 3 |  | 0 | CS ÚRS 2022 02 |  | základní |  | 0 | 0 | 0 | 0 | 0 | 16 | K | 3 |  |  |  | ROZPOCET | 0 | 0 | 0 | 0 | 0 | 1 | 0 | 16 | 1290333753
| PP |  | Montáž zařízení pro tělesně postižené napájecího zdroje 24 V | [14 empty] | PP | 3
337 | K | 742350006 | Montáž instalační krabice pro DHM | kus | 3 |  | 0 | CS ÚRS 2022 02 |  | základní |  | 0 | 0 | 0 | 0 | 0 | 16 | K | 3 |  |  |  | ROZPOCET | 0 | 0 | 0 | 0 | 0 | 1 | 0 | 16 | 1313309842
| PP |  | Montáž zařízení pro tělesně postižené instalační krabice pro DHM | [14 empty] | PP | 3
338 | M | ABB.3280BC10001B | Sada pro nouzovou signalizaci | kus | 3 |  | 0 |  |  | základní |  | 0 | 0.00046 | 0.00138 | 0 | 0 | 32 | M | 3 |  |  |  | ROZPOCET | 0 | 0 | 0 | 0 | 0 | 1 | 0 | 16 | 663762919
| PP |  | Sada pro nouzovou signalizaci podle vyhlášky 398/2009 Sb., Krytí IP20, napájení 230V AC, akustický alarm 2,3kHz/78dB, optický alrm červené blikající světlo | [14 empty] | PP | 3
| D | 742.7.2 | Kabelové trasy |  |  |  | 0 |  |  |  |  | 0 |  | 0.0083 |  | 0.06 | 2 | D | 2 |  |  |  | ROZPOCET | [6 empty] | 0
339 | K | 741920113.HLT | Ucpávka prostupu tmel CP 611A kabelové chráničky D přes 20 do 30 mm stěnou tl 100 mm požární odolnost EI 90 | kus | 2 |  | 0 |  |  | základní |  | 0 | 5e-05 | 0.0001 | 0 | 0 | 4 | K | 3 |  |  |  | ROZPOCET | 0 | 0 | 0 | 0 | 0 | 1 | 0 | 4 | -1223920343
| PP |  | Ucpávka prostupu tmel CP 611A kabelové chráničky D přes 20 do 30 mm stěnou tl 100 mm požární odolnost EI 90 | [14 empty] | PP | 3
340 | K | 742110002 | Montáž trubek pro slaboproud plastových ohebných uložených pod omítku | m | 50 |  | 0 | CS ÚRS 2022 02 |  | základní |  | 0 | 0 | 0 | 0 | 0 | 4 | K | 3 |  |  |  | ROZPOCET | 0 | 0 | 0 | 0 | 0 | 1 | 0 | 4 | 162807011
| PP |  | Montáž trubek elektroinstalačních plastových ohebných uložených pod omítku | [14 empty] | PP | 3
341 | M | 34571073 | trubka elektroinstalační ohebná z PVC (EN) 2325 | m | 40 |  | 0 | CS ÚRS 2022 02 |  | základní |  | 0 | 7e-05 | 0.0028 | 0 | 0 | 8 | M | 3 |  |  |  | ROZPOCET | 0 | 0 | 0 | 0 | 0 | 1 | 0 | 4 | 1680267761
| PP |  | trubka elektroinstalační ohebná z PVC (EN) 2325 | [14 empty] | PP | 3
| VV |  | 38,0952380952381*1,05 "Přepočtené koeficientem množství |  | 40 | [12 empty] | VV | 3 | 2 | True | 1 | ROZPOCET
342 | M | 34571074 | trubka elektroinstalační ohebná z PVC (EN) 2332 | m | 50 |  | 0 | CS ÚRS 2022 02 |  | základní |  | 0 | 0.0001 | 0.005 | 0 | 0 | 8 | M | 3 |  |  |  | ROZPOCET | 0 | 0 | 0 | 0 | 0 | 1 | 0 | 4 | -1559487803
| PP |  | trubka elektroinstalační ohebná z PVC (EN) 2332 | [14 empty] | PP | 3
| VV |  | 47,6190476190476*1,05 "Přepočtené koeficientem množství |  | 50 | [12 empty] | VV | 3 | 2 | True | 1 | ROZPOCET
343 | K | 742110506 | Montáž krabic pro slaboproud zapuštěných plastových odbočných univerzálních s víčkem | kus | 9 |  | 0 | CS ÚRS 2022 02 |  | základní |  | 0 | 0 | 0 | 0 | 0 | 16 | K | 3 |  |  |  | ROZPOCET | 0 | 0 | 0 | 0 | 0 | 1 | 0 | 16 | -1352092674
| PP |  | Montáž krabic elektroinstalačních s víčkem zapuštěných plastových odbočných univerzálních | [14 empty] | PP | 3
344 | M | M005 | Instalační krabice 2 pozice | ks | 3 |  | 0 |  |  | základní |  | 0 | 0 | 0 | 0 | 0 | 32 | M | 3 |  |  |  | ROZPOCET | 0 | 0 | 0 | 0 | 0 | 1 | 0 | 16 | 2027869474
| PP |  | Instalační krabice 2 pozice | [14 empty] | PP | 3
345 | M | M006 | instalační krabice 1 pozice | ks | 6 |  | 0 |  |  | základní |  | 0 | 0 | 0 | 0 | 0 | 32 | M | 3 |  |  |  | ROZPOCET | 0 | 0 | 0 | 0 | 0 | 1 | 0 | 16 | -1222372278
| PP |  | instalační krabice 1 pozice | [14 empty] | PP | 3
346 | K | 742121001 | Montáž kabelů sdělovacích pro vnitřní rozvody do 15 žil | m | 50 |  | 0 | CS ÚRS 2022 02 |  | základní |  | 0 | 0 | 0 | 0 | 0 | 16 | K | 3 |  |  |  | ROZPOCET | 0 | 0 | 0 | 0 | 0 | 1 | 0 | 16 | -2036780153
| PP |  | Montáž kabelů sdělovacích pro vnitřní rozvody počtu žil do 15 | [14 empty] | PP | 3
347 | M | 2000000871 | J-Y(St)Y 2x2x0.8 šedá | m | 60 |  | 0 |  |  | základní |  | 0 | 0 | 0 | 0 | 0 | 32 | M | 3 |  |  |  | ROZPOCET | 0 | 0 | 0 | 0 | 0 | 1 | 0 | 16 | -892393226
| PP |  | J-Y(St)Y 2x2x0.8 šedá | [14 empty] | PP | 3
| VV |  | 50*1,2 "Přepočtené koeficientem množství |  | 60 | [12 empty] | VV | 3 | 2 | True | 1 | ROZPOCET
348 | K | 977332122 | Frézování drážek ve stěnách z cihel včetně omítky do 50x50 mm | m | 20 |  | 0 | CS ÚRS 2022 02 |  | základní |  | 0 | 2e-05 | 0.0004 | 0.003 | 0.06 | 4 | K | 3 |  |  |  | ROZPOCET | 0 | 0 | 0 | 0 | 0 | 1 | 0 | 4 | -630257287
| PP |  | Frézování drážek pro vodiče ve stěnách z cihel včetně omítky, rozměru do 50x50 mm | [14 empty] | PP | 3
349 | K | Pol49.5 | Spojovací materiál a ostatní elektroinstalační materiály | kpl | 1 |  | 0 |  |  | základní |  | 0 | 0 | 0 | 0 | 0 | 4 | K | 3 |  |  |  | ROZPOCET | 0 | 0 | 0 | 0 | 0 | 1 | 0 | 4 | 1449252266
| PP |  | Spojovací materiál a ostatní elektroinstalační materiály | [14 empty] | PP | 3
350 | K | Pol51 | Zapravení drážky | m | 20 |  | 0 |  |  | základní |  | 0 | 0 | 0 | 0 | 0 | 4 | K | 3 |  |  |  | ROZPOCET | 0 | 0 | 0 | 0 | 0 | 1 | 0 | 4 | 1724318487
| PP |  | Zapravení drážky | [14 empty] | PP | 3
| D | 742.7.3 | Ostatní |  |  |  | 0 |  |  |  |  | 0 |  | 0 |  | 0 | 2 | D | 2 |  |  |  | ROZPOCET | [6 empty] | 0
351 | K | 013254000.6 | Dokumentace skutečného provedení stavby | … | 1 |  | 0 | CS ÚRS 2022 02 |  | základní |  | 0 | 0 | 0 | 0 | 0 | 1024 | K | 3 |  |  |  | ROZPOCET | 0 | 0 | 0 | 0 | 0 | 1 | 0 | 1024 | -1804191466
| PP |  | Dokumentace skutečného provedení stavby | [14 empty] | PP | 3
352 | K | Pol49.6 | Spojovací materiál a ostatní elektroinstalační materiály | kpl | 1 |  | 0 |  |  | základní |  | 0 | 0 | 0 | 0 | 0 | 4 | K | 3 |  |  |  | ROZPOCET | 0 | 0 | 0 | 0 | 0 | 1 | 0 | 4 | 426580258
| PP |  | Spojovací materiál a ostatní elektroinstalační materiály | [14 empty] | PP | 3
353 | K | Pol59.4 | Výchozí revize systému | kpl | 1 |  | 0 |  |  | základní |  | 0 | 0 | 0 | 0 | 0 | 4 | K | 3 |  |  |  | ROZPOCET | 0 | 0 | 0 | 0 | 0 | 1 | 0 | 4 | 2103780234
| PP |  | Výchozí revize systému | [14 empty] | PP | 3
354 | K | Pol63.3 | Zkušební provoz, součinnost při uvádění systému do provozu a předání | kpl | 1 |  | 0 |  |  | základní |  | 0 | 0 | 0 | 0 | 0 | 4 | K | 3 |  |  |  | ROZPOCET | 0 | 0 | 0 | 0 | 0 | 1 | 0 | 4 | -1580877738
| PP |  | Zkušební provoz, součinnost při uvádění systému do provozu a předání | [14 empty] | PP | 3
355 | K | Pol64.4 | Mimostaveništní doprava osob a materiálu | kpl | 1 |  | 0 |  |  | základní |  | 0 | 0 | 0 | 0 | 0 | 4 | K | 3 |  |  |  | ROZPOCET | 0 | 0 | 0 | 0 | 0 | 1 | 0 | 4 | 1251487202
| PP |  | Mimostaveništní doprava osob a materiálu | [14 empty] | PP | 3
| D | 742.8 | STA - společná televizní anténa |  |  |  | 0 |  |  |  |  | 0 |  | 5.0578 |  | 0.9 | 2 | D | 1 |  |  |  | ROZPOCET | [6 empty] | 0
| D | 742.8.1 | systém STA |  |  |  | 0 |  |  |  |  | 0 |  | 0.00055 |  | 0 | 2 | D | 2 |  |  |  | ROZPOCET | [6 empty] | 0
356 | K | 742123001 | Montáž přepěťové ochrany pro slaboproudá zařízení | kus | 5 |  | 0 | CS ÚRS 2022 02 |  | základní |  | 0 | 0 | 0 | 0 | 0 | 16 | K | 3 |  |  |  | ROZPOCET | 0 | 0 | 0 | 0 | 0 | 1 | 0 | 16 | -1285445640
| PP |  | Montáž přepěťové ochrany pro slaboproudá zařízení | [14 empty] | PP | 3
357 | M | 1205480 | SVODIC PREPETI SX-090 F75 F/F | kus | 5 |  | 0 |  |  | základní |  | 0 | 0.00011 | 0.00055 | 0 | 0 | 32 | M | 3 |  |  |  | ROZPOCET | 0 | 0 | 0 | 0 | 0 | 1 | 0 | 16 | -407594040
| PP |  | SVODIC PREPETI SX-090 F75 F/F | [14 empty] | PP | 3
358 | K | 742420001 | Montáž venkovní televizní antény | kus | 2 |  | 0 | CS ÚRS 2022 02 |  | základní |  | 0 | 0 | 0 | 0 | 0 | 16 | K | 3 |  |  |  | ROZPOCET | 0 | 0 | 0 | 0 | 0 | 1 | 0 | 16 | 1795914641
| PP |  | Montáž společné televizní antény venkovní televizní antény | [14 empty] | PP | 3
359 | M | 11323 | Satelitní anténa, průměr 800 mm, s držákem pro LNB | ks | 1 |  | 0 |  |  | základní |  | 0 | 0 | 0 | 0 | 0 | 32 | M | 3 |  |  |  | ROZPOCET | 0 | 0 | 0 | 0 | 0 | 1 | 0 | 16 | 712147539
| PP |  | Satelitní anténa, průměr 800 mm, s držákem pro LNB | [14 empty] | PP | 3
360 | M | 16513 | anténa UHF, kanál 21-48, G=12 dBd, LTE700 |  | 1 |  | 0 |  |  | základní |  | 0 | 0 | 0 | 0 | 0 | 32 | M | 3 |  |  |  | ROZPOCET | 0 | 0 | 0 | 0 | 0 | 1 | 0 | 16 | -336299465
| PP |  | anténa UHF, kanál 21-48, G=12 dBd, LTE700 | [14 empty] | PP | 3
361 | M | 57156 | LNB quattro |  | 1 |  | 0 |  |  | základní |  | 0 | 0 | 0 | 0 | 0 | 32 | M | 3 |  |  |  | ROZPOCET | 0 | 0 | 0 | 0 | 0 | 1 | 0 | 16 | 491824718
| PP |  | Univerzální Quattro konvertor určený pro příjem signálu z jedné družice, pro multipřepínače (H/V) a je připraven k příjmu s vysokým rozlišením (FULL HD, ULTRA HD 4K). Velmi nízké šumové číslo 0.1 dB. Vylepšená odolnost proti interferencím způsobené zařízením pracujícím na frekvenci cca 1800 MHz (LTE, UMTS, GSM, DECT). Technické parametry • Frekvenční rozsah: 10,7 - 12,75 GHz • Lokální oscilátor: 9,75 / 10,6 GHz • Šumové číslo: 0,1 dB • Zisk: 52 - 65 dB • Výstupní impedance: 75 Ohm • Výstup: 4x F konektor šroubovací • Průměr uchycení: 40 mm • Napájecí napětí: 13 - 18 V (0 - 22 KHz) • Spotřeba: 200±10 mA • UMTS/GSM/DECT interference @~1,800 MHz: 40 dB min • Hmotnost: 214 g • Rozměry: délka 134 mm, šířka 90 mm, průměr hlavy 60 mm, • použitélná délka krku 38 mm | [14 empty] | PP | 3
362 | K | 742420021 | Montáž antenního stožáru včetně upevňovacího materiálu | kus | 1 |  | 0 | CS ÚRS 2022 02 |  | základní |  | 0 | 0 | 0 | 0 | 0 | 16 | K | 3 |  |  |  | ROZPOCET | 0 | 0 | 0 | 0 | 0 | 1 | 0 | 16 | 183302179
| PP |  | Montáž společné televizní antény antenního stožáru včetně upevňovacího materiálu | [14 empty] | PP | 3
363 | M | 16582 | Stožár 2,0 m / 28 mm | ks | 1 |  | 0 |  |  | základní |  | 0 | 0 | 0 | 0 | 0 | 32 | M | 3 |  |  |  | ROZPOCET | 0 | 0 | 0 | 0 | 0 | 1 | 0 | 16 | 634741743
| PP |  | Stožár anténní, výška 2m, průměr trubky 28mm Kotevní objímky, chemické kotvení | [14 empty] | PP | 3
364 | K | 742420071 | Montáž multipřepínače do rozvaděče | kus | 2 |  | 0 | CS ÚRS 2022 02 |  | základní |  | 0 | 0 | 0 | 0 | 0 | 16 | K | 3 |  |  |  | ROZPOCET | 0 | 0 | 0 | 0 | 0 | 1 | 0 | 16 | 408672101
| PP |  | Montáž společné televizní antény multipřepínače do rozvaděče | [14 empty] | PP | 3
365 | M | 8248 | Multipřepínač 5/16 , integrovaný zdroj , aktivní TV vstup. | ks | 1 |  | 0 |  |  | základní |  | 0 | 0 | 0 | 0 | 0 | 32 | M | 3 |  |  |  | ROZPOCET | 0 | 0 | 0 | 0 | 0 | 1 | 0 | 16 | 842358357
| PP |  | Určeno pro 1 družici s jedním televizním vstupem, 16x výstup SAT/TV/R. Počet vstupů: 5 Počet výstupů: 16 Kmitočtový rozsah: LNB-Inputs 950-2300 MHz Terr. Input 40-862 MHz Outputs 40-2300 Mhz Ovládání: 10-14.5 / 15.5-20 V + 0/22 kHz Průchozí útlum: 950-2300 MHz 0 dB avg. 40-862 MHz (active) 6 dB gain 5-862 MHz (passive) 22 dB loss Izolace vstupů: 20 dB min. Maximální vstupní úroveň: Sat. 90 dBµV Terr. 110 dBµV (passive) Terr. 85 dBµV (active) Maximální výstupní úroveň: Odběr proudu: 5 W (TERR passive) 9 W (TERR active) Rozměry: 345 x 152 x 87 mm | [14 empty] | PP | 3
366 | M | 59142 | Multipřepínač 5/8 , integrovaný zdroj , aktivní TV vstup. | ks | 1 |  | 0 |  |  | základní |  | 0 | 0 | 0 | 0 | 0 | 32 | M | 3 |  |  |  | ROZPOCET | 0 | 0 | 0 | 0 | 0 | 1 | 0 | 16 | -1615066301
| PP |  | Počet vstupů: 5 Počet výstupů: 8 Kmitočtový rozsah: LNB-Inputs 950-2300 MHz Terr. Input 5-862 MHz (passive) 40-862 MHz (active) Outputs 5-2300 MHz (passive) 40-2300 MHz (active) Ovládání: 10-14.5 / 15.5-20 V + 0/22 kHz Průchozí útlum: 950-2300 MHz 4 dB avg. 40-862 Mhz (active) 3 dB 5-862 MHz (passive) 20 dB Izolace vstupů: 20 dB min. Maximální vstupní úroveň: Sat. 100 dBµV Terr. 110 dBµV (passive) 93 dBµV (active) Maximální výstupní úroveň: Odběr proudu: Without connected LNBs 8 W Incl. connected LNBs 45 VA max. Rozměry: 27.0 x 15.2 x 8.7 | [14 empty] | PP | 3
367 | K | 742420111 | Montáž F konektoru | kus | 40 |  | 0 | CS ÚRS 2022 02 |  | základní |  | 0 | 0 | 0 | 0 | 0 | 16 | K | 3 |  |  |  | ROZPOCET | 0 | 0 | 0 | 0 | 0 | 1 | 0 | 16 | -656338461
| PP |  | Montáž společné televizní antény F konektoru | [14 empty] | PP | 3
368 | M | 1518705 | KONEKTOR TYP F SROUBOVACI 73990 | kus | 40 |  | 0 |  |  | základní |  | 0 | 0 | 0 | 0 | 0 | 32 | M | 3 |  |  |  | ROZPOCET | 0 | 0 | 0 | 0 | 0 | 1 | 0 | 16 | 1395151187
| PP |  | KONEKTOR TYP F SROUBOVACI 73990 | [14 empty] | PP | 3
369 | K | 742420121 | Montáž televizní zásuvky koncové nebo průběžné | kus | 19 |  | 0 | CS ÚRS 2022 02 |  | základní |  | 0 | 0 | 0 | 0 | 0 | 16 | K | 3 |  |  |  | ROZPOCET | 0 | 0 | 0 | 0 | 0 | 1 | 0 | 16 | -1351450960
| PP |  | Montáž společné televizní antény televizní zásuvky koncové nebo průběžné | [14 empty] | PP | 3
370 | M | 84245845 | Zásuvka SAT/STA/R | ks | 19 |  | 0 |  |  | základní |  | 0 | 0 | 0 | 0 | 0 | 32 | M | 3 |  |  |  | ROZPOCET | 0 | 0 | 0 | 0 | 0 | 1 | 0 | 16 | 1820944535
| PP |  | zásuvka SAT, STA, R bílá, včetně strojku a rámeču, dle standardu architektů | [14 empty] | PP | 3
371 | K | 742420201 | Nastavení zesilovače dle úrovně na zásuvkách | kus | 19 |  | 0 | CS ÚRS 2022 02 |  | základní |  | 0 | 0 | 0 | 0 | 0 | 16 | K | 3 |  |  |  | ROZPOCET | 0 | 0 | 0 | 0 | 0 | 1 | 0 | 16 | 1987516999
| PP |  | Montáž společné televizní antény nastavení zesilovače dle úrovně na zásuvkách | [14 empty] | PP | 3
| D | 742.8.2 | kabelové trasy |  |  |  | 0 |  |  |  |  | 0 |  | 5.0572 |  | 0.9 | 2 | D | 2 |  |  |  | ROZPOCET | [6 empty] | 0
372 | K | 741920113.HLT | Ucpávka prostupu tmel CP 611A kabelové chráničky D přes 20 do 30 mm stěnou tl 100 mm požární odolnost EI 90 | kus | 5 |  | 0 |  |  | základní |  | 0 | 5e-05 | 0.00025 | 0 | 0 | 4 | K | 3 |  |  |  | ROZPOCET | 0 | 0 | 0 | 0 | 0 | 1 | 0 | 4 | -461664753
| PP |  | Ucpávka prostupu tmel CP 611A kabelové chráničky D přes 20 do 30 mm stěnou tl 100 mm požární odolnost EI 90 | [14 empty] | PP | 3
373 | K | 742110002 | Montáž trubek pro slaboproud plastových ohebných uložených pod omítku | m | 600 |  | 0 | CS ÚRS 2022 02 |  | základní |  | 0 | 0 | 0 | 0 | 0 | 4 | K | 3 |  |  |  | ROZPOCET | 0 | 0 | 0 | 0 | 0 | 1 | 0 | 4 | 1080134226
| PP |  | Montáž trubek elektroinstalačních plastových ohebných uložených pod omítku | [14 empty] | PP | 3
374 | M | 34571073 | trubka elektroinstalační ohebná z PVC (EN) 2325 | m | 300 |  | 0 | CS ÚRS 2022 02 |  | základní |  | 0 | 7e-05 | 0.021 | 0 | 0 | 8 | M | 3 |  |  |  | ROZPOCET | 0 | 0 | 0 | 0 | 0 | 1 | 0 | 4 | -586410654
| PP |  | trubka elektroinstalační ohebná z PVC (EN) 2325 | [14 empty] | PP | 3
| VV |  | 285,714285714286*1,05 "Přepočtené koeficientem množství |  | 300 | [12 empty] | VV | 3 | 2 | True | 1 | ROZPOCET
375 | M | 34571074 | trubka elektroinstalační ohebná z PVC (EN) 2332 | m | 300 |  | 0 | CS ÚRS 2022 02 |  | základní |  | 0 | 0.0001 | 0.03 | 0 | 0 | 8 | M | 3 |  |  |  | ROZPOCET | 0 | 0 | 0 | 0 | 0 | 1 | 0 | 4 | 1723130537
| PP |  | trubka elektroinstalační ohebná z PVC (EN) 2332 | [14 empty] | PP | 3
| VV |  | 285,714285714286*1,05 "Přepočtené koeficientem množství |  | 300 | [12 empty] | VV | 3 | 2 | True | 1 | ROZPOCET
376 | K | 742110506 | Montáž krabic pro slaboproud zapuštěných plastových odbočných univerzálních s víčkem | kus | 19 |  | 0 | CS ÚRS 2022 02 |  | základní |  | 0 | 0 | 0 | 0 | 0 | 16 | K | 3 |  |  |  | ROZPOCET | 0 | 0 | 0 | 0 | 0 | 1 | 0 | 16 | -1917384199
| PP |  | Montáž krabic elektroinstalačních s víčkem zapuštěných plastových odbočných univerzálních | [14 empty] | PP | 3
377 | M | M006 | instalační krabice 1 pozice | ks | 19 |  | 0 |  |  | základní |  | 0 | 0 | 0 | 0 | 0 | 32 | M | 3 |  |  |  | ROZPOCET | 0 | 0 | 0 | 0 | 0 | 1 | 0 | 16 | 1226600631
| PP |  | instalační krabice 1 pozice | [14 empty] | PP | 3
378 | K | 742121001 | Montáž kabelů sdělovacích pro vnitřní rozvody do 15 žil | m | 50 |  | 0 | CS ÚRS 2022 02 |  | základní |  | 0 | 0 | 0 | 0 | 0 | 16 | K | 3 |  |  |  | ROZPOCET | 0 | 0 | 0 | 0 | 0 | 1 | 0 | 16 | 692893055
| PP |  | Montáž kabelů sdělovacích pro vnitřní rozvody počtu žil do 15 | [14 empty] | PP | 3
379 | M | 1577358 | KABEL COAX H125 AL PVC ECO 75 OHM | m | 1000 |  | 0 |  |  | základní |  | 0 | 0.005 | 5 | 0 | 0 | 32 | M | 3 |  |  |  | ROZPOCET | 0 | 0 | 0 | 0 | 0 | 1 | 0 | 16 | -210804024
| PP |  | Průměr přes plášť 6,8mm. Impedance 75 Ohmů. Tolerance impedance +/- 3. Ohmy. Kapacita 55 pF/m. Max. ss odpor ve smyčce 50 ohm/km, Plášť PVC - barva bílá Útlum při 100MHz dB/100m 6,0 dB Útlum při 230MHz dB/100m 8,9 dB Útlum při 300MHz dB/100m 10,9 dB Útlum při 600MHz dB/100m 13,7 dB Útlum při 860MHz dB/100m 18,8 dB Útlum při 1000MHz dB/100m 20,3 dB Útlum při 1350MHz dB/100m 23,8 dB Útlum při 1750MHz dB/100m 27,4 dB Útlum při 2150MHz dB/100m 30,6 dB | [14 empty] | PP | 3
380 | K | 977332122 | Frézování drážek ve stěnách z cihel včetně omítky do 50x50 mm | m | 300 |  | 0 | CS ÚRS 2022 02 |  | základní |  | 0 | 2e-05 | 0.006 | 0.003 | 0.9 | 4 | K | 3 |  |  |  | ROZPOCET | 0 | 0 | 0 | 0 | 0 | 1 | 0 | 4 | 1685621469
| PP |  | Frézování drážek pro vodiče ve stěnách z cihel včetně omítky, rozměru do 50x50 mm | [14 empty] | PP | 3
381 | K | Pol51 | Zapravení drážky | m | 300 |  | 0 |  |  | základní |  | 0 | 0 | 0 | 0 | 0 | 4 | K | 3 |  |  |  | ROZPOCET | 0 | 0 | 0 | 0 | 0 | 1 | 0 | 4 | -1854561726
| PP |  | Zapravení drážky | [14 empty] | PP | 3
| D | 742.8.3 | Ostatní |  |  |  | 0 |  |  |  |  | 0 |  | 0 |  | 0 | 2 | D | 2 |  |  |  | ROZPOCET | [6 empty] | 0
382 | K | 013254000.7 | Dokumentace skutečného provedení stavby | … | 1 |  | 0 | CS ÚRS 2022 02 |  | základní |  | 0 | 0 | 0 | 0 | 0 | 1024 | K | 3 |  |  |  | ROZPOCET | 0 | 0 | 0 | 0 | 0 | 1 | 0 | 1024 | 251941141
| PP |  | Dokumentace skutečného provedení stavby | [14 empty] | PP | 3
383 | K | Pol49.7 | Spojovací materiál a ostatní elektroinstalační materiály | kpl | 1 |  | 0 |  |  | základní |  | 0 | 0 | 0 | 0 | 0 | 4 | K | 3 |  |  |  | ROZPOCET | 0 | 0 | 0 | 0 | 0 | 1 | 0 | 4 | -670923300
| PP |  | Spojovací materiál a ostatní elektroinstalační materiály | [14 empty] | PP | 3
384 | K | Pol59.5 | Výchozí revize systému | kpl | 1 |  | 0 |  |  | základní |  | 0 | 0 | 0 | 0 | 0 | 4 | K | 3 |  |  |  | ROZPOCET | 0 | 0 | 0 | 0 | 0 | 1 | 0 | 4 | -1419344813
| PP |  | Výchozí revize systému | [14 empty] | PP | 3
385 | K | Pol63.4 | Zkušební provoz, součinnost při uvádění systému do provozu a předání | kpl | 1 |  | 0 |  |  | základní |  | 0 | 0 | 0 | 0 | 0 | 4 | K | 3 |  |  |  | ROZPOCET | 0 | 0 | 0 | 0 | 0 | 1 | 0 | 4 | 1173925814
| PP |  | Zkušební provoz, součinnost při uvádění systému do provozu a předání | [14 empty] | PP | 3
386 | K | Pol64.5 | Mimostaveništní doprava osob a materiálu | kpl | 1 |  | 0 |  |  | základní |  | 0 | 0 | 0 | 0 | 0 | 4 | K | 3 |  |  |  | ROZPOCET | 0 | 0 | 0 | 0 | 0 | 1 | 0 | 4 | -957114825
| PP |  | Mimostaveništní doprava osob a materiálu | [14 empty] | PP | 3
| D | 742.9 | AV technika |  |  |  | 0 |  |  |  |  | 0 |  | 0.05568 |  | 0.3 | 2 | D | 1 |  |  |  | ROZPOCET | [6 empty] | 0
| D | 742.9.1 | Jádro systému |  |  |  | 0 |  |  |  |  | 0 |  | 0 |  | 0 | 2 | D | 2 |  |  |  | ROZPOCET | [6 empty] | 0
387 | K | 742430001 | Montáž projektoru a držáku na projektor s uchycením na strop nebo na stěnu | kus | 2 |  | 0 | CS ÚRS 2022 02 |  | základní |  | 0 | 0 | 0 | 0 | 0 | 16 | K | 3 |  |  |  | ROZPOCET | 0 | 0 | 0 | 0 | 0 | 1 | 0 | 16 | 788448510
| PP |  | Montáž audiovizuální techniky projektoru včetně držáku a uchycením na strop nebo na stěnu | [14 empty] | PP | 3
388 | M | 468516 | Projektor | ks | 2 |  | 0 |  |  | základní |  | 0 | 0 | 0 | 0 | 0 | 32 | M | 3 |  |  |  | ROZPOCET | 0 | 0 | 0 | 0 | 0 | 1 | 0 | 16 | 206474032
| PP |  | Projektor DLP lampový, Full HD, nativní rozlišení 1920 × 1080, 16:9, svítivost 4000 ANSI lm, kontrast 12000:1, HDMI 1.4, VGA, Kompozitní, LAN, reproduktory | [14 empty] | PP | 3
389 | M | M007 | nástěnný držák Držák, pro projektor, stříbrný, vzdálenost od zdi 480-660mm | ks | 1 |  | 0 |  |  | základní |  | 0 | 0 | 0 | 0 | 0 | 32 | M | 3 |  |  |  | ROZPOCET | 0 | 0 | 0 | 0 | 0 | 1 | 0 | 16 | 175699673
| PP |  | nástěnný držák Držák, pro projektor, stříbrný, vzdálenost od zdi 480-660mm | [14 empty] | PP | 3
390 | M | M008 | Stropní držák projektoru, nosnost 45 kg, materiál ocel, naklápění v rozsahu 40°, natáčení v rozsahu 16°, 360° rotace, systém pro vedení kabelů, rychloupínací systém | ks | 1 |  | 0 |  |  | základní |  | 0 | 0 | 0 | 0 | 0 | 32 | M | 3 |  |  |  | ROZPOCET | 0 | 0 | 0 | 0 | 0 | 1 | 0 | 16 | 1996251339
| PP |  | Stropní držák projektoru, nosnost 45 kg, materiál ocel, naklápění v rozsahu 40°, natáčení v rozsahu 16°, 360° rotace, systém pro vedení kabelů, rychloupínací systém | [14 empty] | PP | 3
391 | K | 742430003 | Montáž reprosoustavy s konzolou | kus | 16 |  | 0 | CS ÚRS 2022 02 |  | základní |  | 0 | 0 | 0 | 0 | 0 | 16 | K | 3 |  |  |  | ROZPOCET | 0 | 0 | 0 | 0 | 0 | 1 | 0 | 16 | 1104527402
| PP |  | Montáž audiovizuální techniky reprosoustavy s konzolou | [14 empty] | PP | 3
392 | M | 232145 | reproduktor | ks | 16 |  | 0 |  |  | základní |  | 0 | 0 | 0 | 0 | 0 | 32 | M | 3 |  |  |  | ROZPOCET | 0 | 0 | 0 | 0 | 0 | 1 | 0 | 16 | 2020448771
| PP |  | Reproduktor - pasivní, 2.0 o výkonu 125W, frekvenční rozsah od 50 do 40000 Hz, 2pásmové, impedance 8 Ohm, reproduktorové svorky, DTS | [14 empty] | PP | 3
393 | M | 232146 | nástěnný držák Držák reproduktoru, polohovatelný, nosnost 20kg | ks | 16 |  | 0 |  |  | základní |  | 0 | 0 | 0 | 0 | 0 | 32 | M | 3 |  |  |  | ROZPOCET | 0 | 0 | 0 | 0 | 0 | 1 | 0 | 16 | 60683116
| PP |  | nástěnný držák Držák reproduktoru, polohovatelný, nosnost 20kg | [14 empty] | PP | 3
394 | K | 742430011 | Montáž elektrického plátna na zeď | kus | 1 |  | 0 | CS ÚRS 2022 02 |  | základní |  | 0 | 0 | 0 | 0 | 0 | 16 | K | 3 |  |  |  | ROZPOCET | 0 | 0 | 0 | 0 | 0 | 1 | 0 | 16 | 1159959718
| PP |  | Montáž audiovizuální techniky elektrického plátna, upevněného na zeď | [14 empty] | PP | 3
395 | M | M010 | Projekční plátno stativové a roletové, rozměr 266,7 cm × 150 cm, úhlopříčka 120", poměr stran 16:9, bílé plátno, černé okraje, černé tělo, k umístění na zem a na stůl nebo na zem, ruční svinování | ks | 1 |  | 0 |  |  | základní |  | 0 | 0 | 0 | 0 | 0 | 32 | M | 3 |  |  |  | ROZPOCET | 0 | 0 | 0 | 0 | 0 | 1 | 0 | 16 | 1455948572
| PP |  | Projekční plátno stativové a roletové, rozměr 266,7 cm × 150 cm, úhlopříčka 120", poměr stran 16:9, bílé plátno, černé okraje, černé tělo, k umístění na zem a na stůl nebo na zem, ruční svinování | [14 empty] | PP | 3
396 | M | M009 | Projekční plátno roletové, rozměr 276,9 cm × 155,7 cm, úhlopříčka 125", poměr stran 16:9, matně bílé plátno, černé okraje, bílé tělo, k umístění na strop a na zeď, motor pro navíjení, s dálkovým ovládáním | ks | 1 |  | 0 |  |  | základní |  | 0 | 0 | 0 | 0 | 0 | 32 | M | 3 |  |  |  | ROZPOCET | 0 | 0 | 0 | 0 | 0 | 1 | 0 | 16 | 1827605726
| PP |  | Projekční plátno roletové, rozměr 276,9 cm × 155,7 cm, úhlopříčka 125", poměr stran 16:9, matně bílé plátno, černé okraje, bílé tělo, k umístění na strop a na zeď, motor pro navíjení, s dálkovým ovládáním | [14 empty] | PP | 3
397 | K | 82412 | montáž AV receiveru | ks | 5 |  | 0 |  |  | základní |  | 0 | 0 | 0 | 0 | 0 | 16 | K | 3 |  |  |  | ROZPOCET | 0 | 0 | 0 | 0 | 0 | 1 | 0 | 16 | -1458642041
| PP |  | montáž AV receiveru | [14 empty] | PP | 3
398 | M | 82245 | AV receiver | ks | 5 |  | 0 |  |  | základní |  | 0 | 0 | 0 | 0 | 0 | 32 | M | 3 |  |  |  | ROZPOCET | 0 | 0 | 0 | 0 | 0 | 1 | 0 | 16 | -1572965279
| PP |  | AV receiver 5.2, výkon 145 W/kanál, minimální impedance 6 Ohm, 5 × reproduktorový výstup, 2 × výstup pro aktivní subwoofer, HDMI 4 × vstup a 1 × výstup, RCA/Cinch 4 × vstup, 1 × optický vstup, 1 × anténní vstup, 1 × vstup koaxiální audio, 1 × sluchátkový výstup, Bluetooth, FM tuner a RDS, ovládání pomocí chytrého zařízení, dálkové ovládání | [14 empty] | PP | 3
| D | 742.9.2 | kabelové trasy |  |  |  | 0 |  |  |  |  | 0 |  | 0.05568 |  | 0.3 | 2 | D | 2 |  |  |  | ROZPOCET | [6 empty] | 0
399 | K | 742110002 | Montáž trubek pro slaboproud plastových ohebných uložených pod omítku | m | 300 |  | 0 | CS ÚRS 2022 02 |  | základní |  | 0 | 0 | 0 | 0 | 0 | 4 | K | 3 |  |  |  | ROZPOCET | 0 | 0 | 0 | 0 | 0 | 1 | 0 | 4 | -1130721925
| PP |  | Montáž trubek elektroinstalačních plastových ohebných uložených pod omítku | [14 empty] | PP | 3
400 | M | 34571073 | trubka elektroinstalační ohebná z PVC (EN) 2325 | m | 200 |  | 0 | CS ÚRS 2022 02 |  | základní |  | 0 | 7e-05 | 0.014 | 0 | 0 | 8 | M | 3 |  |  |  | ROZPOCET | 0 | 0 | 0 | 0 | 0 | 1 | 0 | 4 | 1341937684
| PP |  | trubka elektroinstalační ohebná z PVC (EN) 2325 | [14 empty] | PP | 3
| VV |  | 190,47619047619*1,05 "Přepočtené koeficientem množství |  | 200 | [12 empty] | VV | 3 | 2 | True | 1 | ROZPOCET
401 | M | 34571074 | trubka elektroinstalační ohebná z PVC (EN) 2332 | m | 100 |  | 0 | CS ÚRS 2022 02 |  | základní |  | 0 | 0.0001 | 0.01 | 0 | 0 | 8 | M | 3 |  |  |  | ROZPOCET | 0 | 0 | 0 | 0 | 0 | 1 | 0 | 4 | -875188334
| PP |  | trubka elektroinstalační ohebná z PVC (EN) 2332 | [14 empty] | PP | 3
| VV |  | 95,2380952380952*1,05 "Přepočtené koeficientem množství |  | 100 | [12 empty] | VV | 3 | 2 | True | 1 | ROZPOCET
402 | K | 742121001 | Montáž kabelů sdělovacích pro vnitřní rozvody do 15 žil | m | 360 |  | 0 | CS ÚRS 2022 02 |  | základní |  | 0 | 0 | 0 | 0 | 0 | 16 | K | 3 |  |  |  | ROZPOCET | 0 | 0 | 0 | 0 | 0 | 1 | 0 | 16 | -2078809966
| PP |  | Montáž kabelů sdělovacích pro vnitřní rozvody počtu žil do 15 | [14 empty] | PP | 3
403 | M | 8500195560 | Kabel TLYp (SCY) průhledný 2×2,5 | m | 432 |  | 0 |  |  | základní |  | 0 | 6e-05 | 0.02592 | 0 | 0 | 32 | M | 3 |  |  |  | ROZPOCET | 0 | 0 | 0 | 0 | 0 | 1 | 0 | 16 | 77449796
| PP |  | Kabel TLYp (SCY) průhledný 2×2,5 | [14 empty] | PP | 3
| VV |  | 360*1,2 "Přepočtené koeficientem množství |  | 432 | [12 empty] | VV | 3 | 2 | True | 1 | ROZPOCET
404 | K | 742430021 | Montáž dvouzásuvky pro reproduktory | kus | 12 |  | 0 | CS ÚRS 2022 02 |  | základní |  | 0 | 0 | 0 | 0 | 0 | 16 | K | 3 |  |  |  | ROZPOCET | 0 | 0 | 0 | 0 | 0 | 1 | 0 | 16 | 60425840
| PP |  | Montáž audiovizuální techniky dvouzásuvky pro reproduktory | [14 empty] | PP | 3
405 | M | 7125 | reproduktorová zásuvka | ks | 10 |  | 0 |  |  | základní |  | 0 | 0 | 0 | 0 | 0 | 32 | M | 3 |  |  |  | ROZPOCET | 0 | 0 | 0 | 0 | 0 | 1 | 0 | 16 | -61554501
| PP |  | reproduktorvá zásuvka pro 2x stereo, včetně instalční krabice, krytky a rámečku | [14 empty] | PP | 3
406 | M | 235232 | Zásuvka HDMI | ks | 2 |  | 0 |  |  | základní |  | 0 | 0 | 0 | 0 | 0 | 32 | M | 3 |  |  |  | ROZPOCET | 0 | 0 | 0 | 0 | 0 | 1 | 0 | 16 | -2091617497
| PP |  | Zásuvka HDMI včetně instalční krabice, strojku a rámečku. | [14 empty] | PP | 3
407 | K | 742430022 | Montáž propojovacích kabelů pro AV techniku | kus | 15 |  | 0 | CS ÚRS 2022 02 |  | základní |  | 0 | 0 | 0 | 0 | 0 | 16 | K | 3 |  |  |  | ROZPOCET | 0 | 0 | 0 | 0 | 0 | 1 | 0 | 16 | -1055340214
| PP |  | Montáž audiovizuální techniky propojovacích kabelů pro AV techniku | [14 empty] | PP | 3
408 | K | 742430031 | Montáž kabelu HDMI se zakončením v zásuvce nebo krabici | kus | 2 |  | 0 | CS ÚRS 2022 02 |  | základní |  | 0 | 0 | 0 | 0 | 0 | 16 | K | 3 |  |  |  | ROZPOCET | 0 | 0 | 0 | 0 | 0 | 1 | 0 | 16 | -1084721490
| PP |  | Montáž audiovizuální techniky kabelu HDMI protažením a se zakončením v zásuvce nebo krabici | [14 empty] | PP | 3
409 | M | 1689085 | KABEL HDMI 2.0 20M /KPHDMER20/ | kus | 2 |  | 0 |  |  | základní |  | 0 | 0.00188 | 0.00376 | 0 | 0 | 32 | M | 3 |  |  |  | ROZPOCET | 0 | 0 | 0 | 0 | 0 | 1 | 0 | 16 | -1555590680
| PP |  | KABEL HDMI 2.0 20M /KPHDMER20/ | [14 empty] | PP | 3
410 | K | 977332122 | Frézování drážek ve stěnách z cihel včetně omítky do 50x50 mm | m | 100 |  | 0 | CS ÚRS 2022 02 |  | základní |  | 0 | 2e-05 | 0.002 | 0.003 | 0.3 | 4 | K | 3 |  |  |  | ROZPOCET | 0 | 0 | 0 | 0 | 0 | 1 | 0 | 4 | -157858817
| PP |  | Frézování drážek pro vodiče ve stěnách z cihel včetně omítky, rozměru do 50x50 mm | [14 empty] | PP | 3
411 | K | Pol51 | Zapravení drážky | m | 100 |  | 0 |  |  | základní |  | 0 | 0 | 0 | 0 | 0 | 4 | K | 3 |  |  |  | ROZPOCET | 0 | 0 | 0 | 0 | 0 | 1 | 0 | 4 | -953057050
| PP |  | Zapravení drážky | [14 empty] | PP | 3
| D | 742.9.3 | Ostatní |  |  |  | 0 |  |  |  |  | 0 |  | 0 |  | 0 | 2 | D | 2 |  |  |  | ROZPOCET | [6 empty] | 0
412 | K | Pol49.8 | Spojovací materiál a ostatní elektroinstalační materiály | kpl | 1 |  | 0 |  |  | základní |  | 0 | 0 | 0 | 0 | 0 | 4 | K | 3 |  |  |  | ROZPOCET | 0 | 0 | 0 | 0 | 0 | 1 | 0 | 4 | 659066055
| PP |  | Spojovací materiál a ostatní elektroinstalační materiály | [14 empty] | PP | 3
413 | K | Pol59.6 | Výchozí revize systému | kpl | 1 |  | 0 |  |  | základní |  | 0 | 0 | 0 | 0 | 0 | 4 | K | 3 |  |  |  | ROZPOCET | 0 | 0 | 0 | 0 | 0 | 1 | 0 | 4 | 1527045678
| PP |  | Výchozí revize systému | [14 empty] | PP | 3
414 | K | Pol63.5 | Zkušební provoz, součinnost při uvádění systému do provozu a předání | kpl | 1 |  | 0 |  |  | základní |  | 0 | 0 | 0 | 0 | 0 | 4 | K | 3 |  |  |  | ROZPOCET | 0 | 0 | 0 | 0 | 0 | 1 | 0 | 4 | 2033451907
| PP |  | Zkušební provoz, součinnost při uvádění systému do provozu a předání | [14 empty] | PP | 3
415 | K | Pol64.6 | Mimostaveništní doprava osob a materiálu | kpl | 1 |  | 0 |  |  | základní |  | 0 | 0 | 0 | 0 | 0 | 4 | K | 3 |  |  |  | ROZPOCET | 0 | 0 | 0 | 0 | 0 | 1 | 0 | 4 | -1276045582
| PP |  | Mimostaveništní doprava osob a materiálu | [14 empty] | PP | 3

## MOB-GR - Mobiliář - infog...
{5aa5415d-f1d5-444e-8d71-3a5e71e111ab}
2
| KRYCÍ LIST SOUPISU PRACÍ | [7 empty] | v --- níže se nacházejí doplnkové a pomocné údaje k sestavám --- v | [8 empty] | False
Stavba:
Rekonstrukce Kounicova domu, Berkova ul. č.p. 100, Česká Lípa
Objekt:
MOB - Mobiliář
Soupis:
MOB-GR - Mobiliář - infografika
| KSO: |  |  |  |  | CC-CZ:
| Místo: |  | Berkova ul. č.p. 100 |  |  | Datum: | 5. 12. 2022
| Zadavatel: |  |  |  |  | IČ:
|  | Město Česká Lípa |  |  |  | DIČ:
| Uchazeč: |  |  |  |  | IČ: | Vyplň údaj
|  | Vyplň údaj |  |  |  | DIČ: | Vyplň údaj
| Projektant: |  |  |  |  | IČ:
|  | DigiTry Art Technologies s.r.o. |  |  |  | DIČ:
| Zpracovatel: |  |  |  |  | IČ:
|  | SGL Projekt s.r.o. |  |  |  | DIČ:
Poznámka:
| Cena bez DPH | [5 empty] | 0
|  |  | Základ daně |  |  | Sazba daně | Výše daně
| DPH | základní | 0 |  |  | 21% | 0
|  | snížená | 0 |  |  | 12% | 0
|  | zákl. přenesená | 0 |  |  | 21% | 0
|  | sníž. přenesená | 0 |  |  | 12% | 0
|  | nulová | 0 |  |  | 0% | 0
| Cena s DPH |  |  | v | CZK |  | 0
| Projektant |  |  | Zpracovatel
| Datum a podpis: |  | Razítko | Datum a podpis: |  |  | Razítko
| Objednavatel |  |  | Uchazeč
| Datum a podpis: |  | Razítko | Datum a podpis: |  |  | Razítko
REKAPITULACE ČLENĚNÍ SOUPISU PRACÍ
Stavba:
Rekonstrukce Kounicova domu, Berkova ul. č.p. 100, Česká Lípa
Objekt:
MOB - Mobiliář
Soupis:
MOB-GR - Mobiliář - infografika
Místo: |  |  | Berkova ul. č.p. 100 |  |  | Datum: | 5. 12. 2022
Zadavatel: |  |  | Město Česká Lípa |  |  | Projektant: | DigiTry Art Technologies s.r.o.
Uchazeč: |  |  | Vyplň údaj |  |  | Zpracovatel: | SGL Projekt s.r.o.
Kód dílu - Popis | [6 empty] | Cena celkem [CZK]
Náklady ze soupisu prací | [6 empty] | 0 | [11 empty] | -1
SOUPIS PRACÍ
Stavba:
Rekonstrukce Kounicova domu, Berkova ul. č.p. 100, Česká Lípa
Objekt:
MOB - Mobiliář
Soupis:
MOB-GR - Mobiliář - infografika
Místo: |  |  | Berkova ul. č.p. 100 |  |  | Datum: | 5. 12. 2022
Zadavatel: |  |  | Město Česká Lípa |  |  | Projektant: | DigiTry Art Technologies s.r.o.
Uchazeč: |  |  | Vyplň údaj |  |  | Zpracovatel: | SGL Projekt s.r.o.
PČ | Typ | Kód | Popis | MJ | Množství | J.cena [CZK] | Cena celkem [CZK] | Cenová soustava |  | DPH | J. Nh [h] | Nh celkem [h] | J. hmotnost [t] | Hmotnost celkem [t] | J. suť [t] | Suť Celkem [t]
Náklady soupisu celkem | [6 empty] | 0 |  |  |  |  | 0 |  | 0 |  | 0 |  | D | -1 | [10 empty] | 0
1 | K | SGLGR01 | hlavní rozcestník | kus | 6 |  | 0 |  |  | základní |  | 0 | 0 | 0 | 0 | 0 | 4 | K | 0 |  |  |  | ROZPOCET | 0 | 0 | 0 | 0 | 0 | 1 | 0 | 4 | 2
| PP |  | hlavní rozcestník | [14 empty] | PP | 0
| VV |  | cedulky 230x110 mm, tl. Do 2mm | [14 empty] | VV | 0 | 1 | True | 0 | ROZPOCET
| VV |  | 6 |  | 6 | [12 empty] | VV | 0 | 2 | True | 1 | ROZPOCET
2 | K | SGLGR02 | navigace patrová | kus | 7 |  | 0 |  |  | základní |  | 0 | 0 | 0 | 0 | 0 | 4 | K | 0 |  |  |  | ROZPOCET | 0 | 0 | 0 | 0 | 0 | 1 | 0 | 4 | 4
| PP |  | navigace patrová | [14 empty] | PP | 0
| VV |  | fixační late + prezentační deska | [14 empty] | VV | 0 | 1 | True | 0 | ROZPOCET
| VV |  | 7 |  | 7 | [12 empty] | VV | 0 | 2 | True | 1 | ROZPOCET
3 | K | SGLGR03 | označení dveří | kus | 80 |  | 0 |  |  | základní |  | 0 | 0 | 0 | 0 | 0 | 4 | K | 0 |  |  |  | ROZPOCET | 0 | 0 | 0 | 0 | 0 | 1 | 0 | 4 | 6
| PP |  | označení dveří | [14 empty] | PP | 0
| VV |  | kovový klip (š.50 mm) přišroubovaný nebo přilepený na podkladní desce, podkladní deska z překližky tl. 4mm (uchycená na zeď lepením, vedle dveří) | [14 empty] | VV | 0 | 1 | True | 0 | ROZPOCET
| VV |  | papírový štítek s natištěným textem (popisovatelný bílou fixou) | [14 empty] | VV | 0 | 1 | True | 0 | ROZPOCET
| VV |  | 80 |  | 80 | [12 empty] | VV | 0 | 2 | True | 1 | ROZPOCET
4 | K | SGLGR04 | mobilní panel malý | kus | 22 |  | 0 |  |  | základní |  | 0 | 0 | 0 | 0 | 0 | 4 | K | 0 |  |  |  | ROZPOCET | 0 | 0 | 0 | 0 | 0 | 1 | 0 | 4 | 8
| PP |  | mobilní panel malý | [14 empty] | PP | 0
| VV |  | podpůrný rám + čelní deska | [14 empty] | VV | 0 | 1 | True | 0 | ROZPOCET
| VV |  | 22 |  | 22 | [12 empty] | VV | 0 | 2 | True | 1 | ROZPOCET
5 | K | SGLGR05 | nástěnka na zeď-karisíť | kus | 15 |  | 0 |  |  | základní |  | 0 | 0 | 0 | 0 | 0 | 4 | K | 0 |  |  |  | ROZPOCET | 0 | 0 | 0 | 0 | 0 | 1 | 0 | 4 | 10
| PP |  | nástěnka na zeď-karisíť | [14 empty] | PP | 0
| VV |  | kari sít lakovaná do černé barvy, oka 100x100, tl. 2-4 mm | [14 empty] | VV | 0 | 1 | True | 0 | ROZPOCET
| VV |  | 15 |  | 15 | [12 empty] | VV | 0 | 2 | True | 1 | ROZPOCET
6 | K | SGLGR06 | závěsný systém pro plakát A1 | kus | 68 |  | 0 |  |  | základní |  | 0 | 0 | 0 | 0 | 0 | 4 | K | 0 |  |  |  | ROZPOCET | 0 | 0 | 0 | 0 | 0 | 1 | 0 | 4 | 12
| PP |  | závěsný systém pro plakát A1 | [14 empty] | PP | 0
| VV |  | dubová lať, plakát A1 | [14 empty] | VV | 0 | 1 | True | 0 | ROZPOCET
| VV |  | 68 |  | 68 | [12 empty] | VV | 0 | 2 | True | 1 | ROZPOCET

## MOB-ZTI - Mobiliář - zdra...
{7ea677cf-1003-4ef9-ba12-be761908fef7}
2
| KRYCÍ LIST SOUPISU PRACÍ | [7 empty] | v --- níže se nacházejí doplnkové a pomocné údaje k sestavám --- v | [8 empty] | False
Stavba:
Rekonstrukce Kounicova domu, Berkova ul. č.p. 100, Česká Lípa
Objekt:
MOB - Mobiliář
Soupis:
MOB-ZTI - Mobiliář - zdravotechnika
| KSO: |  |  |  |  | CC-CZ:
| Místo: |  | Berkova ul. č.p. 100 |  |  | Datum: | 5. 12. 2022
| Zadavatel: |  |  |  |  | IČ:
|  | Město Česká Lípa |  |  |  | DIČ:
| Uchazeč: |  |  |  |  | IČ: | Vyplň údaj
|  | Vyplň údaj |  |  |  | DIČ: | Vyplň údaj
| Projektant: |  |  |  |  | IČ:
|  | DigiTry Art Technologies s.r.o. |  |  |  | DIČ:
| Zpracovatel: |  |  |  |  | IČ:
|  | SGL Projekt s.r.o. |  |  |  | DIČ:
Poznámka:
| Cena bez DPH | [5 empty] | 0
|  |  | Základ daně |  |  | Sazba daně | Výše daně
| DPH | základní | 0 |  |  | 21% | 0
|  | snížená | 0 |  |  | 12% | 0
|  | zákl. přenesená | 0 |  |  | 21% | 0
|  | sníž. přenesená | 0 |  |  | 12% | 0
|  | nulová | 0 |  |  | 0% | 0
| Cena s DPH |  |  | v | CZK |  | 0
| Projektant |  |  | Zpracovatel
| Datum a podpis: |  | Razítko | Datum a podpis: |  |  | Razítko
| Objednavatel |  |  | Uchazeč
| Datum a podpis: |  | Razítko | Datum a podpis: |  |  | Razítko
REKAPITULACE ČLENĚNÍ SOUPISU PRACÍ
Stavba:
Rekonstrukce Kounicova domu, Berkova ul. č.p. 100, Česká Lípa
Objekt:
MOB - Mobiliář
Soupis:
MOB-ZTI - Mobiliář - zdravotechnika
Místo: |  |  | Berkova ul. č.p. 100 |  |  | Datum: | 5. 12. 2022
Zadavatel: |  |  | Město Česká Lípa |  |  | Projektant: | DigiTry Art Technologies s.r.o.
Uchazeč: |  |  | Vyplň údaj |  |  | Zpracovatel: | SGL Projekt s.r.o.
Kód dílu - Popis | [6 empty] | Cena celkem [CZK]
Náklady ze soupisu prací | [6 empty] | 0 | [11 empty] | -1
SOUPIS PRACÍ
Stavba:
Rekonstrukce Kounicova domu, Berkova ul. č.p. 100, Česká Lípa
Objekt:
MOB - Mobiliář
Soupis:
MOB-ZTI - Mobiliář - zdravotechnika
Místo: |  |  | Berkova ul. č.p. 100 |  |  | Datum: | 5. 12. 2022
Zadavatel: |  |  | Město Česká Lípa |  |  | Projektant: | DigiTry Art Technologies s.r.o.
Uchazeč: |  |  | Vyplň údaj |  |  | Zpracovatel: | SGL Projekt s.r.o.
PČ | Typ | Kód | Popis | MJ | Množství | J.cena [CZK] | Cena celkem [CZK] | Cenová soustava |  | DPH | J. Nh [h] | Nh celkem [h] | J. hmotnost [t] | Hmotnost celkem [t] | J. suť [t] | Suť Celkem [t]
Náklady soupisu celkem | [6 empty] | 0 |  |  |  |  | 0 |  | 0 |  | 0 |  | D | -1 | [10 empty] | 0
1 | K | SGLT01 | Toaletní kartáč závěsný | kus | 25 |  | 0 |  |  | základní |  | 0 | 0 | 0 | 0 | 0 | 4 | K | 0 |  |  |  | ROZPOCET | 0 | 0 | 0 | 0 | 0 | 1 | 0 | 4 | 2
| PP |  | Toaletní kartáč závěsný | [14 empty] | PP | 0
| VV |  | "nerez kartáčovaná | [14 empty] | VV | 0 | 1 | True | 0 | ROZPOCET
| VV |  | -bližší specifikace viz. tech. zpráva | [14 empty] | VV | 0 | 1 | True | 0 | ROZPOCET
| VV |  | 25 |  | 25 | [12 empty] | VV | 0 | 2 | True | 1 | ROZPOCET
2 | K | SGLT02 | Zásobník na toaletní papír - T002 | kus | 25 |  | 0 |  |  | základní |  | 0 | 0 | 0 | 0 | 0 | 4 | K | 0 |  |  |  | ROZPOCET | 0 | 0 | 0 | 0 | 0 | 1 | 0 | 4 | 4
| PP |  | Zásobník na toaletní papír - T002 | [14 empty] | PP | 0
| VV |  | "nerez kartáčovaná | [14 empty] | VV | 0 | 1 | True | 0 | ROZPOCET
| VV |  | -bližší specifikace viz. tech. zpráva | [14 empty] | VV | 0 | 1 | True | 0 | ROZPOCET
| VV |  | 25 |  | 25 | [12 empty] | VV | 0 | 2 | True | 1 | ROZPOCET
3 | K | SGLT03 | Zásobník papírových ručníků | kus | 14 |  | 0 |  |  | základní |  | 0 | 0 | 0 | 0 | 0 | 4 | K | 0 |  |  |  | ROZPOCET | 0 | 0 | 0 | 0 | 0 | 1 | 0 | 4 | 6
| PP |  | Zásobník papírových ručníků | [14 empty] | PP | 0
| VV |  | "materiál lesklý nerez AISI 304, kapacita 600 „Z“ ručníků, | [14 empty] | VV | 0 | 1 | True | 0 | ROZPOCET
| VV |  | cca 132x275x331 mm. | [14 empty] | VV | 0 | 1 | True | 0 | ROZPOCET
| VV |  | -bližší specifikace viz. tech. zpráva | [14 empty] | VV | 0 | 1 | True | 0 | ROZPOCET
| VV |  | 14 |  | 14 | [12 empty] | VV | 0 | 2 | True | 1 | ROZPOCET
4 | K | SGLT04 | Odpadkový koš na papírové ruč. | kus | 19 |  | 0 |  |  | základní |  | 0 | 0 | 0 | 0 | 0 | 4 | K | 0 |  |  |  | ROZPOCET | 0 | 0 | 0 | 0 | 0 | 1 | 0 | 4 | 8
| PP |  | Odpadkový koš na papírové ruč. | [14 empty] | PP | 0
| VV |  | "materiál lesklý nerez plech tl. 1,5 mm AISI 304, bez víka, objem 25 l, rozměry cca 155x355x460 mm | [14 empty] | VV | 0 | 1 | True | 0 | ROZPOCET
| VV |  | -bližší specifikace viz. tech. zpráva | [14 empty] | VV | 0 | 1 | True | 0 | ROZPOCET
| VV |  | 19 |  | 19 | [12 empty] | VV | 0 | 2 | True | 1 | ROZPOCET
5 | K | SGLT05 | Odpadkový koš na papírové ruč. | kus | 2 |  | 0 |  |  | základní |  | 0 | 0 | 0 | 0 | 0 | 4 | K | 0 |  |  |  | ROZPOCET | 0 | 0 | 0 | 0 | 0 | 1 | 0 | 4 | 10
| PP |  | Odpadkový koš na papírové ruč. | [14 empty] | PP | 0
| VV |  | "materiál nerez tl. 0,8mm, odpadkový koš k montáži na stěnu, samouzavírací víko, držák skládacích pytlů, | [14 empty] | VV | 0 | 1 | True | 0 | ROZPOCET
| VV |  | vložkový zámek s univerzálním klíčem, objem cca 30l | [14 empty] | VV | 0 | 1 | True | 0 | ROZPOCET
| VV |  | cca 207x275x609 mm | [14 empty] | VV | 0 | 1 | True | 0 | ROZPOCET
| VV |  | -bližší specifikace viz. tech. zpráva | [14 empty] | VV | 0 | 1 | True | 0 | ROZPOCET
| VV |  | 2 |  | 2 | [12 empty] | VV | 0 | 2 | True | 1 | ROZPOCET
6 | K | SGLT06 | Odpadkový koš s pedálem | kus | 14 |  | 0 |  |  | základní |  | 0 | 0 | 0 | 0 | 0 | 4 | K | 0 |  |  |  | ROZPOCET | 0 | 0 | 0 | 0 | 0 | 1 | 0 | 4 | 12
| PP |  | Odpadkový koš s pedálem | [14 empty] | PP | 0
| VV |  | "materiál lesklý nerez plech tl. 1,5 mm AISI 304, bez víka, objem 25 l, rozměry cca 155x355x460 mm | [14 empty] | VV | 0 | 1 | True | 0 | ROZPOCET
| VV |  | -bližší specifikace viz. tech. zpráva | [14 empty] | VV | 0 | 1 | True | 0 | ROZPOCET
| VV |  | 14 |  | 14 | [12 empty] | VV | 0 | 2 | True | 1 | ROZPOCET
7 | K | SGLT07 | Osoušeč rukou | kus | 6 |  | 0 |  |  | základní |  | 0 | 0 | 0 | 0 | 0 | 4 | K | 0 |  |  |  | ROZPOCET | 0 | 0 | 0 | 0 | 0 | 1 | 0 | 4 | 14
| PP |  | Osoušeč rukou | [14 empty] | PP | 0
| VV |  | "vysoušeč rukou, bezdotykový, napájení: 230-240 V AC, | [14 empty] | VV | 0 | 1 | True | 0 | ROZPOCET
| VV |  | 50 Hz, Příkon: 1600 W IP35 (odolnost proti tryskající vodě) | [14 empty] | VV | 0 | 1 | True | 0 | ROZPOCET
| VV |  | Automatické vypnutí po 30 s Provozní průtok | [14 empty] | VV | 0 | 1 | True | 0 | ROZPOCET
| VV |  | vzduchu: do 35 l/s | [14 empty] | VV | 0 | 1 | True | 0 | ROZPOCET
| VV |  | -bližší specifikace viz. tech. zpráva | [14 empty] | VV | 0 | 1 | True | 0 | ROZPOCET
| VV |  | 6 |  | 6 | [12 empty] | VV | 0 | 2 | True | 1 | ROZPOCET
8 | K | SGLT08 | Dávkovač tekutého mýdla -T007 | kus | 17 |  | 0 |  |  | základní |  | 0 | 0 | 0 | 0 | 0 | 4 | K | 0 |  |  |  | ROZPOCET | 0 | 0 | 0 | 0 | 0 | 1 | 0 | 4 | 16
| PP |  | Dávkovač tekutého mýdla -T007 | [14 empty] | PP | 0
| VV |  | "nerez kartáčovaná | [14 empty] | VV | 0 | 1 | True | 0 | ROZPOCET
| VV |  | -bližší specifikace viz. tech. zpráva | [14 empty] | VV | 0 | 1 | True | 0 | ROZPOCET
| VV |  | 17 |  | 17 | [12 empty] | VV | 0 | 2 | True | 1 | ROZPOCET
9 | K | SGLT09 | Dávkovač tekutého mýdla - T007a | kus | 5 |  | 0 |  |  | základní |  | 0 | 0 | 0 | 0 | 0 | 4 | K | 0 |  |  |  | ROZPOCET | 0 | 0 | 0 | 0 | 0 | 1 | 0 | 4 | 18
| PP |  | Dávkovač tekutého mýdla - T007a | [14 empty] | PP | 0
| VV |  | "nerez kartáčovaná | [14 empty] | VV | 0 | 1 | True | 0 | ROZPOCET
| VV |  | -bližší specifikace viz. tech. zpráva | [14 empty] | VV | 0 | 1 | True | 0 | ROZPOCET
| VV |  | 5 |  | 5 | [12 empty] | VV | 0 | 2 | True | 1 | ROZPOCET
10 | K | SGLT10 | Zásobník hyg. sáčků | kus | 16 |  | 0 |  |  | základní |  | 0 | 0 | 0 | 0 | 0 | 4 | K | 0 |  |  |  | ROZPOCET | 0 | 0 | 0 | 0 | 0 | 1 | 0 | 4 | 20
| PP |  | Zásobník hyg. sáčků | [14 empty] | PP | 0
| VV |  | "nerez | [14 empty] | VV | 0 | 1 | True | 0 | ROZPOCET
| VV |  | -bližší specifikace viz. tech. zpráva | [14 empty] | VV | 0 | 1 | True | 0 | ROZPOCET
| VV |  | 16 |  | 16 | [12 empty] | VV | 0 | 2 | True | 1 | ROZPOCET
13 | K | SGLT13 | Madlo na stěnu | kus | 3 |  | 0 |  |  | základní |  | 0 | 0 | 0 | 0 | 0 | 4 | K | 0 |  |  |  | ROZPOCET | 0 | 0 | 0 | 0 | 0 | 1 | 0 | 4 | 26
| PP |  | Madlo na stěnu | [14 empty] | PP | 0
| VV |  | "nerez kartáčovaná | [14 empty] | VV | 0 | 1 | True | 0 | ROZPOCET
| VV |  | -bližší specifikace viz. tech. zpráva | [14 empty] | VV | 0 | 1 | True | 0 | ROZPOCET
| VV |  | 3 |  | 3 | [12 empty] | VV | 0 | 2 | True | 1 | ROZPOCET
14 | K | SGLT14 | Zrcadlo s naklápěcím mechanismem | kus | 3 |  | 0 |  |  | základní |  | 0 | 0 | 0 | 0 | 0 | 4 | K | 0 |  |  |  | ROZPOCET | 0 | 0 | 0 | 0 | 0 | 1 | 0 | 4 | 28
| PP |  | Zrcadlo s naklápěcím mechanismem | [14 empty] | PP | 0
| VV |  | "rám nerez kartáčovaná | [14 empty] | VV | 0 | 1 | True | 0 | ROZPOCET
| VV |  | -bližší specifikace viz. tech. zpráva | [14 empty] | VV | 0 | 1 | True | 0 | ROZPOCET
| VV |  | 3 |  | 3 | [12 empty] | VV | 0 | 2 | True | 1 | ROZPOCET
15 | K | SGLT15 | Zrcadlo | kus | 1 |  | 0 |  |  | základní |  | 0 | 0 | 0 | 0 | 0 | 4 | K | 0 |  |  |  | ROZPOCET | 0 | 0 | 0 | 0 | 0 | 1 | 0 | 4 | 30
| PP |  | Zrcadlo | [14 empty] | PP | 0
| VV |  | "zrcadlo tl. 5 mm, rám nerez kartáč | [14 empty] | VV | 0 | 1 | True | 0 | ROZPOCET
| VV |  | -bližší specifikace viz. tech. zpráva | [14 empty] | VV | 0 | 1 | True | 0 | ROZPOCET
| VV |  | 900x900mm | [14 empty] | VV | 0 | 1 | True | 0 | ROZPOCET
| VV |  | 1 |  | 1 | [12 empty] | VV | 0 | 2 | True | 1 | ROZPOCET
16 | K | SGLT16 | Zrcadlo | kus | 1 |  | 0 |  |  | základní |  | 0 | 0 | 0 | 0 | 0 | 4 | K | 0 |  |  |  | ROZPOCET | 0 | 0 | 0 | 0 | 0 | 1 | 0 | 4 | 32
| PP |  | Zrcadlo | [14 empty] | PP | 0
| VV |  | "zrcadlo tl. 5 mm, rám nerez kartáč | [14 empty] | VV | 0 | 1 | True | 0 | ROZPOCET
| VV |  | -bližší specifikace viz. tech. zpráva | [14 empty] | VV | 0 | 1 | True | 0 | ROZPOCET
| VV |  | 850x900mm | [14 empty] | VV | 0 | 1 | True | 0 | ROZPOCET
| VV |  | 1 |  | 1 | [12 empty] | VV | 0 | 2 | True | 1 | ROZPOCET
17 | K | SGLT17 | Zrcadlo | kus | 1 |  | 0 |  |  | základní |  | 0 | 0 | 0 | 0 | 0 | 4 | K | 0 |  |  |  | ROZPOCET | 0 | 0 | 0 | 0 | 0 | 1 | 0 | 4 | 34
| PP |  | Zrcadlo | [14 empty] | PP | 0
| VV |  | "zrcadlo tl. 5 mm, rám nerez kartáč | [14 empty] | VV | 0 | 1 | True | 0 | ROZPOCET
| VV |  | -bližší specifikace viz. tech. zpráva | [14 empty] | VV | 0 | 1 | True | 0 | ROZPOCET
| VV |  | 2500x900mm | [14 empty] | VV | 0 | 1 | True | 0 | ROZPOCET
| VV |  | 1 |  | 1 | [12 empty] | VV | 0 | 2 | True | 1 | ROZPOCET
18 | K | SGLT18 | Zrcadlo | kus | 1 |  | 0 |  |  | základní |  | 0 | 0 | 0 | 0 | 0 | 4 | K | 0 |  |  |  | ROZPOCET | 0 | 0 | 0 | 0 | 0 | 1 | 0 | 4 | 36
| PP |  | Zrcadlo | [14 empty] | PP | 0
| VV |  | "zrcadlo tl. 5 mm, rám nerez kartáč | [14 empty] | VV | 0 | 1 | True | 0 | ROZPOCET
| VV |  | -bližší specifikace viz. tech. zpráva | [14 empty] | VV | 0 | 1 | True | 0 | ROZPOCET
| VV |  | 1800x900mm | [14 empty] | VV | 0 | 1 | True | 0 | ROZPOCET
| VV |  | 1 |  | 1 | [12 empty] | VV | 0 | 2 | True | 1 | ROZPOCET
19 | K | SGLT19 | Zrcadlo | kus | 1 |  | 0 |  |  | základní |  | 0 | 0 | 0 | 0 | 0 | 4 | K | 0 |  |  |  | ROZPOCET | 0 | 0 | 0 | 0 | 0 | 1 | 0 | 4 | 38
| PP |  | Zrcadlo | [14 empty] | PP | 0
| VV |  | "zrcadlo tl. 5 mm, rám nerez kartáč | [14 empty] | VV | 0 | 1 | True | 0 | ROZPOCET
| VV |  | -bližší specifikace viz. tech. zpráva | [14 empty] | VV | 0 | 1 | True | 0 | ROZPOCET
| VV |  | 1800x900mm | [14 empty] | VV | 0 | 1 | True | 0 | ROZPOCET
| VV |  | 1 |  | 1 | [12 empty] | VV | 0 | 2 | True | 1 | ROZPOCET
20 | K | SGLT20 | Zrcadlo | kus | 1 |  | 0 |  |  | základní |  | 0 | 0 | 0 | 0 | 0 | 4 | K | 0 |  |  |  | ROZPOCET | 0 | 0 | 0 | 0 | 0 | 1 | 0 | 4 | 40
| PP |  | Zrcadlo | [14 empty] | PP | 0
| VV |  | "zrcadlo tl. 5 mm, rám nerez kartáč | [14 empty] | VV | 0 | 1 | True | 0 | ROZPOCET
| VV |  | -bližší specifikace viz. tech. zpráva | [14 empty] | VV | 0 | 1 | True | 0 | ROZPOCET
| VV |  | 850x900mm | [14 empty] | VV | 0 | 1 | True | 0 | ROZPOCET
| VV |  | 1 |  | 1 | [12 empty] | VV | 0 | 2 | True | 1 | ROZPOCET
21 | K | SGLT21 | Zrcadlo | kus | 1 |  | 0 |  |  | základní |  | 0 | 0 | 0 | 0 | 0 | 4 | K | 0 |  |  |  | ROZPOCET | 0 | 0 | 0 | 0 | 0 | 1 | 0 | 4 | 42
| PP |  | Zrcadlo | [14 empty] | PP | 0
| VV |  | "zrcadlo tl. 5 mm, rám nerez kartáč | [14 empty] | VV | 0 | 1 | True | 0 | ROZPOCET
| VV |  | -bližší specifikace viz. tech. zpráva | [14 empty] | VV | 0 | 1 | True | 0 | ROZPOCET
| VV |  | 2000x900mm | [14 empty] | VV | 0 | 1 | True | 0 | ROZPOCET
| VV |  | 1 |  | 1 | [12 empty] | VV | 0 | 2 | True | 1 | ROZPOCET
22 | K | SGLT22 | Zrcadlo | kus | 1 |  | 0 |  |  | základní |  | 0 | 0 | 0 | 0 | 0 | 4 | K | 0 |  |  |  | ROZPOCET | 0 | 0 | 0 | 0 | 0 | 1 | 0 | 4 | 44
| PP |  | Zrcadlo | [14 empty] | PP | 0
| VV |  | "zrcadlo tl. 5 mm, rám nerez kartáč | [14 empty] | VV | 0 | 1 | True | 0 | ROZPOCET
| VV |  | -bližší specifikace viz. tech. zpráva | [14 empty] | VV | 0 | 1 | True | 0 | ROZPOCET
| VV |  | 2700x900mm | [14 empty] | VV | 0 | 1 | True | 0 | ROZPOCET
| VV |  | 1 |  | 1 | [12 empty] | VV | 0 | 2 | True | 1 | ROZPOCET
23 | K | SGLT23 | Zrcadlo | kus | 1 |  | 0 |  |  | základní |  | 0 | 0 | 0 | 0 | 0 | 4 | K | 0 |  |  |  | ROZPOCET | 0 | 0 | 0 | 0 | 0 | 1 | 0 | 4 | 46
| PP |  | Zrcadlo | [14 empty] | PP | 0
| VV |  | "zrcadlo tl. 5 mm, rám nerez kartáč | [14 empty] | VV | 0 | 1 | True | 0 | ROZPOCET
| VV |  | -bližší specifikace viz. tech. zpráva | [14 empty] | VV | 0 | 1 | True | 0 | ROZPOCET
| VV |  | 650x900mm | [14 empty] | VV | 0 | 1 | True | 0 | ROZPOCET
| VV |  | 1 |  | 1 | [12 empty] | VV | 0 | 2 | True | 1 | ROZPOCET
24 | K | SGLT24 | Zrcadlo | kus | 1 |  | 0 |  |  | základní |  | 0 | 0 | 0 | 0 | 0 | 4 | K | 0 |  |  |  | ROZPOCET | 0 | 0 | 0 | 0 | 0 | 1 | 0 | 4 | 48
| PP |  | Zrcadlo | [14 empty] | PP | 0
| VV |  | "zrcadlo tl. 5 mm, rám nerez kartáč | [14 empty] | VV | 0 | 1 | True | 0 | ROZPOCET
| VV |  | -bližší specifikace viz. tech. zpráva | [14 empty] | VV | 0 | 1 | True | 0 | ROZPOCET
| VV |  | 700x900mm | [14 empty] | VV | 0 | 1 | True | 0 | ROZPOCET
| VV |  | 1 |  | 1 | [12 empty] | VV | 0 | 2 | True | 1 | ROZPOCET
25 | K | SGLT25 | Zrcadlo | kus | 1 |  | 0 |  |  | základní |  | 0 | 0 | 0 | 0 | 0 | 4 | K | 0 |  |  |  | ROZPOCET | 0 | 0 | 0 | 0 | 0 | 1 | 0 | 4 | 50
| PP |  | Zrcadlo | [14 empty] | PP | 0
| VV |  | "zrcadlo tl. 5 mm, rám nerez kartáč | [14 empty] | VV | 0 | 1 | True | 0 | ROZPOCET
| VV |  | -bližší specifikace viz. tech. zpráva | [14 empty] | VV | 0 | 1 | True | 0 | ROZPOCET
| VV |  | 1800x900mm | [14 empty] | VV | 0 | 1 | True | 0 | ROZPOCET
| VV |  | 1 |  | 1 | [12 empty] | VV | 0 | 2 | True | 1 | ROZPOCET
26 | K | SGLT26 | Zrcadlo | kus | 1 |  | 0 |  |  | základní |  | 0 | 0 | 0 | 0 | 0 | 4 | K | 0 |  |  |  | ROZPOCET | 0 | 0 | 0 | 0 | 0 | 1 | 0 | 4 | 52
| PP |  | Zrcadlo | [14 empty] | PP | 0
| VV |  | "zrcadlo tl. 5 mm, rám nerez kartáč | [14 empty] | VV | 0 | 1 | True | 0 | ROZPOCET
| VV |  | -bližší specifikace viz. tech. zpráva | [14 empty] | VV | 0 | 1 | True | 0 | ROZPOCET
| VV |  | 550x1200mm | [14 empty] | VV | 0 | 1 | True | 0 | ROZPOCET
| VV |  | 1 |  | 1 | [12 empty] | VV | 0 | 2 | True | 1 | ROZPOCET
27 | K | SGLT27 | Háček šatní nerez | kus | 33 |  | 0 |  |  | základní |  | 0 | 0 | 0 | 0 | 0 | 4 | K | 0 |  |  |  | ROZPOCET | 0 | 0 | 0 | 0 | 0 | 1 | 0 | 4 | 54
| PP |  | Háček šatní nerez | [14 empty] | PP | 0
| VV |  | "nerez kartáčovaná | [14 empty] | VV | 0 | 1 | True | 0 | ROZPOCET
| VV |  | -bližší specifikace viz. tech. zpráva | [14 empty] | VV | 0 | 1 | True | 0 | ROZPOCET
| VV |  | 33 |  | 33 | [12 empty] | VV | 0 | 2 | True | 1 | ROZPOCET
28 | K | SGLT28 | Toaletní kartáč závěsný | kus | 5 |  | 0 |  |  | základní |  | 0 | 0 | 0 | 0 | 0 | 4 | K | 0 |  |  |  | ROZPOCET | 0 | 0 | 0 | 0 | 0 | 1 | 0 | 4 | 56
| PP |  | Toaletní kartáč závěsný | [14 empty] | PP | 0
| VV |  | "nerez plech | [14 empty] | VV | 0 | 1 | True | 0 | ROZPOCET
| VV |  | -bližší specifikace viz. tech. zpráva | [14 empty] | VV | 0 | 1 | True | 0 | ROZPOCET
| VV |  | 5 |  | 5 | [12 empty] | VV | 0 | 2 | True | 1 | ROZPOCET
29 | K | SGL29 | Zásobník na toaletní papír | kus | 5 |  | 0 |  |  | základní |  | 0 | 0 | 0 | 0 | 0 | 4 | K | 0 |  |  |  | ROZPOCET | 0 | 0 | 0 | 0 | 0 | 1 | 0 | 4 | 58
| PP |  | Zásobník na toaletní papír | [14 empty] | PP | 0
| VV |  | "nerez plech | [14 empty] | VV | 0 | 1 | True | 0 | ROZPOCET
| VV |  | -bližší specifikace viz. tech. zpráva | [14 empty] | VV | 0 | 1 | True | 0 | ROZPOCET
| VV |  | 5 |  | 5 | [12 empty] | VV | 0 | 2 | True | 1 | ROZPOCET
30 | K | SGLT30 | Zásobník papírových ručníků | kus | 4 |  | 0 |  |  | základní |  | 0 | 0 | 0 | 0 | 0 | 4 | K | 0 |  |  |  | ROZPOCET | 0 | 0 | 0 | 0 | 0 | 1 | 0 | 4 | 60
| PP |  | Zásobník papírových ručníků | [14 empty] | PP | 0
| VV |  | "materiál lesklý nerez AISI 304, kapacita 600 „Z“ ručníků, | [14 empty] | VV | 0 | 1 | True | 0 | ROZPOCET
| VV |  | cca 132x275x331 mm | [14 empty] | VV | 0 | 1 | True | 0 | ROZPOCET
| VV |  | -bližší specifikace viz. tech. zpráva | [14 empty] | VV | 0 | 1 | True | 0 | ROZPOCET
| VV |  | 4 |  | 4 | [12 empty] | VV | 0 | 2 | True | 1 | ROZPOCET
31 | K | SGLT31 | Odpadkový koš na papírové ruč. | kus | 4 |  | 0 |  |  | základní |  | 0 | 0 | 0 | 0 | 0 | 4 | K | 0 |  |  |  | ROZPOCET | 0 | 0 | 0 | 0 | 0 | 1 | 0 | 4 | 62
| PP |  | Odpadkový koš na papírové ruč. | [14 empty] | PP | 0
| VV |  | "materiál lesklý nerez plech tl. 1,5 mm AISI 304, bez víka, objem 25 l, rozměry cca 155x355x460 mm | [14 empty] | VV | 0 | 1 | True | 0 | ROZPOCET
| VV |  | -bližší specifikace viz. tech. zpráva | [14 empty] | VV | 0 | 1 | True | 0 | ROZPOCET
| VV |  | 4 |  | 4 | [12 empty] | VV | 0 | 2 | True | 1 | ROZPOCET
32 | K | SGLT32 | Osoušeč rukou | kus | 10 |  | 0 |  |  | základní |  | 0 | 0 | 0 | 0 | 0 | 4 | K | 0 |  |  |  | ROZPOCET | 0 | 0 | 0 | 0 | 0 | 1 | 0 | 4 | 64
| PP |  | Osoušeč rukou | [14 empty] | PP | 0
| VV |  | "vysoušeč rukou, bezdotykový, kryt lesklý nerez síla plechu min. 1,5 mm AISI 304, průtok vzduchu min. 280M3/h, | [14 empty] | VV | 0 | 1 | True | 0 | ROZPOCET
| VV |  | max 1640 W, hlučnost max. 60 db, teplota vzduchu | [14 empty] | VV | 0 | 1 | True | 0 | ROZPOCET
| VV |  | max. 52C | [14 empty] | VV | 0 | 1 | True | 0 | ROZPOCET
| VV |  | -bližší specifikace viz. tech. zpráva | [14 empty] | VV | 0 | 1 | True | 0 | ROZPOCET
| VV |  | 10 |  | 10 | [12 empty] | VV | 0 | 2 | True | 1 | ROZPOCET
33 | K | SGLT33 | Dávkovač tekutého mýdla - T019 | kus | 4 |  | 0 |  |  | základní |  | 0 | 0 | 0 | 0 | 0 | 4 | K | 0 |  |  |  | ROZPOCET | 0 | 0 | 0 | 0 | 0 | 1 | 0 | 4 | 66
| PP |  | Dávkovač tekutého mýdla - T019 | [14 empty] | PP | 0
| VV |  | "vnější kryt nerez plech | [14 empty] | VV | 0 | 1 | True | 0 | ROZPOCET
| VV |  | -bližší specifikace viz. tech. zpráva | [14 empty] | VV | 0 | 1 | True | 0 | ROZPOCET
| VV |  | 4 |  | 4 | [12 empty] | VV | 0 | 2 | True | 1 | ROZPOCET
34 | K | SGLT34 | Zrcadlo | kus | 1 |  | 0 |  |  | základní |  | 0 | 0 | 0 | 0 | 0 | 4 | K | 0 |  |  |  | ROZPOCET | 0 | 0 | 0 | 0 | 0 | 1 | 0 | 4 | 68
| PP |  | Zrcadlo | [14 empty] | PP | 0
| VV |  | "zrcadlo tl. 5 mm, rám nerez kartáč | [14 empty] | VV | 0 | 1 | True | 0 | ROZPOCET
| VV |  | -bližší specifikace viz. tech. zpráva | [14 empty] | VV | 0 | 1 | True | 0 | ROZPOCET
| VV |  | 850x900mm | [14 empty] | VV | 0 | 1 | True | 0 | ROZPOCET
| VV |  | 1 |  | 1 | [12 empty] | VV | 0 | 2 | True | 1 | ROZPOCET
35 | K | SGLT35 | Zrcadlo | kus | 1 |  | 0 |  |  | základní |  | 0 | 0 | 0 | 0 | 0 | 4 | K | 0 |  |  |  | ROZPOCET | 0 | 0 | 0 | 0 | 0 | 1 | 0 | 4 | 70
| PP |  | Zrcadlo | [14 empty] | PP | 0
| VV |  | "zrcadlo tl. 5 mm, rám nerez kartáč | [14 empty] | VV | 0 | 1 | True | 0 | ROZPOCET
| VV |  | -bližší specifikace viz. tech. zpráva | [14 empty] | VV | 0 | 1 | True | 0 | ROZPOCET
| VV |  | 600x900mm | [14 empty] | VV | 0 | 1 | True | 0 | ROZPOCET
| VV |  | 1 |  | 1 | [12 empty] | VV | 0 | 2 | True | 1 | ROZPOCET
36 | K | SGLT36 | Zrcadlo | kus | 1 |  | 0 |  |  | základní |  | 0 | 0 | 0 | 0 | 0 | 4 | K | 0 |  |  |  | ROZPOCET | 0 | 0 | 0 | 0 | 0 | 1 | 0 | 4 | 72
| PP |  | Zrcadlo | [14 empty] | PP | 0
| VV |  | "zrcadlo tl. 5 mm, rám nerez kartáč | [14 empty] | VV | 0 | 1 | True | 0 | ROZPOCET
| VV |  | -bližší specifikace viz. tech. zpráva | [14 empty] | VV | 0 | 1 | True | 0 | ROZPOCET
| VV |  | 1050x900mm | [14 empty] | VV | 0 | 1 | True | 0 | ROZPOCET
| VV |  | 1 |  | 1 | [12 empty] | VV | 0 | 2 | True | 1 | ROZPOCET
37 | K | SGLT37 | Zrcadlo | kus | 1 |  | 0 |  |  | základní |  | 0 | 0 | 0 | 0 | 0 | 4 | K | 0 |  |  |  | ROZPOCET | 0 | 0 | 0 | 0 | 0 | 1 | 0 | 4 | 74
| PP |  | Zrcadlo | [14 empty] | PP | 0
| VV |  | "zrcadlo tl. 5 mm, rám nerez kartáč | [14 empty] | VV | 0 | 1 | True | 0 | ROZPOCET
| VV |  | -bližší specifikace viz. tech. zpráva | [14 empty] | VV | 0 | 1 | True | 0 | ROZPOCET
| VV |  | 1050x900mm | [14 empty] | VV | 0 | 1 | True | 0 | ROZPOCET
| VV |  | 1 |  | 1 | [12 empty] | VV | 0 | 2 | True | 1 | ROZPOCET
38 | K | SGLT38 | Odpadkový koš s pedálem | kus | 2 |  | 0 |  |  | základní |  | 0 | 0 | 0 | 0 | 0 | 4 | K | 0 |  |  |  | ROZPOCET | 0 | 0 | 0 | 0 | 0 | 1 | 0 | 4 | 76
| PP |  | Odpadkový koš s pedálem | [14 empty] | PP | 0
| VV |  | "nerez kartáčovaná | [14 empty] | VV | 0 | 1 | True | 0 | ROZPOCET
| VV |  | -bližší specifikace viz. tech. zpráva | [14 empty] | VV | 0 | 1 | True | 0 | ROZPOCET
| VV |  | 2 |  | 2 | [12 empty] | VV | 0 | 2 | True | 1 | ROZPOCET
39 | K | SGLT39 | Háček šatní nerez | kus | 5 |  | 0 |  |  | základní |  | 0 | 0 | 0 | 0 | 0 | 4 | K | 0 |  |  |  | ROZPOCET | 0 | 0 | 0 | 0 | 0 | 1 | 0 | 4 | 78
| PP |  | Háček šatní nerez | [14 empty] | PP | 0
| VV |  | "nerez kartáčovaná | [14 empty] | VV | 0 | 1 | True | 0 | ROZPOCET
| VV |  | -bližší specifikace viz. tech. zpráva | [14 empty] | VV | 0 | 1 | True | 0 | ROZPOCET
| VV |  | 5 |  | 5 | [12 empty] | VV | 0 | 2 | True | 1 | ROZPOCET
40 | K | SGLT40 | Pisoárová zástěna | kus | 10 |  | 0 |  |  | základní |  | 0 | 0 | 0 | 0 | 0 | 4 | K | 0 |  |  |  | ROZPOCET | 0 | 0 | 0 | 0 | 0 | 1 | 0 | 4 | 80
| PP |  | Pisoárová zástěna | [14 empty] | PP | 0
| VV |  | "keramická | [14 empty] | VV | 0 | 1 | True | 0 | ROZPOCET
| VV |  | -bližší specifikace viz. tech. zpráva | [14 empty] | VV | 0 | 1 | True | 0 | ROZPOCET
| VV |  | 10 |  | 10 | [12 empty] | VV | 0 | 2 | True | 1 | ROZPOCET
41 | K | SGLT41 | přebalovací pult sklopný | kus | 2 |  | 0 |  |  | základní |  | 0 | 0 | 0 | 0 | 0 | 4 | K | 0 |  |  |  | ROZPOCET | 0 | 0 | 0 | 0 | 0 | 1 | 0 | 4 | 82
| PP |  | přebalovací pult sklopný | [14 empty] | PP | 0
42 | K | SGLT42 | nástěnný držák na nářadí/košťata 4 místný | kus | 5 |  | 0 |  |  | základní |  | 0 | 0 | 0 | 0 | 0 | 4 | K | 0 |  |  |  | ROZPOCET | 0 | 0 | 0 | 0 | 0 | 1 | 0 | 4 | 84
| PP |  | nástěnný držák na nářadí/košťata 4 místný | [14 empty] | PP | 0
| VV |  | "nerez kartáčovaná | [14 empty] | VV | 0 | 1 | True | 0 | ROZPOCET
| VV |  | -bližší specifikace viz. tech. zpráva | [14 empty] | VV | 0 | 1 | True | 0 | ROZPOCET
| VV |  | 5 |  | 5 | [12 empty] | VV | 0 | 2 | True | 1 | ROZPOCET
43 | K | SGLT43 | Zásobník hyg. sáčků | kus | 4 |  | 0 |  |  | základní |  | 0 | 0 | 0 | 0 | 0 | 4 | K | 0 |  |  |  | ROZPOCET | 0 | 0 | 0 | 0 | 0 | 1 | 0 | 4 | 86
| PP |  | Zásobník hyg. sáčků | [14 empty] | PP | 0
| VV |  | "nerez kartáčovaná | [14 empty] | VV | 0 | 1 | True | 0 | ROZPOCET
| VV |  | -bližší specifikace viz. tech. zpráva | [14 empty] | VV | 0 | 1 | True | 0 | ROZPOCET
| VV |  | 4 |  | 4 | [12 empty] | VV | 0 | 2 | True | 1 | ROZPOCET
44 | K | SGLT44 | držák mýdla do sprchy | kus | 4 |  | 0 |  |  | základní |  | 0 | 0 | 0 | 0 | 0 | 4 | K | 0 |  |  |  | ROZPOCET | 0 | 0 | 0 | 0 | 0 | 1 | 0 | 4 | 88
| PP |  | držák mýdla do sprchy | [14 empty] | PP | 0
| VV |  | "nerez kartáčovaná | [14 empty] | VV | 0 | 1 | True | 0 | ROZPOCET
| VV |  | -bližší specifikace viz. tech. zpráva | [14 empty] | VV | 0 | 1 | True | 0 | ROZPOCET
| VV |  | 4 |  | 4 | [12 empty] | VV | 0 | 2 | True | 1 | ROZPOCET
45 | K | SGLT45 | Dávkovač tekutého mýdla vestavný | kus | 7 |  | 0 |  |  | základní |  | 0 | 0 | 0 | 0 | 0 | 4 | K | 0 |  |  |  | ROZPOCET | 0 | 0 | 0 | 0 | 0 | 1 | 0 | 4 | 90
| PP |  | Dávkovač tekutého mýdla vestavný | [14 empty] | PP | 0
| VV |  | "nerez kartáčovaná | [14 empty] | VV | 0 | 1 | True | 0 | ROZPOCET
| VV |  | -bližší specifikace viz. tech. zpráva | [14 empty] | VV | 0 | 1 | True | 0 | ROZPOCET
| VV |  | 7 |  | 7 | [12 empty] | VV | 0 | 2 | True | 1 | ROZPOCET
46 | K | SGLT46 | Zásobník papírových ručníků vestavný | kus | 7 |  | 0 |  |  | základní |  | 0 | 0 | 0 | 0 | 0 | 4 | K | 0 |  |  |  | ROZPOCET | 0 | 0 | 0 | 0 | 0 | 1 | 0 | 4 | 92
| PP |  | Zásobník papírových ručníků vestavný | [14 empty] | PP | 0
| VV |  | "nerez kartáčovaná tl. 0.8 mm, Zásobník na papírové | [14 empty] | VV | 0 | 1 | True | 0 | ROZPOCET
| VV |  | ručníky ve skryté montáži za stěnu a zrcadlo, | [14 empty] | VV | 0 | 1 | True | 0 | ROZPOCET
| VV |  | kapacita 600-800 „Z“ ručníků, | [14 empty] | VV | 0 | 1 | True | 0 | ROZPOCET
| VV |  | 113x342x464 mm | [14 empty] | VV | 0 | 1 | True | 0 | ROZPOCET
| VV |  | -bližší specifikace viz. tech. zpráva | [14 empty] | VV | 0 | 1 | True | 0 | ROZPOCET
| VV |  | 7 |  | 7 | [12 empty] | VV | 0 | 2 | True | 1 | ROZPOCET
47 | K | SGLT47 | Zásobník na toaletní papír - T015 | kus | 5 |  | 0 |  |  | základní |  | 0 | 0 | 0 | 0 | 0 | 4 | K | 0 |  |  |  | ROZPOCET | 0 | 0 | 0 | 0 | 0 | 1 | 0 | 4 | -219281506
| PP |  | Zásobník na toaletní papír - T015 | [14 empty] | PP | 0
| VV |  | "nerez kartáčovaná | [14 empty] | VV | 0 | 1 | True | 0 | ROZPOCET
| VV |  | -bližší specifikace viz. tech. zpráva | [14 empty] | VV | 0 | 1 | True | 0 | ROZPOCET
| VV |  | 5 |  | 5 | [12 empty] | VV | 0 | 2 | True | 1 | ROZPOCET
48 | K | SGLT48 | Dávkovač tekutého mýdla - T028 | kus | 7 |  | 0 |  |  | základní |  | 0 | 0 | 0 | 0 | 0 | 4 | K | 0 |  |  |  | ROZPOCET | 0 | 0 | 0 | 0 | 0 | 1 | 0 | 4 | -1929273630
| PP |  | Dávkovač tekutého mýdla - T028 | [14 empty] | PP | 0
| VV |  | "nerez kartáčovaná | [14 empty] | VV | 0 | 1 | True | 0 | ROZPOCET
| VV |  | -bližší specifikace viz. tech. zpráva | [14 empty] | VV | 0 | 1 | True | 0 | ROZPOCET
| VV |  | 7 |  | 7 | [12 empty] | VV | 0 | 2 | True | 1 | ROZPOCET

## MOB-NAB - Mobiliář - nábytek
{986d3fa7-fc0a-4e4d-a4a9-224a3974d4fb}
2
| KRYCÍ LIST SOUPISU PRACÍ | [7 empty] | v --- níže se nacházejí doplnkové a pomocné údaje k sestavám --- v | [8 empty] | False
Stavba:
Rekonstrukce Kounicova domu, Berkova ul. č.p. 100, Česká Lípa
Objekt:
MOB - Mobiliář
Soupis:
MOB-NAB - Mobiliář - nábytek
| KSO: |  |  |  |  | CC-CZ:
| Místo: |  | Berkova ul. č.p. 100 |  |  | Datum: | 5. 12. 2022
| Zadavatel: |  |  |  |  | IČ:
|  | Město Česká Lípa |  |  |  | DIČ:
| Uchazeč: |  |  |  |  | IČ: | Vyplň údaj
|  | Vyplň údaj |  |  |  | DIČ: | Vyplň údaj
| Projektant: |  |  |  |  | IČ:
|  | DigiTry Art Technologies s.r.o. |  |  |  | DIČ:
| Zpracovatel: |  |  |  |  | IČ:
|  | SGL Projekt s.r.o. |  |  |  | DIČ:
Poznámka:
| Cena bez DPH | [5 empty] | 0
|  |  | Základ daně |  |  | Sazba daně | Výše daně
| DPH | základní | 0 |  |  | 21% | 0
|  | snížená | 0 |  |  | 12% | 0
|  | zákl. přenesená | 0 |  |  | 21% | 0
|  | sníž. přenesená | 0 |  |  | 12% | 0
|  | nulová | 0 |  |  | 0% | 0
| Cena s DPH |  |  | v | CZK |  | 0
| Projektant |  |  | Zpracovatel
| Datum a podpis: |  | Razítko | Datum a podpis: |  |  | Razítko
| Objednavatel |  |  | Uchazeč
| Datum a podpis: |  | Razítko | Datum a podpis: |  |  | Razítko
REKAPITULACE ČLENĚNÍ SOUPISU PRACÍ
Stavba:
Rekonstrukce Kounicova domu, Berkova ul. č.p. 100, Česká Lípa
Objekt:
MOB - Mobiliář
Soupis:
MOB-NAB - Mobiliář - nábytek
Místo: |  |  | Berkova ul. č.p. 100 |  |  | Datum: | 5. 12. 2022
Zadavatel: |  |  | Město Česká Lípa |  |  | Projektant: | DigiTry Art Technologies s.r.o.
Uchazeč: |  |  | Vyplň údaj |  |  | Zpracovatel: | SGL Projekt s.r.o.
Kód dílu - Popis | [6 empty] | Cena celkem [CZK]
Náklady ze soupisu prací | [6 empty] | 0 | [11 empty] | -1
SOUPIS PRACÍ
Stavba:
Rekonstrukce Kounicova domu, Berkova ul. č.p. 100, Česká Lípa
Objekt:
MOB - Mobiliář
Soupis:
MOB-NAB - Mobiliář - nábytek
Místo: |  |  | Berkova ul. č.p. 100 |  |  | Datum: | 5. 12. 2022
Zadavatel: |  |  | Město Česká Lípa |  |  | Projektant: | DigiTry Art Technologies s.r.o.
Uchazeč: |  |  | Vyplň údaj |  |  | Zpracovatel: | SGL Projekt s.r.o.
PČ | Typ | Kód | Popis | MJ | Množství | J.cena [CZK] | Cena celkem [CZK] | Cenová soustava |  | DPH | J. Nh [h] | Nh celkem [h] | J. hmotnost [t] | Hmotnost celkem [t] | J. suť [t] | Suť Celkem [t]
Náklady soupisu celkem | [6 empty] | 0 |  |  |  |  | 0 |  | 0 |  | 0 |  | D | -1 | [10 empty] | 0
1 | K | SGL01 | šatní pult přenosný | kus | 1 |  | 0 |  |  | základní |  | 0 | 0 | 0 | 0 | 0 | 4 | K | 0 |  |  |  | ROZPOCET | 0 | 0 | 0 | 0 | 0 | 1 | 0 | 4 | 2
| PP |  | šatní pult přenosný | [14 empty] | PP | 0
2 | K | SGL02 | šatní skříňky sestava | kus | 1 |  | 0 |  |  | základní |  | 0 | 0 | 0 | 0 | 0 | 4 | K | 0 |  |  |  | ROZPOCET | 0 | 0 | 0 | 0 | 0 | 1 | 0 | 4 | 4
| PP |  | šatní skříňky sestava | [14 empty] | PP | 0
| VV |  | sestava 12x2 ks | [14 empty] | VV | 0 | 1 | True | 0 | ROZPOCET
| VV |  | materiál: korpus LTD deska tl. 18mm, viditelné části korpusu: LTD deska 18mm, nutno vzorovat | [14 empty] | VV | 0 | 1 | True | 0 | ROZPOCET
| VV |  | 1 |  | 1 | [12 empty] | VV | 0 | 2 | True | 1 | ROZPOCET
3 | K | SGL03 | nástěnný věšák | kus | 1 |  | 0 |  |  | základní |  | 0 | 0 | 0 | 0 | 0 | 4 | K | 0 |  |  |  | ROZPOCET | 0 | 0 | 0 | 0 | 0 | 1 | 0 | 4 | 6
| PP |  | nástěnný věšák | [14 empty] | PP | 0
| VV |  | materiál: kov+LTD tl. 18 mm | [14 empty] | VV | 0 | 1 | True | 0 | ROZPOCET
| VV |  | 1 |  | 1 | [12 empty] | VV | 0 | 2 | True | 1 | ROZPOCET
4 | K | SGL04 | šatní skříňky sestava | kus | 1 |  | 0 |  |  | základní |  | 0 | 0 | 0 | 0 | 0 | 4 | K | 0 |  |  |  | ROZPOCET | 0 | 0 | 0 | 0 | 0 | 1 | 0 | 4 | 8
| PP |  | šatní skříňky sestava | [14 empty] | PP | 0
| VV |  | sestava 8x2 ks | [14 empty] | VV | 0 | 1 | True | 0 | ROZPOCET
| VV |  | materiál: korpus LTD deska tl. 18mm, viditelné části korpusu: LTD deska 18mm, nutno vzorovat | [14 empty] | VV | 0 | 1 | True | 0 | ROZPOCET
| VV |  | 1 |  | 1 | [12 empty] | VV | 0 | 2 | True | 1 | ROZPOCET
5 | K | SGL05 | stojan na plakaty exteriérový | kus | 10 |  | 0 |  |  | základní |  | 0 | 0 | 0 | 0 | 0 | 4 | K | 0 |  |  |  | ROZPOCET | 0 | 0 | 0 | 0 | 0 | 1 | 0 | 4 | 10
| PP |  | stojan na plakaty exteriérový | [14 empty] | PP | 0
| VV |  | materiál: kov komaxit RAL 9005 černá mat | [14 empty] | VV | 0 | 1 | True | 0 | ROZPOCET
| VV |  | 10 |  | 10 | [12 empty] | VV | 0 | 2 | True | 1 | ROZPOCET
6 | K | SGL06 | skříňka | kus | 1 |  | 0 |  |  | základní |  | 0 | 0 | 0 | 0 | 0 | 4 | K | 0 |  |  |  | ROZPOCET | 0 | 0 | 0 | 0 | 0 | 1 | 0 | 4 | 12
| PP |  | skříňka | [14 empty] | PP | 0
| VV |  | sestava 5 modulov (2 moduly - uzavřené skříňky, 2-moduly otevřené police, 1 modul - nika na sezení se zásuvkami) | [14 empty] | VV | 0 | 1 | True | 0 | ROZPOCET
| VV |  | materiál: korpus LTD deska tl. 18mm, viditelné části korpusu: LTD deska 18mm, čalúnení tl. 50mm, nutno vzorovat | [14 empty] | VV | 0 | 1 | True | 0 | ROZPOCET
| VV |  | 1 |  | 1 | [12 empty] | VV | 0 | 2 | True | 1 | ROZPOCET
7 | K | SGL07 | bar | kus | 1 |  | 0 |  |  | základní |  | 0 | 0 | 0 | 0 | 0 | 4 | K | 0 |  |  |  | ROZPOCET | 0 | 0 | 0 | 0 | 0 | 1 | 0 | 4 | 14
| PP |  | bar | [14 empty] | PP | 0
| VV |  | bar se zabudovanou vitrínou a spotřebičmi | [14 empty] | VV | 0 | 1 | True | 0 | ROZPOCET
| VV |  | materiál: korpus LTD deska tl. 18mm černá, viditelné části korpusu: LTD deska 18mm černá, obvod vnější části - vroubkovaný plech | [14 empty] | VV | 0 | 1 | True | 0 | ROZPOCET
| VV |  | povrch polomat RAL9010 bílý | [14 empty] | VV | 0 | 1 | True | 0 | ROZPOCET
| VV |  | 1 |  | 1 | [12 empty] | VV | 0 | 2 | True | 1 | ROZPOCET
8 | K | SGL08 | stolek kavárenský | kus | 10 |  | 0 |  |  | základní |  | 0 | 0 | 0 | 0 | 0 | 4 | K | 0 |  |  |  | ROZPOCET | 0 | 0 | 0 | 0 | 0 | 1 | 0 | 4 | 16
| PP |  | stolek kavárenský | [14 empty] | PP | 0
| VV |  | deska stolu je navržena v materiálu kompaktní laminát minimální tloušťky 12 mm. Podnoží stolu bude celokovové, centrální. | [14 empty] | VV | 0 | 1 | True | 0 | ROZPOCET
| VV |  | Kruhová základna minimální průměr 450 mm. Povrchová úprava podnože pro použití v exteriéru - nástřik komaxit polyester šedá 9006. | [14 empty] | VV | 0 | 1 | True | 0 | ROZPOCET
| VV |  | Berevnost stolové desky bílá s černým jádrem (hrana). | [14 empty] | VV | 0 | 1 | True | 0 | ROZPOCET
| VV |  | -bližší specifikace viz. tech. zpráva | [14 empty] | VV | 0 | 1 | True | 0 | ROZPOCET
| VV |  | 10 |  | 10 | [12 empty] | VV | 0 | 2 | True | 1 | ROZPOCET
9 | K | SGL09 | stolek kavarenský - recepce | kus | 4 |  | 0 |  |  | základní |  | 0 | 0 | 0 | 0 | 0 | 4 | K | 0 |  |  |  | ROZPOCET | 0 | 0 | 0 | 0 | 0 | 1 | 0 | 4 | 18
| PP |  | stolek kavarenský - recepce | [14 empty] | PP | 0
| VV |  | deska stolu je navržena v materiálu kompaktní laminát minimální tloušťky 12 mm. Podnoží stolu bude celokovové, centrální. Kruhová základna. | [14 empty] | VV | 0 | 1 | True | 0 | ROZPOCET
| VV |  | Povrchová úprava podnože pro použití v exteriéru - nástřik komaxit polyester šedá 9006. | [14 empty] | VV | 0 | 1 | True | 0 | ROZPOCET
| VV |  | Berevnost stolové desky bílá s černým jádrem (hrana). | [14 empty] | VV | 0 | 1 | True | 0 | ROZPOCET
| VV |  | -bližší specifikace viz. tech. zpráva | [14 empty] | VV | 0 | 1 | True | 0 | ROZPOCET
| VV |  | 4 |  | 4 | [12 empty] | VV | 0 | 2 | True | 1 | ROZPOCET
10 | K | SGL10 | lavička | kus | 1 |  | 0 |  |  | základní |  | 0 | 0 | 0 | 0 | 0 | 4 | K | 0 |  |  |  | ROZPOCET | 0 | 0 | 0 | 0 | 0 | 1 | 0 | 4 | 20
| PP |  | lavička | [14 empty] | PP | 0
| VV |  | materiál: biodeska SM tl. 50, 25 mm, | [14 empty] | VV | 0 | 1 | True | 0 | ROZPOCET
| VV |  | zaoblení na obou stranách R200 mm | [14 empty] | VV | 0 | 1 | True | 0 | ROZPOCET
| VV |  | 1 |  | 1 | [12 empty] | VV | 0 | 2 | True | 1 | ROZPOCET
11 | K | SGL11 | recepční pult | kus | 1 |  | 0 |  |  | základní |  | 0 | 0 | 0 | 0 | 0 | 4 | K | 0 |  |  |  | ROZPOCET | 0 | 0 | 0 | 0 | 0 | 1 | 0 | 4 | 22
| PP |  | recepční pult | [14 empty] | PP | 0
| VV |  | materiál: korpus LTD deska tl. 18mm černá, viditelné části korpusu: LTD deska 18mm černá, obvod vnější části - vroubkovaný plech | [14 empty] | VV | 0 | 1 | True | 0 | ROZPOCET
| VV |  | povrch polomat RAL9010 bílá | [14 empty] | VV | 0 | 1 | True | 0 | ROZPOCET
| VV |  | 1 |  | 1 | [12 empty] | VV | 0 | 2 | True | 1 | ROZPOCET
12 | K | SGL12 | skříň za recepcí | kus | 1 |  | 0 |  |  | základní |  | 0 | 0 | 0 | 0 | 0 | 4 | K | 0 |  |  |  | ROZPOCET | 0 | 0 | 0 | 0 | 0 | 1 | 0 | 4 | 24
| PP |  | skříň za recepcí | [14 empty] | PP | 0
| VV |  | materiál: korpus LTD deska tl. 18mm, viditelné části korpusu: | [14 empty] | VV | 0 | 1 | True | 0 | ROZPOCET
| VV |  | LTD deska 18mm, nutno vzorovat | [14 empty] | VV | 0 | 1 | True | 0 | ROZPOCET
| VV |  | 1 |  | 1 | [12 empty] | VV | 0 | 2 | True | 1 | ROZPOCET
13 | K | SGL13 | skříňky dětské - sestava | kus | 2 |  | 0 |  |  | základní |  | 0 | 0 | 0 | 0 | 0 | 4 | K | 0 |  |  |  | ROZPOCET | 0 | 0 | 0 | 0 | 0 | 1 | 0 | 4 | 26
| PP |  | skříňky dětské - sestava | [14 empty] | PP | 0
| VV |  | sestava 7x3 ks | [14 empty] | VV | 0 | 1 | True | 0 | ROZPOCET
| VV |  | materiál: korpus LTD deska tl. 18mm, viditelné části korpusu: LTD deska 18mm, nutno vzorovat | [14 empty] | VV | 0 | 1 | True | 0 | ROZPOCET
| VV |  | 2100x2150x300mm | [14 empty] | VV | 0 | 1 | True | 0 | ROZPOCET
| VV |  | 2 |  | 2 | [12 empty] | VV | 0 | 2 | True | 1 | ROZPOCET
14 | K | SGL14 | skříňky dětské - sestava | kus | 1 |  | 0 |  |  | základní |  | 0 | 0 | 0 | 0 | 0 | 4 | K | 0 |  |  |  | ROZPOCET | 0 | 0 | 0 | 0 | 0 | 1 | 0 | 4 | 28
| PP |  | skříňky dětské - sestava | [14 empty] | PP | 0
| VV |  | sestava 13x3 ks | [14 empty] | VV | 0 | 1 | True | 0 | ROZPOCET
| VV |  | materiál: korpus LTD deska tl. 18mm, viditelné části korpusu: LTD deska 18mm, nutno vzorovat | [14 empty] | VV | 0 | 1 | True | 0 | ROZPOCET
| VV |  | 3900x2150x300mm | [14 empty] | VV | 0 | 1 | True | 0 | ROZPOCET
| VV |  | 1 |  | 1 | [12 empty] | VV | 0 | 2 | True | 1 | ROZPOCET
15 | K | SGL15 | skříňky dětské - sestava | kus | 1 |  | 0 |  |  | základní |  | 0 | 0 | 0 | 0 | 0 | 4 | K | 0 |  |  |  | ROZPOCET | 0 | 0 | 0 | 0 | 0 | 1 | 0 | 4 | 30
| PP |  | skříňky dětské - sestava | [14 empty] | PP | 0
| VV |  | sestava 6x3 ks | [14 empty] | VV | 0 | 1 | True | 0 | ROZPOCET
| VV |  | materiál: korpus LTD deska tl. 18mm, viditelné části korpusu: LTD deska 18mm, nutno vzorovat | [14 empty] | VV | 0 | 1 | True | 0 | ROZPOCET
| VV |  | 1800x2150x300mm | [14 empty] | VV | 0 | 1 | True | 0 | ROZPOCET
| VV |  | 1 |  | 1 | [12 empty] | VV | 0 | 2 | True | 1 | ROZPOCET
16 | K | SGL16 | lavička | kus | 3 |  | 0 |  |  | základní |  | 0 | 0 | 0 | 0 | 0 | 4 | K | 0 |  |  |  | ROZPOCET | 0 | 0 | 0 | 0 | 0 | 1 | 0 | 4 | 32
| PP |  | lavička | [14 empty] | PP | 0
| VV |  | materiál: biodeska SM tl. 50, 25 mm | [14 empty] | VV | 0 | 1 | True | 0 | ROZPOCET
| VV |  | zaoblení na obou stranách R200 mm | [14 empty] | VV | 0 | 1 | True | 0 | ROZPOCET
| VV |  | 3 |  | 3 | [12 empty] | VV | 0 | 2 | True | 1 | ROZPOCET
17 | K | SGL17 | lavička | kus | 1 |  | 0 |  |  | základní |  | 0 | 0 | 0 | 0 | 0 | 4 | K | 0 |  |  |  | ROZPOCET | 0 | 0 | 0 | 0 | 0 | 1 | 0 | 4 | 34
| PP |  | lavička | [14 empty] | PP | 0
| VV |  | zaoblení na pravé straně R200mm, druhá strana kolmá | [14 empty] | VV | 0 | 1 | True | 0 | ROZPOCET
| VV |  | 1 |  | 1 | [12 empty] | VV | 0 | 2 | True | 1 | ROZPOCET
18 | K | SGL18 | lavička | kus | 1 |  | 0 |  |  | základní |  | 0 | 0 | 0 | 0 | 0 | 4 | K | 0 |  |  |  | ROZPOCET | 0 | 0 | 0 | 0 | 0 | 1 | 0 | 4 | 36
| PP |  | lavička | [14 empty] | PP | 0
| VV |  | zaoblení na levé straně R200mm, druhá strana kolmá | [14 empty] | VV | 0 | 1 | True | 0 | ROZPOCET
| VV |  | 1 |  | 1 | [12 empty] | VV | 0 | 2 | True | 1 | ROZPOCET
19 | K | SGL19 | hrací podložka | kus | 1 |  | 0 |  |  | základní |  | 0 | 0 | 0 | 0 | 0 | 4 | K | 0 |  |  |  | ROZPOCET | 0 | 0 | 0 | 0 | 0 | 1 | 0 | 4 | 38
| PP |  | hrací podložka | [14 empty] | PP | 0
| VV |  | hrací podložka, tloušťka: 5 cm, | [14 empty] | VV | 0 | 1 | True | 0 | ROZPOCET
| VV |  | Materiál: měkká a bezpečná pěna, barva: dle klienta | [14 empty] | VV | 0 | 1 | True | 0 | ROZPOCET
| VV |  | - omyvatelný povrh (nehořlavý) | [14 empty] | VV | 0 | 1 | True | 0 | ROZPOCET
| VV |  | 1 |  | 1 | [12 empty] | VV | 0 | 2 | True | 1 | ROZPOCET
20 | K | SGL20 | kuchyňská linka | kus | 1 |  | 0 |  |  | základní |  | 0 | 0 | 0 | 0 | 0 | 4 | K | 0 |  |  |  | ROZPOCET | 0 | 0 | 0 | 0 | 0 | 1 | 0 | 4 | 40
| PP |  | kuchyňská linka | [14 empty] | PP | 0
| VV |  | materiál: korpus LTD deska tl. 18mm, viditelné části korpusu: nerez, pracovní deska: nerez, nutno vzorovat | [14 empty] | VV | 0 | 1 | True | 0 | ROZPOCET
| VV |  | 2600x900x700mm | [14 empty] | VV | 0 | 1 | True | 0 | ROZPOCET
| VV |  | 1 |  | 1 | [12 empty] | VV | 0 | 2 | True | 1 | ROZPOCET
21 | K | SGL21 | kuchyňská linka | kus | 1 |  | 0 |  |  | základní |  | 0 | 0 | 0 | 0 | 0 | 4 | K | 0 |  |  |  | ROZPOCET | 0 | 0 | 0 | 0 | 0 | 1 | 0 | 4 | 42
| PP |  | kuchyňská linka | [14 empty] | PP | 0
| VV |  | materiál: korpus LTD deska tl. 18mm, viditelné části korpusu: LTD deska 18mm, pracovní deska: kompakt, tl. 12 mm, nutno vzorovat | [14 empty] | VV | 0 | 1 | True | 0 | ROZPOCET
| VV |  | 3000x860x700mm | [14 empty] | VV | 0 | 1 | True | 0 | ROZPOCET
| VV |  | 1 |  | 1 | [12 empty] | VV | 0 | 2 | True | 1 | ROZPOCET
22 | K | SGL22 | kuchyňská linka | kus | 2 |  | 0 |  |  | základní |  | 0 | 0 | 0 | 0 | 0 | 4 | K | 0 |  |  |  | ROZPOCET | 0 | 0 | 0 | 0 | 0 | 1 | 0 | 4 | 44
| PP |  | kuchyňská linka | [14 empty] | PP | 0
| VV |  | materiál: korpus LTD deska tl. 18mm, viditelné části korpusu: LTD deska 18mm, pracovní deska: kompakt, tl. 12 mm, nutno vzorovat | [14 empty] | VV | 0 | 1 | True | 0 | ROZPOCET
| VV |  | 1850x860x700mm | [14 empty] | VV | 0 | 1 | True | 0 | ROZPOCET
| VV |  | 2 |  | 2 | [12 empty] | VV | 0 | 2 | True | 1 | ROZPOCET
23 | K | SGL23 | kuchyňská linka | kus | 1 |  | 0 |  |  | základní |  | 0 | 0 | 0 | 0 | 0 | 4 | K | 0 |  |  |  | ROZPOCET | 0 | 0 | 0 | 0 | 0 | 1 | 0 | 4 | 46
| PP |  | kuchyňská linka | [14 empty] | PP | 0
| VV |  | materiál: korpus LTD deska tl. 18mm, viditelné části korpusu: LTD deska 18mm, pracovní deska: kompakt, tl. 12 mm, nutno vzorovat | [14 empty] | VV | 0 | 1 | True | 0 | ROZPOCET
| VV |  | 3000x860x700mm | [14 empty] | VV | 0 | 1 | True | 0 | ROZPOCET
| VV |  | 1 |  | 1 | [12 empty] | VV | 0 | 2 | True | 1 | ROZPOCET
24 | K | SGL24 | kuchyňská linka | kus | 1 |  | 0 |  |  | základní |  | 0 | 0 | 0 | 0 | 0 | 4 | K | 0 |  |  |  | ROZPOCET | 0 | 0 | 0 | 0 | 0 | 1 | 0 | 4 | 48
| PP |  | kuchyňská linka | [14 empty] | PP | 0
| VV |  | materiál: korpus LTD deska tl. 18mm, viditelné části korpusu: LTD deska 18mm, pracovní deska: kompakt, tl. 12 mm, nutno vzorovat | [14 empty] | VV | 0 | 1 | True | 0 | ROZPOCET
| VV |  | 1850x860x700mm | [14 empty] | VV | 0 | 1 | True | 0 | ROZPOCET
| VV |  | 1 |  | 1 | [12 empty] | VV | 0 | 2 | True | 1 | ROZPOCET
25 | K | SGL25 | kuchyňská linka -ostrůvek | kus | 2 |  | 0 |  |  | základní |  | 0 | 0 | 0 | 0 | 0 | 4 | K | 0 |  |  |  | ROZPOCET | 0 | 0 | 0 | 0 | 0 | 1 | 0 | 4 | 50
| PP |  | kuchyňská linka -ostrůvek | [14 empty] | PP | 0
| VV |  | materiál: korpus LTD deska tl. 18mm, viditelné části korpusu: LTD deska 18mm, pracovní deska: kompakt, tl. 12 mm, nutno vzorovat | [14 empty] | VV | 0 | 1 | True | 0 | ROZPOCET
| VV |  | 2400x860x1100mm | [14 empty] | VV | 0 | 1 | True | 0 | ROZPOCET
| VV |  | 2 |  | 2 | [12 empty] | VV | 0 | 2 | True | 1 | ROZPOCET
26 | K | SGL26 | kuchyňská linka | kus | 1 |  | 0 |  |  | základní |  | 0 | 0 | 0 | 0 | 0 | 4 | K | 0 |  |  |  | ROZPOCET | 0 | 0 | 0 | 0 | 0 | 1 | 0 | 4 | 52
| PP |  | kuchyňská linka | [14 empty] | PP | 0
| VV |  | materiál: korpus LTD deska tl. 18mm, viditelné části korpusu: LTD deska 18mm, pracovní deska: kompakt, tl. 12 mm, nutno vzorovat | [14 empty] | VV | 0 | 1 | True | 0 | ROZPOCET
| VV |  | zkosení levé desky na 86° | [14 empty] | VV | 0 | 1 | True | 0 | ROZPOCET
| VV |  | 2500x860x700mm | [14 empty] | VV | 0 | 1 | True | 0 | ROZPOCET
| VV |  | 1 |  | 1 | [12 empty] | VV | 0 | 2 | True | 1 | ROZPOCET
27 | K | SGL27 | kuchyňská linka | kus | 1 |  | 0 |  |  | základní |  | 0 | 0 | 0 | 0 | 0 | 4 | K | 0 |  |  |  | ROZPOCET | 0 | 0 | 0 | 0 | 0 | 1 | 0 | 4 | 54
| PP |  | kuchyňská linka | [14 empty] | PP | 0
| VV |  | materiál: korpus LTD deska tl. 18mm, viditelné části korpusu: LTD deska 18mm, pracovní deska: kompakt, tl. 12 mm, nutno vzorovat | [14 empty] | VV | 0 | 1 | True | 0 | ROZPOCET
| VV |  | 1360x860x600mm | [14 empty] | VV | 0 | 1 | True | 0 | ROZPOCET
| VV |  | 1 |  | 1 | [12 empty] | VV | 0 | 2 | True | 1 | ROZPOCET
28 | K | SGL28 | skříňka u dřezu | kus | 1 |  | 0 |  |  | základní |  | 0 | 0 | 0 | 0 | 0 | 4 | K | 0 |  |  |  | ROZPOCET | 0 | 0 | 0 | 0 | 0 | 1 | 0 | 4 | 56
| PP |  | skříňka u dřezu | [14 empty] | PP | 0
| VV |  | materiál: korpus LTD deska tl. 18mm, viditelné části korpusu: LTD deska 18mm, pracovní deska: kompakt, tl. 12 mm, nutno vzorovat | [14 empty] | VV | 0 | 1 | True | 0 | ROZPOCET
| VV |  | 1690x860x700mm | [14 empty] | VV | 0 | 1 | True | 0 | ROZPOCET
| VV |  | 1 |  | 1 | [12 empty] | VV | 0 | 2 | True | 1 | ROZPOCET
29 | K | SGL29 | skříňka u dřezu | kus | 1 |  | 0 |  |  | základní |  | 0 | 0 | 0 | 0 | 0 | 4 | K | 0 |  |  |  | ROZPOCET | 0 | 0 | 0 | 0 | 0 | 1 | 0 | 4 | 58
| PP |  | skříňka u dřezu | [14 empty] | PP | 0
| VV |  | materiál: korpus LTD deska tl. 18mm, viditelné části korpusu: LTD deska 18mm, pracovní deska: kompakt, tl. 12 mm, nutno vzorovat | [14 empty] | VV | 0 | 1 | True | 0 | ROZPOCET
| VV |  | 1160x860x700mm | [14 empty] | VV | 0 | 1 | True | 0 | ROZPOCET
| VV |  | 1 |  | 1 | [12 empty] | VV | 0 | 2 | True | 1 | ROZPOCET
30 | K | SGL30 | kuchyňská linka viz.specifikace gastro | kus | 1 |  | 0 |  |  | základní |  | 0 | 0 | 0 | 0 | 0 | 4 | K | 0 |  |  |  | ROZPOCET | 0 | 0 | 0 | 0 | 0 | 1 | 0 | 4 | 60
| PP |  | kuchyňská linka viz.specifikace gastro | [14 empty] | PP | 0
| VV |  | kuchyňka do tvaru U | [14 empty] | VV | 0 | 1 | True | 0 | ROZPOCET
| VV |  | materiál: korpus LTD deska tl. 18mm, viditelné části korpusu: nerez, pracovní deska: nerez, nutno vzorovat | [14 empty] | VV | 0 | 1 | True | 0 | ROZPOCET
| VV |  | 2663x2400x1400x900x800-830mm | [14 empty] | VV | 0 | 1 | True | 0 | ROZPOCET
| VV |  | 1 |  | 1 | [12 empty] | VV | 0 | 2 | True | 1 | ROZPOCET
31 | K | SGL31 | šatní skříňky sestava | kus | 1 |  | 0 |  |  | základní |  | 0 | 0 | 0 | 0 | 0 | 4 | K | 0 |  |  |  | ROZPOCET | 0 | 0 | 0 | 0 | 0 | 1 | 0 | 4 | 62
| PP |  | šatní skříňky sestava | [14 empty] | PP | 0
| VV |  | sestava 5 ks, Kovový šatník, robustní svařovaný korpus skříně, profilovaný obvod dveří pro vysokou bezpečnost | [14 empty] | VV | 0 | 1 | True | 0 | ROZPOCET
| VV |  | měkké zarážky dveří pro velmi tichý provoz, každé oddělení min. šířka 300 mm z toho uvnitř každého oddělení je polička | [14 empty] | VV | 0 | 1 | True | 0 | ROZPOCET
| VV |  | oválná tyč se třemi posuvnými dvojháčky | [14 empty] | VV | 0 | 1 | True | 0 | ROZPOCET
| VV |  | -bližší specifikace viz. tech. zpráva | [14 empty] | VV | 0 | 1 | True | 0 | ROZPOCET
| VV |  | 1 |  | 1 | [12 empty] | VV | 0 | 2 | True | 1 | ROZPOCET
32 | K | SGL32 | krycí dvířka rozvaděče | kus | 1 |  | 0 |  |  | základní |  | 0 | 0 | 0 | 0 | 0 | 4 | K | 0 |  |  |  | ROZPOCET | 0 | 0 | 0 | 0 | 0 | 1 | 0 | 4 | 64
| PP |  | krycí dvířka rozvaděče | [14 empty] | PP | 0
33 | K | SGL33 | stůl pracovní klubový | kus | 2 |  | 0 |  |  | základní |  | 0 | 0 | 0 | 0 | 0 | 4 | K | 0 |  |  |  | ROZPOCET | 0 | 0 | 0 | 0 | 0 | 1 | 0 | 4 | 66
| PP |  | stůl pracovní klubový | [14 empty] | PP | 0
| VV |  | stůl -masivní nohy s masivními luby , rohovými výztužemi a spojnicemi. Stolový plát -možnost masiv | [14 empty] | VV | 0 | 1 | True | 0 | ROZPOCET
| VV |  | masiv rustic nebo oboustranně dýhovaný s naklíženou hranou , tl.20mm | [14 empty] | VV | 0 | 1 | True | 0 | ROZPOCET
| VV |  | -bližší specifikace viz. tech. zpráva | [14 empty] | VV | 0 | 1 | True | 0 | ROZPOCET
| VV |  | 4465x730x900mm | [14 empty] | VV | 0 | 1 | True | 0 | ROZPOCET
| VV |  | 2 |  | 2 | [12 empty] | VV | 0 | 2 | True | 1 | ROZPOCET
34 | K | SGL34 | stůl pracovní klubový | kus | 2 |  | 0 |  |  | základní |  | 0 | 0 | 0 | 0 | 0 | 4 | K | 0 |  |  |  | ROZPOCET | 0 | 0 | 0 | 0 | 0 | 1 | 0 | 4 | 68
| PP |  | stůl pracovní klubový | [14 empty] | PP | 0
| VV |  | stůl -masivní nohy s masivními luby , rohovými výztužemi a spojnicemi. Stolový plát -možnost masiv | [14 empty] | VV | 0 | 1 | True | 0 | ROZPOCET
| VV |  | masiv rustic nebo oboustranně dýhovaný s naklíženou hranou , tl.20mm | [14 empty] | VV | 0 | 1 | True | 0 | ROZPOCET
| VV |  | -bližší specifikace viz. tech. zpráva | [14 empty] | VV | 0 | 1 | True | 0 | ROZPOCET
| VV |  | 3250x730x900mm | [14 empty] | VV | 0 | 1 | True | 0 | ROZPOCET
| VV |  | 2 |  | 2 | [12 empty] | VV | 0 | 2 | True | 1 | ROZPOCET
35 | K | SGL35 | stůl pracovní klubový | kus | 4 |  | 0 |  |  | základní |  | 0 | 0 | 0 | 0 | 0 | 4 | K | 0 |  |  |  | ROZPOCET | 0 | 0 | 0 | 0 | 0 | 1 | 0 | 4 | 70
| PP |  | stůl pracovní klubový | [14 empty] | PP | 0
| VV |  | stůl -masivní nohy s masivními luby , rohovými výztužemi a spojnicemi. Stolový plát -možnost masiv | [14 empty] | VV | 0 | 1 | True | 0 | ROZPOCET
| VV |  | masiv rustic nebo oboustranně dýhovaný s naklíženou hranou , tl.20mm | [14 empty] | VV | 0 | 1 | True | 0 | ROZPOCET
| VV |  | -bližší specifikace viz. tech. zpráva | [14 empty] | VV | 0 | 1 | True | 0 | ROZPOCET
| VV |  | 4150x730x900mm | [14 empty] | VV | 0 | 1 | True | 0 | ROZPOCET
| VV |  | 4 |  | 4 | [12 empty] | VV | 0 | 2 | True | 1 | ROZPOCET
36 | K | SGL36 | stůl pracovní klubový | kus | 5 |  | 0 |  |  | základní |  | 0 | 0 | 0 | 0 | 0 | 4 | K | 0 |  |  |  | ROZPOCET | 0 | 0 | 0 | 0 | 0 | 1 | 0 | 4 | 72
| PP |  | stůl pracovní klubový | [14 empty] | PP | 0
| VV |  | stůl -masivní nohy s masivními luby , rohovými výztužemi a spojnicemi. Stolový plát -možnost masiv | [14 empty] | VV | 0 | 1 | True | 0 | ROZPOCET
| VV |  | masiv rustic nebo oboustranně dýhovaný s naklíženou hranou , tl.20mm | [14 empty] | VV | 0 | 1 | True | 0 | ROZPOCET
| VV |  | -bližší specifikace viz. tech. zpráva | [14 empty] | VV | 0 | 1 | True | 0 | ROZPOCET
| VV |  | 1400x730x700mm | [14 empty] | VV | 0 | 1 | True | 0 | ROZPOCET
| VV |  | 5 |  | 5 | [12 empty] | VV | 0 | 2 | True | 1 | ROZPOCET
37 | K | SGL37 | stůl pracovní klubový | kus | 2 |  | 0 |  |  | základní |  | 0 | 0 | 0 | 0 | 0 | 4 | K | 0 |  |  |  | ROZPOCET | 0 | 0 | 0 | 0 | 0 | 1 | 0 | 4 | 74
| PP |  | stůl pracovní klubový | [14 empty] | PP | 0
| VV |  | stůl -masivní nohy s masivními luby , rohovými výztužemi a spojnicemi. Stolový plát -možnost masiv | [14 empty] | VV | 0 | 1 | True | 0 | ROZPOCET
| VV |  | masiv rustic nebo oboustranně dýhovaný s naklíženou hranou , tl.20mm | [14 empty] | VV | 0 | 1 | True | 0 | ROZPOCET
| VV |  | -bližší specifikace viz. tech. zpráva | [14 empty] | VV | 0 | 1 | True | 0 | ROZPOCET
| VV |  | 2600x730x900mm | [14 empty] | VV | 0 | 1 | True | 0 | ROZPOCET
| VV |  | 2 |  | 2 | [12 empty] | VV | 0 | 2 | True | 1 | ROZPOCET
38 | K | SGL38 | stůl pracovní klubový | kus | 1 |  | 0 |  |  | základní |  | 0 | 0 | 0 | 0 | 0 | 4 | K | 0 |  |  |  | ROZPOCET | 0 | 0 | 0 | 0 | 0 | 1 | 0 | 4 | 76
| PP |  | stůl pracovní klubový | [14 empty] | PP | 0
| VV |  | stůl -masivní nohy s masivními luby , rohovými výztužemi a spojnicemi. Stolový plát -možnost masiv | [14 empty] | VV | 0 | 1 | True | 0 | ROZPOCET
| VV |  | masiv rustic nebo oboustranně dýhovaný s naklíženou hranou , tl.20mm | [14 empty] | VV | 0 | 1 | True | 0 | ROZPOCET
| VV |  | -bližší specifikace viz. tech. zpráva | [14 empty] | VV | 0 | 1 | True | 0 | ROZPOCET
| VV |  | 3300x730x900mm | [14 empty] | VV | 0 | 1 | True | 0 | ROZPOCET
| VV |  | 1 |  | 1 | [12 empty] | VV | 0 | 2 | True | 1 | ROZPOCET
39 | K | SGL39 | stůl pracovní klubový | kus | 3 |  | 0 |  |  | základní |  | 0 | 0 | 0 | 0 | 0 | 4 | K | 0 |  |  |  | ROZPOCET | 0 | 0 | 0 | 0 | 0 | 1 | 0 | 4 | 78
| PP |  | stůl pracovní klubový | [14 empty] | PP | 0
| VV |  | stůl -masivní nohy s masivními luby , rohovými výztužemi a spojnicemi. Stolový plát -možnost masiv | [14 empty] | VV | 0 | 1 | True | 0 | ROZPOCET
| VV |  | masiv rustic nebo oboustranně dýhovaný s naklíženou hranou , tl.20mm | [14 empty] | VV | 0 | 1 | True | 0 | ROZPOCET
| VV |  | -bližší specifikace viz. tech. zpráva | [14 empty] | VV | 0 | 1 | True | 0 | ROZPOCET
| VV |  | 2600x730x900mm | [14 empty] | VV | 0 | 1 | True | 0 | ROZPOCET
| VV |  | 3 |  | 3 | [12 empty] | VV | 0 | 2 | True | 1 | ROZPOCET
40 | K | SGL40 | stůl pracovní klubový | kus | 1 |  | 0 |  |  | základní |  | 0 | 0 | 0 | 0 | 0 | 4 | K | 0 |  |  |  | ROZPOCET | 0 | 0 | 0 | 0 | 0 | 1 | 0 | 4 | 80
| PP |  | stůl pracovní klubový | [14 empty] | PP | 0
| VV |  | stůl -masivní nohy s masivními luby , rohovými výztužemi a spojnicemi. Stolový plát -možnost masiv | [14 empty] | VV | 0 | 1 | True | 0 | ROZPOCET
| VV |  | masiv rustic nebo oboustranně dýhovaný s naklíženou hranou , tl.20mm | [14 empty] | VV | 0 | 1 | True | 0 | ROZPOCET
| VV |  | -bližší specifikace viz. tech. zpráva | [14 empty] | VV | 0 | 1 | True | 0 | ROZPOCET
| VV |  | 2900x730x900mm | [14 empty] | VV | 0 | 1 | True | 0 | ROZPOCET
| VV |  | 1 |  | 1 | [12 empty] | VV | 0 | 2 | True | 1 | ROZPOCET
41 | K | SGL41 | skříň kancelářská | kus | 2 |  | 0 |  |  | základní |  | 0 | 0 | 0 | 0 | 0 | 4 | K | 0 |  |  |  | ROZPOCET | 0 | 0 | 0 | 0 | 0 | 1 | 0 | 4 | 82
| PP |  | skříň kancelářská | [14 empty] | PP | 0
| VV |  | 6 modulů šanonových výšek. Skříňky budou buďto s dvířky, bez dvířek, žaluziové nebo s klopnou. Materiál LTD tloušťky 18 mm | [14 empty] | VV | 0 | 1 | True | 0 | ROZPOCET
| VV |  | Půdy skříněk příp. samostatné vrchní pláty jsou přípustné z LTD větší tloušťky. Půda skříní příp. vrchní plát | [14 empty] | VV | 0 | 1 | True | 0 | ROZPOCET
| VV |  | dvířka skříní a čela zásuvek budou olepeny ABS hranou tloušťky minimálně 2 mm. | [14 empty] | VV | 0 | 1 | True | 0 | ROZPOCET
| VV |  | Šatní skříně budou vybaveny výsuvným věšákem na ramínka /pro skříně hl. cca 450 mm/ a policí. | [14 empty] | VV | 0 | 1 | True | 0 | ROZPOCET
| VV |  | Dezén laminovaných desek bude v provedení bělený dub. | [14 empty] | VV | 0 | 1 | True | 0 | ROZPOCET
| VV |  | -bližší specifikace viz. tech. zpráva | [14 empty] | VV | 0 | 1 | True | 0 | ROZPOCET
| VV |  | 1050 x 6 modulů x 600mm | [14 empty] | VV | 0 | 1 | True | 0 | ROZPOCET
| VV |  | 2 |  | 2 | [12 empty] | VV | 0 | 2 | True | 1 | ROZPOCET
42 | K | SGL42 | skříň kancelářská | kus | 1 |  | 0 |  |  | základní |  | 0 | 0 | 0 | 0 | 0 | 4 | K | 0 |  |  |  | ROZPOCET | 0 | 0 | 0 | 0 | 0 | 1 | 0 | 4 | 84
| PP |  | skříň kancelářská | [14 empty] | PP | 0
| VV |  | 6 modulů šanonových výšek. Skříňky budou buďto s dvířky, bez dvířek, žaluziové nebo s klopnou. Materiál LTD tloušťky 18 mm | [14 empty] | VV | 0 | 1 | True | 0 | ROZPOCET
| VV |  | Půdy skříněk příp. samostatné vrchní pláty jsou přípustné z LTD větší tloušťky. Půda skříní příp. vrchní plát | [14 empty] | VV | 0 | 1 | True | 0 | ROZPOCET
| VV |  | dvířka skříní a čela zásuvek budou olepeny ABS hranou tloušťky minimálně 2 mm. | [14 empty] | VV | 0 | 1 | True | 0 | ROZPOCET
| VV |  | Šatní skříně budou vybaveny výsuvným věšákem na ramínka /pro skříně hl. cca 450 mm/ a policí. | [14 empty] | VV | 0 | 1 | True | 0 | ROZPOCET
| VV |  | Dezén laminovaných desek bude v provedení bělený dub. | [14 empty] | VV | 0 | 1 | True | 0 | ROZPOCET
| VV |  | -bližší specifikace viz. tech. zpráva | [14 empty] | VV | 0 | 1 | True | 0 | ROZPOCET
| VV |  | 1050 x 6 modulů x 600mm | [14 empty] | VV | 0 | 1 | True | 0 | ROZPOCET
| VV |  | 1 |  | 1 | [12 empty] | VV | 0 | 2 | True | 1 | ROZPOCET
43 | K | SGL43 | skříň kancelářská | kus | 4 |  | 0 |  |  | základní |  | 0 | 0 | 0 | 0 | 0 | 4 | K | 0 |  |  |  | ROZPOCET | 0 | 0 | 0 | 0 | 0 | 1 | 0 | 4 | 86
| PP |  | skříň kancelářská | [14 empty] | PP | 0
| VV |  | 6 modulů šanonových výšek. Skříňky budou buďto s dvířky, bez dvířek, žaluziové nebo s klopnou. Materiál LTD tloušťky 18 mm | [14 empty] | VV | 0 | 1 | True | 0 | ROZPOCET
| VV |  | Půdy skříněk příp. samostatné vrchní pláty jsou přípustné z LTD větší tloušťky. Půda skříní příp. vrchní plát | [14 empty] | VV | 0 | 1 | True | 0 | ROZPOCET
| VV |  | dvířka skříní a čela zásuvek budou olepeny ABS hranou tloušťky minimálně 2 mm. | [14 empty] | VV | 0 | 1 | True | 0 | ROZPOCET
| VV |  | Šatní skříně budou vybaveny výsuvným věšákem na ramínka /pro skříně hl. cca 450 mm/ a policí. | [14 empty] | VV | 0 | 1 | True | 0 | ROZPOCET
| VV |  | Dezén laminovaných desek bude v provedení bělený dub. | [14 empty] | VV | 0 | 1 | True | 0 | ROZPOCET
| VV |  | -bližší specifikace viz. tech. zpráva | [14 empty] | VV | 0 | 1 | True | 0 | ROZPOCET
| VV |  | 1050 x 6 modulů x 600mm | [14 empty] | VV | 0 | 1 | True | 0 | ROZPOCET
| VV |  | 4 |  | 4 | [12 empty] | VV | 0 | 2 | True | 1 | ROZPOCET
44 | K | SGL44 | skříň kancelářská | kus | 1 |  | 0 |  |  | základní |  | 0 | 0 | 0 | 0 | 0 | 4 | K | 0 |  |  |  | ROZPOCET | 0 | 0 | 0 | 0 | 0 | 1 | 0 | 4 | 88
| PP |  | skříň kancelářská | [14 empty] | PP | 0
| VV |  | 6 modulů šanonových výšek. Skříňky budou buďto s dvířky, bez dvířek, žaluziové nebo s klopnou. Materiál LTD tloušťky 18 mm | [14 empty] | VV | 0 | 1 | True | 0 | ROZPOCET
| VV |  | Půdy skříněk příp. samostatné vrchní pláty jsou přípustné z LTD větší tloušťky. Půda skříní příp. vrchní plát | [14 empty] | VV | 0 | 1 | True | 0 | ROZPOCET
| VV |  | dvířka skříní a čela zásuvek budou olepeny ABS hranou tloušťky minimálně 2 mm. | [14 empty] | VV | 0 | 1 | True | 0 | ROZPOCET
| VV |  | Šatní skříně budou vybaveny výsuvným věšákem na ramínka /pro skříně hl. cca 450 mm/ a policí. | [14 empty] | VV | 0 | 1 | True | 0 | ROZPOCET
| VV |  | Dezén laminovaných desek bude v provedení bělený dub. | [14 empty] | VV | 0 | 1 | True | 0 | ROZPOCET
| VV |  | -bližší specifikace viz. tech. zpráva | [14 empty] | VV | 0 | 1 | True | 0 | ROZPOCET
| VV |  | 1050 x 6 modulů x 600mm | [14 empty] | VV | 0 | 1 | True | 0 | ROZPOCET
| VV |  | 1 |  | 1 | [12 empty] | VV | 0 | 2 | True | 1 | ROZPOCET
45 | K | SGL45 | skříň kancelářská | kus | 1 |  | 0 |  |  | základní |  | 0 | 0 | 0 | 0 | 0 | 4 | K | 0 |  |  |  | ROZPOCET | 0 | 0 | 0 | 0 | 0 | 1 | 0 | 4 | 90
| PP |  | skříň kancelářská | [14 empty] | PP | 0
| VV |  | 6 modulů šanonových výšek. Skříňky budou buďto s dvířky, bez dvířek, žaluziové nebo s klopnou. Materiál LTD tloušťky 18 mm | [14 empty] | VV | 0 | 1 | True | 0 | ROZPOCET
| VV |  | Půdy skříněk příp. samostatné vrchní pláty jsou přípustné z LTD větší tloušťky. Půda skříní příp. vrchní plát | [14 empty] | VV | 0 | 1 | True | 0 | ROZPOCET
| VV |  | dvířka skříní a čela zásuvek budou olepeny ABS hranou tloušťky minimálně 2 mm. | [14 empty] | VV | 0 | 1 | True | 0 | ROZPOCET
| VV |  | Šatní skříně budou vybaveny výsuvným věšákem na ramínka /pro skříně hl. cca 450 mm/ a policí. | [14 empty] | VV | 0 | 1 | True | 0 | ROZPOCET
| VV |  | Dezén laminovaných desek bude v provedení bělený dub. | [14 empty] | VV | 0 | 1 | True | 0 | ROZPOCET
| VV |  | -bližší specifikace viz. tech. zpráva | [14 empty] | VV | 0 | 1 | True | 0 | ROZPOCET
| VV |  | 1050 x 6 modulů x 600mm | [14 empty] | VV | 0 | 1 | True | 0 | ROZPOCET
| VV |  | 1 |  | 1 | [12 empty] | VV | 0 | 2 | True | 1 | ROZPOCET
46 | K | SGL46 | skříň kancelářská | kus | 1 |  | 0 |  |  | základní |  | 0 | 0 | 0 | 0 | 0 | 4 | K | 0 |  |  |  | ROZPOCET | 0 | 0 | 0 | 0 | 0 | 1 | 0 | 4 | 92
| PP |  | skříň kancelářská | [14 empty] | PP | 0
| VV |  | 6 modulů šanonových výšek. Skříňky budou buďto s dvířky, bez dvířek, žaluziové nebo s klopnou. Materiál LTD tloušťky 18 mm | [14 empty] | VV | 0 | 1 | True | 0 | ROZPOCET
| VV |  | Půdy skříněk příp. samostatné vrchní pláty jsou přípustné z LTD větší tloušťky. Půda skříní příp. vrchní plát | [14 empty] | VV | 0 | 1 | True | 0 | ROZPOCET
| VV |  | dvířka skříní a čela zásuvek budou olepeny ABS hranou tloušťky minimálně 2 mm. | [14 empty] | VV | 0 | 1 | True | 0 | ROZPOCET
| VV |  | Šatní skříně budou vybaveny výsuvným věšákem na ramínka /pro skříně hl. cca 450 mm/ a policí. | [14 empty] | VV | 0 | 1 | True | 0 | ROZPOCET
| VV |  | Dezén laminovaných desek bude v provedení bělený dub. | [14 empty] | VV | 0 | 1 | True | 0 | ROZPOCET
| VV |  | -bližší specifikace viz. tech. zpráva | [14 empty] | VV | 0 | 1 | True | 0 | ROZPOCET
| VV |  | 600 x 6 modulů x 600mm | [14 empty] | VV | 0 | 1 | True | 0 | ROZPOCET
| VV |  | 1 |  | 1 | [12 empty] | VV | 0 | 2 | True | 1 | ROZPOCET
47 | K | SGL47 | skříň kancelářská | kus | 4 |  | 0 |  |  | základní |  | 0 | 0 | 0 | 0 | 0 | 4 | K | 0 |  |  |  | ROZPOCET | 0 | 0 | 0 | 0 | 0 | 1 | 0 | 4 | 94
| PP |  | skříň kancelářská | [14 empty] | PP | 0
| VV |  | 6 modulů šanonových výšek. Skříňky budou buďto s dvířky, bez dvířek, žaluziové nebo s klopnou. Materiál LTD tloušťky 18 mm | [14 empty] | VV | 0 | 1 | True | 0 | ROZPOCET
| VV |  | Půdy skříněk příp. samostatné vrchní pláty jsou přípustné z LTD větší tloušťky. Půda skříní příp. vrchní plát | [14 empty] | VV | 0 | 1 | True | 0 | ROZPOCET
| VV |  | dvířka skříní a čela zásuvek budou olepeny ABS hranou tloušťky minimálně 2 mm. | [14 empty] | VV | 0 | 1 | True | 0 | ROZPOCET
| VV |  | Šatní skříně budou vybaveny výsuvným věšákem na ramínka /pro skříně hl. cca 450 mm/ a policí. | [14 empty] | VV | 0 | 1 | True | 0 | ROZPOCET
| VV |  | Dezén laminovaných desek bude v provedení bělený dub. | [14 empty] | VV | 0 | 1 | True | 0 | ROZPOCET
| VV |  | -bližší specifikace viz. tech. zpráva | [14 empty] | VV | 0 | 1 | True | 0 | ROZPOCET
| VV |  | 1200 x 6 modulů x 600mm | [14 empty] | VV | 0 | 1 | True | 0 | ROZPOCET
| VV |  | 4 |  | 4 | [12 empty] | VV | 0 | 2 | True | 1 | ROZPOCET
48 | K | SGL48 | skříň kancelářská | kus | 1 |  | 0 |  |  | základní |  | 0 | 0 | 0 | 0 | 0 | 4 | K | 0 |  |  |  | ROZPOCET | 0 | 0 | 0 | 0 | 0 | 1 | 0 | 4 | 96
| PP |  | skříň kancelářská | [14 empty] | PP | 0
| VV |  | 6 modulů šanonových výšek. Skříňky budou buďto s dvířky, bez dvířek, žaluziové nebo s klopnou. Materiál LTD tloušťky 18 mm | [14 empty] | VV | 0 | 1 | True | 0 | ROZPOCET
| VV |  | Půdy skříněk příp. samostatné vrchní pláty jsou přípustné z LTD větší tloušťky. Půda skříní příp. vrchní plát | [14 empty] | VV | 0 | 1 | True | 0 | ROZPOCET
| VV |  | dvířka skříní a čela zásuvek budou olepeny ABS hranou tloušťky minimálně 2 mm. | [14 empty] | VV | 0 | 1 | True | 0 | ROZPOCET
| VV |  | Šatní skříně budou vybaveny výsuvným věšákem na ramínka /pro skříně hl. cca 450 mm/ a policí. | [14 empty] | VV | 0 | 1 | True | 0 | ROZPOCET
| VV |  | Dezén laminovaných desek bude v provedení bělený dub. | [14 empty] | VV | 0 | 1 | True | 0 | ROZPOCET
| VV |  | -bližší specifikace viz. tech. zpráva | [14 empty] | VV | 0 | 1 | True | 0 | ROZPOCET
| VV |  | 1050 x 6 modulů x 600mm | [14 empty] | VV | 0 | 1 | True | 0 | ROZPOCET
| VV |  | 1 |  | 1 | [12 empty] | VV | 0 | 2 | True | 1 | ROZPOCET
49 | K | SGL49 | regálový systém na dokumenty otevřený | kus | 14 |  | 0 |  |  | základní |  | 0 | 0 | 0 | 0 | 0 | 4 | K | 0 |  |  |  | ROZPOCET | 0 | 0 | 0 | 0 | 0 | 1 | 0 | 4 | 98
| PP |  | regálový systém na dokumenty otevřený | [14 empty] | PP | 0
| VV |  | úložný díl je vyrobený z galvanizované, lakované oceli, je odolný, chráněný proti korozi a snadno se čistí, polici lze přemisťovat, | [14 empty] | VV | 0 | 1 | True | 0 | ROZPOCET
| VV |  | police má nosnost 130 kg. | [14 empty] | VV | 0 | 1 | True | 0 | ROZPOCET
| VV |  | 14 |  | 14 | [12 empty] | VV | 0 | 2 | True | 1 | ROZPOCET
50 | K | SGL50 | regálový systém na dokumenty uzavřený | kus | 2 |  | 0 |  |  | základní |  | 0 | 0 | 0 | 0 | 0 | 4 | K | 0 |  |  |  | ROZPOCET | 0 | 0 | 0 | 0 | 0 | 1 | 0 | 4 | 100
| PP |  | regálový systém na dokumenty uzavřený | [14 empty] | PP | 0
| VV |  | materiál: ocel, pigmentovaná epoxidová pryskyřice/polyesterová prášková vrstva | [14 empty] | VV | 0 | 1 | True | 0 | ROZPOCET
| VV |  | 450x1670x470mm | [14 empty] | VV | 0 | 1 | True | 0 | ROZPOCET
| VV |  | 2 |  | 2 | [12 empty] | VV | 0 | 2 | True | 1 | ROZPOCET
51 | K | SGL51 | regálový systém na dokumenty uzavřený | kus | 7 |  | 0 |  |  | základní |  | 0 | 0 | 0 | 0 | 0 | 4 | K | 0 |  |  |  | ROZPOCET | 0 | 0 | 0 | 0 | 0 | 1 | 0 | 4 | 102
| PP |  | regálový systém na dokumenty uzavřený | [14 empty] | PP | 0
| VV |  | materiál: ocel, pigmentovaná epoxidová pryskyřice/polyesterová prášková vrstva | [14 empty] | VV | 0 | 1 | True | 0 | ROZPOCET
| VV |  | 900x1670x470mm | [14 empty] | VV | 0 | 1 | True | 0 | ROZPOCET
| VV |  | 7 |  | 7 | [12 empty] | VV | 0 | 2 | True | 1 | ROZPOCET
52 | K | SGL52 | skříňka nad zrcadlem | kus | 8 |  | 0 |  |  | základní |  | 0 | 0 | 0 | 0 | 0 | 4 | K | 0 |  |  |  | ROZPOCET | 0 | 0 | 0 | 0 | 0 | 1 | 0 | 4 | 104
| PP |  | skříňka nad zrcadlem | [14 empty] | PP | 0
| VV |  | materiál: korpus LTD deska tl. 18mm, viditelné části korpusu: LTD deska 18mm + zrcadlo, nutno vzorovat | [14 empty] | VV | 0 | 1 | True | 0 | ROZPOCET
| VV |  | 8 |  | 8 | [12 empty] | VV | 0 | 2 | True | 1 | ROZPOCET
53 | K | SGL53 | cvičná kuchyňská linka | kus | 1 |  | 0 |  |  | základní |  | 0 | 0 | 0 | 0 | 0 | 4 | K | 0 |  |  |  | ROZPOCET | 0 | 0 | 0 | 0 | 0 | 1 | 0 | 4 | 106
| PP |  | cvičná kuchyňská linka | [14 empty] | PP | 0
| VV |  | materiál: korpus LTD deska tl. 18mm, viditelné části korpusu: LTD deska 18mm, pracovní deska: kompakt, tl. 12 mm, nutno vzorovat | [14 empty] | VV | 0 | 1 | True | 0 | ROZPOCET
| VV |  | 1 |  | 1 | [12 empty] | VV | 0 | 2 | True | 1 | ROZPOCET
54 | K | SGL54 | jídelní stůl kruhový | kus | 1 |  | 0 |  |  | základní |  | 0 | 0 | 0 | 0 | 0 | 4 | K | 0 |  |  |  | ROZPOCET | 0 | 0 | 0 | 0 | 0 | 1 | 0 | 4 | 108
| PP |  | jídelní stůl kruhový | [14 empty] | PP | 0
| VV |  | materiál: biodeska SM tl. 100mm, jekl 50x75 mm, kovářska grafit, černá, kluzáky: plast | [14 empty] | VV | 0 | 1 | True | 0 | ROZPOCET
| VV |  | 1 |  | 1 | [12 empty] | VV | 0 | 2 | True | 1 | ROZPOCET
55 | K | SGL55 | stůl atypického tvyru "Y" | kus | 1 |  | 0 |  |  | základní |  | 0 | 0 | 0 | 0 | 0 | 4 | K | 0 |  |  |  | ROZPOCET | 0 | 0 | 0 | 0 | 0 | 1 | 0 | 4 | 110
| PP |  | stůl atypického tvyru "Y" | [14 empty] | PP | 0
| VV |  | materiál: biodeska SM tl. 100mm, jekl 50x75 mm, kovářska grafit, černá, kluzáky: plast | [14 empty] | VV | 0 | 1 | True | 0 | ROZPOCET
| VV |  | 1 |  | 1 | [12 empty] | VV | 0 | 2 | True | 1 | ROZPOCET
56 | K | SGL56 | malířský stojan | kus | 12 |  | 0 |  |  | základní |  | 0 | 0 | 0 | 0 | 0 | 4 | K | 0 |  |  |  | ROZPOCET | 0 | 0 | 0 | 0 | 0 | 1 | 0 | 4 | 112
| PP |  | malířský stojan | [14 empty] | PP | 0
| VV |  | materiál:masív buk, hmotnost do 25 kg | [14 empty] | VV | 0 | 1 | True | 0 | ROZPOCET
| VV |  | 12 |  | 12 | [12 empty] | VV | 0 | 2 | True | 1 | ROZPOCET
57 | K | SGL57 | terárium | kus | 16 |  | 0 |  |  | základní |  | 0 | 0 | 0 | 0 | 0 | 4 | K | 0 |  |  |  | ROZPOCET | 0 | 0 | 0 | 0 | 0 | 1 | 0 | 4 | 114
| PP |  | terárium | [14 empty] | PP | 0
| VV |  | LTD tl. 18 mm + jekl (skrytý), nutno vzorovat | [14 empty] | VV | 0 | 1 | True | 0 | ROZPOCET
| VV |  | 1100x600x800mm | [14 empty] | VV | 0 | 1 | True | 0 | ROZPOCET
| VV |  | 16 |  | 16 | [12 empty] | VV | 0 | 2 | True | 1 | ROZPOCET
58 | K | SGL58 | terárium | kus | 18 |  | 0 |  |  | základní |  | 0 | 0 | 0 | 0 | 0 | 4 | K | 0 |  |  |  | ROZPOCET | 0 | 0 | 0 | 0 | 0 | 1 | 0 | 4 | 116
| PP |  | terárium | [14 empty] | PP | 0
| VV |  | LTD tl. 18 mm + jekl (skrytý), nutno vzorovat | [14 empty] | VV | 0 | 1 | True | 0 | ROZPOCET
| VV |  | 800x600x1100mm | [14 empty] | VV | 0 | 1 | True | 0 | ROZPOCET
| VV |  | 18 |  | 18 | [12 empty] | VV | 0 | 2 | True | 1 | ROZPOCET
61 | K | SGL61 | větve | kus | 3 |  | 0 |  |  | základní |  | 0 | 0 | 0 | 0 | 0 | 4 | K | 0 |  |  |  | ROZPOCET | 0 | 0 | 0 | 0 | 0 | 1 | 0 | 4 | 122
| PP |  | větve | [14 empty] | PP | 0
| VV |  | větve použité na trámech, organický tvar, viz. půdorys | [14 empty] | VV | 0 | 1 | True | 0 | ROZPOCET
| VV |  | 3 |  | 3 | [12 empty] | VV | 0 | 2 | True | 1 | ROZPOCET
62 | K | SGL62 | lavička exteriérová | kus | 6 |  | 0 |  |  | základní |  | 0 | 0 | 0 | 0 | 0 | 4 | K | 0 |  |  |  | ROZPOCET | 0 | 0 | 0 | 0 | 0 | 1 | 0 | 4 | 124
| PP |  | lavička exteriérová | [14 empty] | PP | 0
| VV |  | materiál: nerezová ocel, při práškovém lakování sa používa 100% polyesterový lak | [14 empty] | VV | 0 | 1 | True | 0 | ROZPOCET
| VV |  | 6 |  | 6 | [12 empty] | VV | 0 | 2 | True | 1 | ROZPOCET
63 | K | SGL63 | stolek zahradní | kus | 4 |  | 0 |  |  | základní |  | 0 | 0 | 0 | 0 | 0 | 4 | K | 0 |  |  |  | ROZPOCET | 0 | 0 | 0 | 0 | 0 | 1 | 0 | 4 | 126
| PP |  | stolek zahradní | [14 empty] | PP | 0
| VV |  | materiál: nerezová ocel, při práškovém lakování sa používa 100% polyesterový lak | [14 empty] | VV | 0 | 1 | True | 0 | ROZPOCET
| VV |  | 4 |  | 4 | [12 empty] | VV | 0 | 2 | True | 1 | ROZPOCET
64 | K | SGL64 | židle zahradní | kus | 15 |  | 0 |  |  | základní |  | 0 | 0 | 0 | 0 | 0 | 4 | K | 0 |  |  |  | ROZPOCET | 0 | 0 | 0 | 0 | 0 | 1 | 0 | 4 | 128
| PP |  | židle zahradní | [14 empty] | PP | 0
| VV |  | materiál: nerezová ocel, při práškovém lakování sa používa 100% polyesterový lak | [14 empty] | VV | 0 | 1 | True | 0 | ROZPOCET
| VV |  | 15 |  | 15 | [12 empty] | VV | 0 | 2 | True | 1 | ROZPOCET
65 | K | SGL65 | židle kongresová | kus | 156 |  | 0 |  |  | základní |  | 0 | 0 | 0 | 0 | 0 | 4 | K | 0 |  |  |  | ROZPOCET | 0 | 0 | 0 | 0 | 0 | 1 | 0 | 4 | 130
| PP |  | židle kongresová | [14 empty] | PP | 0
| VV |  | židle - podnož kovový subtilní rám, vyrobený z vysoce kvalitní ocelové trubkoviny tl. 18 mm, v povrchové úpravě chrom. | [14 empty] | VV | 0 | 1 | True | 0 | ROZPOCET
| VV |  | Kovová konstrukce předních nohou přechází v horní části v područky. | [14 empty] | VV | 0 | 1 | True | 0 | ROZPOCET
| VV |  | + transportní vozík na konferenční židle | [14 empty] | VV | 0 | 1 | True | 0 | ROZPOCET
| VV |  | -bližší specifikace viz. tech. zpráva | [14 empty] | VV | 0 | 1 | True | 0 | ROZPOCET
| VV |  | 156 |  | 156 | [12 empty] | VV | 0 | 2 | True | 1 | ROZPOCET
66 | K | SGL66 | židle kavárenská | kus | 37 |  | 0 |  |  | základní |  | 0 | 0 | 0 | 0 | 0 | 4 | K | 0 |  |  |  | ROZPOCET | 0 | 0 | 0 | 0 | 0 | 1 | 0 | 4 | 132
| PP |  | židle kavárenská | [14 empty] | PP | 0
| VV |  | židle se vyrábí se sedadlem a opěradlem hladkým nebo čalouněným v provedení mont. Povrchová úprava, odstín barvy dokončení dle specifikace objednávky | [14 empty] | VV | 0 | 1 | True | 0 | ROZPOCET
| VV |  | zákazníka | [14 empty] | VV | 0 | 1 | True | 0 | ROZPOCET
| VV |  | -bližší specifikace viz. tech. zpráva | [14 empty] | VV | 0 | 1 | True | 0 | ROZPOCET
| VV |  | 37 |  | 37 | [12 empty] | VV | 0 | 2 | True | 1 | ROZPOCET
67 | K | SGL67 | židle jednací | kus | 8 |  | 0 |  |  | základní |  | 0 | 0 | 0 | 0 | 0 | 4 | K | 0 |  |  |  | ROZPOCET | 0 | 0 | 0 | 0 | 0 | 1 | 0 | 4 | 134
| PP |  | židle jednací | [14 empty] | PP | 0
| VV |  | otočná konferenční židle, výškově nastavitelný, celočalouněná | [14 empty] | VV | 0 | 1 | True | 0 | ROZPOCET
| VV |  | 4-hliníková základna, leštěná, plastové kluzáky | [14 empty] | VV | 0 | 1 | True | 0 | ROZPOCET
| VV |  | 8 |  | 8 | [12 empty] | VV | 0 | 2 | True | 1 | ROZPOCET
68 | K | SGL68 | židle kancelářeská pracovní | kus | 14 |  | 0 |  |  | základní |  | 0 | 0 | 0 | 0 | 0 | 4 | K | 0 |  |  |  | ROZPOCET | 0 | 0 | 0 | 0 | 0 | 1 | 0 | 4 | 136
| PP |  | židle kancelářeská pracovní | [14 empty] | PP | 0
| VV |  | kancelářská židle - otočná pracovní židle na 5-ti ramenném kříži – černý nylon. Nosnost min. 120 kg. | [14 empty] | VV | 0 | 1 | True | 0 | ROZPOCET
| VV |  | Čalounění látkou s odolností proti otěru min. 100 000 cyklů, výběr minimálně z 10 barev. | [14 empty] | VV | 0 | 1 | True | 0 | ROZPOCET
| VV |  | -bližší specifikace viz. tech. zpráva | [14 empty] | VV | 0 | 1 | True | 0 | ROZPOCET
| VV |  | 14 |  | 14 | [12 empty] | VV | 0 | 2 | True | 1 | ROZPOCET
69 | K | SGL69 | popelnice | kus | 2 |  | 0 |  |  | základní |  | 0 | 0 | 0 | 0 | 0 | 4 | K | 0 |  |  |  | ROZPOCET | 0 | 0 | 0 | 0 | 0 | 1 | 0 | 4 | 138
| PP |  | popelnice | [14 empty] | PP | 0
| VV |  | plastový kontejner pro komunální odpad, s celopryžovými kolečky, | [14 empty] | VV | 0 | 1 | True | 0 | ROZPOCET
| VV |  | probarvený plast tmavě šedý, odolný proti UV záření, chemickým | [14 empty] | VV | 0 | 1 | True | 0 | ROZPOCET
| VV |  | látkám, hřebenové vyprazdňování, víko s madly po celém obvodu, | [14 empty] | VV | 0 | 1 | True | 0 | ROZPOCET
| VV |  | objem 240 l, nosnost 100 kg | [14 empty] | VV | 0 | 1 | True | 0 | ROZPOCET
| VV |  | 2 |  | 2 | [12 empty] | VV | 0 | 2 | True | 1 | ROZPOCET
70 | K | SGL70 | stůl kancelářský | kus | 13 |  | 0 |  |  | základní |  | 0 | 0 | 0 | 0 | 0 | 4 | K | 0 |  |  |  | ROZPOCET | 0 | 0 | 0 | 0 | 0 | 1 | 0 | 4 | 140
| PP |  | stůl kancelářský | [14 empty] | PP | 0
| VV |  | pracovní stůl - desky stolů jsou navrženy v materiálu LTD minimální tloušťky 25 mm, zakončené ABS hranou tloušťky minimálně 2 mm. | [14 empty] | VV | 0 | 1 | True | 0 | ROZPOCET
| VV |  | Povrch. úprava práškovou barvou v barevnosti RAL 9006. | [14 empty] | VV | 0 | 1 | True | 0 | ROZPOCET
| VV |  | -bližší specifikace viz. tech. zpráva | [14 empty] | VV | 0 | 1 | True | 0 | ROZPOCET
| VV |  | 13 |  | 13 | [12 empty] | VV | 0 | 2 | True | 1 | ROZPOCET
71 | K | SGL71 | sochařský stojan | kus | 14 |  | 0 |  |  | základní |  | 0 | 0 | 0 | 0 | 0 | 4 | K | 0 |  |  |  | ROZPOCET | 0 | 0 | 0 | 0 | 0 | 1 | 0 | 4 | 142
| PP |  | sochařský stojan | [14 empty] | PP | 0
| VV |  | sochařský stojan je vyrobený z bukového masívu a překližky. Horní pracovní plocha je otočná a může se zvedat ve třech polohách | [14 empty] | VV | 0 | 1 | True | 0 | ROZPOCET
| VV |  | se zajištěním kovovým trnem | [14 empty] | VV | 0 | 1 | True | 0 | ROZPOCET
| VV |  | -rozměr pracovní plochy 40 x 40 cm. Velikost základny 60 x 60 cm. | [14 empty] | VV | 0 | 1 | True | 0 | ROZPOCET
| VV |  | 14 |  | 14 | [12 empty] | VV | 0 | 2 | True | 1 | ROZPOCET
72 | K | SGL72 | věšák samostojný šatní | kus | 34 |  | 0 |  |  | základní |  | 0 | 0 | 0 | 0 | 0 | 4 | K | 0 |  |  |  | ROZPOCET | 0 | 0 | 0 | 0 | 0 | 1 | 0 | 4 | 144
| PP |  | věšák samostojný šatní | [14 empty] | PP | 0
| VV |  | šatní stojan, vnitř./venk., černá, Součástí jsou kolečka, která usnadňují přesouvání | [14 empty] | VV | 0 | 1 | True | 0 | ROZPOCET
| VV |  | -max. nosnosť: 15 kg | [14 empty] | VV | 0 | 1 | True | 0 | ROZPOCET
| VV |  | 34 |  | 34 | [12 empty] | VV | 0 | 2 | True | 1 | ROZPOCET
73 | K | SGL73 | pracovní židle klubová | kus | 50 |  | 0 |  |  | základní |  | 0 | 0 | 0 | 0 | 0 | 4 | K | 0 |  |  |  | ROZPOCET | 0 | 0 | 0 | 0 | 0 | 1 | 0 | 4 | 146
| PP |  | pracovní židle klubová | [14 empty] | PP | 0
| VV |  | židle s hladkým sedadlem a opěradlem .Buková dřevina s odstínem dle požadavku. | [14 empty] | VV | 0 | 1 | True | 0 | ROZPOCET
| VV |  | -bližší specifikace viz. tech. zpráva | [14 empty] | VV | 0 | 1 | True | 0 | ROZPOCET
| VV |  | 50 |  | 50 | [12 empty] | VV | 0 | 2 | True | 1 | ROZPOCET
74 | K | SGL74 | kancelářská židle přísedová | kus | 13 |  | 0 |  |  | základní |  | 0 | 0 | 0 | 0 | 0 | 4 | K | 0 |  |  |  | ROZPOCET | 0 | 0 | 0 | 0 | 0 | 1 | 0 | 4 | 148
| PP |  | kancelářská židle přísedová | [14 empty] | PP | 0
| VV |  | materiál: plast, polstrované, nohy: kov, barva - černá , čalounění: látka, výplň: molitan (PUR) | [14 empty] | VV | 0 | 1 | True | 0 | ROZPOCET
| VV |  | nosnost: 120 kg, váha 6,8 kg, | [14 empty] | VV | 0 | 1 | True | 0 | ROZPOCET
| VV |  | 13 |  | 13 | [12 empty] | VV | 0 | 2 | True | 1 | ROZPOCET
75 | K | SGL75 | židle jednací bez područek | kus | 42 |  | 0 |  |  | základní |  | 0 | 0 | 0 | 0 | 0 | 4 | K | 0 |  |  |  | ROZPOCET | 0 | 0 | 0 | 0 | 0 | 1 | 0 | 4 | 150
| PP |  | židle jednací bez područek | [14 empty] | PP | 0
| VV |  | zdravotní stohovatelná židle, na čtyřech nohách, skládající se z kovového rámu, samostatného dýhovaného sedáku a opěráku. | [14 empty] | VV | 0 | 1 | True | 0 | ROZPOCET
| VV |  | Rám: kovový subtilní , vyrobený z vysoce kvalitní oceli – profil trubka o průměru maximálně 16 mm, povrchová úprava chrom | [14 empty] | VV | 0 | 1 | True | 0 | ROZPOCET
| VV |  | konstrukce zadních nohou přechází v opěrák, napojení sedáku i opěráku s kovovou konstrukcí bude bez viditelných spojovacích prvků. | [14 empty] | VV | 0 | 1 | True | 0 | ROZPOCET
| VV |  | -bližší specifikace viz. tech. zpráva | [14 empty] | VV | 0 | 1 | True | 0 | ROZPOCET
| VV |  | 42 |  | 42 | [12 empty] | VV | 0 | 2 | True | 1 | ROZPOCET
76 | K | SGL76 | kontejner na dokumenty nízký | kus | 1 |  | 0 |  |  | základní |  | 0 | 0 | 0 | 0 | 0 | 4 | K | 0 |  |  |  | ROZPOCET | 0 | 0 | 0 | 0 | 0 | 1 | 0 | 4 | 152
| PP |  | kontejner na dokumenty nízký | [14 empty] | PP | 0
| VV |  | materiálové provedení - lamino - výběr minimálně z 8 dekorů (dekory dřeva např. buk, třešeň, bříza, ořech, dub, calvados, olše | [14 empty] | VV | 0 | 1 | True | 0 | ROZPOCET
| VV |  | a barevné dekory např. bílá, šedá apod.) | [14 empty] | VV | 0 | 1 | True | 0 | ROZPOCET
| VV |  | -bližší specifikace viz. tech. zpráva | [14 empty] | VV | 0 | 1 | True | 0 | ROZPOCET
| VV |  | 1 |  | 1 | [12 empty] | VV | 0 | 2 | True | 1 | ROZPOCET
77 | K | SGL77 | stůl kancelářský přísedící | kus | 1 |  | 0 |  |  | základní |  | 0 | 0 | 0 | 0 | 0 | 4 | K | 0 |  |  |  | ROZPOCET | 0 | 0 | 0 | 0 | 0 | 1 | 0 | 4 | 154
| PP |  | stůl kancelářský přísedící | [14 empty] | PP | 0
| VV |  | desky stolů jsou navrženy v materiálu LTD minimální tloušťky 19 mm, zakončené ABS hranou minimálně 2 mm | [14 empty] | VV | 0 | 1 | True | 0 | ROZPOCET
| VV |  | Podnoží stolu bude celokovové, na nohách s plochooválným profilem max. 40x20 mm a s rámovou konstrukcí vyztužující plochu stolu | [14 empty] | VV | 0 | 1 | True | 0 | ROZPOCET
| VV |  | nohy povrchová úprava chrom, rám prášková barva. | [14 empty] | VV | 0 | 1 | True | 0 | ROZPOCET
| VV |  | -bližší specifikace viz. tech. zpráva | [14 empty] | VV | 0 | 1 | True | 0 | ROZPOCET
| VV |  | 1800x740x800mm | [14 empty] | VV | 0 | 1 | True | 0 | ROZPOCET
| VV |  | 1 |  | 1 | [12 empty] | VV | 0 | 2 | True | 1 | ROZPOCET
78 | K | SGL78 | stůl kancelářský přísedící | kus | 1 |  | 0 |  |  | základní |  | 0 | 0 | 0 | 0 | 0 | 4 | K | 0 |  |  |  | ROZPOCET | 0 | 0 | 0 | 0 | 0 | 1 | 0 | 4 | 156
| PP |  | stůl kancelářský přísedící | [14 empty] | PP | 0
| VV |  | desky stolů jsou navrženy v materiálu LTD minimální tloušťky 19 mm, zakončené ABS hranou minimálně 2 mm | [14 empty] | VV | 0 | 1 | True | 0 | ROZPOCET
| VV |  | Podnoží stolu bude celokovové, na nohách s plochooválným profilem max. 40x20 mm a s rámovou konstrukcí vyztužující plochu stolu | [14 empty] | VV | 0 | 1 | True | 0 | ROZPOCET
| VV |  | nohy povrchová úprava chrom, rám prášková barva. | [14 empty] | VV | 0 | 1 | True | 0 | ROZPOCET
| VV |  | -bližší specifikace viz. tech. zpráva | [14 empty] | VV | 0 | 1 | True | 0 | ROZPOCET
| VV |  | 800x740x800mm | [14 empty] | VV | 0 | 1 | True | 0 | ROZPOCET
| VV |  | 1 |  | 1 | [12 empty] | VV | 0 | 2 | True | 1 | ROZPOCET
79 | K | SGL79 | stůl kancelářský přísedící | kus | 2 |  | 0 |  |  | základní |  | 0 | 0 | 0 | 0 | 0 | 4 | K | 0 |  |  |  | ROZPOCET | 0 | 0 | 0 | 0 | 0 | 1 | 0 | 4 | 158
| PP |  | stůl kancelářský přísedící | [14 empty] | PP | 0
| VV |  | desky stolů jsou navrženy v materiálu LTD minimální tloušťky 19 mm, zakončené ABS hranou minimálně 2 mm | [14 empty] | VV | 0 | 1 | True | 0 | ROZPOCET
| VV |  | Podnoží stolu bude celokovové, na nohách s plochooválným profilem max. 40x20 mm a s rámovou konstrukcí vyztužující plochu stolu | [14 empty] | VV | 0 | 1 | True | 0 | ROZPOCET
| VV |  | nohy povrchová úprava chrom, rám prášková barva. | [14 empty] | VV | 0 | 1 | True | 0 | ROZPOCET
| VV |  | -bližší specifikace viz. tech. zpráva | [14 empty] | VV | 0 | 1 | True | 0 | ROZPOCET
| VV |  | 1100x740x800mm | [14 empty] | VV | 0 | 1 | True | 0 | ROZPOCET
| VV |  | 2 |  | 2 | [12 empty] | VV | 0 | 2 | True | 1 | ROZPOCET
80 | K | SGL80 | stůl kancelářský přísedící | kus | 1 |  | 0 |  |  | základní |  | 0 | 0 | 0 | 0 | 0 | 4 | K | 0 |  |  |  | ROZPOCET | 0 | 0 | 0 | 0 | 0 | 1 | 0 | 4 | 160
| PP |  | stůl kancelářský přísedící | [14 empty] | PP | 0
| VV |  | desky stolů jsou navrženy v materiálu LTD minimální tloušťky 19 mm, zakončené ABS hranou minimálně 2 mm | [14 empty] | VV | 0 | 1 | True | 0 | ROZPOCET
| VV |  | Podnoží stolu bude celokovové, na nohách s plochooválným profilem max. 40x20 mm a s rámovou konstrukcí vyztužující plochu stolu | [14 empty] | VV | 0 | 1 | True | 0 | ROZPOCET
| VV |  | nohy povrchová úprava chrom, rám prášková barva. | [14 empty] | VV | 0 | 1 | True | 0 | ROZPOCET
| VV |  | -bližší specifikace viz. tech. zpráva | [14 empty] | VV | 0 | 1 | True | 0 | ROZPOCET
| VV |  | 1800x740x800mm | [14 empty] | VV | 0 | 1 | True | 0 | ROZPOCET
| VV |  | 1 |  | 1 | [12 empty] | VV | 0 | 2 | True | 1 | ROZPOCET
81 | K | SGL81 | stůl kancelářský přísedící | kus | 1 |  | 0 |  |  | základní |  | 0 | 0 | 0 | 0 | 0 | 4 | K | 0 |  |  |  | ROZPOCET | 0 | 0 | 0 | 0 | 0 | 1 | 0 | 4 | 162
| PP |  | stůl kancelářský přísedící | [14 empty] | PP | 0
| VV |  | desky stolů jsou navrženy v materiálu LTD minimální tloušťky 19 mm, zakončené ABS hranou minimálně 2 mm | [14 empty] | VV | 0 | 1 | True | 0 | ROZPOCET
| VV |  | Podnoží stolu bude celokovové, na nohách s plochooválným profilem max. 40x20 mm a s rámovou konstrukcí vyztužující plochu stolu | [14 empty] | VV | 0 | 1 | True | 0 | ROZPOCET
| VV |  | nohy povrchová úprava chrom, rám prášková barva. | [14 empty] | VV | 0 | 1 | True | 0 | ROZPOCET
| VV |  | -bližší specifikace viz. tech. zpráva | [14 empty] | VV | 0 | 1 | True | 0 | ROZPOCET
| VV |  | 1700x740x800mm | [14 empty] | VV | 0 | 1 | True | 0 | ROZPOCET
| VV |  | 1 |  | 1 | [12 empty] | VV | 0 | 2 | True | 1 | ROZPOCET
82 | K | SGL82 | stůl kancelářský přísedící | kus | 2 |  | 0 |  |  | základní |  | 0 | 0 | 0 | 0 | 0 | 4 | K | 0 |  |  |  | ROZPOCET | 0 | 0 | 0 | 0 | 0 | 1 | 0 | 4 | 164
| PP |  | stůl kancelářský přísedící | [14 empty] | PP | 0
| VV |  | desky stolů jsou navrženy v materiálu LTD minimální tloušťky 19 mm, zakončené ABS hranou minimálně 2 mm | [14 empty] | VV | 0 | 1 | True | 0 | ROZPOCET
| VV |  | Podnoží stolu bude celokovové, na nohách s plochooválným profilem max. 40x20 mm a s rámovou konstrukcí vyztužující plochu stolu | [14 empty] | VV | 0 | 1 | True | 0 | ROZPOCET
| VV |  | nohy povrchová úprava chrom, rám prášková barva. | [14 empty] | VV | 0 | 1 | True | 0 | ROZPOCET
| VV |  | -bližší specifikace viz. tech. zpráva | [14 empty] | VV | 0 | 1 | True | 0 | ROZPOCET
| VV |  | 1100x740x800mm | [14 empty] | VV | 0 | 1 | True | 0 | ROZPOCET
| VV |  | 2 |  | 2 | [12 empty] | VV | 0 | 2 | True | 1 | ROZPOCET
84 | K | SGL84 | křesílko konferenční | kus | 4 |  | 0 |  |  | základní |  | 0 | 0 | 0 | 0 | 0 | 4 | K | 0 |  |  |  | ROZPOCET | 0 | 0 | 0 | 0 | 0 | 1 | 0 | 4 | 168
| PP |  | křesílko konferenční | [14 empty] | PP | 0
| VV |  | židle, kov černá/šedá, rám z lakované oceli je robustní a odolný zároveň, | [14 empty] | VV | 0 | 1 | True | 0 | ROZPOCET
| VV |  | testováno pro: 120 kg | [14 empty] | VV | 0 | 1 | True | 0 | ROZPOCET
| VV |  | 4 |  | 4 | [12 empty] | VV | 0 | 2 | True | 1 | ROZPOCET
85 | K | SGL85 | stolek konfereční | kus | 1 |  | 0 |  |  | základní |  | 0 | 0 | 0 | 0 | 0 | 4 | K | 0 |  |  |  | ROZPOCET | 0 | 0 | 0 | 0 | 0 | 1 | 0 | 4 | 170
| PP |  | stolek konfereční | [14 empty] | PP | 0
| VV |  | konferenční stolek, dýha dub | [14 empty] | VV | 0 | 1 | True | 0 | ROZPOCET
| VV |  | 1 |  | 1 | [12 empty] | VV | 0 | 2 | True | 1 | ROZPOCET
86 | K | SGL86 | stolička ke klavíru | kus | 1 |  | 0 |  |  | základní |  | 0 | 0 | 0 | 0 | 0 | 4 | K | 0 |  |  |  | ROZPOCET | 0 | 0 | 0 | 0 | 0 | 1 | 0 | 4 | 172
| PP |  | stolička ke klavíru | [14 empty] | PP | 0
| VV |  | lavice s ocelovou konstrukcí nabízí stabilitu i na nerovném povrchu, díky nastavitelné výšce vyrovnávacích nožiček (maximálně 15 mm) | [14 empty] | VV | 0 | 1 | True | 0 | ROZPOCET
| VV |  | klíč pro nastavení je součástí balení. Komfortní sedák s imitací kůž. | [14 empty] | VV | 0 | 1 | True | 0 | ROZPOCET
| VV |  | materiál: ocel. Výška: 50 cm. Hmotnost: 5,7 kg. Barva: Black | [14 empty] | VV | 0 | 1 | True | 0 | ROZPOCET
| VV |  | 1 |  | 1 | [12 empty] | VV | 0 | 2 | True | 1 | ROZPOCET
87 | K | SGL87 | klavírní křídlo | kus | 1 |  | 0 |  |  | základní |  | 0 | 0 | 0 | 0 | 0 | 4 | K | 0 |  |  |  | ROZPOCET | 0 | 0 | 0 | 0 | 0 | 1 | 0 | 4 | 174
| PP |  | klavírní křídlo | [14 empty] | PP | 0
| VV |  | digitální piano - 88 kláves, s vyváženou klaviaturou a kladívkovou mechanikou, s dynamikou, povrch kláves lesklý, 362 zvuků, 128hlasová polyfonie | [14 empty] | VV | 0 | 1 | True | 0 | ROZPOCET
| VV |  | reproduktory o výkonu 80 W, automatické doprovody, USB a DIN MIDI, sluchátkový výstup, vstup na pedál, Bluetooth, | [14 empty] | VV | 0 | 1 | True | 0 | ROZPOCET
| VV |  | 1 |  | 1 | [12 empty] | VV | 0 | 2 | True | 1 | ROZPOCET
88 | K | SGL88 | stůl pro stolní tenis | kus | 1 |  | 0 |  |  | základní |  | 0 | 0 | 0 | 0 | 0 | 4 | K | 0 |  |  |  | ROZPOCET | 0 | 0 | 0 | 0 | 0 | 1 | 0 | 4 | 176
| PP |  | stůl pro stolní tenis | [14 empty] | PP | 0
| VV |  | hmotnost samostatného stolu na stolní tenis: 65 kg. | [14 empty] | VV | 0 | 1 | True | 0 | ROZPOCET
| VV |  | Konstrukce 100% OCEL Deska 100% MELAMIN | [14 empty] | VV | 0 | 1 | True | 0 | ROZPOCET
| VV |  | 1 |  | 1 | [12 empty] | VV | 0 | 2 | True | 1 | ROZPOCET
89 | K | SGL89 | stůl pro řečníky přednášející | kus | 2 |  | 0 |  |  | základní |  | 0 | 0 | 0 | 0 | 0 | 4 | K | 0 |  |  |  | ROZPOCET | 0 | 0 | 0 | 0 | 0 | 1 | 0 | 4 | 178
| PP |  | stůl pro řečníky přednášející | [14 empty] | PP | 0
| VV |  | material: dýha dub, barva nohou: černá | [14 empty] | VV | 0 | 1 | True | 0 | ROZPOCET
| VV |  | 2 |  | 2 | [12 empty] | VV | 0 | 2 | True | 1 | ROZPOCET
90 | K | SGL90 | stolička k malířskému stojanu | kus | 13 |  | 0 |  |  | základní |  | 0 | 0 | 0 | 0 | 0 | 4 | K | 0 |  |  |  | ROZPOCET | 0 | 0 | 0 | 0 | 0 | 1 | 0 | 4 | 180
| PP |  | stolička k malířskému stojanu | [14 empty] | PP | 0
| VV |  | výšku můžete nastavit dle potřeby | [14 empty] | VV | 0 | 1 | True | 0 | ROZPOCET
| VV |  | materiál: rám: masivní bříza, lepidlo, akrylová barva | [14 empty] | VV | 0 | 1 | True | 0 | ROZPOCET
| VV |  | podnožka/ upevňovací deska/ trubka: | [14 empty] | VV | 0 | 1 | True | 0 | ROZPOCET
| VV |  | ocel, epoxidový/polyesterový práškový lak, testováno pro: 100 kg | [14 empty] | VV | 0 | 1 | True | 0 | ROZPOCET
| VV |  | 13 |  | 13 | [12 empty] | VV | 0 | 2 | True | 1 | ROZPOCET
91 | K | SGL91 | koše na třídený odpad interiérové (2 sekce nad sebou) | kus | 10 |  | 0 |  |  | základní |  | 0 | 0 | 0 | 0 | 0 | 4 | K | 0 |  |  |  | ROZPOCET | 0 | 0 | 0 | 0 | 0 | 1 | 0 | 4 | 182
| PP |  | koše na třídený odpad interiérové (2 sekce nad sebou) | [14 empty] | PP | 0
| VV |  | 2 - sekcový koš na tříděný odpad, vnější konstrukce z ušlechtilé | [14 empty] | VV | 0 | 1 | True | 0 | ROZPOCET
| VV |  | oceli opatřená práškovou barvou, samostatně vyjímatelné koše, přední výklopný mechanismus s držadlem, těsněný vnitřní prostor proti šíření zápachu, | [14 empty] | VV | 0 | 1 | True | 0 | ROZPOCET
| VV |  | se zadními vývrty pro kotvení ke stěně , včetně montážního materiálu, dva plastové PE koše, vnitřní objem 30 l, snímatelné držadlo, snadno čistitelné, | [14 empty] | VV | 0 | 1 | True | 0 | ROZPOCET
| VV |  | dodatečný nástřik korpusu a čel dle výběru architekta | [14 empty] | VV | 0 | 1 | True | 0 | ROZPOCET
| VV |  | 10 |  | 10 | [12 empty] | VV | 0 | 2 | True | 1 | ROZPOCET
92 | K | SGL92 | koše na třídený odpad exteriérové (3sekce) | kus | 2 |  | 0 |  |  | základní |  | 0 | 0 | 0 | 0 | 0 | 4 | K | 0 |  |  |  | ROZPOCET | 0 | 0 | 0 | 0 | 0 | 1 | 0 | 4 | 184
| PP |  | koše na třídený odpad exteriérové (3sekce) | [14 empty] | PP | 0
| VV |  | koš na tříděný odpad, kostra ocelová svařovaná, žárově zinkovaná konstrukce s dodatečným nátěrem v odstínu kovářská šedá | [14 empty] | VV | 0 | 1 | True | 0 | ROZPOCET
| VV |  | (odstín bude vzorkován), dřevěný obklad z masivních latí | [14 empty] | VV | 0 | 1 | True | 0 | ROZPOCET
| VV |  | mořenými speciálním lakem pro vnější použití, odstí bude vzorkován, | [14 empty] | VV | 0 | 1 | True | 0 | ROZPOCET
| VV |  | vnitřní nádoby vyjímatelné s uchy, kruhové nádoby, celkový oválný tvar, | [14 empty] | VV | 0 | 1 | True | 0 | ROZPOCET
| VV |  | objem 3x50 l, pro venkovní použití | [14 empty] | VV | 0 | 1 | True | 0 | ROZPOCET
| VV |  | 2 |  | 2 | [12 empty] | VV | 0 | 2 | True | 1 | ROZPOCET
93 | K | SGL93 | koše na třídený odpad interiérové (2sekce) | kus | 24 |  | 0 |  |  | základní |  | 0 | 0 | 0 | 0 | 0 | 4 | K | 0 |  |  |  | ROZPOCET | 0 | 0 | 0 | 0 | 0 | 1 | 0 | 4 | 186
| PP |  | koše na třídený odpad interiérové (2sekce) | [14 empty] | PP | 0
| VV |  | nádoba na odpad s pedálem, objem 2x9l, stříbrná, velký úhel | [14 empty] | VV | 0 | 1 | True | 0 | ROZPOCET
| VV |  | otevření pro snadné plnění, vnitřní hygienická nášlapná mechanika, víko nepropouštějící zápach, funkce Soft Close, ergonomický široký | [14 empty] | VV | 0 | 1 | True | 0 | ROZPOCET
| VV |  | pedál, korpus ocelový plech s práškovým vypalovaným lakem | [14 empty] | VV | 0 | 1 | True | 0 | ROZPOCET
| VV |  | signální bílá RAL 9003, víko plastové břidlicově šedé, vnitřní nádoby | [14 empty] | VV | 0 | 1 | True | 0 | ROZPOCET
| VV |  | plastové s uchem | [14 empty] | VV | 0 | 1 | True | 0 | ROZPOCET
| VV |  | 24 |  | 24 | [12 empty] | VV | 0 | 2 | True | 1 | ROZPOCET
94 | K | SGL94 | koš na směsý odpad (1sekce) | kus | 10 |  | 0 |  |  | základní |  | 0 | 0 | 0 | 0 | 0 | 4 | K | 0 |  |  |  | ROZPOCET | 0 | 0 | 0 | 0 | 0 | 1 | 0 | 4 | 188
| PP |  | koš na směsý odpad (1sekce) | [14 empty] | PP | 0
| VV |  | plastový koš kancelářský, kruhový, objem 10l, kónický tvar, past bílý odolný polypropylenový | [14 empty] | VV | 0 | 1 | True | 0 | ROZPOCET
| VV |  | 10 |  | 10 | [12 empty] | VV | 0 | 2 | True | 1 | ROZPOCET
95 | K | SGLROL01 | roletka 1250x1850mm | kus | 2 |  | 0 |  |  | základní |  | 0 | 0 | 0 | 0 | 0 | 4 | K | 0 |  |  |  | ROZPOCET | 0 | 0 | 0 | 0 | 0 | 1 | 0 | 4 | 190
| PP |  | roletka | [14 empty] | PP | 0
96 | K | SGLROL02 | roletka 1200x1800mm | kus | 1 |  | 0 |  |  | základní |  | 0 | 0 | 0 | 0 | 0 | 4 | K | 0 |  |  |  | ROZPOCET | 0 | 0 | 0 | 0 | 0 | 1 | 0 | 4 | 192
| PP |  | roletka | [14 empty] | PP | 0
97 | K | SGLROL03 | roletka 1300x1900mm | kus | 1 |  | 0 |  |  | základní |  | 0 | 0 | 0 | 0 | 0 | 4 | K | 0 |  |  |  | ROZPOCET | 0 | 0 | 0 | 0 | 0 | 1 | 0 | 4 | 194
| PP |  | roletka | [14 empty] | PP | 0
98 | K | SGLROL04 | roletka 1340x1900mm | kus | 1 |  | 0 |  |  | základní |  | 0 | 0 | 0 | 0 | 0 | 4 | K | 0 |  |  |  | ROZPOCET | 0 | 0 | 0 | 0 | 0 | 1 | 0 | 4 | 196
| PP |  | roletka | [14 empty] | PP | 0
99 | K | SGLROL05 | roletka 1150x1800mm | kus | 1 |  | 0 |  |  | základní |  | 0 | 0 | 0 | 0 | 0 | 4 | K | 0 |  |  |  | ROZPOCET | 0 | 0 | 0 | 0 | 0 | 1 | 0 | 4 | 198
| PP |  | roletka | [14 empty] | PP | 0
100 | K | SGLROL06 | roletka 1300x1900mm | kus | 1 |  | 0 |  |  | základní |  | 0 | 0 | 0 | 0 | 0 | 4 | K | 0 |  |  |  | ROZPOCET | 0 | 0 | 0 | 0 | 0 | 1 | 0 | 4 | 200
| PP |  | roletka | [14 empty] | PP | 0
101 | K | SGLROL07 | roletka 1019x1770mm | kus | 1 |  | 0 |  |  | základní |  | 0 | 0 | 0 | 0 | 0 | 4 | K | 0 |  |  |  | ROZPOCET | 0 | 0 | 0 | 0 | 0 | 1 | 0 | 4 | 202
| PP |  | roletka | [14 empty] | PP | 0
102 | K | SGLROL08 | roletka 1150x1750mm | kus | 1 |  | 0 |  |  | základní |  | 0 | 0 | 0 | 0 | 0 | 4 | K | 0 |  |  |  | ROZPOCET | 0 | 0 | 0 | 0 | 0 | 1 | 0 | 4 | 204
| PP |  | roletka | [14 empty] | PP | 0
103 | K | SGLROL09 | roletka 1200x1750mm | kus | 2 |  | 0 |  |  | základní |  | 0 | 0 | 0 | 0 | 0 | 4 | K | 0 |  |  |  | ROZPOCET | 0 | 0 | 0 | 0 | 0 | 1 | 0 | 4 | 206
| PP |  | roletka | [14 empty] | PP | 0
104 | K | SGLROL10 | roletka 1800x1890mm | kus | 2 |  | 0 |  |  | základní |  | 0 | 0 | 0 | 0 | 0 | 4 | K | 0 |  |  |  | ROZPOCET | 0 | 0 | 0 | 0 | 0 | 1 | 0 | 4 | 208
| PP |  | roletka | [14 empty] | PP | 0
105 | K | SGLROL11 | roletka 1800x1890mm | kus | 2 |  | 0 |  |  | základní |  | 0 | 0 | 0 | 0 | 0 | 4 | K | 0 |  |  |  | ROZPOCET | 0 | 0 | 0 | 0 | 0 | 1 | 0 | 4 | 210
| PP |  | roletka | [14 empty] | PP | 0
106 | K | SGLROL12 | roletka 1800x1960mm | kus | 2 |  | 0 |  |  | základní |  | 0 | 0 | 0 | 0 | 0 | 4 | K | 0 |  |  |  | ROZPOCET | 0 | 0 | 0 | 0 | 0 | 1 | 0 | 4 | 212
| PP |  | roletka | [14 empty] | PP | 0
107 | K | SGLROL13 | roletka 1800x1960mm | kus | 2 |  | 0 |  |  | základní |  | 0 | 0 | 0 | 0 | 0 | 4 | K | 0 |  |  |  | ROZPOCET | 0 | 0 | 0 | 0 | 0 | 1 | 0 | 4 | 214
| PP |  | roletka | [14 empty] | PP | 0
108 | K | SGLROL14 | roletka 1030x1860mm | kus | 1 |  | 0 |  |  | základní |  | 0 | 0 | 0 | 0 | 0 | 4 | K | 0 |  |  |  | ROZPOCET | 0 | 0 | 0 | 0 | 0 | 1 | 0 | 4 | 216
| PP |  | roletka | [14 empty] | PP | 0
109 | K | SGLROL15 | roletka 1200x1760mm | kus | 2 |  | 0 |  |  | základní |  | 0 | 0 | 0 | 0 | 0 | 4 | K | 0 |  |  |  | ROZPOCET | 0 | 0 | 0 | 0 | 0 | 1 | 0 | 4 | 218
| PP |  | roletka | [14 empty] | PP | 0
110 | K | SGLROL16 | roletka 1340x1800mm | kus | 1 |  | 0 |  |  | základní |  | 0 | 0 | 0 | 0 | 0 | 4 | K | 0 |  |  |  | ROZPOCET | 0 | 0 | 0 | 0 | 0 | 1 | 0 | 4 | 220
| PP |  | roletka | [14 empty] | PP | 0
111 | K | SGLROL17 | roletka 1270x1830mm | kus | 3 |  | 0 |  |  | základní |  | 0 | 0 | 0 | 0 | 0 | 4 | K | 0 |  |  |  | ROZPOCET | 0 | 0 | 0 | 0 | 0 | 1 | 0 | 4 | 222
| PP |  | roletka | [14 empty] | PP | 0
112 | K | SGLROL18 | roletka 1270x1830mm | kus | 1 |  | 0 |  |  | základní |  | 0 | 0 | 0 | 0 | 0 | 4 | K | 0 |  |  |  | ROZPOCET | 0 | 0 | 0 | 0 | 0 | 1 | 0 | 4 | 224
| PP |  | roletka | [14 empty] | PP | 0
113 | K | SGLROL19 | roletka 1155x1860mm | kus | 1 |  | 0 |  |  | základní |  | 0 | 0 | 0 | 0 | 0 | 4 | K | 0 |  |  |  | ROZPOCET | 0 | 0 | 0 | 0 | 0 | 1 | 0 | 4 | 226
| PP |  | roletka | [14 empty] | PP | 0
114 | K | SGLROL20 | roletka 1100x1900mm | kus | 2 |  | 0 |  |  | základní |  | 0 | 0 | 0 | 0 | 0 | 4 | K | 0 |  |  |  | ROZPOCET | 0 | 0 | 0 | 0 | 0 | 1 | 0 | 4 | 228
| PP |  | roletka | [14 empty] | PP | 0
115 | K | SGLROL21 | roletka 1155x1860mm | kus | 2 |  | 0 |  |  | základní |  | 0 | 0 | 0 | 0 | 0 | 4 | K | 0 |  |  |  | ROZPOCET | 0 | 0 | 0 | 0 | 0 | 1 | 0 | 4 | 230
| PP |  | roletka | [14 empty] | PP | 0
116 | K | SGLROL22 | roletka 2100x1860mm | kus | 1 |  | 0 |  |  | základní |  | 0 | 0 | 0 | 0 | 0 | 4 | K | 0 |  |  |  | ROZPOCET | 0 | 0 | 0 | 0 | 0 | 1 | 0 | 4 | 232
| PP |  | roletka | [14 empty] | PP | 0
117 | K | SGLROL23 | roletka 1150x1930mm | kus | 1 |  | 0 |  |  | základní |  | 0 | 0 | 0 | 0 | 0 | 4 | K | 0 |  |  |  | ROZPOCET | 0 | 0 | 0 | 0 | 0 | 1 | 0 | 4 | 234
| PP |  | roletka | [14 empty] | PP | 0
118 | K | SGLROL24 | roletka 1100x1960mm | kus | 2 |  | 0 |  |  | základní |  | 0 | 0 | 0 | 0 | 0 | 4 | K | 0 |  |  |  | ROZPOCET | 0 | 0 | 0 | 0 | 0 | 1 | 0 | 4 | 236
| PP |  | roletka | [14 empty] | PP | 0
119 | K | SGLROL25 | roletka 1800x1960mm | kus | 2 |  | 0 |  |  | základní |  | 0 | 0 | 0 | 0 | 0 | 4 | K | 0 |  |  |  | ROZPOCET | 0 | 0 | 0 | 0 | 0 | 1 | 0 | 4 | 238
| PP |  | roletka | [14 empty] | PP | 0
120 | K | SGLROL26 | roletka 1150x1950mm | kus | 2 |  | 0 |  |  | základní |  | 0 | 0 | 0 | 0 | 0 | 4 | K | 0 |  |  |  | ROZPOCET | 0 | 0 | 0 | 0 | 0 | 1 | 0 | 4 | 240
| PP |  | roletka | [14 empty] | PP | 0
121 | K | SGLROL27 | roletka 1150x1950mm | kus | 2 |  | 0 |  |  | základní |  | 0 | 0 | 0 | 0 | 0 | 4 | K | 0 |  |  |  | ROZPOCET | 0 | 0 | 0 | 0 | 0 | 1 | 0 | 4 | 242
| PP |  | roletka | [14 empty] | PP | 0
122 | K | SGLROL28 | roletka 1200x1950mm | kus | 6 |  | 0 |  |  | základní |  | 0 | 0 | 0 | 0 | 0 | 4 | K | 0 |  |  |  | ROZPOCET | 0 | 0 | 0 | 0 | 0 | 1 | 0 | 4 | 244
| PP |  | roletka | [14 empty] | PP | 0
123 | K | SGLROL29 | roletka 1200x1950mm | kus | 3 |  | 0 |  |  | základní |  | 0 | 0 | 0 | 0 | 0 | 4 | K | 0 |  |  |  | ROZPOCET | 0 | 0 | 0 | 0 | 0 | 1 | 0 | 4 | 246
| PP |  | roletka | [14 empty] | PP | 0
124 | K | SGLROL30 | roletka 1180x1770mm | kus | 1 |  | 0 |  |  | základní |  | 0 | 0 | 0 | 0 | 0 | 4 | K | 0 |  |  |  | ROZPOCET | 0 | 0 | 0 | 0 | 0 | 1 | 0 | 4 | 248
| PP |  | roletka | [14 empty] | PP | 0
125 | K | SGLROL31 | roletka 996x1060mm | kus | 1 |  | 0 |  |  | základní |  | 0 | 0 | 0 | 0 | 0 | 4 | K | 0 |  |  |  | ROZPOCET | 0 | 0 | 0 | 0 | 0 | 1 | 0 | 4 | 250
| PP |  | roletka | [14 empty] | PP | 0
126 | K | SGLROL32 | roletka 1200x1950mm | kus | 3 |  | 0 |  |  | základní |  | 0 | 0 | 0 | 0 | 0 | 4 | K | 0 |  |  |  | ROZPOCET | 0 | 0 | 0 | 0 | 0 | 1 | 0 | 4 | 252
| PP |  | roletka | [14 empty] | PP | 0
127 | K | SGLROL33 | roletka 1200x1950mm | kus | 2 |  | 0 |  |  | základní |  | 0 | 0 | 0 | 0 | 0 | 4 | K | 0 |  |  |  | ROZPOCET | 0 | 0 | 0 | 0 | 0 | 1 | 0 | 4 | 254
| PP |  | roletka | [14 empty] | PP | 0
128 | K | SGLROL34 | roletka 1200x1950mm | kus | 4 |  | 0 |  |  | základní |  | 0 | 0 | 0 | 0 | 0 | 4 | K | 0 |  |  |  | ROZPOCET | 0 | 0 | 0 | 0 | 0 | 1 | 0 | 4 | 256
| PP |  | roletka | [14 empty] | PP | 0
129 | K | SGLROL35 | roletka 1200x1950mm | kus | 3 |  | 0 |  |  | základní |  | 0 | 0 | 0 | 0 | 0 | 4 | K | 0 |  |  |  | ROZPOCET | 0 | 0 | 0 | 0 | 0 | 1 | 0 | 4 | 258
| PP |  | roletka | [14 empty] | PP | 0
130 | K | SGLROL36 | roletka 1200x1950mm | kus | 2 |  | 0 |  |  | základní |  | 0 | 0 | 0 | 0 | 0 | 4 | K | 0 |  |  |  | ROZPOCET | 0 | 0 | 0 | 0 | 0 | 1 | 0 | 4 | 260
| PP |  | roletka | [14 empty] | PP | 0
131 | K | SGLROL37 | roletka blackout 2160x2100mm | kus | 1 |  | 0 |  |  | základní |  | 0 | 0 | 0 | 0 | 0 | 4 | K | 0 |  |  |  | ROZPOCET | 0 | 0 | 0 | 0 | 0 | 1 | 0 | 4 | 262
| PP |  | roletka blackout | [14 empty] | PP | 0
132 | K | SGLROL38 | roletka blackout 720x3200mm | kus | 3 |  | 0 |  |  | základní |  | 0 | 0 | 0 | 0 | 0 | 4 | K | 0 |  |  |  | ROZPOCET | 0 | 0 | 0 | 0 | 0 | 1 | 0 | 4 | 264
| PP |  | roletka blackout | [14 empty] | PP | 0
133 | K | SGLROL39 | roletka blackout 2300x2100mm | kus | 1 |  | 0 |  |  | základní |  | 0 | 0 | 0 | 0 | 0 | 4 | K | 0 |  |  |  | ROZPOCET | 0 | 0 | 0 | 0 | 0 | 1 | 0 | 4 | 266
| PP |  | roletka blackout | [14 empty] | PP | 0
134 | K | SGLROL40 | roletka blackout 2317x2100mm | kus | 1 |  | 0 |  |  | základní |  | 0 | 0 | 0 | 0 | 0 | 4 | K | 0 |  |  |  | ROZPOCET | 0 | 0 | 0 | 0 | 0 | 1 | 0 | 4 | 268
| PP |  | roletka blackout | [14 empty] | PP | 0
135 | K | SGLROL41 | roletka blackout 1580x3900mm | kus | 3 |  | 0 |  |  | základní |  | 0 | 0 | 0 | 0 | 0 | 4 | K | 0 |  |  |  | ROZPOCET | 0 | 0 | 0 | 0 | 0 | 1 | 0 | 4 | 270
| PP |  | roletka blackout | [14 empty] | PP | 0
136 | K | SGLROL42 | roletka blackout 1850x3900mm | kus | 1 |  | 0 |  |  | základní |  | 0 | 0 | 0 | 0 | 0 | 4 | K | 0 |  |  |  | ROZPOCET | 0 | 0 | 0 | 0 | 0 | 1 | 0 | 4 | 272
| PP |  | roletka blackout | [14 empty] | PP | 0
137 | K | SGLROL43 | roletka blackout 1350x3900mm | kus | 1 |  | 0 |  |  | základní |  | 0 | 0 | 0 | 0 | 0 | 4 | K | 0 |  |  |  | ROZPOCET | 0 | 0 | 0 | 0 | 0 | 1 | 0 | 4 | 274
| PP |  | roletka blackout | [14 empty] | PP | 0
138 | K | SGLROL44 | roletka blackout 900x3900mm | kus | 4 |  | 0 |  |  | základní |  | 0 | 0 | 0 | 0 | 0 | 4 | K | 0 |  |  |  | ROZPOCET | 0 | 0 | 0 | 0 | 0 | 1 | 0 | 4 | 276
| PP |  | roletka blackout | [14 empty] | PP | 0
140 | K | SGLROL46 | roletka 3000x6000mm | kus | 4 |  | 0 |  |  | základní |  | 0 | 0 | 0 | 0 | 0 | 4 | K | 0 |  |  |  | ROZPOCET | 0 | 0 | 0 | 0 | 0 | 1 | 0 | 4 | 280
| PP |  | roletka | [14 empty] | PP | 0

## MAR - Měření a regulace
{d607f741-f832-4be4-b0e6-f97e3fbc450c}
2
| KRYCÍ LIST SOUPISU PRACÍ | [7 empty] | v --- níže se nacházejí doplnkové a pomocné údaje k sestavám --- v | [8 empty] | False
Stavba:
Rekonstrukce Kounicova domu, Berkova ul. č.p. 100, Česká Lípa
Objekt:
MAR - Měření a regulace
| KSO: |  |  |  |  | CC-CZ:
| Místo: |  | Česká Lípa, Berkova čp. 100 |  |  | Datum: | 5. 12. 2022
| Zadavatel: |  |  |  |  | IČ:
|  | Město Česká Lípa |  |  |  | DIČ:
| Uchazeč: |  |  |  |  | IČ: | Vyplň údaj
|  | Vyplň údaj |  |  |  | DIČ: | Vyplň údaj
| Projektant: |  |  |  |  | IČ:
|  | DigiTry Art Technologies |  |  |  | DIČ:
| Zpracovatel: |  |  |  |  | IČ:
|  | Ing. Jan Duben |  |  |  | DIČ:
Poznámka:
| Cena bez DPH | [5 empty] | 0
|  |  | Základ daně |  |  | Sazba daně | Výše daně
| DPH | základní | 0 |  |  | 21% | 0
|  | snížená | 0 |  |  | 12% | 0
|  | zákl. přenesená | 0 |  |  | 21% | 0
|  | sníž. přenesená | 0 |  |  | 12% | 0
|  | nulová | 0 |  |  | 0% | 0
| Cena s DPH |  |  | v | CZK |  | 0
| Projektant |  |  | Zpracovatel
| Datum a podpis: |  | Razítko | Datum a podpis: |  |  | Razítko
| Objednavatel |  |  | Uchazeč
| Datum a podpis: |  | Razítko | Datum a podpis: |  |  | Razítko
REKAPITULACE ČLENĚNÍ SOUPISU PRACÍ
Stavba:
Rekonstrukce Kounicova domu, Berkova ul. č.p. 100, Česká Lípa
Objekt:
MAR - Měření a regulace
Místo: |  |  | Česká Lípa, Berkova čp. 100 |  |  | Datum: | 5. 12. 2022
Zadavatel: |  |  | Město Česká Lípa |  |  | Projektant: | DigiTry Art Technologies
Uchazeč: |  |  | Vyplň údaj |  |  | Zpracovatel: | Ing. Jan Duben
Kód dílu - Popis | [6 empty] | Cena celkem [CZK]
Náklady ze soupisu prací | [6 empty] | 0 | [11 empty] | -1
| D1 - Přístroje | [5 empty] | 0
| D2 - Řídící systém | [5 empty] | 0
| D3 - Rozvaděče | [5 empty] | 0
| D4 - Dispečink ASŘ | [5 empty] | 0
| D5 - Kabely a trasy | [5 empty] | 0
| OST - Ostatní | [5 empty] | 0
| VRN - Vedlejší rozpočtové náklady | [5 empty] | 0
SOUPIS PRACÍ
Stavba:
Rekonstrukce Kounicova domu, Berkova ul. č.p. 100, Česká Lípa
Objekt:
MAR - Měření a regulace
Místo: |  |  | Česká Lípa, Berkova čp. 100 |  |  | Datum: | 5. 12. 2022
Zadavatel: |  |  | Město Česká Lípa |  |  | Projektant: | DigiTry Art Technologies
Uchazeč: |  |  | Vyplň údaj |  |  | Zpracovatel: | Ing. Jan Duben
PČ | Typ | Kód | Popis | MJ | Množství | J.cena [CZK] | Cena celkem [CZK] | Cenová soustava |  | DPH | J. Nh [h] | Nh celkem [h] | J. hmotnost [t] | Hmotnost celkem [t] | J. suť [t] | Suť Celkem [t]
Náklady soupisu celkem | [6 empty] | 0 |  |  |  |  | 0 |  | 0 |  | 0 |  | D | -1 | [7 empty] | 0
| D | D1 | Přístroje |  |  |  | 0 |  |  |  |  | 0 |  | 0 |  | 0 | 1 | D | 0 | ROZPOCET | [6 empty] | 0
1 | K | Mont1 | Montáž přístrojů vč. elektrického zapojení | kmpl | 1 |  | 0 |  |  | základní |  | 0 | 0 | 0 | 0 | 0 | 16 | K | 1 | ROZPOCET | 0 | 0 | 0 | 0 | 0 | 1 | 0 | 16 | -1928681444
| PP |  | Montáž přístrojů vč. elektrického zapojení | [14 empty] | PP | 1
2 | M | 8,21 | Diferenční manostat nastavitelný 50..500 Pa | ks | 1 |  | 0 |  |  | základní |  | 0 | 0 | 0 | 0 | 0 | 32 | M | 1 | ROZPOCET | 0 | 0 | 0 | 0 | 0 | 1 | 0 | 16 | 505601059
| PP |  | Diferenční manostat nastavitelný 50..500 Pa | [14 empty] | PP | 1
3 | M | 8,31 | Snímač teploty do VZT kanálu Pt1000 - délka stonky 150 mm | ks | 1 |  | 0 |  |  | základní |  | 0 | 0 | 0 | 0 | 0 | 32 | M | 1 | ROZPOCET | 0 | 0 | 0 | 0 | 0 | 1 | 0 | 16 | -87131223
| PP |  | Snímač teploty do VZT kanálu Pt1000 - délka stonky 150 mm | [14 empty] | PP | 1
4 | M | 8,41 / 8,42 | Diferenční manostat nastavitelný 20..300 Pa | ks | 2 |  | 0 |  |  | základní |  | 0 | 0 | 0 | 0 | 0 | 32 | M | 1 | ROZPOCET | 0 | 0 | 0 | 0 | 0 | 1 | 0 | 16 | -1672847188
| PP |  | Diferenční manostat nastavitelný 20..300 Pa | [14 empty] | PP | 1
5 | M | xxx,01 / F-RSO | Regulátor Fan-coil, komunikativní Displej 60 x 60 mm, otoč. knoflík s tlačítkem, měření teploty, nastav. hodnot, hodiny, přepínání a indikace stavů, 2 x DO pro term. ventil topení a chlad +1 x AO výstup ovládání ventilátoru FC v EC provedení, kom. Modbu | ks | 4 |  | 0 |  |  | základní |  | 0 | 0 | 0 | 0 | 0 | 32 | M | 1 | ROZPOCET | 0 | 0 | 0 | 0 | 0 | 1 | 0 | 16 | 1175318948
| PP |  | Regulátor Fan-coil, komunikativní Displej 60 x 60 mm, otoč. knoflík s tlačítkem, měření teploty, nastav. hodnot, hodiny, přepínání a indikace stavů, 2 x DO pro term. ventil topení a chlad +1 x AO výstup ovládání ventilátoru FC v EC provedení, kom. Modbus / RS485 - u okruhů s více FC nebo více radiátory doplnit posilovač výstupů | [14 empty] | PP | 1
6 | M | xxx,01 / T-RSO | Regulátor radiátorů, komunikativní Displej 60 x 60 mm, otoč. knoflík s tlačítkem, měření teploty, nastav. hodnot, hodiny, přepínání a indikace stavů, 1 x DO pro term. ventil topení, kom. Modbus / RS485 - u okruhů s více radiátory doplnit posilovač výstu | ks | 8 |  | 0 |  |  | základní |  | 0 | 0 | 0 | 0 | 0 | 32 | M | 1 | ROZPOCET | 0 | 0 | 0 | 0 | 0 | 1 | 0 | 16 | 1042168294
| PP |  | Regulátor radiátorů, komunikativní Displej 60 x 60 mm, otoč. knoflík s tlačítkem, měření teploty, nastav. hodnot, hodiny, přepínání a indikace stavů, 1 x DO pro term. ventil topení, kom. Modbus / RS485 - u okruhů s více radiátory doplnit posilovač výstupů | [14 empty] | PP | 1
7 | M | xxx,01 / T-RBO | Regulátor radiátorů, komunikativní Bez display a ovládání, měření teploty 1 x DO pro term. ventil topení, kom. Modbus / RS485 - u okruhů s více radiátory doplnit posilovač výstupů | ks | 22 |  | 0 |  |  | základní |  | 0 | 0 | 0 | 0 | 0 | 32 | M | 1 | ROZPOCET | 0 | 0 | 0 | 0 | 0 | 1 | 0 | 16 | -831806805
| PP |  | Regulátor radiátorů, komunikativní Bez display a ovládání, měření teploty 1 x DO pro term. ventil topení, kom. Modbus / RS485 - u okruhů s více radiátory doplnit posilovač výstupů | [14 empty] | PP | 1
8 | M | xxx,01 / T-RCO | Regulátor radiátorů, komunikativní s měřením CO v prostoru a podsvíceným ventilem s datovým ovládáním blikání podsvícení. Displej 60 x 60 mm, otoč. knoflík s tlačítkem, měření teploty, nastav. hodnot, hodiny, přepínání a indikace stavů, 2 x DO pro term. | ks | 17 |  | 0 |  |  | základní |  | 0 | 0 | 0 | 0 | 0 | 32 | M | 1 | ROZPOCET | 0 | 0 | 0 | 0 | 0 | 1 | 0 | 16 | -108363621
| PP |  | Regulátor radiátorů, komunikativní s měřením CO v prostoru a podsvíceným ventilem s datovým ovládáním blikání podsvícení. Displej 60 x 60 mm, otoč. knoflík s tlačítkem, měření teploty, nastav. hodnot, hodiny, přepínání a indikace stavů, 2 x DO pro term. ventil topení a výstup alarmu CO, kom. Modbus / RS485 - u okruhů s více radiátory doplnit posilovač výstupů | [14 empty] | PP | 1
9 | M | T-RCO-sig. | Kontrolka do prostoru - červená , napájení 24 A AC - do přístrojové krabice, design podle elektropřístrojů v silnoproudu + elektroinstalační krabička pod omítku. |  | 17 |  | 0 |  |  | základní |  | 0 | 0 | 0 | 0 | 0 | 32 | M | 1 | ROZPOCET | 0 | 0 | 0 | 0 | 0 | 1 | 0 | 16 | -1594327718
| PP |  | Kontrolka do prostoru - červená , napájení 24 A AC - do přístrojové krabice, design podle elektropřístrojů v silnoproudu + elektroinstalační krabička pod omítku. | [14 empty] | PP | 1
10 | M | 151,33 až 158.33 | Snímač teploty v provedení do interiéru, snímací prvek: Pt1000, měřící rozsah: -30 až 60 °C, přesnost měření: třída B, krytí: IP 65, pozn.: měření prostorové teploty | ks | 8 |  | 0 |  |  | základní |  | 0 | 0 | 0 | 0 | 0 | 32 | M | 1 | ROZPOCET | 0 | 0 | 0 | 0 | 0 | 1 | 0 | 16 | -1809404802
| PP |  | Snímač teploty v provedení do interiéru, snímací prvek: Pt1000, měřící rozsah: -30 až 60 °C, přesnost měření: třída B, krytí: IP 65, pozn.: měření prostorové teploty | [14 empty] | PP | 1
11 | M | xxx,02 | Termopohon k ventilku chlazení - koordinovat podle FC ventilků | ks | 4 |  | 0 |  |  | základní |  | 0 | 0 | 0 | 0 | 0 | 32 | M | 1 | ROZPOCET | 0 | 0 | 0 | 0 | 0 | 1 | 0 | 16 | -526446067
| PP |  | Termopohon k ventilku chlazení - koordinovat podle FC ventilků | [14 empty] | PP | 1
12 | M | xxx,03 | Termopohon k ventilku topení a podlahových konvektorů - koordinovat podle radiátorových ventilků | ks | 111 |  | 0 |  |  | základní |  | 0 | 0 | 0 | 0 | 0 | 32 | M | 1 | ROZPOCET | 0 | 0 | 0 | 0 | 0 | 1 | 0 | 16 | -109381876
| PP |  | Termopohon k ventilku topení a podlahových konvektorů - koordinovat podle radiátorových ventilků | [14 empty] | PP | 1
13 | M | xxx,65 | Termopohon k ventilku podlahového rozdělovače - pouze připojení - dodává ÚT s rozdělovačem | ks | 46 |  | 0 |  |  | základní |  | 0 | 0 | 0 | 0 | 0 | 32 | M | 1 | ROZPOCET | 0 | 0 | 0 | 0 | 0 | 1 | 0 | 16 | 1927553225
| PP |  | Termopohon k ventilku podlahového rozdělovače - pouze připojení - dodává ÚT s rozdělovačem | [14 empty] | PP | 1
14 | M | 50,31 | Snímač teploty v provedení do potrubí, snímací prvek: Pt1000, měřící rozsah: -30 až 150 °C, přesnost měření: třída B, délka stopky: 100 mm, krytí: IP 65, příslušenství: nerezová jímka se závitem G 1/2"vody , , pozn.: měření teploty TV | ks | 1 |  | 0 |  |  | základní |  | 0 | 0 | 0 | 0 | 0 | 32 | M | 1 | ROZPOCET | 0 | 0 | 0 | 0 | 0 | 1 | 0 | 16 | -935212431
| PP |  | Snímač teploty v provedení do potrubí, snímací prvek: Pt1000, měřící rozsah: -30 až 150 °C, přesnost měření: třída B, délka stopky: 100 mm, krytí: IP 65, příslušenství: nerezová jímka se závitem G 1/2"vody , , pozn.: měření teploty TV | [14 empty] | PP | 1
15 | M | 50,31 a-b | Snímač teploty v provedení do potrubí, snímací prvek: Pt1000, měřící rozsah: -30 až 150 °C, přesnost měření: třída B, délka stopky: 100 mm, krytí: IP 65, příslušenství: nerezová jímka se závitem G 1/2"vody , , pozn.: měření teploty TV | ks | 2 |  | 0 |  |  | základní |  | 0 | 0 | 0 | 0 | 0 | 32 | M | 1 | ROZPOCET | 0 | 0 | 0 | 0 | 0 | 1 | 0 | 16 | 863172424
| PP |  | Snímač teploty v provedení do potrubí, snímací prvek: Pt1000, měřící rozsah: -30 až 150 °C, přesnost měření: třída B, délka stopky: 100 mm, krytí: IP 65, příslušenství: nerezová jímka se závitem G 1/2"vody , , pozn.: měření teploty TV | [14 empty] | PP | 1
16 | M | 50,33 | Snímač teploty v provedení do prostoru, snímací prvek: Pt1000, měřící rozsah: -30 až 60 °C, přesnost měření: třída B, krytí: IP 65, pozn.: měření prostorové teploty | ks | 1 |  | 0 |  |  | základní |  | 0 | 0 | 0 | 0 | 0 | 32 | M | 1 | ROZPOCET | 0 | 0 | 0 | 0 | 0 | 1 | 0 | 16 | -831438802
| PP |  | Snímač teploty v provedení do prostoru, snímací prvek: Pt1000, měřící rozsah: -30 až 60 °C, přesnost měření: třída B, krytí: IP 65, pozn.: měření prostorové teploty | [14 empty] | PP | 1
17 | M | 50,34 | Snímač teploty v provedení do prostoru, snímací prvek: Pt1000, měřící rozsah: -30 až 60 °C, přesnost měření: třída B, krytí: IP 65, pozn.: měření prostorové teploty | ks | 1 |  | 0 |  |  | základní |  | 0 | 0 | 0 | 0 | 0 | 32 | M | 1 | ROZPOCET | 0 | 0 | 0 | 0 | 0 | 1 | 0 | 16 | -604921004
| PP |  | Snímač teploty v provedení do prostoru, snímací prvek: Pt1000, měřící rozsah: -30 až 60 °C, přesnost měření: třída B, krytí: IP 65, pozn.: měření prostorové teploty | [14 empty] | PP | 1
18 | M | 50,65 | havarijní uzávěr plynu bez napětí uzavřen - pouze připojení, dodává dodavatel plynu | ks | 1 |  | 0 |  |  | základní |  | 0 | 0 | 0 | 0 | 0 | 32 | M | 1 | ROZPOCET | 0 | 0 | 0 | 0 | 0 | 1 | 0 | 16 | -898886877
| PP |  | havarijní uzávěr plynu bez napětí uzavřen - pouze připojení, dodává dodavatel plynu | [14 empty] | PP | 1
19 | M | 50,81 | Total stop, barva tlačítek: červený hříbek | ks | 1 |  | 0 |  |  | základní |  | 0 | 0 | 0 | 0 | 0 | 32 | M | 1 | ROZPOCET | 0 | 0 | 0 | 0 | 0 | 1 | 0 | 16 | 651352957
| PP |  | Total stop, barva tlačítek: červený hříbek | [14 empty] | PP | 1
20 | M | 50,91 | Hlídač zaplavení, napájení: 24 V AC, příslušenství: sonda mosazná, pozn.: zaplavení prostoru | ks | 1 |  | 0 |  |  | základní |  | 0 | 0 | 0 | 0 | 0 | 32 | M | 1 | ROZPOCET | 0 | 0 | 0 | 0 | 0 | 1 | 0 | 16 | -1634291911
| PP |  | Hlídač zaplavení, napájení: 24 V AC, příslušenství: sonda mosazná, pozn.: zaplavení prostoru | [14 empty] | PP | 1
21 | M | 50,95 | Detektoru plynu do prostoru , výstup 3x relé I.st./ II.st./ porucha, plyn : metan, princip měření katalitické spalování pozn.: detekce úniku plynu | ks | 1 |  | 0 |  |  | základní |  | 0 | 0 | 0 | 0 | 0 | 32 | M | 1 | ROZPOCET | 0 | 0 | 0 | 0 | 0 | 1 | 0 | 16 | -629071115
| PP |  | Detektoru plynu do prostoru , výstup 3x relé I.st./ II.st./ porucha, plyn : metan, princip měření katalitické spalování pozn.: detekce úniku plynu | [14 empty] | PP | 1
22 | M | 50,96 | Detektor plynu , výstup relé alarm, plyn : CO, princip měření :elektrochemický, pozn.: detekce CO v prostoru | ks | 1 |  | 0 |  |  | základní |  | 0 | 0 | 0 | 0 | 0 | 32 | M | 1 | ROZPOCET | 0 | 0 | 0 | 0 | 0 | 1 | 0 | 16 | -520720724
| PP |  | Detektor plynu , výstup relé alarm, plyn : CO, princip měření :elektrochemický, pozn.: detekce CO v prostoru | [14 empty] | PP | 1
23 | M | 51,22 | Snímač tlaku , rozsah: 0 až 600 kPa, výstup: 0 až 10 V, Přesnost: 1%, el.připojení: konektor, příslušenství: kohout tlakoměrový + smyčka zahnutá | ks | 1 |  | 0 |  |  | základní |  | 0 | 0 | 0 | 0 | 0 | 32 | M | 1 | ROZPOCET | 0 | 0 | 0 | 0 | 0 | 1 | 0 | 16 | 17037645
| PP |  | Snímač tlaku , rozsah: 0 až 600 kPa, výstup: 0 až 10 V, Přesnost: 1%, el.připojení: konektor, příslušenství: kohout tlakoměrový + smyčka zahnutá | [14 empty] | PP | 1
24 | M | 51,31 / 51,32 | Snímač teploty v provedení do potrubí, snímací prvek: Pt1000, měřící rozsah: -30 až 150 °C, přesnost měření: třída B, délka stopky: 100 mm, krytí: IP 65, příslušenství: nerezová jímka se závitem G 1/2"vody , , pozn.: měření teploty TV | ks | 2 |  | 0 |  |  | základní |  | 0 | 0 | 0 | 0 | 0 | 32 | M | 1 | ROZPOCET | 0 | 0 | 0 | 0 | 0 | 1 | 0 | 16 | 2009580526
| PP |  | Snímač teploty v provedení do potrubí, snímací prvek: Pt1000, měřící rozsah: -30 až 150 °C, přesnost měření: třída B, délka stopky: 100 mm, krytí: IP 65, příslušenství: nerezová jímka se závitem G 1/2"vody , , pozn.: měření teploty TV | [14 empty] | PP | 1
25 | M | 61,31 | Snímač teploty do jímky Pt1000 - délka stonky 100 mm, včetně jímky | ks | 1 |  | 0 |  |  | základní |  | 0 | 0 | 0 | 0 | 0 | 32 | M | 1 | ROZPOCET | 0 | 0 | 0 | 0 | 0 | 1 | 0 | 16 | 1533844487
| PP |  | Snímač teploty do jímky Pt1000 - délka stonky 100 mm, včetně jímky | [14 empty] | PP | 1
26 | M | 61,61 | Zdvihový třícestný regulační ventil ohřevu DN 32 PN16 Kvs 16 připojení na šroubení, šroubení součástí dodávky MaR, se servopohonem pro spojité řízení 0…10 V , napájení 24V AC | ks | 1 |  | 0 |  |  | základní |  | 0 | 0 | 0 | 0 | 0 | 32 | M | 1 | ROZPOCET | 0 | 0 | 0 | 0 | 0 | 1 | 0 | 16 | -311385101
| PP |  | Zdvihový třícestný regulační ventil ohřevu DN 32 PN16 Kvs 16 připojení na šroubení, šroubení součástí dodávky MaR, se servopohonem pro spojité řízení 0…10 V , napájení 24V AC | [14 empty] | PP | 1
27 | M | 61,51 | Jímkový termostat 0...60°C, Ms - délka stonky 100 mm, montáž do návarku G1/2" | ks | 1 |  | 0 |  |  | základní |  | 0 | 0 | 0 | 0 | 0 | 32 | M | 1 | ROZPOCET | 0 | 0 | 0 | 0 | 0 | 1 | 0 | 16 | -674628322
| PP |  | Jímkový termostat 0...60°C, Ms - délka stonky 100 mm, montáž do návarku G1/2" | [14 empty] | PP | 1
28 | M | 62,31 | Snímač teploty do jímky Pt1000 - délka stonky 100 mm, včetně jímky | ks | 1 |  | 0 |  |  | základní |  | 0 | 0 | 0 | 0 | 0 | 32 | M | 1 | ROZPOCET | 0 | 0 | 0 | 0 | 0 | 1 | 0 | 16 | -1684553291
| PP |  | Snímač teploty do jímky Pt1000 - délka stonky 100 mm, včetně jímky | [14 empty] | PP | 1
29 | M | 62,61 | Zdvihový třícestný regulační ventil ohřevu DN 50 PN16 Kvs 40 připojení na šroubení, šroubení součástí dodávky MaR, se servopohonem pro spojité řízení 0…10 V , napájení 24V AC | ks | 1 |  | 0 |  |  | základní |  | 0 | 0 | 0 | 0 | 0 | 32 | M | 1 | ROZPOCET | 0 | 0 | 0 | 0 | 0 | 1 | 0 | 16 | 896366531
| PP |  | Zdvihový třícestný regulační ventil ohřevu DN 50 PN16 Kvs 40 připojení na šroubení, šroubení součástí dodávky MaR, se servopohonem pro spojité řízení 0…10 V , napájení 24V AC | [14 empty] | PP | 1
30 | M | 64,31 | Snímač teploty do jímky Pt1000 - délka stonky 100 mm, včetně jímky | ks | 1 |  | 0 |  |  | základní |  | 0 | 0 | 0 | 0 | 0 | 32 | M | 1 | ROZPOCET | 0 | 0 | 0 | 0 | 0 | 1 | 0 | 16 | -876000323
| PP |  | Snímač teploty do jímky Pt1000 - délka stonky 100 mm, včetně jímky | [14 empty] | PP | 1
31 | M | 64,33 a,b | Snímač teploty do jímky Pt1000 - délka stonky xxx mm, pozn. Koordinovat podle dadaných zásobníků, alternativně kabelový snímač teploty | ks | 2 |  | 0 |  |  | základní |  | 0 | 0 | 0 | 0 | 0 | 32 | M | 1 | ROZPOCET | 0 | 0 | 0 | 0 | 0 | 1 | 0 | 16 | -127095133
| PP |  | Snímač teploty do jímky Pt1000 - délka stonky xxx mm, pozn. Koordinovat podle dadaných zásobníků, alternativně kabelový snímač teploty | [14 empty] | PP | 1
32 | M | 65,21 | Snímač tlaku , rozsah: 0 až 1000 kPa, výstup: 0 až 10 V, Přesnost: 1%, el.připojení: konektor, příslušenství: kohout tlakoměrový | ks | 1 |  | 0 |  |  | základní |  | 0 | 0 | 0 | 0 | 0 | 32 | M | 1 | ROZPOCET | 0 | 0 | 0 | 0 | 0 | 1 | 0 | 16 | -357218081
| PP |  | Snímač tlaku , rozsah: 0 až 1000 kPa, výstup: 0 až 10 V, Přesnost: 1%, el.připojení: konektor, příslušenství: kohout tlakoměrový | [14 empty] | PP | 1
33 | M | 65,31 | Snímač teploty do jímky Pt1000 - délka stonky 100 mm, včetně jímky | ks | 1 |  | 0 |  |  | základní |  | 0 | 0 | 0 | 0 | 0 | 32 | M | 1 | ROZPOCET | 0 | 0 | 0 | 0 | 0 | 1 | 0 | 16 | -1634717693
| PP |  | Snímač teploty do jímky Pt1000 - délka stonky 100 mm, včetně jímky | [14 empty] | PP | 1
34 | M | 71,31 / 71,32 | Snímač teploty do jímky Pt1000 - délka stonky 100 mm, včetně jímky | ks | 2 |  | 0 |  |  | základní |  | 0 | 0 | 0 | 0 | 0 | 32 | M | 1 | ROZPOCET | 0 | 0 | 0 | 0 | 0 | 1 | 0 | 16 | -1086877742
| PP |  | Snímač teploty do jímky Pt1000 - délka stonky 100 mm, včetně jímky | [14 empty] | PP | 1
35 | M | 72,31 / 72,32 | Snímač teploty do jímky Pt1000 - délka stonky 100 mm, včetně jímky | ks | 2 |  | 0 |  |  | základní |  | 0 | 0 | 0 | 0 | 0 | 32 | M | 1 | ROZPOCET | 0 | 0 | 0 | 0 | 0 | 1 | 0 | 16 | -1090442568
| PP |  | Snímač teploty do jímky Pt1000 - délka stonky 100 mm, včetně jímky | [14 empty] | PP | 1
36 | M | 80,22 | Snímač tlaku , rozsah: 0 až 600 kPa, výstup: 0 až 10 V, Přesnost: 1%, el.připojení: konektor, příslušenství: kohout tlakoměrový + smyčka zahnutá | ks | 1 |  | 0 |  |  | základní |  | 0 | 0 | 0 | 0 | 0 | 32 | M | 1 | ROZPOCET | 0 | 0 | 0 | 0 | 0 | 1 | 0 | 16 | -1497267155
| PP |  | Snímač tlaku , rozsah: 0 až 600 kPa, výstup: 0 až 10 V, Přesnost: 1%, el.připojení: konektor, příslušenství: kohout tlakoměrový + smyčka zahnutá | [14 empty] | PP | 1
37 | M | 80,31 / 80,32 | Snímač teploty do jímky Pt1000 - délka stonky 100 mm, včetně jímky | ks | 2 |  | 0 |  |  | základní |  | 0 | 0 | 0 | 0 | 0 | 32 | M | 1 | ROZPOCET | 0 | 0 | 0 | 0 | 0 | 1 | 0 | 16 | -858725559
| PP |  | Snímač teploty do jímky Pt1000 - délka stonky 100 mm, včetně jímky | [14 empty] | PP | 1
38 | M | 80,33 a,b | Snímač teploty do jímky Pt1000 - délka stonky xxx mm, pozn. Koordinovat podle dadaných zásobníků, alternativne kabelový snímač teploty | ks | 2 |  | 0 |  |  | základní |  | 0 | 0 | 0 | 0 | 0 | 32 | M | 1 | ROZPOCET | 0 | 0 | 0 | 0 | 0 | 1 | 0 | 16 | 815853611
| PP |  | Snímač teploty do jímky Pt1000 - délka stonky xxx mm, pozn. Koordinovat podle dadaných zásobníků, alternativne kabelový snímač teploty | [14 empty] | PP | 1
39 | M | 81,31 / 81,32 | Snímač teploty do jímky Pt1000 - délka stonky 100 mm, včetně jímky | ks | 2 |  | 0 |  |  | základní |  | 0 | 0 | 0 | 0 | 0 | 32 | M | 1 | ROZPOCET | 0 | 0 | 0 | 0 | 0 | 1 | 0 | 16 | 1501683293
| PP |  | Snímač teploty do jímky Pt1000 - délka stonky 100 mm, včetně jímky | [14 empty] | PP | 1
40 | M | 81,65 / 81,66 | Uzavírací mezipřírubová klapka do potrubí DN100 se servopohonem 24 V AC a pomocnými signalizačními kontakty krajních poloh - příslušenství : 2 x spínací kontakty koncové polohy | ks | 2 |  | 0 |  |  | základní |  | 0 | 0 | 0 | 0 | 0 | 32 | M | 1 | ROZPOCET | 0 | 0 | 0 | 0 | 0 | 1 | 0 | 16 | -906133942
| PP |  | Uzavírací mezipřírubová klapka do potrubí DN100 se servopohonem 24 V AC a pomocnými signalizačními kontakty krajních poloh - příslušenství : 2 x spínací kontakty koncové polohy | [14 empty] | PP | 1
41 | M | 89,65 / 89,66 | Uzavírací mezipřírubová klapka do potrubí DN65 se servopohonem 24 V AC a pomocnými signalizačními kontakty krajních poloh - příslušenství : 2 x spínací kontakty koncové polohy | ks | 2 |  | 0 |  |  | základní |  | 0 | 0 | 0 | 0 | 0 | 32 | M | 1 | ROZPOCET | 0 | 0 | 0 | 0 | 0 | 1 | 0 | 16 | 1856439226
| PP |  | Uzavírací mezipřírubová klapka do potrubí DN65 se servopohonem 24 V AC a pomocnými signalizačními kontakty krajních poloh - příslušenství : 2 x spínací kontakty koncové polohy | [14 empty] | PP | 1
42 | M | MAT | montážní materiál pro připevnění a připojení přístrojů | kmpl | 1 |  | 0 |  |  | základní |  | 0 | 0 | 0 | 0 | 0 | 32 | M | 1 | ROZPOCET | 0 | 0 | 0 | 0 | 0 | 1 | 0 | 16 | -1748799769
| PP |  | montážní materiál pro připevnění a připojení přístrojů | [14 empty] | PP | 1
| D | D2 | Řídící systém |  |  |  | 0 |  |  |  |  | 0 |  | 0 |  | 0 | 2 | D | 0 | ROZPOCET | [6 empty] | 0
43 | K | Mont2 | Přístrojová montáž DDC/PLC - rozvaděčů | kmpl. | 1 |  | 0 |  |  | základní |  | 0 | 0 | 0 | 0 | 0 | 16 | K | 1 | ROZPOCET | 0 | 0 | 0 | 0 | 0 | 1 | 0 | 16 | 148
| PP |  | Přístrojová montáž DDC/PLC - rozvaděče | [14 empty] | PP | 1
44 | K | GSM | Datový komunikator pro servisní alarmové zprávy | kmpl. | 1 |  | 0 |  |  | základní |  | 0 | 0 | 0 | 0 | 0 | 16 | K | 1 | ROZPOCET | 0 | 0 | 0 | 0 | 0 | 1 | 0 | 16 | 1398137748
| PP |  | Datový komunikator pro servisní alarmové zprávy | [14 empty] | PP | 1
| P |  | Poznámka k položce: D+M | [14 empty] | P | 1
45 | K | PA01 | Řídící systém dle projektové dokumentace - AO=0, AI=8, DO=20, DI=0, komunikace ethernet , 1x datová linka rs485, připojení ModBus, Web-Serverové rozhraní pro barevná grafická schémata technologie | kmpl. | 1 |  | 0 |  |  | základní |  | 0 | 0 | 0 | 0 | 0 | 16 | K | 1 | ROZPOCET | 0 | 0 | 0 | 0 | 0 | 1 | 0 | 16 | -158151298
| PP |  | Řídící systém dle projektové dokumentace - AO=0, AI=8, DO=20, DI=0, komunikace ethernet , 1x datová linka rs485, připojení ModBus, Web-Serverové rozhraní pro barevná grafická schémata technologie | [14 empty] | PP | 1
| P |  | Poznámka k položce: D+M | [14 empty] | P | 1
46 | K | PA02 | Řídící systém dle projektové dokumentace - AO=0, AI=0, DO=0, DI=0, komunikace ethernet , 1x datová linka rs485, připojení ModBus, Web-Serverové rozhraní pro barevná grafická schémata technologie | kmpl. | 1 |  | 0 |  |  | základní |  | 0 | 0 | 0 | 0 | 0 | 16 | K | 1 | ROZPOCET | 0 | 0 | 0 | 0 | 0 | 1 | 0 | 16 | -1314658520
| PP |  | Řídící systém dle projektové dokumentace - AO=0, AI=0, DO=0, DI=0, komunikace ethernet , 1x datová linka rs485, připojení ModBus, Web-Serverové rozhraní pro barevná grafická schémata technologie | [14 empty] | PP | 1
| P |  | Poznámka k položce: D+M | [14 empty] | P | 1
47 | K | PA03 | Řídící systém dle projektové dokumentace - AO=0, AI=0, DO=4, DI=8, komunikace ethernet , 2x datová linka rs485, připojení ModBus, Web-Serverové rozhraní pro barevná grafická schémata technologie | kmpl. | 1 |  | 0 |  |  | základní |  | 0 | 0 | 0 | 0 | 0 | 16 | K | 1 | ROZPOCET | 0 | 0 | 0 | 0 | 0 | 1 | 0 | 16 | 1258793462
| PP |  | Řídící systém dle projektové dokumentace - AO=0, AI=0, DO=4, DI=8, komunikace ethernet , 2x datová linka rs485, připojení ModBus, Web-Serverové rozhraní pro barevná grafická schémata technologie | [14 empty] | PP | 1
| P |  | Poznámka k položce: D+M | [14 empty] | P | 1
48 | K | PA04 | Řídící systém dle projektové dokumentace - AO=6, AI=32, DO=44, DI=68, komunikace ethernet , 2x datová linka rs485, připojení ModBus, Web-Serverové rozhraní pro barevná grafická schémata technologie, Wifi routr pro servisní připojení, dotykový terminál na | kmpl. | 1 |  | 0 |  |  | základní |  | 0 | 0 | 0 | 0 | 0 | 16 | K | 1 | ROZPOCET | 0 | 0 | 0 | 0 | 0 | 1 | 0 | 16 | -1018203512
| PP |  | Řídící systém dle projektové dokumentace - AO=6, AI=32, DO=44, DI=68, komunikace ethernet , 2x datová linka rs485, připojení ModBus, Web-Serverové rozhraní pro barevná grafická schémata technologie, Wifi routr pro servisní připojení, dotykový terminál na dveřích rozvaděče pro servis | [14 empty] | PP | 1
| P |  | Poznámka k položce: D+M | [14 empty] | P | 1
49 | K | PA11 | Řídící systém dle projektové dokumentace - AO=0, AI=2, DO=4, DI=8, komunikace ethernet , 2x datová linka rs485, připojení ModBus, Web-Serverové rozhraní pro barevná grafická schémata technologie | kmpl. | 1 |  | 0 |  |  | základní |  | 0 | 0 | 0 | 0 | 0 | 16 | K | 1 | ROZPOCET | 0 | 0 | 0 | 0 | 0 | 1 | 0 | 16 | -171755105
| PP |  | Řídící systém dle projektové dokumentace - AO=0, AI=2, DO=4, DI=8, komunikace ethernet , 2x datová linka rs485, připojení ModBus, Web-Serverové rozhraní pro barevná grafická schémata technologie | [14 empty] | PP | 1
| P |  | Poznámka k položce: D+M | [14 empty] | P | 1
| D | D3 | Rozvaděče |  |  |  | 0 |  |  |  |  | 0 |  | 0 |  | 0 | 1 | D | 0 | ROZPOCET | [6 empty] | 0
50 | K | 741210005 | Montáž rozvodnice oceloplechová nebo plastová běžná do 200 kg | kus | 5 |  | 0 | CS ÚRS 2023 01 |  | základní |  | 0 | 0 | 0 | 0 | 0 | 16 | K | 1 | ROZPOCET | 0 | 0 | 0 | 0 | 0 | 1 | 0 | 16 | -224138432
| PP |  | Montáž rozvodnic oceloplechových nebo plastových bez zapojení vodičů běžných, hmotnosti do 200 kg | [14 empty] | PP | 1
51 | M | PA01.1 | Rozvaděč - nástěnný 600v600x200, dle požadavku řídícího systému, včetně kompletní elektrovýzbroje | kmpl. | 1 |  | 0 |  |  | základní |  | 0 | 0 | 0 | 0 | 0 | 32 | M | 1 | ROZPOCET | 0 | 0 | 0 | 0 | 0 | 1 | 0 | 16 | 96
| PP |  | Rozvaděč - nástěnný 600v600x200, dle požadavku řídícího systému, včetně kompletní elektrovýzbroje | [14 empty] | PP | 1
| P |  | Poznámka k položce: (napájení řídícího systému, zásuvka pro servisní účely,, hlavní vypinač, jištění jednotlivých okruhů, přepěťová ochran s VF filtrem, atd.. Dle požadavků zvoleného systému) | [14 empty] | P | 1
52 | M | PA02.1 | Rozvaděč pod omítku 600v600x200, dle požadavku řídícího systému, včetně kompletní elektrovýzbroje | kmpl. | 1 |  | 0 |  |  | základní |  | 0 | 0 | 0 | 0 | 0 | 32 | M | 1 | ROZPOCET | 0 | 0 | 0 | 0 | 0 | 1 | 0 | 16 | 98
| PP |  | Rozvaděč pod omítku 600v600x200, dle požadavku řídícího systému, včetně kompletní elektrovýzbroje | [14 empty] | PP | 1
| P |  | Poznámka k položce: (napájení řídícího systému, zásuvka pro servisní účely,, hlavní vypinač, jištění jednotlivých okruhů, přepěťová ochran s VF filtrem, atd.. Dle požadavků zvoleného systému) | [14 empty] | P | 1
53 | M | PA03.1 | Rozvaděč pod omítku 600v600x200, dle požadavku řídícího systému, včetně kompletní elektrovýzbroje | kmpl. | 1 |  | 0 |  |  | základní |  | 0 | 0 | 0 | 0 | 0 | 32 | M | 1 | ROZPOCET | 0 | 0 | 0 | 0 | 0 | 1 | 0 | 16 | 100
| PP |  | Rozvaděč pod omítku 600v600x200, dle požadavku řídícího systému, včetně kompletní elektrovýzbroje | [14 empty] | PP | 1
| P |  | Poznámka k položce: (napájení řídícího systému, zásuvka pro servisní účely,, hlavní vypinač, jištění jednotlivých okruhů, přepěťová ochran s VF filtrem, atd.. Dle požadavků zvoleného systému) | [14 empty] | P | 1
54 | M | PA04.1 | Rozvaděč - oceloplechový rozvaděče 1ks 2000v800x400, dle požadavku řídícího systému, včetně kompletní elektrovýzbroje | kmpl. | 1 |  | 0 |  |  | základní |  | 0 | 0 | 0 | 0 | 0 | 32 | M | 1 | ROZPOCET | 0 | 0 | 0 | 0 | 0 | 1 | 0 | 16 | 102
| PP |  | Rozvaděč - oceloplechový rozvaděče 1ks 2000v800x400, dle požadavku řídícího systému, včetně kompletní elektrovýzbroje | [14 empty] | PP | 1
| P |  | Poznámka k položce: (napájení řídícího systému, zásuvka pro servisní účely,signálka, akustická signálka, tlačítko kvitace, hlavní vypinač, jištění jednotlivých okruhů, přepěťová ochran s VF filtrem, Wi-fi router atd.. Dle požadavků zvoleného systému) + napájení IRC regulátorů a VZT regulátorrů průtoku (24VAC) | [14 empty] | P | 1
55 | M | PA11.1 | Rozvaděč pod omítku 600v600x200, dle požadavku řídícího systému, včetně kompletní elektrovýzbroje | kmpl. | 1 |  | 0 |  |  | základní |  | 0 | 0 | 0 | 0 | 0 | 32 | M | 1 | ROZPOCET | 0 | 0 | 0 | 0 | 0 | 1 | 0 | 16 | 104
| PP |  | Rozvaděč pod omítku 600v600x200, dle požadavku řídícího systému, včetně kompletní elektrovýzbroje | [14 empty] | PP | 1
| P |  | Poznámka k položce: (napájení řídícího systému, zásuvka pro servisní účely,, hlavní vypinač, jištění jednotlivých okruhů, přepěťová ochran s VF filtrem, atd.. Dle požadavků zvoleného systému) | [14 empty] | P | 1
| D | D4 | Dispečink ASŘ |  |  |  | 0 |  |  |  |  | 0 |  | 0 |  | 0 | 1 | D | 0 | ROZPOCET | [6 empty] | 0
56 | M | Pol2 | PC - procesor Core i9 dvoumonitorové provedení + 2x display 24", myš, klávesnice + UPS | kmpl. | 1 |  | 0 |  |  | základní |  | 0 | 0 | 0 | 0 | 0 | 32 | M | 1 | ROZPOCET | 0 | 0 | 0 | 0 | 0 | 1 | 0 | 16 | 106
| PP |  | PC - procesor Core i9 dvoumonitorové provedení + 2x display 24", myš, klávesnice + UPS + operační systém kompatibilní s Win 11 Pro | [14 empty] | PP | 1
| P |  | Poznámka k položce: Dodávka a instalace, vč. software licence | [14 empty] | P | 1
57 | M | Pol5 | SW HMI - SCADA SW - historická databáze naměřených analogových hoddnot, alarmová stanice, vizualizace dispozic s umístěním technologických prvků ( teploty apod.) | kmpl. | 1 |  | 0 |  |  | základní |  | 0 | 0 | 0 | 0 | 0 | 32 | M | 1 | ROZPOCET | 0 | 0 | 0 | 0 | 0 | 1 | 0 | 16 | 108
| PP |  | SW HMI - SCADA SW - historická databáze naměřených analogových hoddnot, alarmová stanice, vizualizace dispozic s umístěním technologických prvků ( teploty apod.) | [14 empty] | PP | 1
58 | M | Pol8 | SW - Web-server technologická schémata monitorované technologie, tato část bude přístupná po Wi-fi u u rozvaděčů s řízenou technologií | kmpl. | 1 |  | 0 |  |  | základní |  | 0 | 0 | 0 | 0 | 0 | 32 | M | 1 | ROZPOCET | 0 | 0 | 0 | 0 | 0 | 1 | 0 | 16 | 110
| PP |  | SW - Web-server technologická schémata monitorované technologie, tato část bude přístupná po Wi-fi u u rozvaděčů s řízenou technologií | [14 empty] | PP | 1
| D | D5 | Kabely a trasy |  |  |  | 0 |  |  |  |  | 0 |  | 0 |  | 0 | 1 | D | 0 | ROZPOCET | [6 empty] | 0
59 | K | 742121001 | Montáž kabelů sdělovacích pro vnitřní rozvody do 15 žil | m | 3632 |  | 0 | CS ÚRS 2023 01 |  | základní |  | 0 | 0 | 0 | 0 | 0 | 16 | K | 1 | ROZPOCET | 0 | 0 | 0 | 0 | 0 | 1 | 0 | 16 | -2023108050
| PP |  | Montáž kabelů sdělovacích pro vnitřní rozvody počtu žil do 15 | [14 empty] | PP | 1
60 | M | Pol9 | Kabel JYTY 2x1 | m | 1666 |  | 0 |  |  | základní |  | 0 | 0 | 0 | 0 | 0 | 32 | M | 1 | ROZPOCET | 0 | 0 | 0 | 0 | 0 | 1 | 0 | 16 | 112
| PP |  | Kabel JYTY 2x1 | [14 empty] | PP | 1
61 | M | Pol10 | Kabel JYTY 4x1 | m | 630 |  | 0 |  |  | základní |  | 0 | 0 | 0 | 0 | 0 | 32 | M | 1 | ROZPOCET | 0 | 0 | 0 | 0 | 0 | 1 | 0 | 16 | 114
| PP |  | Kabel JYTY 4x1 | [14 empty] | PP | 1
62 | M | Pol11 | Kabel JYTY 7x1 | m | 596 |  | 0 |  |  | základní |  | 0 | 0 | 0 | 0 | 0 | 32 | M | 1 | ROZPOCET | 0 | 0 | 0 | 0 | 0 | 1 | 0 | 16 | 116
| PP |  | Kabel JYTY 7x1 | [14 empty] | PP | 1
63 | M | Pol12 | Kabel J-Y(st)Y 2x2x0,8 | m | 295 |  | 0 |  |  | základní |  | 0 | 0 | 0 | 0 | 0 | 32 | M | 1 | ROZPOCET | 0 | 0 | 0 | 0 | 0 | 1 | 0 | 16 | 118
| PP |  | Kabel J-Y(st)Y 2x2x0,8 | [14 empty] | PP | 1
64 | M | Pol13 | Kabel J-Y(st)Y 3x2x0,8 | m | 445 |  | 0 |  |  | základní |  | 0 | 0 | 0 | 0 | 0 | 32 | M | 1 | ROZPOCET | 0 | 0 | 0 | 0 | 0 | 1 | 0 | 16 | 120
| PP |  | Kabel J-Y(st)Y 3x2x0,8 | [14 empty] | PP | 1
65 | K | 741122121 | Montáž kabel Cu plný kulatý žíla 2x1,5 až 6 mm2 zatažený v trubkách (např. CYKY) | m | 868 |  | 0 | CS ÚRS 2023 01 |  | základní |  | 0 | 0 | 0 | 0 | 0 | 16 | K | 1 | ROZPOCET | 0 | 0 | 0 | 0 | 0 | 1 | 0 | 16 | -1533571109
| PP |  | Montáž kabelů měděných bez ukončení uložených v trubkách zatažených plných kulatých nebo bezhalogenových (např. CYKY) počtu a průřezu žil 2x1,5 až 6 mm2 | [14 empty] | PP | 1
66 | M | Pol14 | Kabel CYKY-O 2x1,5 | m | 868 |  | 0 |  |  | základní |  | 0 | 0 | 0 | 0 | 0 | 32 | M | 1 | ROZPOCET | 0 | 0 | 0 | 0 | 0 | 1 | 0 | 16 | 122
| PP |  | Kabel CYKY-O 2x1,5 | [14 empty] | PP | 1
67 | K | 741122142 | Montáž kabel Cu plný kulatý žíla 5x1,5 až 2,5 mm2 zatažený v trubkách (např. CYKY) | m | 516 |  | 0 | CS ÚRS 2023 01 |  | základní |  | 0 | 0 | 0 | 0 | 0 | 16 | K | 1 | ROZPOCET | 0 | 0 | 0 | 0 | 0 | 1 | 0 | 16 | 608427385
| PP |  | Montáž kabelů měděných bez ukončení uložených v trubkách zatažených plných kulatých nebo bezhalogenových (např. CYKY) počtu a průřezu žil 5x1,5 až 2,5 mm2 | [14 empty] | PP | 1
68 | M | Pol15 | Kabel CYKY-J 5x2,5 | m | 516 |  | 0 |  |  | základní |  | 0 | 0 | 0 | 0 | 0 | 32 | M | 1 | ROZPOCET | 0 | 0 | 0 | 0 | 0 | 1 | 0 | 16 | 124
| PP |  | Kabel CYKY-J 5x2,5 | [14 empty] | PP | 1
69 | K | 742110003 | Montáž trubek pro slaboproud plastových ohebných uložených volně na příchytky | m | 60 |  | 0 | CS ÚRS 2023 01 |  | základní |  | 0 | 0 | 0 | 0 | 0 | 16 | K | 1 | ROZPOCET | 0 | 0 | 0 | 0 | 0 | 1 | 0 | 16 | 2054520955
| PP |  | Montáž trubek elektroinstalačních plastových ohebných uložených volně na příchytky | [14 empty] | PP | 1
70 | M | Pol16 | elektroinstalační trubka včetně úchytného materiálu | m | 60 |  | 0 |  |  | základní |  | 0 | 0 | 0 | 0 | 0 | 32 | M | 1 | ROZPOCET | 0 | 0 | 0 | 0 | 0 | 1 | 0 | 16 | 126
| PP |  | elektroinstalační trubka včetně úchytného materiálu | [14 empty] | PP | 1
71 | K | 742110005 | Montáž trubek pro slaboproud plastových ohebných uložených v podlaze | m | 965 |  | 0 | CS ÚRS 2023 01 |  | základní |  | 0 | 0 | 0 | 0 | 0 | 16 | K | 1 | ROZPOCET | 0 | 0 | 0 | 0 | 0 | 1 | 0 | 16 | 1142240949
| PP |  | Montáž trubek elektroinstalačních plastových ohebných uložených v podlaze | [14 empty] | PP | 1
72 | M | Pol17 | elektroinstalační trubka do podlahy 25 | m | 585.2 |  | 0 |  |  | základní |  | 0 | 0 | 0 | 0 | 0 | 32 | M | 1 | ROZPOCET | 0 | 0 | 0 | 0 | 0 | 1 | 0 | 16 | 128
| PP |  | elektroinstalační trubka do podlahy 25 | [14 empty] | PP | 1
73 | M | Pol18 | elektroinstalační trubka do podlahy 32 | m | 380 |  | 0 |  |  | základní |  | 0 | 0 | 0 | 0 | 0 | 32 | M | 1 | ROZPOCET | 0 | 0 | 0 | 0 | 0 | 1 | 0 | 16 | 130
| PP |  | elektroinstalační trubka do podlahy 32 | [14 empty] | PP | 1
74 | K | 742110102 | Montáž kabelového žlabu pro slaboproud drátěného 150/100 mm | m | 50 |  | 0 | CS ÚRS 2023 01 |  | základní |  | 0 | 0 | 0 | 0 | 0 | 16 | K | 1 | ROZPOCET | 0 | 0 | 0 | 0 | 0 | 1 | 0 | 16 | 1529012434
| PP |  | Montáž kabelového žlabu drátěného 150/100 mm | [14 empty] | PP | 1
75 | M | Pol19 | Drátěný rošt 54/100mm, galvanizovaný, včetně příslušenství pro montáž | m | 50 |  | 0 |  |  | základní |  | 0 | 0 | 0 | 0 | 0 | 32 | M | 1 | ROZPOCET | 0 | 0 | 0 | 0 | 0 | 1 | 0 | 16 | 132
| PP |  | Drátěný rošt 54/100mm, galvanizovaný, včetně příslušenství pro montáž | [14 empty] | PP | 1
76 | K | 742110104 | Montáž kabelového žlabu pro slaboproud drátěného 250/100 mm | m | 15 |  | 0 | CS ÚRS 2023 01 |  | základní |  | 0 | 0 | 0 | 0 | 0 | 16 | K | 1 | ROZPOCET | 0 | 0 | 0 | 0 | 0 | 1 | 0 | 16 | -1898622438
| PP |  | Montáž kabelového žlabu drátěného 250/100 mm | [14 empty] | PP | 1
77 | M | Pol21 | Drátěný rošt 54/200mm, galvanizovaný, včetně příslušenství pro montáž | m | 15 |  | 0 |  |  | základní |  | 0 | 0 | 0 | 0 | 0 | 32 | M | 1 | ROZPOCET | 0 | 0 | 0 | 0 | 0 | 1 | 0 | 16 | 134
| PP |  | Drátěný rošt 54/200mm, galvanizovaný, včetně příslušenství pro montáž | [14 empty] | PP | 1
78 | K | 742110107 | Montáž kabelového žlabu pro slaboproud drátěného 500/100 mm | m | 2 |  | 0 | CS ÚRS 2023 01 |  | základní |  | 0 | 0 | 0 | 0 | 0 | 16 | K | 1 | ROZPOCET | 0 | 0 | 0 | 0 | 0 | 1 | 0 | 16 | -480501820
| PP |  | Montáž kabelového žlabu drátěného 500/100 mm | [14 empty] | PP | 1
79 | M | Pol24 | Drátěný rošt 54/300mm, galvanizovaný, včetně příslušenství pro montáž | m | 2 |  | 0 |  |  | základní |  | 0 | 0 | 0 | 0 | 0 | 32 | M | 1 | ROZPOCET | 0 | 0 | 0 | 0 | 0 | 1 | 0 | 16 | 136
| PP |  | Drátěný rošt 54/300mm, galvanizovaný, včetně příslušenství pro montáž | [14 empty] | PP | 1
80 | K | Pol25 | Požární ucpávky kabelových prostupů | kmpl. | 1 |  | 0 |  |  | základní |  | 0 | 0 | 0 | 0 | 0 | 16 | K | 1 | ROZPOCET | 0 | 0 | 0 | 0 | 0 | 1 | 0 | 16 | 422100527
| PP |  | Požární ucpávky kabelových prostupů | [14 empty] | PP | 1
| P |  | Poznámka k položce: D+M | [14 empty] | P | 1
81 | K | Pol26 | Montážní a upevňovací materiál (krabice, svorky, hmoždinky, vruty, vázací pásky do podhledu apod.) | kmpl. | 1 |  | 0 |  |  | základní |  | 0 | 0 | 0 | 0 | 0 | 16 | K | 1 | ROZPOCET | 0 | 0 | 0 | 0 | 0 | 1 | 0 | 16 | 722356509
| PP |  | Montážní a upevňovací materiál (krabice, svorky, hmoždinky, vruty, vázací pásky do podhledu apod.) | [14 empty] | PP | 1
| P |  | Poznámka k položce: D+M | [14 empty] | P | 1
| D | OST | Ostatní |  |  |  | 0 |  |  |  |  | 0 |  | 0 |  | 0 | 4 | D | 0 | ROZPOCET | [6 empty] | 0
82 | M | Pol30 | Aplikační software - dispečink - licence | kmpl. | 1 |  | 0 |  |  | základní |  | 0 | 0 | 0 | 0 | 0 | 32 | M | 1 | ROZPOCET | 0 | 0 | 0 | 0 | 0 | 1 | 0 | 16 | 142
| PP |  | Aplikační software - dispečink - licence | [14 empty] | PP | 1
83 | K | Pol31 | Aplikační software dispečink - práce | kmpl. | 1 |  | 0 |  |  | základní |  | 0 | 0 | 0 | 0 | 0 | 16 | K | 1 | ROZPOCET | 0 | 0 | 0 | 0 | 0 | 1 | 0 | 16 | 144
| PP |  | Aplikační software dispečink - práce | [14 empty] | PP | 1
84 | M | Pol32 | Aplikační software - DDC/PLC stanic | kmpl. | 1 |  | 0 |  |  | základní |  | 0 | 0 | 0 | 0 | 0 | 32 | M | 1 | ROZPOCET | 0 | 0 | 0 | 0 | 0 | 1 | 0 | 16 | 146
| PP |  | Aplikační software - DDC/PLC stanic | [14 empty] | PP | 1
| D | VRN | Vedlejší rozpočtové náklady |  |  |  | 0 |  |  |  |  | 0 |  | 0 |  | 0 | 5 | D | 0 | ROZPOCET | [6 empty] | 0
85 | K | Pol55 | Přesun hmot pro MaR | kmpl. | 1 |  | 0 |  |  | základní |  | 0 | 0 | 0 | 0 | 0 | 1024 | K | 1 | ROZPOCET | 0 | 0 | 0 | 0 | 0 | 1 | 0 | 1024 | 160
| PP |  | Přesun hmot pro MaR | [14 empty] | PP | 1
86 | K | Pol52 | Předkomplexní zkoušky zařízení | kmpl. | 1 |  | 0 |  |  | základní |  | 0 | 0 | 0 | 0 | 0 | 1024 | K | 1 | ROZPOCET | 0 | 0 | 0 | 0 | 0 | 1 | 0 | 1024 | 154
| PP |  | Předkomplexní zkoušky zařízení | [14 empty] | PP | 1
87 | K | Pol53 | Komplexní zkoušky | kmpl. | 1 |  | 0 |  |  | základní |  | 0 | 0 | 0 | 0 | 0 | 1024 | K | 1 | ROZPOCET | 0 | 0 | 0 | 0 | 0 | 1 | 0 | 1024 | 156
| PP |  | Komplexní zkoušky | [14 empty] | PP | 1
88 | K | Pol54 | Revizní činnost a revize elektro | kmpl. | 1 |  | 0 |  |  | základní |  | 0 | 0 | 0 | 0 | 0 | 1024 | K | 1 | ROZPOCET | 0 | 0 | 0 | 0 | 0 | 1 | 0 | 1024 | 158
| PP |  | Revizní činnost a revize elektro | [14 empty] | PP | 1
89 | K | Pol56 | Zaškolení obsluhy | kmpl. | 1 |  | 0 |  |  | základní |  | 0 | 0 | 0 | 0 | 0 | 1024 | K | 1 | ROZPOCET | 0 | 0 | 0 | 0 | 0 | 1 | 0 | 1024 | 162
| PP |  | Zaškolení obsluhy | [14 empty] | PP | 1
90 | K | Pol57 | Podíl přidružených výkonů, inženýrská činnost | kmpl. | 1 |  | 0 |  |  | základní |  | 0 | 0 | 0 | 0 | 0 | 1024 | K | 1 | ROZPOCET | 0 | 0 | 0 | 0 | 0 | 1 | 0 | 1024 | 164
| PP |  | Podíl přidružených výkonů, inženýrská činnost | [14 empty] | PP | 1
91 | K | Pol58 | Dokumentace skutečného provedení dle zvoleného systému | kmpl. | 1 |  | 0 |  |  | základní |  | 0 | 0 | 0 | 0 | 0 | 1024 | K | 1 | ROZPOCET | 0 | 0 | 0 | 0 | 0 | 1 | 0 | 1024 | 166
| PP |  | Dokumentace skutečného provedení dle zvoleného systému | [14 empty] | PP | 1

## ÚT,CHL - Zařízení vytápěn...
{8f49c761-1973-4840-a016-e2909c32aee0}
2
| KRYCÍ LIST SOUPISU PRACÍ | [7 empty] | v --- níže se nacházejí doplnkové a pomocné údaje k sestavám --- v | [8 empty] | False
Stavba:
Rekonstrukce Kounicova domu, Berkova ul. č.p. 100, Česká Lípa
Objekt:
ÚT,CHL - Zařízení vytápění a chlazení
| KSO: |  |  |  |  | CC-CZ:
| Místo: |  | Berkova ul. č.p. 100 |  |  | Datum: | 5. 12. 2022
| Zadavatel: |  |  |  |  | IČ:
|  | Město Česká Lípa |  |  |  | DIČ:
| Uchazeč: |  |  |  |  | IČ: | Vyplň údaj
|  | Vyplň údaj |  |  |  | DIČ: | Vyplň údaj
| Projektant: |  |  |  |  | IČ:
|  | DigiTry Art Technologies s.r.o. |  |  |  | DIČ:
| Zpracovatel: |  |  |  |  | IČ:
|  | Petr Vítek |  |  |  | DIČ:
Poznámka:
| Cena bez DPH | [5 empty] | 0
|  |  | Základ daně |  |  | Sazba daně | Výše daně
| DPH | základní | 0 |  |  | 21% | 0
|  | snížená | 0 |  |  | 12% | 0
|  | zákl. přenesená | 0 |  |  | 21% | 0
|  | sníž. přenesená | 0 |  |  | 12% | 0
|  | nulová | 0 |  |  | 0% | 0
| Cena s DPH |  |  | v | CZK |  | 0
| Projektant |  |  | Zpracovatel
| Datum a podpis: |  | Razítko | Datum a podpis: |  |  | Razítko
| Objednavatel |  |  | Uchazeč
| Datum a podpis: |  | Razítko | Datum a podpis: |  |  | Razítko
REKAPITULACE ČLENĚNÍ SOUPISU PRACÍ
Stavba:
Rekonstrukce Kounicova domu, Berkova ul. č.p. 100, Česká Lípa
Objekt:
ÚT,CHL - Zařízení vytápění a chlazení
Místo: |  |  | Berkova ul. č.p. 100 |  |  | Datum: | 5. 12. 2022
Zadavatel: |  |  | Město Česká Lípa |  |  | Projektant: | DigiTry Art Technologies s.r.o.
Uchazeč: |  |  | Vyplň údaj |  |  | Zpracovatel: | Petr Vítek
Kód dílu - Popis | [6 empty] | Cena celkem [CZK]
Náklady ze soupisu prací | [6 empty] | 0 | [11 empty] | -1
| D.1.4.4 - Vytápění a chlazení | [5 empty] | 0
| 731 - Strojovny | [5 empty] | 0
| 734 - Armatury | [5 empty] | 0
| 733 - Potrubí a nátěry | [5 empty] | 0
| 735 - Otopná tělesa, podlahové vytápění a jednotky FC | [5 empty] | 0
| 990 - Hodinové zúčtovací sazby | [5 empty] | 0
SOUPIS PRACÍ
Stavba:
Rekonstrukce Kounicova domu, Berkova ul. č.p. 100, Česká Lípa
Objekt:
ÚT,CHL - Zařízení vytápění a chlazení
Místo: |  |  | Berkova ul. č.p. 100 |  |  | Datum: | 5. 12. 2022
Zadavatel: |  |  | Město Česká Lípa |  |  | Projektant: | DigiTry Art Technologies s.r.o.
Uchazeč: |  |  | Vyplň údaj |  |  | Zpracovatel: | Petr Vítek
PČ | Typ | Kód | Popis | MJ | Množství | J.cena [CZK] | Cena celkem [CZK] | Cenová soustava |  | DPH | J. Nh [h] | Nh celkem [h] | J. hmotnost [t] | Hmotnost celkem [t] | J. suť [t] | Suť Celkem [t]
Náklady soupisu celkem | [6 empty] | 0 |  |  |  |  | 0 |  | 0 |  | 0 |  | D | -1 | [7 empty] | 0
| D | D.1.4.4 | Vytápění a chlazení |  |  |  | 0 |  |  |  |  | 0 |  | 0 |  | 0 | 1 | D | 0 | ROZPOCET | [6 empty] | 0
| D | 731 | Strojovny |  |  |  | 0 |  |  |  |  | 0 |  | 0 |  | 0 | 2 | D | 1 | ROZPOCET | [6 empty] | 0
1 | K | 731-1 | Kondenzační závěsný plynový kotel o jmenovitém výkonu 125 kW, včetně oběhového čerpadla, pojistného ventilu, kaskádové regulace s napojením na M+R, apod. (komplexní dodávka zařízení) | ks | 2 |  | 0 | R položka |  | základní |  | 0 | 0 | 0 | 0 | 0 | 16 | K | 2 | ROZPOCET | 0 | 0 | 0 | 0 | 0 | 1 | 0 | 16 | 2
| PP |  | Kondenzační závěsný plynový kotel o jmenovitém výkonu 125 kW, včetně oběhového čerpadla, pojistného ventilu, kaskádové regulace s napojením na M+R, apod. (komplexní dodávka zařízení) | [14 empty] | PP | 2
2 | K | 731-2 | Montáž a uvedení do provozu plynového kotle. | ks | 2 |  | 0 | R položka |  | základní |  | 0 | 0 | 0 | 0 | 0 | 16 | K | 2 | ROZPOCET | 0 | 0 | 0 | 0 | 0 | 1 | 0 | 16 | 4
| PP |  | Montáž a uvedení do provozu plynového kotle. | [14 empty] | PP | 2
3 | K | 731-3 | Společné odkouření kaskády 2 plynových kotlů o celkovém výkonu 250 kW, Ø160 mm, délka cca 8 m, od kotlů Ø110 mm se spalinovými zpětnými klapkami, včetně ukotvení, kolen, izolace, čistících a kontrolních otvorů a typového zakončení nad střechou. (komplexní | kpl | 1 |  | 0 | R položka |  | základní |  | 0 | 0 | 0 | 0 | 0 | 16 | K | 2 | ROZPOCET | 0 | 0 | 0 | 0 | 0 | 1 | 0 | 16 | 6
| PP |  | Společné odkouření kaskády 2 plynových kotlů o celkovém výkonu 250 kW, Ø160 mm, délka cca 8 m, od kotlů Ø110 mm se spalinovými zpětnými klapkami, včetně ukotvení, kolen, izolace, čistících a kontrolních otvorů a typového zakončení nad střechou. (komplexní dodávka zařízení) | [14 empty] | PP | 2
4 | K | 731-4 | Montáž společného odkouření Ø160 mm. | ks | 1 |  | 0 | R položka |  | základní |  | 0 | 0 | 0 | 0 | 0 | 16 | K | 2 | ROZPOCET | 0 | 0 | 0 | 0 | 0 | 1 | 0 | 16 | 8
| PP |  | Montáž společného odkouření Ø160 mm. | [14 empty] | PP | 2
5 | K | 731-5 | Tepelné čerpadlo vzduch/voda o jmenovitém chladícím výkonu 38 kW při teplotním spádu 8/14°C, topném výkonu 43 kW při 45/40°C, včetně příslušenství, externího kaskádového řadiče s napojením na M+R, pružného uložení apod. (komplexní dodávka zařízení) | ks | 2 |  | 0 | R položka |  | základní |  | 0 | 0 | 0 | 0 | 0 | 16 | K | 2 | ROZPOCET | 0 | 0 | 0 | 0 | 0 | 1 | 0 | 16 | 10
| PP |  | Tepelné čerpadlo vzduch/voda o jmenovitém chladícím výkonu 38 kW při teplotním spádu 8/14°C, topném výkonu 43 kW při 45/40°C, včetně příslušenství, externího kaskádového řadiče s napojením na M+R, pružného uložení apod. (komplexní dodávka zařízení) | [14 empty] | PP | 2
6 | K | 731-6 | Montáž, doprava a uvedení do provozu tepelného čerpadla vzduch/voda.. | ks | 2 |  | 0 | R položka |  | základní |  | 0 | 0 | 0 | 0 | 0 | 16 | K | 2 | ROZPOCET | 0 | 0 | 0 | 0 | 0 | 1 | 0 | 16 | 12
| PP |  | Montáž, doprava a uvedení do provozu tepelného čerpadla vzduch/voda.. | [14 empty] | PP | 2
7 | K | 731-7 | Akumulační nádoba o objemu 500 litrů, PN6, připojovací hrdla 4xDN100, kontrolní otvor, hrdlo pro osazení el. topného tělesa, vypouštění , odvzdušnění, jímky pro teplotní a tlaková čidla, včetně parotěsné izolace. | ks | 1 |  | 0 | R položka |  | základní |  | 0 | 0 | 0 | 0 | 0 | 16 | K | 2 | ROZPOCET | 0 | 0 | 0 | 0 | 0 | 1 | 0 | 16 | 14
| PP |  | Akumulační nádoba o objemu 500 litrů, PN6, připojovací hrdla 4xDN100, kontrolní otvor, hrdlo pro osazení el. topného tělesa, vypouštění , odvzdušnění, jímky pro teplotní a tlaková čidla, včetně parotěsné izolace. | [14 empty] | PP | 2
8 | K | 731-8 | Montáž akumulační nádoby o objemu 500 litrů. | ks | 1 |  | 0 | R položka |  | základní |  | 0 | 0 | 0 | 0 | 0 | 16 | K | 2 | ROZPOCET | 0 | 0 | 0 | 0 | 0 | 1 | 0 | 16 | 16
| PP |  | Montáž akumulační nádoby o objemu 500 litrů. | [14 empty] | PP | 2
9 | K | 731-9 | Nepřímotopný ohřívač TV o objemu 500 litrů s jedním trubkovým výměníkem o ploše 6m2, PN10, včetně hrdla pro el. topné těleso, izolace apod. | ks | 1 |  | 0 | R položka |  | základní |  | 0 | 0 | 0 | 0 | 0 | 16 | K | 2 | ROZPOCET | 0 | 0 | 0 | 0 | 0 | 1 | 0 | 16 | 18
| PP |  | Nepřímotopný ohřívač TV o objemu 500 litrů s jedním trubkovým výměníkem o ploše 6m2, PN10, včetně hrdla pro el. topné těleso, izolace apod. | [14 empty] | PP | 2
10 | K | 731-10 | Montáž nepřímotopného zásobníku TV o objemu 500 litrů. | ks | 1 |  | 0 | R položka |  | základní |  | 0 | 0 | 0 | 0 | 0 | 16 | K | 2 | ROZPOCET | 0 | 0 | 0 | 0 | 0 | 1 | 0 | 16 | 20
| PP |  | Montáž nepřímotopného zásobníku TV o objemu 500 litrů. | [14 empty] | PP | 2
11 | K | 731-11 | Termohydraulický rozdělovač (anuloid) DN150, PN6, připojovací hrdla 4x DN100, včetně vypouštění, odvzdušnění, izolace a podpůrné konstrukce. | ks | 1 |  | 0 | R položka |  | základní |  | 0 | 0 | 0 | 0 | 0 | 16 | K | 2 | ROZPOCET | 0 | 0 | 0 | 0 | 0 | 1 | 0 | 16 | 22
| PP |  | Termohydraulický rozdělovač (anuloid) DN150, PN6, připojovací hrdla 4x DN100, včetně vypouštění, odvzdušnění, izolace a podpůrné konstrukce. | [14 empty] | PP | 2
12 | K | 731-12 | Montáž termohydraulického rozdělovače DN150. | ks | 1 |  | 0 | R položka |  | základní |  | 0 | 0 | 0 | 0 | 0 | 16 | K | 2 | ROZPOCET | 0 | 0 | 0 | 0 | 0 | 1 | 0 | 16 | 24
| PP |  | Montáž termohydraulického rozdělovače DN150. | [14 empty] | PP | 2
13 | K | 731-13 | Expanzní automat jednočerpadlový s beztlakou vyrovnávací nádobou o objemu 200 litrů, připojovací sadou a expanzní nádobou o objemu 35 litrů. | ks | 1 |  | 0 | R položka |  | základní |  | 0 | 0 | 0 | 0 | 0 | 16 | K | 2 | ROZPOCET | 0 | 0 | 0 | 0 | 0 | 1 | 0 | 16 | 26
| PP |  | Expanzní automat jednočerpadlový s beztlakou vyrovnávací nádobou o objemu 200 litrů, připojovací sadou a expanzní nádobou o objemu 35 litrů. | [14 empty] | PP | 2
14 | K | 731-14 | Montáž a uvedení do provozu expanzního automatu. | ks | 1 |  | 0 | R položka |  | základní |  | 0 | 0 | 0 | 0 | 0 | 16 | K | 2 | ROZPOCET | 0 | 0 | 0 | 0 | 0 | 1 | 0 | 16 | 28
| PP |  | Montáž a uvedení do provozu expanzního automatu. | [14 empty] | PP | 2
15 | K | 731-15 | Tlaková expanzní nádoba o objemu 80 litrů, PN6. | ks | 1 |  | 0 | R položka |  | základní |  | 0 | 0 | 0 | 0 | 0 | 16 | K | 2 | ROZPOCET | 0 | 0 | 0 | 0 | 0 | 1 | 0 | 16 | 30
| PP |  | Tlaková expanzní nádoba o objemu 80 litrů, PN6. | [14 empty] | PP | 2
16 | K | 731-16 | Montáž expanzní nádoby o objemu 80 litrů. | ks | 1 |  | 0 | R položka |  | základní |  | 0 | 0 | 0 | 0 | 0 | 16 | K | 2 | ROZPOCET | 0 | 0 | 0 | 0 | 0 | 1 | 0 | 16 | 32
| PP |  | Montáž expanzní nádoby o objemu 80 litrů. | [14 empty] | PP | 2
17 | K | 731-17 | Tlaková expanzní nádoba o objemu 33 litrů, pitná voda, PN10. | ks | 1 |  | 0 | R položka |  | základní |  | 0 | 0 | 0 | 0 | 0 | 16 | K | 2 | ROZPOCET | 0 | 0 | 0 | 0 | 0 | 1 | 0 | 16 | 34
| PP |  | Tlaková expanzní nádoba o objemu 33 litrů, pitná voda, PN10. | [14 empty] | PP | 2
18 | K | 731-18 | Montáž expanzní nádoby o objemu 33 litrů. | ks | 1 |  | 0 | R položka |  | základní |  | 0 | 0 | 0 | 0 | 0 | 16 | K | 2 | ROZPOCET | 0 | 0 | 0 | 0 | 0 | 1 | 0 | 16 | 36
| PP |  | Montáž expanzní nádoby o objemu 33 litrů. | [14 empty] | PP | 2
19 | K | 731-19 | El. topné těleso o jmenovitém výkonu 15 kW, provedení pro instalaci do akumulační nádoby (nepřímotopného zásobníku) napětí 3x400V. | ks | 2 |  | 0 | R položka |  | základní |  | 0 | 0 | 0 | 0 | 0 | 16 | K | 2 | ROZPOCET | 0 | 0 | 0 | 0 | 0 | 1 | 0 | 16 | 38
| PP |  | El. topné těleso o jmenovitém výkonu 15 kW, provedení pro instalaci do akumulační nádoby (nepřímotopného zásobníku) napětí 3x400V. | [14 empty] | PP | 2
20 | K | 731-20 | Montáž el. topného tělesa. | ks | 2 |  | 0 | R položka |  | základní |  | 0 | 0 | 0 | 0 | 0 | 16 | K | 2 | ROZPOCET | 0 | 0 | 0 | 0 | 0 | 1 | 0 | 16 | 40
| PP |  | Montáž el. topného tělesa. | [14 empty] | PP | 2
21 | K | 731-21 | Chemická úpravna vody, parametry na základě konkrétního osazení technologie (kotle, tepelná čerpadla). | ks | 1 |  | 0 | R položka |  | základní |  | 0 | 0 | 0 | 0 | 0 | 16 | K | 2 | ROZPOCET | 0 | 0 | 0 | 0 | 0 | 1 | 0 | 16 | 42
| PP |  | Chemická úpravna vody, parametry na základě konkrétního osazení technologie (kotle, tepelná čerpadla). | [14 empty] | PP | 2
22 | K | 731-22 | Montáž a uvedení do provozu chemické úpravny vody. | ks | 1 |  | 0 | R položka |  | základní |  | 0 | 0 | 0 | 0 | 0 | 16 | K | 2 | ROZPOCET | 0 | 0 | 0 | 0 | 0 | 1 | 0 | 16 | 44
| PP |  | Montáž a uvedení do provozu chemické úpravny vody. | [14 empty] | PP | 2
23 | K | 731-23 | Elektronické oběhové čerpadlo M=9000 kg/hod, H= 7 m.v.s., PN6, včetně modulu pro externí ovládání z M+R a izolačního pouzdra. | ks | 2 |  | 0 | R položka |  | základní |  | 0 | 0 | 0 | 0 | 0 | 16 | K | 2 | ROZPOCET | 0 | 0 | 0 | 0 | 0 | 1 | 0 | 16 | 46
| PP |  | Elektronické oběhové čerpadlo M=9000 kg/hod, H= 7 m.v.s., PN6, včetně modulu pro externí ovládání z M+R a izolačního pouzdra. | [14 empty] | PP | 2
24 | K | 731-24 | Elektronické oběhové čerpadlo M=14000 kg/hod, H= 6 m.v.s., PN6, včetně modulu pro externí ovládání z M+R a izolačního pouzdra. | ks | 1 |  | 0 | R položka |  | základní |  | 0 | 0 | 0 | 0 | 0 | 16 | K | 2 | ROZPOCET | 0 | 0 | 0 | 0 | 0 | 1 | 0 | 16 | 48
| PP |  | Elektronické oběhové čerpadlo M=14000 kg/hod, H= 6 m.v.s., PN6, včetně modulu pro externí ovládání z M+R a izolačního pouzdra. | [14 empty] | PP | 2
25 | K | 731-25 | Elektronické oběhové čerpadlo M=3000 kg/hod, H= 4 m.v.s., PN6, včetně modulu pro externí ovládání z M+R a izolačního pouzdra. | ks | 1 |  | 0 | R položka |  | základní |  | 0 | 0 | 0 | 0 | 0 | 16 | K | 2 | ROZPOCET | 0 | 0 | 0 | 0 | 0 | 1 | 0 | 16 | 50
| PP |  | Elektronické oběhové čerpadlo M=3000 kg/hod, H= 4 m.v.s., PN6, včetně modulu pro externí ovládání z M+R a izolačního pouzdra. | [14 empty] | PP | 2
26 | K | 731-26 | Elektronické oběhové čerpadlo M=5000 kg/hod, H= 6 m.v.s., PN6, včetně modulu pro externí ovládání z M+R a izolačního pouzdra. | ks | 1 |  | 0 | R položka |  | základní |  | 0 | 0 | 0 | 0 | 0 | 16 | K | 2 | ROZPOCET | 0 | 0 | 0 | 0 | 0 | 1 | 0 | 16 | 52
| PP |  | Elektronické oběhové čerpadlo M=5000 kg/hod, H= 6 m.v.s., PN6, včetně modulu pro externí ovládání z M+R a izolačního pouzdra. | [14 empty] | PP | 2
27 | K | 731-27 | Elektronické oběhové čerpadlo M=14000 kg/hod, H= 6 m.v.s., PN6, včetně modulu pro externí ovládání z M+R a izolačního pouzdra. | ks | 1 |  | 0 | R položka |  | základní |  | 0 | 0 | 0 | 0 | 0 | 16 | K | 2 | ROZPOCET | 0 | 0 | 0 | 0 | 0 | 1 | 0 | 16 | 54
| PP |  | Elektronické oběhové čerpadlo M=14000 kg/hod, H= 6 m.v.s., PN6, včetně modulu pro externí ovládání z M+R a izolačního pouzdra. | [14 empty] | PP | 2
28 | K | 731-28 | Elektronické oběhové čerpadlo M=5000 kg/hod, H= 3 m.v.s., PN6, včetně modulu pro externí ovládání z M+R a izolačního pouzdra. | ks | 1 |  | 0 | R položka |  | základní |  | 0 | 0 | 0 | 0 | 0 | 16 | K | 2 | ROZPOCET | 0 | 0 | 0 | 0 | 0 | 1 | 0 | 16 | 56
| PP |  | Elektronické oběhové čerpadlo M=5000 kg/hod, H= 3 m.v.s., PN6, včetně modulu pro externí ovládání z M+R a izolačního pouzdra. | [14 empty] | PP | 2
29 | K | 731-29 | Elektronické oběhové čerpadlo M=6000 kg/hod, H= 4 m.v.s., PN6, včetně modulu pro externí ovládání z M+R a izolačního pouzdra. | ks | 1 |  | 0 | R položka |  | základní |  | 0 | 0 | 0 | 0 | 0 | 16 | K | 2 | ROZPOCET | 0 | 0 | 0 | 0 | 0 | 1 | 0 | 16 | 58
| PP |  | Elektronické oběhové čerpadlo M=6000 kg/hod, H= 4 m.v.s., PN6, včetně modulu pro externí ovládání z M+R a izolačního pouzdra. | [14 empty] | PP | 2
30 | K | 731-30 | Elektronické oběhové čerpadlo M=15000 kg/hod, H= 4 m.v.s., PN6, včetně modulu pro externí ovládání z M+R a izolačního pouzdra. | ks | 1 |  | 0 | R položka |  | základní |  | 0 | 0 | 0 | 0 | 0 | 16 | K | 2 | ROZPOCET | 0 | 0 | 0 | 0 | 0 | 1 | 0 | 16 | 60
| PP |  | Elektronické oběhové čerpadlo M=15000 kg/hod, H= 4 m.v.s., PN6, včetně modulu pro externí ovládání z M+R a izolačního pouzdra. | [14 empty] | PP | 2
31 | K | 731-31 | Elektronické oběhové čerpadlo M=600 kg/hod, H= 3 m.v.s., PN6, včetně modulu pro externí ovládání z M+R a izolačního pouzdra. | ks | 7 |  | 0 | R položka |  | základní |  | 0 | 0 | 0 | 0 | 0 | 16 | K | 2 | ROZPOCET | 0 | 0 | 0 | 0 | 0 | 1 | 0 | 16 | 62
| PP |  | Elektronické oběhové čerpadlo M=600 kg/hod, H= 3 m.v.s., PN6, včetně modulu pro externí ovládání z M+R a izolačního pouzdra. | [14 empty] | PP | 2
32 | K | 731-32 | Elektronické oběhové čerpadlo M=1000 kg/hod, H= 3 m.v.s., PN6, včetně modulu pro externí ovládání z M+R a izolačního pouzdra. | ks | 1 |  | 0 | R položka |  | základní |  | 0 | 0 | 0 | 0 | 0 | 16 | K | 2 | ROZPOCET | 0 | 0 | 0 | 0 | 0 | 1 | 0 | 16 | 64
| PP |  | Elektronické oběhové čerpadlo M=1000 kg/hod, H= 3 m.v.s., PN6, včetně modulu pro externí ovládání z M+R a izolačního pouzdra. | [14 empty] | PP | 2
33 | K | 731-33 | Cirkulační nerezové elektronické oběhové čerpadlo M=1500 kg/hod, H= 4 m.v.s., PN6, včetně modulu pro externí ovládání z M+R a izolačního pouzdra. | ks | 1 |  | 0 | R položka |  | základní |  | 0 | 0 | 0 | 0 | 0 | 16 | K | 2 | ROZPOCET | 0 | 0 | 0 | 0 | 0 | 1 | 0 | 16 | 66
| PP |  | Cirkulační nerezové elektronické oběhové čerpadlo M=1500 kg/hod, H= 4 m.v.s., PN6, včetně modulu pro externí ovládání z M+R a izolačního pouzdra. | [14 empty] | PP | 2
34 | K | 731-34 | Montáž oběhového čerpadla. | ks | 18 |  | 0 | R položka |  | základní |  | 0 | 0 | 0 | 0 | 0 | 16 | K | 2 | ROZPOCET | 0 | 0 | 0 | 0 | 0 | 1 | 0 | 16 | 68
| PP |  | Montáž oběhového čerpadla. | [14 empty] | PP | 2
35 | K | 731-35 | Neutralizační box pro kotelnu o výkonu 250 kW (kaskáda 2 kotlů), včetně trubního propojení s kotli a kanalizací | ks | 1 |  | 0 | R položka |  | základní |  | 0 | 0 | 0 | 0 | 0 | 16 | K | 2 | ROZPOCET | 0 | 0 | 0 | 0 | 0 | 1 | 0 | 16 | 70
| PP |  | Neutralizační box pro kotelnu o výkonu 250 kW (kaskáda 2 kotlů), včetně trubního propojení s kotli a kanalizací | [14 empty] | PP | 2
36 | K | 731-36 | Montáž neutralizačního boxu. | ks | 1 |  | 0 | R položka |  | základní |  | 0 | 0 | 0 | 0 | 0 | 16 | K | 2 | ROZPOCET | 0 | 0 | 0 | 0 | 0 | 1 | 0 | 16 | 72
| PP |  | Montáž neutralizačního boxu. | [14 empty] | PP | 2
37 | K | 731-37 | Podružný a pomocný materiál | % |  |  | 0 | R položka |  | základní |  | 0 | 0 | 0 | 0 | 0 | 16 | K | 2 | ROZPOCET | 0 | 0 | 0 | 0 | 0 | 1 | 0 | 16 | 74
| PP |  | Podružný a pomocný materiál | [14 empty] | PP | 2
38 | K | 731-38 | Přesun hmot | t | 2.5 |  | 0 | R položka |  | základní |  | 0 | 0 | 0 | 0 | 0 | 16 | K | 2 | ROZPOCET | 0 | 0 | 0 | 0 | 0 | 1 | 0 | 16 | 76
| PP |  | Přesun hmot | [14 empty] | PP | 2
| D | 734 | Armatury |  |  |  | 0 |  |  |  |  | 0 |  | 0 |  | 0 | 2 | D | 1 | ROZPOCET | [6 empty] | 0
39 | K | 734-1 | Kulový kohout DN15, PN6, včetně izolace. | ks | 5 |  | 0 | R položka |  | základní |  | 0 | 0 | 0 | 0 | 0 | 16 | K | 2 | ROZPOCET | 0 | 0 | 0 | 0 | 0 | 1 | 0 | 16 | 78
| PP |  | Kulový kohout DN15, PN6, včetně izolace. | [14 empty] | PP | 2
40 | K | 734-2 | Montáž kulového kohoutu DN15. | ks | 5 |  | 0 | R položka |  | základní |  | 0 | 0 | 0 | 0 | 0 | 16 | K | 2 | ROZPOCET | 0 | 0 | 0 | 0 | 0 | 1 | 0 | 16 | 80
| PP |  | Montáž kulového kohoutu DN15. | [14 empty] | PP | 2
41 | K | 734-3 | Kulový kohout DN20, PN6, včetně izolace. | ks | 18 |  | 0 | R položka |  | základní |  | 0 | 0 | 0 | 0 | 0 | 16 | K | 2 | ROZPOCET | 0 | 0 | 0 | 0 | 0 | 1 | 0 | 16 | 82
| PP |  | Kulový kohout DN20, PN6, včetně izolace. | [14 empty] | PP | 2
42 | K | 734-4 | Kulový kohout DN20 s možností uzamčení, PN10, pitná voda, včetně izolace. | ks | 1 |  | 0 | R položka |  | základní |  | 0 | 0 | 0 | 0 | 0 | 16 | K | 2 | ROZPOCET | 0 | 0 | 0 | 0 | 0 | 1 | 0 | 16 | 84
| PP |  | Kulový kohout DN20 s možností uzamčení, PN10, pitná voda, včetně izolace. | [14 empty] | PP | 2
43 | K | 734-5 | Montáž kulového kohoutu DN20. | ks | 19 |  | 0 | R položka |  | základní |  | 0 | 0 | 0 | 0 | 0 | 16 | K | 2 | ROZPOCET | 0 | 0 | 0 | 0 | 0 | 1 | 0 | 16 | 86
| PP |  | Montáž kulového kohoutu DN20. | [14 empty] | PP | 2
44 | K | 734-6 | Kulový kohout DN25, PN6, včetně izolace. | ks | 17 |  | 0 | R položka |  | základní |  | 0 | 0 | 0 | 0 | 0 | 16 | K | 2 | ROZPOCET | 0 | 0 | 0 | 0 | 0 | 1 | 0 | 16 | 88
| PP |  | Kulový kohout DN25, PN6, včetně izolace. | [14 empty] | PP | 2
45 | K | 734-7 | Kulový kohout DN25, PN10, pitná voda, včetně izolace. | ks | 2 |  | 0 | R položka |  | základní |  | 0 | 0 | 0 | 0 | 0 | 16 | K | 2 | ROZPOCET | 0 | 0 | 0 | 0 | 0 | 1 | 0 | 16 | 90
| PP |  | Kulový kohout DN25, PN10, pitná voda, včetně izolace. | [14 empty] | PP | 2
46 | K | 734-8 | Kulový kohout DN25 s možností uzamčení, PN6, včetně izolace. | ks | 1 |  | 0 | R položka |  | základní |  | 0 | 0 | 0 | 0 | 0 | 16 | K | 2 | ROZPOCET | 0 | 0 | 0 | 0 | 0 | 1 | 0 | 16 | 92
| PP |  | Kulový kohout DN25 s možností uzamčení, PN6, včetně izolace. | [14 empty] | PP | 2
47 | K | 734-9 | Montáž kulového kohoutu DN25. | ks | 20 |  | 0 | R položka |  | základní |  | 0 | 0 | 0 | 0 | 0 | 16 | K | 2 | ROZPOCET | 0 | 0 | 0 | 0 | 0 | 1 | 0 | 16 | 94
| PP |  | Montáž kulového kohoutu DN25. | [14 empty] | PP | 2
48 | K | 734-10 | Kulový kohout DN32, PN6, včetně izolace. | ks | 8 |  | 0 | R položka |  | základní |  | 0 | 0 | 0 | 0 | 0 | 16 | K | 2 | ROZPOCET | 0 | 0 | 0 | 0 | 0 | 1 | 0 | 16 | 96
| PP |  | Kulový kohout DN32, PN6, včetně izolace. | [14 empty] | PP | 2
49 | K | 734-11 | Montáž kulového kohoutu DN32. | ks | 8 |  | 0 | R položka |  | základní |  | 0 | 0 | 0 | 0 | 0 | 16 | K | 2 | ROZPOCET | 0 | 0 | 0 | 0 | 0 | 1 | 0 | 16 | 98
| PP |  | Montáž kulového kohoutu DN32. | [14 empty] | PP | 2
50 | K | 734-12 | Kulový kohout DN40, PN6, včetně izolace. | ks | 19 |  | 0 | R položka |  | základní |  | 0 | 0 | 0 | 0 | 0 | 16 | K | 2 | ROZPOCET | 0 | 0 | 0 | 0 | 0 | 1 | 0 | 16 | 100
| PP |  | Kulový kohout DN40, PN6, včetně izolace. | [14 empty] | PP | 2
51 | K | 734-13 | Montáž kulového kohoutu DN40. | ks | 19 |  | 0 | R položka |  | základní |  | 0 | 0 | 0 | 0 | 0 | 16 | K | 2 | ROZPOCET | 0 | 0 | 0 | 0 | 0 | 1 | 0 | 16 | 102
| PP |  | Montáž kulového kohoutu DN40. | [14 empty] | PP | 2
52 | K | 734-14 | Kulový kohout DN50, PN6, včetně izolace. | ks | 19 |  | 0 | R položka |  | základní |  | 0 | 0 | 0 | 0 | 0 | 16 | K | 2 | ROZPOCET | 0 | 0 | 0 | 0 | 0 | 1 | 0 | 16 | 104
| PP |  | Kulový kohout DN50, PN6, včetně izolace. | [14 empty] | PP | 2
53 | K | 734-15 | Montáž kulového kohoutu DN50. | ks | 19 |  | 0 | R položka |  | základní |  | 0 | 0 | 0 | 0 | 0 | 16 | K | 2 | ROZPOCET | 0 | 0 | 0 | 0 | 0 | 1 | 0 | 16 | 106
| PP |  | Montáž kulového kohoutu DN50. | [14 empty] | PP | 2
54 | K | 734-16 | Uzavírací mezipřírubová klapka DN65, PN6, včetně protipříruby a izolace. | ks | 8 |  | 0 | R položka |  | základní |  | 0 | 0 | 0 | 0 | 0 | 16 | K | 2 | ROZPOCET | 0 | 0 | 0 | 0 | 0 | 1 | 0 | 16 | 108
| PP |  | Uzavírací mezipřírubová klapka DN65, PN6, včetně protipříruby a izolace. | [14 empty] | PP | 2
55 | K | 734-17 | Montáž uzavírací klapky DN65. | ks | 8 |  | 0 | R položka |  | základní |  | 0 | 0 | 0 | 0 | 0 | 16 | K | 2 | ROZPOCET | 0 | 0 | 0 | 0 | 0 | 1 | 0 | 16 | 110
| PP |  | Montáž uzavírací klapky DN65. | [14 empty] | PP | 2
56 | K | 734-18 | Uzavírací mezipřírubová klapka DN80, PN6, včetně protipříruby a izolace. | ks | 14 |  | 0 | R položka |  | základní |  | 0 | 0 | 0 | 0 | 0 | 16 | K | 2 | ROZPOCET | 0 | 0 | 0 | 0 | 0 | 1 | 0 | 16 | 112
| PP |  | Uzavírací mezipřírubová klapka DN80, PN6, včetně protipříruby a izolace. | [14 empty] | PP | 2
57 | K | 734-19 | Montáž uzavírací klapky DN80. | ks | 14 |  | 0 | R položka |  | základní |  | 0 | 0 | 0 | 0 | 0 | 16 | K | 2 | ROZPOCET | 0 | 0 | 0 | 0 | 0 | 1 | 0 | 16 | 114
| PP |  | Montáž uzavírací klapky DN80. | [14 empty] | PP | 2
58 | K | 734-20 | Uzavírací mezipřírubová klapka DN100, PN6, včetně protipříruby a izolace. | ks | 11 |  | 0 | R položka |  | základní |  | 0 | 0 | 0 | 0 | 0 | 16 | K | 2 | ROZPOCET | 0 | 0 | 0 | 0 | 0 | 1 | 0 | 16 | 116
| PP |  | Uzavírací mezipřírubová klapka DN100, PN6, včetně protipříruby a izolace. | [14 empty] | PP | 2
59 | K | 734-21 | Montáž uzavírací klapky DN100. | ks | 11 |  | 0 | R položka |  | základní |  | 0 | 0 | 0 | 0 | 0 | 16 | K | 2 | ROZPOCET | 0 | 0 | 0 | 0 | 0 | 1 | 0 | 16 | 118
| PP |  | Montáž uzavírací klapky DN100. | [14 empty] | PP | 2
60 | K | 734-22 | Zpětná klapka DN15, PN6, včetně izolace. | ks | 1 |  | 0 | R položka |  | základní |  | 0 | 0 | 0 | 0 | 0 | 16 | K | 2 | ROZPOCET | 0 | 0 | 0 | 0 | 0 | 1 | 0 | 16 | 120
| PP |  | Zpětná klapka DN15, PN6, včetně izolace. | [14 empty] | PP | 2
61 | K | 734-23 | Montáž zpětné klapky DN15. | ks | 1 |  | 0 | R položka |  | základní |  | 0 | 0 | 0 | 0 | 0 | 16 | K | 2 | ROZPOCET | 0 | 0 | 0 | 0 | 0 | 1 | 0 | 16 | 122
| PP |  | Montáž zpětné klapky DN15. | [14 empty] | PP | 2
62 | K | 734-24 | Zpětná klapka DN20, PN6, včetně izolace. | ks | 6 |  | 0 | R položka |  | základní |  | 0 | 0 | 0 | 0 | 0 | 16 | K | 2 | ROZPOCET | 0 | 0 | 0 | 0 | 0 | 1 | 0 | 16 | 124
| PP |  | Zpětná klapka DN20, PN6, včetně izolace. | [14 empty] | PP | 2
63 | K | 734-25 | Montáž zpětné klapky DN20. | ks | 6 |  | 0 | R položka |  | základní |  | 0 | 0 | 0 | 0 | 0 | 16 | K | 2 | ROZPOCET | 0 | 0 | 0 | 0 | 0 | 1 | 0 | 16 | 126
| PP |  | Montáž zpětné klapky DN20. | [14 empty] | PP | 2
64 | K | 734-26 | Zpětná klapka DN25, PN6, včetně izolace. | ks | 1 |  | 0 | R položka |  | základní |  | 0 | 0 | 0 | 0 | 0 | 16 | K | 2 | ROZPOCET | 0 | 0 | 0 | 0 | 0 | 1 | 0 | 16 | 128
| PP |  | Zpětná klapka DN25, PN6, včetně izolace. | [14 empty] | PP | 2
65 | K | 734-27 | Zpětná klapka DN25, PN10, pitná voda, včetně izolace. | ks | 1 |  | 0 | R položka |  | základní |  | 0 | 0 | 0 | 0 | 0 | 16 | K | 2 | ROZPOCET | 0 | 0 | 0 | 0 | 0 | 1 | 0 | 16 | 130
| PP |  | Zpětná klapka DN25, PN10, pitná voda, včetně izolace. | [14 empty] | PP | 2
66 | K | 734-28 | Montáž zpětné klapky DN25. | ks | 2 |  | 0 | R položka |  | základní |  | 0 | 0 | 0 | 0 | 0 | 16 | K | 2 | ROZPOCET | 0 | 0 | 0 | 0 | 0 | 1 | 0 | 16 | 132
| PP |  | Montáž zpětné klapky DN25. | [14 empty] | PP | 2
67 | K | 734-29 | Zpětná klapka DN40, PN6, včetně izolace. | ks | 2 |  | 0 | R položka |  | základní |  | 0 | 0 | 0 | 0 | 0 | 16 | K | 2 | ROZPOCET | 0 | 0 | 0 | 0 | 0 | 1 | 0 | 16 | 134
| PP |  | Zpětná klapka DN40, PN6, včetně izolace. | [14 empty] | PP | 2
68 | K | 734-30 | Montáž zpětné klapky DN40. | ks | 2 |  | 0 | R položka |  | základní |  | 0 | 0 | 0 | 0 | 0 | 16 | K | 2 | ROZPOCET | 0 | 0 | 0 | 0 | 0 | 1 | 0 | 16 | 136
| PP |  | Montáž zpětné klapky DN40. | [14 empty] | PP | 2
69 | K | 734-31 | Zpětná klapka DN50, PN6, včetně izolace. | ks | 3 |  | 0 | R položka |  | základní |  | 0 | 0 | 0 | 0 | 0 | 16 | K | 2 | ROZPOCET | 0 | 0 | 0 | 0 | 0 | 1 | 0 | 16 | 138
| PP |  | Zpětná klapka DN50, PN6, včetně izolace. | [14 empty] | PP | 2
70 | K | 734-32 | Montáž zpětné klapky DN50. | ks | 3 |  | 0 | R položka |  | základní |  | 0 | 0 | 0 | 0 | 0 | 16 | K | 2 | ROZPOCET | 0 | 0 | 0 | 0 | 0 | 1 | 0 | 16 | 140
| PP |  | Montáž zpětné klapky DN50. | [14 empty] | PP | 2
71 | K | 734-33 | Zpětná klapka mezipřírubová DN65, PN6, včetně protipříruby a izolace. | ks | 1 |  | 0 | R položka |  | základní |  | 0 | 0 | 0 | 0 | 0 | 16 | K | 2 | ROZPOCET | 0 | 0 | 0 | 0 | 0 | 1 | 0 | 16 | 142
| PP |  | Zpětná klapka mezipřírubová DN65, PN6, včetně protipříruby a izolace. | [14 empty] | PP | 2
72 | K | 734-34 | Montáž zpětné klapky DN65. | ks | 1 |  | 0 | R položka |  | základní |  | 0 | 0 | 0 | 0 | 0 | 16 | K | 2 | ROZPOCET | 0 | 0 | 0 | 0 | 0 | 1 | 0 | 16 | 144
| PP |  | Montáž zpětné klapky DN65. | [14 empty] | PP | 2
73 | K | 734-35 | Zpětná klapka mezipřírubová DN80, PN6, včetně protipříruby a izolace. | ks | 3 |  | 0 | R položka |  | základní |  | 0 | 0 | 0 | 0 | 0 | 16 | K | 2 | ROZPOCET | 0 | 0 | 0 | 0 | 0 | 1 | 0 | 16 | 146
| PP |  | Zpětná klapka mezipřírubová DN80, PN6, včetně protipříruby a izolace. | [14 empty] | PP | 2
74 | K | 734-36 | Montáž zpětné klapky DN80. | ks | 3 |  | 0 | R položka |  | základní |  | 0 | 0 | 0 | 0 | 0 | 16 | K | 2 | ROZPOCET | 0 | 0 | 0 | 0 | 0 | 1 | 0 | 16 | 148
| PP |  | Montáž zpětné klapky DN80. | [14 empty] | PP | 2
75 | K | 734-37 | Zpětná klapka mezipřírubová DN100, PN6, včetně protipříruby a izolace. | ks | 1 |  | 0 | R položka |  | základní |  | 0 | 0 | 0 | 0 | 0 | 16 | K | 2 | ROZPOCET | 0 | 0 | 0 | 0 | 0 | 1 | 0 | 16 | 150
| PP |  | Zpětná klapka mezipřírubová DN100, PN6, včetně protipříruby a izolace. | [14 empty] | PP | 2
76 | K | 734-38 | Montáž zpětné klapky DN100. | ks | 1 |  | 0 | R položka |  | základní |  | 0 | 0 | 0 | 0 | 0 | 16 | K | 2 | ROZPOCET | 0 | 0 | 0 | 0 | 0 | 1 | 0 | 16 | 152
| PP |  | Montáž zpětné klapky DN100. | [14 empty] | PP | 2
77 | K | 734-39 | Filtr DN15, PN6, včetně izolace. | ks | 1 |  | 0 | R položka |  | základní |  | 0 | 0 | 0 | 0 | 0 | 16 | K | 2 | ROZPOCET | 0 | 0 | 0 | 0 | 0 | 1 | 0 | 16 | 154
| PP |  | Filtr DN15, PN6, včetně izolace. | [14 empty] | PP | 2
78 | K | 734-40 | Montáž filtru DN15. | ks | 1 |  | 0 | R položka |  | základní |  | 0 | 0 | 0 | 0 | 0 | 16 | K | 2 | ROZPOCET | 0 | 0 | 0 | 0 | 0 | 1 | 0 | 16 | 156
| PP |  | Montáž filtru DN15. | [14 empty] | PP | 2
79 | K | 734-41 | Filtr DN20, PN6, včetně izolace. | ks | 5 |  | 0 | R položka |  | základní |  | 0 | 0 | 0 | 0 | 0 | 16 | K | 2 | ROZPOCET | 0 | 0 | 0 | 0 | 0 | 1 | 0 | 16 | 158
| PP |  | Filtr DN20, PN6, včetně izolace. | [14 empty] | PP | 2
80 | K | 734-42 | Montáž filtru DN20. | ks | 5 |  | 0 | R položka |  | základní |  | 0 | 0 | 0 | 0 | 0 | 16 | K | 2 | ROZPOCET | 0 | 0 | 0 | 0 | 0 | 1 | 0 | 16 | 160
| PP |  | Montáž filtru DN20. | [14 empty] | PP | 2
81 | K | 734-43 | Filtr DN25, PN6, včetně izolace. | ks | 4 |  | 0 | R položka |  | základní |  | 0 | 0 | 0 | 0 | 0 | 16 | K | 2 | ROZPOCET | 0 | 0 | 0 | 0 | 0 | 1 | 0 | 16 | 162
| PP |  | Filtr DN25, PN6, včetně izolace. | [14 empty] | PP | 2
82 | K | 734-44 | Montáž filtru DN25. | ks | 4 |  | 0 | R položka |  | základní |  | 0 | 0 | 0 | 0 | 0 | 16 | K | 2 | ROZPOCET | 0 | 0 | 0 | 0 | 0 | 1 | 0 | 16 | 164
| PP |  | Montáž filtru DN25. | [14 empty] | PP | 2
83 | K | 734-45 | Filtr DN32, PN6, včetně izolace. | ks | 2 |  | 0 | R položka |  | základní |  | 0 | 0 | 0 | 0 | 0 | 16 | K | 2 | ROZPOCET | 0 | 0 | 0 | 0 | 0 | 1 | 0 | 16 | 166
| PP |  | Filtr DN32, PN6, včetně izolace. | [14 empty] | PP | 2
84 | K | 734-46 | Montáž filtru DN32. | ks | 2 |  | 0 | R položka |  | základní |  | 0 | 0 | 0 | 0 | 0 | 16 | K | 2 | ROZPOCET | 0 | 0 | 0 | 0 | 0 | 1 | 0 | 16 | 168
| PP |  | Montáž filtru DN32. | [14 empty] | PP | 2
85 | K | 734-47 | Filtr DN40, PN6, včetně izolace. | ks | 2 |  | 0 | R položka |  | základní |  | 0 | 0 | 0 | 0 | 0 | 16 | K | 2 | ROZPOCET | 0 | 0 | 0 | 0 | 0 | 1 | 0 | 16 | 170
| PP |  | Filtr DN40, PN6, včetně izolace. | [14 empty] | PP | 2
86 | K | 734-48 | Montáž filtru DN40. | ks | 2 |  | 0 | R položka |  | základní |  | 0 | 0 | 0 | 0 | 0 | 16 | K | 2 | ROZPOCET | 0 | 0 | 0 | 0 | 0 | 1 | 0 | 16 | 172
| PP |  | Montáž filtru DN40. | [14 empty] | PP | 2
87 | K | 734-49 | Filtr DN50, PN6, včetně izolace. | ks | 6 |  | 0 | R položka |  | základní |  | 0 | 0 | 0 | 0 | 0 | 16 | K | 2 | ROZPOCET | 0 | 0 | 0 | 0 | 0 | 1 | 0 | 16 | 174
| PP |  | Filtr DN50, PN6, včetně izolace. | [14 empty] | PP | 2
88 | K | 734-50 | Montáž filtru DN50. | ks | 6 |  | 0 | R položka |  | základní |  | 0 | 0 | 0 | 0 | 0 | 16 | K | 2 | ROZPOCET | 0 | 0 | 0 | 0 | 0 | 1 | 0 | 16 | 176
| PP |  | Montáž filtru DN50. | [14 empty] | PP | 2
89 | K | 734-51 | Filtr DN65, PN6, včetně protipříruby a izolace. | ks | 2 |  | 0 | R položka |  | základní |  | 0 | 0 | 0 | 0 | 0 | 16 | K | 2 | ROZPOCET | 0 | 0 | 0 | 0 | 0 | 1 | 0 | 16 | 178
| PP |  | Filtr DN65, PN6, včetně protipříruby a izolace. | [14 empty] | PP | 2
90 | K | 734-52 | Montáž filtru DN65. | ks | 2 |  | 0 | R položka |  | základní |  | 0 | 0 | 0 | 0 | 0 | 16 | K | 2 | ROZPOCET | 0 | 0 | 0 | 0 | 0 | 1 | 0 | 16 | 180
| PP |  | Montáž filtru DN65. | [14 empty] | PP | 2
91 | K | 734-53 | Filtr DN80, PN6, včetně protipříruby a izolace. | ks | 3 |  | 0 | R položka |  | základní |  | 0 | 0 | 0 | 0 | 0 | 16 | K | 2 | ROZPOCET | 0 | 0 | 0 | 0 | 0 | 1 | 0 | 16 | 182
| PP |  | Filtr DN80, PN6, včetně protipříruby a izolace. | [14 empty] | PP | 2
92 | K | 734-54 | Montáž filtru DN80. | ks | 3 |  | 0 | R položka |  | základní |  | 0 | 0 | 0 | 0 | 0 | 16 | K | 2 | ROZPOCET | 0 | 0 | 0 | 0 | 0 | 1 | 0 | 16 | 184
| PP |  | Montáž filtru DN80. | [14 empty] | PP | 2
93 | K | 734-55 | Filtr DN100, PN6, včetně protipříruby a izolace. | ks | 1 |  | 0 | R položka |  | základní |  | 0 | 0 | 0 | 0 | 0 | 16 | K | 2 | ROZPOCET | 0 | 0 | 0 | 0 | 0 | 1 | 0 | 16 | 186
| PP |  | Filtr DN100, PN6, včetně protipříruby a izolace. | [14 empty] | PP | 2
94 | K | 734-56 | Montáž filtru DN100. | ks | 1 |  | 0 | R položka |  | základní |  | 0 | 0 | 0 | 0 | 0 | 16 | K | 2 | ROZPOCET | 0 | 0 | 0 | 0 | 0 | 1 | 0 | 16 | 188
| PP |  | Montáž filtru DN100. | [14 empty] | PP | 2
95 | K | 734-57 | Ruční vyvažovací ventil DN15, PN6, včetně měřících vsuvek, izolace. | ks | 7 |  | 0 | R položka |  | základní |  | 0 | 0 | 0 | 0 | 0 | 16 | K | 2 | ROZPOCET | 0 | 0 | 0 | 0 | 0 | 1 | 0 | 16 | 190
| PP |  | Ruční vyvažovací ventil DN15, PN6, včetně měřících vsuvek, izolace. | [14 empty] | PP | 2
96 | K | 734-58 | Montáž vyvažovacího ventilu DN15. | ks | 7 |  | 0 | R položka |  | základní |  | 0 | 0 | 0 | 0 | 0 | 16 | K | 2 | ROZPOCET | 0 | 0 | 0 | 0 | 0 | 1 | 0 | 16 | 192
| PP |  | Montáž vyvažovacího ventilu DN15. | [14 empty] | PP | 2
97 | K | 734-59 | Ruční vyvažovací ventil DN20, PN6, včetně měřících vsuvek, izolace. | ks | 2 |  | 0 | R položka |  | základní |  | 0 | 0 | 0 | 0 | 0 | 16 | K | 2 | ROZPOCET | 0 | 0 | 0 | 0 | 0 | 1 | 0 | 16 | 194
| PP |  | Ruční vyvažovací ventil DN20, PN6, včetně měřících vsuvek, izolace. | [14 empty] | PP | 2
98 | K | 734-60 | Montáž vyvažovacího ventilu DN20. | ks | 2 |  | 0 | R položka |  | základní |  | 0 | 0 | 0 | 0 | 0 | 16 | K | 2 | ROZPOCET | 0 | 0 | 0 | 0 | 0 | 1 | 0 | 16 | 196
| PP |  | Montáž vyvažovacího ventilu DN20. | [14 empty] | PP | 2
99 | K | 734-61 | Ruční vyvažovací ventil DN32, PN6, včetně měřících vsuvek, izolace. | ks | 5 |  | 0 | R položka |  | základní |  | 0 | 0 | 0 | 0 | 0 | 16 | K | 2 | ROZPOCET | 0 | 0 | 0 | 0 | 0 | 1 | 0 | 16 | 198
| PP |  | Ruční vyvažovací ventil DN32, PN6, včetně měřících vsuvek, izolace. | [14 empty] | PP | 2
100 | K | 734-62 | Montáž vyvažovacího ventilu DN32. | ks | 5 |  | 0 | R položka |  | základní |  | 0 | 0 | 0 | 0 | 0 | 16 | K | 2 | ROZPOCET | 0 | 0 | 0 | 0 | 0 | 1 | 0 | 16 | 200
| PP |  | Montáž vyvažovacího ventilu DN32. | [14 empty] | PP | 2
101 | K | 734-63 | Ruční vyvažovací ventil DN40, PN6, včetně měřících vsuvek, izolace. | ks | 2 |  | 0 | R položka |  | základní |  | 0 | 0 | 0 | 0 | 0 | 16 | K | 2 | ROZPOCET | 0 | 0 | 0 | 0 | 0 | 1 | 0 | 16 | 202
| PP |  | Ruční vyvažovací ventil DN40, PN6, včetně měřících vsuvek, izolace. | [14 empty] | PP | 2
102 | K | 734-64 | Montáž vyvažovacího ventilu DN40. | ks | 2 |  | 0 | R položka |  | základní |  | 0 | 0 | 0 | 0 | 0 | 16 | K | 2 | ROZPOCET | 0 | 0 | 0 | 0 | 0 | 1 | 0 | 16 | 204
| PP |  | Montáž vyvažovacího ventilu DN40. | [14 empty] | PP | 2
103 | K | 734-65 | Ruční vyvažovací ventil DN50, PN6, včetně měřících vsuvek, izolace. | ks | 4 |  | 0 | R položka |  | základní |  | 0 | 0 | 0 | 0 | 0 | 16 | K | 2 | ROZPOCET | 0 | 0 | 0 | 0 | 0 | 1 | 0 | 16 | 206
| PP |  | Ruční vyvažovací ventil DN50, PN6, včetně měřících vsuvek, izolace. | [14 empty] | PP | 2
104 | K | 734-66 | Montáž vyvažovacího ventilu DN50. | ks | 4 |  | 0 | R položka |  | základní |  | 0 | 0 | 0 | 0 | 0 | 16 | K | 2 | ROZPOCET | 0 | 0 | 0 | 0 | 0 | 1 | 0 | 16 | 208
| PP |  | Montáž vyvažovacího ventilu DN50. | [14 empty] | PP | 2
105 | K | 734-67 | Ruční vyvažovací ventil DN65, PN6, včetně měřících vsuvek, protipříruby, izolace. | ks | 1 |  | 0 | R položka |  | základní |  | 0 | 0 | 0 | 0 | 0 | 16 | K | 2 | ROZPOCET | 0 | 0 | 0 | 0 | 0 | 1 | 0 | 16 | 210
| PP |  | Ruční vyvažovací ventil DN65, PN6, včetně měřících vsuvek, protipříruby, izolace. | [14 empty] | PP | 2
106 | K | 734-68 | Montáž vyvažovacího ventilu DN65. | ks | 1 |  | 0 | R položka |  | základní |  | 0 | 0 | 0 | 0 | 0 | 16 | K | 2 | ROZPOCET | 0 | 0 | 0 | 0 | 0 | 1 | 0 | 16 | 212
| PP |  | Montáž vyvažovacího ventilu DN65. | [14 empty] | PP | 2
107 | K | 734-69 | Ruční vyvažovací ventil DN80, PN6, včetně měřících vsuvek, protipříruby, izolace. | ks | 2 |  | 0 | R položka |  | základní |  | 0 | 0 | 0 | 0 | 0 | 16 | K | 2 | ROZPOCET | 0 | 0 | 0 | 0 | 0 | 1 | 0 | 16 | 214
| PP |  | Ruční vyvažovací ventil DN80, PN6, včetně měřících vsuvek, protipříruby, izolace. | [14 empty] | PP | 2
108 | K | 734-70 | Montáž vyvažovacího ventilu DN80. | ks | 2 |  | 0 | R položka |  | základní |  | 0 | 0 | 0 | 0 | 0 | 16 | K | 2 | ROZPOCET | 0 | 0 | 0 | 0 | 0 | 1 | 0 | 16 | 216
| PP |  | Montáž vyvažovacího ventilu DN80. | [14 empty] | PP | 2
109 | K | 734-71 | Regulátor tlakové diference DN20, PN6, rozsah nastavení 5-25 kPa, včetně propojovací kapiláry a izolace. | ks | 1 |  | 0 | R položka |  | základní |  | 0 | 0 | 0 | 0 | 0 | 16 | K | 2 | ROZPOCET | 0 | 0 | 0 | 0 | 0 | 1 | 0 | 16 | 218
| PP |  | Regulátor tlakové diference DN20, PN6, rozsah nastavení 5-25 kPa, včetně propojovací kapiláry a izolace. | [14 empty] | PP | 2
110 | K | 734-72 | Montáž regulátoru tlakové diference DN20. | ks | 1 |  | 0 | R položka |  | základní |  | 0 | 0 | 0 | 0 | 0 | 16 | K | 2 | ROZPOCET | 0 | 0 | 0 | 0 | 0 | 1 | 0 | 16 | 220
| PP |  | Montáž regulátoru tlakové diference DN20. | [14 empty] | PP | 2
111 | K | 734-73 | Regulátor tlakové diference DN32, PN6, rozsah nastavení 10-40 kPa, včetně propojovací kapiláry a izolace. | ks | 5 |  | 0 | R položka |  | základní |  | 0 | 0 | 0 | 0 | 0 | 16 | K | 2 | ROZPOCET | 0 | 0 | 0 | 0 | 0 | 1 | 0 | 16 | 222
| PP |  | Regulátor tlakové diference DN32, PN6, rozsah nastavení 10-40 kPa, včetně propojovací kapiláry a izolace. | [14 empty] | PP | 2
112 | K | 734-74 | Montáž regulátoru tlakové diference DN32. | ks | 5 |  | 0 | R položka |  | základní |  | 0 | 0 | 0 | 0 | 0 | 16 | K | 2 | ROZPOCET | 0 | 0 | 0 | 0 | 0 | 1 | 0 | 16 | 224
| PP |  | Montáž regulátoru tlakové diference DN32. | [14 empty] | PP | 2
113 | K | 734-75 | Automatický omezovač průtoku s pohonem DN10, PN6, plynulá regulace, včetně izolace. (tlakově nezávislý regulační a vyvažovací ventil) | ks | 2 |  | 0 | R položka |  | základní |  | 0 | 0 | 0 | 0 | 0 | 16 | K | 2 | ROZPOCET | 0 | 0 | 0 | 0 | 0 | 1 | 0 | 16 | 226
| PP |  | Automatický omezovač průtoku s pohonem DN10, PN6, plynulá regulace, včetně izolace. (tlakově nezávislý regulační a vyvažovací ventil) | [14 empty] | PP | 2
114 | K | 734-76 | Montáž automatického omezovače průtoku DN10. | ks | 2 |  | 0 | R položka |  | základní |  | 0 | 0 | 0 | 0 | 0 | 16 | K | 2 | ROZPOCET | 0 | 0 | 0 | 0 | 0 | 1 | 0 | 16 | 228
| PP |  | Montáž automatického omezovače průtoku DN10. | [14 empty] | PP | 2
115 | K | 734-77 | Automatický omezovač průtoku s pohonem DN15, PN6, plynulá regulace, včetně izolace. (tlakově nezávislý regulační a vyvažovací ventil) | ks | 7 |  | 0 | R položka |  | základní |  | 0 | 0 | 0 | 0 | 0 | 16 | K | 2 | ROZPOCET | 0 | 0 | 0 | 0 | 0 | 1 | 0 | 16 | 230
| PP |  | Automatický omezovač průtoku s pohonem DN15, PN6, plynulá regulace, včetně izolace. (tlakově nezávislý regulační a vyvažovací ventil) | [14 empty] | PP | 2
116 | K | 734-78 | Montáž automatického omezovače průtoku DN15. | ks | 7 |  | 0 | R položka |  | základní |  | 0 | 0 | 0 | 0 | 0 | 16 | K | 2 | ROZPOCET | 0 | 0 | 0 | 0 | 0 | 1 | 0 | 16 | 232
| PP |  | Montáž automatického omezovače průtoku DN15. | [14 empty] | PP | 2
117 | K | 734-79 | Automatický omezovač průtoku s pohonem DN20, PN6, plynulá regulace, včetně izolace. (tlakově nezávislý regulační a vyvažovací ventil) | ks | 6 |  | 0 | R položka |  | základní |  | 0 | 0 | 0 | 0 | 0 | 16 | K | 2 | ROZPOCET | 0 | 0 | 0 | 0 | 0 | 1 | 0 | 16 | 234
| PP |  | Automatický omezovač průtoku s pohonem DN20, PN6, plynulá regulace, včetně izolace. (tlakově nezávislý regulační a vyvažovací ventil) | [14 empty] | PP | 2
118 | K | 734-80 | Montáž automatického omezovače průtoku DN20. | ks | 6 |  | 0 | R položka |  | základní |  | 0 | 0 | 0 | 0 | 0 | 16 | K | 2 | ROZPOCET | 0 | 0 | 0 | 0 | 0 | 1 | 0 | 16 | 236
| PP |  | Montáž automatického omezovače průtoku DN20. | [14 empty] | PP | 2
119 | K | 734-81 | Automatický omezovač průtoku s pohonem DN25, PN6, plynulá regulace, včetně izolace. (tlakově nezávislý regulační a vyvažovací ventil) | ks | 1 |  | 0 | R položka |  | základní |  | 0 | 0 | 0 | 0 | 0 | 16 | K | 2 | ROZPOCET | 0 | 0 | 0 | 0 | 0 | 1 | 0 | 16 | 238
| PP |  | Automatický omezovač průtoku s pohonem DN25, PN6, plynulá regulace, včetně izolace. (tlakově nezávislý regulační a vyvažovací ventil) | [14 empty] | PP | 2
120 | K | 734-82 | Montáž automatického omezovače průtoku DN25. | ks | 1 |  | 0 | R položka |  | základní |  | 0 | 0 | 0 | 0 | 0 | 16 | K | 2 | ROZPOCET | 0 | 0 | 0 | 0 | 0 | 1 | 0 | 16 | 240
| PP |  | Montáž automatického omezovače průtoku DN25. | [14 empty] | PP | 2
121 | K | 734-83 | Automatický omezovač průtoku s pohonem DN32, PN6, plynulá regulace, včetně izolace. (tlakově nezávislý regulační a vyvažovací ventil) | ks | 2 |  | 0 | R položka |  | základní |  | 0 | 0 | 0 | 0 | 0 | 16 | K | 2 | ROZPOCET | 0 | 0 | 0 | 0 | 0 | 1 | 0 | 16 | 242
| PP |  | Automatický omezovač průtoku s pohonem DN32, PN6, plynulá regulace, včetně izolace. (tlakově nezávislý regulační a vyvažovací ventil) | [14 empty] | PP | 2
122 | K | 734-84 | Montáž automatického omezovače průtoku DN32. | ks | 2 |  | 0 | R položka |  | základní |  | 0 | 0 | 0 | 0 | 0 | 16 | K | 2 | ROZPOCET | 0 | 0 | 0 | 0 | 0 | 1 | 0 | 16 | 244
| PP |  | Montáž automatického omezovače průtoku DN32. | [14 empty] | PP | 2
123 | K | 734-85 | Automatický omezovač průtoku s pohonem DN40, PN6, plynulá regulace, včetně izolace. (tlakově nezávislý regulační a vyvažovací ventil) | ks | 1 |  | 0 | R položka |  | základní |  | 0 | 0 | 0 | 0 | 0 | 16 | K | 2 | ROZPOCET | 0 | 0 | 0 | 0 | 0 | 1 | 0 | 16 | 246
| PP |  | Automatický omezovač průtoku s pohonem DN40, PN6, plynulá regulace, včetně izolace. (tlakově nezávislý regulační a vyvažovací ventil) | [14 empty] | PP | 2
124 | K | 734-86 | Montáž automatického omezovače průtoku DN40. | ks | 1 |  | 0 | R položka |  | základní |  | 0 | 0 | 0 | 0 | 0 | 16 | K | 2 | ROZPOCET | 0 | 0 | 0 | 0 | 0 | 1 | 0 | 16 | 248
| PP |  | Montáž automatického omezovače průtoku DN40. | [14 empty] | PP | 2
125 | K | 734-87 | Pružná pancéřovaná hadice DN25, PN6, délka 300 mm, včetně izolace. | ks | 6 |  | 0 | R položka |  | základní |  | 0 | 0 | 0 | 0 | 0 | 16 | K | 2 | ROZPOCET | 0 | 0 | 0 | 0 | 0 | 1 | 0 | 16 | 250
| PP |  | Pružná pancéřovaná hadice DN25, PN6, délka 300 mm, včetně izolace. | [14 empty] | PP | 2
126 | K | 734-88 | Montáž pružné pancéřované hadice DN25. | ks | 6 |  | 0 | R položka |  | základní |  | 0 | 0 | 0 | 0 | 0 | 16 | K | 2 | ROZPOCET | 0 | 0 | 0 | 0 | 0 | 1 | 0 | 16 | 252
| PP |  | Montáž pružné pancéřované hadice DN25. | [14 empty] | PP | 2
127 | K | 734-89 | Pružná pancéřovaná hadice DN32, PN6, délka 300 mm, včetně izolace. | ks | 2 |  | 0 | R položka |  | základní |  | 0 | 0 | 0 | 0 | 0 | 16 | K | 2 | ROZPOCET | 0 | 0 | 0 | 0 | 0 | 1 | 0 | 16 | 254
| PP |  | Pružná pancéřovaná hadice DN32, PN6, délka 300 mm, včetně izolace. | [14 empty] | PP | 2
128 | K | 734-90 | Montáž pružné pancéřované hadice DN32. | ks | 2 |  | 0 | R položka |  | základní |  | 0 | 0 | 0 | 0 | 0 | 16 | K | 2 | ROZPOCET | 0 | 0 | 0 | 0 | 0 | 1 | 0 | 16 | 256
| PP |  | Montáž pružné pancéřované hadice DN32. | [14 empty] | PP | 2
129 | K | 734-91 | Gumový kompenzátor DN80, PN6, včetně izolace. | ks | 4 |  | 0 | R položka |  | základní |  | 0 | 0 | 0 | 0 | 0 | 16 | K | 2 | ROZPOCET | 0 | 0 | 0 | 0 | 0 | 1 | 0 | 16 | 258
| PP |  | Gumový kompenzátor DN80, PN6, včetně izolace. | [14 empty] | PP | 2
130 | K | 734-92 | Montáž gumového kompenzátoru DN80. | ks | 4 |  | 0 | R položka |  | základní |  | 0 | 0 | 0 | 0 | 0 | 16 | K | 2 | ROZPOCET | 0 | 0 | 0 | 0 | 0 | 1 | 0 | 16 | 260
| PP |  | Montáž gumového kompenzátoru DN80. | [14 empty] | PP | 2
131 | K | 734-93 | Termostatický ventil DN15, PN6 s možností přednastavení, např. Heimeier V-exakt. | ks | 18 |  | 0 | R položka |  | základní |  | 0 | 0 | 0 | 0 | 0 | 16 | K | 2 | ROZPOCET | 0 | 0 | 0 | 0 | 0 | 1 | 0 | 16 | 262
| PP |  | Termostatický ventil DN15, PN6 s možností přednastavení, např. Heimeier V-exakt. | [14 empty] | PP | 2
132 | K | 734-94 | Montáž termostatického ventilu DN15. | ks | 18 |  | 0 | R položka |  | základní |  | 0 | 0 | 0 | 0 | 0 | 16 | K | 2 | ROZPOCET | 0 | 0 | 0 | 0 | 0 | 1 | 0 | 16 | 264
| PP |  | Montáž termostatického ventilu DN15. | [14 empty] | PP | 2
133 | K | 734-95 | Rohové připojovací šroubení DN15, PN6, s možností regulace pro otopná tělesa, např. Heimeier Regulux. | ks | 18 |  | 0 | R položka |  | základní |  | 0 | 0 | 0 | 0 | 0 | 16 | K | 2 | ROZPOCET | 0 | 0 | 0 | 0 | 0 | 1 | 0 | 16 | 266
| PP |  | Rohové připojovací šroubení DN15, PN6, s možností regulace pro otopná tělesa, např. Heimeier Regulux. | [14 empty] | PP | 2
134 | K | 734-96 | Montáž připojovacího šroubení. | ks | 18 |  | 0 | R položka |  | základní |  | 0 | 0 | 0 | 0 | 0 | 16 | K | 2 | ROZPOCET | 0 | 0 | 0 | 0 | 0 | 1 | 0 | 16 | 268
| PP |  | Montáž připojovacího šroubení. | [14 empty] | PP | 2
135 | K | 734-97 | Rohové připojovací šroubení DN15, PN6, s možností regulace pro tělesa se spodním připojením v provedení VK, např. Heimeier Vekolux. | ks | 93 |  | 0 | R položka |  | základní |  | 0 | 0 | 0 | 0 | 0 | 16 | K | 2 | ROZPOCET | 0 | 0 | 0 | 0 | 0 | 1 | 0 | 16 | 270
| PP |  | Rohové připojovací šroubení DN15, PN6, s možností regulace pro tělesa se spodním připojením v provedení VK, např. Heimeier Vekolux. | [14 empty] | PP | 2
136 | K | 734-98 | Montáž připojovacího šroubení. | ks | 93 |  | 0 | R položka |  | základní |  | 0 | 0 | 0 | 0 | 0 | 16 | K | 2 | ROZPOCET | 0 | 0 | 0 | 0 | 0 | 1 | 0 | 16 | 272
| PP |  | Montáž připojovacího šroubení. | [14 empty] | PP | 2
137 | K | 734-99 | Pojistný ventil 3/4"/1", otevírací přetlak 900 kPa. | ks | 2 |  | 0 | R položka |  | základní |  | 0 | 0 | 0 | 0 | 0 | 16 | K | 2 | ROZPOCET | 0 | 0 | 0 | 0 | 0 | 1 | 0 | 16 | 274
| PP |  | Pojistný ventil 3/4"/1", otevírací přetlak 900 kPa. | [14 empty] | PP | 2
138 | K | 734-100 | Montáž pojistného ventilu. | ks | 2 |  | 0 | R položka |  | základní |  | 0 | 0 | 0 | 0 | 0 | 16 | K | 2 | ROZPOCET | 0 | 0 | 0 | 0 | 0 | 1 | 0 | 16 | 276
| PP |  | Montáž pojistného ventilu. | [14 empty] | PP | 2
139 | K | 734-101 | Teploměr, rozsah 0-120°C, včetně jímky. | ks | 56 |  | 0 | R položka |  | základní |  | 0 | 0 | 0 | 0 | 0 | 16 | K | 2 | ROZPOCET | 0 | 0 | 0 | 0 | 0 | 1 | 0 | 16 | 278
| PP |  | Teploměr, rozsah 0-120°C, včetně jímky. | [14 empty] | PP | 2
140 | K | 734-102 | Montáž teploměru. | ks | 56 |  | 0 | R položka |  | základní |  | 0 | 0 | 0 | 0 | 0 | 16 | K | 2 | ROZPOCET | 0 | 0 | 0 | 0 | 0 | 1 | 0 | 16 | 280
| PP |  | Montáž teploměru. | [14 empty] | PP | 2
141 | K | 734-103 | Manometr, včetně uklidňující smyčky, rozsah 0 - 0,6 MPa. | ks | 5 |  | 0 | R položka |  | základní |  | 0 | 0 | 0 | 0 | 0 | 16 | K | 2 | ROZPOCET | 0 | 0 | 0 | 0 | 0 | 1 | 0 | 16 | 282
| PP |  | Manometr, včetně uklidňující smyčky, rozsah 0 - 0,6 MPa. | [14 empty] | PP | 2
142 | K | 734-104 | Montáž manometru. | ks | 5 |  | 0 | R položka |  | základní |  | 0 | 0 | 0 | 0 | 0 | 16 | K | 2 | ROZPOCET | 0 | 0 | 0 | 0 | 0 | 1 | 0 | 16 | 284
| PP |  | Montáž manometru. | [14 empty] | PP | 2
143 | K | 734-105 | Diferenční manometr, včetně uklidňující smyčky, rozsah 0 - 0,6 MPa. | ks | 2 |  | 0 | R položka |  | základní |  | 0 | 0 | 0 | 0 | 0 | 16 | K | 2 | ROZPOCET | 0 | 0 | 0 | 0 | 0 | 1 | 0 | 16 | 286
| PP |  | Diferenční manometr, včetně uklidňující smyčky, rozsah 0 - 0,6 MPa. | [14 empty] | PP | 2
144 | K | 734-106 | Montáž diferenčního manometru. | ks | 2 |  | 0 | R položka |  | základní |  | 0 | 0 | 0 | 0 | 0 | 16 | K | 2 | ROZPOCET | 0 | 0 | 0 | 0 | 0 | 1 | 0 | 16 | 288
| PP |  | Montáž diferenčního manometru. | [14 empty] | PP | 2
145 | K | 734-107 | Odvzdušňovací nádoba DN65 s odvzdušňovacím ventilem DN10, PN6. | ks | 14 |  | 0 | R položka |  | základní |  | 0 | 0 | 0 | 0 | 0 | 16 | K | 2 | ROZPOCET | 0 | 0 | 0 | 0 | 0 | 1 | 0 | 16 | 290
| PP |  | Odvzdušňovací nádoba DN65 s odvzdušňovacím ventilem DN10, PN6. | [14 empty] | PP | 2
146 | K | 734-108 | Montáž odvzdušňovací nádoby a ventilu. | ks | 14 |  | 0 | R položka |  | základní |  | 0 | 0 | 0 | 0 | 0 | 16 | K | 2 | ROZPOCET | 0 | 0 | 0 | 0 | 0 | 1 | 0 | 16 | 292
| PP |  | Montáž odvzdušňovací nádoby a ventilu. | [14 empty] | PP | 2
147 | K | 734-109 | Napouštěcí a vypouštěcí kohout DN15, PN6. | ks | 59 |  | 0 | R položka |  | základní |  | 0 | 0 | 0 | 0 | 0 | 16 | K | 2 | ROZPOCET | 0 | 0 | 0 | 0 | 0 | 1 | 0 | 16 | 294
| PP |  | Napouštěcí a vypouštěcí kohout DN15, PN6. | [14 empty] | PP | 2
148 | K | 734-110 | Montáž napouštěcího a vypouštěcího ventilu. | ks | 59 |  | 0 | R položka |  | základní |  | 0 | 0 | 0 | 0 | 0 | 16 | K | 2 | ROZPOCET | 0 | 0 | 0 | 0 | 0 | 1 | 0 | 16 | 296
| PP |  | Montáž napouštěcího a vypouštěcího ventilu. | [14 empty] | PP | 2
149 | K | 734-111 | Podružný a pomocný materiál. | % |  |  | 0 | R položka |  | základní |  | 0 | 0 | 0 | 0 | 0 | 16 | K | 2 | ROZPOCET | 0 | 0 | 0 | 0 | 0 | 1 | 0 | 16 | 298
| PP |  | Podružný a pomocný materiál. | [14 empty] | PP | 2
150 | K | 734-112 | Přesun hmot | t | 0.36 |  | 0 | R položka |  | základní |  | 0 | 0 | 0 | 0 | 0 | 16 | K | 2 | ROZPOCET | 0 | 0 | 0 | 0 | 0 | 1 | 0 | 16 | 300
| PP |  | Přesun hmot | [14 empty] | PP | 2
| D | 733 | Potrubí a nátěry |  |  |  | 0 |  |  |  |  | 0 |  | 0 |  | 0 | 2 | D | 1 | ROZPOCET | [6 empty] | 0
151 | K | 733-1 | Potrubí ocelové DN15, PN6, včetně tvarovek, kompenzací, nátěrů, uložení a izolace. | m | 514 |  | 0 | R položka |  | základní |  | 0 | 0 | 0 | 0 | 0 | 16 | K | 2 | ROZPOCET | 0 | 0 | 0 | 0 | 0 | 1 | 0 | 16 | 302
| PP |  | Potrubí ocelové DN15, PN6, včetně tvarovek, kompenzací, nátěrů, uložení a izolace. | [14 empty] | PP | 2
152 | K | 733-2 | Montáž ocelového potrubí DN15, PN6. | m | 514 |  | 0 | R položka |  | základní |  | 0 | 0 | 0 | 0 | 0 | 16 | K | 2 | ROZPOCET | 0 | 0 | 0 | 0 | 0 | 1 | 0 | 16 | 304
| PP |  | Montáž ocelového potrubí DN15, PN6. | [14 empty] | PP | 2
153 | K | 733-3 | Potrubí ocelové DN20, PN6, včetně tvarovek, kompenzací, nátěrů, uložení a izolace. | m | 360 |  | 0 | R položka |  | základní |  | 0 | 0 | 0 | 0 | 0 | 16 | K | 2 | ROZPOCET | 0 | 0 | 0 | 0 | 0 | 1 | 0 | 16 | 306
| PP |  | Potrubí ocelové DN20, PN6, včetně tvarovek, kompenzací, nátěrů, uložení a izolace. | [14 empty] | PP | 2
154 | K | 733-4 | Montáž ocelového potrubí DN20, PN6. | m | 360 |  | 0 | R položka |  | základní |  | 0 | 0 | 0 | 0 | 0 | 16 | K | 2 | ROZPOCET | 0 | 0 | 0 | 0 | 0 | 1 | 0 | 16 | 308
| PP |  | Montáž ocelového potrubí DN20, PN6. | [14 empty] | PP | 2
155 | K | 733-5 | Potrubí ocelové DN25, PN6, včetně tvarovek, kompenzací, nátěrů, uložení a izolace. | m | 383 |  | 0 | R položka |  | základní |  | 0 | 0 | 0 | 0 | 0 | 16 | K | 2 | ROZPOCET | 0 | 0 | 0 | 0 | 0 | 1 | 0 | 16 | 310
| PP |  | Potrubí ocelové DN25, PN6, včetně tvarovek, kompenzací, nátěrů, uložení a izolace. | [14 empty] | PP | 2
156 | K | 733-6 | Montáž ocelového potrubí DN25, PN6. | m | 383 |  | 0 | R položka |  | základní |  | 0 | 0 | 0 | 0 | 0 | 16 | K | 2 | ROZPOCET | 0 | 0 | 0 | 0 | 0 | 1 | 0 | 16 | 312
| PP |  | Montáž ocelového potrubí DN25, PN6. | [14 empty] | PP | 2
157 | K | 733-7 | Potrubí ocelové DN32, PN6, včetně tvarovek, kompenzací, nátěrů, uložení a izolace. | m | 238 |  | 0 | R položka |  | základní |  | 0 | 0 | 0 | 0 | 0 | 16 | K | 2 | ROZPOCET | 0 | 0 | 0 | 0 | 0 | 1 | 0 | 16 | 314
| PP |  | Potrubí ocelové DN32, PN6, včetně tvarovek, kompenzací, nátěrů, uložení a izolace. | [14 empty] | PP | 2
158 | K | 733-8 | Montáž ocelového potrubí DN32, PN6. | m | 238 |  | 0 | R položka |  | základní |  | 0 | 0 | 0 | 0 | 0 | 16 | K | 2 | ROZPOCET | 0 | 0 | 0 | 0 | 0 | 1 | 0 | 16 | 316
| PP |  | Montáž ocelového potrubí DN32, PN6. | [14 empty] | PP | 2
159 | K | 733-9 | Potrubí ocelové DN40, PN6, včetně tvarovek, kompenzací, nátěrů, uložení a izolace. | m | 270 |  | 0 | R položka |  | základní |  | 0 | 0 | 0 | 0 | 0 | 16 | K | 2 | ROZPOCET | 0 | 0 | 0 | 0 | 0 | 1 | 0 | 16 | 318
| PP |  | Potrubí ocelové DN40, PN6, včetně tvarovek, kompenzací, nátěrů, uložení a izolace. | [14 empty] | PP | 2
160 | K | 733-10 | Montáž ocelového potrubí DN40, PN6. | m | 270 |  | 0 | R položka |  | základní |  | 0 | 0 | 0 | 0 | 0 | 16 | K | 2 | ROZPOCET | 0 | 0 | 0 | 0 | 0 | 1 | 0 | 16 | 320
| PP |  | Montáž ocelového potrubí DN40, PN6. | [14 empty] | PP | 2
161 | K | 733-11 | Potrubí ocelové DN50, PN6, včetně tvarovek, kompenzací, nátěrů, uložení a izolace. | m | 170 |  | 0 | R položka |  | základní |  | 0 | 0 | 0 | 0 | 0 | 16 | K | 2 | ROZPOCET | 0 | 0 | 0 | 0 | 0 | 1 | 0 | 16 | 322
| PP |  | Potrubí ocelové DN50, PN6, včetně tvarovek, kompenzací, nátěrů, uložení a izolace. | [14 empty] | PP | 2
162 | K | 733-12 | Montáž ocelového potrubí DN50, PN6. | m | 170 |  | 0 | R položka |  | základní |  | 0 | 0 | 0 | 0 | 0 | 16 | K | 2 | ROZPOCET | 0 | 0 | 0 | 0 | 0 | 1 | 0 | 16 | 324
| PP |  | Montáž ocelového potrubí DN50, PN6. | [14 empty] | PP | 2
163 | K | 733-13 | Potrubí ocelové DN65, PN6, včetně tvarovek, kompenzací, nátěrů, uložení a izolace. | m | 30 |  | 0 | R položka |  | základní |  | 0 | 0 | 0 | 0 | 0 | 16 | K | 2 | ROZPOCET | 0 | 0 | 0 | 0 | 0 | 1 | 0 | 16 | 326
| PP |  | Potrubí ocelové DN65, PN6, včetně tvarovek, kompenzací, nátěrů, uložení a izolace. | [14 empty] | PP | 2
164 | K | 733-14 | Montáž ocelového potrubí DN65, PN6. | m | 30 |  | 0 | R položka |  | základní |  | 0 | 0 | 0 | 0 | 0 | 16 | K | 2 | ROZPOCET | 0 | 0 | 0 | 0 | 0 | 1 | 0 | 16 | 328
| PP |  | Montáž ocelového potrubí DN65, PN6. | [14 empty] | PP | 2
165 | K | 733-15 | Potrubí ocelové DN80, PN6, včetně tvarovek, kompenzací, nátěrů, uložení a izolace. | m | 25 |  | 0 | R položka |  | základní |  | 0 | 0 | 0 | 0 | 0 | 16 | K | 2 | ROZPOCET | 0 | 0 | 0 | 0 | 0 | 1 | 0 | 16 | 330
| PP |  | Potrubí ocelové DN80, PN6, včetně tvarovek, kompenzací, nátěrů, uložení a izolace. | [14 empty] | PP | 2
166 | K | 733-16 | Montáž ocelového potrubí DN80, PN6. | m | 25 |  | 0 | R položka |  | základní |  | 0 | 0 | 0 | 0 | 0 | 16 | K | 2 | ROZPOCET | 0 | 0 | 0 | 0 | 0 | 1 | 0 | 16 | 332
| PP |  | Montáž ocelového potrubí DN80, PN6. | [14 empty] | PP | 2
167 | K | 733-17 | Potrubí ocelové DN100, PN6, včetně tvarovek, kompenzací, nátěrů, uložení a izolace. | m | 10 |  | 0 | R položka |  | základní |  | 0 | 0 | 0 | 0 | 0 | 16 | K | 2 | ROZPOCET | 0 | 0 | 0 | 0 | 0 | 1 | 0 | 16 | 334
| PP |  | Potrubí ocelové DN100, PN6, včetně tvarovek, kompenzací, nátěrů, uložení a izolace. | [14 empty] | PP | 2
168 | K | 733-18 | Montáž ocelového potrubí DN100, PN6. | m | 10 |  | 0 | R položka |  | základní |  | 0 | 0 | 0 | 0 | 0 | 16 | K | 2 | ROZPOCET | 0 | 0 | 0 | 0 | 0 | 1 | 0 | 16 | 336
| PP |  | Montáž ocelového potrubí DN100, PN6. | [14 empty] | PP | 2
169 | K | 733-19 | Potrubí ocelové DN125, PN6, včetně tvarovek, kompenzací, nátěrů, uložení a izolace. | m | 6 |  | 0 | R položka |  | základní |  | 0 | 0 | 0 | 0 | 0 | 16 | K | 2 | ROZPOCET | 0 | 0 | 0 | 0 | 0 | 1 | 0 | 16 | 338
| PP |  | Potrubí ocelové DN125, PN6, včetně tvarovek, kompenzací, nátěrů, uložení a izolace. | [14 empty] | PP | 2
170 | K | 733-20 | Montáž ocelového potrubí DN125, PN6. | m | 6 |  | 0 | R položka |  | základní |  | 0 | 0 | 0 | 0 | 0 | 16 | K | 2 | ROZPOCET | 0 | 0 | 0 | 0 | 0 | 1 | 0 | 16 | 340
| PP |  | Montáž ocelového potrubí DN125, PN6. | [14 empty] | PP | 2
171 | K | 733-21 | Potrubí ocelové DN25, PN6, včetně tvarovek, kompenzací, nátěrů, uložení a parotěsné izolace. | m | 14 |  | 0 | R položka |  | základní |  | 0 | 0 | 0 | 0 | 0 | 16 | K | 2 | ROZPOCET | 0 | 0 | 0 | 0 | 0 | 1 | 0 | 16 | 342
| PP |  | Potrubí ocelové DN25, PN6, včetně tvarovek, kompenzací, nátěrů, uložení a parotěsné izolace. | [14 empty] | PP | 2
172 | K | 733-22 | Montáž ocelového potrubí DN25, PN6. | m | 14 |  | 0 | R položka |  | základní |  | 0 | 0 | 0 | 0 | 0 | 16 | K | 2 | ROZPOCET | 0 | 0 | 0 | 0 | 0 | 1 | 0 | 16 | 344
| PP |  | Montáž ocelového potrubí DN25, PN6. | [14 empty] | PP | 2
173 | K | 733-23 | Potrubí ocelové DN32, PN6, včetně tvarovek, kompenzací, nátěrů, uložení a parotěsné izolace. | m | 16 |  | 0 | R položka |  | základní |  | 0 | 0 | 0 | 0 | 0 | 16 | K | 2 | ROZPOCET | 0 | 0 | 0 | 0 | 0 | 1 | 0 | 16 | 346
| PP |  | Potrubí ocelové DN32, PN6, včetně tvarovek, kompenzací, nátěrů, uložení a parotěsné izolace. | [14 empty] | PP | 2
174 | K | 733-24 | Montáž ocelového potrubí DN32, PN6. | m | 16 |  | 0 | R položka |  | základní |  | 0 | 0 | 0 | 0 | 0 | 16 | K | 2 | ROZPOCET | 0 | 0 | 0 | 0 | 0 | 1 | 0 | 16 | 348
| PP |  | Montáž ocelového potrubí DN32, PN6. | [14 empty] | PP | 2
175 | K | 733-25 | Potrubí ocelové DN40, PN6, včetně tvarovek, kompenzací, nátěrů, uložení a parotěsné izolace. | m | 10 |  | 0 | R položka |  | základní |  | 0 | 0 | 0 | 0 | 0 | 16 | K | 2 | ROZPOCET | 0 | 0 | 0 | 0 | 0 | 1 | 0 | 16 | 350
| PP |  | Potrubí ocelové DN40, PN6, včetně tvarovek, kompenzací, nátěrů, uložení a parotěsné izolace. | [14 empty] | PP | 2
176 | K | 733-26 | Montáž ocelového potrubí DN40, PN6. | m | 10 |  | 0 | R položka |  | základní |  | 0 | 0 | 0 | 0 | 0 | 16 | K | 2 | ROZPOCET | 0 | 0 | 0 | 0 | 0 | 1 | 0 | 16 | 352
| PP |  | Montáž ocelového potrubí DN40, PN6. | [14 empty] | PP | 2
177 | K | 733-27 | Potrubí ocelové DN50, PN6, včetně tvarovek, kompenzací, nátěrů, uložení a parotěsné izolace. | m | 71 |  | 0 | R položka |  | základní |  | 0 | 0 | 0 | 0 | 0 | 16 | K | 2 | ROZPOCET | 0 | 0 | 0 | 0 | 0 | 1 | 0 | 16 | 354
| PP |  | Potrubí ocelové DN50, PN6, včetně tvarovek, kompenzací, nátěrů, uložení a parotěsné izolace. | [14 empty] | PP | 2
178 | K | 733-28 | Montáž ocelového potrubí DN50, PN6. | m | 71 |  | 0 | R položka |  | základní |  | 0 | 0 | 0 | 0 | 0 | 16 | K | 2 | ROZPOCET | 0 | 0 | 0 | 0 | 0 | 1 | 0 | 16 | 356
| PP |  | Montáž ocelového potrubí DN50, PN6. | [14 empty] | PP | 2
179 | K | 733-29 | Potrubí ocelové DN65, PN6, včetně tvarovek, kompenzací, nátěrů, uložení a parotěsné izolace. | m | 22 |  | 0 | R položka |  | základní |  | 0 | 0 | 0 | 0 | 0 | 16 | K | 2 | ROZPOCET | 0 | 0 | 0 | 0 | 0 | 1 | 0 | 16 | 358
| PP |  | Potrubí ocelové DN65, PN6, včetně tvarovek, kompenzací, nátěrů, uložení a parotěsné izolace. | [14 empty] | PP | 2
180 | K | 733-30 | Montáž ocelového potrubí DN65, PN6. | m | 22 |  | 0 | R položka |  | základní |  | 0 | 0 | 0 | 0 | 0 | 16 | K | 2 | ROZPOCET | 0 | 0 | 0 | 0 | 0 | 1 | 0 | 16 | 360
| PP |  | Montáž ocelového potrubí DN65, PN6. | [14 empty] | PP | 2
181 | K | 733-31 | Potrubí ocelové DN80, PN6, včetně tvarovek, kompenzací, nátěrů, uložení a parotěsné izolace. | m | 14 |  | 0 | R položka |  | základní |  | 0 | 0 | 0 | 0 | 0 | 16 | K | 2 | ROZPOCET | 0 | 0 | 0 | 0 | 0 | 1 | 0 | 16 | 362
| PP |  | Potrubí ocelové DN80, PN6, včetně tvarovek, kompenzací, nátěrů, uložení a parotěsné izolace. | [14 empty] | PP | 2
182 | K | 733-32 | Montáž ocelového potrubí DN80, PN6. | m | 14 |  | 0 | R položka |  | základní |  | 0 | 0 | 0 | 0 | 0 | 16 | K | 2 | ROZPOCET | 0 | 0 | 0 | 0 | 0 | 1 | 0 | 16 | 364
| PP |  | Montáž ocelového potrubí DN80, PN6. | [14 empty] | PP | 2
183 | K | 733-33 | Potrubí ocelové DN100, PN6, včetně tvarovek, kompenzací, nátěrů, uložení a parotěsné izolace. | m | 6 |  | 0 | R položka |  | základní |  | 0 | 0 | 0 | 0 | 0 | 16 | K | 2 | ROZPOCET | 0 | 0 | 0 | 0 | 0 | 1 | 0 | 16 | 366
| PP |  | Potrubí ocelové DN100, PN6, včetně tvarovek, kompenzací, nátěrů, uložení a parotěsné izolace. | [14 empty] | PP | 2
184 | K | 733-34 | Montáž ocelového potrubí DN100, PN6. | m | 6 |  | 0 | R položka |  | základní |  | 0 | 0 | 0 | 0 | 0 | 16 | K | 2 | ROZPOCET | 0 | 0 | 0 | 0 | 0 | 1 | 0 | 16 | 368
| PP |  | Montáž ocelového potrubí DN100, PN6. | [14 empty] | PP | 2
185 | K | 733-35 | Podružný a pomocný materiál | % |  |  | 0 | R položka |  | základní |  | 0 | 0 | 0 | 0 | 0 | 16 | K | 2 | ROZPOCET | 0 | 0 | 0 | 0 | 0 | 1 | 0 | 16 | 370
| PP |  | Podružný a pomocný materiál | [14 empty] | PP | 2
186 | K | 733-36 | Přesun hmot | t | 1.2 |  | 0 | R položka |  | základní |  | 0 | 0 | 0 | 0 | 0 | 16 | K | 2 | ROZPOCET | 0 | 0 | 0 | 0 | 0 | 1 | 0 | 16 | 372
| PP |  | Přesun hmot | [14 empty] | PP | 2
| D | 735 | Otopná tělesa, podlahové vytápění a jednotky FC |  |  |  | 0 |  |  |  |  | 0 |  | 0 |  | 0 | 2 | D | 1 | ROZPOCET | [6 empty] | 0
187 | K | 735-1 | Ocelové deskové těleso v provedení VK (ventil kompakt) o rozměrech (faktor šířky-výškadélka) 21-5040, včetně ukotvení, barva dle architekta. | ks | 1 |  | 0 | R položka |  | základní |  | 0 | 0 | 0 | 0 | 0 | 16 | K | 2 | ROZPOCET | 0 | 0 | 0 | 0 | 0 | 1 | 0 | 16 | 374
| PP |  | Ocelové deskové těleso v provedení VK (ventil kompakt) o rozměrech (faktor šířky-výškadélka) 21-5040, včetně ukotvení, barva dle architekta. | [14 empty] | PP | 2
188 | K | 735-2 | Montáž deskového tělesa 21-5040. | ks | 1 |  | 0 | R položka |  | základní |  | 0 | 0 | 0 | 0 | 0 | 16 | K | 2 | ROZPOCET | 0 | 0 | 0 | 0 | 0 | 1 | 0 | 16 | 376
| PP |  | Montáž deskového tělesa 21-5040. | [14 empty] | PP | 2
189 | K | 735-3 | Ocelové deskové těleso v provedení VK (ventil kompakt) o rozměrech (faktor šířky-výškadélka) 21-5050, včetně ukotvení, barva dle architekta. | ks | 1 |  | 0 | R položka |  | základní |  | 0 | 0 | 0 | 0 | 0 | 16 | K | 2 | ROZPOCET | 0 | 0 | 0 | 0 | 0 | 1 | 0 | 16 | 378
| PP |  | Ocelové deskové těleso v provedení VK (ventil kompakt) o rozměrech (faktor šířky-výškadélka) 21-5050, včetně ukotvení, barva dle architekta. | [14 empty] | PP | 2
190 | K | 735-4 | Montáž deskového tělesa 21-5050. | ks | 1 |  | 0 | R položka |  | základní |  | 0 | 0 | 0 | 0 | 0 | 16 | K | 2 | ROZPOCET | 0 | 0 | 0 | 0 | 0 | 1 | 0 | 16 | 380
| PP |  | Montáž deskového tělesa 21-5050. | [14 empty] | PP | 2
191 | K | 735-5 | Ocelové deskové těleso v provedení VK (ventil kompakt) o rozměrech (faktor šířky-výškadélka) 22-5070, včetně ukotvení, barva dle architekta. | ks | 2 |  | 0 | R položka |  | základní |  | 0 | 0 | 0 | 0 | 0 | 16 | K | 2 | ROZPOCET | 0 | 0 | 0 | 0 | 0 | 1 | 0 | 16 | 382
| PP |  | Ocelové deskové těleso v provedení VK (ventil kompakt) o rozměrech (faktor šířky-výškadélka) 22-5070, včetně ukotvení, barva dle architekta. | [14 empty] | PP | 2
192 | K | 735-6 | Montáž deskového tělesa 22-5070. | ks | 2 |  | 0 | R položka |  | základní |  | 0 | 0 | 0 | 0 | 0 | 16 | K | 2 | ROZPOCET | 0 | 0 | 0 | 0 | 0 | 1 | 0 | 16 | 384
| PP |  | Montáž deskového tělesa 22-5070. | [14 empty] | PP | 2
193 | K | 735-7 | Ocelové deskové těleso v provedení VK (ventil kompakt) o rozměrech (faktor šířky-výškadélka) 22-5100, včetně ukotvení, barva dle architekta. | ks | 10 |  | 0 | R položka |  | základní |  | 0 | 0 | 0 | 0 | 0 | 16 | K | 2 | ROZPOCET | 0 | 0 | 0 | 0 | 0 | 1 | 0 | 16 | 386
| PP |  | Ocelové deskové těleso v provedení VK (ventil kompakt) o rozměrech (faktor šířky-výškadélka) 22-5100, včetně ukotvení, barva dle architekta. | [14 empty] | PP | 2
194 | K | 735-8 | Montáž deskového tělesa 22-5100. | ks | 10 |  | 0 | R položka |  | základní |  | 0 | 0 | 0 | 0 | 0 | 16 | K | 2 | ROZPOCET | 0 | 0 | 0 | 0 | 0 | 1 | 0 | 16 | 388
| PP |  | Montáž deskového tělesa 22-5100. | [14 empty] | PP | 2
195 | K | 735-9 | Ocelové deskové těleso v provedení VK (ventil kompakt) o rozměrech (faktor šířky-výškadélka) 22-5120, včetně ukotvení, barva dle architekta. | ks | 1 |  | 0 | R položka |  | základní |  | 0 | 0 | 0 | 0 | 0 | 16 | K | 2 | ROZPOCET | 0 | 0 | 0 | 0 | 0 | 1 | 0 | 16 | 390
| PP |  | Ocelové deskové těleso v provedení VK (ventil kompakt) o rozměrech (faktor šířky-výškadélka) 22-5120, včetně ukotvení, barva dle architekta. | [14 empty] | PP | 2
196 | K | 735-10 | Montáž deskového tělesa 22-5120. | ks | 1 |  | 0 | R položka |  | základní |  | 0 | 0 | 0 | 0 | 0 | 16 | K | 2 | ROZPOCET | 0 | 0 | 0 | 0 | 0 | 1 | 0 | 16 | 392
| PP |  | Montáž deskového tělesa 22-5120. | [14 empty] | PP | 2
197 | K | 735-11 | Ocelové deskové těleso v provedení VK (ventil kompakt) o rozměrech (faktor šířky-výškadélka) 22-6060, včetně ukotvení, barva dle architekta. | ks | 2 |  | 0 | R položka |  | základní |  | 0 | 0 | 0 | 0 | 0 | 16 | K | 2 | ROZPOCET | 0 | 0 | 0 | 0 | 0 | 1 | 0 | 16 | 394
| PP |  | Ocelové deskové těleso v provedení VK (ventil kompakt) o rozměrech (faktor šířky-výškadélka) 22-6060, včetně ukotvení, barva dle architekta. | [14 empty] | PP | 2
198 | K | 735-12 | Montáž deskového tělesa 22-6060. | ks | 2 |  | 0 | R položka |  | základní |  | 0 | 0 | 0 | 0 | 0 | 16 | K | 2 | ROZPOCET | 0 | 0 | 0 | 0 | 0 | 1 | 0 | 16 | 396
| PP |  | Montáž deskového tělesa 22-6060. | [14 empty] | PP | 2
199 | K | 735-13 | Ocelové deskové těleso v provedení VK (ventil kompakt) o rozměrech (faktor šířky-výškadélka) 22-6080, včetně ukotvení, barva dle architekta. | ks | 1 |  | 0 | R položka |  | základní |  | 0 | 0 | 0 | 0 | 0 | 16 | K | 2 | ROZPOCET | 0 | 0 | 0 | 0 | 0 | 1 | 0 | 16 | 398
| PP |  | Ocelové deskové těleso v provedení VK (ventil kompakt) o rozměrech (faktor šířky-výškadélka) 22-6080, včetně ukotvení, barva dle architekta. | [14 empty] | PP | 2
200 | K | 735-14 | Montáž deskového tělesa 22-6080. | ks | 1 |  | 0 | R položka |  | základní |  | 0 | 0 | 0 | 0 | 0 | 16 | K | 2 | ROZPOCET | 0 | 0 | 0 | 0 | 0 | 1 | 0 | 16 | 400
| PP |  | Montáž deskového tělesa 22-6080. | [14 empty] | PP | 2
201 | K | 735-15 | Ocelové deskové těleso v provedení VK (ventil kompakt) o rozměrech (faktor šířky-výškadélka) 22-6100, včetně ukotvení, barva dle architekta. | ks | 2 |  | 0 | R položka |  | základní |  | 0 | 0 | 0 | 0 | 0 | 16 | K | 2 | ROZPOCET | 0 | 0 | 0 | 0 | 0 | 1 | 0 | 16 | 402
| PP |  | Ocelové deskové těleso v provedení VK (ventil kompakt) o rozměrech (faktor šířky-výškadélka) 22-6100, včetně ukotvení, barva dle architekta. | [14 empty] | PP | 2
202 | K | 735-16 | Montáž deskového tělesa 22-6100. | ks | 2 |  | 0 | R položka |  | základní |  | 0 | 0 | 0 | 0 | 0 | 16 | K | 2 | ROZPOCET | 0 | 0 | 0 | 0 | 0 | 1 | 0 | 16 | 404
| PP |  | Montáž deskového tělesa 22-6100. | [14 empty] | PP | 2
203 | K | 735-17 | Ocelové deskové těleso v provedení VK (ventil kompakt) o rozměrech (faktor šířky-výškadélka) 22-9040, včetně ukotvení, barva dle architekta. | ks | 2 |  | 0 | R položka |  | základní |  | 0 | 0 | 0 | 0 | 0 | 16 | K | 2 | ROZPOCET | 0 | 0 | 0 | 0 | 0 | 1 | 0 | 16 | 406
| PP |  | Ocelové deskové těleso v provedení VK (ventil kompakt) o rozměrech (faktor šířky-výškadélka) 22-9040, včetně ukotvení, barva dle architekta. | [14 empty] | PP | 2
204 | K | 735-18 | Montáž deskového tělesa 22-9040. | ks | 2 |  | 0 | R položka |  | základní |  | 0 | 0 | 0 | 0 | 0 | 16 | K | 2 | ROZPOCET | 0 | 0 | 0 | 0 | 0 | 1 | 0 | 16 | 408
| PP |  | Montáž deskového tělesa 22-9040. | [14 empty] | PP | 2
205 | K | 735-19 | Ocelové deskové těleso v provedení VK (ventil kompakt) o rozměrech (faktor šířky-výškadélka) 22-9060, včetně ukotvení, barva dle architekta. | ks | 2 |  | 0 | R položka |  | základní |  | 0 | 0 | 0 | 0 | 0 | 16 | K | 2 | ROZPOCET | 0 | 0 | 0 | 0 | 0 | 1 | 0 | 16 | 410
| PP |  | Ocelové deskové těleso v provedení VK (ventil kompakt) o rozměrech (faktor šířky-výškadélka) 22-9060, včetně ukotvení, barva dle architekta. | [14 empty] | PP | 2
206 | K | 735-20 | Montáž deskového tělesa 22-9060. | ks | 2 |  | 0 | R položka |  | základní |  | 0 | 0 | 0 | 0 | 0 | 16 | K | 2 | ROZPOCET | 0 | 0 | 0 | 0 | 0 | 1 | 0 | 16 | 412
| PP |  | Montáž deskového tělesa 22-9060. | [14 empty] | PP | 2
207 | K | 735-21 | Ocelové deskové těleso v provedení VK (ventil kompakt) o rozměrech (faktor šířky-výškadélka) 22-9070, včetně ukotvení, barva dle architekta. | ks | 1 |  | 0 | R položka |  | základní |  | 0 | 0 | 0 | 0 | 0 | 16 | K | 2 | ROZPOCET | 0 | 0 | 0 | 0 | 0 | 1 | 0 | 16 | 414
| PP |  | Ocelové deskové těleso v provedení VK (ventil kompakt) o rozměrech (faktor šířky-výškadélka) 22-9070, včetně ukotvení, barva dle architekta. | [14 empty] | PP | 2
208 | K | 735-22 | Montáž deskového tělesa 22-9070. | ks | 1 |  | 0 | R položka |  | základní |  | 0 | 0 | 0 | 0 | 0 | 16 | K | 2 | ROZPOCET | 0 | 0 | 0 | 0 | 0 | 1 | 0 | 16 | 416
| PP |  | Montáž deskového tělesa 22-9070. | [14 empty] | PP | 2
209 | K | 735-23 | Ocelové deskové těleso v provedení VK (ventil kompakt) o rozměrech (faktor šířky-výškadélka) 22-9080, včetně ukotvení, barva dle architekta. | ks | 1 |  | 0 | R položka |  | základní |  | 0 | 0 | 0 | 0 | 0 | 16 | K | 2 | ROZPOCET | 0 | 0 | 0 | 0 | 0 | 1 | 0 | 16 | 418
| PP |  | Ocelové deskové těleso v provedení VK (ventil kompakt) o rozměrech (faktor šířky-výškadélka) 22-9080, včetně ukotvení, barva dle architekta. | [14 empty] | PP | 2
210 | K | 735-24 | Montáž deskového tělesa 22-9080. | ks | 1 |  | 0 | R položka |  | základní |  | 0 | 0 | 0 | 0 | 0 | 16 | K | 2 | ROZPOCET | 0 | 0 | 0 | 0 | 0 | 1 | 0 | 16 | 420
| PP |  | Montáž deskového tělesa 22-9080. | [14 empty] | PP | 2
211 | K | 735-25 | Ocelové deskové těleso v provedení VK (ventil kompakt) o rozměrech (faktor šířky-výškadélka) 33-6090, včetně ukotvení, barva dle architekta. | ks | 6 |  | 0 | R položka |  | základní |  | 0 | 0 | 0 | 0 | 0 | 16 | K | 2 | ROZPOCET | 0 | 0 | 0 | 0 | 0 | 1 | 0 | 16 | 422
| PP |  | Ocelové deskové těleso v provedení VK (ventil kompakt) o rozměrech (faktor šířky-výškadélka) 33-6090, včetně ukotvení, barva dle architekta. | [14 empty] | PP | 2
212 | K | 735-26 | Montáž deskového tělesa 33-6090. | ks | 6 |  | 0 | R položka |  | základní |  | 0 | 0 | 0 | 0 | 0 | 16 | K | 2 | ROZPOCET | 0 | 0 | 0 | 0 | 0 | 1 | 0 | 16 | 424
| PP |  | Montáž deskového tělesa 33-6090. | [14 empty] | PP | 2
213 | K | 735-27 | Ocelové deskové těleso v provedení VK (ventil kompakt) o rozměrech (faktor šířky-výškadélka) 33-6100, včetně ukotvení, barva dle architekta. | ks | 3 |  | 0 | R položka |  | základní |  | 0 | 0 | 0 | 0 | 0 | 16 | K | 2 | ROZPOCET | 0 | 0 | 0 | 0 | 0 | 1 | 0 | 16 | 426
| PP |  | Ocelové deskové těleso v provedení VK (ventil kompakt) o rozměrech (faktor šířky-výškadélka) 33-6100, včetně ukotvení, barva dle architekta. | [14 empty] | PP | 2
214 | K | 735-28 | Montáž deskového tělesa 33-6100. | ks | 3 |  | 0 | R položka |  | základní |  | 0 | 0 | 0 | 0 | 0 | 16 | K | 2 | ROZPOCET | 0 | 0 | 0 | 0 | 0 | 1 | 0 | 16 | 428
| PP |  | Montáž deskového tělesa 33-6100. | [14 empty] | PP | 2
215 | K | 735-29 | Ocelové deskové těleso v provedení VK (ventil kompakt) o rozměrech (faktor šířky-výškadélka) 33-6110, včetně ukotvení, barva dle architekta. | ks | 3 |  | 0 | R položka |  | základní |  | 0 | 0 | 0 | 0 | 0 | 16 | K | 2 | ROZPOCET | 0 | 0 | 0 | 0 | 0 | 1 | 0 | 16 | 430
| PP |  | Ocelové deskové těleso v provedení VK (ventil kompakt) o rozměrech (faktor šířky-výškadélka) 33-6110, včetně ukotvení, barva dle architekta. | [14 empty] | PP | 2
216 | K | 735-30 | Montáž deskového tělesa 33-6110. | ks | 3 |  | 0 | R položka |  | základní |  | 0 | 0 | 0 | 0 | 0 | 16 | K | 2 | ROZPOCET | 0 | 0 | 0 | 0 | 0 | 1 | 0 | 16 | 432
| PP |  | Montáž deskového tělesa 33-6110. | [14 empty] | PP | 2
217 | K | 735-31 | Ocelové deskové těleso v provedení VK (ventil kompakt) o rozměrech (faktor šířky-výškadélka) 33-6120, včetně ukotvení, barva dle architekta. | ks | 37 |  | 0 | R položka |  | základní |  | 0 | 0 | 0 | 0 | 0 | 16 | K | 2 | ROZPOCET | 0 | 0 | 0 | 0 | 0 | 1 | 0 | 16 | 434
| PP |  | Ocelové deskové těleso v provedení VK (ventil kompakt) o rozměrech (faktor šířky-výškadélka) 33-6120, včetně ukotvení, barva dle architekta. | [14 empty] | PP | 2
218 | K | 735-32 | Montáž deskového tělesa 33-6120. | ks | 37 |  | 0 | R položka |  | základní |  | 0 | 0 | 0 | 0 | 0 | 16 | K | 2 | ROZPOCET | 0 | 0 | 0 | 0 | 0 | 1 | 0 | 16 | 436
| PP |  | Montáž deskového tělesa 33-6120. | [14 empty] | PP | 2
219 | K | 735-33 | Ocelové deskové těleso v provedení VK (ventil kompakt) o rozměrech (faktor šířky-výškadélka) 33-6140, včetně ukotvení, barva dle architekta. | ks | 2 |  | 0 | R položka |  | základní |  | 0 | 0 | 0 | 0 | 0 | 16 | K | 2 | ROZPOCET | 0 | 0 | 0 | 0 | 0 | 1 | 0 | 16 | 438
| PP |  | Ocelové deskové těleso v provedení VK (ventil kompakt) o rozměrech (faktor šířky-výškadélka) 33-6140, včetně ukotvení, barva dle architekta. | [14 empty] | PP | 2
220 | K | 735-34 | Montáž deskového tělesa 33-6140. | ks | 2 |  | 0 | R položka |  | základní |  | 0 | 0 | 0 | 0 | 0 | 16 | K | 2 | ROZPOCET | 0 | 0 | 0 | 0 | 0 | 1 | 0 | 16 | 440
| PP |  | Montáž deskového tělesa 33-6140. | [14 empty] | PP | 2
221 | K | 735-35 | Ocelové deskové těleso v provedení VK (ventil kompakt) o rozměrech (faktor šířky-výškadélka) 33-6160, včetně ukotvení, barva dle architekta. | ks | 2 |  | 0 | R položka |  | základní |  | 0 | 0 | 0 | 0 | 0 | 16 | K | 2 | ROZPOCET | 0 | 0 | 0 | 0 | 0 | 1 | 0 | 16 | 442
| PP |  | Ocelové deskové těleso v provedení VK (ventil kompakt) o rozměrech (faktor šířky-výškadélka) 33-6160, včetně ukotvení, barva dle architekta. | [14 empty] | PP | 2
222 | K | 735-36 | Montáž deskového tělesa 33-6160. | ks | 2 |  | 0 | R položka |  | základní |  | 0 | 0 | 0 | 0 | 0 | 16 | K | 2 | ROZPOCET | 0 | 0 | 0 | 0 | 0 | 1 | 0 | 16 | 444
| PP |  | Montáž deskového tělesa 33-6160. | [14 empty] | PP | 2
223 | K | 735-37 | Ocelové deskové těleso v provedení VK (ventil kompakt) o rozměrech (faktor šířky-výškadélka) 33-6180, včetně ukotvení, barva dle architekta. | ks | 7 |  | 0 | R položka |  | základní |  | 0 | 0 | 0 | 0 | 0 | 16 | K | 2 | ROZPOCET | 0 | 0 | 0 | 0 | 0 | 1 | 0 | 16 | 446
| PP |  | Ocelové deskové těleso v provedení VK (ventil kompakt) o rozměrech (faktor šířky-výškadélka) 33-6180, včetně ukotvení, barva dle architekta. | [14 empty] | PP | 2
224 | K | 735-38 | Montáž deskového tělesa 33-6180. | ks | 7 |  | 0 | R položka |  | základní |  | 0 | 0 | 0 | 0 | 0 | 16 | K | 2 | ROZPOCET | 0 | 0 | 0 | 0 | 0 | 1 | 0 | 16 | 448
| PP |  | Montáž deskového tělesa 33-6180. | [14 empty] | PP | 2
225 | K | 735-39 | Ocelové deskové těleso v provedení VK (ventil kompakt) o rozměrech (faktor šířky-výškadélka) 33-9070, včetně ukotvení, barva dle architekta. | ks | 1 |  | 0 | R položka |  | základní |  | 0 | 0 | 0 | 0 | 0 | 16 | K | 2 | ROZPOCET | 0 | 0 | 0 | 0 | 0 | 1 | 0 | 16 | 450
| PP |  | Ocelové deskové těleso v provedení VK (ventil kompakt) o rozměrech (faktor šířky-výškadélka) 33-9070, včetně ukotvení, barva dle architekta. | [14 empty] | PP | 2
226 | K | 735-40 | Montáž deskového tělesa 33-9070. | ks | 1 |  | 0 | R položka |  | základní |  | 0 | 0 | 0 | 0 | 0 | 16 | K | 2 | ROZPOCET | 0 | 0 | 0 | 0 | 0 | 1 | 0 | 16 | 452
| PP |  | Montáž deskového tělesa 33-9070. | [14 empty] | PP | 2
227 | K | 735-41 | Ocelové deskové těleso v provedení VK (ventil kompakt) o rozměrech (faktor šířky-výškadélka) 33-9120, včetně ukotvení, barva dle architekta. | ks | 4 |  | 0 | R položka |  | základní |  | 0 | 0 | 0 | 0 | 0 | 16 | K | 2 | ROZPOCET | 0 | 0 | 0 | 0 | 0 | 1 | 0 | 16 | 454
| PP |  | Ocelové deskové těleso v provedení VK (ventil kompakt) o rozměrech (faktor šířky-výškadélka) 33-9120, včetně ukotvení, barva dle architekta. | [14 empty] | PP | 2
228 | K | 735-42 | Montáž deskového tělesa 33-9120. | ks | 4 |  | 0 | R položka |  | základní |  | 0 | 0 | 0 | 0 | 0 | 16 | K | 2 | ROZPOCET | 0 | 0 | 0 | 0 | 0 | 1 | 0 | 16 | 456
| PP |  | Montáž deskového tělesa 33-9120. | [14 empty] | PP | 2
229 | K | 735-43 | Ocelové deskové těleso v provedení VK (ventil kompakt) o rozměrech (faktor šířky-výškadélka) 33-9140, včetně ukotvení, barva dle architekta. | ks | 2 |  | 0 | R položka |  | základní |  | 0 | 0 | 0 | 0 | 0 | 16 | K | 2 | ROZPOCET | 0 | 0 | 0 | 0 | 0 | 1 | 0 | 16 | 458
| PP |  | Ocelové deskové těleso v provedení VK (ventil kompakt) o rozměrech (faktor šířky-výškadélka) 33-9140, včetně ukotvení, barva dle architekta. | [14 empty] | PP | 2
230 | K | 735-44 | Montáž deskového tělesa 33-9140. | ks | 2 |  | 0 | R položka |  | základní |  | 0 | 0 | 0 | 0 | 0 | 16 | K | 2 | ROZPOCET | 0 | 0 | 0 | 0 | 0 | 1 | 0 | 16 | 460
| PP |  | Montáž deskového tělesa 33-9140. | [14 empty] | PP | 2
231 | K | 735-45 | Lavicové těleso (bez ventilátoru) o rozměrech (šířka/výška/délka) 180/150/2600 mm, včetně ukotvení, barva dle architekta. | ks | 8 |  | 0 | R položka |  | základní |  | 0 | 0 | 0 | 0 | 0 | 16 | K | 2 | ROZPOCET | 0 | 0 | 0 | 0 | 0 | 1 | 0 | 16 | 462
| PP |  | Lavicové těleso (bez ventilátoru) o rozměrech (šířka/výška/délka) 180/150/2600 mm, včetně ukotvení, barva dle architekta. | [14 empty] | PP | 2
232 | K | 735-46 | Montáž lavicového tělesa 180/150/2600 mm. | ks | 8 |  | 0 | R položka |  | základní |  | 0 | 0 | 0 | 0 | 0 | 16 | K | 2 | ROZPOCET | 0 | 0 | 0 | 0 | 0 | 1 | 0 | 16 | 464
| PP |  | Montáž lavicového tělesa 180/150/2600 mm. | [14 empty] | PP | 2
233 | K | 735-47 | Lavicové těleso (bez ventilátoru) o rozměrech (šířka/výška/délka) 230/400/2600 mm, včetně ukotvení, barva dle architekta. | ks | 10 |  | 0 | R položka |  | základní |  | 0 | 0 | 0 | 0 | 0 | 16 | K | 2 | ROZPOCET | 0 | 0 | 0 | 0 | 0 | 1 | 0 | 16 | 466
| PP |  | Lavicové těleso (bez ventilátoru) o rozměrech (šířka/výška/délka) 230/400/2600 mm, včetně ukotvení, barva dle architekta. | [14 empty] | PP | 2
234 | K | 735-48 | Montáž lavicového tělesa 230/400/2600 mm. | ks | 10 |  | 0 | R položka |  | základní |  | 0 | 0 | 0 | 0 | 0 | 16 | K | 2 | ROZPOCET | 0 | 0 | 0 | 0 | 0 | 1 | 0 | 16 | 468
| PP |  | Montáž lavicového tělesa 230/400/2600 mm. | [14 empty] | PP | 2
235 | K | 735-49 | Elektrické přímotopné těleso o jmenovitém výkonu 1000 W, včetně integrovaného termostatu, včetně ukotvení, barva dle architekta. | ks | 1 |  | 0 | R položka |  | základní |  | 0 | 0 | 0 | 0 | 0 | 16 | K | 2 | ROZPOCET | 0 | 0 | 0 | 0 | 0 | 1 | 0 | 16 | 470
| PP |  | Elektrické přímotopné těleso o jmenovitém výkonu 1000 W, včetně integrovaného termostatu, včetně ukotvení, barva dle architekta. | [14 empty] | PP | 2
236 | K | 735-50 | Montáž el. přímotopu o výkonu 1000 W. | ks | 1 |  | 0 | R položka |  | základní |  | 0 | 0 | 0 | 0 | 0 | 16 | K | 2 | ROZPOCET | 0 | 0 | 0 | 0 | 0 | 1 | 0 | 16 | 472
| PP |  | Montáž el. přímotopu o výkonu 1000 W. | [14 empty] | PP | 2
237 | K | 735-51 | Elektrické přímotopné těleso o jmenovitém výkonu 3000 W, včetně integrovaného termostatu, včetně ukotvení, barva dle architekta. | ks | 1 |  | 0 | R položka |  | základní |  | 0 | 0 | 0 | 0 | 0 | 16 | K | 2 | ROZPOCET | 0 | 0 | 0 | 0 | 0 | 1 | 0 | 16 | 474
| PP |  | Elektrické přímotopné těleso o jmenovitém výkonu 3000 W, včetně integrovaného termostatu, včetně ukotvení, barva dle architekta. | [14 empty] | PP | 2
238 | K | 735-52 | Montáž el. přímotopu o výkonu 3000 W. | ks | 1 |  | 0 | R položka |  | základní |  | 0 | 0 | 0 | 0 | 0 | 16 | K | 2 | ROZPOCET | 0 | 0 | 0 | 0 | 0 | 1 | 0 | 16 | 476
| PP |  | Montáž el. přímotopu o výkonu 3000 W. | [14 empty] | PP | 2
239 | K | 735-53 | Rozdělovač a sběrač podlahového vytápění pro 3 okruhy, včetně vystrojení, regulačních a uzavíracích armatur, pohonů atd. | ks | 1 |  | 0 | R položka |  | základní |  | 0 | 0 | 0 | 0 | 0 | 16 | K | 2 | ROZPOCET | 0 | 0 | 0 | 0 | 0 | 1 | 0 | 16 | 478
| PP |  | Rozdělovač a sběrač podlahového vytápění pro 3 okruhy, včetně vystrojení, regulačních a uzavíracích armatur, pohonů atd. | [14 empty] | PP | 2
240 | K | 735-54 | Montáž R+S PDL pro 3 okruhy. | ks | 1 |  | 0 | R položka |  | základní |  | 0 | 0 | 0 | 0 | 0 | 16 | K | 2 | ROZPOCET | 0 | 0 | 0 | 0 | 0 | 1 | 0 | 16 | 480
| PP |  | Montáž R+S PDL pro 3 okruhy. | [14 empty] | PP | 2
241 | K | 735-55 | Rozdělovač a sběrač podlahového vytápění pro 5 okruhů, včetně vystrojení, regulačních a uzavíracích armatur, pohonů atd. | ks | 2 |  | 0 | R položka |  | základní |  | 0 | 0 | 0 | 0 | 0 | 16 | K | 2 | ROZPOCET | 0 | 0 | 0 | 0 | 0 | 1 | 0 | 16 | 482
| PP |  | Rozdělovač a sběrač podlahového vytápění pro 5 okruhů, včetně vystrojení, regulačních a uzavíracích armatur, pohonů atd. | [14 empty] | PP | 2
242 | K | 735-56 | Montáž R+S PDL pro 5 okruhů. | ks | 2 |  | 0 | R položka |  | základní |  | 0 | 0 | 0 | 0 | 0 | 16 | K | 2 | ROZPOCET | 0 | 0 | 0 | 0 | 0 | 1 | 0 | 16 | 484
| PP |  | Montáž R+S PDL pro 5 okruhů. | [14 empty] | PP | 2
243 | K | 735-57 | Rozdělovač a sběrač podlahového vytápění pro 6 okruhů, včetně vystrojení, regulačních a uzavíracích armatur, pohonů atd. | ks | 1 |  | 0 | R položka |  | základní |  | 0 | 0 | 0 | 0 | 0 | 16 | K | 2 | ROZPOCET | 0 | 0 | 0 | 0 | 0 | 1 | 0 | 16 | 486
| PP |  | Rozdělovač a sběrač podlahového vytápění pro 6 okruhů, včetně vystrojení, regulačních a uzavíracích armatur, pohonů atd. | [14 empty] | PP | 2
244 | K | 735-58 | Montáž R+S PDL pro 6 okruhů. | ks | 1 |  | 0 | R položka |  | základní |  | 0 | 0 | 0 | 0 | 0 | 16 | K | 2 | ROZPOCET | 0 | 0 | 0 | 0 | 0 | 1 | 0 | 16 | 488
| PP |  | Montáž R+S PDL pro 6 okruhů. | [14 empty] | PP | 2
245 | K | 735-59 | Rozdělovač a sběrač podlahového vytápění pro 7 okruhů, včetně vystrojení, regulačních a uzavíracích armatur, pohonů atd. | ks | 1 |  | 0 | R položka |  | základní |  | 0 | 0 | 0 | 0 | 0 | 16 | K | 2 | ROZPOCET | 0 | 0 | 0 | 0 | 0 | 1 | 0 | 16 | 490
| PP |  | Rozdělovač a sběrač podlahového vytápění pro 7 okruhů, včetně vystrojení, regulačních a uzavíracích armatur, pohonů atd. | [14 empty] | PP | 2
246 | K | 735-60 | Montáž R+S PDL pro 7 okruhů. | ks | 1 |  | 0 | R položka |  | základní |  | 0 | 0 | 0 | 0 | 0 | 16 | K | 2 | ROZPOCET | 0 | 0 | 0 | 0 | 0 | 1 | 0 | 16 | 492
| PP |  | Montáž R+S PDL pro 7 okruhů. | [14 empty] | PP | 2
247 | K | 735-61 | Rozdělovač a sběrač podlahového vytápění pro 8 okruhů, včetně vystrojení, regulačních a uzavíracích armatur, pohonů atd. | ks | 1 |  | 0 | R položka |  | základní |  | 0 | 0 | 0 | 0 | 0 | 16 | K | 2 | ROZPOCET | 0 | 0 | 0 | 0 | 0 | 1 | 0 | 16 | 494
| PP |  | Rozdělovač a sběrač podlahového vytápění pro 8 okruhů, včetně vystrojení, regulačních a uzavíracích armatur, pohonů atd. | [14 empty] | PP | 2
248 | K | 735-62 | Montáž R+S PDL pro 8 okruhů. | ks | 1 |  | 0 | R položka |  | základní |  | 0 | 0 | 0 | 0 | 0 | 16 | K | 2 | ROZPOCET | 0 | 0 | 0 | 0 | 0 | 1 | 0 | 16 | 496
| PP |  | Montáž R+S PDL pro 8 okruhů. | [14 empty] | PP | 2
249 | K | 735-63 | Rozdělovač a sběrač podlahového vytápění pro 12 okruhů, včetně vystrojení, regulačních a uzavíracích armatur, pohonů atd. | ks | 1 |  | 0 | R položka |  | základní |  | 0 | 0 | 0 | 0 | 0 | 16 | K | 2 | ROZPOCET | 0 | 0 | 0 | 0 | 0 | 1 | 0 | 16 | 498
| PP |  | Rozdělovač a sběrač podlahového vytápění pro 12 okruhů, včetně vystrojení, regulačních a uzavíracích armatur, pohonů atd. | [14 empty] | PP | 2
250 | K | 735-64 | Montáž R+S PDL pro 12 okruhů. | ks | 1 |  | 0 | R položka |  | základní |  | 0 | 0 | 0 | 0 | 0 | 16 | K | 2 | ROZPOCET | 0 | 0 | 0 | 0 | 0 | 1 | 0 | 16 | 500
| PP |  | Montáž R+S PDL pro 12 okruhů. | [14 empty] | PP | 2
251 | K | 735-65 | Uzamykatelná skříň podlahového vytápění pro 3 okruhy, provedení pod omítku. | ks | 1 |  | 0 | R položka |  | základní |  | 0 | 0 | 0 | 0 | 0 | 16 | K | 2 | ROZPOCET | 0 | 0 | 0 | 0 | 0 | 1 | 0 | 16 | 502
| PP |  | Uzamykatelná skříň podlahového vytápění pro 3 okruhy, provedení pod omítku. | [14 empty] | PP | 2
252 | K | 735-66 | Montáž skříně PDL pro 3 okruhy. | ks | 1 |  | 0 | R položka |  | základní |  | 0 | 0 | 0 | 0 | 0 | 16 | K | 2 | ROZPOCET | 0 | 0 | 0 | 0 | 0 | 1 | 0 | 16 | 504
| PP |  | Montáž skříně PDL pro 3 okruhy. | [14 empty] | PP | 2
253 | K | 735-67 | Uzamykatelná skříň podlahového vytápění pro 5 okruhů, provedení pod omítku. | ks | 2 |  | 0 | R položka |  | základní |  | 0 | 0 | 0 | 0 | 0 | 16 | K | 2 | ROZPOCET | 0 | 0 | 0 | 0 | 0 | 1 | 0 | 16 | 506
| PP |  | Uzamykatelná skříň podlahového vytápění pro 5 okruhů, provedení pod omítku. | [14 empty] | PP | 2
254 | K | 735-68 | Montáž skříně PDL pro 5 okruhů. | ks | 2 |  | 0 | R položka |  | základní |  | 0 | 0 | 0 | 0 | 0 | 16 | K | 2 | ROZPOCET | 0 | 0 | 0 | 0 | 0 | 1 | 0 | 16 | 508
| PP |  | Montáž skříně PDL pro 5 okruhů. | [14 empty] | PP | 2
255 | K | 735-69 | Uzamykatelná skříň podlahového vytápění pro 6 okruhů, provedení pod omítku. | ks | 1 |  | 0 | R položka |  | základní |  | 0 | 0 | 0 | 0 | 0 | 16 | K | 2 | ROZPOCET | 0 | 0 | 0 | 0 | 0 | 1 | 0 | 16 | 510
| PP |  | Uzamykatelná skříň podlahového vytápění pro 6 okruhů, provedení pod omítku. | [14 empty] | PP | 2
256 | K | 735-70 | Montáž skříně PDL pro 6 okruhů. | ks | 1 |  | 0 | R položka |  | základní |  | 0 | 0 | 0 | 0 | 0 | 16 | K | 2 | ROZPOCET | 0 | 0 | 0 | 0 | 0 | 1 | 0 | 16 | 512
| PP |  | Montáž skříně PDL pro 6 okruhů. | [14 empty] | PP | 2
257 | K | 735-71 | Uzamykatelná skříň podlahového vytápění pro 7 okruhů, provedení pod omítku. | ks | 1 |  | 0 | R položka |  | základní |  | 0 | 0 | 0 | 0 | 0 | 16 | K | 2 | ROZPOCET | 0 | 0 | 0 | 0 | 0 | 1 | 0 | 16 | 514
| PP |  | Uzamykatelná skříň podlahového vytápění pro 7 okruhů, provedení pod omítku. | [14 empty] | PP | 2
258 | K | 735-72 | Montáž skříně PDL pro 7 okruhů. | ks | 1 |  | 0 | R položka |  | základní |  | 0 | 0 | 0 | 0 | 0 | 16 | K | 2 | ROZPOCET | 0 | 0 | 0 | 0 | 0 | 1 | 0 | 16 | 516
| PP |  | Montáž skříně PDL pro 7 okruhů. | [14 empty] | PP | 2
259 | K | 735-73 | Uzamykatelná skříň podlahového vytápění pro 8 okruhů, provedení pod omítku. | ks | 1 |  | 0 | R položka |  | základní |  | 0 | 0 | 0 | 0 | 0 | 16 | K | 2 | ROZPOCET | 0 | 0 | 0 | 0 | 0 | 1 | 0 | 16 | 518
| PP |  | Uzamykatelná skříň podlahového vytápění pro 8 okruhů, provedení pod omítku. | [14 empty] | PP | 2
260 | K | 735-74 | Montáž skříně PDL pro 8 okruhů. | ks | 1 |  | 0 | R položka |  | základní |  | 0 | 0 | 0 | 0 | 0 | 16 | K | 2 | ROZPOCET | 0 | 0 | 0 | 0 | 0 | 1 | 0 | 16 | 520
| PP |  | Montáž skříně PDL pro 8 okruhů. | [14 empty] | PP | 2
261 | K | 735-75 | Uzamykatelná skříň podlahového vytápění pro 12 okruhů, provedení pod omítku. | ks | 1 |  | 0 | R položka |  | základní |  | 0 | 0 | 0 | 0 | 0 | 16 | K | 2 | ROZPOCET | 0 | 0 | 0 | 0 | 0 | 1 | 0 | 16 | 522
| PP |  | Uzamykatelná skříň podlahového vytápění pro 12 okruhů, provedení pod omítku. | [14 empty] | PP | 2
262 | K | 735-76 | Montáž skříně PDL pro 12 okruhů. | ks | 1 |  | 0 | R položka |  | základní |  | 0 | 0 | 0 | 0 | 0 | 16 | K | 2 | ROZPOCET | 0 | 0 | 0 | 0 | 0 | 1 | 0 | 16 | 524
| PP |  | Montáž skříně PDL pro 12 okruhů. | [14 empty] | PP | 2
263 | K | 735-77 | Podlahové vytápění (mokrý způsob), obsahuje: systémovou desku - 670 m2, potrubí 17x2 - 4250 mb, plastifikátor do betonové mazaniny, okrajovou dilatační pásku - 750 mb, včetně příslušenství. | m2 | 670 |  | 0 | R položka |  | základní |  | 0 | 0 | 0 | 0 | 0 | 16 | K | 2 | ROZPOCET | 0 | 0 | 0 | 0 | 0 | 1 | 0 | 16 | 526
| PP |  | Podlahové vytápění (mokrý způsob), obsahuje: systémovou desku - 670 m2, potrubí 17x2 - 4250 mb, plastifikátor do betonové mazaniny, okrajovou dilatační pásku - 750 mb, včetně příslušenství. | [14 empty] | PP | 2
264 | K | 735-78 | Montáž podlahového vytápění. | m2 | 670 |  | 0 | R položka |  | základní |  | 0 | 0 | 0 | 0 | 0 | 16 | K | 2 | ROZPOCET | 0 | 0 | 0 | 0 | 0 | 1 | 0 | 16 | 528
| PP |  | Montáž podlahového vytápění. | [14 empty] | PP | 2
265 | K | 735-79 | Cirkulační chladící dvoutrubková jednotka FC v podstropním provedení, chladící výkon 4,5 kW při teplotě chladící vody 8/14°C a vnitřní teplotě 26°C, motor s ovládáním 0-10V, akustický výkon max. 45dB při středních otáčkách, včetně ukotvení a příslušenství | ks | 3 |  | 0 | R položka |  | základní |  | 0 | 0 | 0 | 0 | 0 | 16 | K | 2 | ROZPOCET | 0 | 0 | 0 | 0 | 0 | 1 | 0 | 16 | 530
| PP |  | Cirkulační chladící dvoutrubková jednotka FC v podstropním provedení, chladící výkon 4,5 kW při teplotě chladící vody 8/14°C a vnitřní teplotě 26°C, motor s ovládáním 0-10V, akustický výkon max. 45dB při středních otáčkách, včetně ukotvení a příslušenství, design dle architekta. | [14 empty] | PP | 2
266 | K | 735-80 | Montáž jednotky FC o chladícím výkonu 4 kW. | ks | 3 |  | 0 | R položka |  | základní |  | 0 | 0 | 0 | 0 | 0 | 16 | K | 2 | ROZPOCET | 0 | 0 | 0 | 0 | 0 | 1 | 0 | 16 | 532
| PP |  | Montáž jednotky FC o chladícím výkonu 4 kW. | [14 empty] | PP | 2
267 | K | 735-81 | Cirkulační chladící dvoutrubková jednotka FC v podstropním provedení, chladící výkon 5,5 kW při teplotě chladící vody 8/14°C a vnitřní teplotě 26°C ,motor s ovládáním 0-10V, akustický výkon max. 45dB při středních otáčkách, včetně ukotvení a příslušenství | ks | 1 |  | 0 | R položka |  | základní |  | 0 | 0 | 0 | 0 | 0 | 16 | K | 2 | ROZPOCET | 0 | 0 | 0 | 0 | 0 | 1 | 0 | 16 | 534
| PP |  | Cirkulační chladící dvoutrubková jednotka FC v podstropním provedení, chladící výkon 5,5 kW při teplotě chladící vody 8/14°C a vnitřní teplotě 26°C ,motor s ovládáním 0-10V, akustický výkon max. 45dB při středních otáčkách, včetně ukotvení a příslušenství, design dle architekta. | [14 empty] | PP | 2
268 | K | 735-82 | Montáž jednotky FC o chladícím výkonu 5 kW. | ks | 1 |  | 0 | R položka |  | základní |  | 0 | 0 | 0 | 0 | 0 | 16 | K | 2 | ROZPOCET | 0 | 0 | 0 | 0 | 0 | 1 | 0 | 16 | 536
| PP |  | Montáž jednotky FC o chladícím výkonu 5 kW. | [14 empty] | PP | 2
269 | K | 735-83 | Podružný a pomocný materiál | % |  |  | 0 | R položka |  | základní |  | 0 | 0 | 0 | 0 | 0 | 16 | K | 2 | ROZPOCET | 0 | 0 | 0 | 0 | 0 | 1 | 0 | 16 | 538
| PP |  | Podružný a pomocný materiál | [14 empty] | PP | 2
270 | K | 735-84 | Přesun hmot | t | 2.5 |  | 0 | R položka |  | základní |  | 0 | 0 | 0 | 0 | 0 | 16 | K | 2 | ROZPOCET | 0 | 0 | 0 | 0 | 0 | 1 | 0 | 16 | 540
| PP |  | Přesun hmot | [14 empty] | PP | 2
| D | 990 | Hodinové zúčtovací sazby |  |  |  | 0 |  |  |  |  | 0 |  | 0 |  | 0 | 1 | D | 1 | ROZPOCET | [6 empty] | 0
271 | K | 990-1 | Stavební přípomoce | hod | 40 |  | 0 | R položka |  | základní |  | 0 | 0 | 0 | 0 | 0 | 4 | K | 2 | ROZPOCET | 0 | 0 | 0 | 0 | 0 | 1 | 0 | 4 | 542
| PP |  | Stavební přípomoce | [14 empty] | PP | 2
272 | K | 990-2 | Proplach systému po montáži, napuštění systému | hod | 16 |  | 0 | R položka |  | základní |  | 0 | 0 | 0 | 0 | 0 | 4 | K | 2 | ROZPOCET | 0 | 0 | 0 | 0 | 0 | 1 | 0 | 4 | 544
| PP |  | Proplach systému po montáži, napuštění systému | [14 empty] | PP | 2
273 | K | 990-3 | Zaregulování systému na stanovené parametry (včetně vystavení protokolu) (podle platných Zákonů, vyhlášek, norem,…) | hod | 24 |  | 0 | R položka |  | základní |  | 0 | 0 | 0 | 0 | 0 | 4 | K | 2 | ROZPOCET | 0 | 0 | 0 | 0 | 0 | 1 | 0 | 4 | 546
| PP |  | Zaregulování systému na stanovené parametry (včetně vystavení protokolu) (podle platných Zákonů, vyhlášek, norem,…) | [14 empty] | PP | 2
274 | K | 990-4 | Tlaková a dilatační zkouška kompletního systému (podlle platných Zákonů, vyhlášek, norem, …) | hod | 24 |  | 0 | R položka |  | základní |  | 0 | 0 | 0 | 0 | 0 | 4 | K | 2 | ROZPOCET | 0 | 0 | 0 | 0 | 0 | 1 | 0 | 4 | 548
| PP |  | Tlaková a dilatační zkouška kompletního systému (podlle platných Zákonů, vyhlášek, norem, …) | [14 empty] | PP | 2
275 | K | 990-5 | Topná zkouška kompletního systému (dle platných Zákonů, vyhlášek, norem, …) | hod | 24 |  | 0 | R položka |  | základní |  | 0 | 0 | 0 | 0 | 0 | 4 | K | 2 | ROZPOCET | 0 | 0 | 0 | 0 | 0 | 1 | 0 | 4 | 550
| PP |  | Topná zkouška kompletního systému (dle platných Zákonů, vyhlášek, norem, …) | [14 empty] | PP | 2
276 | K | 990-6 | Provozní zkouška kompletního systému, zaškolení obsluhy, apod. (dle platných Zákonů, vyhlášek, norem, …) | hod | 12 |  | 0 | R položka |  | základní |  | 0 | 0 | 0 | 0 | 0 | 4 | K | 2 | ROZPOCET | 0 | 0 | 0 | 0 | 0 | 1 | 0 | 4 | 552
| PP |  | Provozní zkouška kompletního systému, zaškolení obsluhy, apod. (dle platných Zákonů, vyhlášek, norem, …) | [14 empty] | PP | 2

## VZT - Vzduchotechnika
{cbf35270-509a-4c6b-89d5-a4d0df991585}
2
| KRYCÍ LIST SOUPISU PRACÍ | [7 empty] | v --- níže se nacházejí doplnkové a pomocné údaje k sestavám --- v | [8 empty] | False
Stavba:
Rekonstrukce Kounicova domu, Berkova ul. č.p. 100, Česká Lípa
Objekt:
VZT - Vzduchotechnika
| KSO: |  |  |  |  | CC-CZ:
| Místo: |  | Berkova ul. č.p. 100 |  |  | Datum: | 5. 12. 2022
| Zadavatel: |  |  |  |  | IČ:
|  | Město Česká Lípa |  |  |  | DIČ:
| Uchazeč: |  |  |  |  | IČ: | Vyplň údaj
|  | Vyplň údaj |  |  |  | DIČ: | Vyplň údaj
| Projektant: |  |  |  |  | IČ:
|  | DigiTry Art Technologies s.r.o. |  |  |  | DIČ:
| Zpracovatel: |  |  |  |  | IČ:
|  | Ing. Jan Duben |  |  |  | DIČ:
Poznámka:
| Cena bez DPH | [5 empty] | 0
|  |  | Základ daně |  |  | Sazba daně | Výše daně
| DPH | základní | 0 |  |  | 21% | 0
|  | snížená | 0 |  |  | 12% | 0
|  | zákl. přenesená | 0 |  |  | 21% | 0
|  | sníž. přenesená | 0 |  |  | 12% | 0
|  | nulová | 0 |  |  | 0% | 0
| Cena s DPH |  |  | v | CZK |  | 0
| Projektant |  |  | Zpracovatel
| Datum a podpis: |  | Razítko | Datum a podpis: |  |  | Razítko
| Objednavatel |  |  | Uchazeč
| Datum a podpis: |  | Razítko | Datum a podpis: |  |  | Razítko
REKAPITULACE ČLENĚNÍ SOUPISU PRACÍ
Stavba:
Rekonstrukce Kounicova domu, Berkova ul. č.p. 100, Česká Lípa
Objekt:
VZT - Vzduchotechnika
Místo: |  |  | Berkova ul. č.p. 100 |  |  | Datum: | 5. 12. 2022
Zadavatel: |  |  | Město Česká Lípa |  |  | Projektant: | DigiTry Art Technologies s.r.o.
Uchazeč: |  |  | Vyplň údaj |  |  | Zpracovatel: | Ing. Jan Duben
Kód dílu - Popis | [6 empty] | Cena celkem [CZK]
Náklady ze soupisu prací | [6 empty] | 0 | [11 empty] | -1
| ZAR01 - ZAŘ. Č. 1 – VÍCEÚČELOVÝ SÁL (1.NP) | [5 empty] | 0
| ZAR02 - ZAŘ. Č. 2 – KAVÁRNA (1.NP) | [5 empty] | 0
| ZAR03 - ZAŘ. Č. 3 – RECEPCE A ŠATNY | [5 empty] | 0
| ZAR04 - ZAŘ. Č. 4 – VĚTRÁNÍ CHODEB A HYGIENICKÝCH ZAŘÍZENÍ V 2.NP A 3.NP | [5 empty] | 0
| ZAR05 - ZAŘ. Č. 5 – KLUBOVNA CHOVATELSTVÍ (3.NP – M.Č. 3.03) | [5 empty] | 0
| ZAR06 - ZAŘ. Č. 6 – KLUBOVNA CHOVATELSTVÍ (3.NP – M.Č. 3.04) | [5 empty] | 0
| ZAR07 - ZAŘ. Č. 7 – ŠATNY (1.NP) | [5 empty] | 0
| ZAR08 - ZAŘ. Č. 8 – KOTELNA (4.NP) | [5 empty] | 0
| ZAR09 - ZAŘ. Č. 9 – HYGIENICKÁ ZAŘÍZENÍ (1.NP – M/Ž) | [5 empty] | 0
| ZAR11 - ZAŘ. Č. 11 – ŮKLIDOVÁ KOMORA (1.NP M.Č. 1.07) | [5 empty] | 0
| ZAR12 - ZAŘ. Č. 12 – SKLAD SPORTOVNÍHO NÁČINÍ (1.NP M.Č. 1.05A) | [5 empty] | 0
| ZAR13 - ZAŘ. Č. 13 – ŠATNA (1.NP M.Č. 1.29) | [5 empty] | 0
| ZAR14 - ZAŘ. Č. 14 – POPELNICE (1.NP M.Č. 1.28) | [5 empty] | 0
| ZAR15 - ZAŘ. Č. 15 – HYGIENICKÉ ZAŘÍZENÍ (1.NP M.Č. 1.32 - MUŽI) | [5 empty] | 0
| ZAR16 - ZAŘ. Č. 16 – HYGIENICKÉ ZAŘÍZENÍ (1.NP M.Č. 1.38-1.40 - ŽENY) | [5 empty] | 0
| ZAR17 - ZAŘ. Č. 17 – CHUC – B | [5 empty] | 0
| ZAR18 - ZAŘ. Č. 18 – GASTRO (DOMEK 1.57-1.61) | [5 empty] | 0
| ZAR19 - ZAŘ. Č. 19 – KUCHYŇKA A ÚKLIDOVÁ KOMORA (3.NP M.Č. 3.17, 3.16) | [5 empty] | 0
| ZAR20 - ZAŘ. Č. 20 – SKLAD (3.NP M.Č. 3.05) | [5 empty] | 0
| ZAR21 - ZAŘ. Č. 21 – SKLAD (3.NP M.Č. 3.05) | [5 empty] | 0
| ZAR23 - ZAŘ. Č. 23 – CHUC – A | [5 empty] | 0
| ZAR24 - ZAŘ. Č. 24 - PŘIROZENÉ VĚTRÁNÍ KLUBOVEN A KANCELÁŘÍ | [5 empty] | 0
| ZAR25 - ZAŘ. Č. 25 – KLUBOVNA (M.Č. 3.02) | [5 empty] | 0
| ZAR26 - ZAŘ. Č. 26 – KLUBOVNA (M.Č. 3.06) | [5 empty] | 0
| ZAR27 - ZAŘ. Č. 27 – VĚTRÁNÍ STROJOVNY VZDUCHOTECHNIKY A CHLAZENÍ (M.Č.4.02) | [5 empty] | 0
| ZAR28 - ZAŘ. Č. 28 – KLIMATIZACE EPS (M.Č. 4.04) | [5 empty] | 0
| ZAR29 - ZAŘ. Č. 29 – VZDUCHOTECHNICKÉ ROZVODY PRO TEPELNÁ ČERPADLA | [5 empty] | 0
| OST - OSTATNÍ POLOŽKY | [5 empty] | 0
SOUPIS PRACÍ
Stavba:
Rekonstrukce Kounicova domu, Berkova ul. č.p. 100, Česká Lípa
Objekt:
VZT - Vzduchotechnika
Místo: |  |  | Berkova ul. č.p. 100 |  |  | Datum: | 5. 12. 2022
Zadavatel: |  |  | Město Česká Lípa |  |  | Projektant: | DigiTry Art Technologies s.r.o.
Uchazeč: |  |  | Vyplň údaj |  |  | Zpracovatel: | Ing. Jan Duben
PČ | Typ | Kód | Popis | MJ | Množství | J.cena [CZK] | Cena celkem [CZK] | Cenová soustava |  | DPH | J. Nh [h] | Nh celkem [h] | J. hmotnost [t] | Hmotnost celkem [t] | J. suť [t] | Suť Celkem [t]
Náklady soupisu celkem | [6 empty] | 0 |  |  |  |  | 0 |  | 0 |  | 0 |  | D | -1 | [7 empty] | 0
| D | ZAR01 | ZAŘ. Č. 1 – VÍCEÚČELOVÝ SÁL (1.NP) |  |  |  | 0 |  |  |  |  | 0 |  | 0 |  | 0 | 1 | D | 0 | ROZPOCET | [6 empty] | 0
1 | K | 1.01 | Vzduchotechnická jednotka ve vnitřním provedení - Přívod: 5.300 m3/h, Pext = 400 Pa - Odvod: 5.300 m3/h, Pext = 400 Pa - Rotační regenerační výměník - Směšovací komora - 2x uzavírací klapka se servopohonem - Ventilátory s EC motory - Kapsový filtr přívod | ks | 1 |  | 0 |  |  | základní |  | 0 | 0 | 0 | 0 | 0 | 4 | K | 1 | ROZPOCET | 0 | 0 | 0 | 0 | 0 | 1 | 0 | 4 | 2
| PP |  | Vzduchotechnická jednotka ve vnitřním provedení - Přívod: 5.300 m3/h, Pext = 400 Pa - Odvod: 5.300 m3/h, Pext = 400 Pa - Rotační regenerační výměník - Směšovací komora - 2x uzavírací klapka se servopohonem - Ventilátory s EC motory - Kapsový filtr přívod ePM10 50%, kapsový filtr odvod Coarse 60% - Teplovodní ohřívač, Qt = 14,1 kW (60/40C) - Vodní chladič s eliminátorem kapek, Qch(celk) = 27,5 kW - Nosný rám, sifony s mechanickou uzávěrkou - Autonomní systém Měření a regulace | [14 empty] | PP | 1
2 | K | PK.1.01 | Požární klapka - servopohon 230VAC s vratnou pružinou Rozměr: 630x400 | ks | 1 |  | 0 |  |  | základní |  | 0 | 0 | 0 | 0 | 0 | 4 | K | 1 | ROZPOCET | 0 | 0 | 0 | 0 | 0 | 1 | 0 | 4 | 4
| PP |  | Požární klapka - servopohon 230VAC s vratnou pružinou Rozměr: 630x400 | [14 empty] | PP | 1
3 | K | PK.1.02 | Požární klapka - servopohon 230VAC s vratnou pružinou Rozměr: 630x400 | ks | 1 |  | 0 |  |  | základní |  | 0 | 0 | 0 | 0 | 0 | 4 | K | 1 | ROZPOCET | 0 | 0 | 0 | 0 | 0 | 1 | 0 | 4 | 6
| PP |  | Požární klapka - servopohon 230VAC s vratnou pružinou Rozměr: 630x400 | [14 empty] | PP | 1
4 | K | 1.02 | Stěnová mřížka - odvod vzduchu, RAL dle požadavku stavebníka Rozměr 800x800, regulace, jednořadá | ks | 2 |  | 0 |  |  | základní |  | 0 | 0 | 0 | 0 | 0 | 4 | K | 1 | ROZPOCET | 0 | 0 | 0 | 0 | 0 | 1 | 0 | 4 | 8
| PP |  | Stěnová mřížka - odvod vzduchu, RAL dle požadavku stavebníka Rozměr 800x800, regulace, jednořadá | [14 empty] | PP | 1
5 | K | 1.03 | Podlahová mřížka - přívod vzduchu, RAL dle požadavku stavebníka Rozměr 1225x325, regulace, dvouřadá | ks | 4 |  | 0 |  |  | základní |  | 0 | 0 | 0 | 0 | 0 | 4 | K | 1 | ROZPOCET | 0 | 0 | 0 | 0 | 0 | 1 | 0 | 4 | 10
| PP |  | Podlahová mřížka - přívod vzduchu, RAL dle požadavku stavebníka Rozměr 1225x325, regulace, dvouřadá | [14 empty] | PP | 1
6 | K | 1.04 | Čtyřhranné potrubí sk. I, třída těsnosti C dle ČSN EN 1507 - rovné | m2 | 18 |  | 0 |  |  | základní |  | 0 | 0 | 0 | 0 | 0 | 4 | K | 1 | ROZPOCET | 0 | 0 | 0 | 0 | 0 | 1 | 0 | 4 | 12
| PP |  | Čtyřhranné potrubí sk. I, třída těsnosti C dle ČSN EN 1507 - rovné | [14 empty] | PP | 1
7 | K | 1.05 | Čtyřhranné potrubí sk. I, třída těsnosti C dle ČSN EN 1507 - tvarovky | m2 | 11 |  | 0 |  |  | základní |  | 0 | 0 | 0 | 0 | 0 | 4 | K | 1 | ROZPOCET | 0 | 0 | 0 | 0 | 0 | 1 | 0 | 4 | 14
| PP |  | Čtyřhranné potrubí sk. I, třída těsnosti C dle ČSN EN 1507 - tvarovky | [14 empty] | PP | 1
8 | K | 1.06 | Požární izolace EI 30 - ve, ho (o-i) S | m2 | 29 |  | 0 |  |  | základní |  | 0 | 0 | 0 | 0 | 0 | 4 | K | 1 | ROZPOCET | 0 | 0 | 0 | 0 | 0 | 1 | 0 | 4 | 16
| PP |  | Požární izolace EI 30 - ve, ho (o-i) S | [14 empty] | PP | 1
9 | K | 1.07 | Potrubí - jádro ze skelné vlny tl. 25mm. Vnější a vnitřní strana panelu potažena hliníkovou folií vyztuženou skelnými vlákny např. Climaver Plus, nebo ekvivalent | m2 | 65 |  | 0 |  |  | základní |  | 0 | 0 | 0 | 0 | 0 | 4 | K | 1 | ROZPOCET | 0 | 0 | 0 | 0 | 0 | 1 | 0 | 4 | 18
| PP |  | Potrubí - jádro ze skelné vlny tl. 25mm. Vnější a vnitřní strana panelu potažena hliníkovou folií vyztuženou skelnými vlákny např. Climaver Plus, nebo ekvivalent | [14 empty] | PP | 1
10 | K | 1.08 | Potrubí - sendvičový panel tl. 30,5mm. Vnější strana panelu potažena hliníkovou vrstvou tl. 200um. Vnitřní strana potažena hliníkovou vrstvou tl. 80um např. P3 Ductal - Outdoor, nebo ekvivalent | m2 | 240 |  | 0 |  |  | základní |  | 0 | 0 | 0 | 0 | 0 | 4 | K | 1 | ROZPOCET | 0 | 0 | 0 | 0 | 0 | 1 | 0 | 4 | 20
| PP |  | Potrubí - sendvičový panel tl. 30,5mm. Vnější strana panelu potažena hliníkovou vrstvou tl. 200um. Vnitřní strana potažena hliníkovou vrstvou tl. 80um např. P3 Ductal - Outdoor, nebo ekvivalent | [14 empty] | PP | 1
11 | K | 1.09 | Montážní, kotvící a spojovací materiál | kpl | 1 |  | 0 |  |  | základní |  | 0 | 0 | 0 | 0 | 0 | 4 | K | 1 | ROZPOCET | 0 | 0 | 0 | 0 | 0 | 1 | 0 | 4 | 22
| PP |  | Montážní, kotvící a spojovací materiál | [14 empty] | PP | 1
| D | ZAR02 | ZAŘ. Č. 2 – KAVÁRNA (1.NP) |  |  |  | 0 |  |  |  |  | 0 |  | 0 |  | 0 | 1 | D | 0 | ROZPOCET | [6 empty] | 0
12 | K | 2.02 | Vzduchotechnická jednotka ve vnitřním provedení - Přívod: 2.900 m3/h, Pext = 400 Pa - Odvod: 2.900 m3/h, Pext = 400 Pa - Rotační regenerační výměník - 2x uzavírací klapka se servopohonem - Ventilátory s EC motory - Kapsový filtr přívod ePM10 50%, kapsový | ks | 1 |  | 0 |  |  | základní |  | 0 | 0 | 0 | 0 | 0 | 4 | K | 1 | ROZPOCET | 0 | 0 | 0 | 0 | 0 | 1 | 0 | 4 | 24
| PP |  | Vzduchotechnická jednotka ve vnitřním provedení - Přívod: 2.900 m3/h, Pext = 400 Pa - Odvod: 2.900 m3/h, Pext = 400 Pa - Rotační regenerační výměník - 2x uzavírací klapka se servopohonem - Ventilátory s EC motory - Kapsový filtr přívod ePM10 50%, kapsový filtr odvod Coarse 60% - Teplovodní ohřívač, Qt = 5,5 kW (60/40C) - Vodní chladič s eliminátorem kapek, Qch(celk) = 6,7 kW - Nosný rám, sifony s mechanickou uzávěrkou - Autonomní systém Měření a regulace | [14 empty] | PP | 1
13 | K | PK.2.01 | Požární klapka - servopohon 230VAC s vratnou pružinou Rozměr: 355x450 | ks | 1 |  | 0 |  |  | základní |  | 0 | 0 | 0 | 0 | 0 | 4 | K | 1 | ROZPOCET | 0 | 0 | 0 | 0 | 0 | 1 | 0 | 4 | 26
| PP |  | Požární klapka - servopohon 230VAC s vratnou pružinou Rozměr: 355x450 | [14 empty] | PP | 1
14 | K | PK.2.02 | Požární klapka - servopohon 230VAC s vratnou pružinou Rozměr: 355x450 | ks | 1 |  | 0 |  |  | základní |  | 0 | 0 | 0 | 0 | 0 | 4 | K | 1 | ROZPOCET | 0 | 0 | 0 | 0 | 0 | 1 | 0 | 4 | 28
| PP |  | Požární klapka - servopohon 230VAC s vratnou pružinou Rozměr: 355x450 | [14 empty] | PP | 1
15 | K | 2.03 | Stěnová mřížka - odvod vzduchu, RAL dle požadavku stavebníka Rozměr 800x800, regulace, jednořadá | ks | 1 |  | 0 |  |  | základní |  | 0 | 0 | 0 | 0 | 0 | 4 | K | 1 | ROZPOCET | 0 | 0 | 0 | 0 | 0 | 1 | 0 | 4 | 30
| PP |  | Stěnová mřížka - odvod vzduchu, RAL dle požadavku stavebníka Rozměr 800x800, regulace, jednořadá | [14 empty] | PP | 1
16 | K | 2.04 | Podlahová mřížka - přívod vzduchu, RAL dle požadavku stavebníka Rozměr 1225x225, regulace, dvouřadá | ks | 4 |  | 0 |  |  | základní |  | 0 | 0 | 0 | 0 | 0 | 4 | K | 1 | ROZPOCET | 0 | 0 | 0 | 0 | 0 | 1 | 0 | 4 | 32
| PP |  | Podlahová mřížka - přívod vzduchu, RAL dle požadavku stavebníka Rozměr 1225x225, regulace, dvouřadá | [14 empty] | PP | 1
17 | K | 2.05 | Čtyřhranné potrubí sk. I, třída těsnosti C dle ČSN EN 1507 - rovné | m2 | 110 |  | 0 |  |  | základní |  | 0 | 0 | 0 | 0 | 0 | 4 | K | 1 | ROZPOCET | 0 | 0 | 0 | 0 | 0 | 1 | 0 | 4 | 34
| PP |  | Čtyřhranné potrubí sk. I, třída těsnosti C dle ČSN EN 1507 - rovné | [14 empty] | PP | 1
18 | K | 2.06 | Čtyřhranné potrubí sk. I, třída těsnosti C dle ČSN EN 1507 - tvarovky | m2 | 26 |  | 0 |  |  | základní |  | 0 | 0 | 0 | 0 | 0 | 4 | K | 1 | ROZPOCET | 0 | 0 | 0 | 0 | 0 | 1 | 0 | 4 | 36
| PP |  | Čtyřhranné potrubí sk. I, třída těsnosti C dle ČSN EN 1507 - tvarovky | [14 empty] | PP | 1
19 | K | 2.07 | Požární izolace EI 30 - ve, ho (o-i) S | m2 | 136 |  | 0 |  |  | základní |  | 0 | 0 | 0 | 0 | 0 | 4 | K | 1 | ROZPOCET | 0 | 0 | 0 | 0 | 0 | 1 | 0 | 4 | 38
| PP |  | Požární izolace EI 30 - ve, ho (o-i) S | [14 empty] | PP | 1
20 | K | 2.08 | Potrubí - jádro ze skelné vlny tl. 25mm. Vnější a vnitřní strana panelu potažena hliníkovou folií vyztuženou skelnými vlákny např. Climaver Plus, nebo ekvivalent | m2 | 41 |  | 0 |  |  | základní |  | 0 | 0 | 0 | 0 | 0 | 4 | K | 1 | ROZPOCET | 0 | 0 | 0 | 0 | 0 | 1 | 0 | 4 | 40
| PP |  | Potrubí - jádro ze skelné vlny tl. 25mm. Vnější a vnitřní strana panelu potažena hliníkovou folií vyztuženou skelnými vlákny např. Climaver Plus, nebo ekvivalent | [14 empty] | PP | 1
21 | K | 2.09 | Potrubí - sendvičový panel tl. 30,5mm. Vnější strana panelu potažena hliníkovou vrstvou tl. 200um. Vnitřní strana potažena hliníkovou vrstvou tl. 80um např. P3 Ductal - Outdoor, nebo ekvivalent | m2 | 78 |  | 0 |  |  | základní |  | 0 | 0 | 0 | 0 | 0 | 4 | K | 1 | ROZPOCET | 0 | 0 | 0 | 0 | 0 | 1 | 0 | 4 | 42
| PP |  | Potrubí - sendvičový panel tl. 30,5mm. Vnější strana panelu potažena hliníkovou vrstvou tl. 200um. Vnitřní strana potažena hliníkovou vrstvou tl. 80um např. P3 Ductal - Outdoor, nebo ekvivalent | [14 empty] | PP | 1
22 | K | 2.10 | Montážní, kotvící a spojovací materiál | kpl | 1 |  | 0 |  |  | základní |  | 0 | 0 | 0 | 0 | 0 | 4 | K | 1 | ROZPOCET | 0 | 0 | 0 | 0 | 0 | 1 | 0 | 4 | 44
| PP |  | Montážní, kotvící a spojovací materiál | [14 empty] | PP | 1
| D | ZAR03 | ZAŘ. Č. 3 – RECEPCE A ŠATNY |  |  |  | 0 |  |  |  |  | 0 |  | 0 |  | 0 | 1 | D | 0 | ROZPOCET | [6 empty] | 0
23 | K | 3.01 | Vzduchotechnická jednotka ve vnitřním provedení - Přívod: 1.200 m3/h, Pext = 400 Pa - Odvod: 1.200 m3/h, Pext = 400 Pa - Rotační regenerační výměník - 2x uzavírací klapka se servopohonem - Ventilátory s EC motory - Kapsový filtr přívod ePM10 50%, kapsový | ks | 1 |  | 0 |  |  | základní |  | 0 | 0 | 0 | 0 | 0 | 4 | K | 1 | ROZPOCET | 0 | 0 | 0 | 0 | 0 | 1 | 0 | 4 | 46
| PP |  | Vzduchotechnická jednotka ve vnitřním provedení - Přívod: 1.200 m3/h, Pext = 400 Pa - Odvod: 1.200 m3/h, Pext = 400 Pa - Rotační regenerační výměník - 2x uzavírací klapka se servopohonem - Ventilátory s EC motory - Kapsový filtr přívod ePM10 50%, kapsový filtr odvod Coarse 60% - Teplovodní ohřívač, Qt = 3,1 kW (60/40C) - Nosný rám, sifon s mechanickou uzávěrkou - Autonomní systém Měření a regulace | [14 empty] | PP | 1
24 | K | PK.3.01 | Požární klapka - servopohon 230VAC s vratnou pružinou Rozměr: 315x315 | ks | 1 |  | 0 |  |  | základní |  | 0 | 0 | 0 | 0 | 0 | 4 | K | 1 | ROZPOCET | 0 | 0 | 0 | 0 | 0 | 1 | 0 | 4 | 48
| PP |  | Požární klapka - servopohon 230VAC s vratnou pružinou Rozměr: 315x315 | [14 empty] | PP | 1
25 | K | PK.3.02 | Požární klapka - servopohon 230VAC s vratnou pružinou Rozměr: 315x315 | ks | 1 |  | 0 |  |  | základní |  | 0 | 0 | 0 | 0 | 0 | 4 | K | 1 | ROZPOCET | 0 | 0 | 0 | 0 | 0 | 1 | 0 | 4 | 50
| PP |  | Požární klapka - servopohon 230VAC s vratnou pružinou Rozměr: 315x315 | [14 empty] | PP | 1
26 | K | 3.02 | Stěnová mřížka - odvod vzduchu, RAL dle požadavku stavebníka Rozměr 300x800, regulace, jednořadá | ks | 1 |  | 0 |  |  | základní |  | 0 | 0 | 0 | 0 | 0 | 4 | K | 1 | ROZPOCET | 0 | 0 | 0 | 0 | 0 | 1 | 0 | 4 | 52
| PP |  | Stěnová mřížka - odvod vzduchu, RAL dle požadavku stavebníka Rozměr 300x800, regulace, jednořadá | [14 empty] | PP | 1
27 | K | 3.03 | Podlahová mřížka - přívod vzduchu, RAL dle požadavku stavebníka Rozměr 325x225, regulace, dvouřadá | ks | 2 |  | 0 |  |  | základní |  | 0 | 0 | 0 | 0 | 0 | 4 | K | 1 | ROZPOCET | 0 | 0 | 0 | 0 | 0 | 1 | 0 | 4 | 54
| PP |  | Podlahová mřížka - přívod vzduchu, RAL dle požadavku stavebníka Rozměr 325x225, regulace, dvouřadá | [14 empty] | PP | 1
28 | K | 3.04 | Podlahová mřížka - přívod vzduchu, RAL dle požadavku stavebníka Rozměr 325x225, regulace, dvouřadá | ks | 2 |  | 0 |  |  | základní |  | 0 | 0 | 0 | 0 | 0 | 4 | K | 1 | ROZPOCET | 0 | 0 | 0 | 0 | 0 | 1 | 0 | 4 | 56
| PP |  | Podlahová mřížka - přívod vzduchu, RAL dle požadavku stavebníka Rozměr 325x225, regulace, dvouřadá | [14 empty] | PP | 1
29 | K | 3.05 | Čtyřhranné potrubí sk. I, třída těsnosti C dle ČSN EN 1507 - rovné | m2 | 98 |  | 0 |  |  | základní |  | 0 | 0 | 0 | 0 | 0 | 4 | K | 1 | ROZPOCET | 0 | 0 | 0 | 0 | 0 | 1 | 0 | 4 | 58
| PP |  | Čtyřhranné potrubí sk. I, třída těsnosti C dle ČSN EN 1507 - rovné | [14 empty] | PP | 1
30 | K | 3.06 | Čtyřhranné potrubí sk. I, třída těsnosti C dle ČSN EN 1507 - tvarovky | m2 | 32 |  | 0 |  |  | základní |  | 0 | 0 | 0 | 0 | 0 | 4 | K | 1 | ROZPOCET | 0 | 0 | 0 | 0 | 0 | 1 | 0 | 4 | 60
| PP |  | Čtyřhranné potrubí sk. I, třída těsnosti C dle ČSN EN 1507 - tvarovky | [14 empty] | PP | 1
31 | K | 3.07 | Požární izolace EI 30 - ve, ho (o-i) S | m2 | 130 |  | 0 |  |  | základní |  | 0 | 0 | 0 | 0 | 0 | 4 | K | 1 | ROZPOCET | 0 | 0 | 0 | 0 | 0 | 1 | 0 | 4 | 62
| PP |  | Požární izolace EI 30 - ve, ho (o-i) S | [14 empty] | PP | 1
32 | K | 3.08 | Potrubí - jádro ze skelné vlny tl. 25mm. Vnější a vnitřní strana panelu potažena hliníkovou folií vyztuženou skelnými vlákny např. Climaver Plus, nebo ekvivalent | m2 | 41 |  | 0 |  |  | základní |  | 0 | 0 | 0 | 0 | 0 | 4 | K | 1 | ROZPOCET | 0 | 0 | 0 | 0 | 0 | 1 | 0 | 4 | 64
| PP |  | Potrubí - jádro ze skelné vlny tl. 25mm. Vnější a vnitřní strana panelu potažena hliníkovou folií vyztuženou skelnými vlákny např. Climaver Plus, nebo ekvivalent | [14 empty] | PP | 1
33 | K | 3.09 | Potrubí - sendvičový panel tl. 30,5mm. Vnější strana panelu potažena hliníkovou vrstvou tl. 200um. Vnitřní strana potažena hliníkovou vrstvou tl. 80um např. P3 Ductal - Outdoor, nebo ekvivalent | m2 | 72 |  | 0 |  |  | základní |  | 0 | 0 | 0 | 0 | 0 | 4 | K | 1 | ROZPOCET | 0 | 0 | 0 | 0 | 0 | 1 | 0 | 4 | 66
| PP |  | Potrubí - sendvičový panel tl. 30,5mm. Vnější strana panelu potažena hliníkovou vrstvou tl. 200um. Vnitřní strana potažena hliníkovou vrstvou tl. 80um např. P3 Ductal - Outdoor, nebo ekvivalent | [14 empty] | PP | 1
34 | K | 3.10 | Montážní, kotvící a spojovací materiál | kpl | 1 |  | 0 |  |  | základní |  | 0 | 0 | 0 | 0 | 0 | 4 | K | 1 | ROZPOCET | 0 | 0 | 0 | 0 | 0 | 1 | 0 | 4 | 68
| PP |  | Montážní, kotvící a spojovací materiál | [14 empty] | PP | 1
| D | ZAR04 | ZAŘ. Č. 4 – VĚTRÁNÍ CHODEB A HYGIENICKÝCH ZAŘÍZENÍ V 2.NP A 3.NP |  |  |  | 0 |  |  |  |  | 0 |  | 0 |  | 0 | 1 | D | 0 | ROZPOCET | [6 empty] | 0
35 | K | 4.01 | Vzduchotechnická jednotka ve vnitřním provedení - Přívod: 1.645 m3/h, Pext = 300 Pa - Odvod: 1.335 m3/h, Pext = 300 Pa - Rotační regenerační výměník - 2x uzavírací klapka se servopohonem - Ventilátory s EC motory - Kapsový filtr přívod ePM10 50%, kapsový | ks | 1 |  | 0 |  |  | základní |  | 0 | 0 | 0 | 0 | 0 | 4 | K | 1 | ROZPOCET | 0 | 0 | 0 | 0 | 0 | 1 | 0 | 4 | 70
| PP |  | Vzduchotechnická jednotka ve vnitřním provedení - Přívod: 1.645 m3/h, Pext = 300 Pa - Odvod: 1.335 m3/h, Pext = 300 Pa - Rotační regenerační výměník - 2x uzavírací klapka se servopohonem - Ventilátory s EC motory - Kapsový filtr přívod ePM10 50%, kapsový filtr odvod Coarse 60% - Teplovodní ohřívač, Qt = 6,2 kW (60/40C) - Nosný rám, sifon s mechanickou uzávěrkou - Autonomní systém Měření a regulace | [14 empty] | PP | 1
36 | K | 4.02 | Potrubní ventilátor pr. 200, vč. spojovacích manžet Vo = 490 m3/h, Pext = 200 Pa | ks | 1 |  | 0 |  |  | základní |  | 0 | 0 | 0 | 0 | 0 | 4 | K | 1 | ROZPOCET | 0 | 0 | 0 | 0 | 0 | 1 | 0 | 4 | 72
| PP |  | Potrubní ventilátor pr. 200, vč. spojovacích manžet Vo = 490 m3/h, Pext = 200 Pa | [14 empty] | PP | 1
37 | K | 4.03 | Potrubní ventilátor pr. 125, vč. spojovacích manžet Vo = 140 m3/h, Pext = 100 Pa | ks | 1 |  | 0 |  |  | základní |  | 0 | 0 | 0 | 0 | 0 | 4 | K | 1 | ROZPOCET | 0 | 0 | 0 | 0 | 0 | 1 | 0 | 4 | 74
| PP |  | Potrubní ventilátor pr. 125, vč. spojovacích manžet Vo = 140 m3/h, Pext = 100 Pa | [14 empty] | PP | 1
38 | K | PK.4.01 | Požární klapka - servopohon 230VAC s vratnou pružinou Rozměr: 315x315 | ks | 1 |  | 0 |  |  | základní |  | 0 | 0 | 0 | 0 | 0 | 4 | K | 1 | ROZPOCET | 0 | 0 | 0 | 0 | 0 | 1 | 0 | 4 | 76
| PP |  | Požární klapka - servopohon 230VAC s vratnou pružinou Rozměr: 315x315 | [14 empty] | PP | 1
39 | K | PK.4.02 | Požární klapka - servopohon 230VAC s vratnou pružinou Rozměr: 315x315 | ks | 1 |  | 0 |  |  | základní |  | 0 | 0 | 0 | 0 | 0 | 4 | K | 1 | ROZPOCET | 0 | 0 | 0 | 0 | 0 | 1 | 0 | 4 | 78
| PP |  | Požární klapka - servopohon 230VAC s vratnou pružinou Rozměr: 315x315 | [14 empty] | PP | 1
40 | K | PK.4.03 | Požární klapka - servopohon 230VAC s vratnou pružinou Rozměr: 400x200 | ks | 1 |  | 0 |  |  | základní |  | 0 | 0 | 0 | 0 | 0 | 4 | K | 1 | ROZPOCET | 0 | 0 | 0 | 0 | 0 | 1 | 0 | 4 | 80
| PP |  | Požární klapka - servopohon 230VAC s vratnou pružinou Rozměr: 400x200 | [14 empty] | PP | 1
41 | K | PK.4.04 | Požární klapka - servopohon 230VAC s vratnou pružinou Rozměr: 400x200 | ks | 1 |  | 0 |  |  | základní |  | 0 | 0 | 0 | 0 | 0 | 4 | K | 1 | ROZPOCET | 0 | 0 | 0 | 0 | 0 | 1 | 0 | 4 | 82
| PP |  | Požární klapka - servopohon 230VAC s vratnou pružinou Rozměr: 400x200 | [14 empty] | PP | 1
42 | K | 4.04 | Zpětná klapka pr. 200 - těsná | ks | 1 |  | 0 |  |  | základní |  | 0 | 0 | 0 | 0 | 0 | 4 | K | 1 | ROZPOCET | 0 | 0 | 0 | 0 | 0 | 1 | 0 | 4 | 84
| PP |  | Zpětná klapka pr. 200 - těsná | [14 empty] | PP | 1
43 | K | 4.05 | Zpětná klapka pr. 125 - těsná | ks | 1 |  | 0 |  |  | základní |  | 0 | 0 | 0 | 0 | 0 | 4 | K | 1 | ROZPOCET | 0 | 0 | 0 | 0 | 0 | 1 | 0 | 4 | 86
| PP |  | Zpětná klapka pr. 125 - těsná | [14 empty] | PP | 1
44 | K | 4.06 | Stěnová mřížka - přívodní, dvouřadá s regulací rozměr: 200x600 | ks | 1 |  | 0 |  |  | základní |  | 0 | 0 | 0 | 0 | 0 | 4 | K | 1 | ROZPOCET | 0 | 0 | 0 | 0 | 0 | 1 | 0 | 4 | 88
| PP |  | Stěnová mřížka - přívodní, dvouřadá s regulací rozměr: 200x600 | [14 empty] | PP | 1
45 | K | 4.07 | Stěnová mřížka - přívodní, dvouřadá s regulací rozměr: 200x1250 | ks | 1 |  | 0 |  |  | základní |  | 0 | 0 | 0 | 0 | 0 | 4 | K | 1 | ROZPOCET | 0 | 0 | 0 | 0 | 0 | 1 | 0 | 4 | 90
| PP |  | Stěnová mřížka - přívodní, dvouřadá s regulací rozměr: 200x1250 | [14 empty] | PP | 1
46 | K | 4.08 | Talířový ventil - odvod, pr. 160 | ks | 6 |  | 0 |  |  | základní |  | 0 | 0 | 0 | 0 | 0 | 4 | K | 1 | ROZPOCET | 0 | 0 | 0 | 0 | 0 | 1 | 0 | 4 | 92
| PP |  | Talířový ventil - odvod, pr. 160 | [14 empty] | PP | 1
47 | K | 4.09 | Talířový ventil - odvod, pr. 125 | ks | 29 |  | 0 |  |  | základní |  | 0 | 0 | 0 | 0 | 0 | 4 | K | 1 | ROZPOCET | 0 | 0 | 0 | 0 | 0 | 1 | 0 | 4 | 94
| PP |  | Talířový ventil - odvod, pr. 125 | [14 empty] | PP | 1
48 | K | 4.10 | Talířový ventil - přívod, pr. 160 | ks | 1 |  | 0 |  |  | základní |  | 0 | 0 | 0 | 0 | 0 | 4 | K | 1 | ROZPOCET | 0 | 0 | 0 | 0 | 0 | 1 | 0 | 4 | 96
| PP |  | Talířový ventil - přívod, pr. 160 | [14 empty] | PP | 1
49 | K | 4.11 | Talířový ventil - přívod, pr. 125 | ks | 1 |  | 0 |  |  | základní |  | 0 | 0 | 0 | 0 | 0 | 4 | K | 1 | ROZPOCET | 0 | 0 | 0 | 0 | 0 | 1 | 0 | 4 | 98
| PP |  | Talířový ventil - přívod, pr. 125 | [14 empty] | PP | 1
50 | K | 4.12 | Oboustranná stěnová mřížka 600x200 | ks | 8 |  | 0 |  |  | základní |  | 0 | 0 | 0 | 0 | 0 | 4 | K | 1 | ROZPOCET | 0 | 0 | 0 | 0 | 0 | 1 | 0 | 4 | 100
| PP |  | Oboustranná stěnová mřížka 600x200 | [14 empty] | PP | 1
51 | K | 4.13 | Čtyřhranné potrubí sk. I, třída těsnosti C dle ČSN EN 1507 - rovné | m2 | 42 |  | 0 |  |  | základní |  | 0 | 0 | 0 | 0 | 0 | 4 | K | 1 | ROZPOCET | 0 | 0 | 0 | 0 | 0 | 1 | 0 | 4 | 102
| PP |  | Čtyřhranné potrubí sk. I, třída těsnosti C dle ČSN EN 1507 - rovné | [14 empty] | PP | 1
52 | K | 4.14 | Čtyřhranné potrubí sk. I, třída těsnosti C dle ČSN EN 1507 - tvarovky | m2 | 15 |  | 0 |  |  | základní |  | 0 | 0 | 0 | 0 | 0 | 4 | K | 1 | ROZPOCET | 0 | 0 | 0 | 0 | 0 | 1 | 0 | 4 | 104
| PP |  | Čtyřhranné potrubí sk. I, třída těsnosti C dle ČSN EN 1507 - tvarovky | [14 empty] | PP | 1
53 | K | 4.15 | Požární izolace EI 30 - ve, ho (o-i) S | m2 | 27 |  | 0 |  |  | základní |  | 0 | 0 | 0 | 0 | 0 | 4 | K | 1 | ROZPOCET | 0 | 0 | 0 | 0 | 0 | 1 | 0 | 4 | 106
| PP |  | Požární izolace EI 30 - ve, ho (o-i) S | [14 empty] | PP | 1
54 | K | 4.16 | Potrubí - jádro ze skelné vlny tl. 25mm. Vnější a vnitřní strana panelu potažena hliníkovou folií vyztuženou skelnými vlákny např. Climaver Plus, nebo ekvivalent | m2 | 38 |  | 0 |  |  | základní |  | 0 | 0 | 0 | 0 | 0 | 4 | K | 1 | ROZPOCET | 0 | 0 | 0 | 0 | 0 | 1 | 0 | 4 | 108
| PP |  | Potrubí - jádro ze skelné vlny tl. 25mm. Vnější a vnitřní strana panelu potažena hliníkovou folií vyztuženou skelnými vlákny např. Climaver Plus, nebo ekvivalent | [14 empty] | PP | 1
55 | K | 4.17 | Tepelná izolace - kaučuková samolepící, tl. 25 mm, Al polep | m2 | 12 |  | 0 |  |  | základní |  | 0 | 0 | 0 | 0 | 0 | 4 | K | 1 | ROZPOCET | 0 | 0 | 0 | 0 | 0 | 1 | 0 | 4 | 110
| PP |  | Tepelná izolace - kaučuková samolepící, tl. 25 mm, Al polep | [14 empty] | PP | 1
56 | K | 4.18 | Potrubí SPIRO, pozinkované, dvoubřité těsnění, třída těsnosti C, Ø 125 (vč. tvarovek) | bm | 38 |  | 0 |  |  | základní |  | 0 | 0 | 0 | 0 | 0 | 4 | K | 1 | ROZPOCET | 0 | 0 | 0 | 0 | 0 | 1 | 0 | 4 | 112
| PP |  | Potrubí SPIRO, pozinkované, dvoubřité těsnění, třída těsnosti C, Ø 125 (vč. tvarovek) | [14 empty] | PP | 1
57 | K | 4.19 | Potrubí SPIRO, pozinkované, dvoubřité těsnění, třída těsnosti C, Ø 160 (vč. tvarovek) | bm | 20 |  | 0 |  |  | základní |  | 0 | 0 | 0 | 0 | 0 | 4 | K | 1 | ROZPOCET | 0 | 0 | 0 | 0 | 0 | 1 | 0 | 4 | 114
| PP |  | Potrubí SPIRO, pozinkované, dvoubřité těsnění, třída těsnosti C, Ø 160 (vč. tvarovek) | [14 empty] | PP | 1
58 | K | 4.20 | Potrubí SPIRO, pozinkované, dvoubřité těsnění, třída těsnosti C, Ø 200 (vč. tvarovek) | bm | 8 |  | 0 |  |  | základní |  | 0 | 0 | 0 | 0 | 0 | 4 | K | 1 | ROZPOCET | 0 | 0 | 0 | 0 | 0 | 1 | 0 | 4 | 116
| PP |  | Potrubí SPIRO, pozinkované, dvoubřité těsnění, třída těsnosti C, Ø 200 (vč. tvarovek) | [14 empty] | PP | 1
59 | K | 4.21 | Ohebná hadice Ø 125 - hlukově a tepelně izolovaná | bm | 40 |  | 0 |  |  | základní |  | 0 | 0 | 0 | 0 | 0 | 4 | K | 1 | ROZPOCET | 0 | 0 | 0 | 0 | 0 | 1 | 0 | 4 | 118
| PP |  | Ohebná hadice Ø 125 - hlukově a tepelně izolovaná | [14 empty] | PP | 1
60 | K | 4.22 | Ohebná hadice Ø 160 - hlukově a tepelně izolovaná | bm | 10 |  | 0 |  |  | základní |  | 0 | 0 | 0 | 0 | 0 | 4 | K | 1 | ROZPOCET | 0 | 0 | 0 | 0 | 0 | 1 | 0 | 4 | 120
| PP |  | Ohebná hadice Ø 160 - hlukově a tepelně izolovaná | [14 empty] | PP | 1
61 | K | 4.23 | Montážní, kotvící a spojovací materiál | kpl | 1 |  | 0 |  |  | základní |  | 0 | 0 | 0 | 0 | 0 | 4 | K | 1 | ROZPOCET | 0 | 0 | 0 | 0 | 0 | 1 | 0 | 4 | 122
| PP |  | Montážní, kotvící a spojovací materiál | [14 empty] | PP | 1
| D | ZAR05 | ZAŘ. Č. 5 – KLUBOVNA CHOVATELSTVÍ (3.NP – M.Č. 3.03) |  |  |  | 0 |  |  |  |  | 0 |  | 0 |  | 0 | 1 | D | 0 | ROZPOCET | [6 empty] | 0
62 | K | 5.01 | Vzduchotechnická jednotka ve vnitřním provedení - Přívod: 1.700 m3/h, Pext = 300 Pa - Odvod: 1.700 m3/h, Pext = 300 Pa - Rotační regenerační výměník - 2x uzavírací klapka se servopohonem - Ventilátory s EC motory - Kapsový filtr přívod ePM10 50%, kapsový | ks | 1 |  | 0 |  |  | základní |  | 0 | 0 | 0 | 0 | 0 | 4 | K | 1 | ROZPOCET | 0 | 0 | 0 | 0 | 0 | 1 | 0 | 4 | 124
| PP |  | Vzduchotechnická jednotka ve vnitřním provedení - Přívod: 1.700 m3/h, Pext = 300 Pa - Odvod: 1.700 m3/h, Pext = 300 Pa - Rotační regenerační výměník - 2x uzavírací klapka se servopohonem - Ventilátory s EC motory - Kapsový filtr přívod ePM10 50%, kapsový filtr odvod Coarse 60% - Teplovodní ohřívač, Qt = 4,9 kW (60/40C) - Vodní chladič s eliminátorem kapek, Qch(celk) = 6,2 kW - Nosný rám, sifony s mechanickou uzávěrkou - Autonomní systém Měření a regulace | [14 empty] | PP | 1
63 | K | PK.5.01 | Požární klapka - servopohon 230VAC s vratnou pružinou Rozměr: 315x315 | ks | 1 |  | 0 |  |  | základní |  | 0 | 0 | 0 | 0 | 0 | 4 | K | 1 | ROZPOCET | 0 | 0 | 0 | 0 | 0 | 1 | 0 | 4 | 126
| PP |  | Požární klapka - servopohon 230VAC s vratnou pružinou Rozměr: 315x315 | [14 empty] | PP | 1
64 | K | PK.5.02 | Požární klapka - servopohon 230VAC s vratnou pružinou Rozměr: 315x315 | ks | 1 |  | 0 |  |  | základní |  | 0 | 0 | 0 | 0 | 0 | 4 | K | 1 | ROZPOCET | 0 | 0 | 0 | 0 | 0 | 1 | 0 | 4 | 128
| PP |  | Požární klapka - servopohon 230VAC s vratnou pružinou Rozměr: 315x315 | [14 empty] | PP | 1
65 | K | 5.02 | Vyustka do kruhového potrubí - přívodní, dvouřadá s regulací rozměr: 1225x125 | ks | 4 |  | 0 |  |  | základní |  | 0 | 0 | 0 | 0 | 0 | 4 | K | 1 | ROZPOCET | 0 | 0 | 0 | 0 | 0 | 1 | 0 | 4 | 130
| PP |  | Vyustka do kruhového potrubí - přívodní, dvouřadá s regulací rozměr: 1225x125 | [14 empty] | PP | 1
66 | K | 5.03 | Vyustka do kruhového potrubí - odvodní, dvouřadá s regulací rozměr: 1225x125 | ks | 4 |  | 0 |  |  | základní |  | 0 | 0 | 0 | 0 | 0 | 4 | K | 1 | ROZPOCET | 0 | 0 | 0 | 0 | 0 | 1 | 0 | 4 | 132
| PP |  | Vyustka do kruhového potrubí - odvodní, dvouřadá s regulací rozměr: 1225x125 | [14 empty] | PP | 1
67 | K | 5.04 | Čtyřhranné potrubí sk. I, třída těsnosti C dle ČSN EN 1507 - rovné | m2 | 78 |  | 0 |  |  | základní |  | 0 | 0 | 0 | 0 | 0 | 4 | K | 1 | ROZPOCET | 0 | 0 | 0 | 0 | 0 | 1 | 0 | 4 | 134
| PP |  | Čtyřhranné potrubí sk. I, třída těsnosti C dle ČSN EN 1507 - rovné | [14 empty] | PP | 1
68 | K | 5.05 | Čtyřhranné potrubí sk. I, třída těsnosti C dle ČSN EN 1507 - tvarovky | m2 | 16 |  | 0 |  |  | základní |  | 0 | 0 | 0 | 0 | 0 | 4 | K | 1 | ROZPOCET | 0 | 0 | 0 | 0 | 0 | 1 | 0 | 4 | 136
| PP |  | Čtyřhranné potrubí sk. I, třída těsnosti C dle ČSN EN 1507 - tvarovky | [14 empty] | PP | 1
69 | K | 5.06 | Požární izolace EI 30 - ve, ho (o-i) S | m2 | 88 |  | 0 |  |  | základní |  | 0 | 0 | 0 | 0 | 0 | 4 | K | 1 | ROZPOCET | 0 | 0 | 0 | 0 | 0 | 1 | 0 | 4 | 138
| PP |  | Požární izolace EI 30 - ve, ho (o-i) S | [14 empty] | PP | 1
70 | K | 5.07 | Potrubí SPIRO, pozinkované, dvoubřité těsnění, třída těsnosti C, Ø 355 (vč. tvarovek) | bm | 10 |  | 0 |  |  | základní |  | 0 | 0 | 0 | 0 | 0 | 4 | K | 1 | ROZPOCET | 0 | 0 | 0 | 0 | 0 | 1 | 0 | 4 | 140
| PP |  | Potrubí SPIRO, pozinkované, dvoubřité těsnění, třída těsnosti C, Ø 355 (vč. tvarovek) | [14 empty] | PP | 1
71 | K | 5.08 | Potrubí SPIRO, pozinkované, dvoubřité těsnění, třída těsnosti C, Ø 315 (vč. tvarovek) | bm | 12 |  | 0 |  |  | základní |  | 0 | 0 | 0 | 0 | 0 | 4 | K | 1 | ROZPOCET | 0 | 0 | 0 | 0 | 0 | 1 | 0 | 4 | 142
| PP |  | Potrubí SPIRO, pozinkované, dvoubřité těsnění, třída těsnosti C, Ø 315 (vč. tvarovek) | [14 empty] | PP | 1
72 | K | 5.09 | Potrubí - jádro ze skelné vlny tl. 25mm. Vnější a vnitřní strana panelu potažena hliníkovou folií vyztuženou skelnými vlákny např. Climaver Plus, nebo ekvivalent | m2 | 24 |  | 0 |  |  | základní |  | 0 | 0 | 0 | 0 | 0 | 4 | K | 1 | ROZPOCET | 0 | 0 | 0 | 0 | 0 | 1 | 0 | 4 | 144
| PP |  | Potrubí - jádro ze skelné vlny tl. 25mm. Vnější a vnitřní strana panelu potažena hliníkovou folií vyztuženou skelnými vlákny např. Climaver Plus, nebo ekvivalent | [14 empty] | PP | 1
73 | K | 5.10 | Montážní, kotvící a spojovací materiál | kpl | 1 |  | 0 |  |  | základní |  | 0 | 0 | 0 | 0 | 0 | 4 | K | 1 | ROZPOCET | 0 | 0 | 0 | 0 | 0 | 1 | 0 | 4 | 146
| PP |  | Montážní, kotvící a spojovací materiál | [14 empty] | PP | 1
| D | ZAR06 | ZAŘ. Č. 6 – KLUBOVNA CHOVATELSTVÍ (3.NP – M.Č. 3.04) |  |  |  | 0 |  |  |  |  | 0 |  | 0 |  | 0 | 1 | D | 0 | ROZPOCET | [6 empty] | 0
74 | K | 6.01 | Vzduchotechnická jednotka ve vnitřním provedení - Přívod: 1.700 m3/h, Pext = 300 Pa - Odvod: 1.700 m3/h, Pext = 300 Pa - Rotační regenerační výměník - 2x uzavírací klapka se servopohonem - Ventilátory s EC motory - Kapsový filtr přívod ePM10 50%, kapsový | ks | 1 |  | 0 |  |  | základní |  | 0 | 0 | 0 | 0 | 0 | 4 | K | 1 | ROZPOCET | 0 | 0 | 0 | 0 | 0 | 1 | 0 | 4 | 148
| PP |  | Vzduchotechnická jednotka ve vnitřním provedení - Přívod: 1.700 m3/h, Pext = 300 Pa - Odvod: 1.700 m3/h, Pext = 300 Pa - Rotační regenerační výměník - 2x uzavírací klapka se servopohonem - Ventilátory s EC motory - Kapsový filtr přívod ePM10 50%, kapsový filtr odvod Coarse 60% - Teplovodní ohřívač, Qt = 4,9 kW (60/40C) - Vodní chladič s eliminátorem kapek, Qch(celk) = 6,2 kW - Nosný rám, sifony s mechanickou uzávěrkou - Autonomní systém Měření a regulace | [14 empty] | PP | 1
75 | K | PK.6.01 | Požární klapka - servopohon 230VAC s vratnou pružinou Rozměr: 315x315 | ks | 1 |  | 0 |  |  | základní |  | 0 | 0 | 0 | 0 | 0 | 4 | K | 1 | ROZPOCET | 0 | 0 | 0 | 0 | 0 | 1 | 0 | 4 | 150
| PP |  | Požární klapka - servopohon 230VAC s vratnou pružinou Rozměr: 315x315 | [14 empty] | PP | 1
76 | K | PK.6.02 | Požární klapka - servopohon 230VAC s vratnou pružinou Rozměr: 315x315 | ks | 1 |  | 0 |  |  | základní |  | 0 | 0 | 0 | 0 | 0 | 4 | K | 1 | ROZPOCET | 0 | 0 | 0 | 0 | 0 | 1 | 0 | 4 | 152
| PP |  | Požární klapka - servopohon 230VAC s vratnou pružinou Rozměr: 315x315 | [14 empty] | PP | 1
77 | K | 6.02 | Vyustka do kruhového potrubí - přívodní, dvouřadá s regulací rozměr: 1225x125 | ks | 4 |  | 0 |  |  | základní |  | 0 | 0 | 0 | 0 | 0 | 4 | K | 1 | ROZPOCET | 0 | 0 | 0 | 0 | 0 | 1 | 0 | 4 | 154
| PP |  | Vyustka do kruhového potrubí - přívodní, dvouřadá s regulací rozměr: 1225x125 | [14 empty] | PP | 1
78 | K | 6.03 | Vyustka do kruhového potrubí - odvodní, dvouřadá s regulací rozměr: 1225x125 | ks | 4 |  | 0 |  |  | základní |  | 0 | 0 | 0 | 0 | 0 | 4 | K | 1 | ROZPOCET | 0 | 0 | 0 | 0 | 0 | 1 | 0 | 4 | 156
| PP |  | Vyustka do kruhového potrubí - odvodní, dvouřadá s regulací rozměr: 1225x125 | [14 empty] | PP | 1
79 | K | 6.04 | Čtyřhranné potrubí sk. I, třída těsnosti C dle ČSN EN 1507 - rovné | m2 | 62 |  | 0 |  |  | základní |  | 0 | 0 | 0 | 0 | 0 | 4 | K | 1 | ROZPOCET | 0 | 0 | 0 | 0 | 0 | 1 | 0 | 4 | 158
| PP |  | Čtyřhranné potrubí sk. I, třída těsnosti C dle ČSN EN 1507 - rovné | [14 empty] | PP | 1
80 | K | 6.05 | Čtyřhranné potrubí sk. I, třída těsnosti C dle ČSN EN 1507 - tvarovky | m2 | 16 |  | 0 |  |  | základní |  | 0 | 0 | 0 | 0 | 0 | 4 | K | 1 | ROZPOCET | 0 | 0 | 0 | 0 | 0 | 1 | 0 | 4 | 160
| PP |  | Čtyřhranné potrubí sk. I, třída těsnosti C dle ČSN EN 1507 - tvarovky | [14 empty] | PP | 1
81 | K | 6.06 | Požární izolace EI 30 - ve, ho (o-i) S | m2 | 72 |  | 0 |  |  | základní |  | 0 | 0 | 0 | 0 | 0 | 4 | K | 1 | ROZPOCET | 0 | 0 | 0 | 0 | 0 | 1 | 0 | 4 | 162
| PP |  | Požární izolace EI 30 - ve, ho (o-i) S | [14 empty] | PP | 1
82 | K | 6.07 | Potrubí SPIRO, pozinkované, dvoubřité těsnění, třída těsnosti C, Ø 355 (vč. tvarovek) | bm | 19 |  | 0 |  |  | základní |  | 0 | 0 | 0 | 0 | 0 | 4 | K | 1 | ROZPOCET | 0 | 0 | 0 | 0 | 0 | 1 | 0 | 4 | 164
| PP |  | Potrubí SPIRO, pozinkované, dvoubřité těsnění, třída těsnosti C, Ø 355 (vč. tvarovek) | [14 empty] | PP | 1
83 | K | 6.08 | Potrubí SPIRO, pozinkované, dvoubřité těsnění, třída těsnosti C, Ø 315 (vč. tvarovek) | bm | 13 |  | 0 |  |  | základní |  | 0 | 0 | 0 | 0 | 0 | 4 | K | 1 | ROZPOCET | 0 | 0 | 0 | 0 | 0 | 1 | 0 | 4 | 166
| PP |  | Potrubí SPIRO, pozinkované, dvoubřité těsnění, třída těsnosti C, Ø 315 (vč. tvarovek) | [14 empty] | PP | 1
84 | K | 6.09 | Potrubí - jádro ze skelné vlny tl. 25mm. Vnější a vnitřní strana panelu potažena hliníkovou folií vyztuženou skelnými vlákny např. Climaver Plus, nebo ekvivalent | m2 | 24 |  | 0 |  |  | základní |  | 0 | 0 | 0 | 0 | 0 | 4 | K | 1 | ROZPOCET | 0 | 0 | 0 | 0 | 0 | 1 | 0 | 4 | 168
| PP |  | Potrubí - jádro ze skelné vlny tl. 25mm. Vnější a vnitřní strana panelu potažena hliníkovou folií vyztuženou skelnými vlákny např. Climaver Plus, nebo ekvivalent | [14 empty] | PP | 1
85 | K | 6.10 | Montážní, kotvící a spojovací materiál | kpl | 1 |  | 0 |  |  | základní |  | 0 | 0 | 0 | 0 | 0 | 4 | K | 1 | ROZPOCET | 0 | 0 | 0 | 0 | 0 | 1 | 0 | 4 | 170
| PP |  | Montážní, kotvící a spojovací materiál | [14 empty] | PP | 1
| D | ZAR07 | ZAŘ. Č. 7 – ŠATNY (1.NP) |  |  |  | 0 |  |  |  |  | 0 |  | 0 |  | 0 | 1 | D | 0 | ROZPOCET | [6 empty] | 0
86 | K | 7.01 | Vzduchotechnická jednotka ve vnitřním vertikálním provedení - Přívod: 460 m3/h, Pext = 200 Pa - Odvod: 460 m3/h, Pext = 200 Pa - Protiproudý rekuperátor - 2x uzavírací klapka se servopohonem - Ventilátory s EC motory - Kapsový filtr přívod ePM10 50%, kaps | ks | 1 |  | 0 |  |  | základní |  | 0 | 0 | 0 | 0 | 0 | 4 | K | 1 | ROZPOCET | 0 | 0 | 0 | 0 | 0 | 1 | 0 | 4 | 172
| PP |  | Vzduchotechnická jednotka ve vnitřním vertikálním provedení - Přívod: 460 m3/h, Pext = 200 Pa - Odvod: 460 m3/h, Pext = 200 Pa - Protiproudý rekuperátor - 2x uzavírací klapka se servopohonem - Ventilátory s EC motory - Kapsový filtr přívod ePM10 50%, kapsový filtr odvod Coarse 60% - Elektrický ohřívač, Qt = 1,7 kW - Sifon s mechanickou uzávěrkou - Autonomní systém Měření a regulace | [14 empty] | PP | 1
87 | K | PK.7.01 | Požární klapka - servopohon 230VAC s vratnou pružinou Rozměr: pr. 200 | ks | 1 |  | 0 |  |  | základní |  | 0 | 0 | 0 | 0 | 0 | 4 | K | 1 | ROZPOCET | 0 | 0 | 0 | 0 | 0 | 1 | 0 | 4 | 174
| PP |  | Požární klapka - servopohon 230VAC s vratnou pružinou Rozměr: pr. 200 | [14 empty] | PP | 1
88 | K | PK.7.02 | Požární klapka - servopohon 230VAC s vratnou pružinou Rozměr: pr. 200 | ks | 1 |  | 0 |  |  | základní |  | 0 | 0 | 0 | 0 | 0 | 4 | K | 1 | ROZPOCET | 0 | 0 | 0 | 0 | 0 | 1 | 0 | 4 | 176
| PP |  | Požární klapka - servopohon 230VAC s vratnou pružinou Rozměr: pr. 200 | [14 empty] | PP | 1
89 | K | 7.02 | Vyustka do kruhového potrubí - odvodní, jednořadá s regulací rozměr: 225x75 | ks | 5 |  | 0 |  |  | základní |  | 0 | 0 | 0 | 0 | 0 | 4 | K | 1 | ROZPOCET | 0 | 0 | 0 | 0 | 0 | 1 | 0 | 4 | 178
| PP |  | Vyustka do kruhového potrubí - odvodní, jednořadá s regulací rozměr: 225x75 | [14 empty] | PP | 1
90 | K | 7.03 | Stěnová vyustka - přívodní, dvouřadá s regulací rozměr: 325x225 | ks | 2 |  | 0 |  |  | základní |  | 0 | 0 | 0 | 0 | 0 | 4 | K | 1 | ROZPOCET | 0 | 0 | 0 | 0 | 0 | 1 | 0 | 4 | 180
| PP |  | Stěnová vyustka - přívodní, dvouřadá s regulací rozměr: 325x225 | [14 empty] | PP | 1
91 | K | 7.04 | Stěnová mřížka - oboustranná rozměr: 325x225 | ks | 1 |  | 0 |  |  | základní |  | 0 | 0 | 0 | 0 | 0 | 4 | K | 1 | ROZPOCET | 0 | 0 | 0 | 0 | 0 | 1 | 0 | 4 | 182
| PP |  | Stěnová mřížka - oboustranná rozměr: 325x225 | [14 empty] | PP | 1
92 | K | 7.05 | Potrubí SPIRO, pozinkované, dvoubřité těsnění, třída těsnosti C, Ø 200 (vč. tvarovek) | bm | 32 |  | 0 |  |  | základní |  | 0 | 0 | 0 | 0 | 0 | 4 | K | 1 | ROZPOCET | 0 | 0 | 0 | 0 | 0 | 1 | 0 | 4 | 184
| PP |  | Potrubí SPIRO, pozinkované, dvoubřité těsnění, třída těsnosti C, Ø 200 (vč. tvarovek) | [14 empty] | PP | 1
93 | K | 7.06 | Potrubí SPIRO, pozinkované, dvoubřité těsnění, třída těsnosti C, Ø 160 (vč. tvarovek) | bm | 8 |  | 0 |  |  | základní |  | 0 | 0 | 0 | 0 | 0 | 4 | K | 1 | ROZPOCET | 0 | 0 | 0 | 0 | 0 | 1 | 0 | 4 | 186
| PP |  | Potrubí SPIRO, pozinkované, dvoubřité těsnění, třída těsnosti C, Ø 160 (vč. tvarovek) | [14 empty] | PP | 1
94 | K | 7.07 | Ohebná hadice Ø 200 - hlukově a tepelně izolovaná | bm | 8 |  | 0 |  |  | základní |  | 0 | 0 | 0 | 0 | 0 | 4 | K | 1 | ROZPOCET | 0 | 0 | 0 | 0 | 0 | 1 | 0 | 4 | 188
| PP |  | Ohebná hadice Ø 200 - hlukově a tepelně izolovaná | [14 empty] | PP | 1
95 | K | 7.08 | Požární izolace EI 30 - ho (o-i) S | m2 | 12 |  | 0 |  |  | základní |  | 0 | 0 | 0 | 0 | 0 | 4 | K | 1 | ROZPOCET | 0 | 0 | 0 | 0 | 0 | 1 | 0 | 4 | 190
| PP |  | Požární izolace EI 30 - ho (o-i) S | [14 empty] | PP | 1
96 | K | 7.09 | Montážní, kotvící a spojovací materiál | kpl | 1 |  | 0 |  |  | základní |  | 0 | 0 | 0 | 0 | 0 | 4 | K | 1 | ROZPOCET | 0 | 0 | 0 | 0 | 0 | 1 | 0 | 4 | 192
| PP |  | Montážní, kotvící a spojovací materiál | [14 empty] | PP | 1
| D | ZAR08 | ZAŘ. Č. 8 – KOTELNA (4.NP) |  |  |  | 0 |  |  |  |  | 0 |  | 0 |  | 0 | 1 | D | 0 | ROZPOCET | [6 empty] | 0
97 | K | 8.01 | Potrubní dvouotáčkový ventilátor pr. 200, vč. spojovacích manžet Vp = 560 m3/h, Pext = 200 Pa | ks | 1 |  | 0 |  |  | základní |  | 0 | 0 | 0 | 0 | 0 | 4 | K | 1 | ROZPOCET | 0 | 0 | 0 | 0 | 0 | 1 | 0 | 4 | 194
| PP |  | Potrubní dvouotáčkový ventilátor pr. 200, vč. spojovacích manžet Vp = 560 m3/h, Pext = 200 Pa | [14 empty] | PP | 1
98 | K | 8.02 | Potrubní elektrický ohřívač pr. 200 Qt = 3,0 kW, regulace výkonu | ks | 1 |  | 0 |  |  | základní |  | 0 | 0 | 0 | 0 | 0 | 4 | K | 1 | ROZPOCET | 0 | 0 | 0 | 0 | 0 | 1 | 0 | 4 | 196
| PP |  | Potrubní elektrický ohřívač pr. 200 Qt = 3,0 kW, regulace výkonu | [14 empty] | PP | 1
99 | K | 8.03 | Potrubní jednootáčkový ventilátor pr. 125, vč. spojovacích manžet Vp = 160 m3/h, Pext = 100 Pa | ks | 1 |  | 0 |  |  | základní |  | 0 | 0 | 0 | 0 | 0 | 4 | K | 1 | ROZPOCET | 0 | 0 | 0 | 0 | 0 | 1 | 0 | 4 | 198
| PP |  | Potrubní jednootáčkový ventilátor pr. 125, vč. spojovacích manžet Vp = 160 m3/h, Pext = 100 Pa | [14 empty] | PP | 1
100 | K | 8.04 | Zpětná klapka pr. 200 - těsná | ks | 1 |  | 0 |  |  | základní |  | 0 | 0 | 0 | 0 | 0 | 4 | K | 1 | ROZPOCET | 0 | 0 | 0 | 0 | 0 | 1 | 0 | 4 | 200
| PP |  | Zpětná klapka pr. 200 - těsná | [14 empty] | PP | 1
101 | K | 8.05 | Zpětná klapka pr. 125 - těsná | ks | 1 |  | 0 |  |  | základní |  | 0 | 0 | 0 | 0 | 0 | 4 | K | 1 | ROZPOCET | 0 | 0 | 0 | 0 | 0 | 1 | 0 | 4 | 202
| PP |  | Zpětná klapka pr. 125 - těsná | [14 empty] | PP | 1
102 | K | 8.06 | Komora kapsového filtru pr. 200, vč. filtru Coarse 60 % | ks | 1 |  | 0 |  |  | základní |  | 0 | 0 | 0 | 0 | 0 | 4 | K | 1 | ROZPOCET | 0 | 0 | 0 | 0 | 0 | 1 | 0 | 4 | 204
| PP |  | Komora kapsového filtru pr. 200, vč. filtru Coarse 60 % | [14 empty] | PP | 1
103 | K | 8.07 | Regulační klapka - ruční, pr. 200 | ks | 1 |  | 0 |  |  | základní |  | 0 | 0 | 0 | 0 | 0 | 4 | K | 1 | ROZPOCET | 0 | 0 | 0 | 0 | 0 | 1 | 0 | 4 | 206
| PP |  | Regulační klapka - ruční, pr. 200 | [14 empty] | PP | 1
104 | K | 8.08 | Regulační klapka - ruční, pr. 125 | ks | 1 |  | 0 |  |  | základní |  | 0 | 0 | 0 | 0 | 0 | 4 | K | 1 | ROZPOCET | 0 | 0 | 0 | 0 | 0 | 1 | 0 | 4 | 208
| PP |  | Regulační klapka - ruční, pr. 125 | [14 empty] | PP | 1
105 | K | 8.09 | Krycí síto na potrubí, pr. 200 | ks | 1 |  | 0 |  |  | základní |  | 0 | 0 | 0 | 0 | 0 | 4 | K | 1 | ROZPOCET | 0 | 0 | 0 | 0 | 0 | 1 | 0 | 4 | 210
| PP |  | Krycí síto na potrubí, pr. 200 | [14 empty] | PP | 1
106 | K | 8.10 | Krycí síto na potrubí, pr. 125 | ks | 1 |  | 0 |  |  | základní |  | 0 | 0 | 0 | 0 | 0 | 4 | K | 1 | ROZPOCET | 0 | 0 | 0 | 0 | 0 | 1 | 0 | 4 | 212
| PP |  | Krycí síto na potrubí, pr. 125 | [14 empty] | PP | 1
107 | K | 8.11 | Systém autonomní regulace (1-trvalý provoz, 2- zvýšené otáčky, regulace teploty přívodního vzduchu), vč. kabeláže a uvedení do provozu | kpl | 1 |  | 0 |  |  | základní |  | 0 | 0 | 0 | 0 | 0 | 4 | K | 1 | ROZPOCET | 0 | 0 | 0 | 0 | 0 | 1 | 0 | 4 | 214
| PP |  | Systém autonomní regulace (1-trvalý provoz, 2- zvýšené otáčky, regulace teploty přívodního vzduchu), vč. kabeláže a uvedení do provozu | [14 empty] | PP | 1
108 | K | 8.12 | Potrubí SPIRO, pozinkované, dvoubřité těsnění, třída těsnosti C, Ø 200 (vč. tvarovek) | bm | 3 |  | 0 |  |  | základní |  | 0 | 0 | 0 | 0 | 0 | 4 | K | 1 | ROZPOCET | 0 | 0 | 0 | 0 | 0 | 1 | 0 | 4 | 216
| PP |  | Potrubí SPIRO, pozinkované, dvoubřité těsnění, třída těsnosti C, Ø 200 (vč. tvarovek) | [14 empty] | PP | 1
109 | K | 8.13 | Potrubí SPIRO, pozinkované, dvoubřité těsnění, třída těsnosti C, Ø 160 (vč. tvarovek) | bm | 4 |  | 0 |  |  | základní |  | 0 | 0 | 0 | 0 | 0 | 4 | K | 1 | ROZPOCET | 0 | 0 | 0 | 0 | 0 | 1 | 0 | 4 | 218
| PP |  | Potrubí SPIRO, pozinkované, dvoubřité těsnění, třída těsnosti C, Ø 160 (vč. tvarovek) | [14 empty] | PP | 1
110 | K | 8.14 | Tepelná izolace z minerální vlny tl. 40mm | m2 | 2 |  | 0 |  |  | základní |  | 0 | 0 | 0 | 0 | 0 | 4 | K | 1 | ROZPOCET | 0 | 0 | 0 | 0 | 0 | 1 | 0 | 4 | 220
| PP |  | Tepelná izolace z minerální vlny tl. 40mm | [14 empty] | PP | 1
111 | K | 8.15 | Požární izolace EI 30 - ho (o-i) S | m2 | 1 |  | 0 |  |  | základní |  | 0 | 0 | 0 | 0 | 0 | 4 | K | 1 | ROZPOCET | 0 | 0 | 0 | 0 | 0 | 1 | 0 | 4 | 222
| PP |  | Požární izolace EI 30 - ho (o-i) S | [14 empty] | PP | 1
112 | K | 8.16 | Montážní, kotvící a spojovací materiál | kpl | 1 |  | 0 |  |  | základní |  | 0 | 0 | 0 | 0 | 0 | 4 | K | 1 | ROZPOCET | 0 | 0 | 0 | 0 | 0 | 1 | 0 | 4 | 224
| PP |  | Montážní, kotvící a spojovací materiál | [14 empty] | PP | 1
| D | ZAR09 | ZAŘ. Č. 9 – HYGIENICKÁ ZAŘÍZENÍ (1.NP – M/Ž) |  |  |  | 0 |  |  |  |  | 0 |  | 0 |  | 0 | 1 | D | 0 | ROZPOCET | [6 empty] | 0
113 | K | 9.01 | Vzduchotechnická jednotka ve vnitřním vertikálním provedení - Přívod: 675 m3/h, Pext = 200 Pa - Odvod: 675 m3/h, Pext = 200 Pa - Protiproudý rekuperátor - 2x uzavírací klapka se servopohonem - Ventilátory s EC motory - Kapsový filtr přívod ePM10 50%, kaps | ks | 1 |  | 0 |  |  | základní |  | 0 | 0 | 0 | 0 | 0 | 4 | K | 1 | ROZPOCET | 0 | 0 | 0 | 0 | 0 | 1 | 0 | 4 | 226
| PP |  | Vzduchotechnická jednotka ve vnitřním vertikálním provedení - Přívod: 675 m3/h, Pext = 200 Pa - Odvod: 675 m3/h, Pext = 200 Pa - Protiproudý rekuperátor - 2x uzavírací klapka se servopohonem - Ventilátory s EC motory - Kapsový filtr přívod ePM10 50%, kapsový filtr odvod Coarse 60% - Elektrický ohřívač, Qt = 1,7 kW - Sifon s mechanickou uzávěrkou - Autonomní systém Měření a regulace | [14 empty] | PP | 1
114 | K | PK.9.01 | Požární klapka - servopohon 230VAC s vratnou pružinou Rozměr: pr. 250 | ks | 1 |  | 0 |  |  | základní |  | 0 | 0 | 0 | 0 | 0 | 4 | K | 1 | ROZPOCET | 0 | 0 | 0 | 0 | 0 | 1 | 0 | 4 | 228
| PP |  | Požární klapka - servopohon 230VAC s vratnou pružinou Rozměr: pr. 250 | [14 empty] | PP | 1
115 | K | PK.9.02 | Požární klapka - servopohon 230VAC s vratnou pružinou Rozměr: pr. 250 | ks | 1 |  | 0 |  |  | základní |  | 0 | 0 | 0 | 0 | 0 | 4 | K | 1 | ROZPOCET | 0 | 0 | 0 | 0 | 0 | 1 | 0 | 4 | 230
| PP |  | Požární klapka - servopohon 230VAC s vratnou pružinou Rozměr: pr. 250 | [14 empty] | PP | 1
116 | K | 9.02 | Protidešťová žaluzie 630x315, Ral dle požadavku stavebníka | ks | 1 |  | 0 |  |  | základní |  | 0 | 0 | 0 | 0 | 0 | 4 | K | 1 | ROZPOCET | 0 | 0 | 0 | 0 | 0 | 1 | 0 | 4 | 232
| PP |  | Protidešťová žaluzie 630x315, Ral dle požadavku stavebníka | [14 empty] | PP | 1
117 | K | 9.03 | Vyustka do kruhového potrubí - odvodní, jednořadá s regulací rozměr: 225x75 | ks | 9 |  | 0 |  |  | základní |  | 0 | 0 | 0 | 0 | 0 | 4 | K | 1 | ROZPOCET | 0 | 0 | 0 | 0 | 0 | 1 | 0 | 4 | 234
| PP |  | Vyustka do kruhového potrubí - odvodní, jednořadá s regulací rozměr: 225x75 | [14 empty] | PP | 1
118 | K | 9.04 | Stěnová vyustka - odvodní, jednořadá s regulací rozměr: 225x125 | ks | 1 |  | 0 |  |  | základní |  | 0 | 0 | 0 | 0 | 0 | 4 | K | 1 | ROZPOCET | 0 | 0 | 0 | 0 | 0 | 1 | 0 | 4 | 236
| PP |  | Stěnová vyustka - odvodní, jednořadá s regulací rozměr: 225x125 | [14 empty] | PP | 1
119 | K | 9.05 | Stěnová vyustka - přívodní, dvouřadá s regulací rozměr: 525x125 | ks | 2 |  | 0 |  |  | základní |  | 0 | 0 | 0 | 0 | 0 | 4 | K | 1 | ROZPOCET | 0 | 0 | 0 | 0 | 0 | 1 | 0 | 4 | 238
| PP |  | Stěnová vyustka - přívodní, dvouřadá s regulací rozměr: 525x125 | [14 empty] | PP | 1
120 | K | 9.06 | Talířový ventil - odvod, pr. 125 | ks | 1 |  | 0 |  |  | základní |  | 0 | 0 | 0 | 0 | 0 | 4 | K | 1 | ROZPOCET | 0 | 0 | 0 | 0 | 0 | 1 | 0 | 4 | 240
| PP |  | Talířový ventil - odvod, pr. 125 | [14 empty] | PP | 1
121 | K | 9.07 | Potrubí SPIRO, pozinkované, dvoubřité těsnění, třída těsnosti C, Ø 250 (vč. tvarovek) | bm | 48 |  | 0 |  |  | základní |  | 0 | 0 | 0 | 0 | 0 | 4 | K | 1 | ROZPOCET | 0 | 0 | 0 | 0 | 0 | 1 | 0 | 4 | 242
| PP |  | Potrubí SPIRO, pozinkované, dvoubřité těsnění, třída těsnosti C, Ø 250 (vč. tvarovek) | [14 empty] | PP | 1
122 | K | 9.08 | Potrubí SPIRO, pozinkované, dvoubřité těsnění, třída těsnosti C, Ø 160 (vč. tvarovek) | bm | 8 |  | 0 |  |  | základní |  | 0 | 0 | 0 | 0 | 0 | 4 | K | 1 | ROZPOCET | 0 | 0 | 0 | 0 | 0 | 1 | 0 | 4 | 244
| PP |  | Potrubí SPIRO, pozinkované, dvoubřité těsnění, třída těsnosti C, Ø 160 (vč. tvarovek) | [14 empty] | PP | 1
123 | K | 9.09 | Potrubí SPIRO, pozinkované, dvoubřité těsnění, třída těsnosti C, Ø 125 (vč. tvarovek) | bm | 6 |  | 0 |  |  | základní |  | 0 | 0 | 0 | 0 | 0 | 4 | K | 1 | ROZPOCET | 0 | 0 | 0 | 0 | 0 | 1 | 0 | 4 | 246
| PP |  | Potrubí SPIRO, pozinkované, dvoubřité těsnění, třída těsnosti C, Ø 125 (vč. tvarovek) | [14 empty] | PP | 1
124 | K | 9.10 | Ohebná hadice Ø 250 - hlukově a tepelně izolovaná | bm | 8 |  | 0 |  |  | základní |  | 0 | 0 | 0 | 0 | 0 | 4 | K | 1 | ROZPOCET | 0 | 0 | 0 | 0 | 0 | 1 | 0 | 4 | 248
| PP |  | Ohebná hadice Ø 250 - hlukově a tepelně izolovaná | [14 empty] | PP | 1
125 | K | 9.11 | Tepelná izolace - kaučuková samolepící, tl. 25 mm, Al polep | m2 | 9 |  | 0 |  |  | základní |  | 0 | 0 | 0 | 0 | 0 | 4 | K | 1 | ROZPOCET | 0 | 0 | 0 | 0 | 0 | 1 | 0 | 4 | 250
| PP |  | Tepelná izolace - kaučuková samolepící, tl. 25 mm, Al polep | [14 empty] | PP | 1
126 | K | 9.12 | Požární izolace EI 30 - ve (o-i) S | m2 | 2 |  | 0 |  |  | základní |  | 0 | 0 | 0 | 0 | 0 | 4 | K | 1 | ROZPOCET | 0 | 0 | 0 | 0 | 0 | 1 | 0 | 4 | 252
| PP |  | Požární izolace EI 30 - ve (o-i) S | [14 empty] | PP | 1
127 | K | 9.13 | Montážní, kotvící a spojovací materiál | kpl | 1 |  | 0 |  |  | základní |  | 0 | 0 | 0 | 0 | 0 | 4 | K | 1 | ROZPOCET | 0 | 0 | 0 | 0 | 0 | 1 | 0 | 4 | 254
| PP |  | Montážní, kotvící a spojovací materiál | [14 empty] | PP | 1
| D | ZAR11 | ZAŘ. Č. 11 – ŮKLIDOVÁ KOMORA (1.NP M.Č. 1.07) |  |  |  | 0 |  |  |  |  | 0 |  | 0 |  | 0 | 1 | D | 0 | ROZPOCET | [6 empty] | 0
128 | K | 11.01 | Nástěnný radiální ventilátor s časovým doběhem a zpětnou klapkou Vo = 50 m3/h, Pext = 100 Pa | ks | 1 |  | 0 |  |  | základní |  | 0 | 0 | 0 | 0 | 0 | 4 | K | 1 | ROZPOCET | 0 | 0 | 0 | 0 | 0 | 1 | 0 | 4 | 256
| PP |  | Nástěnný radiální ventilátor s časovým doběhem a zpětnou klapkou Vo = 50 m3/h, Pext = 100 Pa | [14 empty] | PP | 1
129 | K | 11.02 | Potrubí SPIRO, pozinkované, dvoubřité těsnění, třída těsnosti C, Ø 100 (vč. tvarovek) | bm | 2 |  | 0 |  |  | základní |  | 0 | 0 | 0 | 0 | 0 | 4 | K | 1 | ROZPOCET | 0 | 0 | 0 | 0 | 0 | 1 | 0 | 4 | 258
| PP |  | Potrubí SPIRO, pozinkované, dvoubřité těsnění, třída těsnosti C, Ø 100 (vč. tvarovek) | [14 empty] | PP | 1
130 | K | 11.03 | Montážní, kotvící a spojovací materiál | kpl | 1 |  | 0 |  |  | základní |  | 0 | 0 | 0 | 0 | 0 | 4 | K | 1 | ROZPOCET | 0 | 0 | 0 | 0 | 0 | 1 | 0 | 4 | 260
| PP |  | Montážní, kotvící a spojovací materiál | [14 empty] | PP | 1
| D | ZAR12 | ZAŘ. Č. 12 – SKLAD SPORTOVNÍHO NÁČINÍ (1.NP M.Č. 1.05A) |  |  |  | 0 |  |  |  |  | 0 |  | 0 |  | 0 | 1 | D | 0 | ROZPOCET | [6 empty] | 0
131 | K | 12.01 | Stěnová mřížka - oboustranná rozměr: 325x225 | ks | 1 |  | 0 |  |  | základní |  | 0 | 0 | 0 | 0 | 0 | 4 | K | 1 | ROZPOCET | 0 | 0 | 0 | 0 | 0 | 1 | 0 | 4 | 262
| PP |  | Stěnová mřížka - oboustranná rozměr: 325x225 | [14 empty] | PP | 1
132 | K | 12.02 | Montážní, kotvící a spojovací materiál | kpl | 1 |  | 0 |  |  | základní |  | 0 | 0 | 0 | 0 | 0 | 4 | K | 1 | ROZPOCET | 0 | 0 | 0 | 0 | 0 | 1 | 0 | 4 | 264
| PP |  | Montážní, kotvící a spojovací materiál | [14 empty] | PP | 1
| D | ZAR13 | ZAŘ. Č. 13 – ŠATNA (1.NP M.Č. 1.29) |  |  |  | 0 |  |  |  |  | 0 |  | 0 |  | 0 | 1 | D | 0 | ROZPOCET | [6 empty] | 0
133 | K | 13.01 | Potrubní jednootáčkový ventilátor pr. 125, vč. spojovacích manžet Vp = 100 m3/h, Pext = 100 Pa | ks | 1 |  | 0 |  |  | základní |  | 0 | 0 | 0 | 0 | 0 | 4 | K | 1 | ROZPOCET | 0 | 0 | 0 | 0 | 0 | 1 | 0 | 4 | 266
| PP |  | Potrubní jednootáčkový ventilátor pr. 125, vč. spojovacích manžet Vp = 100 m3/h, Pext = 100 Pa | [14 empty] | PP | 1
134 | K | 13.02 | Zpětná klapka pr. 125 - těsná | ks | 1 |  | 0 |  |  | základní |  | 0 | 0 | 0 | 0 | 0 | 4 | K | 1 | ROZPOCET | 0 | 0 | 0 | 0 | 0 | 1 | 0 | 4 | 268
| PP |  | Zpětná klapka pr. 125 - těsná | [14 empty] | PP | 1
135 | K | 13.03 | Talířový ventil - odvod, pr. 125 | ks | 1 |  | 0 |  |  | základní |  | 0 | 0 | 0 | 0 | 0 | 4 | K | 1 | ROZPOCET | 0 | 0 | 0 | 0 | 0 | 1 | 0 | 4 | 270
| PP |  | Talířový ventil - odvod, pr. 125 | [14 empty] | PP | 1
136 | K | 13.04 | Ohebná hadice Ø 125 - hlukově a tepelně izolovaná | bm | 1 |  | 0 |  |  | základní |  | 0 | 0 | 0 | 0 | 0 | 4 | K | 1 | ROZPOCET | 0 | 0 | 0 | 0 | 0 | 1 | 0 | 4 | 272
| PP |  | Ohebná hadice Ø 125 - hlukově a tepelně izolovaná | [14 empty] | PP | 1
137 | K | 13.05 | Potrubí SPIRO, pozinkované, dvoubřité těsnění, třída těsnosti C, Ø 160 (vč. tvarovek) | bm | 18 |  | 0 |  |  | základní |  | 0 | 0 | 0 | 0 | 0 | 4 | K | 1 | ROZPOCET | 0 | 0 | 0 | 0 | 0 | 1 | 0 | 4 | 274
| PP |  | Potrubí SPIRO, pozinkované, dvoubřité těsnění, třída těsnosti C, Ø 160 (vč. tvarovek) | [14 empty] | PP | 1
138 | K | 13.06 | Potrubí SPIRO, pozinkované, dvoubřité těsnění, třída těsnosti C, Ø 125 (vč. tvarovek) | bm | 5 |  | 0 |  |  | základní |  | 0 | 0 | 0 | 0 | 0 | 4 | K | 1 | ROZPOCET | 0 | 0 | 0 | 0 | 0 | 1 | 0 | 4 | 276
| PP |  | Potrubí SPIRO, pozinkované, dvoubřité těsnění, třída těsnosti C, Ø 125 (vč. tvarovek) | [14 empty] | PP | 1
139 | K | 13.07 | Tepelná izolace - kaučuková samolepící, tl. 25 mm, Al polep | m2 | 2 |  | 0 |  |  | základní |  | 0 | 0 | 0 | 0 | 0 | 4 | K | 1 | ROZPOCET | 0 | 0 | 0 | 0 | 0 | 1 | 0 | 4 | 278
| PP |  | Tepelná izolace - kaučuková samolepící, tl. 25 mm, Al polep | [14 empty] | PP | 1
140 | K | 13.08 | Montážní, kotvící a spojovací materiál | kpl | 1 |  | 0 |  |  | základní |  | 0 | 0 | 0 | 0 | 0 | 4 | K | 1 | ROZPOCET | 0 | 0 | 0 | 0 | 0 | 1 | 0 | 4 | 280
| PP |  | Montážní, kotvící a spojovací materiál | [14 empty] | PP | 1
| D | ZAR14 | ZAŘ. Č. 14 – POPELNICE (1.NP M.Č. 1.28) |  |  |  | 0 |  |  |  |  | 0 |  | 0 |  | 0 | 1 | D | 0 | ROZPOCET | [6 empty] | 0
141 | K | 14.01 | Potrubní jednootáčkový ventilátor pr. 125, vč. spojovacích manžet Vp = 50 m3/h, Pext = 100 Pa | ks | 1 |  | 0 |  |  | základní |  | 0 | 0 | 0 | 0 | 0 | 4 | K | 1 | ROZPOCET | 0 | 0 | 0 | 0 | 0 | 1 | 0 | 4 | 282
| PP |  | Potrubní jednootáčkový ventilátor pr. 125, vč. spojovacích manžet Vp = 50 m3/h, Pext = 100 Pa | [14 empty] | PP | 1
142 | K | 14.02 | Zpětná klapka pr. 125 - těsná | ks | 1 |  | 0 |  |  | základní |  | 0 | 0 | 0 | 0 | 0 | 4 | K | 1 | ROZPOCET | 0 | 0 | 0 | 0 | 0 | 1 | 0 | 4 | 284
| PP |  | Zpětná klapka pr. 125 - těsná | [14 empty] | PP | 1
143 | K | 14.03 | Talířový ventil - odvod, pr. 125 | ks | 1 |  | 0 |  |  | základní |  | 0 | 0 | 0 | 0 | 0 | 4 | K | 1 | ROZPOCET | 0 | 0 | 0 | 0 | 0 | 1 | 0 | 4 | 286
| PP |  | Talířový ventil - odvod, pr. 125 | [14 empty] | PP | 1
144 | K | 14.04 | Potrubí SPIRO, pozinkované, dvoubřité těsnění, třída těsnosti C, Ø 125 (vč. tvarovek) | bm | 3 |  | 0 |  |  | základní |  | 0 | 0 | 0 | 0 | 0 | 4 | K | 1 | ROZPOCET | 0 | 0 | 0 | 0 | 0 | 1 | 0 | 4 | 288
| PP |  | Potrubí SPIRO, pozinkované, dvoubřité těsnění, třída těsnosti C, Ø 125 (vč. tvarovek) | [14 empty] | PP | 1
145 | K | 14.05 | Montážní, kotvící a spojovací materiál | kpl | 1 |  | 0 |  |  | základní |  | 0 | 0 | 0 | 0 | 0 | 4 | K | 1 | ROZPOCET | 0 | 0 | 0 | 0 | 0 | 1 | 0 | 4 | 290
| PP |  | Montážní, kotvící a spojovací materiál | [14 empty] | PP | 1
| D | ZAR15 | ZAŘ. Č. 15 – HYGIENICKÉ ZAŘÍZENÍ (1.NP M.Č. 1.32 - MUŽI) |  |  |  | 0 |  |  |  |  | 0 |  | 0 |  | 0 | 1 | D | 0 | ROZPOCET | [6 empty] | 0
146 | K | 15.01 | Potrubní jednootáčkový ventilátor pr. 125, vč. spojovacích manžet Vp = 105 m3/h, Pext = 100 Pa | ks | 1 |  | 0 |  |  | základní |  | 0 | 0 | 0 | 0 | 0 | 4 | K | 1 | ROZPOCET | 0 | 0 | 0 | 0 | 0 | 1 | 0 | 4 | 292
| PP |  | Potrubní jednootáčkový ventilátor pr. 125, vč. spojovacích manžet Vp = 105 m3/h, Pext = 100 Pa | [14 empty] | PP | 1
147 | K | 15.02 | Zpětná klapka pr. 125 - těsná | ks | 1 |  | 0 |  |  | základní |  | 0 | 0 | 0 | 0 | 0 | 4 | K | 1 | ROZPOCET | 0 | 0 | 0 | 0 | 0 | 1 | 0 | 4 | 294
| PP |  | Zpětná klapka pr. 125 - těsná | [14 empty] | PP | 1
148 | K | 15.03 | Talířový ventil - odvod, pr. 125 | ks | 2 |  | 0 |  |  | základní |  | 0 | 0 | 0 | 0 | 0 | 4 | K | 1 | ROZPOCET | 0 | 0 | 0 | 0 | 0 | 1 | 0 | 4 | 296
| PP |  | Talířový ventil - odvod, pr. 125 | [14 empty] | PP | 1
149 | K | 15.04 | Ohebná hadice Ø 125 - hlukově a tepelně izolovaná | bm | 2 |  | 0 |  |  | základní |  | 0 | 0 | 0 | 0 | 0 | 4 | K | 1 | ROZPOCET | 0 | 0 | 0 | 0 | 0 | 1 | 0 | 4 | 298
| PP |  | Ohebná hadice Ø 125 - hlukově a tepelně izolovaná | [14 empty] | PP | 1
150 | K | 15.05 | Potrubí SPIRO, pozinkované, dvoubřité těsnění, třída těsnosti C, Ø 125 (vč. tvarovek) | bm | 2 |  | 0 |  |  | základní |  | 0 | 0 | 0 | 0 | 0 | 4 | K | 1 | ROZPOCET | 0 | 0 | 0 | 0 | 0 | 1 | 0 | 4 | 300
| PP |  | Potrubí SPIRO, pozinkované, dvoubřité těsnění, třída těsnosti C, Ø 125 (vč. tvarovek) | [14 empty] | PP | 1
151 | K | 15.06 | Montážní, kotvící a spojovací materiál | kpl | 1 |  | 0 |  |  | základní |  | 0 | 0 | 0 | 0 | 0 | 4 | K | 1 | ROZPOCET | 0 | 0 | 0 | 0 | 0 | 1 | 0 | 4 | 302
| PP |  | Montážní, kotvící a spojovací materiál | [14 empty] | PP | 1
| D | ZAR16 | ZAŘ. Č. 16 – HYGIENICKÉ ZAŘÍZENÍ (1.NP M.Č. 1.38-1.40 - ŽENY) |  |  |  | 0 |  |  |  |  | 0 |  | 0 |  | 0 | 1 | D | 0 | ROZPOCET | [6 empty] | 0
152 | K | 16.01 | Potrubní jednootáčkový ventilátor pr. 125, vč. spojovacích manžet Vp = 130 m3/h, Pext = 100 Pa | ks | 1 |  | 0 |  |  | základní |  | 0 | 0 | 0 | 0 | 0 | 4 | K | 1 | ROZPOCET | 0 | 0 | 0 | 0 | 0 | 1 | 0 | 4 | 304
| PP |  | Potrubní jednootáčkový ventilátor pr. 125, vč. spojovacích manžet Vp = 130 m3/h, Pext = 100 Pa | [14 empty] | PP | 1
153 | K | 16.02 | Zpětná klapka pr. 125 - těsná | ks | 1 |  | 0 |  |  | základní |  | 0 | 0 | 0 | 0 | 0 | 4 | K | 1 | ROZPOCET | 0 | 0 | 0 | 0 | 0 | 1 | 0 | 4 | 306
| PP |  | Zpětná klapka pr. 125 - těsná | [14 empty] | PP | 1
154 | K | 16.03 | Talířový ventil - odvod, pr. 125 | ks | 3 |  | 0 |  |  | základní |  | 0 | 0 | 0 | 0 | 0 | 4 | K | 1 | ROZPOCET | 0 | 0 | 0 | 0 | 0 | 1 | 0 | 4 | 308
| PP |  | Talířový ventil - odvod, pr. 125 | [14 empty] | PP | 1
155 | K | 16.04 | Ohebná hadice Ø 125 - hlukově a tepelně izolovaná | bm | 3 |  | 0 |  |  | základní |  | 0 | 0 | 0 | 0 | 0 | 4 | K | 1 | ROZPOCET | 0 | 0 | 0 | 0 | 0 | 1 | 0 | 4 | 310
| PP |  | Ohebná hadice Ø 125 - hlukově a tepelně izolovaná | [14 empty] | PP | 1
156 | K | 16.05 | Potrubí SPIRO, pozinkované, dvoubřité těsnění, třída těsnosti C, Ø 125 (vč. tvarovek) | bm | 3 |  | 0 |  |  | základní |  | 0 | 0 | 0 | 0 | 0 | 4 | K | 1 | ROZPOCET | 0 | 0 | 0 | 0 | 0 | 1 | 0 | 4 | 312
| PP |  | Potrubí SPIRO, pozinkované, dvoubřité těsnění, třída těsnosti C, Ø 125 (vč. tvarovek) | [14 empty] | PP | 1
157 | K | 16.06 | Montážní, kotvící a spojovací materiál | kpl | 1 |  | 0 |  |  | základní |  | 0 | 0 | 0 | 0 | 0 | 4 | K | 1 | ROZPOCET | 0 | 0 | 0 | 0 | 0 | 1 | 0 | 4 | 314
| PP |  | Montážní, kotvící a spojovací materiál | [14 empty] | PP | 1
| D | ZAR17 | ZAŘ. Č. 17 – CHUC – B |  |  |  | 0 |  |  |  |  | 0 |  | 0 |  | 0 | 1 | D | 0 | ROZPOCET | [6 empty] | 0
158 | K | 17.01 | Potrubní axiální ventilátor pr. 500, vč. pružných manžet Vp = 8300 m3/h, Pext = 400 Pa | ks | 1 |  | 0 |  |  | základní |  | 0 | 0 | 0 | 0 | 0 | 4 | K | 1 | ROZPOCET | 0 | 0 | 0 | 0 | 0 | 1 | 0 | 4 | 316
| PP |  | Potrubní axiální ventilátor pr. 500, vč. pružných manžet Vp = 8300 m3/h, Pext = 400 Pa | [14 empty] | PP | 1
159 | K | 17.02 | Uzavírací klapka 800x500 vč. servopohonu 230VAC s vratnou pružinou | ks | 1 |  | 0 |  |  | základní |  | 0 | 0 | 0 | 0 | 0 | 4 | K | 1 | ROZPOCET | 0 | 0 | 0 | 0 | 0 | 1 | 0 | 4 | 318
| PP |  | Uzavírací klapka 800x500 vč. servopohonu 230VAC s vratnou pružinou | [14 empty] | PP | 1
160 | K | 17.03 | Čtyřhranné potrubí sk. I, třída těsnosti C dle ČSN EN 1507 - tvarovky | m2 | 4 |  | 0 |  |  | základní |  | 0 | 0 | 0 | 0 | 0 | 4 | K | 1 | ROZPOCET | 0 | 0 | 0 | 0 | 0 | 1 | 0 | 4 | 320
| PP |  | Čtyřhranné potrubí sk. I, třída těsnosti C dle ČSN EN 1507 - tvarovky | [14 empty] | PP | 1
161 | K | 17.04 | Montážní, kotvící a spojovací materiál | kpl | 1 |  | 0 |  |  | základní |  | 0 | 0 | 0 | 0 | 0 | 4 | K | 1 | ROZPOCET | 0 | 0 | 0 | 0 | 0 | 1 | 0 | 4 | 322
| PP |  | Montážní, kotvící a spojovací materiál | [14 empty] | PP | 1
| D | ZAR18 | ZAŘ. Č. 18 – GASTRO (DOMEK 1.57-1.61) |  |  |  | 0 |  |  |  |  | 0 |  | 0 |  | 0 | 1 | D | 0 | ROZPOCET | [6 empty] | 0
162 | K | 18.01 | Potrubní ventilátor pr. 160, vč. spojovacích manžet Vp = 200 m3/h, Pext = 150 Pa | ks | 1 |  | 0 |  |  | základní |  | 0 | 0 | 0 | 0 | 0 | 4 | K | 1 | ROZPOCET | 0 | 0 | 0 | 0 | 0 | 1 | 0 | 4 | 324
| PP |  | Potrubní ventilátor pr. 160, vč. spojovacích manžet Vp = 200 m3/h, Pext = 150 Pa | [14 empty] | PP | 1
163 | K | 18.02 | Potrubní elektrický ohřívač pr. 160 Qt = 2,1 kW, regulace výkonu | ks | 1 |  | 0 |  |  | základní |  | 0 | 0 | 0 | 0 | 0 | 4 | K | 1 | ROZPOCET | 0 | 0 | 0 | 0 | 0 | 1 | 0 | 4 | 326
| PP |  | Potrubní elektrický ohřívač pr. 160 Qt = 2,1 kW, regulace výkonu | [14 empty] | PP | 1
164 | K | 18.03 | Potrubní ventilátor pr. 160, vč. spojovacích manžet Vp = 200 m3/h, Pext = 150 Pa | ks | 1 |  | 0 |  |  | základní |  | 0 | 0 | 0 | 0 | 0 | 4 | K | 1 | ROZPOCET | 0 | 0 | 0 | 0 | 0 | 1 | 0 | 4 | 328
| PP |  | Potrubní ventilátor pr. 160, vč. spojovacích manžet Vp = 200 m3/h, Pext = 150 Pa | [14 empty] | PP | 1
165 | K | 18.04 | Systém autonomní regulace (Společný provoz přívodního a odtahového ventilátoru, časový program, regulace teploty přívodního vzduchu), vč. kabeláže a uvedení do provozu | kpl | 1 |  | 0 |  |  | základní |  | 0 | 0 | 0 | 0 | 0 | 4 | K | 1 | ROZPOCET | 0 | 0 | 0 | 0 | 0 | 1 | 0 | 4 | 330
| PP |  | Systém autonomní regulace (Společný provoz přívodního a odtahového ventilátoru, časový program, regulace teploty přívodního vzduchu), vč. kabeláže a uvedení do provozu | [14 empty] | PP | 1
166 | K | 18.05 | Zpětná klapka pr. 160 - těsná | ks | 2 |  | 0 |  |  | základní |  | 0 | 0 | 0 | 0 | 0 | 4 | K | 1 | ROZPOCET | 0 | 0 | 0 | 0 | 0 | 1 | 0 | 4 | 332
| PP |  | Zpětná klapka pr. 160 - těsná | [14 empty] | PP | 1
167 | K | 18.06 | Komora kapsového filtru pr. 160, vč. filtru EPM 10 50 % | ks | 1 |  | 0 |  |  | základní |  | 0 | 0 | 0 | 0 | 0 | 4 | K | 1 | ROZPOCET | 0 | 0 | 0 | 0 | 0 | 1 | 0 | 4 | 334
| PP |  | Komora kapsového filtru pr. 160, vč. filtru EPM 10 50 % | [14 empty] | PP | 1
168 | K | 18.07 | Talířový ventil - odvod, pr. 125 | ks | 3 |  | 0 |  |  | základní |  | 0 | 0 | 0 | 0 | 0 | 4 | K | 1 | ROZPOCET | 0 | 0 | 0 | 0 | 0 | 1 | 0 | 4 | 336
| PP |  | Talířový ventil - odvod, pr. 125 | [14 empty] | PP | 1
169 | K | 18.08 | Talířový ventil - odvod, pr. 160 | ks | 1 |  | 0 |  |  | základní |  | 0 | 0 | 0 | 0 | 0 | 4 | K | 1 | ROZPOCET | 0 | 0 | 0 | 0 | 0 | 1 | 0 | 4 | 338
| PP |  | Talířový ventil - odvod, pr. 160 | [14 empty] | PP | 1
170 | K | 18.09 | Talířový ventil - přívod, pr. 125 | ks | 1 |  | 0 |  |  | základní |  | 0 | 0 | 0 | 0 | 0 | 4 | K | 1 | ROZPOCET | 0 | 0 | 0 | 0 | 0 | 1 | 0 | 4 | 340
| PP |  | Talířový ventil - přívod, pr. 125 | [14 empty] | PP | 1
171 | K | 18.10 | Talířový ventil - přívod, pr. 160 | ks | 1 |  | 0 |  |  | základní |  | 0 | 0 | 0 | 0 | 0 | 4 | K | 1 | ROZPOCET | 0 | 0 | 0 | 0 | 0 | 1 | 0 | 4 | 342
| PP |  | Talířový ventil - přívod, pr. 160 | [14 empty] | PP | 1
172 | K | 18.11 | Ohebná hadice Ø 125 - hlukově a tepelně izolovaná | bm | 6 |  | 0 |  |  | základní |  | 0 | 0 | 0 | 0 | 0 | 4 | K | 1 | ROZPOCET | 0 | 0 | 0 | 0 | 0 | 1 | 0 | 4 | 344
| PP |  | Ohebná hadice Ø 125 - hlukově a tepelně izolovaná | [14 empty] | PP | 1
173 | K | 18.12 | Ohebná hadice Ø 160 - hlukově a tepelně izolovaná | bm | 4 |  | 0 |  |  | základní |  | 0 | 0 | 0 | 0 | 0 | 4 | K | 1 | ROZPOCET | 0 | 0 | 0 | 0 | 0 | 1 | 0 | 4 | 346
| PP |  | Ohebná hadice Ø 160 - hlukově a tepelně izolovaná | [14 empty] | PP | 1
174 | K | 18.13 | Čtyřhranné potrubí sk. I, třída těsnosti C dle ČSN EN 1507 - tvarovky | m2 | 2 |  | 0 |  |  | základní |  | 0 | 0 | 0 | 0 | 0 | 4 | K | 1 | ROZPOCET | 0 | 0 | 0 | 0 | 0 | 1 | 0 | 4 | 348
| PP |  | Čtyřhranné potrubí sk. I, třída těsnosti C dle ČSN EN 1507 - tvarovky | [14 empty] | PP | 1
175 | K | 18.14 | Potrubí SPIRO, pozinkované, dvoubřité těsnění, třída těsnosti C, Ø 125 (vč. tvarovek) | bm | 5 |  | 0 |  |  | základní |  | 0 | 0 | 0 | 0 | 0 | 4 | K | 1 | ROZPOCET | 0 | 0 | 0 | 0 | 0 | 1 | 0 | 4 | 350
| PP |  | Potrubí SPIRO, pozinkované, dvoubřité těsnění, třída těsnosti C, Ø 125 (vč. tvarovek) | [14 empty] | PP | 1
176 | K | 18.15 | Potrubí SPIRO, pozinkované, dvoubřité těsnění, třída těsnosti C, Ø 160 (vč. tvarovek) | bm | 12 |  | 0 |  |  | základní |  | 0 | 0 | 0 | 0 | 0 | 4 | K | 1 | ROZPOCET | 0 | 0 | 0 | 0 | 0 | 1 | 0 | 4 | 352
| PP |  | Potrubí SPIRO, pozinkované, dvoubřité těsnění, třída těsnosti C, Ø 160 (vč. tvarovek) | [14 empty] | PP | 1
177 | K | 18.16 | Tepelná izolace - kaučuková samolepící, tl. 25 mm, Al polep | m2 | 4 |  | 0 |  |  | základní |  | 0 | 0 | 0 | 0 | 0 | 4 | K | 1 | ROZPOCET | 0 | 0 | 0 | 0 | 0 | 1 | 0 | 4 | 354
| PP |  | Tepelná izolace - kaučuková samolepící, tl. 25 mm, Al polep | [14 empty] | PP | 1
178 | K | 18.17 | Protidešťová žaluzie vč. krycího síta 200x200 | ks | 2 |  | 0 |  |  | základní |  | 0 | 0 | 0 | 0 | 0 | 4 | K | 1 | ROZPOCET | 0 | 0 | 0 | 0 | 0 | 1 | 0 | 4 | 356
| PP |  | Protidešťová žaluzie vč. krycího síta 200x200 | [14 empty] | PP | 1
179 | K | 18.18 | Montážní, kotvící a spojovací materiál | kpl | 1 |  | 0 |  |  | základní |  | 0 | 0 | 0 | 0 | 0 | 4 | K | 1 | ROZPOCET | 0 | 0 | 0 | 0 | 0 | 1 | 0 | 4 | 358
| PP |  | Montážní, kotvící a spojovací materiál | [14 empty] | PP | 1
| D | ZAR19 | ZAŘ. Č. 19 – KUCHYŇKA A ÚKLIDOVÁ KOMORA (3.NP M.Č. 3.17, 3.16) |  |  |  | 0 |  |  |  |  | 0 |  | 0 |  | 0 | 1 | D | 0 | ROZPOCET | [6 empty] | 0
180 | K | 19.01 | Potrubní ventilátor pr. 160, vč. spojovacích manžet a časového doběhu Vp = 100 m3/h, Pext = 100 Pa | ks | 1 |  | 0 |  |  | základní |  | 0 | 0 | 0 | 0 | 0 | 4 | K | 1 | ROZPOCET | 0 | 0 | 0 | 0 | 0 | 1 | 0 | 4 | 360
| PP |  | Potrubní ventilátor pr. 160, vč. spojovacích manžet a časového doběhu Vp = 100 m3/h, Pext = 100 Pa | [14 empty] | PP | 1
181 | K | 19.02 | Zpětná klapka pr. 125 - těsná | ks | 1 |  | 0 |  |  | základní |  | 0 | 0 | 0 | 0 | 0 | 4 | K | 1 | ROZPOCET | 0 | 0 | 0 | 0 | 0 | 1 | 0 | 4 | 362
| PP |  | Zpětná klapka pr. 125 - těsná | [14 empty] | PP | 1
182 | K | 19.03 | Talířový ventil - odvod, pr. 125 | ks | 2 |  | 0 |  |  | základní |  | 0 | 0 | 0 | 0 | 0 | 4 | K | 1 | ROZPOCET | 0 | 0 | 0 | 0 | 0 | 1 | 0 | 4 | 364
| PP |  | Talířový ventil - odvod, pr. 125 | [14 empty] | PP | 1
183 | K | 19.04 | Ohebná hadice Ø 125 - hlukově a tepelně izolovaná | bm | 2 |  | 0 |  |  | základní |  | 0 | 0 | 0 | 0 | 0 | 4 | K | 1 | ROZPOCET | 0 | 0 | 0 | 0 | 0 | 1 | 0 | 4 | 366
| PP |  | Ohebná hadice Ø 125 - hlukově a tepelně izolovaná | [14 empty] | PP | 1
184 | K | 19.05 | Potrubí SPIRO, pozinkované, dvoubřité těsnění, třída těsnosti C, Ø 125 (vč. tvarovek) | bm | 6 |  | 0 |  |  | základní |  | 0 | 0 | 0 | 0 | 0 | 4 | K | 1 | ROZPOCET | 0 | 0 | 0 | 0 | 0 | 1 | 0 | 4 | 368
| PP |  | Potrubí SPIRO, pozinkované, dvoubřité těsnění, třída těsnosti C, Ø 125 (vč. tvarovek) | [14 empty] | PP | 1
185 | K | 19.06 | Tepelná izolace - kaučuková samolepící, tl. 25 mm, Al polep | m2 | 0.5 |  | 0 |  |  | základní |  | 0 | 0 | 0 | 0 | 0 | 4 | K | 1 | ROZPOCET | 0 | 0 | 0 | 0 | 0 | 1 | 0 | 4 | 370
| PP |  | Tepelná izolace - kaučuková samolepící, tl. 25 mm, Al polep | [14 empty] | PP | 1
186 | K | 19.07 | Montážní, kotvící a spojovací materiál | kpl | 1 |  | 0 |  |  | základní |  | 0 | 0 | 0 | 0 | 0 | 4 | K | 1 | ROZPOCET | 0 | 0 | 0 | 0 | 0 | 1 | 0 | 4 | 372
| PP |  | Montážní, kotvící a spojovací materiál | [14 empty] | PP | 1
| D | ZAR20 | ZAŘ. Č. 20 – SKLAD (3.NP M.Č. 3.05) |  |  |  | 0 |  |  |  |  | 0 |  | 0 |  | 0 | 1 | D | 0 | ROZPOCET | [6 empty] | 0
187 | K | 20.01 | Nástěnný radiální ventilátor s časovým doběhem a zpětnou klapkou Vo = 60 m3/h, Pext = 100 Pa | ks | 1 |  | 0 |  |  | základní |  | 0 | 0 | 0 | 0 | 0 | 4 | K | 1 | ROZPOCET | 0 | 0 | 0 | 0 | 0 | 1 | 0 | 4 | 374
| PP |  | Nástěnný radiální ventilátor s časovým doběhem a zpětnou klapkou Vo = 60 m3/h, Pext = 100 Pa | [14 empty] | PP | 1
188 | K | 20.02 | Potrubí SPIRO, pozinkované, dvoubřité těsnění, třída těsnosti C, Ø 100 (vč. tvarovek) | bm | 2 |  | 0 |  |  | základní |  | 0 | 0 | 0 | 0 | 0 | 4 | K | 1 | ROZPOCET | 0 | 0 | 0 | 0 | 0 | 1 | 0 | 4 | 376
| PP |  | Potrubí SPIRO, pozinkované, dvoubřité těsnění, třída těsnosti C, Ø 100 (vč. tvarovek) | [14 empty] | PP | 1
189 | K | 20.03 | Montážní, kotvící a spojovací materiál | kpl | 1 |  | 0 |  |  | základní |  | 0 | 0 | 0 | 0 | 0 | 4 | K | 1 | ROZPOCET | 0 | 0 | 0 | 0 | 0 | 1 | 0 | 4 | 378
| PP |  | Montážní, kotvící a spojovací materiál | [14 empty] | PP | 1
| D | ZAR21 | ZAŘ. Č. 21 – SKLAD (3.NP M.Č. 3.05) |  |  |  | 0 |  |  |  |  | 0 |  | 0 |  | 0 | 1 | D | 0 | ROZPOCET | [6 empty] | 0
190 | K | 21.01 | Potrubní dvouotáčkový ventilátor pr. 200, vč. spojovacích manžet a časového doběhu Vp = 500 m3/h, Pext = 300 Pa Kovový, teplotní odolnost do 70C | ks | 1 |  | 0 |  |  | základní |  | 0 | 0 | 0 | 0 | 0 | 4 | K | 1 | ROZPOCET | 0 | 0 | 0 | 0 | 0 | 1 | 0 | 4 | 380
| PP |  | Potrubní dvouotáčkový ventilátor pr. 200, vč. spojovacích manžet a časového doběhu Vp = 500 m3/h, Pext = 300 Pa Kovový, teplotní odolnost do 70C | [14 empty] | PP | 1
191 | K | 21.02 | Potrubní dvouotáčkový ventilátor pr. 200, vč. spojovacích manžet a časového doběhu Vp = 500 m3/h, Pext = 300 Pa | ks | 1 |  | 0 |  |  | základní |  | 0 | 0 | 0 | 0 | 0 | 4 | K | 1 | ROZPOCET | 0 | 0 | 0 | 0 | 0 | 1 | 0 | 4 | 382
| PP |  | Potrubní dvouotáčkový ventilátor pr. 200, vč. spojovacích manžet a časového doběhu Vp = 500 m3/h, Pext = 300 Pa | [14 empty] | PP | 1
192 | K | 21.03 | Zpětná klapka pr. 200 - těsná | ks | 2 |  | 0 |  |  | základní |  | 0 | 0 | 0 | 0 | 0 | 4 | K | 1 | ROZPOCET | 0 | 0 | 0 | 0 | 0 | 1 | 0 | 4 | 384
| PP |  | Zpětná klapka pr. 200 - těsná | [14 empty] | PP | 1
193 | K | 21.04 | Odsávací zákryt - nerezový Rozměr: 1000x1000, horní vývod pr. 200 Tukové filtry | ks | 2 |  | 0 |  |  | základní |  | 0 | 0 | 0 | 0 | 0 | 4 | K | 1 | ROZPOCET | 0 | 0 | 0 | 0 | 0 | 1 | 0 | 4 | 386
| PP |  | Odsávací zákryt - nerezový Rozměr: 1000x1000, horní vývod pr. 200 Tukové filtry | [14 empty] | PP | 1
194 | K | 21.05 | Potrubí SPIRO, pozinkované, dvoubřité těsnění, třída těsnosti C, Ø 200 (vč. tvarovek) | bm | 12 |  | 0 |  |  | základní |  | 0 | 0 | 0 | 0 | 0 | 4 | K | 1 | ROZPOCET | 0 | 0 | 0 | 0 | 0 | 1 | 0 | 4 | 388
| PP |  | Potrubí SPIRO, pozinkované, dvoubřité těsnění, třída těsnosti C, Ø 200 (vč. tvarovek) | [14 empty] | PP | 1
195 | K | 21.06 | Montážní, kotvící a spojovací materiál | kpl | 1 |  | 0 |  |  | základní |  | 0 | 0 | 0 | 0 | 0 | 4 | K | 1 | ROZPOCET | 0 | 0 | 0 | 0 | 0 | 1 | 0 | 4 | 390
| PP |  | Montážní, kotvící a spojovací materiál | [14 empty] | PP | 1
| D | ZAR23 | ZAŘ. Č. 23 – CHUC – A |  |  |  | 0 |  |  |  |  | 0 |  | 0 |  | 0 | 1 | D | 0 | ROZPOCET | [6 empty] | 0
196 | K | 23.01 | Potrubní axiální ventilátor pr. 500, vč. pružných manžet Vp = 4800 m3/h, Pext = 400 Pa | ks | 1 |  | 0 |  |  | základní |  | 0 | 0 | 0 | 0 | 0 | 4 | K | 1 | ROZPOCET | 0 | 0 | 0 | 0 | 0 | 1 | 0 | 4 | 392
| PP |  | Potrubní axiální ventilátor pr. 500, vč. pružných manžet Vp = 4800 m3/h, Pext = 400 Pa | [14 empty] | PP | 1
197 | K | 23.02 | Uzavírací klapka 710x500 vč. servopohonu 230VAC s vratnou pružinou | ks | 1 |  | 0 |  |  | základní |  | 0 | 0 | 0 | 0 | 0 | 4 | K | 1 | ROZPOCET | 0 | 0 | 0 | 0 | 0 | 1 | 0 | 4 | 394
| PP |  | Uzavírací klapka 710x500 vč. servopohonu 230VAC s vratnou pružinou | [14 empty] | PP | 1
198 | K | 23.03 | Uzavírací klapka 800x400 vč. servopohonu 230VAC s vratnou pružinou | ks | 1 |  | 0 |  |  | základní |  | 0 | 0 | 0 | 0 | 0 | 4 | K | 1 | ROZPOCET | 0 | 0 | 0 | 0 | 0 | 1 | 0 | 4 | 396
| PP |  | Uzavírací klapka 800x400 vč. servopohonu 230VAC s vratnou pružinou | [14 empty] | PP | 1
199 | K | 23.04 | Stěnová mřížka 800x400 | ks | 1 |  | 0 |  |  | základní |  | 0 | 0 | 0 | 0 | 0 | 4 | K | 1 | ROZPOCET | 0 | 0 | 0 | 0 | 0 | 1 | 0 | 4 | 398
| PP |  | Stěnová mřížka 800x400 | [14 empty] | PP | 1
200 | K | 23.05 | Čtyřhranné potrubí sk. I, třída těsnosti C dle ČSN EN 1507 - rovné | m2 | 30 |  | 0 |  |  | základní |  | 0 | 0 | 0 | 0 | 0 | 4 | K | 1 | ROZPOCET | 0 | 0 | 0 | 0 | 0 | 1 | 0 | 4 | 400
| PP |  | Čtyřhranné potrubí sk. I, třída těsnosti C dle ČSN EN 1507 - rovné | [14 empty] | PP | 1
201 | K | 23.06 | Čtyřhranné potrubí sk. I, třída těsnosti C dle ČSN EN 1507 - tvarovky | m2 | 9 |  | 0 |  |  | základní |  | 0 | 0 | 0 | 0 | 0 | 4 | K | 1 | ROZPOCET | 0 | 0 | 0 | 0 | 0 | 1 | 0 | 4 | 402
| PP |  | Čtyřhranné potrubí sk. I, třída těsnosti C dle ČSN EN 1507 - tvarovky | [14 empty] | PP | 1
202 | K | 23.07 | Požární izolace EI 45 - ve, ho (o-i) S | m2 | 38 |  | 0 |  |  | základní |  | 0 | 0 | 0 | 0 | 0 | 4 | K | 1 | ROZPOCET | 0 | 0 | 0 | 0 | 0 | 1 | 0 | 4 | 404
| PP |  | Požární izolace EI 45 - ve, ho (o-i) S | [14 empty] | PP | 1
203 | K | 23.08 | Montážní, kotvící a spojovací materiál | kpl | 1 |  | 0 |  |  | základní |  | 0 | 0 | 0 | 0 | 0 | 4 | K | 1 | ROZPOCET | 0 | 0 | 0 | 0 | 0 | 1 | 0 | 4 | 406
| PP |  | Montážní, kotvící a spojovací materiál | [14 empty] | PP | 1
| D | ZAR24 | ZAŘ. Č. 24 - PŘIROZENÉ VĚTRÁNÍ KLUBOVEN A KANCELÁŘÍ |  |  |  | 0 |  |  |  |  | 0 |  | 0 |  | 0 | 1 | D | 0 | ROZPOCET | [6 empty] | 0
204 | K | 24.01 | Nástěnné bateriové čidlo koncentrace CO2 např. COMET, typ: U8415 | ks | 13 |  | 0 |  |  | základní |  | 0 | 0 | 0 | 0 | 0 | 4 | K | 1 | ROZPOCET | 0 | 0 | 0 | 0 | 0 | 1 | 0 | 4 | 408
| PP |  | Nástěnné bateriové čidlo koncentrace CO2 např. COMET, typ: U8415 | [14 empty] | PP | 1
205 | K | 24.02 | Montážní, kotvící a spojovací materiál | kpl | 1 |  | 0 |  |  | základní |  | 0 | 0 | 0 | 0 | 0 | 4 | K | 1 | ROZPOCET | 0 | 0 | 0 | 0 | 0 | 1 | 0 | 4 | 410
| PP |  | Montážní, kotvící a spojovací materiál | [14 empty] | PP | 1
| D | ZAR25 | ZAŘ. Č. 25 – KLUBOVNA (M.Č. 3.02) |  |  |  | 0 |  |  |  |  | 0 |  | 0 |  | 0 | 1 | D | 0 | ROZPOCET | [6 empty] | 0
206 | K | 25.01 | Vzduchotechnická jednotka ve vnitřním provedení - podstropní - Přívod: 3.200 m3/h, Pext = 200 Pa - Odvod: 3.200 m3/h, Pext = 200 Pa - Deskový protiproudý rekuperátor - 2x uzavírací klapka se servopohonem - Ventilátory s EC motory - Kapsový filtr přívod eP | ks | 1 |  | 0 |  |  | základní |  | 0 | 0 | 0 | 0 | 0 | 4 | K | 1 | ROZPOCET | 0 | 0 | 0 | 0 | 0 | 1 | 0 | 4 | 412
| PP |  | Vzduchotechnická jednotka ve vnitřním provedení - podstropní - Přívod: 3.200 m3/h, Pext = 200 Pa - Odvod: 3.200 m3/h, Pext = 200 Pa - Deskový protiproudý rekuperátor - 2x uzavírací klapka se servopohonem - Ventilátory s EC motory - Kapsový filtr přívod ePM10 50%, kapsový filtr odvod Coarse 60% - Teplovodní ohřívač, Qt = 6,8 kW (60/40C) - Vodní chladič s eliminátorem kapek, Qch(celk) = 15,7 kW - Sifony s mechanickou uzávěrkou - Autonomní systém Měření a regulace | [14 empty] | PP | 1
207 | K | PK.25.01 | Požární klapka - servopohon 230VAC s vratnou pružinou Rozměr: 710x400 | ks | 1 |  | 0 |  |  | základní |  | 0 | 0 | 0 | 0 | 0 | 4 | K | 1 | ROZPOCET | 0 | 0 | 0 | 0 | 0 | 1 | 0 | 4 | 414
| PP |  | Požární klapka - servopohon 230VAC s vratnou pružinou Rozměr: 710x400 | [14 empty] | PP | 1
208 | K | PK.25.02 | Požární klapka - servopohon 230VAC s vratnou pružinou Rozměr: 710x400 | ks | 1 |  | 0 |  |  | základní |  | 0 | 0 | 0 | 0 | 0 | 4 | K | 1 | ROZPOCET | 0 | 0 | 0 | 0 | 0 | 1 | 0 | 4 | 416
| PP |  | Požární klapka - servopohon 230VAC s vratnou pružinou Rozměr: 710x400 | [14 empty] | PP | 1
209 | K | 25.02 | Tlumič hluku - obloukový 710x500, dpmax = 29 Pa | ks | 1 |  | 0 |  |  | základní |  | 0 | 0 | 0 | 0 | 0 | 4 | K | 1 | ROZPOCET | 0 | 0 | 0 | 0 | 0 | 1 | 0 | 4 | 418
| PP |  | Tlumič hluku - obloukový 710x500, dpmax = 29 Pa | [14 empty] | PP | 1
210 | K | 25.03 | Tlumič hkuku - kulisový 710x400, 4x kulisa tl. 100mm | ks | 1 |  | 0 |  |  | základní |  | 0 | 0 | 0 | 0 | 0 | 4 | K | 1 | ROZPOCET | 0 | 0 | 0 | 0 | 0 | 1 | 0 | 4 | 420
| PP |  | Tlumič hkuku - kulisový 710x400, 4x kulisa tl. 100mm | [14 empty] | PP | 1
211 | K | 25.04 | Vyustka do kruhového potrubí - přívodní, dvouřadá s regulací rozměr: 1225x125 | ks | 8 |  | 0 |  |  | základní |  | 0 | 0 | 0 | 0 | 0 | 4 | K | 1 | ROZPOCET | 0 | 0 | 0 | 0 | 0 | 1 | 0 | 4 | 422
| PP |  | Vyustka do kruhového potrubí - přívodní, dvouřadá s regulací rozměr: 1225x125 | [14 empty] | PP | 1
212 | K | 25.05 | Vyustka do kruhového potrubí - odtahová, jednořadá s regulací rozměr: 1225x125 | ks | 8 |  | 0 |  |  | základní |  | 0 | 0 | 0 | 0 | 0 | 4 | K | 1 | ROZPOCET | 0 | 0 | 0 | 0 | 0 | 1 | 0 | 4 | 424
| PP |  | Vyustka do kruhového potrubí - odtahová, jednořadá s regulací rozměr: 1225x125 | [14 empty] | PP | 1
213 | K | 25.06 | Potrubí SPIRO, pozinkované, dvoubřité těsnění, třída těsnosti C, Ø 560 (vč. tvarovek) | bm | 12 |  | 0 |  |  | základní |  | 0 | 0 | 0 | 0 | 0 | 4 | K | 1 | ROZPOCET | 0 | 0 | 0 | 0 | 0 | 1 | 0 | 4 | 426
| PP |  | Potrubí SPIRO, pozinkované, dvoubřité těsnění, třída těsnosti C, Ø 560 (vč. tvarovek) | [14 empty] | PP | 1
214 | K | 25.07 | Potrubí SPIRO, pozinkované, dvoubřité těsnění, třída těsnosti C, Ø 400 (vč. tvarovek) | bm | 12 |  | 0 |  |  | základní |  | 0 | 0 | 0 | 0 | 0 | 4 | K | 1 | ROZPOCET | 0 | 0 | 0 | 0 | 0 | 1 | 0 | 4 | 428
| PP |  | Potrubí SPIRO, pozinkované, dvoubřité těsnění, třída těsnosti C, Ø 400 (vč. tvarovek) | [14 empty] | PP | 1
215 | K | 25.08 | Čtyřhranné potrubí sk. I, třída těsnosti C dle ČSN EN 1507 - rovné | m2 | 118 |  | 0 |  |  | základní |  | 0 | 0 | 0 | 0 | 0 | 4 | K | 1 | ROZPOCET | 0 | 0 | 0 | 0 | 0 | 1 | 0 | 4 | 430
| PP |  | Čtyřhranné potrubí sk. I, třída těsnosti C dle ČSN EN 1507 - rovné | [14 empty] | PP | 1
216 | K | 25.09 | Čtyřhranné potrubí sk. I, třída těsnosti C dle ČSN EN 1507 - tvarovky | m2 | 48 |  | 0 |  |  | základní |  | 0 | 0 | 0 | 0 | 0 | 4 | K | 1 | ROZPOCET | 0 | 0 | 0 | 0 | 0 | 1 | 0 | 4 | 432
| PP |  | Čtyřhranné potrubí sk. I, třída těsnosti C dle ČSN EN 1507 - tvarovky | [14 empty] | PP | 1
217 | K | 25.10 | Tepelná izolace - kaučuková samolepící, tl. 25 mm, Al polep | m2 | 48 |  | 0 |  |  | základní |  | 0 | 0 | 0 | 0 | 0 | 4 | K | 1 | ROZPOCET | 0 | 0 | 0 | 0 | 0 | 1 | 0 | 4 | 434
| PP |  | Tepelná izolace - kaučuková samolepící, tl. 25 mm, Al polep | [14 empty] | PP | 1
218 | K | 25.11 | Požární izolace EI 30 - ve, ho (o-i) S | m2 | 38 |  | 0 |  |  | základní |  | 0 | 0 | 0 | 0 | 0 | 4 | K | 1 | ROZPOCET | 0 | 0 | 0 | 0 | 0 | 1 | 0 | 4 | 436
| PP |  | Požární izolace EI 30 - ve, ho (o-i) S | [14 empty] | PP | 1
219 | K | 25.12 | Montážní, kotvící a spojovací materiál | kpl | 1 |  | 0 |  |  | základní |  | 0 | 0 | 0 | 0 | 0 | 4 | K | 1 | ROZPOCET | 0 | 0 | 0 | 0 | 0 | 1 | 0 | 4 | 438
| PP |  | Montážní, kotvící a spojovací materiál | [14 empty] | PP | 1
| D | ZAR26 | ZAŘ. Č. 26 – KLUBOVNA (M.Č. 3.06) |  |  |  | 0 |  |  |  |  | 0 |  | 0 |  | 0 | 1 | D | 0 | ROZPOCET | [6 empty] | 0
220 | K | 26.01 | Vzduchotechnická jednotka ve vnitřním provedení - vertikální - Přívod: 3.200 m3/h, Pext = 200 Pa - Odvod: 3.200 m3/h, Pext = 200 Pa - Deskový protiproudý rekuperátor - 2x uzavírací klapka se servopohonem - Ventilátory s EC motory - Kapsový filtr přívod eP | ks | 1 |  | 0 |  |  | základní |  | 0 | 0 | 0 | 0 | 0 | 4 | K | 1 | ROZPOCET | 0 | 0 | 0 | 0 | 0 | 1 | 0 | 4 | 440
| PP |  | Vzduchotechnická jednotka ve vnitřním provedení - vertikální - Přívod: 3.200 m3/h, Pext = 200 Pa - Odvod: 3.200 m3/h, Pext = 200 Pa - Deskový protiproudý rekuperátor - 2x uzavírací klapka se servopohonem - Ventilátory s EC motory - Kapsový filtr přívod ePM10 50%, kapsový filtr odvod Coarse 60% - Teplovodní ohřívač, Qt = 6,8 kW (60/40C) - Vodní chladič s eliminátorem kapek, Qch(celk) = 15,7 kW - Nosný rám, Sifony s mechanickou uzávěrkou - Autonomní systém Měření a regulace | [14 empty] | PP | 1
221 | K | PK.26.01 | Požární klapka - servopohon 230VAC s vratnou pružinou Rozměr: 500x355 | ks | 1 |  | 0 |  |  | základní |  | 0 | 0 | 0 | 0 | 0 | 4 | K | 1 | ROZPOCET | 0 | 0 | 0 | 0 | 0 | 1 | 0 | 4 | 442
| PP |  | Požární klapka - servopohon 230VAC s vratnou pružinou Rozměr: 500x355 | [14 empty] | PP | 1
222 | K | PK.26.02 | Požární klapka - servopohon 230VAC s vratnou pružinou Rozměr: 500x355 | ks | 1 |  | 0 |  |  | základní |  | 0 | 0 | 0 | 0 | 0 | 4 | K | 1 | ROZPOCET | 0 | 0 | 0 | 0 | 0 | 1 | 0 | 4 | 444
| PP |  | Požární klapka - servopohon 230VAC s vratnou pružinou Rozměr: 500x355 | [14 empty] | PP | 1
223 | K | 26.02 | Tlumič hkuku - kulisový 710x400, 4x kulisa tl. 100mm | ks | 2 |  | 0 |  |  | základní |  | 0 | 0 | 0 | 0 | 0 | 4 | K | 1 | ROZPOCET | 0 | 0 | 0 | 0 | 0 | 1 | 0 | 4 | 446
| PP |  | Tlumič hkuku - kulisový 710x400, 4x kulisa tl. 100mm | [14 empty] | PP | 1
224 | K | 26.03 | Vyustka do kruhového potrubí - přívodní, dvouřadá s regulací rozměr: 1225x125 | ks | 6 |  | 0 |  |  | základní |  | 0 | 0 | 0 | 0 | 0 | 4 | K | 1 | ROZPOCET | 0 | 0 | 0 | 0 | 0 | 1 | 0 | 4 | 448
| PP |  | Vyustka do kruhového potrubí - přívodní, dvouřadá s regulací rozměr: 1225x125 | [14 empty] | PP | 1
225 | K | 26.04 | Vyustka do kruhového potrubí - odtahová, jednořadá s regulací rozměr: 1225x125 | ks | 6 |  | 0 |  |  | základní |  | 0 | 0 | 0 | 0 | 0 | 4 | K | 1 | ROZPOCET | 0 | 0 | 0 | 0 | 0 | 1 | 0 | 4 | 450
| PP |  | Vyustka do kruhového potrubí - odtahová, jednořadá s regulací rozměr: 1225x125 | [14 empty] | PP | 1
226 | K | 26.05 | Potrubí SPIRO, pozinkované, dvoubřité těsnění, třída těsnosti C, Ø 560 (vč. tvarovek) | bm | 58 |  | 0 |  |  | základní |  | 0 | 0 | 0 | 0 | 0 | 4 | K | 1 | ROZPOCET | 0 | 0 | 0 | 0 | 0 | 1 | 0 | 4 | 452
| PP |  | Potrubí SPIRO, pozinkované, dvoubřité těsnění, třída těsnosti C, Ø 560 (vč. tvarovek) | [14 empty] | PP | 1
227 | K | 26.06 | Potrubí SPIRO, pozinkované, dvoubřité těsnění, třída těsnosti C, Ø 400 (vč. tvarovek) | bm | 18 |  | 0 |  |  | základní |  | 0 | 0 | 0 | 0 | 0 | 4 | K | 1 | ROZPOCET | 0 | 0 | 0 | 0 | 0 | 1 | 0 | 4 | 454
| PP |  | Potrubí SPIRO, pozinkované, dvoubřité těsnění, třída těsnosti C, Ø 400 (vč. tvarovek) | [14 empty] | PP | 1
228 | K | 26.07 | Čtyřhranné potrubí sk. I, třída těsnosti C dle ČSN EN 1507 - rovné | m2 | 64 |  | 0 |  |  | základní |  | 0 | 0 | 0 | 0 | 0 | 4 | K | 1 | ROZPOCET | 0 | 0 | 0 | 0 | 0 | 1 | 0 | 4 | 456
| PP |  | Čtyřhranné potrubí sk. I, třída těsnosti C dle ČSN EN 1507 - rovné | [14 empty] | PP | 1
229 | K | 26.08 | Čtyřhranné potrubí sk. I, třída těsnosti C dle ČSN EN 1507 - tvarovky | m2 | 35 |  | 0 |  |  | základní |  | 0 | 0 | 0 | 0 | 0 | 4 | K | 1 | ROZPOCET | 0 | 0 | 0 | 0 | 0 | 1 | 0 | 4 | 458
| PP |  | Čtyřhranné potrubí sk. I, třída těsnosti C dle ČSN EN 1507 - tvarovky | [14 empty] | PP | 1
230 | K | 26.09 | Tepelná izolace - kaučuková samolepící, tl. 25 mm, Al polep | m2 | 44 |  | 0 |  |  | základní |  | 0 | 0 | 0 | 0 | 0 | 4 | K | 1 | ROZPOCET | 0 | 0 | 0 | 0 | 0 | 1 | 0 | 4 | 460
| PP |  | Tepelná izolace - kaučuková samolepící, tl. 25 mm, Al polep | [14 empty] | PP | 1
231 | K | 26.10 | Požární izolace EI 30 - ve, ho (o-i) S | m2 | 94 |  | 0 |  |  | základní |  | 0 | 0 | 0 | 0 | 0 | 4 | K | 1 | ROZPOCET | 0 | 0 | 0 | 0 | 0 | 1 | 0 | 4 | 462
| PP |  | Požární izolace EI 30 - ve, ho (o-i) S | [14 empty] | PP | 1
232 | K | 26.11 | Montážní, kotvící a spojovací materiál | kpl | 1 |  | 0 |  |  | základní |  | 0 | 0 | 0 | 0 | 0 | 4 | K | 1 | ROZPOCET | 0 | 0 | 0 | 0 | 0 | 1 | 0 | 4 | 464
| PP |  | Montážní, kotvící a spojovací materiál | [14 empty] | PP | 1
| D | ZAR27 | ZAŘ. Č. 27 – VĚTRÁNÍ STROJOVNY VZDUCHOTECHNIKY A CHLAZENÍ (M.Č.4.02) |  |  |  | 0 |  |  |  |  | 0 |  | 0 |  | 0 | 1 | D | 0 | ROZPOCET | [6 empty] | 0
233 | K | 27.01 | Potrubní ventilátor pr. 160, vč. spojovacích manžet a časového doběhu Vp = 290 m3/h, Pext = 100 Pa | ks | 1 |  | 0 |  |  | základní |  | 0 | 0 | 0 | 0 | 0 | 4 | K | 1 | ROZPOCET | 0 | 0 | 0 | 0 | 0 | 1 | 0 | 4 | 466
| PP |  | Potrubní ventilátor pr. 160, vč. spojovacích manžet a časového doběhu Vp = 290 m3/h, Pext = 100 Pa | [14 empty] | PP | 1
234 | K | 27.02 | Zpětná klapka pr. 160 - těsná | ks | 1 |  | 0 |  |  | základní |  | 0 | 0 | 0 | 0 | 0 | 4 | K | 1 | ROZPOCET | 0 | 0 | 0 | 0 | 0 | 1 | 0 | 4 | 468
| PP |  | Zpětná klapka pr. 160 - těsná | [14 empty] | PP | 1
235 | K | 27.03 | Krycí mřížka, pr. 160 | ks | 1 |  | 0 |  |  | základní |  | 0 | 0 | 0 | 0 | 0 | 4 | K | 1 | ROZPOCET | 0 | 0 | 0 | 0 | 0 | 1 | 0 | 4 | 470
| PP |  | Krycí mřížka, pr. 160 | [14 empty] | PP | 1
236 | K | 27.04 | Regulační klapka, pr. 160 | ks | 1 |  | 0 |  |  | základní |  | 0 | 0 | 0 | 0 | 0 | 4 | K | 1 | ROZPOCET | 0 | 0 | 0 | 0 | 0 | 1 | 0 | 4 | 472
| PP |  | Regulační klapka, pr. 160 | [14 empty] | PP | 1
237 | K | 27.05 | Potrubí SPIRO, pozinkované, dvoubřité těsnění, třída těsnosti C, Ø 160 (vč. tvarovek) | bm | 2 |  | 0 |  |  | základní |  | 0 | 0 | 0 | 0 | 0 | 4 | K | 1 | ROZPOCET | 0 | 0 | 0 | 0 | 0 | 1 | 0 | 4 | 474
| PP |  | Potrubí SPIRO, pozinkované, dvoubřité těsnění, třída těsnosti C, Ø 160 (vč. tvarovek) | [14 empty] | PP | 1
238 | K | 27.06 | Tepelná izolace - kaučuková samolepící, tl. 25 mm, Al polep | m2 | 0.5 |  | 0 |  |  | základní |  | 0 | 0 | 0 | 0 | 0 | 4 | K | 1 | ROZPOCET | 0 | 0 | 0 | 0 | 0 | 1 | 0 | 4 | 476
| PP |  | Tepelná izolace - kaučuková samolepící, tl. 25 mm, Al polep | [14 empty] | PP | 1
239 | K | 27.07 | Montážní, kotvící a spojovací materiál | kpl | 1 |  | 0 |  |  | základní |  | 0 | 0 | 0 | 0 | 0 | 4 | K | 1 | ROZPOCET | 0 | 0 | 0 | 0 | 0 | 1 | 0 | 4 | 478
| PP |  | Montážní, kotvící a spojovací materiál | [14 empty] | PP | 1
| D | ZAR28 | ZAŘ. Č. 28 – KLIMATIZACE EPS (M.Č. 4.04) |  |  |  | 0 |  |  |  |  | 0 |  | 0 |  | 0 | 1 | D | 0 | ROZPOCET | [6 empty] | 0
240 | K | 28.01 | Klimatizační jednotka single-split, vnitřní nástěnná jednotka Qch(cit) = 1,6 kW venkovní kondenzační jednotka. Digitální výstup pro monitoring sumární poruchy | kpl | 1 |  | 0 |  |  | základní |  | 0 | 0 | 0 | 0 | 0 | 4 | K | 1 | ROZPOCET | 0 | 0 | 0 | 0 | 0 | 1 | 0 | 4 | 480
| PP |  | Klimatizační jednotka single-split, vnitřní nástěnná jednotka Qch(cit) = 1,6 kW venkovní kondenzační jednotka. Digitální výstup pro monitoring sumární poruchy | [14 empty] | PP | 1
241 | K | 28.02 | Gumové podkladní konzole | kpl | 1 |  | 0 |  |  | základní |  | 0 | 0 | 0 | 0 | 0 | 4 | K | 1 | ROZPOCET | 0 | 0 | 0 | 0 | 0 | 1 | 0 | 4 | 482
| PP |  | Gumové podkladní konzole | [14 empty] | PP | 1
242 | K | 28.03 | Cu potrubí pr. 6,35mm, pr. 9,52mm vč. tepelné izolace a komunkačního kabelu 5x1,5mm2 | bm | 4 |  | 0 |  |  | základní |  | 0 | 0 | 0 | 0 | 0 | 4 | K | 1 | ROZPOCET | 0 | 0 | 0 | 0 | 0 | 1 | 0 | 4 | 484
| PP |  | Cu potrubí pr. 6,35mm, pr. 9,52mm vč. tepelné izolace a komunkačního kabelu 5x1,5mm2 | [14 empty] | PP | 1
243 | K | 28.04 | Revizní kniha | ks | 1 |  | 0 |  |  | základní |  | 0 | 0 | 0 | 0 | 0 | 4 | K | 1 | ROZPOCET | 0 | 0 | 0 | 0 | 0 | 1 | 0 | 4 | 486
| PP |  | Revizní kniha | [14 empty] | PP | 1
244 | K | 28.05 | Montážní, kotvící a spojovací materiál | kpl | 1 |  | 0 |  |  | základní |  | 0 | 0 | 0 | 0 | 0 | 4 | K | 1 | ROZPOCET | 0 | 0 | 0 | 0 | 0 | 1 | 0 | 4 | 488
| PP |  | Montážní, kotvící a spojovací materiál | [14 empty] | PP | 1
| D | ZAR29 | ZAŘ. Č. 29 – VZDUCHOTECHNICKÉ ROZVODY PRO TEPELNÁ ČERPADLA |  |  |  | 0 |  |  |  |  | 0 |  | 0 |  | 0 | 1 | D | 0 | ROZPOCET | [6 empty] | 0
245 | K | 29.01 | Potrubí - jádro ze skelné vlny tl. 25mm. Vnější a vnitřní strana panelu potažena hliníkovou folií vyztuženou skelnými vlákny např. Climaver Plus, nebo ekvivalent | m2 | 124 |  | 0 |  |  | základní |  | 0 | 0 | 0 | 0 | 0 | 4 | K | 1 | ROZPOCET | 0 | 0 | 0 | 0 | 0 | 1 | 0 | 4 | 490
| PP |  | Potrubí - jádro ze skelné vlny tl. 25mm. Vnější a vnitřní strana panelu potažena hliníkovou folií vyztuženou skelnými vlákny např. Climaver Plus, nebo ekvivalent | [14 empty] | PP | 1
246 | K | 29.02 | Potrubí - sendvičový panel tl. 30,5mm. Vnější strana panelu potažena hliníkovou vrstvou tl. 200um. Vnitřní strana potažena hliníkovou vrstvou tl. 80um např. P3 Ductal - Outdoor, nebo ekvivalent | m2 | 42 |  | 0 |  |  | základní |  | 0 | 0 | 0 | 0 | 0 | 4 | K | 1 | ROZPOCET | 0 | 0 | 0 | 0 | 0 | 1 | 0 | 4 | 492
| PP |  | Potrubí - sendvičový panel tl. 30,5mm. Vnější strana panelu potažena hliníkovou vrstvou tl. 200um. Vnitřní strana potažena hliníkovou vrstvou tl. 80um např. P3 Ductal - Outdoor, nebo ekvivalent | [14 empty] | PP | 1
247 | K | 29.03 | Montážní, kotvící a spojovací materiál | kpl | 1 |  | 0 |  |  | základní |  | 0 | 0 | 0 | 0 | 0 | 4 | K | 1 | ROZPOCET | 0 | 0 | 0 | 0 | 0 | 1 | 0 | 4 | 494
| PP |  | Montážní, kotvící a spojovací materiál | [14 empty] | PP | 1
| D | OST | OSTATNÍ POLOŽKY |  |  |  | 0 |  |  |  |  | 0 |  | 0 |  | 0 | 4 | D | 0 | ROZPOCET | [6 empty] | 0
248 | K | OST.01 | Doprava, transport materiálu, lešení | kpl | 1 |  | 0 |  |  | základní |  | 0 | 0 | 0 | 0 | 0 | 262144 | K | 1 | ROZPOCET | 0 | 0 | 0 | 0 | 0 | 1 | 0 | 262144 | 496
| PP |  | Doprava, transport materiálu, lešení | [14 empty] | PP | 1
249 | K | OST.02 | Zaregulování systému vzduchotechniky, vypracování protokolu | kpl | 1 |  | 0 |  |  | základní |  | 0 | 0 | 0 | 0 | 0 | 262144 | K | 1 | ROZPOCET | 0 | 0 | 0 | 0 | 0 | 1 | 0 | 262144 | 498
| PP |  | Zaregulování systému vzduchotechniky, vypracování protokolu | [14 empty] | PP | 1
250 | K | OST.03 | Uvedení do provozu | kpl | 1 |  | 0 |  |  | základní |  | 0 | 0 | 0 | 0 | 0 | 262144 | K | 1 | ROZPOCET | 0 | 0 | 0 | 0 | 0 | 1 | 0 | 262144 | 500
| PP |  | Uvedení do provozu | [14 empty] | PP | 1
251 | K | OST.04 | Dodavatelská dokumentace (zaměřit na místě) | kpl | 1 |  | 0 |  |  | základní |  | 0 | 0 | 0 | 0 | 0 | 262144 | K | 1 | ROZPOCET | 0 | 0 | 0 | 0 | 0 | 1 | 0 | 262144 | 502
| PP |  | Dodavatelská dokumentace (zaměřit na místě) | [14 empty] | PP | 1
252 | K | OST.05 | Dokumentace skutečného provedení | kpl | 1 |  | 0 |  |  | základní |  | 0 | 0 | 0 | 0 | 0 | 262144 | K | 1 | ROZPOCET | 0 | 0 | 0 | 0 | 0 | 1 | 0 | 262144 | 504
| PP |  | Dokumentace skutečného provedení | [14 empty] | PP | 1

## D.1.4.1 - Zdravotně techn...
{2511109a-161b-4b05-98f7-3c2c76b19e30}
2
| KRYCÍ LIST SOUPISU PRACÍ | [7 empty] | v --- níže se nacházejí doplnkové a pomocné údaje k sestavám --- v | [8 empty] | False
Stavba:
Rekonstrukce Kounicova domu, Berkova ul. č.p. 100, Česká Lípa
Objekt:
ZTI - Zdravotně technické instalace
Soupis:
D.1.4.1 - Zdravotně technické instalace
| KSO: |  |  |  |  | CC-CZ:
| Místo: |  | Berkova ul. č.p. 100 |  |  | Datum: | 5. 12. 2022
| Zadavatel: |  |  |  |  | IČ:
|  | Město Česká Lípa |  |  |  | DIČ:
| Uchazeč: |  |  |  |  | IČ: | Vyplň údaj
|  | Vyplň údaj |  |  |  | DIČ: | Vyplň údaj
| Projektant: |  |  |  |  | IČ:
|  | DigiTry Art Technologies s.r.o. |  |  |  | DIČ:
| Zpracovatel: |  |  |  |  | IČ:
|  | Beránek |  |  |  | DIČ:
Poznámka:
| Cena bez DPH | [5 empty] | 0
|  |  | Základ daně |  |  | Sazba daně | Výše daně
| DPH | základní | 0 |  |  | 21% | 0
|  | snížená | 0 |  |  | 12% | 0
|  | zákl. přenesená | 0 |  |  | 21% | 0
|  | sníž. přenesená | 0 |  |  | 12% | 0
|  | nulová | 0 |  |  | 0% | 0
| Cena s DPH |  |  | v | CZK |  | 0
| Projektant |  |  | Zpracovatel
| Datum a podpis: |  | Razítko | Datum a podpis: |  |  | Razítko
| Objednavatel |  |  | Uchazeč
| Datum a podpis: |  | Razítko | Datum a podpis: |  |  | Razítko
REKAPITULACE ČLENĚNÍ SOUPISU PRACÍ
Stavba:
Rekonstrukce Kounicova domu, Berkova ul. č.p. 100, Česká Lípa
Objekt:
ZTI - Zdravotně technické instalace
Soupis:
D.1.4.1 - Zdravotně technické instalace
Místo: |  |  | Berkova ul. č.p. 100 |  |  | Datum: | 5. 12. 2022
Zadavatel: |  |  | Město Česká Lípa |  |  | Projektant: | DigiTry Art Technologies s.r.o.
Uchazeč: |  |  | Vyplň údaj |  |  | Zpracovatel: | Beránek
Kód dílu - Popis | [6 empty] | Cena celkem [CZK]
Náklady ze soupisu prací | [6 empty] | 0 | [11 empty] | -1
| HSV - Práce a dodávky HSV | [5 empty] | 0
| 1 - Zemní práce | [5 empty] | 0
| 4 - Vodorovné konstrukce | [5 empty] | 0
| 5 - Komunikace pozemní | [5 empty] | 0
| 6 - Úpravy povrchů, podlahy a osazování výplní | [5 empty] | 0
| 8 - Trubní vedení | [5 empty] | 0
| 9 - Ostatní konstrukce a práce, bourání | [5 empty] | 0
| 997 - Přesun sutě | [5 empty] | 0
| 998 - Přesun hmot | [5 empty] | 0
| PSV - Práce a dodávky PSV | [5 empty] | 0
| 711 - Izolace proti vodě, vlhkosti a plynům | [5 empty] | 0
| 713 - Izolace tepelné | [5 empty] | 0
| 721 - Zdravotechnika - vnitřní kanalizace | [5 empty] | 0
| 722 - Zdravotechnika - vnitřní vodovod | [5 empty] | 0
| 724 - Zdravotechnika - strojní vybavení | [5 empty] | 0
| 725 - Zdravotechnika - zařizovací předměty | [5 empty] | 0
| 726 - Zdravotechnika - předstěnové instalace | [5 empty] | 0
| 727 - Zdravotechnika - požární ochrana | [5 empty] | 0
| 732 - Ústřední vytápění - strojovny | [5 empty] | 0
| 734 - Ústřední vytápění - armatury | [5 empty] | 0
| 751 - Vzduchotechnika | [5 empty] | 0
| VRN - Vedlejší rozpočtové náklady | [5 empty] | 0
| VRN1 - Průzkumné, geodetické a projektové práce | [5 empty] | 0
| VRN3 - Zařízení staveniště | [5 empty] | 0
| VRN4 - Inženýrská činnost | [5 empty] | 0
| VRN7 - Provozní vlivy | [5 empty] | 0
SOUPIS PRACÍ
Stavba:
Rekonstrukce Kounicova domu, Berkova ul. č.p. 100, Česká Lípa
Objekt:
ZTI - Zdravotně technické instalace
Soupis:
D.1.4.1 - Zdravotně technické instalace
Místo: |  |  | Berkova ul. č.p. 100 |  |  | Datum: | 5. 12. 2022
Zadavatel: |  |  | Město Česká Lípa |  |  | Projektant: | DigiTry Art Technologies s.r.o.
Uchazeč: |  |  | Vyplň údaj |  |  | Zpracovatel: | Beránek
PČ | Typ | Kód | Popis | MJ | Množství | J.cena [CZK] | Cena celkem [CZK] | Cenová soustava |  | DPH | J. Nh [h] | Nh celkem [h] | J. hmotnost [t] | Hmotnost celkem [t] | J. suť [t] | Suť Celkem [t]
Náklady soupisu celkem | [6 empty] | 0 |  |  |  |  | 0 |  | 0 |  | 0 |  | D | -1 | [10 empty] | 0
| D | HSV | Práce a dodávky HSV |  |  |  | 0 |  |  |  |  | 0 |  | 0 |  | 0 | 1 | D | 0 |  |  |  | ROZPOCET | [6 empty] | 0
| D | 1 | Zemní práce |  |  |  | 0 |  |  |  |  | 0 |  | 0 |  | 0 | 1 | D | 1 |  |  |  | ROZPOCET | [6 empty] | 0
1 | K | 132312131 | Hloubení nezapažených rýh šířky do 800 mm ručně s urovnáním dna do předepsaného profilu a spádu v hornině třídy těžitelnosti II skupiny 4 soudržných | m3 | 250 |  | 0 | CS ÚRS 2022 02 |  | základní |  | 0 | 0 | 0 | 0 | 0 | 4 | K | 2 |  |  |  | ROZPOCET | 0 | 0 | 0 | 0 | 0 | 1 | 0 | 4 | 2
| PP |  | Hloubení nezapažených rýh šířky do 800 mm ručně s urovnáním dna do předepsaného profilu a spádu v hornině třídy těžitelnosti II skupiny 4 soudržných | [14 empty] | PP | 2
| VV |  | "viz specifikace materiálu | [14 empty] | VV | 2 | 1 | True | 0 | ROZPOCET
| VV |  | "splašková | [14 empty] | VV | 2 | 1 | True | 0 | ROZPOCET
| VV |  | 250,00 |  | 250 | [12 empty] | VV | 2 | 2 | True | 0 | ROZPOCET
| VV |  | Součet |  | 250 | [12 empty] | VV | 2 | 4 | True | 1 | ROZPOCET
2 | K | 132351102 | Hloubení nezapažených rýh šířky do 800 mm strojně s urovnáním dna do předepsaného profilu a spádu v hornině třídy těžitelnosti II skupiny 4 přes 20 do 50 m3 | m3 | 25 |  | 0 | CS ÚRS 2022 02 |  | základní |  | 0 | 0 | 0 | 0 | 0 | 4 | K | 2 |  |  |  | ROZPOCET | 0 | 0 | 0 | 0 | 0 | 1 | 0 | 4 | 4
| PP |  | Hloubení nezapažených rýh šířky do 800 mm strojně s urovnáním dna do předepsaného profilu a spádu v hornině třídy těžitelnosti II skupiny 4 přes 20 do 50 m3 | [14 empty] | PP | 2
| VV |  | "viz specifikace materiálu | [14 empty] | VV | 2 | 1 | True | 0 | ROZPOCET
| VV |  | "pitná | [14 empty] | VV | 2 | 1 | True | 0 | ROZPOCET
| VV |  | 25,00 |  | 25 | [12 empty] | VV | 2 | 2 | True | 0 | ROZPOCET
| VV |  | Součet |  | 25 | [12 empty] | VV | 2 | 4 | True | 1 | ROZPOCET
3 | K | 162751137.1 | Vodorovné přemístění výkopku nebo sypaniny po suchu na obvyklém dopravním prostředku, bez naložení výkopku, avšak se složením bez rozhrnutí z horniny třídy těžitelnosti II skupiny 4 a 5 na vzdálenost přes 9 000 do 10 000 m | m3 | 258 |  | 0 | CS ÚRS 2022 02 |  | základní |  | 0 | 0 | 0 | 0 | 0 | 4 | K | 2 |  |  |  | ROZPOCET | 0 | 0 | 0 | 0 | 0 | 1 | 0 | 4 | 6
| PP |  | Vodorovné přemístění výkopku nebo sypaniny po suchu na obvyklém dopravním prostředku, bez naložení výkopku, avšak se složením bez rozhrnutí z horniny třídy těžitelnosti II skupiny 4 a 5 na vzdálenost přes 9 000 do 10 000 m | [14 empty] | PP | 2
| VV |  | "viz specifikace materiálu | [14 empty] | VV | 2 | 1 | True | 0 | ROZPOCET
| VV |  | "splašková | [14 empty] | VV | 2 | 1 | True | 0 | ROZPOCET
| VV |  | 250,00 |  | 250 | [12 empty] | VV | 2 | 2 | True | 0 | ROZPOCET
| VV |  | "pitná | [14 empty] | VV | 2 | 1 | True | 0 | ROZPOCET
| VV |  | 8,00 |  | 8 | [12 empty] | VV | 2 | 2 | True | 0 | ROZPOCET
| VV |  | Součet |  | 258 | [12 empty] | VV | 2 | 4 | True | 1 | ROZPOCET
4 | K | 167111102 | Nakládání, skládání a překládání neulehlého výkopku nebo sypaniny ručně nakládání, z hornin třídy těžitelnosti II, skupiny 4 a 5 | m3 | 250 |  | 0 | CS ÚRS 2022 02 |  | základní |  | 0 | 0 | 0 | 0 | 0 | 4 | K | 2 |  |  |  | ROZPOCET | 0 | 0 | 0 | 0 | 0 | 1 | 0 | 4 | 8
| PP |  | Nakládání, skládání a překládání neulehlého výkopku nebo sypaniny ručně nakládání, z hornin třídy těžitelnosti II, skupiny 4 a 5 | [14 empty] | PP | 2
| VV |  | "viz specifikace materiálu | [14 empty] | VV | 2 | 1 | True | 0 | ROZPOCET
| VV |  | "splašková | [14 empty] | VV | 2 | 1 | True | 0 | ROZPOCET
| VV |  | 250,00 |  | 250 | [12 empty] | VV | 2 | 2 | True | 0 | ROZPOCET
| VV |  | Součet |  | 250 | [12 empty] | VV | 2 | 4 | True | 1 | ROZPOCET
5 | K | 171201231.1 | Poplatek za uložení stavebního odpadu na recyklační skládce (skládkovné) zeminy a kamení zatříděného do Katalogu odpadů pod kódem 17 05 04 | t | 464.4 |  | 0 | CS ÚRS 2022 02 |  | základní |  | 0 | 0 | 0 | 0 | 0 | 4 | K | 2 |  |  |  | ROZPOCET | 0 | 0 | 0 | 0 | 0 | 1 | 0 | 4 | 10
| PP |  | Poplatek za uložení stavebního odpadu na recyklační skládce (skládkovné) zeminy a kamení zatříděného do Katalogu odpadů pod kódem 17 05 04 | [14 empty] | PP | 2
6 | K | 174111102 | Zásyp sypaninou z jakékoliv horniny ručně s uložením výkopku ve vrstvách se zhutněním v uzavřených prostorách s urovnáním povrchu zásypu | m3 | 150 |  | 0 | CS ÚRS 2022 02 |  | základní |  | 0 | 0 | 0 | 0 | 0 | 4 | K | 2 |  |  |  | ROZPOCET | 0 | 0 | 0 | 0 | 0 | 1 | 0 | 4 | 12
| PP |  | Zásyp sypaninou z jakékoliv horniny ručně s uložením výkopku ve vrstvách se zhutněním v uzavřených prostorách s urovnáním povrchu zásypu | [14 empty] | PP | 2
| VV |  | "viz specifikace materiálu | [14 empty] | VV | 2 | 1 | True | 0 | ROZPOCET
| VV |  | "splašková | [14 empty] | VV | 2 | 1 | True | 0 | ROZPOCET
| VV |  | 150,00 |  | 150 | [12 empty] | VV | 2 | 2 | True | 0 | ROZPOCET
| VV |  | Součet |  | 150 | [12 empty] | VV | 2 | 4 | True | 1 | ROZPOCET
7 | M | 58343930 | kamenivo drcené hrubé frakce 16/32 | t | 300 |  | 0 | CS ÚRS 2022 02 |  | základní |  | 0 | 0 | 0 | 0 | 0 | 8 | M | 2 |  |  |  | ROZPOCET | 0 | 0 | 0 | 0 | 0 | 1 | 0 | 4 | 14
| PP |  | kamenivo drcené hrubé frakce 16/32 | [14 empty] | PP | 2
| VV |  | 150*2 "Přepočtené koeficientem množství |  | 300 | [12 empty] | VV | 2 | 2 | True | 0 | ROZPOCET
| VV |  | Součet |  | 300 | [12 empty] | VV | 2 | 4 | True | 1 | ROZPOCET
8 | K | 174151101.1 | Zásyp sypaninou z jakékoliv horniny strojně s uložením výkopku ve vrstvách se zhutněním jam, šachet, rýh nebo kolem objektů v těchto vykopávkách | m3 | 17 |  | 0 | CS ÚRS 2022 02 |  | základní |  | 0 | 0 | 0 | 0 | 0 | 4 | K | 2 |  |  |  | ROZPOCET | 0 | 0 | 0 | 0 | 0 | 1 | 0 | 4 | 16
| PP |  | Zásyp sypaninou z jakékoliv horniny strojně s uložením výkopku ve vrstvách se zhutněním jam, šachet, rýh nebo kolem objektů v těchto vykopávkách | [14 empty] | PP | 2
| VV |  | "viz specifikace materiálu | [14 empty] | VV | 2 | 1 | True | 0 | ROZPOCET
| VV |  | "pitná | [14 empty] | VV | 2 | 1 | True | 0 | ROZPOCET
| VV |  | 17,00 |  | 17 | [12 empty] | VV | 2 | 2 | True | 0 | ROZPOCET
| VV |  | Součet |  | 17 | [12 empty] | VV | 2 | 4 | True | 1 | ROZPOCET
9 | K | 175111101 | Obsypání potrubí ručně sypaninou z vhodných hornin třídy těžitelnosti I a II, skupiny 1 až 4 nebo materiálem připraveným podél výkopu ve vzdálenosti do 3 m od jeho kraje pro jakoukoliv hloubku výkopu a míru zhutnění bez prohození sypaniny | m3 | 70 |  | 0 | CS ÚRS 2022 02 |  | základní |  | 0 | 0 | 0 | 0 | 0 | 4 | K | 2 |  |  |  | ROZPOCET | 0 | 0 | 0 | 0 | 0 | 1 | 0 | 4 | 18
| PP |  | Obsypání potrubí ručně sypaninou z vhodných hornin třídy těžitelnosti I a II, skupiny 1 až 4 nebo materiálem připraveným podél výkopu ve vzdálenosti do 3 m od jeho kraje pro jakoukoliv hloubku výkopu a míru zhutnění bez prohození sypaniny | [14 empty] | PP | 2
| VV |  | "viz specifikace materiálu | [14 empty] | VV | 2 | 1 | True | 0 | ROZPOCET
| VV |  | "splašková | [14 empty] | VV | 2 | 1 | True | 0 | ROZPOCET
| VV |  | 70,00 |  | 70 | [12 empty] | VV | 2 | 2 | True | 0 | ROZPOCET
| VV |  | Součet |  | 70 | [12 empty] | VV | 2 | 4 | True | 1 | ROZPOCET
10 | M | 58331351.1 | kamenivo těžené drobné frakce 0/4 | t | 140 |  | 0 | CS ÚRS 2022 02 |  | základní |  | 0 | 0 | 0 | 0 | 0 | 8 | M | 2 |  |  |  | ROZPOCET | 0 | 0 | 0 | 0 | 0 | 1 | 0 | 4 | 20
| PP |  | kamenivo těžené drobné frakce 0/4 | [14 empty] | PP | 2
| VV |  | 70*2 "Přepočtené koeficientem množství |  | 140 | [12 empty] | VV | 2 | 2 | True | 0 | ROZPOCET
| VV |  | Součet |  | 140 | [12 empty] | VV | 2 | 4 | True | 1 | ROZPOCET
11 | K | 175151101 | Obsypání potrubí strojně sypaninou z vhodných třídy těžitelnosti I a II, skupiny 1 až 4 nebo materiálem připraveným podél výkopu ve vzdálenosti do 3 m od jeho kraje, pro jakoukoliv hloubku výkopu a míru zhutnění bez prohození sypaniny | m3 | 6 |  | 0 | CS ÚRS 2022 02 |  | základní |  | 0 | 0 | 0 | 0 | 0 | 4 | K | 2 |  |  |  | ROZPOCET | 0 | 0 | 0 | 0 | 0 | 1 | 0 | 4 | 22
| PP |  | Obsypání potrubí strojně sypaninou z vhodných třídy těžitelnosti I a II, skupiny 1 až 4 nebo materiálem připraveným podél výkopu ve vzdálenosti do 3 m od jeho kraje, pro jakoukoliv hloubku výkopu a míru zhutnění bez prohození sypaniny | [14 empty] | PP | 2
| VV |  | "výkaz výměr | [14 empty] | VV | 2 | 1 | True | 0 | ROZPOCET
| VV |  | "objekt pitná | [14 empty] | VV | 2 | 1 | True | 0 | ROZPOCET
| VV |  | 6,00 |  | 6 | [12 empty] | VV | 2 | 2 | True | 0 | ROZPOCET
| VV |  | Součet |  | 6 | [12 empty] | VV | 2 | 4 | True | 1 | ROZPOCET
12 | M | 58331351 | kamenivo těžené drobné frakce 0/4 | t | 12 |  | 0 | CS ÚRS 2022 02 |  | základní |  | 0 | 0 | 0 | 0 | 0 | 8 | M | 2 |  |  |  | ROZPOCET | 0 | 0 | 0 | 0 | 0 | 1 | 0 | 4 | 24
| PP |  | kamenivo těžené drobné frakce 0/4 | [14 empty] | PP | 2
| VV |  | 6*2 "Přepočtené koeficientem množství |  | 12 | [12 empty] | VV | 2 | 2 | True | 0 | ROZPOCET
| VV |  | Součet |  | 12 | [12 empty] | VV | 2 | 4 | True | 1 | ROZPOCET
| D | 4 | Vodorovné konstrukce |  |  |  | 0 |  |  |  |  | 0 |  | 0 |  | 0 | 1 | D | 1 |  |  |  | ROZPOCET | [6 empty] | 0
13 | K | 451541192 | Lože pod potrubí, stoky a drobné objekty Příplatek k ceně za práce ve štole | m3 | 15 |  | 0 | CS ÚRS 2022 02 |  | základní |  | 0 | 0 | 0 | 0 | 0 | 4 | K | 2 |  |  |  | ROZPOCET | 0 | 0 | 0 | 0 | 0 | 1 | 0 | 4 | 26
| PP |  | Lože pod potrubí, stoky a drobné objekty Příplatek k ceně za práce ve štole | [14 empty] | PP | 2
| VV |  | "viz specifikace materiálu | [14 empty] | VV | 2 | 1 | True | 0 | ROZPOCET
| VV |  | "splašková | [14 empty] | VV | 2 | 1 | True | 0 | ROZPOCET
| VV |  | 15,00 |  | 15 | [12 empty] | VV | 2 | 2 | True | 0 | ROZPOCET
| VV |  | Součet |  | 15 | [12 empty] | VV | 2 | 4 | True | 1 | ROZPOCET
14 | K | 451572111 | Lože pod potrubí, stoky a drobné objekty v otevřeném výkopu z kameniva drobného těženého 0 až 4 mm | m3 | 2 |  | 0 | CS ÚRS 2022 02 |  | základní |  | 0 | 0 | 0 | 0 | 0 | 4 | K | 2 |  |  |  | ROZPOCET | 0 | 0 | 0 | 0 | 0 | 1 | 0 | 4 | 28
| PP |  | Lože pod potrubí, stoky a drobné objekty v otevřeném výkopu z kameniva drobného těženého 0 až 4 mm | [14 empty] | PP | 2
| VV |  | "výkaz výměr | [14 empty] | VV | 2 | 1 | True | 0 | ROZPOCET
| VV |  | "objekt pitná | [14 empty] | VV | 2 | 1 | True | 0 | ROZPOCET
| VV |  | 2,00 |  | 2 | [12 empty] | VV | 2 | 2 | True | 0 | ROZPOCET
| VV |  | Součet |  | 2 | [12 empty] | VV | 2 | 4 | True | 1 | ROZPOCET
15 | K | 451572111.1 | Lože pod potrubí, stoky a drobné objekty v otevřeném výkopu z kameniva drobného těženého 0 až 4 mm | m3 | 15 |  | 0 | CS ÚRS 2022 02 |  | základní |  | 0 | 0 | 0 | 0 | 0 | 4 | K | 2 |  |  |  | ROZPOCET | 0 | 0 | 0 | 0 | 0 | 1 | 0 | 4 | 30
| PP |  | Lože pod potrubí, stoky a drobné objekty v otevřeném výkopu z kameniva drobného těženého 0 až 4 mm | [14 empty] | PP | 2
| VV |  | "viz specifikace materiálu | [14 empty] | VV | 2 | 1 | True | 0 | ROZPOCET
| VV |  | "splašková | [14 empty] | VV | 2 | 1 | True | 0 | ROZPOCET
| VV |  | 15,00 |  | 15 | [12 empty] | VV | 2 | 2 | True | 0 | ROZPOCET
| VV |  | Součet |  | 15 | [12 empty] | VV | 2 | 4 | True | 1 | ROZPOCET
| D | 5 | Komunikace pozemní |  |  |  | 0 |  |  |  |  | 0 |  | 0 |  | 0 | 1 | D | 1 |  |  |  | ROZPOCET | [6 empty] | 0
16 | K | 566901232 | Vyspravení podkladu po překopech inženýrských sítí plochy přes 15 m2 s rozprostřením a zhutněním štěrkodrtí tl. 150 mm | m2 | 160 |  | 0 | CS ÚRS 2022 02 |  | základní |  | 0 | 0 | 0 | 0 | 0 | 4 | K | 2 |  |  |  | ROZPOCET | 0 | 0 | 0 | 0 | 0 | 1 | 0 | 4 | 32
| PP |  | Vyspravení podkladu po překopech inženýrských sítí plochy přes 15 m2 s rozprostřením a zhutněním štěrkodrtí tl. 150 mm | [14 empty] | PP | 2
| D | 6 | Úpravy povrchů, podlahy a osazování výplní |  |  |  | 0 |  |  |  |  | 0 |  | 0 |  | 0 | 1 | D | 1 |  |  |  | ROZPOCET | [6 empty] | 0
17 | K | 612135101.1 | Hrubá výplň rýh maltou jakékoli šířky rýhy ve stěnách | m2 | 65 |  | 0 | CS ÚRS 2022 02 |  | základní |  | 0 | 0 | 0 | 0 | 0 | 4 | K | 2 |  |  |  | ROZPOCET | 0 | 0 | 0 | 0 | 0 | 1 | 0 | 4 | 34
| PP |  | Hrubá výplň rýh maltou jakékoli šířky rýhy ve stěnách | [14 empty] | PP | 2
| VV |  | "viz specifikace materiálu | [14 empty] | VV | 2 | 1 | True | 0 | ROZPOCET
| VV |  | "pitná voda | [14 empty] | VV | 2 | 1 | True | 0 | ROZPOCET
| VV |  | 450,00*0,10 |  | 45 | [12 empty] | VV | 2 | 2 | True | 0 | ROZPOCET
| VV |  | " kanalizace | [14 empty] | VV | 2 | 1 | True | 0 | ROZPOCET
| VV |  | 200,00*0,10 |  | 20 | [12 empty] | VV | 2 | 2 | True | 0 | ROZPOCET
| VV |  | Součet |  | 65 | [12 empty] | VV | 2 | 4 | True | 1 | ROZPOCET
18 | K | 631311125 | Mazanina z betonu prostého bez zvýšených nároků na prostředí tl. přes 80 do 120 mm tř. C 20/25 | m3 | 32 |  | 0 | CS ÚRS 2022 02 |  | základní |  | 0 | 0 | 0 | 0 | 0 | 4 | K | 2 |  |  |  | ROZPOCET | 0 | 0 | 0 | 0 | 0 | 1 | 0 | 4 | 36
| PP |  | Mazanina z betonu prostého bez zvýšených nároků na prostředí tl. přes 80 do 120 mm tř. C 20/25 | [14 empty] | PP | 2
19 | K | 631319173 | Příplatek k cenám mazanin za stržení povrchu spodní vrstvy mazaniny latí před vložením výztuže nebo pletiva pro tl. obou vrstev mazaniny přes 80 do 120 mm | m3 | 32 |  | 0 | CS ÚRS 2022 02 |  | základní |  | 0 | 0 | 0 | 0 | 0 | 4 | K | 2 |  |  |  | ROZPOCET | 0 | 0 | 0 | 0 | 0 | 1 | 0 | 4 | 38
| PP |  | Příplatek k cenám mazanin za stržení povrchu spodní vrstvy mazaniny latí před vložením výztuže nebo pletiva pro tl. obou vrstev mazaniny přes 80 do 120 mm | [14 empty] | PP | 2
20 | K | 631362021 | Výztuž mazanin ze svařovaných sítí z drátů typu KARI | t | 1.12 |  | 0 | CS ÚRS 2022 02 |  | základní |  | 0 | 0 | 0 | 0 | 0 | 4 | K | 2 |  |  |  | ROZPOCET | 0 | 0 | 0 | 0 | 0 | 1 | 0 | 4 | 40
| PP |  | Výztuž mazanin ze svařovaných sítí z drátů typu KARI | [14 empty] | PP | 2
| D | 8 | Trubní vedení |  |  |  | 0 |  |  |  |  | 0 |  | 0 |  | 0 | 1 | D | 1 |  |  |  | ROZPOCET | [6 empty] | 0
21 | K | 899722113 | Krytí potrubí z plastů výstražnou fólií z PVC šířky 34 cm | m | 306 |  | 0 | CS ÚRS 2022 02 |  | základní |  | 0 | 0 | 0 | 0 | 0 | 4 | K | 2 |  |  |  | ROZPOCET | 0 | 0 | 0 | 0 | 0 | 1 | 0 | 4 | 42
| PP |  | Krytí potrubí z plastů výstražnou fólií z PVC šířky 34 cm | [14 empty] | PP | 2
| VV |  | "výkaz výměr | [14 empty] | VV | 2 | 1 | True | 0 | ROZPOCET
| VV |  | "objekt A1 -D2 splašková | [14 empty] | VV | 2 | 1 | True | 0 | ROZPOCET
| VV |  | 25,00+102,00+82,00+72,00 |  | 281 | [12 empty] | VV | 2 | 2 | True | 0 | ROZPOCET
| VV |  | "objekt A1-D2 pitná | [14 empty] | VV | 2 | 1 | True | 0 | ROZPOCET
| VV |  | 25,00 |  | 25 | [12 empty] | VV | 2 | 2 | True | 0 | ROZPOCET
| VV |  | Součet |  | 306 | [12 empty] | VV | 2 | 4 | True | 1 | ROZPOCET
| D | 9 | Ostatní konstrukce a práce, bourání |  |  |  | 0 |  |  |  |  | 0 |  | 0 |  | 0 | 1 | D | 1 |  |  |  | ROZPOCET | [6 empty] | 0
22 | K | 949101112 | Lešení pomocné pracovní pro objekty pozemních staveb pro zatížení do 150 kg/m2, o výšce lešeňové podlahy přes 1,9 do 3,5 m | m2 | 900 |  | 0 | CS ÚRS 2022 02 |  | základní |  | 0 | 0 | 0 | 0 | 0 | 4 | K | 2 |  |  |  | ROZPOCET | 0 | 0 | 0 | 0 | 0 | 1 | 0 | 4 | 44
| PP |  | Lešení pomocné pracovní pro objekty pozemních staveb pro zatížení do 150 kg/m2, o výšce lešeňové podlahy přes 1,9 do 3,5 m | [14 empty] | PP | 2
| VV |  | 600,00*1,50 |  | 900 | [12 empty] | VV | 2 | 2 | True | 0 | ROZPOCET
| VV |  | Součet |  | 900 | [12 empty] | VV | 2 | 4 | True | 1 | ROZPOCET
23 | K | 977312113 | Řezání stávajících betonových mazanin s vyztužením hloubky přes 100 do 150 mm | m | 266.667 |  | 0 | CS ÚRS 2022 02 |  | základní |  | 0 | 0 | 0 | 0 | 0 | 4 | K | 2 |  |  |  | ROZPOCET | 0 | 0 | 0 | 0 | 0 | 1 | 0 | 4 | 46
| PP |  | Řezání stávajících betonových mazanin s vyztužením hloubky přes 100 do 150 mm | [14 empty] | PP | 2
| VV |  | "viz specifikace materiálu | [14 empty] | VV | 2 | 1 | True | 0 | ROZPOCET
| VV |  | "splašková | [14 empty] | VV | 2 | 1 | True | 0 | ROZPOCET
| VV |  | 160,00/0,60 |  | 266.667 | [12 empty] | VV | 2 | 2 | True | 0 | ROZPOCET
| VV |  | Součet |  | 266.667 | [12 empty] | VV | 2 | 4 | True | 1 | ROZPOCET
| D | 997 | Přesun sutě |  |  |  | 0 |  |  |  |  | 0 |  | 0 |  | 0 | 1 | D | 1 |  |  |  | ROZPOCET | [6 empty] | 0
24 | K | 997013113 | Vnitrostaveništní doprava suti a vybouraných hmot vodorovně do 50 m svisle s použitím mechanizace pro budovy a haly výšky přes 9 do 12 m | t | 1.28 |  | 0 | CS ÚRS 2022 02 |  | základní |  | 0 | 0 | 0 | 0 | 0 | 4 | K | 2 |  |  |  | ROZPOCET | 0 | 0 | 0 | 0 | 0 | 1 | 0 | 4 | 48
| PP |  | Vnitrostaveništní doprava suti a vybouraných hmot vodorovně do 50 m svisle s použitím mechanizace pro budovy a haly výšky přes 9 do 12 m | [14 empty] | PP | 2
25 | K | 997013501 | Odvoz suti a vybouraných hmot na skládku nebo meziskládku se složením, na vzdálenost do 1 km | t | 1.28 |  | 0 | CS ÚRS 2022 02 |  | základní |  | 0 | 0 | 0 | 0 | 0 | 4 | K | 2 |  |  |  | ROZPOCET | 0 | 0 | 0 | 0 | 0 | 1 | 0 | 4 | 50
| PP |  | Odvoz suti a vybouraných hmot na skládku nebo meziskládku se složením, na vzdálenost do 1 km | [14 empty] | PP | 2
26 | K | 997013509 | Odvoz suti a vybouraných hmot na skládku nebo meziskládku se složením, na vzdálenost Příplatek k ceně za každý další i započatý 1 km přes 1 km | t | 115.2 |  | 0 | CS ÚRS 2022 02 |  | základní |  | 0 | 0 | 0 | 0 | 0 | 4 | K | 2 |  |  |  | ROZPOCET | 0 | 0 | 0 | 0 | 0 | 1 | 0 | 4 | 52
| PP |  | Odvoz suti a vybouraných hmot na skládku nebo meziskládku se složením, na vzdálenost Příplatek k ceně za každý další i započatý 1 km přes 1 km | [14 empty] | PP | 2
| VV |  | 1,28*90 "Přepočtené koeficientem množství |  | 115.2 | [12 empty] | VV | 2 | 2 | True | 0 | ROZPOCET
| VV |  | Součet |  | 115.2 | [12 empty] | VV | 2 | 4 | True | 1 | ROZPOCET
27 | K | 997013862 | Poplatek za uložení stavebního odpadu na recyklační skládce (skládkovné) z armovaného betonu zatříděného do Katalogu odpadů pod kódem 17 01 01 | t | 100.8 |  | 0 | CS ÚRS 2022 02 |  | základní |  | 0 | 0 | 0 | 0 | 0 | 4 | K | 2 |  |  |  | ROZPOCET | 0 | 0 | 0 | 0 | 0 | 1 | 0 | 4 | 54
| PP |  | Poplatek za uložení stavebního odpadu na recyklační skládce (skládkovné) z armovaného betonu zatříděného do Katalogu odpadů pod kódem 17 01 01 | [14 empty] | PP | 2
28 | K | 997013871 | Poplatek za uložení stavebního odpadu na recyklační skládce (skládkovné) směsného stavebního a demoličního zatříděného do Katalogu odpadů pod kódem 17 09 04 | t | 113.163 |  | 0 | CS ÚRS 2022 02 |  | základní |  | 0 | 0 | 0 | 0 | 0 | 4 | K | 2 |  |  |  | ROZPOCET | 0 | 0 | 0 | 0 | 0 | 1 | 0 | 4 | 56
| PP |  | Poplatek za uložení stavebního odpadu na recyklační skládce (skládkovné) směsného stavebního a demoličního zatříděného do Katalogu odpadů pod kódem 17 09 04 | [14 empty] | PP | 2
| D | 998 | Přesun hmot |  |  |  | 0 |  |  |  |  | 0 |  | 0 |  | 0 | 1 | D | 1 |  |  |  | ROZPOCET | [6 empty] | 0
29 | K | 998011002 | Přesun hmot pro budovy občanské výstavby, bydlení, výrobu a služby s nosnou svislou konstrukcí zděnou z cihel, tvárnic nebo kamene vodorovná dopravní vzdálenost do 100 m pro budovy výšky přes 6 do 12 m | t | 592.05 |  | 0 | CS ÚRS 2022 02 |  | základní |  | 0 | 0 | 0 | 0 | 0 | 4 | K | 2 |  |  |  | ROZPOCET | 0 | 0 | 0 | 0 | 0 | 1 | 0 | 4 | 58
| PP |  | Přesun hmot pro budovy občanské výstavby, bydlení, výrobu a služby s nosnou svislou konstrukcí zděnou z cihel, tvárnic nebo kamene vodorovná dopravní vzdálenost do 100 m pro budovy výšky přes 6 do 12 m | [14 empty] | PP | 2
| D | PSV | Práce a dodávky PSV |  |  |  | 0 |  |  |  |  | 0 |  | 0 |  | 0 | 2 | D | 0 |  |  |  | ROZPOCET | [6 empty] | 0
| D | 711 | Izolace proti vodě, vlhkosti a plynům |  |  |  | 0 |  |  |  |  | 0 |  | 0 |  | 0 | 2 | D | 1 |  |  |  | ROZPOCET | [6 empty] | 0
30 | K | 711111001 | Provedení izolace proti zemní vlhkosti natěradly a tmely za studena na ploše vodorovné V nátěrem penetračním | m2 | 160 |  | 0 | CS ÚRS 2022 02 |  | základní |  | 0 | 0 | 0 | 0 | 0 | 16 | K | 2 |  |  |  | ROZPOCET | 0 | 0 | 0 | 0 | 0 | 1 | 0 | 16 | 60
| PP |  | Provedení izolace proti zemní vlhkosti natěradly a tmely za studena na ploše vodorovné V nátěrem penetračním | [14 empty] | PP | 2
31 | M | 11163150 | lak penetrační asfaltový | t | 0.053 |  | 0 | CS ÚRS 2022 02 |  | základní |  | 0 | 0 | 0 | 0 | 0 | 32 | M | 2 |  |  |  | ROZPOCET | 0 | 0 | 0 | 0 | 0 | 1 | 0 | 16 | 62
| PP |  | lak penetrační asfaltový | [14 empty] | PP | 2
| VV |  | 160*0,00033 "Přepočtené koeficientem množství |  | 0.053 | [12 empty] | VV | 2 | 2 | True | 0 | ROZPOCET
| VV |  | Součet |  | 0.053 | [12 empty] | VV | 2 | 4 | True | 1 | ROZPOCET
32 | K | 711131811 | Odstranění izolace proti zemní vlhkosti na ploše vodorovné V | m2 | 320 |  | 0 | CS ÚRS 2022 02 |  | základní |  | 0 | 0 | 0 | 0 | 0 | 16 | K | 2 |  |  |  | ROZPOCET | 0 | 0 | 0 | 0 | 0 | 1 | 0 | 16 | 64
| PP |  | Odstranění izolace proti zemní vlhkosti na ploše vodorovné V | [14 empty] | PP | 2
33 | K | 711141559 | Provedení izolace proti zemní vlhkosti pásy přitavením NAIP na ploše vodorovné V | m2 | 320 |  | 0 | CS ÚRS 2022 02 |  | základní |  | 0 | 0 | 0 | 0 | 0 | 16 | K | 2 |  |  |  | ROZPOCET | 0 | 0 | 0 | 0 | 0 | 1 | 0 | 16 | 66
| PP |  | Provedení izolace proti zemní vlhkosti pásy přitavením NAIP na ploše vodorovné V | [14 empty] | PP | 2
34 | M | 62832134 | pás asfaltový natavitelný oxidovaný tl 4,0mm typu V60 S40 s vložkou ze skleněné rohože, s jemnozrnným minerálním posypem | m2 | 372.96 |  | 0 | CS ÚRS 2022 02 |  | základní |  | 0 | 0 | 0 | 0 | 0 | 32 | M | 2 |  |  |  | ROZPOCET | 0 | 0 | 0 | 0 | 0 | 1 | 0 | 16 | 68
| PP |  | pás asfaltový natavitelný oxidovaný tl 4,0mm typu V60 S40 s vložkou ze skleněné rohože, s jemnozrnným minerálním posypem | [14 empty] | PP | 2
| VV |  | 320*1,1655 "Přepočtené koeficientem množství |  | 372.96 | [12 empty] | VV | 2 | 2 | True | 0 | ROZPOCET
| VV |  | Součet |  | 372.96 | [12 empty] | VV | 2 | 4 | True | 1 | ROZPOCET
35 | K | 998711102 | Přesun hmot pro izolace proti vodě, vlhkosti a plynům stanovený z hmotnosti přesunovaného materiálu vodorovná dopravní vzdálenost do 50 m v objektech výšky přes 6 do 12 m | t | 2.195 |  | 0 | CS ÚRS 2022 02 |  | základní |  | 0 | 0 | 0 | 0 | 0 | 16 | K | 2 |  |  |  | ROZPOCET | 0 | 0 | 0 | 0 | 0 | 1 | 0 | 16 | 70
| PP |  | Přesun hmot pro izolace proti vodě, vlhkosti a plynům stanovený z hmotnosti přesunovaného materiálu vodorovná dopravní vzdálenost do 50 m v objektech výšky přes 6 do 12 m | [14 empty] | PP | 2
| D | 713 | Izolace tepelné |  |  |  | 0 |  |  |  |  | 0 |  | 0 |  | 0 | 2 | D | 1 |  |  |  | ROZPOCET | [6 empty] | 0
36 | K | 713463211 | Montáž izolace tepelné potrubí a ohybů tvarovkami nebo deskami potrubními pouzdry s povrchovou úpravou hliníkovou fólií (izolační materiál ve specifikaci) přelepenými samolepící hliníkovou páskou potrubí jednovrstvá D do 50 mm | m | 147 |  | 0 | CS ÚRS 2022 02 |  | základní |  | 0 | 0 | 0 | 0 | 0 | 16 | K | 2 |  |  |  | ROZPOCET | 0 | 0 | 0 | 0 | 0 | 1 | 0 | 16 | 72
| PP |  | Montáž izolace tepelné potrubí a ohybů tvarovkami nebo deskami potrubními pouzdry s povrchovou úpravou hliníkovou fólií (izolační materiál ve specifikaci) přelepenými samolepící hliníkovou páskou potrubí jednovrstvá D do 50 mm | [14 empty] | PP | 2
| VV |  | "výkaz výměr | [14 empty] | VV | 2 | 1 | True | 0 | ROZPOCET
| VV |  | "objekt pitná | [14 empty] | VV | 2 | 1 | True | 0 | ROZPOCET
| VV |  | 28,00+44,00+75,00 |  | 147 | [12 empty] | VV | 2 | 2 | True | 0 | ROZPOCET
| VV |  | Součet |  | 147 | [12 empty] | VV | 2 | 4 | True | 1 | ROZPOCET
37 | M | 63154022 | pouzdro izolační potrubní z minerální vlny s Al fólií max. 250/100°C 54/50mm | m | 28 |  | 0 | CS ÚRS 2022 02 |  | základní |  | 0 | 0 | 0 | 0 | 0 | 32 | M | 2 |  |  |  | ROZPOCET | 0 | 0 | 0 | 0 | 0 | 1 | 0 | 16 | 74
| PP |  | pouzdro izolační potrubní z minerální vlny s Al fólií max. 250/100°C 54/50mm | [14 empty] | PP | 2
38 | M | 63154573 | pouzdro izolační potrubní z minerální vlny s Al fólií max. 250/100°C 42/40mm | m | 44 |  | 0 | CS ÚRS 2022 02 |  | základní |  | 0 | 0 | 0 | 0 | 0 | 32 | M | 2 |  |  |  | ROZPOCET | 0 | 0 | 0 | 0 | 0 | 1 | 0 | 16 | 76
| PP |  | pouzdro izolační potrubní z minerální vlny s Al fólií max. 250/100°C 42/40mm | [14 empty] | PP | 2
39 | M | 63154532 | pouzdro izolační potrubní z minerální vlny s Al fólií max. 250/100°C 35/30mm | m | 75 |  | 0 | CS ÚRS 2022 02 |  | základní |  | 0 | 0 | 0 | 0 | 0 | 32 | M | 2 |  |  |  | ROZPOCET | 0 | 0 | 0 | 0 | 0 | 1 | 0 | 16 | 78
| PP |  | pouzdro izolační potrubní z minerální vlny s Al fólií max. 250/100°C 35/30mm | [14 empty] | PP | 2
40 | K | 998713102 | Přesun hmot pro izolace tepelné stanovený z hmotnosti přesunovaného materiálu vodorovná dopravní vzdálenost do 50 m v objektech výšky přes 6 m do 12 m | t | 0.117 |  | 0 | CS ÚRS 2022 02 |  | základní |  | 0 | 0 | 0 | 0 | 0 | 16 | K | 2 |  |  |  | ROZPOCET | 0 | 0 | 0 | 0 | 0 | 1 | 0 | 16 | 80
| PP |  | Přesun hmot pro izolace tepelné stanovený z hmotnosti přesunovaného materiálu vodorovná dopravní vzdálenost do 50 m v objektech výšky přes 6 m do 12 m | [14 empty] | PP | 2
41 | K | 998713181 | Přesun hmot pro izolace tepelné stanovený z hmotnosti přesunovaného materiálu Příplatek k cenám za přesun prováděný bez použití mechanizace pro jakoukoliv výšku objektu | t | 0.117 |  | 0 | CS ÚRS 2022 02 |  | základní |  | 0 | 0 | 0 | 0 | 0 | 16 | K | 2 |  |  |  | ROZPOCET | 0 | 0 | 0 | 0 | 0 | 1 | 0 | 16 | 82
| PP |  | Přesun hmot pro izolace tepelné stanovený z hmotnosti přesunovaného materiálu Příplatek k cenám za přesun prováděný bez použití mechanizace pro jakoukoliv výšku objektu | [14 empty] | PP | 2
42 | K | 998713192 | Přesun hmot pro izolace tepelné stanovený z hmotnosti přesunovaného materiálu Příplatek k cenám za zvětšený přesun přes vymezenou největší dopravní vzdálenost do 100 m | t | 0.117 |  | 0 | CS ÚRS 2022 02 |  | základní |  | 0 | 0 | 0 | 0 | 0 | 16 | K | 2 |  |  |  | ROZPOCET | 0 | 0 | 0 | 0 | 0 | 1 | 0 | 16 | 84
| PP |  | Přesun hmot pro izolace tepelné stanovený z hmotnosti přesunovaného materiálu Příplatek k cenám za zvětšený přesun přes vymezenou největší dopravní vzdálenost do 100 m | [14 empty] | PP | 2
| D | 721 | Zdravotechnika - vnitřní kanalizace |  |  |  | 0 |  |  |  |  | 0 |  | 0 |  | 0 | 2 | D | 1 |  |  |  | ROZPOCET | [6 empty] | 0
43 | K | 721101000R | Neutralizační box pro výkon kotlů 250kW | kus | 1 |  | 0 | vlastní CÚ 2022 02 |  | základní |  | 0 | 0 | 0 | 0 | 0 | 16 | K | 2 |  |  |  | ROZPOCET | 0 | 0 | 0 | 0 | 0 | 1 | 0 | 16 | 86
| PP |  | Neutralizační box pro výkon kotlů 250kW | [14 empty] | PP | 2
| VV |  | "viz specifikace materiálu | [14 empty] | VV | 2 | 1 | True | 0 | ROZPOCET
| VV |  | "splašková | [14 empty] | VV | 2 | 1 | True | 0 | ROZPOCET
| VV |  | 1 |  | 1 | [12 empty] | VV | 2 | 2 | True | 0 | ROZPOCET
| VV |  | Součet |  | 1 | [12 empty] | VV | 2 | 4 | True | 1 | ROZPOCET
44 | K | 721173401 | Potrubí z trub PVC SN4 svodné (ležaté) DN 110 | m | 25 |  | 0 | CS ÚRS 2022 02 |  | základní |  | 0 | 0 | 0 | 0 | 0 | 16 | K | 2 |  |  |  | ROZPOCET | 0 | 0 | 0 | 0 | 0 | 1 | 0 | 16 | 88
| PP |  | Potrubí z trub PVC SN4 svodné (ležaté) DN 110 | [14 empty] | PP | 2
| VV |  | "výkaz výměr | [14 empty] | VV | 2 | 1 | True | 0 | ROZPOCET
| VV |  | "objekt splašková | [14 empty] | VV | 2 | 1 | True | 0 | ROZPOCET
| VV |  | 25,00 |  | 25 | [12 empty] | VV | 2 | 2 | True | 0 | ROZPOCET
| VV |  | Součet |  | 25 | [12 empty] | VV | 2 | 4 | True | 1 | ROZPOCET
45 | K | 721173402 | Potrubí z trub PVC SN4 svodné (ležaté) DN 125 | m | 102 |  | 0 | CS ÚRS 2022 02 |  | základní |  | 0 | 0 | 0 | 0 | 0 | 16 | K | 2 |  |  |  | ROZPOCET | 0 | 0 | 0 | 0 | 0 | 1 | 0 | 16 | 90
| PP |  | Potrubí z trub PVC SN4 svodné (ležaté) DN 125 | [14 empty] | PP | 2
| VV |  | "výkaz výměr | [14 empty] | VV | 2 | 1 | True | 0 | ROZPOCET
| VV |  | "objekt splašková | [14 empty] | VV | 2 | 1 | True | 0 | ROZPOCET
| VV |  | 102,00 |  | 102 | [12 empty] | VV | 2 | 2 | True | 0 | ROZPOCET
| VV |  | Součet |  | 102 | [12 empty] | VV | 2 | 4 | True | 1 | ROZPOCET
46 | K | 721173403 | Potrubí z trub PVC SN4 svodné (ležaté) DN 160 | m | 82 |  | 0 | CS ÚRS 2022 02 |  | základní |  | 0 | 0 | 0 | 0 | 0 | 16 | K | 2 |  |  |  | ROZPOCET | 0 | 0 | 0 | 0 | 0 | 1 | 0 | 16 | 92
| PP |  | Potrubí z trub PVC SN4 svodné (ležaté) DN 160 | [14 empty] | PP | 2
| VV |  | "výkaz výměr | [14 empty] | VV | 2 | 1 | True | 0 | ROZPOCET
| VV |  | "objekt splašková | [14 empty] | VV | 2 | 1 | True | 0 | ROZPOCET
| VV |  | 82,00 |  | 82 | [12 empty] | VV | 2 | 2 | True | 0 | ROZPOCET
| VV |  | Součet |  | 82 | [12 empty] | VV | 2 | 4 | True | 1 | ROZPOCET
47 | K | 721173404 | Potrubí z trub PVC SN4 svodné (ležaté) DN 200 | m | 72 |  | 0 | CS ÚRS 2022 02 |  | základní |  | 0 | 0 | 0 | 0 | 0 | 16 | K | 2 |  |  |  | ROZPOCET | 0 | 0 | 0 | 0 | 0 | 1 | 0 | 16 | 94
| PP |  | Potrubí z trub PVC SN4 svodné (ležaté) DN 200 | [14 empty] | PP | 2
| VV |  | "výkaz výměr | [14 empty] | VV | 2 | 1 | True | 0 | ROZPOCET
| VV |  | "objekt splašková | [14 empty] | VV | 2 | 1 | True | 0 | ROZPOCET
| VV |  | 72,00 |  | 72 | [12 empty] | VV | 2 | 2 | True | 0 | ROZPOCET
| VV |  | Součet |  | 72 | [12 empty] | VV | 2 | 4 | True | 1 | ROZPOCET
48 | K | 721174025 | Potrubí z trub polypropylenových odpadní (svislé) DN 110 | m | 240 |  | 0 | CS ÚRS 2022 02 |  | základní |  | 0 | 0 | 0 | 0 | 0 | 16 | K | 2 |  |  |  | ROZPOCET | 0 | 0 | 0 | 0 | 0 | 1 | 0 | 16 | 96
| PP |  | Potrubí z trub polypropylenových odpadní (svislé) DN 110 | [14 empty] | PP | 2
| VV |  | "výkaz výměr | [14 empty] | VV | 2 | 1 | True | 0 | ROZPOCET
| VV |  | "objekt splašková | [14 empty] | VV | 2 | 1 | True | 0 | ROZPOCET
| VV |  | 240,00 |  | 240 | [12 empty] | VV | 2 | 2 | True | 0 | ROZPOCET
| VV |  | Součet |  | 240 | [12 empty] | VV | 2 | 4 | True | 1 | ROZPOCET
49 | K | 721174042 | Potrubí z trub polypropylenových připojovací DN 40 | m | 77 |  | 0 | CS ÚRS 2022 02 |  | základní |  | 0 | 0 | 0 | 0 | 0 | 16 | K | 2 |  |  |  | ROZPOCET | 0 | 0 | 0 | 0 | 0 | 1 | 0 | 16 | 98
| PP |  | Potrubí z trub polypropylenových připojovací DN 40 | [14 empty] | PP | 2
| VV |  | "výkaz výměr | [14 empty] | VV | 2 | 1 | True | 0 | ROZPOCET
| VV |  | "objekt splašková | [14 empty] | VV | 2 | 1 | True | 0 | ROZPOCET
| VV |  | 77,00 |  | 77 | [12 empty] | VV | 2 | 2 | True | 0 | ROZPOCET
| VV |  | Součet |  | 77 | [12 empty] | VV | 2 | 4 | True | 1 | ROZPOCET
50 | K | 721174043 | Potrubí z trub polypropylenových připojovací DN 50 | m | 94 |  | 0 | CS ÚRS 2022 02 |  | základní |  | 0 | 0 | 0 | 0 | 0 | 16 | K | 2 |  |  |  | ROZPOCET | 0 | 0 | 0 | 0 | 0 | 1 | 0 | 16 | 100
| PP |  | Potrubí z trub polypropylenových připojovací DN 50 | [14 empty] | PP | 2
| VV |  | "výkaz výměr | [14 empty] | VV | 2 | 1 | True | 0 | ROZPOCET
| VV |  | "objekt splašková | [14 empty] | VV | 2 | 1 | True | 0 | ROZPOCET
| VV |  | 94,00 |  | 94 | [12 empty] | VV | 2 | 2 | True | 0 | ROZPOCET
| VV |  | Součet |  | 94 | [12 empty] | VV | 2 | 4 | True | 1 | ROZPOCET
51 | K | 721194104 | Vyměření přípojek na potrubí vyvedení a upevnění odpadních výpustek DN 40 | kus | 52 |  | 0 | CS ÚRS 2022 02 |  | základní |  | 0 | 0 | 0 | 0 | 0 | 16 | K | 2 |  |  |  | ROZPOCET | 0 | 0 | 0 | 0 | 0 | 1 | 0 | 16 | 102
| PP |  | Vyměření přípojek na potrubí vyvedení a upevnění odpadních výpustek DN 40 | [14 empty] | PP | 2
| VV |  | 33+3+16 |  | 52 | [12 empty] | VV | 2 | 2 | True | 0 | ROZPOCET
| VV |  | Součet |  | 52 | [12 empty] | VV | 2 | 4 | True | 1 | ROZPOCET
52 | K | 721194105 | Vyměření přípojek na potrubí vyvedení a upevnění odpadních výpustek DN 50 | kus | 20 |  | 0 | CS ÚRS 2022 02 |  | základní |  | 0 | 0 | 0 | 0 | 0 | 16 | K | 2 |  |  |  | ROZPOCET | 0 | 0 | 0 | 0 | 0 | 1 | 0 | 16 | 104
| PP |  | Vyměření přípojek na potrubí vyvedení a upevnění odpadních výpustek DN 50 | [14 empty] | PP | 2
| VV |  | 4+7+7+2 |  | 20 | [12 empty] | VV | 2 | 2 | True | 0 | ROZPOCET
| VV |  | Součet |  | 20 | [12 empty] | VV | 2 | 4 | True | 1 | ROZPOCET
53 | K | 721194109 | Vyměření přípojek na potrubí vyvedení a upevnění odpadních výpustek DN 110 | kus | 31 |  | 0 | CS ÚRS 2022 02 |  | základní |  | 0 | 0 | 0 | 0 | 0 | 16 | K | 2 |  |  |  | ROZPOCET | 0 | 0 | 0 | 0 | 0 | 1 | 0 | 16 | 106
| PP |  | Vyměření přípojek na potrubí vyvedení a upevnění odpadních výpustek DN 110 | [14 empty] | PP | 2
| VV |  | 3+24+4 |  | 31 | [12 empty] | VV | 2 | 2 | True | 0 | ROZPOCET
| VV |  | Součet |  | 31 | [12 empty] | VV | 2 | 4 | True | 1 | ROZPOCET
54 | K | 721211422 | Podlahové vpusti se svislým odtokem DN 50/75/110 mřížka nerez 138x138 | kus | 12 |  | 0 | CS ÚRS 2022 02 |  | základní |  | 0 | 0 | 0 | 0 | 0 | 16 | K | 2 |  |  |  | ROZPOCET | 0 | 0 | 0 | 0 | 0 | 1 | 0 | 16 | 108
| PP |  | Podlahové vpusti se svislým odtokem DN 50/75/110 mřížka nerez 138x138 | [14 empty] | PP | 2
| VV |  | "výkaz výměr | [14 empty] | VV | 2 | 1 | True | 0 | ROZPOCET
| VV |  | 12 |  | 12 | [12 empty] | VV | 2 | 2 | True | 0 | ROZPOCET
| VV |  | Součet |  | 12 | [12 empty] | VV | 2 | 4 | True | 1 | ROZPOCET
55 | K | 721212127 | Odtokové sprchové žlaby se zápachovou uzávěrkou a krycím roštem délky 1000 mm | kus | 4 |  | 0 | CS ÚRS 2022 02 |  | základní |  | 0 | 0 | 0 | 0 | 0 | 16 | K | 2 |  |  |  | ROZPOCET | 0 | 0 | 0 | 0 | 0 | 1 | 0 | 16 | 110
| PP |  | Odtokové sprchové žlaby se zápachovou uzávěrkou a krycím roštem délky 1000 mm | [14 empty] | PP | 2
| VV |  | "výkaz výměr | [14 empty] | VV | 2 | 1 | True | 0 | ROZPOCET
| VV |  | 4 |  | 4 | [12 empty] | VV | 2 | 2 | True | 0 | ROZPOCET
| VV |  | Součet |  | 4 | [12 empty] | VV | 2 | 4 | True | 1 | ROZPOCET
56 | K | 721273153 | Ventilační hlavice z polypropylenu (PP) DN 110 | kus | 8 |  | 0 | CS ÚRS 2022 02 |  | základní |  | 0 | 0 | 0 | 0 | 0 | 16 | K | 2 |  |  |  | ROZPOCET | 0 | 0 | 0 | 0 | 0 | 1 | 0 | 16 | 112
| PP |  | Ventilační hlavice z polypropylenu (PP) DN 110 | [14 empty] | PP | 2
| VV |  | "výkaz výměr | [14 empty] | VV | 2 | 1 | True | 0 | ROZPOCET
| VV |  | "objekt splašková | [14 empty] | VV | 2 | 1 | True | 0 | ROZPOCET
| VV |  | 8 |  | 8 | [12 empty] | VV | 2 | 2 | True | 0 | ROZPOCET
| VV |  | Součet |  | 8 | [12 empty] | VV | 2 | 4 | True | 1 | ROZPOCET
57 | K | 721290111 | Zkouška těsnosti kanalizace v objektech vodou do DN 125 | m | 560 |  | 0 | CS ÚRS 2022 02 |  | základní |  | 0 | 0 | 0 | 0 | 0 | 16 | K | 2 |  |  |  | ROZPOCET | 0 | 0 | 0 | 0 | 0 | 1 | 0 | 16 | 114
| PP |  | Zkouška těsnosti kanalizace v objektech vodou do DN 125 | [14 empty] | PP | 2
| VV |  | 25,00+102,00+77,00+94,00+22,00+240,00 |  | 560 | [12 empty] | VV | 2 | 2 | True | 0 | ROZPOCET
| VV |  | Součet |  | 560 | [12 empty] | VV | 2 | 4 | True | 1 | ROZPOCET
58 | K | 721290112 | Zkouška těsnosti kanalizace v objektech vodou DN 150 nebo DN 200 | m | 154 |  | 0 | CS ÚRS 2022 02 |  | základní |  | 0 | 0 | 0 | 0 | 0 | 16 | K | 2 |  |  |  | ROZPOCET | 0 | 0 | 0 | 0 | 0 | 1 | 0 | 16 | 116
| PP |  | Zkouška těsnosti kanalizace v objektech vodou DN 150 nebo DN 200 | [14 empty] | PP | 2
| VV |  | 82,00+72,00 |  | 154 | [12 empty] | VV | 2 | 2 | True | 0 | ROZPOCET
| VV |  | Součet |  | 154 | [12 empty] | VV | 2 | 4 | True | 1 | ROZPOCET
59 | K | 998721102 | Přesun hmot pro vnitřní kanalizace stanovený z hmotnosti přesunovaného materiálu vodorovná dopravní vzdálenost do 50 m v objektech výšky přes 6 do 12 m | t | 3.847 |  | 0 | CS ÚRS 2022 02 |  | základní |  | 0 | 0 | 0 | 0 | 0 | 16 | K | 2 |  |  |  | ROZPOCET | 0 | 0 | 0 | 0 | 0 | 1 | 0 | 16 | 118
| PP |  | Přesun hmot pro vnitřní kanalizace stanovený z hmotnosti přesunovaného materiálu vodorovná dopravní vzdálenost do 50 m v objektech výšky přes 6 do 12 m | [14 empty] | PP | 2
60 | K | 998721181 | Přesun hmot pro vnitřní kanalizace stanovený z hmotnosti přesunovaného materiálu Příplatek k ceně za přesun prováděný bez použití mechanizace pro jakoukoliv výšku objektu | t | 3.847 |  | 0 | CS ÚRS 2022 02 |  | základní |  | 0 | 0 | 0 | 0 | 0 | 16 | K | 2 |  |  |  | ROZPOCET | 0 | 0 | 0 | 0 | 0 | 1 | 0 | 16 | 120
| PP |  | Přesun hmot pro vnitřní kanalizace stanovený z hmotnosti přesunovaného materiálu Příplatek k ceně za přesun prováděný bez použití mechanizace pro jakoukoliv výšku objektu | [14 empty] | PP | 2
61 | K | 998721192 | Přesun hmot pro vnitřní kanalizace stanovený z hmotnosti přesunovaného materiálu Příplatek k ceně za zvětšený přesun přes vymezenou největší dopravní vzdálenost do 100 m | t | 3.847 |  | 0 | CS ÚRS 2022 02 |  | základní |  | 0 | 0 | 0 | 0 | 0 | 16 | K | 2 |  |  |  | ROZPOCET | 0 | 0 | 0 | 0 | 0 | 1 | 0 | 16 | 122
| PP |  | Přesun hmot pro vnitřní kanalizace stanovený z hmotnosti přesunovaného materiálu Příplatek k ceně za zvětšený přesun přes vymezenou největší dopravní vzdálenost do 100 m | [14 empty] | PP | 2
| D | 722 | Zdravotechnika - vnitřní vodovod |  |  |  | 0 |  |  |  |  | 0 |  | 0 |  | 0 | 2 | D | 1 |  |  |  | ROZPOCET | [6 empty] | 0
62 | K | 722130233 | Potrubí z ocelových trubek pozinkovaných závitových svařovaných běžných DN 25 | m | 45 |  | 0 | CS ÚRS 2022 02 |  | základní |  | 0 | 0 | 0 | 0 | 0 | 16 | K | 2 |  |  |  | ROZPOCET | 0 | 0 | 0 | 0 | 0 | 1 | 0 | 16 | 124
| PP |  | Potrubí z ocelových trubek pozinkovaných závitových svařovaných běžných DN 25 | [14 empty] | PP | 2
| VV |  | "výkaz výměr | [14 empty] | VV | 2 | 1 | True | 0 | ROZPOCET
| VV |  | "objekt požární | [14 empty] | VV | 2 | 1 | True | 0 | ROZPOCET
| VV |  | 45,00 |  | 45 | [12 empty] | VV | 2 | 2 | True | 0 | ROZPOCET
| VV |  | Součet |  | 45 | [12 empty] | VV | 2 | 4 | True | 1 | ROZPOCET
63 | K | 722130235 | Potrubí z ocelových trubek pozinkovaných závitových svařovaných běžných DN 40 | m | 30 |  | 0 | CS ÚRS 2022 02 |  | základní |  | 0 | 0 | 0 | 0 | 0 | 16 | K | 2 |  |  |  | ROZPOCET | 0 | 0 | 0 | 0 | 0 | 1 | 0 | 16 | 126
| PP |  | Potrubí z ocelových trubek pozinkovaných závitových svařovaných běžných DN 40 | [14 empty] | PP | 2
| VV |  | "výkaz výměr | [14 empty] | VV | 2 | 1 | True | 0 | ROZPOCET
| VV |  | "objekt požární | [14 empty] | VV | 2 | 1 | True | 0 | ROZPOCET
| VV |  | 30,00 |  | 30 | [12 empty] | VV | 2 | 2 | True | 0 | ROZPOCET
| VV |  | Součet |  | 30 | [12 empty] | VV | 2 | 4 | True | 1 | ROZPOCET
64 | K | 722130236 | Potrubí z ocelových trubek pozinkovaných závitových svařovaných běžných DN 50 | m | 50 |  | 0 | CS ÚRS 2022 02 |  | základní |  | 0 | 0 | 0 | 0 | 0 | 16 | K | 2 |  |  |  | ROZPOCET | 0 | 0 | 0 | 0 | 0 | 1 | 0 | 16 | 128
| PP |  | Potrubí z ocelových trubek pozinkovaných závitových svařovaných běžných DN 50 | [14 empty] | PP | 2
| VV |  | "výkaz výměr | [14 empty] | VV | 2 | 1 | True | 0 | ROZPOCET
| VV |  | "objekt požární | [14 empty] | VV | 2 | 1 | True | 0 | ROZPOCET
| VV |  | 50,00 |  | 50 | [12 empty] | VV | 2 | 2 | True | 0 | ROZPOCET
| VV |  | Součet |  | 50 | [12 empty] | VV | 2 | 4 | True | 1 | ROZPOCET
65 | K | 722174002 | Potrubí z plastových trubek z polypropylenu PPR svařovaných polyfúzně PN 16 (SDR 7,4) D 20 x 2,8 | m | 480 |  | 0 | CS ÚRS 2022 02 |  | základní |  | 0 | 0 | 0 | 0 | 0 | 16 | K | 2 |  |  |  | ROZPOCET | 0 | 0 | 0 | 0 | 0 | 1 | 0 | 16 | 130
| PP |  | Potrubí z plastových trubek z polypropylenu PPR svařovaných polyfúzně PN 16 (SDR 7,4) D 20 x 2,8 | [14 empty] | PP | 2
| VV |  | "výkaz výměr | [14 empty] | VV | 2 | 1 | True | 0 | ROZPOCET
| VV |  | "objekt pitná | [14 empty] | VV | 2 | 1 | True | 0 | ROZPOCET
| VV |  | 480,00 |  | 480 | [12 empty] | VV | 2 | 2 | True | 0 | ROZPOCET
| VV |  | Součet |  | 480 | [12 empty] | VV | 2 | 4 | True | 1 | ROZPOCET
66 | K | 722174003 | Potrubí z plastových trubek z polypropylenu PPR svařovaných polyfúzně PN 16 (SDR 7,4) D 25 x 3,5 | m | 490 |  | 0 | CS ÚRS 2022 02 |  | základní |  | 0 | 0 | 0 | 0 | 0 | 16 | K | 2 |  |  |  | ROZPOCET | 0 | 0 | 0 | 0 | 0 | 1 | 0 | 16 | 132
| PP |  | Potrubí z plastových trubek z polypropylenu PPR svařovaných polyfúzně PN 16 (SDR 7,4) D 25 x 3,5 | [14 empty] | PP | 2
| VV |  | "výkaz výměr | [14 empty] | VV | 2 | 1 | True | 0 | ROZPOCET
| VV |  | "objekt pitná | [14 empty] | VV | 2 | 1 | True | 0 | ROZPOCET
| VV |  | 490,00 |  | 490 | [12 empty] | VV | 2 | 2 | True | 0 | ROZPOCET
| VV |  | Součet |  | 490 | [12 empty] | VV | 2 | 4 | True | 1 | ROZPOCET
67 | K | 722174004 | Potrubí z plastových trubek z polypropylenu PPR svařovaných polyfúzně PN 16 (SDR 7,4) D 32 x 4,4 | m | 200 |  | 0 | CS ÚRS 2022 02 |  | základní |  | 0 | 0 | 0 | 0 | 0 | 16 | K | 2 |  |  |  | ROZPOCET | 0 | 0 | 0 | 0 | 0 | 1 | 0 | 16 | 134
| PP |  | Potrubí z plastových trubek z polypropylenu PPR svařovaných polyfúzně PN 16 (SDR 7,4) D 32 x 4,4 | [14 empty] | PP | 2
| VV |  | "výkaz výměr | [14 empty] | VV | 2 | 1 | True | 0 | ROZPOCET
| VV |  | "objekt pitná | [14 empty] | VV | 2 | 1 | True | 0 | ROZPOCET
| VV |  | 140,00 +30,00 |  | 170 | [12 empty] | VV | 2 | 2 | True | 0 | ROZPOCET
| VV |  | "splašková | [14 empty] | VV | 2 | 1 | True | 0 | ROZPOCET
| VV |  | 30,00 |  | 30 | [12 empty] | VV | 2 | 2 | True | 0 | ROZPOCET
| VV |  | Součet |  | 200 | [12 empty] | VV | 2 | 4 | True | 1 | ROZPOCET
68 | K | 722174005 | Potrubí z plastových trubek z polypropylenu PPR svařovaných polyfúzně PN 16 (SDR 7,4) D 40 x 5,5 | m | 72 |  | 0 | CS ÚRS 2022 02 |  | základní |  | 0 | 0 | 0 | 0 | 0 | 16 | K | 2 |  |  |  | ROZPOCET | 0 | 0 | 0 | 0 | 0 | 1 | 0 | 16 | 136
| PP |  | Potrubí z plastových trubek z polypropylenu PPR svařovaných polyfúzně PN 16 (SDR 7,4) D 40 x 5,5 | [14 empty] | PP | 2
| VV |  | "výkaz výměr | [14 empty] | VV | 2 | 1 | True | 0 | ROZPOCET
| VV |  | "objekt pitná | [14 empty] | VV | 2 | 1 | True | 0 | ROZPOCET
| VV |  | 72,00 |  | 72 | [12 empty] | VV | 2 | 2 | True | 0 | ROZPOCET
| VV |  | Součet |  | 72 | [12 empty] | VV | 2 | 4 | True | 1 | ROZPOCET
69 | K | 722174006 | Potrubí z plastových trubek z polypropylenu PPR svařovaných polyfúzně PN 16 (SDR 7,4) D 50 x 6,9 | m | 100 |  | 0 | CS ÚRS 2022 02 |  | základní |  | 0 | 0 | 0 | 0 | 0 | 16 | K | 2 |  |  |  | ROZPOCET | 0 | 0 | 0 | 0 | 0 | 1 | 0 | 16 | 138
| PP |  | Potrubí z plastových trubek z polypropylenu PPR svařovaných polyfúzně PN 16 (SDR 7,4) D 50 x 6,9 | [14 empty] | PP | 2
| VV |  | "výkaz výměr | [14 empty] | VV | 2 | 1 | True | 0 | ROZPOCET
| VV |  | "objekt pitná | [14 empty] | VV | 2 | 1 | True | 0 | ROZPOCET
| VV |  | 100,00 |  | 100 | [12 empty] | VV | 2 | 2 | True | 0 | ROZPOCET
| VV |  | Součet |  | 100 | [12 empty] | VV | 2 | 4 | True | 1 | ROZPOCET
70 | K | 722174007 | Potrubí z plastových trubek z polypropylenu PPR svařovaných polyfúzně PN 16 (SDR 7,4) D 63 x 8,6 | m | 55 |  | 0 | CS ÚRS 2022 02 |  | základní |  | 0 | 0 | 0 | 0 | 0 | 16 | K | 2 |  |  |  | ROZPOCET | 0 | 0 | 0 | 0 | 0 | 1 | 0 | 16 | 140
| PP |  | Potrubí z plastových trubek z polypropylenu PPR svařovaných polyfúzně PN 16 (SDR 7,4) D 63 x 8,6 | [14 empty] | PP | 2
| VV |  | "výkaz výměr | [14 empty] | VV | 2 | 1 | True | 0 | ROZPOCET
| VV |  | "objekt pitná | [14 empty] | VV | 2 | 1 | True | 0 | ROZPOCET
| VV |  | 55,00 |  | 55 | [12 empty] | VV | 2 | 2 | True | 0 | ROZPOCET
| VV |  | Součet |  | 55 | [12 empty] | VV | 2 | 4 | True | 1 | ROZPOCET
71 | K | 722181211 | Ochrana potrubí termoizolačními trubicemi z pěnového polyetylenu PE přilepenými v příčných a podélných spojích, tloušťky izolace do 6 mm, vnitřního průměru izolace DN do 22 mm | m | 150 |  | 0 | CS ÚRS 2022 02 |  | základní |  | 0 | 0 | 0 | 0 | 0 | 16 | K | 2 |  |  |  | ROZPOCET | 0 | 0 | 0 | 0 | 0 | 1 | 0 | 16 | 142
| PP |  | Ochrana potrubí termoizolačními trubicemi z pěnového polyetylenu PE přilepenými v příčných a podélných spojích, tloušťky izolace do 6 mm, vnitřního průměru izolace DN do 22 mm | [14 empty] | PP | 2
| VV |  | "výkaz výměr | [14 empty] | VV | 2 | 1 | True | 0 | ROZPOCET
| VV |  | "objekt pitná | [14 empty] | VV | 2 | 1 | True | 0 | ROZPOCET
| VV |  | 150,00 |  | 150 | [12 empty] | VV | 2 | 2 | True | 0 | ROZPOCET
| VV |  | Součet |  | 150 | [12 empty] | VV | 2 | 4 | True | 1 | ROZPOCET
72 | K | 722181212 | Ochrana potrubí termoizolačními trubicemi z pěnového polyetylenu PE přilepenými v příčných a podélných spojích, tloušťky izolace do 6 mm, vnitřního průměru izolace DN přes 22 do 32 mm | m | 255 |  | 0 | CS ÚRS 2022 02 |  | základní |  | 0 | 0 | 0 | 0 | 0 | 16 | K | 2 |  |  |  | ROZPOCET | 0 | 0 | 0 | 0 | 0 | 1 | 0 | 16 | 144
| PP |  | Ochrana potrubí termoizolačními trubicemi z pěnového polyetylenu PE přilepenými v příčných a podélných spojích, tloušťky izolace do 6 mm, vnitřního průměru izolace DN přes 22 do 32 mm | [14 empty] | PP | 2
| VV |  | "výkaz výměr | [14 empty] | VV | 2 | 1 | True | 0 | ROZPOCET
| VV |  | "objekt pitná | [14 empty] | VV | 2 | 1 | True | 0 | ROZPOCET
| VV |  | 65,00+190,00 |  | 255 | [12 empty] | VV | 2 | 2 | True | 0 | ROZPOCET
| VV |  | Součet |  | 255 | [12 empty] | VV | 2 | 4 | True | 1 | ROZPOCET
73 | K | 722181213 | Ochrana potrubí termoizolačními trubicemi z pěnového polyetylenu PE přilepenými v příčných a podélných spojích, tloušťky izolace do 6 mm, vnitřního průměru izolace DN přes 32 mm | m | 103 |  | 0 | CS ÚRS 2022 02 |  | základní |  | 0 | 0 | 0 | 0 | 0 | 16 | K | 2 |  |  |  | ROZPOCET | 0 | 0 | 0 | 0 | 0 | 1 | 0 | 16 | 146
| PP |  | Ochrana potrubí termoizolačními trubicemi z pěnového polyetylenu PE přilepenými v příčných a podélných spojích, tloušťky izolace do 6 mm, vnitřního průměru izolace DN přes 32 mm | [14 empty] | PP | 2
| VV |  | "výkaz výměr | [14 empty] | VV | 2 | 1 | True | 0 | ROZPOCET
| VV |  | "objekt pitná | [14 empty] | VV | 2 | 1 | True | 0 | ROZPOCET
| VV |  | 28,00 |  | 28 | [12 empty] | VV | 2 | 2 | True | 0 | ROZPOCET
| VV |  | "objekt požární | [14 empty] | VV | 2 | 1 | True | 0 | ROZPOCET
| VV |  | 45,00+30,00 |  | 75 | [12 empty] | VV | 2 | 2 | True | 0 | ROZPOCET
| VV |  | Součet |  | 103 | [12 empty] | VV | 2 | 4 | True | 1 | ROZPOCET
74 | K | 722181223 | Ochrana potrubí termoizolačními trubicemi z pěnového polyetylenu PE přilepenými v příčných a podélných spojích, tloušťky izolace přes 6 do 9 mm, vnitřního průměru izolace DN přes 45 do 63 mm | m | 177 |  | 0 | CS ÚRS 2022 02 |  | základní |  | 0 | 0 | 0 | 0 | 0 | 16 | K | 2 |  |  |  | ROZPOCET | 0 | 0 | 0 | 0 | 0 | 1 | 0 | 16 | 148
| PP |  | Ochrana potrubí termoizolačními trubicemi z pěnového polyetylenu PE přilepenými v příčných a podélných spojích, tloušťky izolace přes 6 do 9 mm, vnitřního průměru izolace DN přes 45 do 63 mm | [14 empty] | PP | 2
| VV |  | "výkaz výměr | [14 empty] | VV | 2 | 1 | True | 0 | ROZPOCET
| VV |  | "objekt pitná | [14 empty] | VV | 2 | 1 | True | 0 | ROZPOCET
| VV |  | 55,00+72,00 |  | 127 | [12 empty] | VV | 2 | 2 | True | 0 | ROZPOCET
| VV |  | "objekt požární | [14 empty] | VV | 2 | 1 | True | 0 | ROZPOCET
| VV |  | 50,00 |  | 50 | [12 empty] | VV | 2 | 2 | True | 0 | ROZPOCET
| VV |  | Součet |  | 177 | [12 empty] | VV | 2 | 4 | True | 1 | ROZPOCET
75 | K | 722181241 | Ochrana potrubí termoizolačními trubicemi z pěnového polyetylenu PE přilepenými v příčných a podélných spojích, tloušťky izolace přes 13 do 20 mm, vnitřního průměru izolace DN do 22 mm | m | 330 |  | 0 | CS ÚRS 2022 02 |  | základní |  | 0 | 0 | 0 | 0 | 0 | 16 | K | 2 |  |  |  | ROZPOCET | 0 | 0 | 0 | 0 | 0 | 1 | 0 | 16 | 150
| PP |  | Ochrana potrubí termoizolačními trubicemi z pěnového polyetylenu PE přilepenými v příčných a podélných spojích, tloušťky izolace přes 13 do 20 mm, vnitřního průměru izolace DN do 22 mm | [14 empty] | PP | 2
| VV |  | "výkaz výměr | [14 empty] | VV | 2 | 1 | True | 0 | ROZPOCET
| VV |  | "objekt pitná | [14 empty] | VV | 2 | 1 | True | 0 | ROZPOCET
| VV |  | 330,00 |  | 330 | [12 empty] | VV | 2 | 2 | True | 0 | ROZPOCET
| VV |  | Součet |  | 330 | [12 empty] | VV | 2 | 4 | True | 1 | ROZPOCET
76 | K | 722181252 | Ochrana potrubí termoizolačními trubicemi z pěnového polyetylenu PE přilepenými v příčných a podélných spojích, tloušťky izolace přes 20 do 25 mm, vnitřního průměru izolace DN přes 22 do 45 mm | m | 300 |  | 0 | CS ÚRS 2022 02 |  | základní |  | 0 | 0 | 0 | 0 | 0 | 16 | K | 2 |  |  |  | ROZPOCET | 0 | 0 | 0 | 0 | 0 | 1 | 0 | 16 | 152
| PP |  | Ochrana potrubí termoizolačními trubicemi z pěnového polyetylenu PE přilepenými v příčných a podélných spojích, tloušťky izolace přes 20 do 25 mm, vnitřního průměru izolace DN přes 22 do 45 mm | [14 empty] | PP | 2
| VV |  | "výkaz výměr | [14 empty] | VV | 2 | 1 | True | 0 | ROZPOCET
| VV |  | "objekt pitná | [14 empty] | VV | 2 | 1 | True | 0 | ROZPOCET
| VV |  | 300,00 |  | 300 | [12 empty] | VV | 2 | 2 | True | 0 | ROZPOCET
| VV |  | Součet |  | 300 | [12 empty] | VV | 2 | 4 | True | 1 | ROZPOCET
77 | K | 722182013 | Podpůrný žlab pro potrubí průměru D 32 | m | 30 |  | 0 | CS ÚRS 2022 02 |  | základní |  | 0 | 0 | 0 | 0 | 0 | 16 | K | 2 |  |  |  | ROZPOCET | 0 | 0 | 0 | 0 | 0 | 1 | 0 | 16 | 154
| PP |  | Podpůrný žlab pro potrubí průměru D 32 | [14 empty] | PP | 2
| VV |  | "výkaz výměr | [14 empty] | VV | 2 | 1 | True | 0 | ROZPOCET
| VV |  | "objekt splašková | [14 empty] | VV | 2 | 1 | True | 0 | ROZPOCET
| VV |  | 30,00 |  | 30 | [12 empty] | VV | 2 | 2 | True | 0 | ROZPOCET
| VV |  | Součet |  | 30 | [12 empty] | VV | 2 | 4 | True | 1 | ROZPOCET
78 | K | 722220111 | Armatury s jedním závitem nástěnky pro výtokový ventil G 1/2" | kus | 159 |  | 0 | CS ÚRS 2022 02 |  | základní |  | 0 | 0 | 0 | 0 | 0 | 16 | K | 2 |  |  |  | ROZPOCET | 0 | 0 | 0 | 0 | 0 | 1 | 0 | 16 | 156
| PP |  | Armatury s jedním závitem nástěnky pro výtokový ventil G 1/2" | [14 empty] | PP | 2
| VV |  | "výkaz výměr | [14 empty] | VV | 2 | 1 | True | 0 | ROZPOCET
| VV |  | 66+3+24+16+8+8+14+14+4+2 |  | 159 | [12 empty] | VV | 2 | 2 | True | 0 | ROZPOCET
| VV |  | Součet |  | 159 | [12 empty] | VV | 2 | 4 | True | 1 | ROZPOCET
79 | K | 722224115 | Armatury s jedním závitem kohouty plnicí a vypouštěcí PN 10 G 1/2" | kus | 14 |  | 0 | CS ÚRS 2022 02 |  | základní |  | 0 | 0 | 0 | 0 | 0 | 16 | K | 2 |  |  |  | ROZPOCET | 0 | 0 | 0 | 0 | 0 | 1 | 0 | 16 | 158
| PP |  | Armatury s jedním závitem kohouty plnicí a vypouštěcí PN 10 G 1/2" | [14 empty] | PP | 2
| VV |  | "výkaz výměr | [14 empty] | VV | 2 | 1 | True | 0 | ROZPOCET
| VV |  | "objekt pitná | [14 empty] | VV | 2 | 1 | True | 0 | ROZPOCET
| VV |  | 14 |  | 14 | [12 empty] | VV | 2 | 2 | True | 0 | ROZPOCET
| VV |  | Součet |  | 14 | [12 empty] | VV | 2 | 4 | True | 1 | ROZPOCET
80 | K | 722224116 | Armatury s jedním závitem kohouty plnicí a vypouštěcí PN 10 G 3/4" | kus | 1 |  | 0 | CS ÚRS 2022 02 |  | základní |  | 0 | 0 | 0 | 0 | 0 | 16 | K | 2 |  |  |  | ROZPOCET | 0 | 0 | 0 | 0 | 0 | 1 | 0 | 16 | 160
| PP |  | Armatury s jedním závitem kohouty plnicí a vypouštěcí PN 10 G 3/4" | [14 empty] | PP | 2
| VV |  | "výkaz výměr | [14 empty] | VV | 2 | 1 | True | 0 | ROZPOCET
| VV |  | "objekt pitná | [14 empty] | VV | 2 | 1 | True | 0 | ROZPOCET
| VV |  | 1 |  | 1 | [12 empty] | VV | 2 | 2 | True | 0 | ROZPOCET
| VV |  | Součet |  | 1 | [12 empty] | VV | 2 | 4 | True | 1 | ROZPOCET
81 | K | 722229102 | Armatury s jedním závitem montáž vodovodních armatur s jedním závitem ostatních typů G 3/4" | kus | 2 |  | 0 | CS ÚRS 2022 02 |  | základní |  | 0 | 0 | 0 | 0 | 0 | 16 | K | 2 |  |  |  | ROZPOCET | 0 | 0 | 0 | 0 | 0 | 1 | 0 | 16 | 162
| PP |  | Armatury s jedním závitem montáž vodovodních armatur s jedním závitem ostatních typů G 3/4" | [14 empty] | PP | 2
| VV |  | "výkaz výměr | [14 empty] | VV | 2 | 1 | True | 0 | ROZPOCET
| VV |  | "objekt pitná | [14 empty] | VV | 2 | 1 | True | 0 | ROZPOCET
| VV |  | 2 |  | 2 | [12 empty] | VV | 2 | 2 | True | 0 | ROZPOCET
| VV |  | Součet |  | 2 | [12 empty] | VV | 2 | 4 | True | 1 | ROZPOCET
82 | M | 000010 | mrazuvzdorný ventil DN 20 | kus | 2 |  | 0 |  |  | základní |  | 0 | 0 | 0 | 0 | 0 | 32 | M | 2 |  |  |  | ROZPOCET | 0 | 0 | 0 | 0 | 0 | 1 | 0 | 16 | 164
| PP |  | mrazuvzdorný ventil DN 20 | [14 empty] | PP | 2
83 | K | 722231143 | Armatury se dvěma závity ventily pojistné rohové G 1" | kus | 1 |  | 0 | CS ÚRS 2022 02 |  | základní |  | 0 | 0 | 0 | 0 | 0 | 16 | K | 2 |  |  |  | ROZPOCET | 0 | 0 | 0 | 0 | 0 | 1 | 0 | 16 | 166
| PP |  | Armatury se dvěma závity ventily pojistné rohové G 1" | [14 empty] | PP | 2
| VV |  | "výkaz výměr | [14 empty] | VV | 2 | 1 | True | 0 | ROZPOCET
| VV |  | "objekt pitná | [14 empty] | VV | 2 | 1 | True | 0 | ROZPOCET
| VV |  | 1 |  | 1 | [12 empty] | VV | 2 | 2 | True | 0 | ROZPOCET
| VV |  | Součet |  | 1 | [12 empty] | VV | 2 | 4 | True | 1 | ROZPOCET
84 | K | 722232044 | Armatury se dvěma závity kulové kohouty PN 42 do 185 °C přímé vnitřní závit G 3/4" | kus | 1 |  | 0 | CS ÚRS 2022 02 |  | základní |  | 0 | 0 | 0 | 0 | 0 | 16 | K | 2 |  |  |  | ROZPOCET | 0 | 0 | 0 | 0 | 0 | 1 | 0 | 16 | 168
| PP |  | Armatury se dvěma závity kulové kohouty PN 42 do 185 °C přímé vnitřní závit G 3/4" | [14 empty] | PP | 2
| VV |  | "výkaz výměr | [14 empty] | VV | 2 | 1 | True | 0 | ROZPOCET
| VV |  | "objekt pitná | [14 empty] | VV | 2 | 1 | True | 0 | ROZPOCET
| VV |  | 1 |  | 1 | [12 empty] | VV | 2 | 2 | True | 0 | ROZPOCET
| VV |  | Součet |  | 1 | [12 empty] | VV | 2 | 4 | True | 1 | ROZPOCET
85 | K | 722232045 | Armatury se dvěma závity kulové kohouty PN 42 do 185 °C přímé vnitřní závit G 1" | kus | 14 |  | 0 | CS ÚRS 2022 02 |  | základní |  | 0 | 0 | 0 | 0 | 0 | 16 | K | 2 |  |  |  | ROZPOCET | 0 | 0 | 0 | 0 | 0 | 1 | 0 | 16 | 170
| PP |  | Armatury se dvěma závity kulové kohouty PN 42 do 185 °C přímé vnitřní závit G 1" | [14 empty] | PP | 2
| VV |  | "výkaz výměr | [14 empty] | VV | 2 | 1 | True | 0 | ROZPOCET
| VV |  | "objekt pitná | [14 empty] | VV | 2 | 1 | True | 0 | ROZPOCET
| VV |  | 12 |  | 12 | [12 empty] | VV | 2 | 2 | True | 0 | ROZPOCET
| VV |  | "objekt požární | [14 empty] | VV | 2 | 1 | True | 0 | ROZPOCET
| VV |  | 2 |  | 2 | [12 empty] | VV | 2 | 2 | True | 0 | ROZPOCET
| VV |  | Součet |  | 14 | [12 empty] | VV | 2 | 4 | True | 1 | ROZPOCET
86 | K | 722232046 | Armatury se dvěma závity kulové kohouty PN 42 do 185 °C přímé vnitřní závit G 5/4" | kus | 2 |  | 0 | CS ÚRS 2022 02 |  | základní |  | 0 | 0 | 0 | 0 | 0 | 16 | K | 2 |  |  |  | ROZPOCET | 0 | 0 | 0 | 0 | 0 | 1 | 0 | 16 | 172
| PP |  | Armatury se dvěma závity kulové kohouty PN 42 do 185 °C přímé vnitřní závit G 5/4" | [14 empty] | PP | 2
| VV |  | "výkaz výměr | [14 empty] | VV | 2 | 1 | True | 0 | ROZPOCET
| VV |  | "objekt pitná | [14 empty] | VV | 2 | 1 | True | 0 | ROZPOCET
| VV |  | 2 |  | 2 | [12 empty] | VV | 2 | 2 | True | 0 | ROZPOCET
| VV |  | Součet |  | 2 | [12 empty] | VV | 2 | 4 | True | 1 | ROZPOCET
87 | K | 722232047 | Armatury se dvěma závity kulové kohouty PN 42 do 185 °C přímé vnitřní závit G 6/4" | kus | 4 |  | 0 | CS ÚRS 2022 02 |  | základní |  | 0 | 0 | 0 | 0 | 0 | 16 | K | 2 |  |  |  | ROZPOCET | 0 | 0 | 0 | 0 | 0 | 1 | 0 | 16 | 174
| PP |  | Armatury se dvěma závity kulové kohouty PN 42 do 185 °C přímé vnitřní závit G 6/4" | [14 empty] | PP | 2
| VV |  | "výkaz výměr | [14 empty] | VV | 2 | 1 | True | 0 | ROZPOCET
| VV |  | "objekt pitná | [14 empty] | VV | 2 | 1 | True | 0 | ROZPOCET
| VV |  | 4 |  | 4 | [12 empty] | VV | 2 | 2 | True | 0 | ROZPOCET
| VV |  | Součet |  | 4 | [12 empty] | VV | 2 | 4 | True | 1 | ROZPOCET
88 | K | 722232048 | Armatury se dvěma závity kulové kohouty PN 42 do 185 °C přímé vnitřní závit G 2" | kus | 2 |  | 0 | CS ÚRS 2022 02 |  | základní |  | 0 | 0 | 0 | 0 | 0 | 16 | K | 2 |  |  |  | ROZPOCET | 0 | 0 | 0 | 0 | 0 | 1 | 0 | 16 | 176
| PP |  | Armatury se dvěma závity kulové kohouty PN 42 do 185 °C přímé vnitřní závit G 2" | [14 empty] | PP | 2
| VV |  | "výkaz výměr | [14 empty] | VV | 2 | 1 | True | 0 | ROZPOCET
| VV |  | "objekt požární | [14 empty] | VV | 2 | 1 | True | 0 | ROZPOCET
| VV |  | 2 |  | 2 | [12 empty] | VV | 2 | 2 | True | 0 | ROZPOCET
| VV |  | Součet |  | 2 | [12 empty] | VV | 2 | 4 | True | 1 | ROZPOCET
89 | K | 722232506 | Armatury se dvěma závity potrubní oddělovače vnější závit PN 10 do 65 °C G 2" | kus | 1 |  | 0 | CS ÚRS 2022 02 |  | základní |  | 0 | 0 | 0 | 0 | 0 | 16 | K | 2 |  |  |  | ROZPOCET | 0 | 0 | 0 | 0 | 0 | 1 | 0 | 16 | 178
| PP |  | Armatury se dvěma závity potrubní oddělovače vnější závit PN 10 do 65 °C G 2" | [14 empty] | PP | 2
| VV |  | "výkaz výměr | [14 empty] | VV | 2 | 1 | True | 0 | ROZPOCET
| VV |  | "objekt požární | [14 empty] | VV | 2 | 1 | True | 0 | ROZPOCET
| VV |  | 1 |  | 1 | [12 empty] | VV | 2 | 2 | True | 0 | ROZPOCET
| VV |  | Součet |  | 1 | [12 empty] | VV | 2 | 4 | True | 1 | ROZPOCET
90 | K | 722234265 | Armatury se dvěma závity filtry mosazný PN 20 do 80 °C G 1" | kus | 1 |  | 0 | CS ÚRS 2022 02 |  | základní |  | 0 | 0 | 0 | 0 | 0 | 16 | K | 2 |  |  |  | ROZPOCET | 0 | 0 | 0 | 0 | 0 | 1 | 0 | 16 | 180
| PP |  | Armatury se dvěma závity filtry mosazný PN 20 do 80 °C G 1" | [14 empty] | PP | 2
| VV |  | "výkaz výměr | [14 empty] | VV | 2 | 1 | True | 0 | ROZPOCET
| VV |  | "objekt pitná | [14 empty] | VV | 2 | 1 | True | 0 | ROZPOCET
| VV |  | 1 |  | 1 | [12 empty] | VV | 2 | 2 | True | 0 | ROZPOCET
| VV |  | Součet |  | 1 | [12 empty] | VV | 2 | 4 | True | 1 | ROZPOCET
91 | K | 722239101 | Armatury se dvěma závity montáž vodovodních armatur se dvěma závity ostatních typů G 1/2" | kus | 44 |  | 0 | CS ÚRS 2022 02 |  | základní |  | 0 | 0 | 0 | 0 | 0 | 16 | K | 2 |  |  |  | ROZPOCET | 0 | 0 | 0 | 0 | 0 | 1 | 0 | 16 | 182
| PP |  | Armatury se dvěma závity montáž vodovodních armatur se dvěma závity ostatních typů G 1/2" | [14 empty] | PP | 2
| VV |  | "viz specifikace materiálu | [14 empty] | VV | 2 | 1 | True | 0 | ROZPOCET
| VV |  | 3+16+7+14+4 |  | 44 | [12 empty] | VV | 2 | 2 | True | 0 | ROZPOCET
| VV |  | Součet |  | 44 | [12 empty] | VV | 2 | 4 | True | 1 | ROZPOCET
92 | M | 55141001 | kohout kulový rohový mosazný R 1/2"x3/8" | kus | 44 |  | 0 | CS ÚRS 2022 02 |  | základní |  | 0 | 0 | 0 | 0 | 0 | 32 | M | 2 |  |  |  | ROZPOCET | 0 | 0 | 0 | 0 | 0 | 1 | 0 | 16 | 184
| PP |  | kohout kulový rohový mosazný R 1/2"x3/8" | [14 empty] | PP | 2
93 | K | 722239101 | Armatury se dvěma závity montáž vodovodních armatur se dvěma závity ostatních typů G 1/2" | kus | 19 |  | 0 | CS ÚRS 2022 02 |  | základní |  | 0 | 0 | 0 | 0 | 0 | 16 | K | 2 |  |  |  | ROZPOCET | 0 | 0 | 0 | 0 | 0 | 1 | 0 | 16 | 186
| PP |  | Armatury se dvěma závity montáž vodovodních armatur se dvěma závity ostatních typů G 1/2" | [14 empty] | PP | 2
| VV |  | "viz specifikace materiálu | [14 empty] | VV | 2 | 1 | True | 0 | ROZPOCET
| VV |  | 3+16 |  | 19 | [12 empty] | VV | 2 | 2 | True | 0 | ROZPOCET
| VV |  | Součet |  | 19 | [12 empty] | VV | 2 | 4 | True | 1 | ROZPOCET
94 | M | 55190006 | hadice flexibilní sanitární 3/8" | m | 9.5 |  | 0 | CS ÚRS 2022 02 |  | základní |  | 0 | 0 | 0 | 0 | 0 | 32 | M | 2 |  |  |  | ROZPOCET | 0 | 0 | 0 | 0 | 0 | 1 | 0 | 16 | 188
| PP |  | hadice flexibilní sanitární 3/8" | [14 empty] | PP | 2
| VV |  | 0,50*(3+16) |  | 9.5 | [12 empty] | VV | 2 | 2 | True | 0 | ROZPOCET
| VV |  | Součet |  | 9.5 | [12 empty] | VV | 2 | 4 | True | 1 | ROZPOCET
95 | K | 722239102 | Armatury se dvěma závity montáž vodovodních armatur se dvěma závity ostatních typů G 3/4" | kus | 21 |  | 0 | CS ÚRS 2022 02 |  | základní |  | 0 | 0 | 0 | 0 | 0 | 16 | K | 2 |  |  |  | ROZPOCET | 0 | 0 | 0 | 0 | 0 | 1 | 0 | 16 | 190
| PP |  | Armatury se dvěma závity montáž vodovodních armatur se dvěma závity ostatních typů G 3/4" | [14 empty] | PP | 2
| VV |  | "viz specifikace materiálu | [14 empty] | VV | 2 | 1 | True | 0 | ROZPOCET
| VV |  | 7+14 |  | 21 | [12 empty] | VV | 2 | 2 | True | 0 | ROZPOCET
| VV |  | Součet |  | 21 | [12 empty] | VV | 2 | 4 | True | 1 | ROZPOCET
96 | M | 00003 | kohout kulový rohový kombinovaný 1/2"x3/4"x3,/8" | kus | 21 |  | 0 | vlastní CÚ 2022 02 |  | základní |  | 0 | 0 | 0 | 0 | 0 | 32 | M | 2 |  |  |  | ROZPOCET | 0 | 0 | 0 | 0 | 0 | 1 | 0 | 16 | 192
| PP |  | kohout kulový rohový kombinovaný 1/2"x3/4"x3,/8" | [14 empty] | PP | 2
97 | K | 722239102 | Armatury se dvěma závity montáž vodovodních armatur se dvěma závity ostatních typů G 3/4" | kus | 2 |  | 0 | CS ÚRS 2022 02 |  | základní |  | 0 | 0 | 0 | 0 | 0 | 16 | K | 2 |  |  |  | ROZPOCET | 0 | 0 | 0 | 0 | 0 | 1 | 0 | 16 | 194
| PP |  | Armatury se dvěma závity montáž vodovodních armatur se dvěma závity ostatních typů G 3/4" | [14 empty] | PP | 2
| VV |  | "viz specifikace materiálu | [14 empty] | VV | 2 | 1 | True | 0 | ROZPOCET
| VV |  | 2 |  | 2 | [12 empty] | VV | 2 | 2 | True | 0 | ROZPOCET
| VV |  | Součet |  | 2 | [12 empty] | VV | 2 | 4 | True | 1 | ROZPOCET
98 | M | 00020 | kohout kulový rohový mosazný R 1/2"x3/4" | kus | 2 |  | 0 | vlastní CÚ 2022 02 |  | základní |  | 0 | 0 | 0 | 0 | 0 | 32 | M | 2 |  |  |  | ROZPOCET | 0 | 0 | 0 | 0 | 0 | 1 | 0 | 16 | 196
| PP |  | kohout kulový rohový mosazný R 1/2"x3/4" | [14 empty] | PP | 2
99 | K | 722239102 | Armatury se dvěma závity montáž vodovodních armatur se dvěma závity ostatních typů G 3/4" | kus | 1 |  | 0 | CS ÚRS 2022 02 |  | základní |  | 0 | 0 | 0 | 0 | 0 | 16 | K | 2 |  |  |  | ROZPOCET | 0 | 0 | 0 | 0 | 0 | 1 | 0 | 16 | 198
| PP |  | Armatury se dvěma závity montáž vodovodních armatur se dvěma závity ostatních typů G 3/4" | [14 empty] | PP | 2
| VV |  | "výkaz výměr | [14 empty] | VV | 2 | 1 | True | 0 | ROZPOCET
| VV |  | "objekt pitná | [14 empty] | VV | 2 | 1 | True | 0 | ROZPOCET
| VV |  | 1 |  | 1 | [12 empty] | VV | 2 | 2 | True | 0 | ROZPOCET
| VV |  | Součet |  | 1 | [12 empty] | VV | 2 | 4 | True | 1 | ROZPOCET
100 | M | 00022 | průtočná armatura DN 20 | kus | 1 |  | 0 | vlastní CÚ 2022 02 |  | základní |  | 0 | 0 | 0 | 0 | 0 | 32 | M | 2 |  |  |  | ROZPOCET | 0 | 0 | 0 | 0 | 0 | 1 | 0 | 16 | 200
| PP |  | průtočná armatura DN 20 | [14 empty] | PP | 2
101 | K | 722239105 | Armatury se dvěma závity montáž vodovodních armatur se dvěma závity ostatních typů G 6/4" | kus | 1 |  | 0 | CS ÚRS 2022 02 |  | základní |  | 0 | 0 | 0 | 0 | 0 | 16 | K | 2 |  |  |  | ROZPOCET | 0 | 0 | 0 | 0 | 0 | 1 | 0 | 16 | 202
| PP |  | Armatury se dvěma závity montáž vodovodních armatur se dvěma závity ostatních typů G 6/4" | [14 empty] | PP | 2
| VV |  | "výkaz výměr | [14 empty] | VV | 2 | 1 | True | 0 | ROZPOCET
| VV |  | "objekt pitná | [14 empty] | VV | 2 | 1 | True | 0 | ROZPOCET
| VV |  | 1 |  | 1 | [12 empty] | VV | 2 | 2 | True | 0 | ROZPOCET
| VV |  | Součet |  | 1 | [12 empty] | VV | 2 | 4 | True | 1 | ROZPOCET
102 | M | 00021 | zpětná klapka DN40 | kus | 1 |  | 0 | vlastní CÚ 2022 02 |  | základní |  | 0 | 0 | 0 | 0 | 0 | 32 | M | 2 |  |  |  | ROZPOCET | 0 | 0 | 0 | 0 | 0 | 1 | 0 | 16 | 204
| PP |  | zpětná klapka DN40 | [14 empty] | PP | 2
103 | K | 722250133 | Požární příslušenství a armatury hydrantový systém s tvarově stálou hadicí celoplechový D 25 x 30 m | soubor | 5 |  | 0 | CS ÚRS 2022 02 |  | základní |  | 0 | 0 | 0 | 0 | 0 | 16 | K | 2 |  |  |  | ROZPOCET | 0 | 0 | 0 | 0 | 0 | 1 | 0 | 16 | 206
| PP |  | Požární příslušenství a armatury hydrantový systém s tvarově stálou hadicí celoplechový D 25 x 30 m | [14 empty] | PP | 2
| VV |  | "výkaz výměr | [14 empty] | VV | 2 | 1 | True | 0 | ROZPOCET
| VV |  | "objekt požární | [14 empty] | VV | 2 | 1 | True | 0 | ROZPOCET
| VV |  | 5 |  | 5 | [12 empty] | VV | 2 | 2 | True | 0 | ROZPOCET
| VV |  | Součet |  | 5 | [12 empty] | VV | 2 | 4 | True | 1 | ROZPOCET
104 | K | 722290226 | Zkoušky, proplach a desinfekce vodovodního potrubí zkoušky těsnosti vodovodního potrubí závitového do DN 50 | m | 1337 |  | 0 | CS ÚRS 2022 02 |  | základní |  | 0 | 0 | 0 | 0 | 0 | 16 | K | 2 |  |  |  | ROZPOCET | 0 | 0 | 0 | 0 | 0 | 1 | 0 | 16 | 208
| PP |  | Zkoušky, proplach a desinfekce vodovodního potrubí zkoušky těsnosti vodovodního potrubí závitového do DN 50 | [14 empty] | PP | 2
| VV |  | 55,00+100,00+72,00+140,00+490,00+480,00 |  | 1337 | [12 empty] | VV | 2 | 2 | True | 0 | ROZPOCET
| VV |  | Součet |  | 1337 | [12 empty] | VV | 2 | 4 | True | 1 | ROZPOCET
105 | K | 722290234 | Zkoušky, proplach a desinfekce vodovodního potrubí proplach a desinfekce vodovodního potrubí do DN 80 | m | 1337 |  | 0 | CS ÚRS 2022 02 |  | základní |  | 0 | 0 | 0 | 0 | 0 | 16 | K | 2 |  |  |  | ROZPOCET | 0 | 0 | 0 | 0 | 0 | 1 | 0 | 16 | 210
| PP |  | Zkoušky, proplach a desinfekce vodovodního potrubí proplach a desinfekce vodovodního potrubí do DN 80 | [14 empty] | PP | 2
| VV |  | 55,00+100,00+72,00+140,00+490,00+480,00 |  | 1337 | [12 empty] | VV | 2 | 2 | True | 0 | ROZPOCET
| VV |  | Součet |  | 1337 | [12 empty] | VV | 2 | 4 | True | 1 | ROZPOCET
106 | K | 998722102 | Přesun hmot pro vnitřní vodovod stanovený z hmotnosti přesunovaného materiálu vodorovná dopravní vzdálenost do 50 m v objektech výšky přes 6 do 12 m | t | 3.483 |  | 0 | CS ÚRS 2022 02 |  | základní |  | 0 | 0 | 0 | 0 | 0 | 16 | K | 2 |  |  |  | ROZPOCET | 0 | 0 | 0 | 0 | 0 | 1 | 0 | 16 | 212
| PP |  | Přesun hmot pro vnitřní vodovod stanovený z hmotnosti přesunovaného materiálu vodorovná dopravní vzdálenost do 50 m v objektech výšky přes 6 do 12 m | [14 empty] | PP | 2
107 | K | 998722181 | Přesun hmot pro vnitřní vodovod stanovený z hmotnosti přesunovaného materiálu Příplatek k ceně za přesun prováděný bez použití mechanizace pro jakoukoliv výšku objektu | t | 3.483 |  | 0 | CS ÚRS 2022 02 |  | základní |  | 0 | 0 | 0 | 0 | 0 | 16 | K | 2 |  |  |  | ROZPOCET | 0 | 0 | 0 | 0 | 0 | 1 | 0 | 16 | 214
| PP |  | Přesun hmot pro vnitřní vodovod stanovený z hmotnosti přesunovaného materiálu Příplatek k ceně za přesun prováděný bez použití mechanizace pro jakoukoliv výšku objektu | [14 empty] | PP | 2
108 | K | 998722192 | Přesun hmot pro vnitřní vodovod stanovený z hmotnosti přesunovaného materiálu Příplatek k ceně za zvětšený přesun přes vymezenou největší dopravní vzdálenost do 100 m | t | 3.483 |  | 0 | CS ÚRS 2022 02 |  | základní |  | 0 | 0 | 0 | 0 | 0 | 16 | K | 2 |  |  |  | ROZPOCET | 0 | 0 | 0 | 0 | 0 | 1 | 0 | 16 | 216
| PP |  | Přesun hmot pro vnitřní vodovod stanovený z hmotnosti přesunovaného materiálu Příplatek k ceně za zvětšený přesun přes vymezenou největší dopravní vzdálenost do 100 m | [14 empty] | PP | 2
| D | 724 | Zdravotechnika - strojní vybavení |  |  |  | 0 |  |  |  |  | 0 |  | 0 |  | 0 | 2 | D | 1 |  |  |  | ROZPOCET | [6 empty] | 0
109 | K | 724233014 | Nádoby expanzní tlakové pro rozvody pitné vody s membránou bez pojistného ventilu se závitovým připojením průtočné PN 1,0 o objemu 25 l | soubor | 1 |  | 0 | CS ÚRS 2022 02 |  | základní |  | 0 | 0 | 0 | 0 | 0 | 16 | K | 2 |  |  |  | ROZPOCET | 0 | 0 | 0 | 0 | 0 | 1 | 0 | 16 | 218
| PP |  | Nádoby expanzní tlakové pro rozvody pitné vody s membránou bez pojistného ventilu se závitovým připojením průtočné PN 1,0 o objemu 25 l | [14 empty] | PP | 2
| VV |  | "výkaz výměr | [14 empty] | VV | 2 | 1 | True | 0 | ROZPOCET
| VV |  | "objekt pitná | [14 empty] | VV | 2 | 1 | True | 0 | ROZPOCET
| VV |  | 1 |  | 1 | [12 empty] | VV | 2 | 2 | True | 0 | ROZPOCET
| VV |  | Součet |  | 1 | [12 empty] | VV | 2 | 4 | True | 1 | ROZPOCET
110 | K | 998724102 | Přesun hmot pro strojní vybavení stanovený z hmotnosti přesunovaného materiálu vodorovná dopravní vzdálenost do 50 m v objektech výšky přes 6 do 12 m | t | 0.005 |  | 0 | CS ÚRS 2022 02 |  | základní |  | 0 | 0 | 0 | 0 | 0 | 16 | K | 2 |  |  |  | ROZPOCET | 0 | 0 | 0 | 0 | 0 | 1 | 0 | 16 | 220
| PP |  | Přesun hmot pro strojní vybavení stanovený z hmotnosti přesunovaného materiálu vodorovná dopravní vzdálenost do 50 m v objektech výšky přes 6 do 12 m | [14 empty] | PP | 2
111 | K | 998724181 | Přesun hmot pro strojní vybavení stanovený z hmotnosti přesunovaného materiálu Příplatek k ceně za přesun prováděný bez použití mechanizace pro jakoukoliv výšku objektu | t | 0.005 |  | 0 | CS ÚRS 2022 02 |  | základní |  | 0 | 0 | 0 | 0 | 0 | 16 | K | 2 |  |  |  | ROZPOCET | 0 | 0 | 0 | 0 | 0 | 1 | 0 | 16 | 222
| PP |  | Přesun hmot pro strojní vybavení stanovený z hmotnosti přesunovaného materiálu Příplatek k ceně za přesun prováděný bez použití mechanizace pro jakoukoliv výšku objektu | [14 empty] | PP | 2
112 | K | 998724192 | Přesun hmot pro strojní vybavení stanovený z hmotnosti přesunovaného materiálu Příplatek k ceně za zvětšený přesun přes vymezenou největší dopravní vzdálenost do 100 m | t | 0.005 |  | 0 | CS ÚRS 2022 02 |  | základní |  | 0 | 0 | 0 | 0 | 0 | 16 | K | 2 |  |  |  | ROZPOCET | 0 | 0 | 0 | 0 | 0 | 1 | 0 | 16 | 224
| PP |  | Přesun hmot pro strojní vybavení stanovený z hmotnosti přesunovaného materiálu Příplatek k ceně za zvětšený přesun přes vymezenou největší dopravní vzdálenost do 100 m | [14 empty] | PP | 2
| D | 725 | Zdravotechnika - zařizovací předměty |  |  |  | 0 |  |  |  |  | 0 |  | 0 |  | 0 | 2 | D | 1 |  |  |  | ROZPOCET | [6 empty] | 0
113 | K | 725112022.1 | Zařízení záchodů klozety keramické závěsné na nosné stěny s hlubokým splachováním odpad vodorovný | soubor | 24 |  | 0 | CS ÚRS 2022 02 |  | základní |  | 0 | 0 | 0 | 0 | 0 | 16 | K | 2 |  |  |  | ROZPOCET | 0 | 0 | 0 | 0 | 0 | 1 | 0 | 16 | 226
| PP |  | Zařízení záchodů klozety keramické závěsné na nosné stěny s hlubokým splachováním odpad vodorovný | [14 empty] | PP | 2
| VV |  | "viz specifikace materiálu | [14 empty] | VV | 2 | 1 | True | 0 | ROZPOCET
| VV |  | 24 |  | 24 | [12 empty] | VV | 2 | 2 | True | 0 | ROZPOCET
| VV |  | Součet |  | 24 | [12 empty] | VV | 2 | 4 | True | 1 | ROZPOCET
114 | K | 725119125 | Zařízení záchodů montáž klozetových mís závěsných na nosné stěny | kus | 3 |  | 0 | CS ÚRS 2022 02 |  | základní |  | 0 | 0 | 0 | 0 | 0 | 16 | K | 2 |  |  |  | ROZPOCET | 0 | 0 | 0 | 0 | 0 | 1 | 0 | 16 | 228
| PP |  | Zařízení záchodů montáž klozetových mís závěsných na nosné stěny | [14 empty] | PP | 2
| VV |  | "viz specifikace materiálu | [14 empty] | VV | 2 | 1 | True | 0 | ROZPOCET
| VV |  | 3 |  | 3 | [12 empty] | VV | 2 | 2 | True | 0 | ROZPOCET
| VV |  | Součet |  | 3 | [12 empty] | VV | 2 | 4 | True | 1 | ROZPOCET
115 | M | 00010 | závěsný klozet pro těles. postižené s oddáleným splachováním,s hlubokým splachováním | kus | 3 |  | 0 | vlastní CÚ 2022 02 |  | základní |  | 0 | 0 | 0 | 0 | 0 | 32 | M | 2 |  |  |  | ROZPOCET | 0 | 0 | 0 | 0 | 0 | 1 | 0 | 16 | 230
| PP |  | závěsný klozet pro těles. postižené s oddáleným splachováním,s hlubokým splachováním | [14 empty] | PP | 2
116 | K | 725121527 | Pisoárové záchodky keramické automatické s integrovaným napájecím zdrojem | soubor | 16 |  | 0 | CS ÚRS 2022 02 |  | základní |  | 0 | 0 | 0 | 0 | 0 | 16 | K | 2 |  |  |  | ROZPOCET | 0 | 0 | 0 | 0 | 0 | 1 | 0 | 16 | 232
| PP |  | Pisoárové záchodky keramické automatické s integrovaným napájecím zdrojem | [14 empty] | PP | 2
| VV |  | "viz specifikace materiálu | [14 empty] | VV | 2 | 1 | True | 0 | ROZPOCET
| VV |  | 16 |  | 16 | [12 empty] | VV | 2 | 2 | True | 0 | ROZPOCET
| VV |  | Součet |  | 16 | [12 empty] | VV | 2 | 4 | True | 1 | ROZPOCET
117 | K | 725211618 | Umyvadla keramická bílá bez výtokových armatur připevněná na stěnu šrouby s krytem na sifon (polosloupem), šířka umyvadla 650 mm | soubor | 33 |  | 0 | CS ÚRS 2022 02 |  | základní |  | 0 | 0 | 0 | 0 | 0 | 16 | K | 2 |  |  |  | ROZPOCET | 0 | 0 | 0 | 0 | 0 | 1 | 0 | 16 | 234
| PP |  | Umyvadla keramická bílá bez výtokových armatur připevněná na stěnu šrouby s krytem na sifon (polosloupem), šířka umyvadla 650 mm | [14 empty] | PP | 2
| VV |  | "viz specifikace materiálu | [14 empty] | VV | 2 | 1 | True | 0 | ROZPOCET
| VV |  | 33 |  | 33 | [12 empty] | VV | 2 | 2 | True | 0 | ROZPOCET
| VV |  | Součet |  | 33 | [12 empty] | VV | 2 | 4 | True | 1 | ROZPOCET
118 | K | 725211681 | Umyvadla keramická bílá bez výtokových armatur připevněná na stěnu šrouby zdravotní, šířka umyvadla 640 mm | soubor | 3 |  | 0 | CS ÚRS 2022 02 |  | základní |  | 0 | 0 | 0 | 0 | 0 | 16 | K | 2 |  |  |  | ROZPOCET | 0 | 0 | 0 | 0 | 0 | 1 | 0 | 16 | 236
| PP |  | Umyvadla keramická bílá bez výtokových armatur připevněná na stěnu šrouby zdravotní, šířka umyvadla 640 mm | [14 empty] | PP | 2
| VV |  | "viz specifikace materiálu | [14 empty] | VV | 2 | 1 | True | 0 | ROZPOCET
| VV |  | 3 |  | 3 | [12 empty] | VV | 2 | 2 | True | 0 | ROZPOCET
| VV |  | Součet |  | 3 | [12 empty] | VV | 2 | 4 | True | 1 | ROZPOCET
119 | K | 725231203 | Bidety bez výtokových armatur se zápachovou uzávěrkou keramické závěsné | soubor | 2 |  | 0 | CS ÚRS 2022 02 |  | základní |  | 0 | 0 | 0 | 0 | 0 | 16 | K | 2 |  |  |  | ROZPOCET | 0 | 0 | 0 | 0 | 0 | 1 | 0 | 16 | 238
| PP |  | Bidety bez výtokových armatur se zápachovou uzávěrkou keramické závěsné | [14 empty] | PP | 2
| VV |  | "viz specifikace materiálu | [14 empty] | VV | 2 | 1 | True | 0 | ROZPOCET
| VV |  | 2 |  | 2 | [12 empty] | VV | 2 | 2 | True | 0 | ROZPOCET
| VV |  | Součet |  | 2 | [12 empty] | VV | 2 | 4 | True | 1 | ROZPOCET
120 | K | 725244215R | Sprchová středová samostatná dělící příčka, na nožkách HPL s povrchovou úpravou melamin | soubor | 4 |  | 0 | CS ÚRS 2022 02 |  | základní |  | 0 | 0 | 0 | 0 | 0 | 16 | K | 2 |  |  |  | ROZPOCET | 0 | 0 | 0 | 0 | 0 | 1 | 0 | 16 | 240
| PP |  | Sprchová středová samostatná dělící příčka, na nožkách HPL s povrchovou úpravou melamin, doplňkové konstrukce nožky, úchyty z nerez oceli, popřípadě stabilizace podélnou tyčí odstín bude vybrán architektem na základě vzorkování | [14 empty] | PP | 2
| VV |  | "viz specifikace materiálu | [14 empty] | VV | 2 | 1 | True | 0 | ROZPOCET
| VV |  | 4 |  | 4 | [12 empty] | VV | 2 | 2 | True | 0 | ROZPOCET
| VV |  | Součet |  | 4 | [12 empty] | VV | 2 | 4 | True | 1 | ROZPOCET
121 | K | 725291721 | Doplňky zařízení koupelen a záchodů smaltované madla krakorcová sklopná, délky 550 mm | soubor | 12 |  | 0 | CS ÚRS 2022 02 |  | základní |  | 0 | 0 | 0 | 0 | 0 | 16 | K | 2 |  |  |  | ROZPOCET | 0 | 0 | 0 | 0 | 0 | 1 | 0 | 16 | 242
| PP |  | Doplňky zařízení koupelen a záchodů smaltované madla krakorcová sklopná, délky 550 mm | [14 empty] | PP | 2
| VV |  | "viz specifikace materiálu | [14 empty] | VV | 2 | 1 | True | 0 | ROZPOCET
| VV |  | 6+6 |  | 12 | [12 empty] | VV | 2 | 2 | True | 0 | ROZPOCET
| VV |  | Součet |  | 12 | [12 empty] | VV | 2 | 4 | True | 1 | ROZPOCET
122 | K | 725311121 | Dřezy bez výtokových armatur jednoduché se zápachovou uzávěrkou nerezové s odkapávací plochou 560x480 mm a miskou | soubor | 7 |  | 0 | CS ÚRS 2022 02 |  | základní |  | 0 | 0 | 0 | 0 | 0 | 16 | K | 2 |  |  |  | ROZPOCET | 0 | 0 | 0 | 0 | 0 | 1 | 0 | 16 | 244
| PP |  | Dřezy bez výtokových armatur jednoduché se zápachovou uzávěrkou nerezové s odkapávací plochou 560x480 mm a miskou | [14 empty] | PP | 2
| VV |  | "výkaz výměr | [14 empty] | VV | 2 | 1 | True | 0 | ROZPOCET
| VV |  | 7 |  | 7 | [12 empty] | VV | 2 | 2 | True | 0 | ROZPOCET
| VV |  | Součet |  | 7 | [12 empty] | VV | 2 | 4 | True | 1 | ROZPOCET
123 | K | 725311131 | Dřezy bez výtokových armatur dvojité se zápachovou uzávěrkou nerezové nástavné 900x600 mm | soubor | 7 |  | 0 | CS ÚRS 2022 02 |  | základní |  | 0 | 0 | 0 | 0 | 0 | 16 | K | 2 |  |  |  | ROZPOCET | 0 | 0 | 0 | 0 | 0 | 1 | 0 | 16 | 246
| PP |  | Dřezy bez výtokových armatur dvojité se zápachovou uzávěrkou nerezové nástavné 900x600 mm | [14 empty] | PP | 2
| VV |  | "viz specifikace materiálu | [14 empty] | VV | 2 | 1 | True | 0 | ROZPOCET
| VV |  | 7 |  | 7 | [12 empty] | VV | 2 | 2 | True | 0 | ROZPOCET
| VV |  | Součet |  | 7 | [12 empty] | VV | 2 | 4 | True | 1 | ROZPOCET
124 | K | 725331111 | Výlevky bez výtokových armatur a splachovací nádrže keramické se sklopnou plastovou mřížkou 425 mm | soubor | 4 |  | 0 | CS ÚRS 2022 02 |  | základní |  | 0 | 0 | 0 | 0 | 0 | 16 | K | 2 |  |  |  | ROZPOCET | 0 | 0 | 0 | 0 | 0 | 1 | 0 | 16 | 248
| PP |  | Výlevky bez výtokových armatur a splachovací nádrže keramické se sklopnou plastovou mřížkou 425 mm | [14 empty] | PP | 2
| VV |  | "viz specifikace materiálu | [14 empty] | VV | 2 | 1 | True | 0 | ROZPOCET
| VV |  | 4 |  | 4 | [12 empty] | VV | 2 | 2 | True | 0 | ROZPOCET
| VV |  | Součet |  | 4 | [12 empty] | VV | 2 | 4 | True | 1 | ROZPOCET
125 | K | 725821312 | Baterie dřezové nástěnné pákové s otáčivým kulatým ústím a délkou ramínka 300 mm | soubor | 4 |  | 0 | CS ÚRS 2022 02 |  | základní |  | 0 | 0 | 0 | 0 | 0 | 16 | K | 2 |  |  |  | ROZPOCET | 0 | 0 | 0 | 0 | 0 | 1 | 0 | 16 | 250
| PP |  | Baterie dřezové nástěnné pákové s otáčivým kulatým ústím a délkou ramínka 300 mm | [14 empty] | PP | 2
| VV |  | "výkaz výměr | [14 empty] | VV | 2 | 1 | True | 0 | ROZPOCET
| VV |  | 4 |  | 4 | [12 empty] | VV | 2 | 2 | True | 0 | ROZPOCET
| VV |  | Součet |  | 4 | [12 empty] | VV | 2 | 4 | True | 1 | ROZPOCET
126 | K | 725821329 | Baterie dřezové stojánkové pákové s otáčivým ústím a délkou ramínka s vytahovací sprškou | soubor | 21 |  | 0 | CS ÚRS 2022 02 |  | základní |  | 0 | 0 | 0 | 0 | 0 | 16 | K | 2 |  |  |  | ROZPOCET | 0 | 0 | 0 | 0 | 0 | 1 | 0 | 16 | 252
| PP |  | Baterie dřezové stojánkové pákové s otáčivým ústím a délkou ramínka s vytahovací sprškou | [14 empty] | PP | 2
| VV |  | "výkaz výměr | [14 empty] | VV | 2 | 1 | True | 0 | ROZPOCET
| VV |  | 7+14 |  | 21 | [12 empty] | VV | 2 | 2 | True | 0 | ROZPOCET
| VV |  | Součet |  | 21 | [12 empty] | VV | 2 | 4 | True | 1 | ROZPOCET
127 | K | 725822613 | Baterie umyvadlové stojánkové pákové s výpustí | soubor | 33 |  | 0 | CS ÚRS 2022 02 |  | základní |  | 0 | 0 | 0 | 0 | 0 | 16 | K | 2 |  |  |  | ROZPOCET | 0 | 0 | 0 | 0 | 0 | 1 | 0 | 16 | 254
| PP |  | Baterie umyvadlové stojánkové pákové s výpustí | [14 empty] | PP | 2
| VV |  | "viz specifikace materiálu | [14 empty] | VV | 2 | 1 | True | 0 | ROZPOCET
| VV |  | 33 |  | 33 | [12 empty] | VV | 2 | 2 | True | 0 | ROZPOCET
| VV |  | Součet |  | 33 | [12 empty] | VV | 2 | 4 | True | 1 | ROZPOCET
128 | K | 725823112 | Baterie bidetové stojánkové pákové s výpustí | soubor | 2 |  | 0 | CS ÚRS 2022 02 |  | základní |  | 0 | 0 | 0 | 0 | 0 | 16 | K | 2 |  |  |  | ROZPOCET | 0 | 0 | 0 | 0 | 0 | 1 | 0 | 16 | 256
| PP |  | Baterie bidetové stojánkové pákové s výpustí | [14 empty] | PP | 2
| VV |  | "viz specifikace materiálu | [14 empty] | VV | 2 | 1 | True | 0 | ROZPOCET
| VV |  | 2 |  | 2 | [12 empty] | VV | 2 | 2 | True | 0 | ROZPOCET
| VV |  | Součet |  | 2 | [12 empty] | VV | 2 | 4 | True | 1 | ROZPOCET
129 | K | 725829131 | Baterie umyvadlové montáž ostatních typů stojánkových G 1/2" | kus | 3 |  | 0 | CS ÚRS 2022 02 |  | základní |  | 0 | 0 | 0 | 0 | 0 | 16 | K | 2 |  |  |  | ROZPOCET | 0 | 0 | 0 | 0 | 0 | 1 | 0 | 16 | 258
| PP |  | Baterie umyvadlové montáž ostatních typů stojánkových G 1/2" | [14 empty] | PP | 2
| VV |  | "viz specifikace materiálu | [14 empty] | VV | 2 | 1 | True | 0 | ROZPOCET
| VV |  | 3 |  | 3 | [12 empty] | VV | 2 | 2 | True | 0 | ROZPOCET
| VV |  | Součet |  | 3 | [12 empty] | VV | 2 | 4 | True | 1 | ROZPOCET
130 | M | 55145692 | baterie umyvadlová stojánková páková s prodlouženou pákou (lékařská) | kus | 3 |  | 0 | CS ÚRS 2022 02 |  | základní |  | 0 | 0 | 0 | 0 | 0 | 32 | M | 2 |  |  |  | ROZPOCET | 0 | 0 | 0 | 0 | 0 | 1 | 0 | 16 | 260
| PP |  | baterie umyvadlová stojánková páková s prodlouženou pákou (lékařská) | [14 empty] | PP | 2
131 | K | 725849411 | Baterie sprchové montáž nástěnných baterií s nastavitelnou výškou sprchy | kus | 4 |  | 0 | CS ÚRS 2022 02 |  | základní |  | 0 | 0 | 0 | 0 | 0 | 16 | K | 2 |  |  |  | ROZPOCET | 0 | 0 | 0 | 0 | 0 | 1 | 0 | 16 | 262
| PP |  | Baterie sprchové montáž nástěnných baterií s nastavitelnou výškou sprchy | [14 empty] | PP | 2
| VV |  | "viz specifikace materiálu | [14 empty] | VV | 2 | 1 | True | 0 | ROZPOCET
| VV |  | 4 |  | 4 | [12 empty] | VV | 2 | 2 | True | 0 | ROZPOCET
| VV |  | Součet |  | 4 | [12 empty] | VV | 2 | 4 | True | 1 | ROZPOCET
132 | M | 55145590 | baterie sprchová páková včetně sprchové soupravy 150mm chrom | kus | 4 |  | 0 | CS ÚRS 2022 02 |  | základní |  | 0 | 0 | 0 | 0 | 0 | 32 | M | 2 |  |  |  | ROZPOCET | 0 | 0 | 0 | 0 | 0 | 1 | 0 | 16 | 264
| PP |  | baterie sprchová páková včetně sprchové soupravy 150mm chrom | [14 empty] | PP | 2
133 | K | 725862113 | Zápachové uzávěrky zařizovacích předmětů pro dřezy s přípojkou pro pračku nebo myčku DN 40/50 | kus | 2 |  | 0 | CS ÚRS 2022 02 |  | základní |  | 0 | 0 | 0 | 0 | 0 | 16 | K | 2 |  |  |  | ROZPOCET | 0 | 0 | 0 | 0 | 0 | 1 | 0 | 16 | 266
| PP |  | Zápachové uzávěrky zařizovacích předmětů pro dřezy s přípojkou pro pračku nebo myčku DN 40/50 | [14 empty] | PP | 2
| VV |  | "výkaz výměr | [14 empty] | VV | 2 | 1 | True | 0 | ROZPOCET
| VV |  | 2 |  | 2 | [12 empty] | VV | 2 | 2 | True | 0 | ROZPOCET
| VV |  | Součet |  | 2 | [12 empty] | VV | 2 | 4 | True | 1 | ROZPOCET
134 | K | 725980123 | Dvířka 30/30 | kus | 2 |  | 0 | CS ÚRS 2022 02 |  | základní |  | 0 | 0 | 0 | 0 | 0 | 16 | K | 2 |  |  |  | ROZPOCET | 0 | 0 | 0 | 0 | 0 | 1 | 0 | 16 | 268
| PP |  | Dvířka 30/30 | [14 empty] | PP | 2
| VV |  | "viz specifikace materiálu | [14 empty] | VV | 2 | 1 | True | 0 | ROZPOCET
| VV |  | "splašková | [14 empty] | VV | 2 | 1 | True | 0 | ROZPOCET
| VV |  | 2 |  | 2 | [12 empty] | VV | 2 | 2 | True | 0 | ROZPOCET
| VV |  | Součet |  | 2 | [12 empty] | VV | 2 | 4 | True | 1 | ROZPOCET
135 | K | 998725102 | Přesun hmot pro zařizovací předměty stanovený z hmotnosti přesunovaného materiálu vodorovná dopravní vzdálenost do 50 m v objektech výšky přes 6 do 12 m | t | 1.331 |  | 0 | CS ÚRS 2022 02 |  | základní |  | 0 | 0 | 0 | 0 | 0 | 16 | K | 2 |  |  |  | ROZPOCET | 0 | 0 | 0 | 0 | 0 | 1 | 0 | 16 | 270
| PP |  | Přesun hmot pro zařizovací předměty stanovený z hmotnosti přesunovaného materiálu vodorovná dopravní vzdálenost do 50 m v objektech výšky přes 6 do 12 m | [14 empty] | PP | 2
136 | K | 998725181 | Přesun hmot pro zařizovací předměty stanovený z hmotnosti přesunovaného materiálu Příplatek k cenám za přesun prováděný bez použití mechanizace pro jakoukoliv výšku objektu | t | 1.331 |  | 0 | CS ÚRS 2022 02 |  | základní |  | 0 | 0 | 0 | 0 | 0 | 16 | K | 2 |  |  |  | ROZPOCET | 0 | 0 | 0 | 0 | 0 | 1 | 0 | 16 | 272
| PP |  | Přesun hmot pro zařizovací předměty stanovený z hmotnosti přesunovaného materiálu Příplatek k cenám za přesun prováděný bez použití mechanizace pro jakoukoliv výšku objektu | [14 empty] | PP | 2
137 | K | 998725192 | Přesun hmot pro zařizovací předměty stanovený z hmotnosti přesunovaného materiálu Příplatek k cenám za zvětšený přesun přes vymezenou největší dopravní vzdálenost do 100 m | t | 1.331 |  | 0 | CS ÚRS 2022 02 |  | základní |  | 0 | 0 | 0 | 0 | 0 | 16 | K | 2 |  |  |  | ROZPOCET | 0 | 0 | 0 | 0 | 0 | 1 | 0 | 16 | 274
| PP |  | Přesun hmot pro zařizovací předměty stanovený z hmotnosti přesunovaného materiálu Příplatek k cenám za zvětšený přesun přes vymezenou největší dopravní vzdálenost do 100 m | [14 empty] | PP | 2
| D | 726 | Zdravotechnika - předstěnové instalace |  |  |  | 0 |  |  |  |  | 0 |  | 0 |  | 0 | 2 | D | 1 |  |  |  | ROZPOCET | [6 empty] | 0
138 | K | 726111031 | Předstěnové instalační systémy pro zazdění do masivních zděných konstrukcí pro závěsné klozety ovládání zepředu, stavební výška 1080 mm | soubor | 24 |  | 0 | CS ÚRS 2022 02 |  | základní |  | 0 | 0 | 0 | 0 | 0 | 16 | K | 2 |  |  |  | ROZPOCET | 0 | 0 | 0 | 0 | 0 | 1 | 0 | 16 | 276
| PP |  | Předstěnové instalační systémy pro zazdění do masivních zděných konstrukcí pro závěsné klozety ovládání zepředu, stavební výška 1080 mm | [14 empty] | PP | 2
| VV |  | "výkaz výměr | [14 empty] | VV | 2 | 1 | True | 0 | ROZPOCET
| VV |  | 24 |  | 24 | [12 empty] | VV | 2 | 2 | True | 0 | ROZPOCET
| VV |  | Součet |  | 24 | [12 empty] | VV | 2 | 4 | True | 1 | ROZPOCET
139 | K | 726131204 | Předstěnové instalační systémy do lehkých stěn s kovovou konstrukcí montáž ostatních typů klozetů | soubor | 4 |  | 0 | CS ÚRS 2022 02 |  | základní |  | 0 | 0 | 0 | 0 | 0 | 16 | K | 2 |  |  |  | ROZPOCET | 0 | 0 | 0 | 0 | 0 | 1 | 0 | 16 | 278
| PP |  | Předstěnové instalační systémy do lehkých stěn s kovovou konstrukcí montáž ostatních typů klozetů | [14 empty] | PP | 2
| VV |  | "viz specifikace materiálu | [14 empty] | VV | 2 | 1 | True | 0 | ROZPOCET
| VV |  | 4 |  | 4 | [12 empty] | VV | 2 | 2 | True | 0 | ROZPOCET
| VV |  | Součet |  | 4 | [12 empty] | VV | 2 | 4 | True | 1 | ROZPOCET
140 | M | 00005 | montážní modul pro výlevku | kus | 4 |  | 0 | vlastní CÚ 2022 02 |  | základní |  | 0 | 0 | 0 | 0 | 0 | 32 | M | 2 |  |  |  | ROZPOCET | 0 | 0 | 0 | 0 | 0 | 1 | 0 | 16 | 280
| PP |  | montážní modul pro výlevku | [14 empty] | PP | 2
141 | K | 998726112 | Přesun hmot pro instalační prefabrikáty stanovený z hmotnosti přesunovaného materiálu vodorovná dopravní vzdálenost do 50 m v objektech výšky přes 6 m do 12 m | t | 0.281 |  | 0 | CS ÚRS 2022 02 |  | základní |  | 0 | 0 | 0 | 0 | 0 | 16 | K | 2 |  |  |  | ROZPOCET | 0 | 0 | 0 | 0 | 0 | 1 | 0 | 16 | 282
| PP |  | Přesun hmot pro instalační prefabrikáty stanovený z hmotnosti přesunovaného materiálu vodorovná dopravní vzdálenost do 50 m v objektech výšky přes 6 m do 12 m | [14 empty] | PP | 2
142 | K | 998726181 | Přesun hmot pro instalační prefabrikáty stanovený z hmotnosti přesunovaného materiálu Příplatek k cenám za přesun prováděný bez použití mechanizace pro jakoukoliv výšku objektu | t | 0.281 |  | 0 | CS ÚRS 2022 02 |  | základní |  | 0 | 0 | 0 | 0 | 0 | 16 | K | 2 |  |  |  | ROZPOCET | 0 | 0 | 0 | 0 | 0 | 1 | 0 | 16 | 284
| PP |  | Přesun hmot pro instalační prefabrikáty stanovený z hmotnosti přesunovaného materiálu Příplatek k cenám za přesun prováděný bez použití mechanizace pro jakoukoliv výšku objektu | [14 empty] | PP | 2
143 | K | 998726192 | Přesun hmot pro instalační prefabrikáty stanovený z hmotnosti přesunovaného materiálu Příplatek k cenám za zvětšený přesun přes vymezenou největší dopravní vzdálenost do 100 m | t | 0.281 |  | 0 | CS ÚRS 2022 02 |  | základní |  | 0 | 0 | 0 | 0 | 0 | 16 | K | 2 |  |  |  | ROZPOCET | 0 | 0 | 0 | 0 | 0 | 1 | 0 | 16 | 286
| PP |  | Přesun hmot pro instalační prefabrikáty stanovený z hmotnosti přesunovaného materiálu Příplatek k cenám za zvětšený přesun přes vymezenou největší dopravní vzdálenost do 100 m | [14 empty] | PP | 2
| D | 727 | Zdravotechnika - požární ochrana |  |  |  | 0 |  |  |  |  | 0 |  | 0 |  | 0 | 2 | D | 1 |  |  |  | ROZPOCET | [6 empty] | 0
144 | K | 727222002 | Protipožární ochranné manžety plastového potrubí prostup stěnou tloušťky 100 mm požární odolnost EI 90 D 40 | kus | 1 |  | 0 | CS ÚRS 2022 02 |  | základní |  | 0 | 0 | 0 | 0 | 0 | 16 | K | 2 |  |  |  | ROZPOCET | 0 | 0 | 0 | 0 | 0 | 1 | 0 | 16 | 288
| PP |  | Protipožární ochranné manžety plastového potrubí prostup stěnou tloušťky 100 mm požární odolnost EI 90 D 40 | [14 empty] | PP | 2
| VV |  | "viz specifikace materiálu | [14 empty] | VV | 2 | 1 | True | 0 | ROZPOCET
| VV |  | "splašková | [14 empty] | VV | 2 | 1 | True | 0 | ROZPOCET
| VV |  | 1 |  | 1 | [12 empty] | VV | 2 | 2 | True | 0 | ROZPOCET
| VV |  | Součet |  | 1 | [12 empty] | VV | 2 | 4 | True | 1 | ROZPOCET
145 | K | 727222003 | Protipožární ochranné manžety plastového potrubí prostup stěnou tloušťky 100 mm požární odolnost EI 90 D 50 | kus | 1 |  | 0 | CS ÚRS 2022 02 |  | základní |  | 0 | 0 | 0 | 0 | 0 | 16 | K | 2 |  |  |  | ROZPOCET | 0 | 0 | 0 | 0 | 0 | 1 | 0 | 16 | 290
| PP |  | Protipožární ochranné manžety plastového potrubí prostup stěnou tloušťky 100 mm požární odolnost EI 90 D 50 | [14 empty] | PP | 2
| VV |  | "viz specifikace materiálu | [14 empty] | VV | 2 | 1 | True | 0 | ROZPOCET
| VV |  | "splašková | [14 empty] | VV | 2 | 1 | True | 0 | ROZPOCET
| VV |  | 1 |  | 1 | [12 empty] | VV | 2 | 2 | True | 0 | ROZPOCET
| VV |  | Součet |  | 1 | [12 empty] | VV | 2 | 4 | True | 1 | ROZPOCET
146 | K | 727222007 | Protipožární ochranné manžety plastového potrubí prostup stěnou tloušťky 100 mm požární odolnost EI 90 D 110 | kus | 40 |  | 0 | CS ÚRS 2022 02 |  | základní |  | 0 | 0 | 0 | 0 | 0 | 16 | K | 2 |  |  |  | ROZPOCET | 0 | 0 | 0 | 0 | 0 | 1 | 0 | 16 | 292
| PP |  | Protipožární ochranné manžety plastového potrubí prostup stěnou tloušťky 100 mm požární odolnost EI 90 D 110 | [14 empty] | PP | 2
| VV |  | "výkaz výměr | [14 empty] | VV | 2 | 1 | True | 0 | ROZPOCET
| VV |  | "objekt splašková | [14 empty] | VV | 2 | 1 | True | 0 | ROZPOCET
| VV |  | 40 |  | 40 | [12 empty] | VV | 2 | 2 | True | 0 | ROZPOCET
| VV |  | Součet |  | 40 | [12 empty] | VV | 2 | 4 | True | 1 | ROZPOCET
| D | 732 | Ústřední vytápění - strojovny |  |  |  | 0 |  |  |  |  | 0 |  | 0 |  | 0 | 2 | D | 1 |  |  |  | ROZPOCET | [6 empty] | 0
147 | K | 732421424 | Čerpadla teplovodní závitová mokroběžná oběhová pro teplovodní vytápění (elektronicky řízená) PN 10, do 110°C DN přípojky/dopravní výška H (m) - čerpací výkon Q (m3/h) DN 25 / do 12,0 m / 11,0 m3/h | soubor | 1 |  | 0 | CS ÚRS 2022 02 |  | základní |  | 0 | 0 | 0 | 0 | 0 | 16 | K | 2 |  |  |  | ROZPOCET | 0 | 0 | 0 | 0 | 0 | 1 | 0 | 16 | 294
| PP |  | Čerpadla teplovodní závitová mokroběžná oběhová pro teplovodní vytápění (elektronicky řízená) PN 10, do 110°C DN přípojky/dopravní výška H (m) - čerpací výkon Q (m3/h) DN 25 / do 12,0 m / 11,0 m3/h | [14 empty] | PP | 2
| VV |  | "výkaz výměr | [14 empty] | VV | 2 | 1 | True | 0 | ROZPOCET
| VV |  | "objekt pitná | [14 empty] | VV | 2 | 1 | True | 0 | ROZPOCET
| VV |  | 1 |  | 1 | [12 empty] | VV | 2 | 2 | True | 0 | ROZPOCET
| VV |  | Součet |  | 1 | [12 empty] | VV | 2 | 4 | True | 1 | ROZPOCET
148 | K | 998732102 | Přesun hmot pro strojovny stanovený z hmotnosti přesunovaného materiálu vodorovná dopravní vzdálenost do 50 m v objektech výšky přes 6 do 12 m | t | 0.006 |  | 0 | CS ÚRS 2022 02 |  | základní |  | 0 | 0 | 0 | 0 | 0 | 16 | K | 2 |  |  |  | ROZPOCET | 0 | 0 | 0 | 0 | 0 | 1 | 0 | 16 | 296
| PP |  | Přesun hmot pro strojovny stanovený z hmotnosti přesunovaného materiálu vodorovná dopravní vzdálenost do 50 m v objektech výšky přes 6 do 12 m | [14 empty] | PP | 2
149 | K | 998732181 | Přesun hmot pro strojovny stanovený z hmotnosti přesunovaného materiálu Příplatek k cenám za přesun prováděný bez použití mechanizace pro jakoukoliv výšku objektu | t | 0.006 |  | 0 | CS ÚRS 2022 02 |  | základní |  | 0 | 0 | 0 | 0 | 0 | 16 | K | 2 |  |  |  | ROZPOCET | 0 | 0 | 0 | 0 | 0 | 1 | 0 | 16 | 298
| PP |  | Přesun hmot pro strojovny stanovený z hmotnosti přesunovaného materiálu Příplatek k cenám za přesun prováděný bez použití mechanizace pro jakoukoliv výšku objektu | [14 empty] | PP | 2
150 | K | 998732193 | Přesun hmot pro strojovny stanovený z hmotnosti přesunovaného materiálu Příplatek k cenám za zvětšený přesun přes vymezenou největší dopravní vzdálenost do 500 m | t | 0.006 |  | 0 | CS ÚRS 2022 02 |  | základní |  | 0 | 0 | 0 | 0 | 0 | 16 | K | 2 |  |  |  | ROZPOCET | 0 | 0 | 0 | 0 | 0 | 1 | 0 | 16 | 300
| PP |  | Přesun hmot pro strojovny stanovený z hmotnosti přesunovaného materiálu Příplatek k cenám za zvětšený přesun přes vymezenou největší dopravní vzdálenost do 500 m | [14 empty] | PP | 2
| D | 734 | Ústřední vytápění - armatury |  |  |  | 0 |  |  |  |  | 0 |  | 0 |  | 0 | 2 | D | 1 |  |  |  | ROZPOCET | [6 empty] | 0
151 | K | 734421102 | Tlakoměry s pevným stonkem a zpětnou klapkou spodní připojení (radiální) tlaku 0–16 bar průměru 63 mm | kus | 1 |  | 0 | CS ÚRS 2022 02 |  | základní |  | 0 | 0 | 0 | 0 | 0 | 16 | K | 2 |  |  |  | ROZPOCET | 0 | 0 | 0 | 0 | 0 | 1 | 0 | 16 | 302
| PP |  | Tlakoměry s pevným stonkem a zpětnou klapkou spodní připojení (radiální) tlaku 0–16 bar průměru 63 mm | [14 empty] | PP | 2
| VV |  | "výkaz výměr | [14 empty] | VV | 2 | 1 | True | 0 | ROZPOCET
| VV |  | "objekt pitná | [14 empty] | VV | 2 | 1 | True | 0 | ROZPOCET
| VV |  | 1 |  | 1 | [12 empty] | VV | 2 | 2 | True | 0 | ROZPOCET
| VV |  | Součet |  | 1 | [12 empty] | VV | 2 | 4 | True | 1 | ROZPOCET
152 | K | 734494111 | Měřicí armatury návarky s metrickým závitem M 12x1,5 délky do 220 mm | kus | 1 |  | 0 | CS ÚRS 2022 02 |  | základní |  | 0 | 0 | 0 | 0 | 0 | 16 | K | 2 |  |  |  | ROZPOCET | 0 | 0 | 0 | 0 | 0 | 1 | 0 | 16 | 304
| PP |  | Měřicí armatury návarky s metrickým závitem M 12x1,5 délky do 220 mm | [14 empty] | PP | 2
| VV |  | "výkaz výměr | [14 empty] | VV | 2 | 1 | True | 0 | ROZPOCET
| VV |  | "objekt pitná | [14 empty] | VV | 2 | 1 | True | 0 | ROZPOCET
| VV |  | 1 |  | 1 | [12 empty] | VV | 2 | 2 | True | 0 | ROZPOCET
| VV |  | Součet |  | 1 | [12 empty] | VV | 2 | 4 | True | 1 | ROZPOCET
153 | K | 998734102 | Přesun hmot pro armatury stanovený z hmotnosti přesunovaného materiálu vodorovná dopravní vzdálenost do 50 m v objektech výšky přes 6 do 12 m | t | 0.002 |  | 0 | CS ÚRS 2022 02 |  | základní |  | 0 | 0 | 0 | 0 | 0 | 16 | K | 2 |  |  |  | ROZPOCET | 0 | 0 | 0 | 0 | 0 | 1 | 0 | 16 | 306
| PP |  | Přesun hmot pro armatury stanovený z hmotnosti přesunovaného materiálu vodorovná dopravní vzdálenost do 50 m v objektech výšky přes 6 do 12 m | [14 empty] | PP | 2
154 | K | 998734181 | Přesun hmot pro armatury stanovený z hmotnosti přesunovaného materiálu Příplatek k cenám za přesun prováděný bez použití mechanizace pro jakoukoliv výšku objektu | t | 0.002 |  | 0 | CS ÚRS 2022 02 |  | základní |  | 0 | 0 | 0 | 0 | 0 | 16 | K | 2 |  |  |  | ROZPOCET | 0 | 0 | 0 | 0 | 0 | 1 | 0 | 16 | 308
| PP |  | Přesun hmot pro armatury stanovený z hmotnosti přesunovaného materiálu Příplatek k cenám za přesun prováděný bez použití mechanizace pro jakoukoliv výšku objektu | [14 empty] | PP | 2
155 | K | 998734193 | Přesun hmot pro armatury stanovený z hmotnosti přesunovaného materiálu Příplatek k cenám za zvětšený přesun přes vymezenou největší dopravní vzdálenost do 500 m | t | 0.002 |  | 0 | CS ÚRS 2022 02 |  | základní |  | 0 | 0 | 0 | 0 | 0 | 16 | K | 2 |  |  |  | ROZPOCET | 0 | 0 | 0 | 0 | 0 | 1 | 0 | 16 | 310
| PP |  | Přesun hmot pro armatury stanovený z hmotnosti přesunovaného materiálu Příplatek k cenám za zvětšený přesun přes vymezenou největší dopravní vzdálenost do 500 m | [14 empty] | PP | 2
| D | 751 | Vzduchotechnika |  |  |  | 0 |  |  |  |  | 0 |  | 0 |  | 0 | 2 | D | 1 |  |  |  | ROZPOCET | [6 empty] | 0
156 | K | 751792007 | Montáž ostatních zařízení pro odvod kondenzátu klimatizace sifonu | kus | 2 |  | 0 | CS ÚRS 2022 02 |  | základní |  | 0 | 0 | 0 | 0 | 0 | 16 | K | 2 |  |  |  | ROZPOCET | 0 | 0 | 0 | 0 | 0 | 1 | 0 | 16 | 312
| PP |  | Montáž ostatních zařízení pro odvod kondenzátu klimatizace sifonu | [14 empty] | PP | 2
| VV |  | "výkaz výměr | [14 empty] | VV | 2 | 1 | True | 0 | ROZPOCET
| VV |  | "splašková | [14 empty] | VV | 2 | 1 | True | 0 | ROZPOCET
| VV |  | 2 |  | 2 | [12 empty] | VV | 2 | 2 | True | 0 | ROZPOCET
| VV |  | Součet |  | 2 | [12 empty] | VV | 2 | 4 | True | 1 | ROZPOCET
157 | M | 48481003 | sifon pro odvod kondenzátu | kus | 2 |  | 0 | CS ÚRS 2022 02 |  | základní |  | 0 | 0 | 0 | 0 | 0 | 32 | M | 2 |  |  |  | ROZPOCET | 0 | 0 | 0 | 0 | 0 | 1 | 0 | 16 | 314
| PP |  | sifon pro odvod kondenzátu | [14 empty] | PP | 2
| D | VRN | Vedlejší rozpočtové náklady |  |  |  | 0 |  |  |  |  | 0 |  | 0 |  | 0 | 5 | D | 0 |  |  |  | ROZPOCET | [6 empty] | 0
| D | VRN1 | Průzkumné, geodetické a projektové práce |  |  |  | 0 |  |  |  |  | 0 |  | 0 |  | 0 | 5 | D | 1 |  |  |  | ROZPOCET | [6 empty] | 0
158 | K | 013254000 | Dokumentace skutečného provedení stavby | Hzs | 64 |  | 0 | CS ÚRS 2022 02 |  | základní |  | 0 | 0 | 0 | 0 | 0 | 4 | K | 2 |  |  |  | ROZPOCET | 0 | 0 | 0 | 0 | 0 | 1 | 0 | 4 | 316
| PP |  | Dokumentace skutečného provedení stavby | [14 empty] | PP | 2
| D | VRN3 | Zařízení staveniště |  |  |  | 0 |  |  |  |  | 0 |  | 0 |  | 0 | 5 | D | 1 |  |  |  | ROZPOCET | [6 empty] | 0
159 | K | 030001000 | Zařízení staveniště | soubor | 1 |  | 0 | CS ÚRS 2022 02 |  | základní |  | 0 | 0 | 0 | 0 | 0 | 4 | K | 2 |  |  |  | ROZPOCET | 0 | 0 | 0 | 0 | 0 | 1 | 0 | 4 | 318
| PP |  | Zařízení staveniště | [14 empty] | PP | 2
| D | VRN4 | Inženýrská činnost |  |  |  | 0 |  |  |  |  | 0 |  | 0 |  | 0 | 5 | D | 1 |  |  |  | ROZPOCET | [6 empty] | 0
160 | K | 045002000 | Kompletační a koordinační činnost | soubor | 1 |  | 0 | CS ÚRS 2022 02 |  | základní |  | 0 | 0 | 0 | 0 | 0 | 4 | K | 2 |  |  |  | ROZPOCET | 0 | 0 | 0 | 0 | 0 | 1 | 0 | 4 | 320
| PP |  | Kompletační a koordinační činnost | [14 empty] | PP | 2
| D | VRN7 | Provozní vlivy |  |  |  | 0 |  |  |  |  | 0 |  | 0 |  | 0 | 5 | D | 1 |  |  |  | ROZPOCET | [6 empty] | 0
161 | K | 071002000 | Provoz investora, třetích osob | kpl | 1 |  | 0 | CS ÚRS 2022 02 |  | základní |  | 0 | 0 | 0 | 0 | 0 | 4 | K | 2 |  |  |  | ROZPOCET | 0 | 0 | 0 | 0 | 0 | 1 | 0 | 4 | 322
| PP |  | Provoz investora, třetích osob | [14 empty] | PP | 2

## D.1.4.1a - Přípojka vody
{1c015055-6125-4752-9857-8098185665a0}
2
| KRYCÍ LIST SOUPISU PRACÍ | [7 empty] | v --- níže se nacházejí doplnkové a pomocné údaje k sestavám --- v | [8 empty] | False
Stavba:
Rekonstrukce Kounicova domu, Berkova ul. č.p. 100, Česká Lípa
Objekt:
ZTI - Zdravotně technické instalace
Soupis:
D.1.4.1a - Přípojka vody
| KSO: |  |  |  |  | CC-CZ:
| Místo: |  | Berkova ul. č.p. 100 |  |  | Datum: | 5. 12. 2022
| Zadavatel: |  |  |  |  | IČ:
|  | Město Česká Lípa |  |  |  | DIČ:
| Uchazeč: |  |  |  |  | IČ: | Vyplň údaj
|  | Vyplň údaj |  |  |  | DIČ: | Vyplň údaj
| Projektant: |  |  |  |  | IČ:
|  | DigiTry Art Technologies s.r.o. |  |  |  | DIČ:
| Zpracovatel: |  |  |  |  | IČ:
|  | Beránek |  |  |  | DIČ:
Poznámka:
| Cena bez DPH | [5 empty] | 0
|  |  | Základ daně |  |  | Sazba daně | Výše daně
| DPH | základní | 0 |  |  | 21% | 0
|  | snížená | 0 |  |  | 12% | 0
|  | zákl. přenesená | 0 |  |  | 21% | 0
|  | sníž. přenesená | 0 |  |  | 12% | 0
|  | nulová | 0 |  |  | 0% | 0
| Cena s DPH |  |  | v | CZK |  | 0
| Projektant |  |  | Zpracovatel
| Datum a podpis: |  | Razítko | Datum a podpis: |  |  | Razítko
| Objednavatel |  |  | Uchazeč
| Datum a podpis: |  | Razítko | Datum a podpis: |  |  | Razítko
REKAPITULACE ČLENĚNÍ SOUPISU PRACÍ
Stavba:
Rekonstrukce Kounicova domu, Berkova ul. č.p. 100, Česká Lípa
Objekt:
ZTI - Zdravotně technické instalace
Soupis:
D.1.4.1a - Přípojka vody
Místo: |  |  | Berkova ul. č.p. 100 |  |  | Datum: | 5. 12. 2022
Zadavatel: |  |  | Město Česká Lípa |  |  | Projektant: | DigiTry Art Technologies s.r.o.
Uchazeč: |  |  | Vyplň údaj |  |  | Zpracovatel: | Beránek
Kód dílu - Popis | [6 empty] | Cena celkem [CZK]
Náklady ze soupisu prací | [6 empty] | 0 | [11 empty] | -1
| HSV - Práce a dodávky HSV | [5 empty] | 0
| 1 - Zemní práce | [5 empty] | 0
| 4 - Vodorovné konstrukce | [5 empty] | 0
| 5 - Komunikace pozemní | [5 empty] | 0
| 8 - Trubní vedení | [5 empty] | 0
| 9 - Ostatní konstrukce a práce, bourání | [5 empty] | 0
| 997 - Přesun sutě | [5 empty] | 0
| 998 - Přesun hmot | [5 empty] | 0
| PSV - Práce a dodávky PSV | [5 empty] | 0
| 722 - Zdravotechnika - vnitřní vodovod | [5 empty] | 0
| 767 - Konstrukce zámečnické | [5 empty] | 0
| VRN - Vedlejší rozpočtové náklady | [5 empty] | 0
| VRN1 - Průzkumné, geodetické a projektové práce | [5 empty] | 0
| VRN3 - Zařízení staveniště | [5 empty] | 0
| VRN4 - Inženýrská činnost | [5 empty] | 0
| VRN7 - Provozní vlivy | [5 empty] | 0
SOUPIS PRACÍ
Stavba:
Rekonstrukce Kounicova domu, Berkova ul. č.p. 100, Česká Lípa
Objekt:
ZTI - Zdravotně technické instalace
Soupis:
D.1.4.1a - Přípojka vody
Místo: |  |  | Berkova ul. č.p. 100 |  |  | Datum: | 5. 12. 2022
Zadavatel: |  |  | Město Česká Lípa |  |  | Projektant: | DigiTry Art Technologies s.r.o.
Uchazeč: |  |  | Vyplň údaj |  |  | Zpracovatel: | Beránek
PČ | Typ | Kód | Popis | MJ | Množství | J.cena [CZK] | Cena celkem [CZK] | Cenová soustava |  | DPH | J. Nh [h] | Nh celkem [h] | J. hmotnost [t] | Hmotnost celkem [t] | J. suť [t] | Suť Celkem [t]
Náklady soupisu celkem | [6 empty] | 0 |  |  |  |  | 0 |  | 0 |  | 0 |  | D | -1 | [10 empty] | 0
| D | HSV | Práce a dodávky HSV |  |  |  | 0 |  |  |  |  | 0 |  | 0 |  | 0 | 1 | D | 0 |  |  |  | ROZPOCET | [6 empty] | 0
| D | 1 | Zemní práce |  |  |  | 0 |  |  |  |  | 0 |  | 0 |  | 0 | 1 | D | 1 |  |  |  | ROZPOCET | [6 empty] | 0
1 | K | 113106051 | Rozebrání dlažeb a dílců při překopech inženýrských sítí s přemístěním hmot na skládku na vzdálenost do 3 m nebo s naložením na dopravní prostředek ručně vozovek a ploch, s jakoukoliv výplní spár z velkých kostek s ložem z kameniva těženého | m2 | 20 |  | 0 | CS ÚRS 2022 02 |  | základní |  | 0 | 0 | 0 | 0 | 0 | 4 | K | 2 |  |  |  | ROZPOCET | 0 | 0 | 0 | 0 | 0 | 1 | 0 | 4 | 2
| PP |  | Rozebrání dlažeb a dílců při překopech inženýrských sítí s přemístěním hmot na skládku na vzdálenost do 3 m nebo s naložením na dopravní prostředek ručně vozovek a ploch, s jakoukoliv výplní spár z velkých kostek s ložem z kameniva těženého | [14 empty] | PP | 2
| VV |  | "výkaz výměr | [14 empty] | VV | 2 | 1 | True | 0 | ROZPOCET
| VV |  | 20,00 |  | 20 | [12 empty] | VV | 2 | 2 | True | 0 | ROZPOCET
| VV |  | Součet |  | 20 | [12 empty] | VV | 2 | 4 | True | 1 | ROZPOCET
2 | K | 113107013 | Odstranění podkladů nebo krytů při překopech inženýrských sítí s přemístěním hmot na skládku ve vzdálenosti do 3 m nebo s naložením na dopravní prostředek ručně z kameniva těženého, o tl. vrstvy přes 200 do 300 mm | m2 | 20 |  | 0 | CS ÚRS 2022 02 |  | základní |  | 0 | 0 | 0 | 0 | 0 | 4 | K | 2 |  |  |  | ROZPOCET | 0 | 0 | 0 | 0 | 0 | 1 | 0 | 4 | 4
| PP |  | Odstranění podkladů nebo krytů při překopech inženýrských sítí s přemístěním hmot na skládku ve vzdálenosti do 3 m nebo s naložením na dopravní prostředek ručně z kameniva těženého, o tl. vrstvy přes 200 do 300 mm | [14 empty] | PP | 2
3 | K | 119001421 | Dočasné zajištění podzemního potrubí nebo vedení ve výkopišti ve stavu i poloze, ve kterých byla na začátku zemních prací a to s podepřením, vzepřením nebo vyvěšením, případně s ochranným bedněním, se zřízením a odstraněním zajišťovací konstrukce, s opotř | m | 0.8 |  | 0 | CS ÚRS 2022 02 |  | základní |  | 0 | 0 | 0 | 0 | 0 | 4 | K | 2 |  |  |  | ROZPOCET | 0 | 0 | 0 | 0 | 0 | 1 | 0 | 4 | 6
| PP |  | Dočasné zajištění podzemního potrubí nebo vedení ve výkopišti ve stavu i poloze, ve kterých byla na začátku zemních prací a to s podepřením, vzepřením nebo vyvěšením, případně s ochranným bedněním, se zřízením a odstraněním zajišťovací konstrukce, s opotřebením hmot kabelů a kabelových tratí z volně ložených kabelů a to do 3 kabelů | [14 empty] | PP | 2
| VV |  | 0,80 |  | 0.8 | [12 empty] | VV | 2 | 2 | True | 0 | ROZPOCET
| VV |  | Součet |  | 0.8 | [12 empty] | VV | 2 | 4 | True | 1 | ROZPOCET
4 | K | 119003227 | Pomocné konstrukce při zabezpečení výkopu svislé ocelové mobilní oplocení, výšky přes 1,5 do 2,2 m panely vyplněné dráty zřízení | m | 30 |  | 0 | CS ÚRS 2022 02 |  | základní |  | 0 | 0 | 0 | 0 | 0 | 4 | K | 2 |  |  |  | ROZPOCET | 0 | 0 | 0 | 0 | 0 | 1 | 0 | 4 | 8
| PP |  | Pomocné konstrukce při zabezpečení výkopu svislé ocelové mobilní oplocení, výšky přes 1,5 do 2,2 m panely vyplněné dráty zřízení | [14 empty] | PP | 2
| VV |  | 15,00*2 |  | 30 | [12 empty] | VV | 2 | 2 | True | 0 | ROZPOCET
| VV |  | Součet |  | 30 | [12 empty] | VV | 2 | 4 | True | 1 | ROZPOCET
5 | K | 119003228 | Pomocné konstrukce při zabezpečení výkopu svislé ocelové mobilní oplocení, výšky přes 1,5 do 2,2 m panely vyplněné dráty odstranění | m | 30 |  | 0 | CS ÚRS 2022 02 |  | základní |  | 0 | 0 | 0 | 0 | 0 | 4 | K | 2 |  |  |  | ROZPOCET | 0 | 0 | 0 | 0 | 0 | 1 | 0 | 4 | 10
| PP |  | Pomocné konstrukce při zabezpečení výkopu svislé ocelové mobilní oplocení, výšky přes 1,5 do 2,2 m panely vyplněné dráty odstranění | [14 empty] | PP | 2
6 | K | 132251101 | Hloubení nezapažených rýh šířky do 800 mm strojně s urovnáním dna do předepsaného profilu a spádu v hornině třídy těžitelnosti I skupiny 3 do 20 m3 | m3 | 8 |  | 0 | CS ÚRS 2022 02 |  | základní |  | 0 | 0 | 0 | 0 | 0 | 4 | K | 2 |  |  |  | ROZPOCET | 0 | 0 | 0 | 0 | 0 | 1 | 0 | 4 | 12
| PP |  | Hloubení nezapažených rýh šířky do 800 mm strojně s urovnáním dna do předepsaného profilu a spádu v hornině třídy těžitelnosti I skupiny 3 do 20 m3 | [14 empty] | PP | 2
| VV |  | "viz výkaz výměr | [14 empty] | VV | 2 | 1 | True | 0 | ROZPOCET
| VV |  | 6,00 |  | 6 | [12 empty] | VV | 2 | 2 | True | 0 | ROZPOCET
| VV |  | "nová přípojka | [14 empty] | VV | 2 | 1 | True | 0 | ROZPOCET
| VV |  | 2,00 |  | 2 | [12 empty] | VV | 2 | 2 | True | 0 | ROZPOCET
| VV |  | Součet |  | 8 | [12 empty] | VV | 2 | 4 | True | 1 | ROZPOCET
7 | K | 139001101 | Příplatek k cenám hloubených vykopávek za ztížení vykopávky v blízkosti podzemního vedení nebo výbušnin pro jakoukoliv třídu horniny | m3 | 2 |  | 0 | CS ÚRS 2022 02 |  | základní |  | 0 | 0 | 0 | 0 | 0 | 4 | K | 2 |  |  |  | ROZPOCET | 0 | 0 | 0 | 0 | 0 | 1 | 0 | 4 | 14
| PP |  | Příplatek k cenám hloubených vykopávek za ztížení vykopávky v blízkosti podzemního vedení nebo výbušnin pro jakoukoliv třídu horniny | [14 empty] | PP | 2
| VV |  | 2,00 |  | 2 | [12 empty] | VV | 2 | 2 | True | 0 | ROZPOCET
| VV |  | Součet |  | 2 | [12 empty] | VV | 2 | 4 | True | 1 | ROZPOCET
8 | K | 162751117 | Vodorovné přemístění výkopku nebo sypaniny po suchu na obvyklém dopravním prostředku, bez naložení výkopku, avšak se složením bez rozhrnutí z horniny třídy těžitelnosti I skupiny 1 až 3 na vzdálenost přes 9 000 do 10 000 m | m3 | 2 |  | 0 | CS ÚRS 2022 02 |  | základní |  | 0 | 0 | 0 | 0 | 0 | 4 | K | 2 |  |  |  | ROZPOCET | 0 | 0 | 0 | 0 | 0 | 1 | 0 | 4 | 16
| PP |  | Vodorovné přemístění výkopku nebo sypaniny po suchu na obvyklém dopravním prostředku, bez naložení výkopku, avšak se složením bez rozhrnutí z horniny třídy těžitelnosti I skupiny 1 až 3 na vzdálenost přes 9 000 do 10 000 m | [14 empty] | PP | 2
| VV |  | 2,00 |  | 2 | [12 empty] | VV | 2 | 2 | True | 0 | ROZPOCET
| VV |  | Součet |  | 2 | [12 empty] | VV | 2 | 4 | True | 1 | ROZPOCET
9 | K | 171201231 | Poplatek za uložení stavebního odpadu na recyklační skládce (skládkovné) zeminy a kamení zatříděného do Katalogu odpadů pod kódem 17 05 04 | t | 3.6 |  | 0 | CS ÚRS 2022 02 |  | základní |  | 0 | 0 | 0 | 0 | 0 | 4 | K | 2 |  |  |  | ROZPOCET | 0 | 0 | 0 | 0 | 0 | 1 | 0 | 4 | 18
| PP |  | Poplatek za uložení stavebního odpadu na recyklační skládce (skládkovné) zeminy a kamení zatříděného do Katalogu odpadů pod kódem 17 05 04 | [14 empty] | PP | 2
| VV |  | 2,00*1,80 |  | 3.6 | [12 empty] | VV | 2 | 2 | True | 0 | ROZPOCET
| VV |  | Součet |  | 3.6 | [12 empty] | VV | 2 | 4 | True | 1 | ROZPOCET
10 | K | 174111101 | Zásyp sypaninou z jakékoliv horniny ručně s uložením výkopku ve vrstvách se zhutněním jam, šachet, rýh nebo kolem objektů v těchto vykopávkách | m3 | 4 |  | 0 | CS ÚRS 2022 02 |  | základní |  | 0 | 0 | 0 | 0 | 0 | 4 | K | 2 |  |  |  | ROZPOCET | 0 | 0 | 0 | 0 | 0 | 1 | 0 | 4 | 20
| PP |  | Zásyp sypaninou z jakékoliv horniny ručně s uložením výkopku ve vrstvách se zhutněním jam, šachet, rýh nebo kolem objektů v těchto vykopávkách | [14 empty] | PP | 2
| VV |  | "viz výkaz výměr | [14 empty] | VV | 2 | 1 | True | 0 | ROZPOCET
| VV |  | 4,00 |  | 4 | [12 empty] | VV | 2 | 2 | True | 0 | ROZPOCET
| VV |  | Součet |  | 4 | [12 empty] | VV | 2 | 4 | True | 1 | ROZPOCET
11 | K | 175111101 | Obsypání potrubí ručně sypaninou z vhodných hornin třídy těžitelnosti I a II, skupiny 1 až 4 nebo materiálem připraveným podél výkopu ve vzdálenosti do 3 m od jeho kraje pro jakoukoliv hloubku výkopu a míru zhutnění bez prohození sypaniny | m3 | 1.5 |  | 0 | CS ÚRS 2022 02 |  | základní |  | 0 | 0 | 0 | 0 | 0 | 4 | K | 2 |  |  |  | ROZPOCET | 0 | 0 | 0 | 0 | 0 | 1 | 0 | 4 | 22
| PP |  | Obsypání potrubí ručně sypaninou z vhodných hornin třídy těžitelnosti I a II, skupiny 1 až 4 nebo materiálem připraveným podél výkopu ve vzdálenosti do 3 m od jeho kraje pro jakoukoliv hloubku výkopu a míru zhutnění bez prohození sypaniny | [14 empty] | PP | 2
| VV |  | "viz výkaz výměr | [14 empty] | VV | 2 | 1 | True | 0 | ROZPOCET
| VV |  | 1,50 |  | 1.5 | [12 empty] | VV | 2 | 2 | True | 0 | ROZPOCET
| VV |  | Součet |  | 1.5 | [12 empty] | VV | 2 | 4 | True | 1 | ROZPOCET
12 | M | 58331351 | kamenivo těžené drobné frakce 0/4 | t | 3 |  | 0 | CS ÚRS 2022 02 |  | základní |  | 0 | 0 | 0 | 0 | 0 | 8 | M | 2 |  |  |  | ROZPOCET | 0 | 0 | 0 | 0 | 0 | 1 | 0 | 4 | 24
| PP |  | kamenivo těžené drobné frakce 0/4 | [14 empty] | PP | 2
| VV |  | 1,5*2 "Přepočtené koeficientem množství |  | 3 | [12 empty] | VV | 2 | 2 | True | 0 | ROZPOCET
| VV |  | Součet |  | 3 | [12 empty] | VV | 2 | 4 | True | 1 | ROZPOCET
| D | 4 | Vodorovné konstrukce |  |  |  | 0 |  |  |  |  | 0 |  | 0 |  | 0 | 1 | D | 1 |  |  |  | ROZPOCET | [6 empty] | 0
13 | K | 451572111 | Lože pod potrubí, stoky a drobné objekty v otevřeném výkopu z kameniva drobného těženého 0 až 4 mm | m3 | 0.5 |  | 0 | CS ÚRS 2022 02 |  | základní |  | 0 | 0 | 0 | 0 | 0 | 4 | K | 2 |  |  |  | ROZPOCET | 0 | 0 | 0 | 0 | 0 | 1 | 0 | 4 | 26
| PP |  | Lože pod potrubí, stoky a drobné objekty v otevřeném výkopu z kameniva drobného těženého 0 až 4 mm | [14 empty] | PP | 2
| VV |  | "viz výkaz výměr | [14 empty] | VV | 2 | 1 | True | 0 | ROZPOCET
| VV |  | 0,50 |  | 0.5 | [12 empty] | VV | 2 | 2 | True | 0 | ROZPOCET
| VV |  | Součet |  | 0.5 | [12 empty] | VV | 2 | 4 | True | 1 | ROZPOCET
| D | 5 | Komunikace pozemní |  |  |  | 0 |  |  |  |  | 0 |  | 0 |  | 0 | 1 | D | 1 |  |  |  | ROZPOCET | [6 empty] | 0
14 | K | 591111111 | Kladení dlažby z kostek s provedením lože do tl. 50 mm, s vyplněním spár, s dvojím beraněním a se smetením přebytečného materiálu na krajnici velkých z kamene, do lože z kameniva těženého | m2 | 20 |  | 0 | CS ÚRS 2022 02 |  | základní |  | 0 | 0 | 0 | 0 | 0 | 4 | K | 2 |  |  |  | ROZPOCET | 0 | 0 | 0 | 0 | 0 | 1 | 0 | 4 | 28
| PP |  | Kladení dlažby z kostek s provedením lože do tl. 50 mm, s vyplněním spár, s dvojím beraněním a se smetením přebytečného materiálu na krajnici velkých z kamene, do lože z kameniva těženého | [14 empty] | PP | 2
15 | M | 58381008 | kostka štípaná dlažební žula velká 15/17 | m2 | 4.04 |  | 0 | CS ÚRS 2022 02 |  | základní |  | 0 | 0 | 0 | 0 | 0 | 8 | M | 2 |  |  |  | ROZPOCET | 0 | 0 | 0 | 0 | 0 | 1 | 0 | 4 | 30
| PP |  | kostka štípaná dlažební žula velká 15/17 | [14 empty] | PP | 2
| VV |  | 4*1,01 "Přepočtené koeficientem množství |  | 4.04 | [12 empty] | VV | 2 | 2 | True | 0 | ROZPOCET
| VV |  | Součet |  | 4.04 | [12 empty] | VV | 2 | 4 | True | 1 | ROZPOCET
| D | 8 | Trubní vedení |  |  |  | 0 |  |  |  |  | 0 |  | 0 |  | 0 | 1 | D | 1 |  |  |  | ROZPOCET | [6 empty] | 0
16 | K | 850311811 | Bourání stávajícího potrubí z trub litinových hrdlových nebo přírubových v otevřeném výkopu DN do 150 | m | 8 |  | 0 | CS ÚRS 2022 02 |  | základní |  | 0 | 0 | 0 | 0 | 0 | 4 | K | 2 |  |  |  | ROZPOCET | 0 | 0 | 0 | 0 | 0 | 1 | 0 | 4 | 32
| PP |  | Bourání stávajícího potrubí z trub litinových hrdlových nebo přírubových v otevřeném výkopu DN do 150 | [14 empty] | PP | 2
| VV |  | "demontáže | [14 empty] | VV | 2 | 1 | True | 0 | ROZPOCET
| VV |  | 8,00 |  | 8 | [12 empty] | VV | 2 | 2 | True | 0 | ROZPOCET
| VV |  | Součet |  | 8 | [12 empty] | VV | 2 | 4 | True | 1 | ROZPOCET
17 | K | 871211211 | Montáž vodovodního potrubí z plastů v otevřeném výkopu z polyetylenu PE 100 svařovaných elektrotvarovkou SDR 11/PN16 D 63 x 5,8 mm | m | 8 |  | 0 | CS ÚRS 2022 02 |  | základní |  | 0 | 0 | 0 | 0 | 0 | 4 | K | 2 |  |  |  | ROZPOCET | 0 | 0 | 0 | 0 | 0 | 1 | 0 | 4 | 34
| PP |  | Montáž vodovodního potrubí z plastů v otevřeném výkopu z polyetylenu PE 100 svařovaných elektrotvarovkou SDR 11/PN16 D 63 x 5,8 mm | [14 empty] | PP | 2
| VV |  | "specifikace materiálu | [14 empty] | VV | 2 | 1 | True | 0 | ROZPOCET
| VV |  | 8,00 |  | 8 | [12 empty] | VV | 2 | 2 | True | 0 | ROZPOCET
| VV |  | Součet |  | 8 | [12 empty] | VV | 2 | 4 | True | 1 | ROZPOCET
18 | M | 28613853 | trubka vodovodní PE100 PN 16 SDR11 s ochranným pláštěm z PP 63x5,8mm | m | 8.12 |  | 0 | CS ÚRS 2022 02 |  | základní |  | 0 | 0 | 0 | 0 | 0 | 8 | M | 2 |  |  |  | ROZPOCET | 0 | 0 | 0 | 0 | 0 | 1 | 0 | 4 | 36
| PP |  | trubka vodovodní PE100 PN 16 SDR11 s ochranným pláštěm z PP 63x5,8mm | [14 empty] | PP | 2
| VV |  | 8*1,015 "Přepočtené koeficientem množství |  | 8.12 | [12 empty] | VV | 2 | 2 | True | 0 | ROZPOCET
| VV |  | Součet |  | 8.12 | [12 empty] | VV | 2 | 4 | True | 1 | ROZPOCET
19 | K | 871251141 | Montáž vodovodního potrubí z plastů v otevřeném výkopu z polyetylenu PE 100 svařovaných na tupo SDR 11/PN16 D 110 x 10,0 mm | m | 1 |  | 0 | CS ÚRS 2022 02 |  | základní |  | 0 | 0 | 0 | 0 | 0 | 4 | K | 2 |  |  |  | ROZPOCET | 0 | 0 | 0 | 0 | 0 | 1 | 0 | 4 | 38
| PP |  | Montáž vodovodního potrubí z plastů v otevřeném výkopu z polyetylenu PE 100 svařovaných na tupo SDR 11/PN16 D 110 x 10,0 mm | [14 empty] | PP | 2
| VV |  | "specifikace materiálu | [14 empty] | VV | 2 | 1 | True | 0 | ROZPOCET
| VV |  | 1,00 |  | 1 | [12 empty] | VV | 2 | 2 | True | 0 | ROZPOCET
| VV |  | Součet |  | 1 | [12 empty] | VV | 2 | 4 | True | 1 | ROZPOCET
20 | M | 28613557 | potrubí dvouvrstvé PE100 RC SDR11 110x10,0 dl 12m | m | 1.015 |  | 0 | CS ÚRS 2022 02 |  | základní |  | 0 | 0 | 0 | 0 | 0 | 8 | M | 2 |  |  |  | ROZPOCET | 0 | 0 | 0 | 0 | 0 | 1 | 0 | 4 | 40
| PP |  | potrubí dvouvrstvé PE100 RC SDR11 110x10,0 dl 12m | [14 empty] | PP | 2
| VV |  | 1*1,015 "Přepočtené koeficientem množství |  | 1.015 | [12 empty] | VV | 2 | 2 | True | 0 | ROZPOCET
| VV |  | Součet |  | 1.015 | [12 empty] | VV | 2 | 4 | True | 1 | ROZPOCET
21 | K | 877321124 | Montáž tvarovek na vodovodním plastovém potrubí z polyetylenu PE 100 elektrotvarovek SDR 11/PN16 T-kusů navrtávacích bez vrtáku d 160/63 | kus | 1 |  | 0 | CS ÚRS 2022 02 |  | základní |  | 0 | 0 | 0 | 0 | 0 | 4 | K | 2 |  |  |  | ROZPOCET | 0 | 0 | 0 | 0 | 0 | 1 | 0 | 4 | 42
| PP |  | Montáž tvarovek na vodovodním plastovém potrubí z polyetylenu PE 100 elektrotvarovek SDR 11/PN16 T-kusů navrtávacích bez vrtáku d 160/63 | [14 empty] | PP | 2
| VV |  | "specifikace materiálu | [14 empty] | VV | 2 | 1 | True | 0 | ROZPOCET
| VV |  | 1 |  | 1 | [12 empty] | VV | 2 | 2 | True | 0 | ROZPOCET
| VV |  | Součet |  | 1 | [12 empty] | VV | 2 | 4 | True | 1 | ROZPOCET
22 | M | 28614037 | tvarovka T-kus navrtávací bez vrtáku D 160-63mm | kus | 1 |  | 0 | CS ÚRS 2022 02 |  | základní |  | 0 | 0 | 0 | 0 | 0 | 8 | M | 2 |  |  |  | ROZPOCET | 0 | 0 | 0 | 0 | 0 | 1 | 0 | 4 | 44
| PP |  | tvarovka T-kus navrtávací bez vrtáku D 160-63mm | [14 empty] | PP | 2
23 | K | 891211811 | Demontáž vodovodních armatur na potrubí šoupátek nebo klapek uzavíracích v otevřeném výkopu nebo v šachtách DN 50 | kus | 7 |  | 0 | CS ÚRS 2022 02 |  | základní |  | 0 | 0 | 0 | 0 | 0 | 4 | K | 2 |  |  |  | ROZPOCET | 0 | 0 | 0 | 0 | 0 | 1 | 0 | 4 | 46
| PP |  | Demontáž vodovodních armatur na potrubí šoupátek nebo klapek uzavíracích v otevřeném výkopu nebo v šachtách DN 50 | [14 empty] | PP | 2
| VV |  | "demontáže | [14 empty] | VV | 2 | 1 | True | 0 | ROZPOCET
| VV |  | 7 |  | 7 | [12 empty] | VV | 2 | 2 | True | 0 | ROZPOCET
| VV |  | Součet |  | 7 | [12 empty] | VV | 2 | 4 | True | 1 | ROZPOCET
24 | K | 891221324 | Montáž vodovodních armatur na potrubí šoupátek pro domovní přípojky s nástrčnými ISO konci PN16 DN 63 | kus | 1 |  | 0 | CS ÚRS 2022 02 |  | základní |  | 0 | 0 | 0 | 0 | 0 | 4 | K | 2 |  |  |  | ROZPOCET | 0 | 0 | 0 | 0 | 0 | 1 | 0 | 4 | 48
| PP |  | Montáž vodovodních armatur na potrubí šoupátek pro domovní přípojky s nástrčnými ISO konci PN16 DN 63 | [14 empty] | PP | 2
| VV |  | "specifikace materiálu | [14 empty] | VV | 2 | 1 | True | 0 | ROZPOCET
| VV |  | 1 |  | 1 | [12 empty] | VV | 2 | 2 | True | 0 | ROZPOCET
| VV |  | Součet |  | 1 | [12 empty] | VV | 2 | 4 | True | 1 | ROZPOCET
25 | M | 42223015 | šoupátko domovní přípojky plastové ISO hrdlo PN16 63x63 | kus | 1 |  | 0 | CS ÚRS 2022 02 |  | základní |  | 0 | 0 | 0 | 0 | 0 | 8 | M | 2 |  |  |  | ROZPOCET | 0 | 0 | 0 | 0 | 0 | 1 | 0 | 4 | 50
| PP |  | šoupátko domovní přípojky plastové ISO hrdlo PN16 63x63 | [14 empty] | PP | 2
26 | M | 42291072 | souprava zemní pro šoupátka DN 40-50mm Rd 1,5m | kus | 1 |  | 0 | CS ÚRS 2022 02 |  | základní |  | 0 | 0 | 0 | 0 | 0 | 8 | M | 2 |  |  |  | ROZPOCET | 0 | 0 | 0 | 0 | 0 | 1 | 0 | 4 | 52
| PP |  | souprava zemní pro šoupátka DN 40-50mm Rd 1,5m | [14 empty] | PP | 2
27 | K | 891319931 | Montáž opravných armatur opravných pasů na potrubí z trub litinových, ocelových nebo plastických hmot DN 150 | kus | 1 |  | 0 | CS ÚRS 2022 02 |  | základní |  | 0 | 0 | 0 | 0 | 0 | 4 | K | 2 |  |  |  | ROZPOCET | 0 | 0 | 0 | 0 | 0 | 1 | 0 | 4 | 54
| PP |  | Montáž opravných armatur opravných pasů na potrubí z trub litinových, ocelových nebo plastických hmot DN 150 | [14 empty] | PP | 2
| VV |  | "demontáže | [14 empty] | VV | 2 | 1 | True | 0 | ROZPOCET
| VV |  | 1 |  | 1 | [12 empty] | VV | 2 | 2 | True | 0 | ROZPOCET
| VV |  | Součet |  | 1 | [12 empty] | VV | 2 | 4 | True | 1 | ROZPOCET
28 | M | 42271376 | pas nerezový opravný, jednoduše upnutý, DN 150, rozsah (159-170), šířka 300 | kus | 1 |  | 0 | CS ÚRS 2022 02 |  | základní |  | 0 | 0 | 0 | 0 | 0 | 8 | M | 2 |  |  |  | ROZPOCET | 0 | 0 | 0 | 0 | 0 | 1 | 0 | 4 | 56
| PP |  | pas nerezový opravný, jednoduše upnutý, DN 150, rozsah (159-170), šířka 300 | [14 empty] | PP | 2
29 | K | 892241111 | Tlakové zkoušky vodou na potrubí DN do 80 | m | 8 |  | 0 | CS ÚRS 2022 02 |  | základní |  | 0 | 0 | 0 | 0 | 0 | 4 | K | 2 |  |  |  | ROZPOCET | 0 | 0 | 0 | 0 | 0 | 1 | 0 | 4 | 58
| PP |  | Tlakové zkoušky vodou na potrubí DN do 80 | [14 empty] | PP | 2
| VV |  | "specifikace materiálu | [14 empty] | VV | 2 | 1 | True | 0 | ROZPOCET
| VV |  | 8,00 |  | 8 | [12 empty] | VV | 2 | 2 | True | 0 | ROZPOCET
| VV |  | Součet |  | 8 | [12 empty] | VV | 2 | 4 | True | 1 | ROZPOCET
30 | K | 892372111 | Tlakové zkoušky vodou zabezpečení konců potrubí při tlakových zkouškách DN do 300 | kus | 1 |  | 0 | CS ÚRS 2022 02 |  | základní |  | 0 | 0 | 0 | 0 | 0 | 4 | K | 2 |  |  |  | ROZPOCET | 0 | 0 | 0 | 0 | 0 | 1 | 0 | 4 | 60
| PP |  | Tlakové zkoušky vodou zabezpečení konců potrubí při tlakových zkouškách DN do 300 | [14 empty] | PP | 2
31 | K | 899101211 | Demontáž poklopů litinových a ocelových včetně rámů, hmotnosti jednotlivě do 50 kg | kus | 1 |  | 0 | CS ÚRS 2022 02 |  | základní |  | 0 | 0 | 0 | 0 | 0 | 4 | K | 2 |  |  |  | ROZPOCET | 0 | 0 | 0 | 0 | 0 | 1 | 0 | 4 | 62
| PP |  | Demontáž poklopů litinových a ocelových včetně rámů, hmotnosti jednotlivě do 50 kg | [14 empty] | PP | 2
| VV |  | "demontáže | [14 empty] | VV | 2 | 1 | True | 0 | ROZPOCET
| VV |  | 1 |  | 1 | [12 empty] | VV | 2 | 2 | True | 0 | ROZPOCET
| VV |  | Součet |  | 1 | [12 empty] | VV | 2 | 4 | True | 1 | ROZPOCET
32 | K | 899121102 | Osazení poklopů plastových šoupátkových | kus | 1 |  | 0 | CS ÚRS 2022 02 |  | základní |  | 0 | 0 | 0 | 0 | 0 | 4 | K | 2 |  |  |  | ROZPOCET | 0 | 0 | 0 | 0 | 0 | 1 | 0 | 4 | 64
| PP |  | Osazení poklopů plastových šoupátkových | [14 empty] | PP | 2
| VV |  | "specifikace materiálu | [14 empty] | VV | 2 | 1 | True | 0 | ROZPOCET
| VV |  | 1 |  | 1 | [12 empty] | VV | 2 | 2 | True | 0 | ROZPOCET
| VV |  | Součet |  | 1 | [12 empty] | VV | 2 | 4 | True | 1 | ROZPOCET
33 | M | 56230633 | poklop uliční šoupátkový kulatý plastový PA s litinovým víkem | kus | 1 |  | 0 | CS ÚRS 2022 02 |  | základní |  | 0 | 0 | 0 | 0 | 0 | 8 | M | 2 |  |  |  | ROZPOCET | 0 | 0 | 0 | 0 | 0 | 1 | 0 | 4 | 66
| PP |  | poklop uliční šoupátkový kulatý plastový PA s litinovým víkem | [14 empty] | PP | 2
34 | M | 56230636 | deska podkladová uličního poklopu plastového ventilkového a šoupatového | kus | 1 |  | 0 | CS ÚRS 2022 02 |  | základní |  | 0 | 0 | 0 | 0 | 0 | 8 | M | 2 |  |  |  | ROZPOCET | 0 | 0 | 0 | 0 | 0 | 1 | 0 | 4 | 68
| PP |  | deska podkladová uličního poklopu plastového ventilkového a šoupatového | [14 empty] | PP | 2
35 | K | 899722112 | Krytí potrubí z plastů výstražnou fólií z PVC šířky 25 cm | m | 8 |  | 0 | CS ÚRS 2022 02 |  | základní |  | 0 | 0 | 0 | 0 | 0 | 4 | K | 2 |  |  |  | ROZPOCET | 0 | 0 | 0 | 0 | 0 | 1 | 0 | 4 | 70
| PP |  | Krytí potrubí z plastů výstražnou fólií z PVC šířky 25 cm | [14 empty] | PP | 2
| VV |  | "viz výkaz výměr | [14 empty] | VV | 2 | 1 | True | 0 | ROZPOCET
| VV |  | 8,00 |  | 8 | [12 empty] | VV | 2 | 2 | True | 0 | ROZPOCET
| VV |  | Součet |  | 8 | [12 empty] | VV | 2 | 4 | True | 1 | ROZPOCET
36 | K | 899913141 | Koncové uzavírací manžety chrániček DN potrubí x DN chráničky DN 100 x 150 | kus | 2 |  | 0 | CS ÚRS 2022 02 |  | základní |  | 0 | 0 | 0 | 0 | 0 | 4 | K | 2 |  |  |  | ROZPOCET | 0 | 0 | 0 | 0 | 0 | 1 | 0 | 4 | 72
| PP |  | Koncové uzavírací manžety chrániček DN potrubí x DN chráničky DN 100 x 150 | [14 empty] | PP | 2
| VV |  | "specifikace materiálu | [14 empty] | VV | 2 | 1 | True | 0 | ROZPOCET
| VV |  | 2 |  | 2 | [12 empty] | VV | 2 | 2 | True | 0 | ROZPOCET
| VV |  | Součet |  | 2 | [12 empty] | VV | 2 | 4 | True | 1 | ROZPOCET
| D | 9 | Ostatní konstrukce a práce, bourání |  |  |  | 0 |  |  |  |  | 0 |  | 0 |  | 0 | 1 | D | 1 |  |  |  | ROZPOCET | [6 empty] | 0
37 | K | 910109000R | Provizorní dopravní značení | kpl | 1 |  | 0 | vlastní CÚ 2022 02 |  | základní |  | 0 | 0 | 0 | 0 | 0 | 4 | K | 2 |  |  |  | ROZPOCET | 0 | 0 | 0 | 0 | 0 | 1 | 0 | 4 | 74
| PP |  | Provizorní dopravní značení | [14 empty] | PP | 2
38 | K | 977151119 | Jádrové vrty diamantovými korunkami do stavebních materiálů (železobetonu, betonu, cihel, obkladů, dlažeb, kamene) průměru přes 100 do 110 mm | m | 1 |  | 0 | CS ÚRS 2022 02 |  | základní |  | 0 | 0 | 0 | 0 | 0 | 4 | K | 2 |  |  |  | ROZPOCET | 0 | 0 | 0 | 0 | 0 | 1 | 0 | 4 | 76
| PP |  | Jádrové vrty diamantovými korunkami do stavebních materiálů (železobetonu, betonu, cihel, obkladů, dlažeb, kamene) průměru přes 100 do 110 mm | [14 empty] | PP | 2
| VV |  | "specifikace materiálu | [14 empty] | VV | 2 | 1 | True | 0 | ROZPOCET
| VV |  | 1,00 |  | 1 | [12 empty] | VV | 2 | 2 | True | 0 | ROZPOCET
| VV |  | Součet |  | 1 | [12 empty] | VV | 2 | 4 | True | 1 | ROZPOCET
| D | 997 | Přesun sutě |  |  |  | 0 |  |  |  |  | 0 |  | 0 |  | 0 | 1 | D | 1 |  |  |  | ROZPOCET | [6 empty] | 0
39 | K | 997221551 | Vodorovná doprava suti bez naložení, ale se složením a s hrubým urovnáním ze sypkých materiálů, na vzdálenost do 1 km | t | 10 |  | 0 | CS ÚRS 2022 02 |  | základní |  | 0 | 0 | 0 | 0 | 0 | 4 | K | 2 |  |  |  | ROZPOCET | 0 | 0 | 0 | 0 | 0 | 1 | 0 | 4 | 78
| PP |  | Vodorovná doprava suti bez naložení, ale se složením a s hrubým urovnáním ze sypkých materiálů, na vzdálenost do 1 km | [14 empty] | PP | 2
40 | K | 997221559 | Vodorovná doprava suti bez naložení, ale se složením a s hrubým urovnáním Příplatek k ceně za každý další i započatý 1 km přes 1 km | t | 90 |  | 0 | CS ÚRS 2022 02 |  | základní |  | 0 | 0 | 0 | 0 | 0 | 4 | K | 2 |  |  |  | ROZPOCET | 0 | 0 | 0 | 0 | 0 | 1 | 0 | 4 | 80
| PP |  | Vodorovná doprava suti bez naložení, ale se složením a s hrubým urovnáním Příplatek k ceně za každý další i započatý 1 km přes 1 km | [14 empty] | PP | 2
| VV |  | 10*9 "Přepočtené koeficientem množství |  | 90 | [12 empty] | VV | 2 | 2 | True | 0 | ROZPOCET
| VV |  | Součet |  | 90 | [12 empty] | VV | 2 | 4 | True | 1 | ROZPOCET
41 | K | 997221873 | Poplatek za uložení stavebního odpadu na recyklační skládce (skládkovné) zeminy a kamení zatříděného do Katalogu odpadů pod kódem 17 05 04 | t | 10 |  | 0 | CS ÚRS 2022 02 |  | základní |  | 0 | 0 | 0 | 0 | 0 | 4 | K | 2 |  |  |  | ROZPOCET | 0 | 0 | 0 | 0 | 0 | 1 | 0 | 4 | 82
| PP |  | Poplatek za uložení stavebního odpadu na recyklační skládce (skládkovné) zeminy a kamení zatříděného do Katalogu odpadů pod kódem 17 05 04 | [14 empty] | PP | 2
42 | K | 997221875 | Poplatek za uložení stavebního odpadu na recyklační skládce (skládkovné) asfaltového bez obsahu dehtu zatříděného do Katalogu odpadů pod kódem 17 03 02 | t | 17.33 |  | 0 | CS ÚRS 2022 02 |  | základní |  | 0 | 0 | 0 | 0 | 0 | 4 | K | 2 |  |  |  | ROZPOCET | 0 | 0 | 0 | 0 | 0 | 1 | 0 | 4 | 84
| PP |  | Poplatek za uložení stavebního odpadu na recyklační skládce (skládkovné) asfaltového bez obsahu dehtu zatříděného do Katalogu odpadů pod kódem 17 03 02 | [14 empty] | PP | 2
| D | 998 | Přesun hmot |  |  |  | 0 |  |  |  |  | 0 |  | 0 |  | 0 | 1 | D | 1 |  |  |  | ROZPOCET | [6 empty] | 0
43 | K | 998276101 | Přesun hmot pro trubní vedení hloubené z trub z plastických hmot nebo sklolaminátových pro vodovody nebo kanalizace v otevřeném výkopu dopravní vzdálenost do 15 m | t | 5.885 |  | 0 | CS ÚRS 2022 02 |  | základní |  | 0 | 0 | 0 | 0 | 0 | 4 | K | 2 |  |  |  | ROZPOCET | 0 | 0 | 0 | 0 | 0 | 1 | 0 | 4 | 86
| PP |  | Přesun hmot pro trubní vedení hloubené z trub z plastických hmot nebo sklolaminátových pro vodovody nebo kanalizace v otevřeném výkopu dopravní vzdálenost do 15 m | [14 empty] | PP | 2
44 | K | 998276124 | Přesun hmot pro trubní vedení hloubené z trub z plastických hmot nebo sklolaminátových Příplatek k cenám za zvětšený přesun přes vymezenou největší dopravní vzdálenost do 500 m | t | 5.885 |  | 0 | CS ÚRS 2022 02 |  | základní |  | 0 | 0 | 0 | 0 | 0 | 4 | K | 2 |  |  |  | ROZPOCET | 0 | 0 | 0 | 0 | 0 | 1 | 0 | 4 | 88
| PP |  | Přesun hmot pro trubní vedení hloubené z trub z plastických hmot nebo sklolaminátových Příplatek k cenám za zvětšený přesun přes vymezenou největší dopravní vzdálenost do 500 m | [14 empty] | PP | 2
| D | PSV | Práce a dodávky PSV |  |  |  | 0 |  |  |  |  | 0 |  | 0 |  | 0 | 2 | D | 0 |  |  |  | ROZPOCET | [6 empty] | 0
| D | 722 | Zdravotechnika - vnitřní vodovod |  |  |  | 0 |  |  |  |  | 0 |  | 0 |  | 0 | 2 | D | 1 |  |  |  | ROZPOCET | [6 empty] | 0
45 | K | 722270105 | Vodoměrové sestavy závitové G 2" | soubor | 1 |  | 0 | CS ÚRS 2022 02 |  | základní |  | 0 | 0 | 0 | 0 | 0 | 16 | K | 2 |  |  |  | ROZPOCET | 0 | 0 | 0 | 0 | 0 | 1 | 0 | 16 | 90
| PP |  | Vodoměrové sestavy závitové G 2" | [14 empty] | PP | 2
| VV |  | "specifikace materiálu | [14 empty] | VV | 2 | 1 | True | 0 | ROZPOCET
| VV |  | 1 |  | 1 | [12 empty] | VV | 2 | 2 | True | 0 | ROZPOCET
| VV |  | Součet |  | 1 | [12 empty] | VV | 2 | 4 | True | 1 | ROZPOCET
46 | K | 998722102 | Přesun hmot pro vnitřní vodovod stanovený z hmotnosti přesunovaného materiálu vodorovná dopravní vzdálenost do 50 m v objektech výšky přes 6 do 12 m | t | 0.011 |  | 0 | CS ÚRS 2022 02 |  | základní |  | 0 | 0 | 0 | 0 | 0 | 16 | K | 2 |  |  |  | ROZPOCET | 0 | 0 | 0 | 0 | 0 | 1 | 0 | 16 | 92
| PP |  | Přesun hmot pro vnitřní vodovod stanovený z hmotnosti přesunovaného materiálu vodorovná dopravní vzdálenost do 50 m v objektech výšky přes 6 do 12 m | [14 empty] | PP | 2
47 | K | 998722181 | Přesun hmot pro vnitřní vodovod stanovený z hmotnosti přesunovaného materiálu Příplatek k ceně za přesun prováděný bez použití mechanizace pro jakoukoliv výšku objektu | t | 0.011 |  | 0 | CS ÚRS 2022 02 |  | základní |  | 0 | 0 | 0 | 0 | 0 | 16 | K | 2 |  |  |  | ROZPOCET | 0 | 0 | 0 | 0 | 0 | 1 | 0 | 16 | 94
| PP |  | Přesun hmot pro vnitřní vodovod stanovený z hmotnosti přesunovaného materiálu Příplatek k ceně za přesun prováděný bez použití mechanizace pro jakoukoliv výšku objektu | [14 empty] | PP | 2
48 | K | 998722192 | Přesun hmot pro vnitřní vodovod stanovený z hmotnosti přesunovaného materiálu Příplatek k ceně za zvětšený přesun přes vymezenou největší dopravní vzdálenost do 100 m | t | 0.011 |  | 0 | CS ÚRS 2022 02 |  | základní |  | 0 | 0 | 0 | 0 | 0 | 16 | K | 2 |  |  |  | ROZPOCET | 0 | 0 | 0 | 0 | 0 | 1 | 0 | 16 | 96
| PP |  | Přesun hmot pro vnitřní vodovod stanovený z hmotnosti přesunovaného materiálu Příplatek k ceně za zvětšený přesun přes vymezenou největší dopravní vzdálenost do 100 m | [14 empty] | PP | 2
| D | 767 | Konstrukce zámečnické |  |  |  | 0 |  |  |  |  | 0 |  | 0 |  | 0 | 2 | D | 1 |  |  |  | ROZPOCET | [6 empty] | 0
49 | K | 767995111 | Montáž ostatních atypických zámečnických konstrukcí hmotnosti do 5 kg | kg | 10 |  | 0 | CS ÚRS 2022 02 |  | základní |  | 0 | 0 | 0 | 0 | 0 | 16 | K | 2 |  |  |  | ROZPOCET | 0 | 0 | 0 | 0 | 0 | 1 | 0 | 16 | 98
| PP |  | Montáž ostatních atypických zámečnických konstrukcí hmotnosti do 5 kg | [14 empty] | PP | 2
| VV |  | "uchycení vodoměrné sestavy | [14 empty] | VV | 2 | 1 | True | 0 | ROZPOCET
| VV |  | 10,00 |  | 10 | [12 empty] | VV | 2 | 2 | True | 0 | ROZPOCET
| VV |  | Součet |  | 10 | [12 empty] | VV | 2 | 4 | True | 1 | ROZPOCET
50 | M | 00001 | podpěrná konstrukce pod vodoměrnou sestavu,žárově pozinkovaná | kus | 1 |  | 0 | vlastní CÚ 2022 02 |  | základní |  | 0 | 0 | 0 | 0 | 0 | 32 | M | 2 |  |  |  | ROZPOCET | 0 | 0 | 0 | 0 | 0 | 1 | 0 | 16 | 100
| PP |  | podpěrná konstrukce pod vodoměrnou sestavu,žárově pozinkovaná | [14 empty] | PP | 2
51 | K | 998767102 | Přesun hmot pro zámečnické konstrukce stanovený z hmotnosti přesunovaného materiálu vodorovná dopravní vzdálenost do 50 m v objektech výšky přes 6 do 12 m | t | 0.011 |  | 0 | CS ÚRS 2022 02 |  | základní |  | 0 | 0 | 0 | 0 | 0 | 16 | K | 2 |  |  |  | ROZPOCET | 0 | 0 | 0 | 0 | 0 | 1 | 0 | 16 | 102
| PP |  | Přesun hmot pro zámečnické konstrukce stanovený z hmotnosti přesunovaného materiálu vodorovná dopravní vzdálenost do 50 m v objektech výšky přes 6 do 12 m | [14 empty] | PP | 2
52 | K | 998767181 | Přesun hmot pro zámečnické konstrukce stanovený z hmotnosti přesunovaného materiálu Příplatek k cenám za přesun prováděný bez použití mechanizace pro jakoukoliv výšku objektu | t | 0.011 |  | 0 | CS ÚRS 2022 02 |  | základní |  | 0 | 0 | 0 | 0 | 0 | 16 | K | 2 |  |  |  | ROZPOCET | 0 | 0 | 0 | 0 | 0 | 1 | 0 | 16 | 104
| PP |  | Přesun hmot pro zámečnické konstrukce stanovený z hmotnosti přesunovaného materiálu Příplatek k cenám za přesun prováděný bez použití mechanizace pro jakoukoliv výšku objektu | [14 empty] | PP | 2
53 | K | 998767192 | Přesun hmot pro zámečnické konstrukce stanovený z hmotnosti přesunovaného materiálu Příplatek k cenám za zvětšený přesun přes vymezenou největší dopravní vzdálenost do 100 m | t | 0.011 |  | 0 | CS ÚRS 2022 02 |  | základní |  | 0 | 0 | 0 | 0 | 0 | 16 | K | 2 |  |  |  | ROZPOCET | 0 | 0 | 0 | 0 | 0 | 1 | 0 | 16 | 106
| PP |  | Přesun hmot pro zámečnické konstrukce stanovený z hmotnosti přesunovaného materiálu Příplatek k cenám za zvětšený přesun přes vymezenou největší dopravní vzdálenost do 100 m | [14 empty] | PP | 2
| D | VRN | Vedlejší rozpočtové náklady |  |  |  | 0 |  |  |  |  | 0 |  | 0 |  | 0 | 5 | D | 0 |  |  |  | ROZPOCET | [6 empty] | 0
| D | VRN1 | Průzkumné, geodetické a projektové práce |  |  |  | 0 |  |  |  |  | 0 |  | 0 |  | 0 | 5 | D | 1 |  |  |  | ROZPOCET | [6 empty] | 0
54 | K | 012103000 | Geodetické práce před výstavbou | hzs | 2 |  | 0 | CS ÚRS 2022 02 |  | základní |  | 0 | 0 | 0 | 0 | 0 | 4 | K | 2 |  |  |  | ROZPOCET | 0 | 0 | 0 | 0 | 0 | 1 | 0 | 4 | 108
| PP |  | Geodetické práce před výstavbou | [14 empty] | PP | 2
| VV |  | "vytýčení trasy | [14 empty] | VV | 2 | 1 | True | 0 | ROZPOCET
| VV |  | 2 |  | 2 | [12 empty] | VV | 2 | 2 | True | 0 | ROZPOCET
| VV |  | Součet |  | 2 | [12 empty] | VV | 2 | 4 | True | 1 | ROZPOCET
55 | K | 012303000 | Geodetické práce po výstavbě | hzs | 10 |  | 0 | CS ÚRS 2022 02 |  | základní |  | 0 | 0 | 0 | 0 | 0 | 4 | K | 2 |  |  |  | ROZPOCET | 0 | 0 | 0 | 0 | 0 | 1 | 0 | 4 | 110
| PP |  | Geodetické práce po výstavbě | [14 empty] | PP | 2
| VV |  | "zaměření skutečně provedené trasy+geometrický plán | [14 empty] | VV | 2 | 1 | True | 0 | ROZPOCET
| VV |  | 10 |  | 10 | [12 empty] | VV | 2 | 2 | True | 0 | ROZPOCET
| VV |  | Součet |  | 10 | [12 empty] | VV | 2 | 4 | True | 1 | ROZPOCET
| D | VRN3 | Zařízení staveniště |  |  |  | 0 |  |  |  |  | 0 |  | 0 |  | 0 | 5 | D | 1 |  |  |  | ROZPOCET | [6 empty] | 0
56 | K | 030001000 | Zařízení staveniště | kpl | 1 |  | 0 | CS ÚRS 2022 02 |  | základní |  | 0 | 0 | 0 | 0 | 0 | 4 | K | 2 |  |  |  | ROZPOCET | 0 | 0 | 0 | 0 | 0 | 1 | 0 | 4 | 112
| PP |  | Zařízení staveniště | [14 empty] | PP | 2
| D | VRN4 | Inženýrská činnost |  |  |  | 0 |  |  |  |  | 0 |  | 0 |  | 0 | 5 | D | 1 |  |  |  | ROZPOCET | [6 empty] | 0
57 | K | 045002000 | Kompletační a koordinační činnost | kpl | 1 |  | 0 | CS ÚRS 2022 02 |  | základní |  | 0 | 0 | 0 | 0 | 0 | 4 | K | 2 |  |  |  | ROZPOCET | 0 | 0 | 0 | 0 | 0 | 1 | 0 | 4 | 114
| PP |  | Kompletační a koordinační činnost | [14 empty] | PP | 2
| D | VRN7 | Provozní vlivy |  |  |  | 0 |  |  |  |  | 0 |  | 0 |  | 0 | 5 | D | 1 |  |  |  | ROZPOCET | [6 empty] | 0
58 | K | 070001000 | Provozní vlivy | kpl | 1 |  | 0 | CS ÚRS 2022 02 |  | základní |  | 0 | 0 | 0 | 0 | 0 | 4 | K | 2 |  |  |  | ROZPOCET | 0 | 0 | 0 | 0 | 0 | 1 | 0 | 4 | 116
| PP |  | Provozní vlivy | [14 empty] | PP | 2

## D.1.4.1b - Přípojka kanal...
{5841aed6-5e65-4ee1-8826-1042e88a6170}
2
| KRYCÍ LIST SOUPISU PRACÍ | [7 empty] | v --- níže se nacházejí doplnkové a pomocné údaje k sestavám --- v | [8 empty] | False
Stavba:
Rekonstrukce Kounicova domu, Berkova ul. č.p. 100, Česká Lípa
Objekt:
ZTI - Zdravotně technické instalace
Soupis:
D.1.4.1b - Přípojka kanalizace
| KSO: |  |  |  |  | CC-CZ:
| Místo: |  | Berkova ul. č.p. 100 |  |  | Datum: | 5. 12. 2022
| Zadavatel: |  |  |  |  | IČ:
|  | Město Česká Lípa |  |  |  | DIČ:
| Uchazeč: |  |  |  |  | IČ: | Vyplň údaj
|  | Vyplň údaj |  |  |  | DIČ: | Vyplň údaj
| Projektant: |  |  |  |  | IČ:
|  | DigiTry Art Technologies s.r.o. |  |  |  | DIČ:
| Zpracovatel: |  |  |  |  | IČ:
|  | Beránek |  |  |  | DIČ:
Poznámka:
| Cena bez DPH | [5 empty] | 0
|  |  | Základ daně |  |  | Sazba daně | Výše daně
| DPH | základní | 0 |  |  | 21% | 0
|  | snížená | 0 |  |  | 12% | 0
|  | zákl. přenesená | 0 |  |  | 21% | 0
|  | sníž. přenesená | 0 |  |  | 12% | 0
|  | nulová | 0 |  |  | 0% | 0
| Cena s DPH |  |  | v | CZK |  | 0
| Projektant |  |  | Zpracovatel
| Datum a podpis: |  | Razítko | Datum a podpis: |  |  | Razítko
| Objednavatel |  |  | Uchazeč
| Datum a podpis: |  | Razítko | Datum a podpis: |  |  | Razítko
REKAPITULACE ČLENĚNÍ SOUPISU PRACÍ
Stavba:
Rekonstrukce Kounicova domu, Berkova ul. č.p. 100, Česká Lípa
Objekt:
ZTI - Zdravotně technické instalace
Soupis:
D.1.4.1b - Přípojka kanalizace
Místo: |  |  | Berkova ul. č.p. 100 |  |  | Datum: | 5. 12. 2022
Zadavatel: |  |  | Město Česká Lípa |  |  | Projektant: | DigiTry Art Technologies s.r.o.
Uchazeč: |  |  | Vyplň údaj |  |  | Zpracovatel: | Beránek
Kód dílu - Popis | [6 empty] | Cena celkem [CZK]
Náklady ze soupisu prací | [6 empty] | 0 | [11 empty] | -1
| HSV - Práce a dodávky HSV | [5 empty] | 0
| 1 - Zemní práce | [5 empty] | 0
| 3 - Svislé a kompletní konstrukce | [5 empty] | 0
| 4 - Vodorovné konstrukce | [5 empty] | 0
| 5 - Komunikace pozemní | [5 empty] | 0
| 8 - Trubní vedení | [5 empty] | 0
| 9 - Ostatní konstrukce a práce, bourání | [5 empty] | 0
| 997 - Přesun sutě | [5 empty] | 0
| 998 - Přesun hmot | [5 empty] | 0
| PSV - Práce a dodávky PSV | [5 empty] | 0
| 721 - Zdravotechnika - vnitřní kanalizace | [5 empty] | 0
| 724 - Zdravotechnika - strojní vybavení | [5 empty] | 0
| VRN - Vedlejší rozpočtové náklady | [5 empty] | 0
| VRN1 - Průzkumné, geodetické a projektové práce | [5 empty] | 0
| VRN3 - Zařízení staveniště | [5 empty] | 0
| VRN4 - Inženýrská činnost | [5 empty] | 0
| VRN7 - Provozní vlivy | [5 empty] | 0
SOUPIS PRACÍ
Stavba:
Rekonstrukce Kounicova domu, Berkova ul. č.p. 100, Česká Lípa
Objekt:
ZTI - Zdravotně technické instalace
Soupis:
D.1.4.1b - Přípojka kanalizace
Místo: |  |  | Berkova ul. č.p. 100 |  |  | Datum: | 5. 12. 2022
Zadavatel: |  |  | Město Česká Lípa |  |  | Projektant: | DigiTry Art Technologies s.r.o.
Uchazeč: |  |  | Vyplň údaj |  |  | Zpracovatel: | Beránek
PČ | Typ | Kód | Popis | MJ | Množství | J.cena [CZK] | Cena celkem [CZK] | Cenová soustava |  | DPH | J. Nh [h] | Nh celkem [h] | J. hmotnost [t] | Hmotnost celkem [t] | J. suť [t] | Suť Celkem [t]
Náklady soupisu celkem | [6 empty] | 0 |  |  |  |  | 0 |  | 0 |  | 0 |  | D | -1 | [10 empty] | 0
| D | HSV | Práce a dodávky HSV |  |  |  | 0 |  |  |  |  | 0 |  | 0 |  | 0 | 1 | D | 0 |  |  |  | ROZPOCET | [6 empty] | 0
| D | 1 | Zemní práce |  |  |  | 0 |  |  |  |  | 0 |  | 0 |  | 0 | 1 | D | 1 |  |  |  | ROZPOCET | [6 empty] | 0
1 | K | 113106051 | Rozebrání dlažeb a dílců při překopech inženýrských sítí s přemístěním hmot na skládku na vzdálenost do 3 m nebo s naložením na dopravní prostředek ručně vozovek a ploch, s jakoukoliv výplní spár z velkých kostek s ložem z kameniva těženého | m2 | 50 |  | 0 | CS ÚRS 2022 02 |  | základní |  | 0 | 0 | 0 | 0 | 0 | 4 | K | 2 |  |  |  | ROZPOCET | 0 | 0 | 0 | 0 | 0 | 1 | 0 | 4 | 2
| PP |  | Rozebrání dlažeb a dílců při překopech inženýrských sítí s přemístěním hmot na skládku na vzdálenost do 3 m nebo s naložením na dopravní prostředek ručně vozovek a ploch, s jakoukoliv výplní spár z velkých kostek s ložem z kameniva těženého | [14 empty] | PP | 2
| VV |  | "výkaz výměr | [14 empty] | VV | 2 | 1 | True | 0 | ROZPOCET
| VV |  | 50,00 |  | 50 | [12 empty] | VV | 2 | 2 | True | 0 | ROZPOCET
| VV |  | Součet |  | 50 | [12 empty] | VV | 2 | 4 | True | 1 | ROZPOCET
2 | K | 113107013 | Odstranění podkladů nebo krytů při překopech inženýrských sítí s přemístěním hmot na skládku ve vzdálenosti do 3 m nebo s naložením na dopravní prostředek ručně z kameniva těženého, o tl. vrstvy přes 200 do 300 mm | m2 | 150 |  | 0 | CS ÚRS 2022 02 |  | základní |  | 0 | 0 | 0 | 0 | 0 | 4 | K | 2 |  |  |  | ROZPOCET | 0 | 0 | 0 | 0 | 0 | 1 | 0 | 4 | 4
| PP |  | Odstranění podkladů nebo krytů při překopech inženýrských sítí s přemístěním hmot na skládku ve vzdálenosti do 3 m nebo s naložením na dopravní prostředek ručně z kameniva těženého, o tl. vrstvy přes 200 do 300 mm | [14 empty] | PP | 2
3 | K | 113107043 | Odstranění podkladů nebo krytů při překopech inženýrských sítí s přemístěním hmot na skládku ve vzdálenosti do 3 m nebo s naložením na dopravní prostředek ručně živičných, o tl. vrstvy přes 100 do 150 mm | m2 | 100 |  | 0 | CS ÚRS 2022 02 |  | základní |  | 0 | 0 | 0 | 0 | 0 | 4 | K | 2 |  |  |  | ROZPOCET | 0 | 0 | 0 | 0 | 0 | 1 | 0 | 4 | 6
| PP |  | Odstranění podkladů nebo krytů při překopech inženýrských sítí s přemístěním hmot na skládku ve vzdálenosti do 3 m nebo s naložením na dopravní prostředek ručně živičných, o tl. vrstvy přes 100 do 150 mm | [14 empty] | PP | 2
4 | K | 119001421 | Dočasné zajištění podzemního potrubí nebo vedení ve výkopišti ve stavu i poloze, ve kterých byla na začátku zemních prací a to s podepřením, vzepřením nebo vyvěšením, případně s ochranným bedněním, se zřízením a odstraněním zajišťovací konstrukce, s opotř | m | 8 |  | 0 | CS ÚRS 2022 02 |  | základní |  | 0 | 0 | 0 | 0 | 0 | 4 | K | 2 |  |  |  | ROZPOCET | 0 | 0 | 0 | 0 | 0 | 1 | 0 | 4 | 8
| PP |  | Dočasné zajištění podzemního potrubí nebo vedení ve výkopišti ve stavu i poloze, ve kterých byla na začátku zemních prací a to s podepřením, vzepřením nebo vyvěšením, případně s ochranným bedněním, se zřízením a odstraněním zajišťovací konstrukce, s opotřebením hmot kabelů a kabelových tratí z volně ložených kabelů a to do 3 kabelů | [14 empty] | PP | 2
| VV |  | 0,80*10,00 |  | 8 | [12 empty] | VV | 2 | 2 | True | 0 | ROZPOCET
| VV |  | Součet |  | 8 | [12 empty] | VV | 2 | 4 | True | 1 | ROZPOCET
5 | K | 119003227 | Pomocné konstrukce při zabezpečení výkopu svislé ocelové mobilní oplocení, výšky přes 1,5 do 2,2 m panely vyplněné dráty zřízení | m | 200 |  | 0 | CS ÚRS 2022 02 |  | základní |  | 0 | 0 | 0 | 0 | 0 | 4 | K | 2 |  |  |  | ROZPOCET | 0 | 0 | 0 | 0 | 0 | 1 | 0 | 4 | 10
| PP |  | Pomocné konstrukce při zabezpečení výkopu svislé ocelové mobilní oplocení, výšky přes 1,5 do 2,2 m panely vyplněné dráty zřízení | [14 empty] | PP | 2
| VV |  | 100,00*2 |  | 200 | [12 empty] | VV | 2 | 2 | True | 0 | ROZPOCET
| VV |  | Součet |  | 200 | [12 empty] | VV | 2 | 4 | True | 1 | ROZPOCET
6 | K | 119003228 | Pomocné konstrukce při zabezpečení výkopu svislé ocelové mobilní oplocení, výšky přes 1,5 do 2,2 m panely vyplněné dráty odstranění | m | 200 |  | 0 | CS ÚRS 2022 02 |  | základní |  | 0 | 0 | 0 | 0 | 0 | 4 | K | 2 |  |  |  | ROZPOCET | 0 | 0 | 0 | 0 | 0 | 1 | 0 | 4 | 12
| PP |  | Pomocné konstrukce při zabezpečení výkopu svislé ocelové mobilní oplocení, výšky přes 1,5 do 2,2 m panely vyplněné dráty odstranění | [14 empty] | PP | 2
7 | K | 131251104 | Hloubení nezapažených jam a zářezů strojně s urovnáním dna do předepsaného profilu a spádu v hornině třídy těžitelnosti I skupiny 3 přes 100 do 500 m3 | m3 | 120 |  | 0 | CS ÚRS 2022 02 |  | základní |  | 0 | 0 | 0 | 0 | 0 | 4 | K | 2 |  |  |  | ROZPOCET | 0 | 0 | 0 | 0 | 0 | 1 | 0 | 4 | 14
| PP |  | Hloubení nezapažených jam a zářezů strojně s urovnáním dna do předepsaného profilu a spádu v hornině třídy těžitelnosti I skupiny 3 přes 100 do 500 m3 | [14 empty] | PP | 2
| VV |  | "viz výkaz výměr | [14 empty] | VV | 2 | 1 | True | 0 | ROZPOCET
| VV |  | 120,00 |  | 120 | [12 empty] | VV | 2 | 2 | True | 0 | ROZPOCET
| VV |  | Součet |  | 120 | [12 empty] | VV | 2 | 4 | True | 1 | ROZPOCET
8 | K | 132254104 | Hloubení zapažených rýh šířky do 800 mm strojně s urovnáním dna do předepsaného profilu a spádu v hornině třídy těžitelnosti I skupiny 3 přes 100 m3 | m3 | 250 |  | 0 | CS ÚRS 2022 02 |  | základní |  | 0 | 0 | 0 | 0 | 0 | 4 | K | 2 |  |  |  | ROZPOCET | 0 | 0 | 0 | 0 | 0 | 1 | 0 | 4 | 16
| PP |  | Hloubení zapažených rýh šířky do 800 mm strojně s urovnáním dna do předepsaného profilu a spádu v hornině třídy těžitelnosti I skupiny 3 přes 100 m3 | [14 empty] | PP | 2
| VV |  | "výkaz výměr | [14 empty] | VV | 2 | 1 | True | 0 | ROZPOCET
| VV |  | 250,00 |  | 250 | [12 empty] | VV | 2 | 2 | True | 0 | ROZPOCET
| VV |  | Součet |  | 250 | [12 empty] | VV | 2 | 4 | True | 1 | ROZPOCET
9 | K | 133251102 | Hloubení nezapažených šachet strojně v hornině třídy těžitelnosti I skupiny 3 přes 20 do 50 m3 | m3 | 20 |  | 0 | CS ÚRS 2022 02 |  | základní |  | 0 | 0 | 0 | 0 | 0 | 4 | K | 2 |  |  |  | ROZPOCET | 0 | 0 | 0 | 0 | 0 | 1 | 0 | 4 | 18
| PP |  | Hloubení nezapažených šachet strojně v hornině třídy těžitelnosti I skupiny 3 přes 20 do 50 m3 | [14 empty] | PP | 2
| VV |  | "sondy | [14 empty] | VV | 2 | 1 | True | 0 | ROZPOCET
| VV |  | 1,00*1,00*2,00*10 |  | 20 | [12 empty] | VV | 2 | 2 | True | 0 | ROZPOCET
| VV |  | Součet |  | 20 | [12 empty] | VV | 2 | 4 | True | 1 | ROZPOCET
10 | K | 139001101 | Příplatek k cenám hloubených vykopávek za ztížení vykopávky v blízkosti podzemního vedení nebo výbušnin pro jakoukoliv třídu horniny | m3 | 20 |  | 0 | CS ÚRS 2022 02 |  | základní |  | 0 | 0 | 0 | 0 | 0 | 4 | K | 2 |  |  |  | ROZPOCET | 0 | 0 | 0 | 0 | 0 | 1 | 0 | 4 | 20
| PP |  | Příplatek k cenám hloubených vykopávek za ztížení vykopávky v blízkosti podzemního vedení nebo výbušnin pro jakoukoliv třídu horniny | [14 empty] | PP | 2
| VV |  | 20,00 |  | 20 | [12 empty] | VV | 2 | 2 | True | 0 | ROZPOCET
| VV |  | Součet |  | 20 | [12 empty] | VV | 2 | 4 | True | 1 | ROZPOCET
11 | K | 151101101 | Zřízení pažení a rozepření stěn rýh pro podzemní vedení příložné pro jakoukoliv mezerovitost, hloubky do 2 m | m2 | 725.76 |  | 0 | CS ÚRS 2022 02 |  | základní |  | 0 | 0 | 0 | 0 | 0 | 4 | K | 2 |  |  |  | ROZPOCET | 0 | 0 | 0 | 0 | 0 | 1 | 0 | 4 | 22
| PP |  | Zřízení pažení a rozepření stěn rýh pro podzemní vedení příložné pro jakoukoliv mezerovitost, hloubky do 2 m | [14 empty] | PP | 2
| VV |  | (160,00+26,00+31,00+7,00)*1,62*2 |  | 725.76 | [12 empty] | VV | 2 | 2 | True | 0 | ROZPOCET
| VV |  | Součet |  | 725.76 | [12 empty] | VV | 2 | 4 | True | 1 | ROZPOCET
12 | K | 151101111 | Odstranění pažení a rozepření stěn rýh pro podzemní vedení s uložením materiálu na vzdálenost do 3 m od kraje výkopu příložné, hloubky do 2 m | m2 | 725.76 |  | 0 | CS ÚRS 2022 02 |  | základní |  | 0 | 0 | 0 | 0 | 0 | 4 | K | 2 |  |  |  | ROZPOCET | 0 | 0 | 0 | 0 | 0 | 1 | 0 | 4 | 24
| PP |  | Odstranění pažení a rozepření stěn rýh pro podzemní vedení s uložením materiálu na vzdálenost do 3 m od kraje výkopu příložné, hloubky do 2 m | [14 empty] | PP | 2
13 | K | 162751117 | Vodorovné přemístění výkopku nebo sypaniny po suchu na obvyklém dopravním prostředku, bez naložení výkopku, avšak se složením bez rozhrnutí z horniny třídy těžitelnosti I skupiny 1 až 3 na vzdálenost přes 9 000 do 10 000 m | m3 | 194 |  | 0 | CS ÚRS 2022 02 |  | základní |  | 0 | 0 | 0 | 0 | 0 | 4 | K | 2 |  |  |  | ROZPOCET | 0 | 0 | 0 | 0 | 0 | 1 | 0 | 4 | 26
| PP |  | Vodorovné přemístění výkopku nebo sypaniny po suchu na obvyklém dopravním prostředku, bez naložení výkopku, avšak se složením bez rozhrnutí z horniny třídy těžitelnosti I skupiny 1 až 3 na vzdálenost přes 9 000 do 10 000 m | [14 empty] | PP | 2
| VV |  | "rýhy | [14 empty] | VV | 2 | 1 | True | 0 | ROZPOCET
| VV |  | 74,00 |  | 74 | [12 empty] | VV | 2 | 2 | True | 0 | ROZPOCET
| VV |  | "jímky | [14 empty] | VV | 2 | 1 | True | 0 | ROZPOCET
| VV |  | 120,00 |  | 120 | [12 empty] | VV | 2 | 2 | True | 0 | ROZPOCET
| VV |  | Součet |  | 194 | [12 empty] | VV | 2 | 4 | True | 1 | ROZPOCET
14 | K | 171201231 | Poplatek za uložení stavebního odpadu na recyklační skládce (skládkovné) zeminy a kamení zatříděného do Katalogu odpadů pod kódem 17 05 04 | t | 349.2 |  | 0 | CS ÚRS 2022 02 |  | základní |  | 0 | 0 | 0 | 0 | 0 | 4 | K | 2 |  |  |  | ROZPOCET | 0 | 0 | 0 | 0 | 0 | 1 | 0 | 4 | 28
| PP |  | Poplatek za uložení stavebního odpadu na recyklační skládce (skládkovné) zeminy a kamení zatříděného do Katalogu odpadů pod kódem 17 05 04 | [14 empty] | PP | 2
15 | K | 174151101 | Zásyp sypaninou z jakékoliv horniny strojně s uložením výkopku ve vrstvách se zhutněním jam, šachet, rýh nebo kolem objektů v těchto vykopávkách | m3 | 20 |  | 0 | CS ÚRS 2022 02 |  | základní |  | 0 | 0 | 0 | 0 | 0 | 4 | K | 2 |  |  |  | ROZPOCET | 0 | 0 | 0 | 0 | 0 | 1 | 0 | 4 | 30
| PP |  | Zásyp sypaninou z jakékoliv horniny strojně s uložením výkopku ve vrstvách se zhutněním jam, šachet, rýh nebo kolem objektů v těchto vykopávkách | [14 empty] | PP | 2
16 | K | 175151101 | Obsypání potrubí strojně sypaninou z vhodných třídy těžitelnosti I a II, skupiny 1 až 4 nebo materiálem připraveným podél výkopu ve vzdálenosti do 3 m od jeho kraje, pro jakoukoliv hloubku výkopu a míru zhutnění bez prohození sypaniny | m3 | 60 |  | 0 | CS ÚRS 2022 02 |  | základní |  | 0 | 0 | 0 | 0 | 0 | 4 | K | 2 |  |  |  | ROZPOCET | 0 | 0 | 0 | 0 | 0 | 1 | 0 | 4 | 32
| PP |  | Obsypání potrubí strojně sypaninou z vhodných třídy těžitelnosti I a II, skupiny 1 až 4 nebo materiálem připraveným podél výkopu ve vzdálenosti do 3 m od jeho kraje, pro jakoukoliv hloubku výkopu a míru zhutnění bez prohození sypaniny | [14 empty] | PP | 2
| VV |  | "viz výkaz výměr | [14 empty] | VV | 2 | 1 | True | 0 | ROZPOCET
| VV |  | 60,00 |  | 60 | [12 empty] | VV | 2 | 2 | True | 0 | ROZPOCET
| VV |  | Součet |  | 60 | [12 empty] | VV | 2 | 4 | True | 1 | ROZPOCET
17 | M | 58331351 | kamenivo těžené drobné frakce 0/4 | t | 120 |  | 0 | CS ÚRS 2022 02 |  | základní |  | 0 | 0 | 0 | 0 | 0 | 8 | M | 2 |  |  |  | ROZPOCET | 0 | 0 | 0 | 0 | 0 | 1 | 0 | 4 | 34
| PP |  | kamenivo těžené drobné frakce 0/4 | [14 empty] | PP | 2
| VV |  | 60*2 "Přepočtené koeficientem množství |  | 120 | [12 empty] | VV | 2 | 2 | True | 0 | ROZPOCET
| VV |  | Součet |  | 120 | [12 empty] | VV | 2 | 4 | True | 1 | ROZPOCET
18 | K | 175151101 | Obsypání potrubí strojně sypaninou z vhodných třídy těžitelnosti I a II, skupiny 1 až 4 nebo materiálem připraveným podél výkopu ve vzdálenosti do 3 m od jeho kraje, pro jakoukoliv hloubku výkopu a míru zhutnění bez prohození sypaniny | m3 | 80 |  | 0 | CS ÚRS 2022 02 |  | základní |  | 0 | 0 | 0 | 0 | 0 | 4 | K | 2 |  |  |  | ROZPOCET | 0 | 0 | 0 | 0 | 0 | 1 | 0 | 4 | 36
| PP |  | Obsypání potrubí strojně sypaninou z vhodných třídy těžitelnosti I a II, skupiny 1 až 4 nebo materiálem připraveným podél výkopu ve vzdálenosti do 3 m od jeho kraje, pro jakoukoliv hloubku výkopu a míru zhutnění bez prohození sypaniny | [14 empty] | PP | 2
| VV |  | "viz výkaz výměr | [14 empty] | VV | 2 | 1 | True | 0 | ROZPOCET
| VV |  | 80,00 |  | 80 | [12 empty] | VV | 2 | 2 | True | 0 | ROZPOCET
| VV |  | Součet |  | 80 | [12 empty] | VV | 2 | 4 | True | 1 | ROZPOCET
19 | M | 58333651 | kamenivo těžené hrubé frakce 8/16 | t | 176 |  | 0 | CS ÚRS 2022 02 |  | základní |  | 0 | 0 | 0 | 0 | 0 | 8 | M | 2 |  |  |  | ROZPOCET | 0 | 0 | 0 | 0 | 0 | 1 | 0 | 4 | 38
| PP |  | kamenivo těžené hrubé frakce 8/16 | [14 empty] | PP | 2
| VV |  | 80,000*2,20 |  | 176 | [12 empty] | VV | 2 | 2 | True | 0 | ROZPOCET
| VV |  | Součet |  | 176 | [12 empty] | VV | 2 | 4 | True | 1 | ROZPOCET
| D | 3 | Svislé a kompletní konstrukce |  |  |  | 0 |  |  |  |  | 0 |  | 0 |  | 0 | 1 | D | 1 |  |  |  | ROZPOCET | [6 empty] | 0
20 | K | 382413117 | Osazení plastové jímky z polypropylenu PP na obetonování objemu 9000 l | kus | 2 |  | 0 | CS ÚRS 2022 02 |  | základní |  | 0 | 0 | 0 | 0 | 0 | 4 | K | 2 |  |  |  | ROZPOCET | 0 | 0 | 0 | 0 | 0 | 1 | 0 | 4 | 40
| PP |  | Osazení plastové jímky z polypropylenu PP na obetonování objemu 9000 l | [14 empty] | PP | 2
| VV |  | "výkaz výměr | [14 empty] | VV | 2 | 1 | True | 0 | ROZPOCET
| VV |  | 2 |  | 2 | [12 empty] | VV | 2 | 2 | True | 0 | ROZPOCET
| VV |  | Součet |  | 2 | [12 empty] | VV | 2 | 4 | True | 1 | ROZPOCET
21 | M | 00000 | Akumulační nádrž objem min. 9m3,vč. rev. komínku s poklopem,plochá nádrž s výškou max. 1500mm,vč.virového ventilu s odtokem 2.0 l/s | kus | 2 |  | 0 | vlastní CÚ 2022 02 |  | základní |  | 0 | 0 | 0 | 0 | 0 | 8 | M | 2 |  |  |  | ROZPOCET | 0 | 0 | 0 | 0 | 0 | 1 | 0 | 4 | 42
| PP |  | Akumulační nádrž objem min. 9m3,vč. rev. komínku s poklopem,plochá nádrž s výškou max. 1500mm,vč.virového ventilu s odtokem 2.0 l/s | [14 empty] | PP | 2
| D | 4 | Vodorovné konstrukce |  |  |  | 0 |  |  |  |  | 0 |  | 0 |  | 0 | 1 | D | 1 |  |  |  | ROZPOCET | [6 empty] | 0
22 | K | 451572111 | Lože pod potrubí, stoky a drobné objekty v otevřeném výkopu z kameniva drobného těženého 0 až 4 mm | m3 | 19.5 |  | 0 | CS ÚRS 2022 02 |  | základní |  | 0 | 0 | 0 | 0 | 0 | 4 | K | 2 |  |  |  | ROZPOCET | 0 | 0 | 0 | 0 | 0 | 1 | 0 | 4 | 44
| PP |  | Lože pod potrubí, stoky a drobné objekty v otevřeném výkopu z kameniva drobného těženého 0 až 4 mm | [14 empty] | PP | 2
| VV |  | "viz výkaz výměr | [14 empty] | VV | 2 | 1 | True | 0 | ROZPOCET
| VV |  | 14,00 |  | 14 | [12 empty] | VV | 2 | 2 | True | 0 | ROZPOCET
| VV |  | "jímky | [14 empty] | VV | 2 | 1 | True | 0 | ROZPOCET
| VV |  | 5,50 |  | 5.5 | [12 empty] | VV | 2 | 2 | True | 0 | ROZPOCET
| VV |  | Součet |  | 19.5 | [12 empty] | VV | 2 | 4 | True | 1 | ROZPOCET
| D | 5 | Komunikace pozemní |  |  |  | 0 |  |  |  |  | 0 |  | 0 |  | 0 | 1 | D | 1 |  |  |  | ROZPOCET | [6 empty] | 0
23 | K | 566901244 | Vyspravení podkladu po překopech inženýrských sítí plochy přes 15 m2 s rozprostřením a zhutněním kamenivem hrubým drceným tl. 250 mm | m2 | 50 |  | 0 | CS ÚRS 2022 02 |  | základní |  | 0 | 0 | 0 | 0 | 0 | 4 | K | 2 |  |  |  | ROZPOCET | 0 | 0 | 0 | 0 | 0 | 1 | 0 | 4 | 46
| PP |  | Vyspravení podkladu po překopech inženýrských sítí plochy přes 15 m2 s rozprostřením a zhutněním kamenivem hrubým drceným tl. 250 mm | [14 empty] | PP | 2
24 | K | 566901244 | Vyspravení podkladu po překopech inženýrských sítí plochy přes 15 m2 s rozprostřením a zhutněním kamenivem hrubým drceným tl. 250 mm | m2 | 100 |  | 0 | CS ÚRS 2022 02 |  | základní |  | 0 | 0 | 0 | 0 | 0 | 4 | K | 2 |  |  |  | ROZPOCET | 0 | 0 | 0 | 0 | 0 | 1 | 0 | 4 | 48
| PP |  | Vyspravení podkladu po překopech inženýrských sítí plochy přes 15 m2 s rozprostřením a zhutněním kamenivem hrubým drceným tl. 250 mm | [14 empty] | PP | 2
| VV |  | "výkaz výměr | [14 empty] | VV | 2 | 1 | True | 0 | ROZPOCET
| VV |  | 100,00 |  | 100 | [12 empty] | VV | 2 | 2 | True | 0 | ROZPOCET
| VV |  | Součet |  | 100 | [12 empty] | VV | 2 | 4 | True | 1 | ROZPOCET
25 | K | 566901262 | Vyspravení podkladu po překopech inženýrských sítí plochy přes 15 m2 s rozprostřením a zhutněním obalovaným kamenivem ACP (OK) tl. 150 mm | m2 | 100 |  | 0 | CS ÚRS 2022 02 |  | základní |  | 0 | 0 | 0 | 0 | 0 | 4 | K | 2 |  |  |  | ROZPOCET | 0 | 0 | 0 | 0 | 0 | 1 | 0 | 4 | 50
| PP |  | Vyspravení podkladu po překopech inženýrských sítí plochy přes 15 m2 s rozprostřením a zhutněním obalovaným kamenivem ACP (OK) tl. 150 mm | [14 empty] | PP | 2
26 | K | 591111111 | Kladení dlažby z kostek s provedením lože do tl. 50 mm, s vyplněním spár, s dvojím beraněním a se smetením přebytečného materiálu na krajnici velkých z kamene, do lože z kameniva těženého | m2 | 50 |  | 0 | CS ÚRS 2022 02 |  | základní |  | 0 | 0 | 0 | 0 | 0 | 4 | K | 2 |  |  |  | ROZPOCET | 0 | 0 | 0 | 0 | 0 | 1 | 0 | 4 | 52
| PP |  | Kladení dlažby z kostek s provedením lože do tl. 50 mm, s vyplněním spár, s dvojím beraněním a se smetením přebytečného materiálu na krajnici velkých z kamene, do lože z kameniva těženého | [14 empty] | PP | 2
27 | M | 58381008 | kostka štípaná dlažební žula velká 15/17 | m2 | 10.1 |  | 0 | CS ÚRS 2022 02 |  | základní |  | 0 | 0 | 0 | 0 | 0 | 8 | M | 2 |  |  |  | ROZPOCET | 0 | 0 | 0 | 0 | 0 | 1 | 0 | 4 | 54
| PP |  | kostka štípaná dlažební žula velká 15/17 | [14 empty] | PP | 2
| VV |  | f4/100*20 | [14 empty] | VV | 2 | 1 | True | 0 | ROZPOCET
| VV |  | 10*1,01 "Přepočtené koeficientem množství |  | 10.1 | [12 empty] | VV | 2 | 2 | True | 0 | ROZPOCET
| VV |  | Součet |  | 10.1 | [12 empty] | VV | 2 | 4 | True | 1 | ROZPOCET
| D | 8 | Trubní vedení |  |  |  | 0 |  |  |  |  | 0 |  | 0 |  | 0 | 1 | D | 1 |  |  |  | ROZPOCET | [6 empty] | 0
28 | K | 871265221 | Kanalizační potrubí z tvrdého PVC v otevřeném výkopu ve sklonu do 20 %, hladkého plnostěnného jednovrstvého, tuhost třídy SN 8 DN 110 | m | 160 |  | 0 | CS ÚRS 2022 02 |  | základní |  | 0 | 0 | 0 | 0 | 0 | 4 | K | 2 |  |  |  | ROZPOCET | 0 | 0 | 0 | 0 | 0 | 1 | 0 | 4 | 56
| PP |  | Kanalizační potrubí z tvrdého PVC v otevřeném výkopu ve sklonu do 20 %, hladkého plnostěnného jednovrstvého, tuhost třídy SN 8 DN 110 | [14 empty] | PP | 2
| VV |  | "výkaz výměr | [14 empty] | VV | 2 | 1 | True | 0 | ROZPOCET
| VV |  | 160,00 |  | 160 | [12 empty] | VV | 2 | 2 | True | 0 | ROZPOCET
| VV |  | Součet |  | 160 | [12 empty] | VV | 2 | 4 | True | 1 | ROZPOCET
29 | K | 871275221R | Kanalizační potrubí z tvrdého PVC v otevřeném výkopu ve sklonu do 20 %, hladkého plnostěnného jednovrstvého, tuhost třídy SN 8 DN 125 | m | 26 |  | 0 | vlastní CÚ 2022 02 |  | základní |  | 0 | 0 | 0 | 0 | 0 | 4 | K | 2 |  |  |  | ROZPOCET | 0 | 0 | 0 | 0 | 0 | 1 | 0 | 4 | 58
| PP |  | Kanalizační potrubí z tvrdého PVC v otevřeném výkopu ve sklonu do 20 %, hladkého plnostěnného jednovrstvého, tuhost třídy SN 8 DN 125 | [14 empty] | PP | 2
| VV |  | "výkaz výměr | [14 empty] | VV | 2 | 1 | True | 0 | ROZPOCET
| VV |  | 26,00 |  | 26 | [12 empty] | VV | 2 | 2 | True | 0 | ROZPOCET
| VV |  | Součet |  | 26 | [12 empty] | VV | 2 | 4 | True | 1 | ROZPOCET
30 | K | 871315221 | Kanalizační potrubí z tvrdého PVC v otevřeném výkopu ve sklonu do 20 %, hladkého plnostěnného jednovrstvého, tuhost třídy SN 8 DN 160 | m | 31 |  | 0 | CS ÚRS 2022 02 |  | základní |  | 0 | 0 | 0 | 0 | 0 | 4 | K | 2 |  |  |  | ROZPOCET | 0 | 0 | 0 | 0 | 0 | 1 | 0 | 4 | 60
| PP |  | Kanalizační potrubí z tvrdého PVC v otevřeném výkopu ve sklonu do 20 %, hladkého plnostěnného jednovrstvého, tuhost třídy SN 8 DN 160 | [14 empty] | PP | 2
| VV |  | "výkaz výměr | [14 empty] | VV | 2 | 1 | True | 0 | ROZPOCET
| VV |  | 31,00 |  | 31 | [12 empty] | VV | 2 | 2 | True | 0 | ROZPOCET
| VV |  | Součet |  | 31 | [12 empty] | VV | 2 | 4 | True | 1 | ROZPOCET
31 | K | 871355221 | Kanalizační potrubí z tvrdého PVC v otevřeném výkopu ve sklonu do 20 %, hladkého plnostěnného jednovrstvého, tuhost třídy SN 8 DN 200 | m | 7 |  | 0 | CS ÚRS 2022 02 |  | základní |  | 0 | 0 | 0 | 0 | 0 | 4 | K | 2 |  |  |  | ROZPOCET | 0 | 0 | 0 | 0 | 0 | 1 | 0 | 4 | 62
| PP |  | Kanalizační potrubí z tvrdého PVC v otevřeném výkopu ve sklonu do 20 %, hladkého plnostěnného jednovrstvého, tuhost třídy SN 8 DN 200 | [14 empty] | PP | 2
| VV |  | "výkaz výměr | [14 empty] | VV | 2 | 1 | True | 0 | ROZPOCET
| VV |  | 7,00 |  | 7 | [12 empty] | VV | 2 | 2 | True | 0 | ROZPOCET
| VV |  | Součet |  | 7 | [12 empty] | VV | 2 | 4 | True | 1 | ROZPOCET
32 | K | 877265211 | Montáž tvarovek na kanalizačním potrubí z trub z plastu z tvrdého PVC nebo z polypropylenu v otevřeném výkopu jednoosých DN 110 | kus | 40 |  | 0 | CS ÚRS 2022 02 |  | základní |  | 0 | 0 | 0 | 0 | 0 | 4 | K | 2 |  |  |  | ROZPOCET | 0 | 0 | 0 | 0 | 0 | 1 | 0 | 4 | 64
| PP |  | Montáž tvarovek na kanalizačním potrubí z trub z plastu z tvrdého PVC nebo z polypropylenu v otevřeném výkopu jednoosých DN 110 | [14 empty] | PP | 2
| VV |  | 40 |  | 40 | [12 empty] | VV | 2 | 2 | True | 0 | ROZPOCET
| VV |  | Součet |  | 40 | [12 empty] | VV | 2 | 4 | True | 1 | ROZPOCET
33 | M | 28611351 | koleno kanalizační PVC KG 110x45° | kus | 40 |  | 0 | CS ÚRS 2022 02 |  | základní |  | 0 | 0 | 0 | 0 | 0 | 8 | M | 2 |  |  |  | ROZPOCET | 0 | 0 | 0 | 0 | 0 | 1 | 0 | 4 | 66
| PP |  | koleno kanalizační PVC KG 110x45° | [14 empty] | PP | 2
34 | K | 877265221 | Montáž tvarovek na kanalizačním potrubí z trub z plastu z tvrdého PVC nebo z polypropylenu v otevřeném výkopu dvouosých DN 110 | kus | 6 |  | 0 | CS ÚRS 2022 02 |  | základní |  | 0 | 0 | 0 | 0 | 0 | 4 | K | 2 |  |  |  | ROZPOCET | 0 | 0 | 0 | 0 | 0 | 1 | 0 | 4 | 68
| PP |  | Montáž tvarovek na kanalizačním potrubí z trub z plastu z tvrdého PVC nebo z polypropylenu v otevřeném výkopu dvouosých DN 110 | [14 empty] | PP | 2
| VV |  | 6 |  | 6 | [12 empty] | VV | 2 | 2 | True | 0 | ROZPOCET
| VV |  | Součet |  | 6 | [12 empty] | VV | 2 | 4 | True | 1 | ROZPOCET
35 | M | 28611387 | odbočka kanalizační PVC s hrdlem 110/110/45° | kus | 6 |  | 0 | CS ÚRS 2022 02 |  | základní |  | 0 | 0 | 0 | 0 | 0 | 8 | M | 2 |  |  |  | ROZPOCET | 0 | 0 | 0 | 0 | 0 | 1 | 0 | 4 | 70
| PP |  | odbočka kanalizační PVC s hrdlem 110/110/45° | [14 empty] | PP | 2
36 | K | 877275211 | Montáž tvarovek na kanalizačním potrubí z trub z plastu z tvrdého PVC nebo z polypropylenu v otevřeném výkopu jednoosých DN 125 | kus | 4 |  | 0 | CS ÚRS 2022 02 |  | základní |  | 0 | 0 | 0 | 0 | 0 | 4 | K | 2 |  |  |  | ROZPOCET | 0 | 0 | 0 | 0 | 0 | 1 | 0 | 4 | 72
| PP |  | Montáž tvarovek na kanalizačním potrubí z trub z plastu z tvrdého PVC nebo z polypropylenu v otevřeném výkopu jednoosých DN 125 | [14 empty] | PP | 2
| VV |  | 4 |  | 4 | [12 empty] | VV | 2 | 2 | True | 0 | ROZPOCET
| VV |  | Součet |  | 4 | [12 empty] | VV | 2 | 4 | True | 1 | ROZPOCET
37 | M | 28611502 | redukce kanalizační PVC 125/110 | kus | 4 |  | 0 | CS ÚRS 2022 02 |  | základní |  | 0 | 0 | 0 | 0 | 0 | 8 | M | 2 |  |  |  | ROZPOCET | 0 | 0 | 0 | 0 | 0 | 1 | 0 | 4 | 74
| PP |  | redukce kanalizační PVC 125/110 | [14 empty] | PP | 2
38 | K | 877275211 | Montáž tvarovek na kanalizačním potrubí z trub z plastu z tvrdého PVC nebo z polypropylenu v otevřeném výkopu jednoosých DN 125 | kus | 5 |  | 0 | CS ÚRS 2022 02 |  | základní |  | 0 | 0 | 0 | 0 | 0 | 4 | K | 2 |  |  |  | ROZPOCET | 0 | 0 | 0 | 0 | 0 | 1 | 0 | 4 | 76
| PP |  | Montáž tvarovek na kanalizačním potrubí z trub z plastu z tvrdého PVC nebo z polypropylenu v otevřeném výkopu jednoosých DN 125 | [14 empty] | PP | 2
| VV |  | 5 |  | 5 | [12 empty] | VV | 2 | 2 | True | 0 | ROZPOCET
| VV |  | Součet |  | 5 | [12 empty] | VV | 2 | 4 | True | 1 | ROZPOCET
39 | M | 28611356 | koleno kanalizační PVC KG 125x45° | kus | 5 |  | 0 | CS ÚRS 2022 02 |  | základní |  | 0 | 0 | 0 | 0 | 0 | 8 | M | 2 |  |  |  | ROZPOCET | 0 | 0 | 0 | 0 | 0 | 1 | 0 | 4 | 78
| PP |  | koleno kanalizační PVC KG 125x45° | [14 empty] | PP | 2
40 | K | 877275221 | Montáž tvarovek na kanalizačním potrubí z trub z plastu z tvrdého PVC nebo z polypropylenu v otevřeném výkopu dvouosých DN 125 | kus | 5 |  | 0 | CS ÚRS 2022 02 |  | základní |  | 0 | 0 | 0 | 0 | 0 | 4 | K | 2 |  |  |  | ROZPOCET | 0 | 0 | 0 | 0 | 0 | 1 | 0 | 4 | 80
| PP |  | Montáž tvarovek na kanalizačním potrubí z trub z plastu z tvrdého PVC nebo z polypropylenu v otevřeném výkopu dvouosých DN 125 | [14 empty] | PP | 2
| VV |  | 5 |  | 5 | [12 empty] | VV | 2 | 2 | True | 0 | ROZPOCET
| VV |  | Součet |  | 5 | [12 empty] | VV | 2 | 4 | True | 1 | ROZPOCET
41 | M | 28611425 | odbočka kanalizační plastová s hrdlem KG 125/110/87° | kus | 5 |  | 0 | CS ÚRS 2022 02 |  | základní |  | 0 | 0 | 0 | 0 | 0 | 8 | M | 2 |  |  |  | ROZPOCET | 0 | 0 | 0 | 0 | 0 | 1 | 0 | 4 | 82
| PP |  | odbočka kanalizační plastová s hrdlem KG 125/110/87° | [14 empty] | PP | 2
42 | K | 877315211 | Montáž tvarovek na kanalizačním potrubí z trub z plastu z tvrdého PVC nebo z polypropylenu v otevřeném výkopu jednoosých DN 160 | kus | 1 |  | 0 | CS ÚRS 2022 02 |  | základní |  | 0 | 0 | 0 | 0 | 0 | 4 | K | 2 |  |  |  | ROZPOCET | 0 | 0 | 0 | 0 | 0 | 1 | 0 | 4 | 84
| PP |  | Montáž tvarovek na kanalizačním potrubí z trub z plastu z tvrdého PVC nebo z polypropylenu v otevřeném výkopu jednoosých DN 160 | [14 empty] | PP | 2
| VV |  | 1 |  | 1 | [12 empty] | VV | 2 | 2 | True | 0 | ROZPOCET
| VV |  | Součet |  | 1 | [12 empty] | VV | 2 | 4 | True | 1 | ROZPOCET
43 | M | 28611506 | redukce kanalizační PVC 160/125 | kus | 1 |  | 0 | CS ÚRS 2022 02 |  | základní |  | 0 | 0 | 0 | 0 | 0 | 8 | M | 2 |  |  |  | ROZPOCET | 0 | 0 | 0 | 0 | 0 | 1 | 0 | 4 | 86
| PP |  | redukce kanalizační PVC 160/125 | [14 empty] | PP | 2
44 | K | 877315211 | Montáž tvarovek na kanalizačním potrubí z trub z plastu z tvrdého PVC nebo z polypropylenu v otevřeném výkopu jednoosých DN 160 | kus | 1 |  | 0 | CS ÚRS 2022 02 |  | základní |  | 0 | 0 | 0 | 0 | 0 | 4 | K | 2 |  |  |  | ROZPOCET | 0 | 0 | 0 | 0 | 0 | 1 | 0 | 4 | 88
| PP |  | Montáž tvarovek na kanalizačním potrubí z trub z plastu z tvrdého PVC nebo z polypropylenu v otevřeném výkopu jednoosých DN 160 | [14 empty] | PP | 2
| VV |  | 1 |  | 1 | [12 empty] | VV | 2 | 2 | True | 0 | ROZPOCET
| VV |  | Součet |  | 1 | [12 empty] | VV | 2 | 4 | True | 1 | ROZPOCET
45 | M | 28611361 | koleno kanalizační PVC KG 160x45° | kus | 1 |  | 0 | CS ÚRS 2022 02 |  | základní |  | 0 | 0 | 0 | 0 | 0 | 8 | M | 2 |  |  |  | ROZPOCET | 0 | 0 | 0 | 0 | 0 | 1 | 0 | 4 | 90
| PP |  | koleno kanalizační PVC KG 160x45° | [14 empty] | PP | 2
46 | K | 892271111 | Tlakové zkoušky vodou na potrubí DN 100 nebo 125 | m | 186 |  | 0 | CS ÚRS 2022 02 |  | základní |  | 0 | 0 | 0 | 0 | 0 | 4 | K | 2 |  |  |  | ROZPOCET | 0 | 0 | 0 | 0 | 0 | 1 | 0 | 4 | 92
| PP |  | Tlakové zkoušky vodou na potrubí DN 100 nebo 125 | [14 empty] | PP | 2
| VV |  | 160,00+26,00 |  | 186 | [12 empty] | VV | 2 | 2 | True | 0 | ROZPOCET
| VV |  | Součet |  | 186 | [12 empty] | VV | 2 | 4 | True | 1 | ROZPOCET
47 | K | 892351111 | Tlakové zkoušky vodou na potrubí DN 150 nebo 200 | m | 38 |  | 0 | CS ÚRS 2022 02 |  | základní |  | 0 | 0 | 0 | 0 | 0 | 4 | K | 2 |  |  |  | ROZPOCET | 0 | 0 | 0 | 0 | 0 | 1 | 0 | 4 | 94
| PP |  | Tlakové zkoušky vodou na potrubí DN 150 nebo 200 | [14 empty] | PP | 2
| VV |  | 31,00+7 |  | 38 | [12 empty] | VV | 2 | 2 | True | 0 | ROZPOCET
| VV |  | Součet |  | 38 | [12 empty] | VV | 2 | 4 | True | 1 | ROZPOCET
48 | K | 892372111 | Tlakové zkoušky vodou zabezpečení konců potrubí při tlakových zkouškách DN do 300 | kus | 3 |  | 0 | CS ÚRS 2022 02 |  | základní |  | 0 | 0 | 0 | 0 | 0 | 4 | K | 2 |  |  |  | ROZPOCET | 0 | 0 | 0 | 0 | 0 | 1 | 0 | 4 | 96
| PP |  | Tlakové zkoušky vodou zabezpečení konců potrubí při tlakových zkouškách DN do 300 | [14 empty] | PP | 2
49 | K | 894812313 | Revizní a čistící šachta z polypropylenu PP pro hladké trouby DN 600 šachtové dno (DN šachty / DN trubního vedení) DN 600/160 s přítokem tvaru T | kus | 4 |  | 0 | CS ÚRS 2022 02 |  | základní |  | 0 | 0 | 0 | 0 | 0 | 4 | K | 2 |  |  |  | ROZPOCET | 0 | 0 | 0 | 0 | 0 | 1 | 0 | 4 | 98
| PP |  | Revizní a čistící šachta z polypropylenu PP pro hladké trouby DN 600 šachtové dno (DN šachty / DN trubního vedení) DN 600/160 s přítokem tvaru T | [14 empty] | PP | 2
| VV |  | "výkaz výměr | [14 empty] | VV | 2 | 1 | True | 0 | ROZPOCET
| VV |  | 3+1 |  | 4 | [12 empty] | VV | 2 | 2 | True | 0 | ROZPOCET
| VV |  | Součet |  | 4 | [12 empty] | VV | 2 | 4 | True | 1 | ROZPOCET
50 | K | 894812314 | Revizní a čistící šachta z polypropylenu PP pro hladké trouby DN 600 šachtové dno (DN šachty / DN trubního vedení) DN 600/160 sběrné tvaru X | kus | 2 |  | 0 | CS ÚRS 2022 02 |  | základní |  | 0 | 0 | 0 | 0 | 0 | 4 | K | 2 |  |  |  | ROZPOCET | 0 | 0 | 0 | 0 | 0 | 1 | 0 | 4 | 100
| PP |  | Revizní a čistící šachta z polypropylenu PP pro hladké trouby DN 600 šachtové dno (DN šachty / DN trubního vedení) DN 600/160 sběrné tvaru X | [14 empty] | PP | 2
| VV |  | "výkaz výměr | [14 empty] | VV | 2 | 1 | True | 0 | ROZPOCET
| VV |  | 2 |  | 2 | [12 empty] | VV | 2 | 2 | True | 0 | ROZPOCET
| VV |  | Součet |  | 2 | [12 empty] | VV | 2 | 4 | True | 1 | ROZPOCET
51 | K | 894812318 | Revizní a čistící šachta z polypropylenu PP pro hladké trouby DN 600 šachtové dno (DN šachty / DN trubního vedení) DN 600/200 sběrné tvaru X | kus | 2 |  | 0 | CS ÚRS 2022 02 |  | základní |  | 0 | 0 | 0 | 0 | 0 | 4 | K | 2 |  |  |  | ROZPOCET | 0 | 0 | 0 | 0 | 0 | 1 | 0 | 4 | 102
| PP |  | Revizní a čistící šachta z polypropylenu PP pro hladké trouby DN 600 šachtové dno (DN šachty / DN trubního vedení) DN 600/200 sběrné tvaru X | [14 empty] | PP | 2
| VV |  | "výkaz výměr | [14 empty] | VV | 2 | 1 | True | 0 | ROZPOCET
| VV |  | 2 |  | 2 | [12 empty] | VV | 2 | 2 | True | 0 | ROZPOCET
| VV |  | Součet |  | 2 | [12 empty] | VV | 2 | 4 | True | 1 | ROZPOCET
52 | K | 894812331 | Revizní a čistící šachta z polypropylenu PP pro hladké trouby DN 600 roura šachtová korugovaná, světlé hloubky 1 000 mm | kus | 2 |  | 0 | CS ÚRS 2022 02 |  | základní |  | 0 | 0 | 0 | 0 | 0 | 4 | K | 2 |  |  |  | ROZPOCET | 0 | 0 | 0 | 0 | 0 | 1 | 0 | 4 | 104
| PP |  | Revizní a čistící šachta z polypropylenu PP pro hladké trouby DN 600 roura šachtová korugovaná, světlé hloubky 1 000 mm | [14 empty] | PP | 2
| VV |  | "výkaz výměr | [14 empty] | VV | 2 | 1 | True | 0 | ROZPOCET
| VV |  | 2 |  | 2 | [12 empty] | VV | 2 | 2 | True | 0 | ROZPOCET
| VV |  | Součet |  | 2 | [12 empty] | VV | 2 | 4 | True | 1 | ROZPOCET
53 | K | 894812332 | Revizní a čistící šachta z polypropylenu PP pro hladké trouby DN 600 roura šachtová korugovaná, světlé hloubky 2 000 mm | kus | 1 |  | 0 | CS ÚRS 2022 02 |  | základní |  | 0 | 0 | 0 | 0 | 0 | 4 | K | 2 |  |  |  | ROZPOCET | 0 | 0 | 0 | 0 | 0 | 1 | 0 | 4 | 106
| PP |  | Revizní a čistící šachta z polypropylenu PP pro hladké trouby DN 600 roura šachtová korugovaná, světlé hloubky 2 000 mm | [14 empty] | PP | 2
| VV |  | "výkaz výměr | [14 empty] | VV | 2 | 1 | True | 0 | ROZPOCET
| VV |  | 1 |  | 1 | [12 empty] | VV | 2 | 2 | True | 0 | ROZPOCET
| VV |  | Součet |  | 1 | [12 empty] | VV | 2 | 4 | True | 1 | ROZPOCET
54 | K | 894812333 | Revizní a čistící šachta z polypropylenu PP pro hladké trouby DN 600 roura šachtová korugovaná, světlé hloubky 3 000 mm | kus | 5 |  | 0 | CS ÚRS 2022 02 |  | základní |  | 0 | 0 | 0 | 0 | 0 | 4 | K | 2 |  |  |  | ROZPOCET | 0 | 0 | 0 | 0 | 0 | 1 | 0 | 4 | 108
| PP |  | Revizní a čistící šachta z polypropylenu PP pro hladké trouby DN 600 roura šachtová korugovaná, světlé hloubky 3 000 mm | [14 empty] | PP | 2
| VV |  | "výkaz výměr | [14 empty] | VV | 2 | 1 | True | 0 | ROZPOCET
| VV |  | 5 |  | 5 | [12 empty] | VV | 2 | 2 | True | 0 | ROZPOCET
| VV |  | Součet |  | 5 | [12 empty] | VV | 2 | 4 | True | 1 | ROZPOCET
55 | K | 894812339 | Revizní a čistící šachta z polypropylenu PP pro hladké trouby DN 600 Příplatek k cenám 2331 - 2334 za uříznutí šachtové roury | kus | 8 |  | 0 | CS ÚRS 2022 02 |  | základní |  | 0 | 0 | 0 | 0 | 0 | 4 | K | 2 |  |  |  | ROZPOCET | 0 | 0 | 0 | 0 | 0 | 1 | 0 | 4 | 110
| PP |  | Revizní a čistící šachta z polypropylenu PP pro hladké trouby DN 600 Příplatek k cenám 2331 - 2334 za uříznutí šachtové roury | [14 empty] | PP | 2
| VV |  | "výkaz výměr | [14 empty] | VV | 2 | 1 | True | 0 | ROZPOCET
| VV |  | 8 |  | 8 | [12 empty] | VV | 2 | 2 | True | 0 | ROZPOCET
| VV |  | Součet |  | 8 | [12 empty] | VV | 2 | 4 | True | 1 | ROZPOCET
56 | K | 894812377 | Revizní a čistící šachta z polypropylenu PP pro hladké trouby DN 600 poklop (mříž) litinový pro třídu zatížení D400 s teleskopickým adaptérem | kus | 8 |  | 0 | CS ÚRS 2022 02 |  | základní |  | 0 | 0 | 0 | 0 | 0 | 4 | K | 2 |  |  |  | ROZPOCET | 0 | 0 | 0 | 0 | 0 | 1 | 0 | 4 | 112
| PP |  | Revizní a čistící šachta z polypropylenu PP pro hladké trouby DN 600 poklop (mříž) litinový pro třídu zatížení D400 s teleskopickým adaptérem | [14 empty] | PP | 2
| VV |  | "výkaz výměr | [14 empty] | VV | 2 | 1 | True | 0 | ROZPOCET
| VV |  | 8 |  | 8 | [12 empty] | VV | 2 | 2 | True | 0 | ROZPOCET
| VV |  | Součet |  | 8 | [12 empty] | VV | 2 | 4 | True | 1 | ROZPOCET
57 | K | 895941301 | Osazení vpusti uliční z betonových dílců DN 450 dno s výtokem | kus | 4 |  | 0 | CS ÚRS 2022 02 |  | základní |  | 0 | 0 | 0 | 0 | 0 | 4 | K | 2 |  |  |  | ROZPOCET | 0 | 0 | 0 | 0 | 0 | 1 | 0 | 4 | 114
| PP |  | Osazení vpusti uliční z betonových dílců DN 450 dno s výtokem | [14 empty] | PP | 2
| VV |  | "výkaz výměr | [14 empty] | VV | 2 | 1 | True | 0 | ROZPOCET
| VV |  | 4 |  | 4 | [12 empty] | VV | 2 | 2 | True | 0 | ROZPOCET
| VV |  | Součet |  | 4 | [12 empty] | VV | 2 | 4 | True | 1 | ROZPOCET
58 | M | 59223850 | dno pro uliční vpusť s výtokovým otvorem betonové 450x330x50mm | kus | 4 |  | 0 | CS ÚRS 2022 02 |  | základní |  | 0 | 0 | 0 | 0 | 0 | 8 | M | 2 |  |  |  | ROZPOCET | 0 | 0 | 0 | 0 | 0 | 1 | 0 | 4 | 116
| PP |  | dno pro uliční vpusť s výtokovým otvorem betonové 450x330x50mm | [14 empty] | PP | 2
59 | K | 895941312 | Osazení vpusti uliční z betonových dílců DN 450 skruž horní 195 mm | kus | 4 |  | 0 | CS ÚRS 2022 02 |  | základní |  | 0 | 0 | 0 | 0 | 0 | 4 | K | 2 |  |  |  | ROZPOCET | 0 | 0 | 0 | 0 | 0 | 1 | 0 | 4 | 118
| PP |  | Osazení vpusti uliční z betonových dílců DN 450 skruž horní 195 mm | [14 empty] | PP | 2
| VV |  | "výkaz výměr | [14 empty] | VV | 2 | 1 | True | 0 | ROZPOCET
| VV |  | 4 |  | 4 | [12 empty] | VV | 2 | 2 | True | 0 | ROZPOCET
| VV |  | Součet |  | 4 | [12 empty] | VV | 2 | 4 | True | 1 | ROZPOCET
60 | M | 59223856 | skruž pro uliční vpusť horní betonová 450x195x50mm | kus | 4 |  | 0 | CS ÚRS 2022 02 |  | základní |  | 0 | 0 | 0 | 0 | 0 | 8 | M | 2 |  |  |  | ROZPOCET | 0 | 0 | 0 | 0 | 0 | 1 | 0 | 4 | 120
| PP |  | skruž pro uliční vpusť horní betonová 450x195x50mm | [14 empty] | PP | 2
61 | K | 895941323 | Osazení vpusti uliční z betonových dílců DN 450 skruž středová 570 mm | kus | 8 |  | 0 | CS ÚRS 2022 02 |  | základní |  | 0 | 0 | 0 | 0 | 0 | 4 | K | 2 |  |  |  | ROZPOCET | 0 | 0 | 0 | 0 | 0 | 1 | 0 | 4 | 122
| PP |  | Osazení vpusti uliční z betonových dílců DN 450 skruž středová 570 mm | [14 empty] | PP | 2
| VV |  | "výkaz výměr | [14 empty] | VV | 2 | 1 | True | 0 | ROZPOCET
| VV |  | 4*2 |  | 8 | [12 empty] | VV | 2 | 2 | True | 0 | ROZPOCET
| VV |  | Součet |  | 8 | [12 empty] | VV | 2 | 4 | True | 1 | ROZPOCET
62 | M | 59224488 | vpusť uliční DN 450 skruž střední betonová 450/570x50mm | kus | 8 |  | 0 | CS ÚRS 2022 02 |  | základní |  | 0 | 0 | 0 | 0 | 0 | 8 | M | 2 |  |  |  | ROZPOCET | 0 | 0 | 0 | 0 | 0 | 1 | 0 | 4 | 124
| PP |  | vpusť uliční DN 450 skruž střední betonová 450/570x50mm | [14 empty] | PP | 2
63 | K | 899204112 | Osazení mříží litinových včetně rámů a košů na bahno pro třídu zatížení D400, E600 | kus | 4 |  | 0 | CS ÚRS 2022 02 |  | základní |  | 0 | 0 | 0 | 0 | 0 | 4 | K | 2 |  |  |  | ROZPOCET | 0 | 0 | 0 | 0 | 0 | 1 | 0 | 4 | 126
| PP |  | Osazení mříží litinových včetně rámů a košů na bahno pro třídu zatížení D400, E600 | [14 empty] | PP | 2
| VV |  | "výkaz výměr | [14 empty] | VV | 2 | 1 | True | 0 | ROZPOCET
| VV |  | 4 |  | 4 | [12 empty] | VV | 2 | 2 | True | 0 | ROZPOCET
| VV |  | Součet |  | 4 | [12 empty] | VV | 2 | 4 | True | 1 | ROZPOCET
64 | M | 55242322 | mříž D 400 - plochá 300x300mm | kus | 4 |  | 0 | CS ÚRS 2022 02 |  | základní |  | 0 | 0 | 0 | 0 | 0 | 8 | M | 2 |  |  |  | ROZPOCET | 0 | 0 | 0 | 0 | 0 | 1 | 0 | 4 | 128
| PP |  | mříž D 400 - plochá 300x300mm | [14 empty] | PP | 2
65 | M | 55241000 | koš kalový pod kruhovou mříž - lehký | kus | 4 |  | 0 | CS ÚRS 2022 02 |  | základní |  | 0 | 0 | 0 | 0 | 0 | 8 | M | 2 |  |  |  | ROZPOCET | 0 | 0 | 0 | 0 | 0 | 1 | 0 | 4 | 130
| PP |  | koš kalový pod kruhovou mříž - lehký | [14 empty] | PP | 2
66 | K | 899722114 | Krytí potrubí z plastů výstražnou fólií z PVC šířky 40 cm | m | 224 |  | 0 | CS ÚRS 2022 02 |  | základní |  | 0 | 0 | 0 | 0 | 0 | 4 | K | 2 |  |  |  | ROZPOCET | 0 | 0 | 0 | 0 | 0 | 1 | 0 | 4 | 132
| PP |  | Krytí potrubí z plastů výstražnou fólií z PVC šířky 40 cm | [14 empty] | PP | 2
| VV |  | "výkaz výměr | [14 empty] | VV | 2 | 1 | True | 0 | ROZPOCET
| VV |  | 224,00 |  | 224 | [12 empty] | VV | 2 | 2 | True | 0 | ROZPOCET
| VV |  | Součet |  | 224 | [12 empty] | VV | 2 | 4 | True | 1 | ROZPOCET
| D | 9 | Ostatní konstrukce a práce, bourání |  |  |  | 0 |  |  |  |  | 0 |  | 0 |  | 0 | 1 | D | 1 |  |  |  | ROZPOCET | [6 empty] | 0
67 | K | 910109000R | Provizorní dopravní značení | kpl | 1 |  | 0 | vlastní CÚ 2022 02 |  | základní |  | 0 | 0 | 0 | 0 | 0 | 4 | K | 2 |  |  |  | ROZPOCET | 0 | 0 | 0 | 0 | 0 | 1 | 0 | 4 | 134
| PP |  | Provizorní dopravní značení | [14 empty] | PP | 2
68 | K | 919123121 | Utěsnění dilatačních spár profily nebo pásy pásem přitavením na svislou hranu betonové desky asfaltovým izolačním | m | 170 |  | 0 | CS ÚRS 2022 02 |  | základní |  | 0 | 0 | 0 | 0 | 0 | 4 | K | 2 |  |  |  | ROZPOCET | 0 | 0 | 0 | 0 | 0 | 1 | 0 | 4 | 136
| PP |  | Utěsnění dilatačních spár profily nebo pásy pásem přitavením na svislou hranu betonové desky asfaltovým izolačním | [14 empty] | PP | 2
69 | K | 919735113 | Řezání stávajícího živičného krytu nebo podkladu hloubky přes 100 do 150 mm | m | 170 |  | 0 | CS ÚRS 2022 02 |  | základní |  | 0 | 0 | 0 | 0 | 0 | 4 | K | 2 |  |  |  | ROZPOCET | 0 | 0 | 0 | 0 | 0 | 1 | 0 | 4 | 138
| PP |  | Řezání stávajícího živičného krytu nebo podkladu hloubky přes 100 do 150 mm | [14 empty] | PP | 2
| VV |  | 170,00 |  | 170 | [12 empty] | VV | 2 | 2 | True | 0 | ROZPOCET
| VV |  | Součet |  | 170 | [12 empty] | VV | 2 | 4 | True | 1 | ROZPOCET
70 | K | 979071011 | Očištění vybouraných dlažebních kostek při překopech inženýrských sítí od spojovacího materiálu, s přemístěním hmot na skládku na vzdálenost do 3 m nebo s naložením na dopravní prostředek velkých, s původním vyplněním spár kamenivem těženým | m2 | 50 |  | 0 | CS ÚRS 2022 02 |  | základní |  | 0 | 0 | 0 | 0 | 0 | 4 | K | 2 |  |  |  | ROZPOCET | 0 | 0 | 0 | 0 | 0 | 1 | 0 | 4 | 140
| PP |  | Očištění vybouraných dlažebních kostek při překopech inženýrských sítí od spojovacího materiálu, s přemístěním hmot na skládku na vzdálenost do 3 m nebo s naložením na dopravní prostředek velkých, s původním vyplněním spár kamenivem těženým | [14 empty] | PP | 2
| D | 997 | Přesun sutě |  |  |  | 0 |  |  |  |  | 0 |  | 0 |  | 0 | 1 | D | 1 |  |  |  | ROZPOCET | [6 empty] | 0
71 | K | 997221551 | Vodorovná doprava suti bez naložení, ale se složením a s hrubým urovnáním ze sypkých materiálů, na vzdálenost do 1 km | t | 75 |  | 0 | CS ÚRS 2022 02 |  | základní |  | 0 | 0 | 0 | 0 | 0 | 4 | K | 2 |  |  |  | ROZPOCET | 0 | 0 | 0 | 0 | 0 | 1 | 0 | 4 | 142
| PP |  | Vodorovná doprava suti bez naložení, ale se složením a s hrubým urovnáním ze sypkých materiálů, na vzdálenost do 1 km | [14 empty] | PP | 2
72 | K | 997221559 | Vodorovná doprava suti bez naložení, ale se složením a s hrubým urovnáním Příplatek k ceně za každý další i započatý 1 km přes 1 km | t | 675 |  | 0 | CS ÚRS 2022 02 |  | základní |  | 0 | 0 | 0 | 0 | 0 | 4 | K | 2 |  |  |  | ROZPOCET | 0 | 0 | 0 | 0 | 0 | 1 | 0 | 4 | 144
| PP |  | Vodorovná doprava suti bez naložení, ale se složením a s hrubým urovnáním Příplatek k ceně za každý další i započatý 1 km přes 1 km | [14 empty] | PP | 2
| VV |  | 75*9 "Přepočtené koeficientem množství |  | 675 | [12 empty] | VV | 2 | 2 | True | 0 | ROZPOCET
| VV |  | Součet |  | 675 | [12 empty] | VV | 2 | 4 | True | 1 | ROZPOCET
73 | K | 997221561 | Vodorovná doprava suti bez naložení, ale se složením a s hrubým urovnáním z kusových materiálů, na vzdálenost do 1 km | t | 31.6 |  | 0 | CS ÚRS 2022 02 |  | základní |  | 0 | 0 | 0 | 0 | 0 | 4 | K | 2 |  |  |  | ROZPOCET | 0 | 0 | 0 | 0 | 0 | 1 | 0 | 4 | 146
| PP |  | Vodorovná doprava suti bez naložení, ale se složením a s hrubým urovnáním z kusových materiálů, na vzdálenost do 1 km | [14 empty] | PP | 2
74 | K | 997221569 | Vodorovná doprava suti bez naložení, ale se složením a s hrubým urovnáním Příplatek k ceně za každý další i započatý 1 km přes 1 km | t | 284.94 |  | 0 | CS ÚRS 2022 02 |  | základní |  | 0 | 0 | 0 | 0 | 0 | 4 | K | 2 |  |  |  | ROZPOCET | 0 | 0 | 0 | 0 | 0 | 1 | 0 | 4 | 148
| PP |  | Vodorovná doprava suti bez naložení, ale se složením a s hrubým urovnáním Příplatek k ceně za každý další i započatý 1 km přes 1 km | [14 empty] | PP | 2
| VV |  | 31,66*9 "Přepočtené koeficientem množství |  | 284.94 | [12 empty] | VV | 2 | 2 | True | 0 | ROZPOCET
| VV |  | Součet |  | 284.94 | [12 empty] | VV | 2 | 4 | True | 1 | ROZPOCET
75 | K | 997221873 | Poplatek za uložení stavebního odpadu na recyklační skládce (skládkovné) zeminy a kamení zatříděného do Katalogu odpadů pod kódem 17 05 04 | t | 75 |  | 0 | CS ÚRS 2022 02 |  | základní |  | 0 | 0 | 0 | 0 | 0 | 4 | K | 2 |  |  |  | ROZPOCET | 0 | 0 | 0 | 0 | 0 | 1 | 0 | 4 | 150
| PP |  | Poplatek za uložení stavebního odpadu na recyklační skládce (skládkovné) zeminy a kamení zatříděného do Katalogu odpadů pod kódem 17 05 04 | [14 empty] | PP | 2
76 | K | 997221875 | Poplatek za uložení stavebního odpadu na recyklační skládce (skládkovné) asfaltového bez obsahu dehtu zatříděného do Katalogu odpadů pod kódem 17 03 02 | t | 31.6 |  | 0 | CS ÚRS 2022 02 |  | základní |  | 0 | 0 | 0 | 0 | 0 | 4 | K | 2 |  |  |  | ROZPOCET | 0 | 0 | 0 | 0 | 0 | 1 | 0 | 4 | 152
| PP |  | Poplatek za uložení stavebního odpadu na recyklační skládce (skládkovné) asfaltového bez obsahu dehtu zatříděného do Katalogu odpadů pod kódem 17 03 02 | [14 empty] | PP | 2
| D | 998 | Přesun hmot |  |  |  | 0 |  |  |  |  | 0 |  | 0 |  | 0 | 1 | D | 1 |  |  |  | ROZPOCET | [6 empty] | 0
77 | K | 998276101 | Přesun hmot pro trubní vedení hloubené z trub z plastických hmot nebo sklolaminátových pro vodovody nebo kanalizace v otevřeném výkopu dopravní vzdálenost do 15 m | t | 105.403 |  | 0 | CS ÚRS 2022 02 |  | základní |  | 0 | 0 | 0 | 0 | 0 | 4 | K | 2 |  |  |  | ROZPOCET | 0 | 0 | 0 | 0 | 0 | 1 | 0 | 4 | 154
| PP |  | Přesun hmot pro trubní vedení hloubené z trub z plastických hmot nebo sklolaminátových pro vodovody nebo kanalizace v otevřeném výkopu dopravní vzdálenost do 15 m | [14 empty] | PP | 2
78 | K | 998276124 | Přesun hmot pro trubní vedení hloubené z trub z plastických hmot nebo sklolaminátových Příplatek k cenám za zvětšený přesun přes vymezenou největší dopravní vzdálenost do 500 m | t | 105.403 |  | 0 | CS ÚRS 2022 02 |  | základní |  | 0 | 0 | 0 | 0 | 0 | 4 | K | 2 |  |  |  | ROZPOCET | 0 | 0 | 0 | 0 | 0 | 1 | 0 | 4 | 156
| PP |  | Přesun hmot pro trubní vedení hloubené z trub z plastických hmot nebo sklolaminátových Příplatek k cenám za zvětšený přesun přes vymezenou největší dopravní vzdálenost do 500 m | [14 empty] | PP | 2
| D | PSV | Práce a dodávky PSV |  |  |  | 0 |  |  |  |  | 0 |  | 0 |  | 0 | 2 | D | 0 |  |  |  | ROZPOCET | [6 empty] | 0
| D | 721 | Zdravotechnika - vnitřní kanalizace |  |  |  | 0 |  |  |  |  | 0 |  | 0 |  | 0 | 2 | D | 1 |  |  |  | ROZPOCET | [6 empty] | 0
79 | K | 721211611 | Podlahové vpusti dvorní vtoky (vpusti) se svislým odtokem a zápachovou klapkou DN 110/160 mříž litina 226x226 | kus | 2 |  | 0 | CS ÚRS 2022 02 |  | základní |  | 0 | 0 | 0 | 0 | 0 | 16 | K | 2 |  |  |  | ROZPOCET | 0 | 0 | 0 | 0 | 0 | 1 | 0 | 16 | 158
| PP |  | Podlahové vpusti dvorní vtoky (vpusti) se svislým odtokem a zápachovou klapkou DN 110/160 mříž litina 226x226 | [14 empty] | PP | 2
| VV |  | "výkaz výměr | [14 empty] | VV | 2 | 1 | True | 0 | ROZPOCET
| VV |  | 2 |  | 2 | [12 empty] | VV | 2 | 2 | True | 0 | ROZPOCET
| VV |  | Součet |  | 2 | [12 empty] | VV | 2 | 4 | True | 1 | ROZPOCET
80 | K | 721242105 | Lapače střešních splavenin polypropylenové (PP) se svislým odtokem DN 110 | kus | 15 |  | 0 | CS ÚRS 2022 02 |  | základní |  | 0 | 0 | 0 | 0 | 0 | 16 | K | 2 |  |  |  | ROZPOCET | 0 | 0 | 0 | 0 | 0 | 1 | 0 | 16 | 160
| PP |  | Lapače střešních splavenin polypropylenové (PP) se svislým odtokem DN 110 | [14 empty] | PP | 2
| VV |  | "výkaz výměr | [14 empty] | VV | 2 | 1 | True | 0 | ROZPOCET
| VV |  | 15 |  | 15 | [12 empty] | VV | 2 | 2 | True | 0 | ROZPOCET
| VV |  | Součet |  | 15 | [12 empty] | VV | 2 | 4 | True | 1 | ROZPOCET
81 | K | 998721102 | Přesun hmot pro vnitřní kanalizace stanovený z hmotnosti přesunovaného materiálu vodorovná dopravní vzdálenost do 50 m v objektech výšky přes 6 do 12 m | t | 0.043 |  | 0 | CS ÚRS 2022 02 |  | základní |  | 0 | 0 | 0 | 0 | 0 | 16 | K | 2 |  |  |  | ROZPOCET | 0 | 0 | 0 | 0 | 0 | 1 | 0 | 16 | 162
| PP |  | Přesun hmot pro vnitřní kanalizace stanovený z hmotnosti přesunovaného materiálu vodorovná dopravní vzdálenost do 50 m v objektech výšky přes 6 do 12 m | [14 empty] | PP | 2
| D | 724 | Zdravotechnika - strojní vybavení |  |  |  | 0 |  |  |  |  | 0 |  | 0 |  | 0 | 2 | D | 1 |  |  |  | ROZPOCET | [6 empty] | 0
82 | K | 724149101 | Čerpadla vodovodní strojní bez potrubí montáž čerpadel ponorných bez potrubí a příslušenství o výkonu do 56 l | kus | 2 |  | 0 | CS ÚRS 2022 02 |  | základní |  | 0 | 0 | 0 | 0 | 0 | 16 | K | 2 |  |  |  | ROZPOCET | 0 | 0 | 0 | 0 | 0 | 1 | 0 | 16 | 164
| PP |  | Čerpadla vodovodní strojní bez potrubí montáž čerpadel ponorných bez potrubí a příslušenství o výkonu do 56 l | [14 empty] | PP | 2
| VV |  | "výkaz výměr | [14 empty] | VV | 2 | 1 | True | 0 | ROZPOCET
| VV |  | 2 |  | 2 | [12 empty] | VV | 2 | 2 | True | 0 | ROZPOCET
| VV |  | Součet |  | 2 | [12 empty] | VV | 2 | 4 | True | 1 | ROZPOCET
83 | M | 00005 | sada pro využití děšťové vody (čerpadlo,plovákové sání,filtr,vodní zásuvka,PE potrubí) | kpl | 2 |  | 0 | vlastní CÚ 2022 02 |  | základní |  | 0 | 0 | 0 | 0 | 0 | 32 | M | 2 |  |  |  | ROZPOCET | 0 | 0 | 0 | 0 | 0 | 1 | 0 | 16 | 166
| PP |  | sada pro využití děšťové vody (čerpadlo,plovákové sání,filtr,vodní zásuvka,PE potrubí) | [14 empty] | PP | 2
84 | K | 998724102 | Přesun hmot pro strojní vybavení stanovený z hmotnosti přesunovaného materiálu vodorovná dopravní vzdálenost do 50 m v objektech výšky přes 6 do 12 m | t | 0.02 |  | 0 | CS ÚRS 2022 02 |  | základní |  | 0 | 0 | 0 | 0 | 0 | 16 | K | 2 |  |  |  | ROZPOCET | 0 | 0 | 0 | 0 | 0 | 1 | 0 | 16 | 168
| PP |  | Přesun hmot pro strojní vybavení stanovený z hmotnosti přesunovaného materiálu vodorovná dopravní vzdálenost do 50 m v objektech výšky přes 6 do 12 m | [14 empty] | PP | 2
85 | K | 998724181 | Přesun hmot pro strojní vybavení stanovený z hmotnosti přesunovaného materiálu Příplatek k ceně za přesun prováděný bez použití mechanizace pro jakoukoliv výšku objektu | t | 0.02 |  | 0 | CS ÚRS 2022 02 |  | základní |  | 0 | 0 | 0 | 0 | 0 | 16 | K | 2 |  |  |  | ROZPOCET | 0 | 0 | 0 | 0 | 0 | 1 | 0 | 16 | 170
| PP |  | Přesun hmot pro strojní vybavení stanovený z hmotnosti přesunovaného materiálu Příplatek k ceně za přesun prováděný bez použití mechanizace pro jakoukoliv výšku objektu | [14 empty] | PP | 2
86 | K | 998724192 | Přesun hmot pro strojní vybavení stanovený z hmotnosti přesunovaného materiálu Příplatek k ceně za zvětšený přesun přes vymezenou největší dopravní vzdálenost do 100 m | t | 0.02 |  | 0 | CS ÚRS 2022 02 |  | základní |  | 0 | 0 | 0 | 0 | 0 | 16 | K | 2 |  |  |  | ROZPOCET | 0 | 0 | 0 | 0 | 0 | 1 | 0 | 16 | 172
| PP |  | Přesun hmot pro strojní vybavení stanovený z hmotnosti přesunovaného materiálu Příplatek k ceně za zvětšený přesun přes vymezenou největší dopravní vzdálenost do 100 m | [14 empty] | PP | 2
| D | VRN | Vedlejší rozpočtové náklady |  |  |  | 0 |  |  |  |  | 0 |  | 0 |  | 0 | 5 | D | 0 |  |  |  | ROZPOCET | [6 empty] | 0
| D | VRN1 | Průzkumné, geodetické a projektové práce |  |  |  | 0 |  |  |  |  | 0 |  | 0 |  | 0 | 5 | D | 1 |  |  |  | ROZPOCET | [6 empty] | 0
87 | K | 012103000 | Geodetické práce před výstavbou | hzs | 16 |  | 0 | CS ÚRS 2022 02 |  | základní |  | 0 | 0 | 0 | 0 | 0 | 4 | K | 2 |  |  |  | ROZPOCET | 0 | 0 | 0 | 0 | 0 | 1 | 0 | 4 | 174
| PP |  | Geodetické práce před výstavbou | [14 empty] | PP | 2
| VV |  | "vytýčení trasy | [14 empty] | VV | 2 | 1 | True | 0 | ROZPOCET
| VV |  | 16 |  | 16 | [12 empty] | VV | 2 | 2 | True | 0 | ROZPOCET
| VV |  | Součet |  | 16 | [12 empty] | VV | 2 | 4 | True | 1 | ROZPOCET
88 | K | 012303000 | Geodetické práce po výstavbě | hzs | 24 |  | 0 | CS ÚRS 2022 02 |  | základní |  | 0 | 0 | 0 | 0 | 0 | 4 | K | 2 |  |  |  | ROZPOCET | 0 | 0 | 0 | 0 | 0 | 1 | 0 | 4 | 176
| PP |  | Geodetické práce po výstavbě | [14 empty] | PP | 2
| VV |  | "zaměření skutečně provedené trasy+geometrický plán | [14 empty] | VV | 2 | 1 | True | 0 | ROZPOCET
| VV |  | 24 |  | 24 | [12 empty] | VV | 2 | 2 | True | 0 | ROZPOCET
| VV |  | Součet |  | 24 | [12 empty] | VV | 2 | 4 | True | 1 | ROZPOCET
| D | VRN3 | Zařízení staveniště |  |  |  | 0 |  |  |  |  | 0 |  | 0 |  | 0 | 5 | D | 1 |  |  |  | ROZPOCET | [6 empty] | 0
89 | K | 030001000 | Zařízení staveniště | kpl | 1 |  | 0 | CS ÚRS 2022 02 |  | základní |  | 0 | 0 | 0 | 0 | 0 | 4 | K | 2 |  |  |  | ROZPOCET | 0 | 0 | 0 | 0 | 0 | 1 | 0 | 4 | 178
| PP |  | Zařízení staveniště | [14 empty] | PP | 2
| D | VRN4 | Inženýrská činnost |  |  |  | 0 |  |  |  |  | 0 |  | 0 |  | 0 | 5 | D | 1 |  |  |  | ROZPOCET | [6 empty] | 0
90 | K | 045002000 | Kompletační a koordinační činnost | kpl | 1 |  | 0 | CS ÚRS 2022 02 |  | základní |  | 0 | 0 | 0 | 0 | 0 | 4 | K | 2 |  |  |  | ROZPOCET | 0 | 0 | 0 | 0 | 0 | 1 | 0 | 4 | 180
| PP |  | Kompletační a koordinační činnost | [14 empty] | PP | 2
| D | VRN7 | Provozní vlivy |  |  |  | 0 |  |  |  |  | 0 |  | 0 |  | 0 | 5 | D | 1 |  |  |  | ROZPOCET | [6 empty] | 0
91 | K | 070001000 | Provozní vlivy | kpl | 1 |  | 0 | CS ÚRS 2022 02 |  | základní |  | 0 | 0 | 0 | 0 | 0 | 4 | K | 2 |  |  |  | ROZPOCET | 0 | 0 | 0 | 0 | 0 | 1 | 0 | 4 | 182
| PP |  | Provozní vlivy | [14 empty] | PP | 2

## D.1.4.2 - Plynová zařízení
{640a00ad-a3e7-4a04-a918-afa4f30dc051}
2
| KRYCÍ LIST SOUPISU PRACÍ | [7 empty] | v --- níže se nacházejí doplnkové a pomocné údaje k sestavám --- v | [8 empty] | False
Stavba:
Rekonstrukce Kounicova domu, Berkova ul. č.p. 100, Česká Lípa
Objekt:
ZTI - Zdravotně technické instalace
Soupis:
D.1.4.2 - Plynová zařízení
| KSO: |  |  |  |  | CC-CZ:
| Místo: |  | Berkova ul. č.p. 100 |  |  | Datum: | 5. 12. 2022
| Zadavatel: |  |  |  |  | IČ:
|  | Město Česká Lípa |  |  |  | DIČ:
| Uchazeč: |  |  |  |  | IČ: | Vyplň údaj
|  | Vyplň údaj |  |  |  | DIČ: | Vyplň údaj
| Projektant: |  |  |  |  | IČ:
|  | DigiTry Art Technologies s.r.o. |  |  |  | DIČ:
| Zpracovatel: |  |  |  |  | IČ:
|  | Beránek |  |  |  | DIČ:
Poznámka:
| Cena bez DPH | [5 empty] | 0
|  |  | Základ daně |  |  | Sazba daně | Výše daně
| DPH | základní | 0 |  |  | 21% | 0
|  | snížená | 0 |  |  | 12% | 0
|  | zákl. přenesená | 0 |  |  | 21% | 0
|  | sníž. přenesená | 0 |  |  | 12% | 0
|  | nulová | 0 |  |  | 0% | 0
| Cena s DPH |  |  | v | CZK |  | 0
| Projektant |  |  | Zpracovatel
| Datum a podpis: |  | Razítko | Datum a podpis: |  |  | Razítko
| Objednavatel |  |  | Uchazeč
| Datum a podpis: |  | Razítko | Datum a podpis: |  |  | Razítko
REKAPITULACE ČLENĚNÍ SOUPISU PRACÍ
Stavba:
Rekonstrukce Kounicova domu, Berkova ul. č.p. 100, Česká Lípa
Objekt:
ZTI - Zdravotně technické instalace
Soupis:
D.1.4.2 - Plynová zařízení
Místo: |  |  | Berkova ul. č.p. 100 |  |  | Datum: | 5. 12. 2022
Zadavatel: |  |  | Město Česká Lípa |  |  | Projektant: | DigiTry Art Technologies s.r.o.
Uchazeč: |  |  | Vyplň údaj |  |  | Zpracovatel: | Beránek
Kód dílu - Popis | [6 empty] | Cena celkem [CZK]
Náklady ze soupisu prací | [6 empty] | 0 | [11 empty] | -1
| HSV - Práce a dodávky HSV | [5 empty] | 0
| 9 - Ostatní konstrukce a práce, bourání | [5 empty] | 0
| 997 - Přesun sutě | [5 empty] | 0
| 998 - Přesun hmot | [5 empty] | 0
| PSV - Práce a dodávky PSV | [5 empty] | 0
| 723 - Zdravotechnika - vnitřní plynovod | [5 empty] | 0
| 734 - Ústřední vytápění - armatury | [5 empty] | 0
| 783 - Dokončovací práce - nátěry | [5 empty] | 0
| HZS - Hodinové zúčtovací sazby | [5 empty] | 0
| VRN - Vedlejší rozpočtové náklady | [5 empty] | 0
| VRN1 - Průzkumné, geodetické a projektové práce | [5 empty] | 0
| VRN3 - Zařízení staveniště | [5 empty] | 0
| VRN4 - Inženýrská činnost | [5 empty] | 0
| VRN7 - Provozní vlivy | [5 empty] | 0
SOUPIS PRACÍ
Stavba:
Rekonstrukce Kounicova domu, Berkova ul. č.p. 100, Česká Lípa
Objekt:
ZTI - Zdravotně technické instalace
Soupis:
D.1.4.2 - Plynová zařízení
Místo: |  |  | Berkova ul. č.p. 100 |  |  | Datum: | 5. 12. 2022
Zadavatel: |  |  | Město Česká Lípa |  |  | Projektant: | DigiTry Art Technologies s.r.o.
Uchazeč: |  |  | Vyplň údaj |  |  | Zpracovatel: | Beránek
PČ | Typ | Kód | Popis | MJ | Množství | J.cena [CZK] | Cena celkem [CZK] | Cenová soustava |  | DPH | J. Nh [h] | Nh celkem [h] | J. hmotnost [t] | Hmotnost celkem [t] | J. suť [t] | Suť Celkem [t]
Náklady soupisu celkem | [6 empty] | 0 |  |  |  |  | 0 |  | 0 |  | 0 |  | D | -1 | [10 empty] | 0
| D | HSV | Práce a dodávky HSV |  |  |  | 0 |  |  |  |  | 0 |  | 0 |  | 0 | 1 | D | 0 |  |  |  | ROZPOCET | [6 empty] | 0
| D | 9 | Ostatní konstrukce a práce, bourání |  |  |  | 0 |  |  |  |  | 0 |  | 0 |  | 0 | 1 | D | 1 |  |  |  | ROZPOCET | [6 empty] | 0
1 | K | 946112123 | Montáž pojízdných věží trubkových nebo dílcových s maximálním zatížením podlahy do 200 kg/m2 šířky přes 0,9 do 1,6 m, délky do 3,2 m, výšky přes 11,6 m do 12,6 m | kus | 1 |  | 0 | CS ÚRS 2022 02 |  | základní |  | 0 | 0 | 0 | 0 | 0 | 4 | K | 2 |  |  |  | ROZPOCET | 0 | 0 | 0 | 0 | 0 | 1 | 0 | 4 | 2
| PP |  | Montáž pojízdných věží trubkových nebo dílcových s maximálním zatížením podlahy do 200 kg/m2 šířky přes 0,9 do 1,6 m, délky do 3,2 m, výšky přes 11,6 m do 12,6 m | [14 empty] | PP | 2
| VV |  | 1 |  | 1 | [12 empty] | VV | 2 | 2 | True | 0 | ROZPOCET
| VV |  | Součet |  | 1 | [12 empty] | VV | 2 | 4 | True | 1 | ROZPOCET
2 | K | 946112223 | Montáž pojízdných věží trubkových nebo dílcových s maximálním zatížením podlahy do 200 kg/m2 Příplatek za první a každý další den použití pojízdného lešení k ceně -2123 | kus | 2 |  | 0 | CS ÚRS 2022 02 |  | základní |  | 0 | 0 | 0 | 0 | 0 | 4 | K | 2 |  |  |  | ROZPOCET | 0 | 0 | 0 | 0 | 0 | 1 | 0 | 4 | 4
| PP |  | Montáž pojízdných věží trubkových nebo dílcových s maximálním zatížením podlahy do 200 kg/m2 Příplatek za první a každý další den použití pojízdného lešení k ceně -2123 | [14 empty] | PP | 2
| VV |  | 2 |  | 2 | [12 empty] | VV | 2 | 2 | True | 0 | ROZPOCET
| VV |  | Součet |  | 2 | [12 empty] | VV | 2 | 4 | True | 1 | ROZPOCET
3 | K | 946112823 | Demontáž pojízdných věží trubkových nebo dílcových s maximálním zatížením podlahy do 200 kg/m2 šířky přes 0,9 do 1,6 m, délky do 3,2 m, výšky přes 11,6 m do 12,6 m | kus | 1 |  | 0 | CS ÚRS 2022 02 |  | základní |  | 0 | 0 | 0 | 0 | 0 | 4 | K | 2 |  |  |  | ROZPOCET | 0 | 0 | 0 | 0 | 0 | 1 | 0 | 4 | 6
| PP |  | Demontáž pojízdných věží trubkových nebo dílcových s maximálním zatížením podlahy do 200 kg/m2 šířky přes 0,9 do 1,6 m, délky do 3,2 m, výšky přes 11,6 m do 12,6 m | [14 empty] | PP | 2
4 | K | 949101112 | Lešení pomocné pracovní pro objekty pozemních staveb pro zatížení do 150 kg/m2, o výšce lešeňové podlahy přes 1,9 do 3,5 m | m2 | 75 |  | 0 | CS ÚRS 2022 02 |  | základní |  | 0 | 0 | 0 | 0 | 0 | 4 | K | 2 |  |  |  | ROZPOCET | 0 | 0 | 0 | 0 | 0 | 1 | 0 | 4 | 8
| PP |  | Lešení pomocné pracovní pro objekty pozemních staveb pro zatížení do 150 kg/m2, o výšce lešeňové podlahy přes 1,9 do 3,5 m | [14 empty] | PP | 2
| VV |  | 50,00*1,50 |  | 75 | [12 empty] | VV | 2 | 2 | True | 0 | ROZPOCET
| VV |  | Součet |  | 75 | [12 empty] | VV | 2 | 4 | True | 1 | ROZPOCET
5 | K | 977151114 | Jádrové vrty diamantovými korunkami do stavebních materiálů (železobetonu, betonu, cihel, obkladů, dlažeb, kamene) průměru přes 50 do 60 mm | m | 2.3 |  | 0 | CS ÚRS 2022 02 |  | základní |  | 0 | 0 | 0 | 0 | 0 | 4 | K | 2 |  |  |  | ROZPOCET | 0 | 0 | 0 | 0 | 0 | 1 | 0 | 4 | 10
| PP |  | Jádrové vrty diamantovými korunkami do stavebních materiálů (železobetonu, betonu, cihel, obkladů, dlažeb, kamene) průměru přes 50 do 60 mm | [14 empty] | PP | 2
| VV |  | 1,00*2 |  | 2 | [12 empty] | VV | 2 | 2 | True | 0 | ROZPOCET
| VV |  | 0,30 |  | 0.3 | [12 empty] | VV | 2 | 2 | True | 0 | ROZPOCET
| VV |  | Součet |  | 2.3 | [12 empty] | VV | 2 | 4 | True | 1 | ROZPOCET
6 | K | 977151214 | Jádrové vrty diamantovými korunkami do stavebních materiálů (železobetonu, betonu, cihel, obkladů, dlažeb, kamene) dovrchní (směrem vzhůru), průměru přes 50 do 60 mm | m | 0.3 |  | 0 | CS ÚRS 2022 02 |  | základní |  | 0 | 0 | 0 | 0 | 0 | 4 | K | 2 |  |  |  | ROZPOCET | 0 | 0 | 0 | 0 | 0 | 1 | 0 | 4 | 12
| PP |  | Jádrové vrty diamantovými korunkami do stavebních materiálů (železobetonu, betonu, cihel, obkladů, dlažeb, kamene) dovrchní (směrem vzhůru), průměru přes 50 do 60 mm | [14 empty] | PP | 2
| VV |  | 0,30 |  | 0.3 | [12 empty] | VV | 2 | 2 | True | 0 | ROZPOCET
| VV |  | Součet |  | 0.3 | [12 empty] | VV | 2 | 4 | True | 1 | ROZPOCET
| D | 997 | Přesun sutě |  |  |  | 0 |  |  |  |  | 0 |  | 0 |  | 0 | 1 | D | 1 |  |  |  | ROZPOCET | [6 empty] | 0
7 | K | 997013213 | Vnitrostaveništní doprava suti a vybouraných hmot vodorovně do 50 m svisle ručně pro budovy a haly výšky přes 9 do 12 m | t | 0.016 |  | 0 | CS ÚRS 2022 02 |  | základní |  | 0 | 0 | 0 | 0 | 0 | 4 | K | 2 |  |  |  | ROZPOCET | 0 | 0 | 0 | 0 | 0 | 1 | 0 | 4 | 14
| PP |  | Vnitrostaveništní doprava suti a vybouraných hmot vodorovně do 50 m svisle ručně pro budovy a haly výšky přes 9 do 12 m | [14 empty] | PP | 2
8 | K | 997013501 | Odvoz suti a vybouraných hmot na skládku nebo meziskládku se složením, na vzdálenost do 1 km | t | 0.016 |  | 0 | CS ÚRS 2022 02 |  | základní |  | 0 | 0 | 0 | 0 | 0 | 4 | K | 2 |  |  |  | ROZPOCET | 0 | 0 | 0 | 0 | 0 | 1 | 0 | 4 | 16
| PP |  | Odvoz suti a vybouraných hmot na skládku nebo meziskládku se složením, na vzdálenost do 1 km | [14 empty] | PP | 2
9 | K | 997013509 | Odvoz suti a vybouraných hmot na skládku nebo meziskládku se složením, na vzdálenost Příplatek k ceně za každý další i započatý 1 km přes 1 km | t | 0.144 |  | 0 | CS ÚRS 2022 02 |  | základní |  | 0 | 0 | 0 | 0 | 0 | 4 | K | 2 |  |  |  | ROZPOCET | 0 | 0 | 0 | 0 | 0 | 1 | 0 | 4 | 18
| PP |  | Odvoz suti a vybouraných hmot na skládku nebo meziskládku se složením, na vzdálenost Příplatek k ceně za každý další i započatý 1 km přes 1 km | [14 empty] | PP | 2
| VV |  | 0,016*9 "Přepočtené koeficientem množství |  | 0.144 | [12 empty] | VV | 2 | 2 | True | 0 | ROZPOCET
| VV |  | Součet |  | 0.144 | [12 empty] | VV | 2 | 4 | True | 1 | ROZPOCET
10 | K | 997013871 | Poplatek za uložení stavebního odpadu na recyklační skládce (skládkovné) směsného stavebního a demoličního kód odpadu 17 09 04 | t | 0.016 |  | 0 | CS ÚRS 2023 01 |  | základní |  | 0 | 0 | 0 | 0 | 0 | 4 | K | 2 |  |  |  | ROZPOCET | 0 | 0 | 0 | 0 | 0 | 1 | 0 | 4 | -804404303
| PP |  | Poplatek za uložení stavebního odpadu na recyklační skládce (skládkovné) směsného stavebního a demoličního zatříděného do Katalogu odpadů pod kódem 17 09 04 | [14 empty] | PP | 2
| D | 998 | Přesun hmot |  |  |  | 0 |  |  |  |  | 0 |  | 0 |  | 0 | 1 | D | 1 |  |  |  | ROZPOCET | [6 empty] | 0
11 | K | 998011002 | Přesun hmot pro budovy občanské výstavby, bydlení, výrobu a služby s nosnou svislou konstrukcí zděnou z cihel, tvárnic nebo kamene vodorovná dopravní vzdálenost do 100 m pro budovy výšky přes 6 do 12 m | t | 0.019 |  | 0 | CS ÚRS 2022 02 |  | základní |  | 0 | 0 | 0 | 0 | 0 | 4 | K | 2 |  |  |  | ROZPOCET | 0 | 0 | 0 | 0 | 0 | 1 | 0 | 4 | 22
| PP |  | Přesun hmot pro budovy občanské výstavby, bydlení, výrobu a služby s nosnou svislou konstrukcí zděnou z cihel, tvárnic nebo kamene vodorovná dopravní vzdálenost do 100 m pro budovy výšky přes 6 do 12 m | [14 empty] | PP | 2
12 | K | 998011014 | Přesun hmot pro budovy občanské výstavby, bydlení, výrobu a služby s nosnou svislou konstrukcí zděnou z cihel, tvárnic nebo kamene Příplatek k cenám za zvětšený přesun přes vymezenou největší dopravní vzdálenost do 500 m | t | 0.019 |  | 0 | CS ÚRS 2022 02 |  | základní |  | 0 | 0 | 0 | 0 | 0 | 4 | K | 2 |  |  |  | ROZPOCET | 0 | 0 | 0 | 0 | 0 | 1 | 0 | 4 | 24
| PP |  | Přesun hmot pro budovy občanské výstavby, bydlení, výrobu a služby s nosnou svislou konstrukcí zděnou z cihel, tvárnic nebo kamene Příplatek k cenám za zvětšený přesun přes vymezenou největší dopravní vzdálenost do 500 m | [14 empty] | PP | 2
| D | PSV | Práce a dodávky PSV |  |  |  | 0 |  |  |  |  | 0 |  | 0 |  | 0 | 2 | D | 0 |  |  |  | ROZPOCET | [6 empty] | 0
| D | 723 | Zdravotechnika - vnitřní plynovod |  |  |  | 0 |  |  |  |  | 0 |  | 0 |  | 0 | 2 | D | 1 |  |  |  | ROZPOCET | [6 empty] | 0
13 | K | 723150317 | Potrubí z ocelových trubek hladkých černých spojovaných svařováním tvářených za tepla Ø 159/4,5 | m | 2 |  | 0 | CS ÚRS 2022 02 |  | základní |  | 0 | 0 | 0 | 0 | 0 | 16 | K | 2 |  |  |  | ROZPOCET | 0 | 0 | 0 | 0 | 0 | 1 | 0 | 16 | 26
| PP |  | Potrubí z ocelových trubek hladkých černých spojovaných svařováním tvářených za tepla Ø 159/4,5 | [14 empty] | PP | 2
| VV |  | "specifikace materiálu | [14 empty] | VV | 2 | 1 | True | 0 | ROZPOCET
| VV |  | 2,00 |  | 2 | [12 empty] | VV | 2 | 2 | True | 0 | ROZPOCET
| VV |  | Součet |  | 2 | [12 empty] | VV | 2 | 4 | True | 1 | ROZPOCET
14 | K | 723150369 | Potrubí z ocelových trubek hladkých černých spojovaných chráničky Ø 89/3,6 | m | 2 |  | 0 | CS ÚRS 2022 02 |  | základní |  | 0 | 0 | 0 | 0 | 0 | 16 | K | 2 |  |  |  | ROZPOCET | 0 | 0 | 0 | 0 | 0 | 1 | 0 | 16 | 28
| PP |  | Potrubí z ocelových trubek hladkých černých spojovaných chráničky Ø 89/3,6 | [14 empty] | PP | 2
| VV |  | "specifikace materiálu | [14 empty] | VV | 2 | 1 | True | 0 | ROZPOCET
| VV |  | 2,00 |  | 2 | [12 empty] | VV | 2 | 2 | True | 0 | ROZPOCET
| VV |  | Součet |  | 2 | [12 empty] | VV | 2 | 4 | True | 1 | ROZPOCET
15 | K | 723180113 | Potrubí z vlnovcových trubek z nerezové oceli (EUROGW AISI 316) PN 0,5 DN 20 | m | 2 |  | 0 | CS ÚRS 2022 02 |  | základní |  | 0 | 0 | 0 | 0 | 0 | 16 | K | 2 |  |  |  | ROZPOCET | 0 | 0 | 0 | 0 | 0 | 1 | 0 | 16 | 30
| PP |  | Potrubí z vlnovcových trubek z nerezové oceli (EUROGW AISI 316) PN 0,5 DN 20 | [14 empty] | PP | 2
| VV |  | "specifikace materiálu | [14 empty] | VV | 2 | 1 | True | 0 | ROZPOCET
| VV |  | 1,00*2 |  | 2 | [12 empty] | VV | 2 | 2 | True | 0 | ROZPOCET
| VV |  | Součet |  | 2 | [12 empty] | VV | 2 | 4 | True | 1 | ROZPOCET
16 | K | 723181021 | Potrubí z měděných trubek tvrdých, spojovaných lisováním Ø 15/1 | m | 5 |  | 0 | CS ÚRS 2022 02 |  | základní |  | 0 | 0 | 0 | 0 | 0 | 16 | K | 2 |  |  |  | ROZPOCET | 0 | 0 | 0 | 0 | 0 | 1 | 0 | 16 | 32
| PP |  | Potrubí z měděných trubek tvrdých, spojovaných lisováním Ø 15/1 | [14 empty] | PP | 2
| VV |  | "specifikace materiálu | [14 empty] | VV | 2 | 1 | True | 0 | ROZPOCET
| VV |  | 5,00 |  | 5 | [12 empty] | VV | 2 | 2 | True | 0 | ROZPOCET
| VV |  | Součet |  | 5 | [12 empty] | VV | 2 | 4 | True | 1 | ROZPOCET
17 | K | 723181023 | Potrubí z měděných trubek tvrdých, spojovaných lisováním Ø 22/1 | m | 2 |  | 0 | CS ÚRS 2022 02 |  | základní |  | 0 | 0 | 0 | 0 | 0 | 16 | K | 2 |  |  |  | ROZPOCET | 0 | 0 | 0 | 0 | 0 | 1 | 0 | 16 | 34
| PP |  | Potrubí z měděných trubek tvrdých, spojovaných lisováním Ø 22/1 | [14 empty] | PP | 2
| VV |  | "specifikace materiálu | [14 empty] | VV | 2 | 1 | True | 0 | ROZPOCET
| VV |  | 2,00 |  | 2 | [12 empty] | VV | 2 | 2 | True | 0 | ROZPOCET
| VV |  | Součet |  | 2 | [12 empty] | VV | 2 | 4 | True | 1 | ROZPOCET
18 | K | 723181026 | Potrubí z měděných trubek tvrdých, spojovaných lisováním Ø 42/1,5 | m | 20 |  | 0 | CS ÚRS 2022 02 |  | základní |  | 0 | 0 | 0 | 0 | 0 | 16 | K | 2 |  |  |  | ROZPOCET | 0 | 0 | 0 | 0 | 0 | 1 | 0 | 16 | 36
| PP |  | Potrubí z měděných trubek tvrdých, spojovaných lisováním Ø 42/1,5 | [14 empty] | PP | 2
| VV |  | "specifikace materiálu | [14 empty] | VV | 2 | 1 | True | 0 | ROZPOCET
| VV |  | 20,00 |  | 20 | [12 empty] | VV | 2 | 2 | True | 0 | ROZPOCET
| VV |  | Součet |  | 20 | [12 empty] | VV | 2 | 4 | True | 1 | ROZPOCET
19 | K | 723181027 | Potrubí z měděných trubek tvrdých, spojovaných lisováním Ø 54/2 | m | 50 |  | 0 | CS ÚRS 2022 02 |  | základní |  | 0 | 0 | 0 | 0 | 0 | 16 | K | 2 |  |  |  | ROZPOCET | 0 | 0 | 0 | 0 | 0 | 1 | 0 | 16 | 38
| PP |  | Potrubí z měděných trubek tvrdých, spojovaných lisováním Ø 54/2 | [14 empty] | PP | 2
| VV |  | "specifikace materiálu | [14 empty] | VV | 2 | 1 | True | 0 | ROZPOCET
| VV |  | 50,00 |  | 50 | [12 empty] | VV | 2 | 2 | True | 0 | ROZPOCET
| VV |  | Součet |  | 50 | [12 empty] | VV | 2 | 4 | True | 1 | ROZPOCET
20 | K | 723221302 | Armatury s jedním závitem ventily vzorkovací rohové PN 5 vnější závit G 1/2" | kus | 1 |  | 0 | CS ÚRS 2022 02 |  | základní |  | 0 | 0 | 0 | 0 | 0 | 16 | K | 2 |  |  |  | ROZPOCET | 0 | 0 | 0 | 0 | 0 | 1 | 0 | 16 | 40
| PP |  | Armatury s jedním závitem ventily vzorkovací rohové PN 5 vnější závit G 1/2" | [14 empty] | PP | 2
| VV |  | "specifikace materiálu | [14 empty] | VV | 2 | 1 | True | 0 | ROZPOCET
| VV |  | 1 |  | 1 | [12 empty] | VV | 2 | 2 | True | 0 | ROZPOCET
| VV |  | Součet |  | 1 | [12 empty] | VV | 2 | 4 | True | 1 | ROZPOCET
21 | K | 723231162 | Armatury se dvěma závity kohouty kulové PN 42 do 185°C plnoprůtokové vnitřní závit těžká řada G 1/2" | kus | 2 |  | 0 | CS ÚRS 2022 02 |  | základní |  | 0 | 0 | 0 | 0 | 0 | 16 | K | 2 |  |  |  | ROZPOCET | 0 | 0 | 0 | 0 | 0 | 1 | 0 | 16 | 42
| PP |  | Armatury se dvěma závity kohouty kulové PN 42 do 185°C plnoprůtokové vnitřní závit těžká řada G 1/2" | [14 empty] | PP | 2
| VV |  | "specifikace materiálu | [14 empty] | VV | 2 | 1 | True | 0 | ROZPOCET
| VV |  | 2 |  | 2 | [12 empty] | VV | 2 | 2 | True | 0 | ROZPOCET
| VV |  | Součet |  | 2 | [12 empty] | VV | 2 | 4 | True | 1 | ROZPOCET
22 | K | 723231163 | Armatury se dvěma závity kohouty kulové PN 42 do 185°C plnoprůtokové vnitřní závit těžká řada G 3/4" | kus | 2 |  | 0 | CS ÚRS 2022 02 |  | základní |  | 0 | 0 | 0 | 0 | 0 | 16 | K | 2 |  |  |  | ROZPOCET | 0 | 0 | 0 | 0 | 0 | 1 | 0 | 16 | 44
| PP |  | Armatury se dvěma závity kohouty kulové PN 42 do 185°C plnoprůtokové vnitřní závit těžká řada G 3/4" | [14 empty] | PP | 2
| VV |  | "specifikace materiálu | [14 empty] | VV | 2 | 1 | True | 0 | ROZPOCET
| VV |  | 2 |  | 2 | [12 empty] | VV | 2 | 2 | True | 0 | ROZPOCET
| VV |  | Součet |  | 2 | [12 empty] | VV | 2 | 4 | True | 1 | ROZPOCET
23 | K | 723231166 | Armatury se dvěma závity kohouty kulové PN 42 do 185°C plnoprůtokové vnitřní závit těžká řada G 1 1/2" | kus | 2 |  | 0 | CS ÚRS 2022 02 |  | základní |  | 0 | 0 | 0 | 0 | 0 | 16 | K | 2 |  |  |  | ROZPOCET | 0 | 0 | 0 | 0 | 0 | 1 | 0 | 16 | 46
| PP |  | Armatury se dvěma závity kohouty kulové PN 42 do 185°C plnoprůtokové vnitřní závit těžká řada G 1 1/2" | [14 empty] | PP | 2
| VV |  | "specifikace materiálu | [14 empty] | VV | 2 | 1 | True | 0 | ROZPOCET
| VV |  | 2,00 |  | 2 | [12 empty] | VV | 2 | 2 | True | 0 | ROZPOCET
| VV |  | Součet |  | 2 | [12 empty] | VV | 2 | 4 | True | 1 | ROZPOCET
24 | K | 723231167 | Armatury se dvěma závity kohouty kulové PN 42 do 185°C plnoprůtokové vnitřní závit těžká řada G 2" | kus | 1 |  | 0 | CS ÚRS 2022 02 |  | základní |  | 0 | 0 | 0 | 0 | 0 | 16 | K | 2 |  |  |  | ROZPOCET | 0 | 0 | 0 | 0 | 0 | 1 | 0 | 16 | 48
| PP |  | Armatury se dvěma závity kohouty kulové PN 42 do 185°C plnoprůtokové vnitřní závit těžká řada G 2" | [14 empty] | PP | 2
| VV |  | "specifikace materiálu | [14 empty] | VV | 2 | 1 | True | 0 | ROZPOCET
| VV |  | 1 |  | 1 | [12 empty] | VV | 2 | 2 | True | 0 | ROZPOCET
| VV |  | Součet |  | 1 | [12 empty] | VV | 2 | 4 | True | 1 | ROZPOCET
25 | K | 723239103 | Armatury se dvěma závity montáž armatur se dvěma závity ostatních typů G 1" | kus | 1 |  | 0 | CS ÚRS 2022 02 |  | základní |  | 0 | 0 | 0 | 0 | 0 | 16 | K | 2 |  |  |  | ROZPOCET | 0 | 0 | 0 | 0 | 0 | 1 | 0 | 16 | 50
| PP |  | Armatury se dvěma závity montáž armatur se dvěma závity ostatních typů G 1" | [14 empty] | PP | 2
| VV |  | "specifikace materiálu | [14 empty] | VV | 2 | 1 | True | 0 | ROZPOCET
| VV |  | 1 |  | 1 | [12 empty] | VV | 2 | 2 | True | 0 | ROZPOCET
| VV |  | Součet |  | 1 | [12 empty] | VV | 2 | 4 | True | 1 | ROZPOCET
26 | M | 00001 | regulátor tlaku plynu,vstupní,výstupní 1"; 28,0m3/h,STL 300kPa-NTL 2,0kPa | kus | 1 |  | 0 | vlastní CÚ ÚRS 2022 02 |  | základní |  | 0 | 0 | 0 | 0 | 0 | 32 | M | 2 |  |  |  | ROZPOCET | 0 | 0 | 0 | 0 | 0 | 1 | 0 | 16 | 52
| PP |  | regulátor tlaku plynu,vstupní,výstupní 1"; 28,0m3/h,STL 300kPa-NTL 2,0kPa | [14 empty] | PP | 2
27 | K | 723239105 | Armatury se dvěma závity montáž armatur se dvěma závity ostatních typů G 1 1/2" | kus | 1 |  | 0 | CS ÚRS 2022 02 |  | základní |  | 0 | 0 | 0 | 0 | 0 | 16 | K | 2 |  |  |  | ROZPOCET | 0 | 0 | 0 | 0 | 0 | 1 | 0 | 16 | 54
| PP |  | Armatury se dvěma závity montáž armatur se dvěma závity ostatních typů G 1 1/2" | [14 empty] | PP | 2
| VV |  | "specifikace materiálu | [14 empty] | VV | 2 | 1 | True | 0 | ROZPOCET
| VV |  | 1 |  | 1 | [12 empty] | VV | 2 | 2 | True | 0 | ROZPOCET
| VV |  | Součet |  | 1 | [12 empty] | VV | 2 | 4 | True | 1 | ROZPOCET
28 | M | 00000 | filtr plynový DN 40 | kus | 1 |  | 0 | vlastní CÚ ÚRS 2022 02 |  | základní |  | 0 | 0 | 0 | 0 | 0 | 32 | M | 2 |  |  |  | ROZPOCET | 0 | 0 | 0 | 0 | 0 | 1 | 0 | 16 | 56
| PP |  | filtr plynový DN 40 | [14 empty] | PP | 2
29 | K | 723239106 | Armatury se dvěma závity montáž armatur se dvěma závity ostatních typů G 2" | kus | 1 |  | 0 | CS ÚRS 2022 02 |  | základní |  | 0 | 0 | 0 | 0 | 0 | 16 | K | 2 |  |  |  | ROZPOCET | 0 | 0 | 0 | 0 | 0 | 1 | 0 | 16 | 58
| PP |  | Armatury se dvěma závity montáž armatur se dvěma závity ostatních typů G 2" | [14 empty] | PP | 2
| VV |  | "specifikace materiálu | [14 empty] | VV | 2 | 1 | True | 0 | ROZPOCET
| VV |  | 1 |  | 1 | [12 empty] | VV | 2 | 2 | True | 0 | ROZPOCET
| VV |  | Součet |  | 1 | [12 empty] | VV | 2 | 4 | True | 1 | ROZPOCET
30 | M | 00002 | bezpečnostní armatura plynu (BAP) DN50 | kus | 1 |  | 0 | vlastní CÚ ÚRS 2022 02 |  | základní |  | 0 | 0 | 0 | 0 | 0 | 32 | M | 2 |  |  |  | ROZPOCET | 0 | 0 | 0 | 0 | 0 | 1 | 0 | 16 | 60
| PP |  | bezpečnostní armatura plynu (BAP) DN50 | [14 empty] | PP | 2
31 | K | 998723102 | Přesun hmot pro vnitřní plynovod stanovený z hmotnosti přesunovaného materiálu vodorovná dopravní vzdálenost do 50 m v objektech výšky přes 6 do 12 m | t | 0.289 |  | 0 | CS ÚRS 2022 02 |  | základní |  | 0 | 0 | 0 | 0 | 0 | 16 | K | 2 |  |  |  | ROZPOCET | 0 | 0 | 0 | 0 | 0 | 1 | 0 | 16 | 62
| PP |  | Přesun hmot pro vnitřní plynovod stanovený z hmotnosti přesunovaného materiálu vodorovná dopravní vzdálenost do 50 m v objektech výšky přes 6 do 12 m | [14 empty] | PP | 2
32 | K | 998723181 | Přesun hmot pro vnitřní plynovod stanovený z hmotnosti přesunovaného materiálu Příplatek k ceně za přesun prováděný bez použití mechanizace pro jakoukoliv výšku objektu | t | 0.289 |  | 0 | CS ÚRS 2022 02 |  | základní |  | 0 | 0 | 0 | 0 | 0 | 16 | K | 2 |  |  |  | ROZPOCET | 0 | 0 | 0 | 0 | 0 | 1 | 0 | 16 | 64
| PP |  | Přesun hmot pro vnitřní plynovod stanovený z hmotnosti přesunovaného materiálu Příplatek k ceně za přesun prováděný bez použití mechanizace pro jakoukoliv výšku objektu | [14 empty] | PP | 2
33 | K | 998723192 | Přesun hmot pro vnitřní plynovod stanovený z hmotnosti přesunovaného materiálu Příplatek k ceně za zvětšený přesun přes vymezenou největší dopravní vzdálenost do 100 m | t | 0.289 |  | 0 | CS ÚRS 2022 02 |  | základní |  | 0 | 0 | 0 | 0 | 0 | 16 | K | 2 |  |  |  | ROZPOCET | 0 | 0 | 0 | 0 | 0 | 1 | 0 | 16 | 66
| PP |  | Přesun hmot pro vnitřní plynovod stanovený z hmotnosti přesunovaného materiálu Příplatek k ceně za zvětšený přesun přes vymezenou největší dopravní vzdálenost do 100 m | [14 empty] | PP | 2
| D | 734 | Ústřední vytápění - armatury |  |  |  | 0 |  |  |  |  | 0 |  | 0 |  | 0 | 2 | D | 1 |  |  |  | ROZPOCET | [6 empty] | 0
34 | K | 734421102 | Tlakoměry s pevným stonkem a zpětnou klapkou spodní připojení (radiální) tlaku 0–16 bar průměru 63 mm | kus | 2 |  | 0 | CS ÚRS 2022 02 |  | základní |  | 0 | 0 | 0 | 0 | 0 | 16 | K | 2 |  |  |  | ROZPOCET | 0 | 0 | 0 | 0 | 0 | 1 | 0 | 16 | 68
| PP |  | Tlakoměry s pevným stonkem a zpětnou klapkou spodní připojení (radiální) tlaku 0–16 bar průměru 63 mm | [14 empty] | PP | 2
| VV |  | "specifikace materiálu | [14 empty] | VV | 2 | 1 | True | 0 | ROZPOCET
| VV |  | 1+1 |  | 2 | [12 empty] | VV | 2 | 2 | True | 0 | ROZPOCET
| VV |  | Součet |  | 2 | [12 empty] | VV | 2 | 4 | True | 1 | ROZPOCET
35 | K | 734494111 | Měřicí armatury návarky s metrickým závitem M 12x1,5 délky do 220 mm | kus | 2 |  | 0 | CS ÚRS 2022 02 |  | základní |  | 0 | 0 | 0 | 0 | 0 | 16 | K | 2 |  |  |  | ROZPOCET | 0 | 0 | 0 | 0 | 0 | 1 | 0 | 16 | 70
| PP |  | Měřicí armatury návarky s metrickým závitem M 12x1,5 délky do 220 mm | [14 empty] | PP | 2
| VV |  | "specifikace materiálu | [14 empty] | VV | 2 | 1 | True | 0 | ROZPOCET
| VV |  | 1+1 |  | 2 | [12 empty] | VV | 2 | 2 | True | 0 | ROZPOCET
| VV |  | Součet |  | 2 | [12 empty] | VV | 2 | 4 | True | 1 | ROZPOCET
36 | K | 998734102 | Přesun hmot pro armatury stanovený z hmotnosti přesunovaného materiálu vodorovná dopravní vzdálenost do 50 m v objektech výšky přes 6 do 12 m | t | 0.004 |  | 0 | CS ÚRS 2022 02 |  | základní |  | 0 | 0 | 0 | 0 | 0 | 16 | K | 2 |  |  |  | ROZPOCET | 0 | 0 | 0 | 0 | 0 | 1 | 0 | 16 | 72
| PP |  | Přesun hmot pro armatury stanovený z hmotnosti přesunovaného materiálu vodorovná dopravní vzdálenost do 50 m v objektech výšky přes 6 do 12 m | [14 empty] | PP | 2
37 | K | 998734181 | Přesun hmot pro armatury stanovený z hmotnosti přesunovaného materiálu Příplatek k cenám za přesun prováděný bez použití mechanizace pro jakoukoliv výšku objektu | t | 0.004 |  | 0 | CS ÚRS 2022 02 |  | základní |  | 0 | 0 | 0 | 0 | 0 | 16 | K | 2 |  |  |  | ROZPOCET | 0 | 0 | 0 | 0 | 0 | 1 | 0 | 16 | 74
| PP |  | Přesun hmot pro armatury stanovený z hmotnosti přesunovaného materiálu Příplatek k cenám za přesun prováděný bez použití mechanizace pro jakoukoliv výšku objektu | [14 empty] | PP | 2
38 | K | 998734193 | Přesun hmot pro armatury stanovený z hmotnosti přesunovaného materiálu Příplatek k cenám za zvětšený přesun přes vymezenou největší dopravní vzdálenost do 500 m | t | 0.004 |  | 0 | CS ÚRS 2022 02 |  | základní |  | 0 | 0 | 0 | 0 | 0 | 16 | K | 2 |  |  |  | ROZPOCET | 0 | 0 | 0 | 0 | 0 | 1 | 0 | 16 | 76
| PP |  | Přesun hmot pro armatury stanovený z hmotnosti přesunovaného materiálu Příplatek k cenám za zvětšený přesun přes vymezenou největší dopravní vzdálenost do 500 m | [14 empty] | PP | 2
| D | 783 | Dokončovací práce - nátěry |  |  |  | 0 |  |  |  |  | 0 |  | 0 |  | 0 | 2 | D | 1 |  |  |  | ROZPOCET | [6 empty] | 0
39 | K | 783614571 | Základní nátěr armatur a kovových potrubí jednonásobný potrubí přes DN 100 do DN 150 mm syntetický | m | 2 |  | 0 | CS ÚRS 2022 02 |  | základní |  | 0 | 0 | 0 | 0 | 0 | 16 | K | 2 |  |  |  | ROZPOCET | 0 | 0 | 0 | 0 | 0 | 1 | 0 | 16 | 78
| PP |  | Základní nátěr armatur a kovových potrubí jednonásobný potrubí přes DN 100 do DN 150 mm syntetický | [14 empty] | PP | 2
| VV |  | "viz TZ | [14 empty] | VV | 2 | 1 | True | 0 | ROZPOCET
| VV |  | 2,00 |  | 2 | [12 empty] | VV | 2 | 2 | True | 0 | ROZPOCET
| VV |  | Součet |  | 2 | [12 empty] | VV | 2 | 4 | True | 1 | ROZPOCET
40 | K | 783614671 | Základní antikorozní nátěr armatur a kovových potrubí jednonásobný potrubí přes DN 100 do DN 150 mm syntetický standardní | m | 2 |  | 0 | CS ÚRS 2022 02 |  | základní |  | 0 | 0 | 0 | 0 | 0 | 16 | K | 2 |  |  |  | ROZPOCET | 0 | 0 | 0 | 0 | 0 | 1 | 0 | 16 | 80
| PP |  | Základní antikorozní nátěr armatur a kovových potrubí jednonásobný potrubí přes DN 100 do DN 150 mm syntetický standardní | [14 empty] | PP | 2
41 | K | 783617641 | Krycí nátěr (email) armatur a kovových potrubí potrubí přes DN 100 do DN 150 mm jednonásobný syntetický standardní | m | 2 |  | 0 | CS ÚRS 2022 02 |  | základní |  | 0 | 0 | 0 | 0 | 0 | 16 | K | 2 |  |  |  | ROZPOCET | 0 | 0 | 0 | 0 | 0 | 1 | 0 | 16 | 82
| PP |  | Krycí nátěr (email) armatur a kovových potrubí potrubí přes DN 100 do DN 150 mm jednonásobný syntetický standardní | [14 empty] | PP | 2
| D | HZS | Hodinové zúčtovací sazby |  |  |  | 0 |  |  |  |  | 0 |  | 0 |  | 0 | 4 | D | 0 |  |  |  | ROZPOCET | [6 empty] | 0
42 | K | HZS2212 | Hodinové zúčtovací sazby profesí PSV provádění stavebních instalací instalatér odborný | hod | 4 |  | 0 | CS ÚRS 2022 02 |  | základní |  | 0 | 0 | 0 | 0 | 0 | 262144 | K | 1 |  |  |  | ROZPOCET | 0 | 0 | 0 | 0 | 0 | 1 | 0 | 262144 | 84
| PP |  | Hodinové zúčtovací sazby profesí PSV provádění stavebních instalací instalatér odborný | [14 empty] | PP | 1
| VV |  | "vpuštění plynu a odvzdušnění | [14 empty] | VV | 1 | 1 | True | 0 | ROZPOCET
| VV |  | 4 |  | 4 | [12 empty] | VV | 1 | 2 | True | 0 | ROZPOCET
| VV |  | Součet |  | 4 | [12 empty] | VV | 1 | 4 | True | 1 | ROZPOCET
43 | K | HZS4212 | Hodinové zúčtovací sazby ostatních profesí revizní a kontrolní činnost revizní technik specialista | hod | 16 |  | 0 | CS ÚRS 2022 02 |  | základní |  | 0 | 0 | 0 | 0 | 0 | 262144 | K | 1 |  |  |  | ROZPOCET | 0 | 0 | 0 | 0 | 0 | 1 | 0 | 262144 | 86
| PP |  | Hodinové zúčtovací sazby ostatních profesí revizní a kontrolní činnost revizní technik specialista | [14 empty] | PP | 1
| VV |  | "revize plynu | [14 empty] | VV | 1 | 1 | True | 0 | ROZPOCET
| VV |  | 16,00 |  | 16 | [12 empty] | VV | 1 | 2 | True | 0 | ROZPOCET
| VV |  | Součet |  | 16 | [12 empty] | VV | 1 | 4 | True | 1 | ROZPOCET
| D | VRN | Vedlejší rozpočtové náklady |  |  |  | 0 |  |  |  |  | 0 |  | 0 |  | 0 | 5 | D | 0 |  |  |  | ROZPOCET | [6 empty] | 0
| D | VRN1 | Průzkumné, geodetické a projektové práce |  |  |  | 0 |  |  |  |  | 0 |  | 0 |  | 0 | 5 | D | 1 |  |  |  | ROZPOCET | [6 empty] | 0
| D | VRN3 | Zařízení staveniště |  |  |  | 0 |  |  |  |  | 0 |  | 0 |  | 0 | 5 | D | 1 |  |  |  | ROZPOCET | [6 empty] | 0
44 | K | 030001000 | Zařízení staveniště | kpl | 1 |  | 0 | CS ÚRS 2022 02 |  | základní |  | 0 | 0 | 0 | 0 | 0 | 4 | K | 2 |  |  |  | ROZPOCET | 0 | 0 | 0 | 0 | 0 | 1 | 0 | 4 | 88
| PP |  | Zařízení staveniště | [14 empty] | PP | 2
| D | VRN4 | Inženýrská činnost |  |  |  | 0 |  |  |  |  | 0 |  | 0 |  | 0 | 5 | D | 1 |  |  |  | ROZPOCET | [6 empty] | 0
45 | K | 045002000 | Kompletační a koordinační činnost | kpl | 1 |  | 0 | CS ÚRS 2022 02 |  | základní |  | 0 | 0 | 0 | 0 | 0 | 4 | K | 2 |  |  |  | ROZPOCET | 0 | 0 | 0 | 0 | 0 | 1 | 0 | 4 | 90
| PP |  | Kompletační a koordinační činnost | [14 empty] | PP | 2
| D | VRN7 | Provozní vlivy |  |  |  | 0 |  |  |  |  | 0 |  | 0 |  | 0 | 5 | D | 1 |  |  |  | ROZPOCET | [6 empty] | 0
46 | K | 070001000 | Provozní vlivy | kpl | 1 |  | 0 | CS ÚRS 2022 02 |  | základní |  | 0 | 0 | 0 | 0 | 0 | 4 | K | 2 |  |  |  | ROZPOCET | 0 | 0 | 0 | 0 | 0 | 1 | 0 | 4 | 92
| PP |  | Provozní vlivy | [14 empty] | PP | 2

## D.1.4.2a - Přípojka plyno...
{88d21a60-12d5-42e8-a2ab-b744f25aec00}
2
| KRYCÍ LIST SOUPISU PRACÍ | [7 empty] | v --- níže se nacházejí doplnkové a pomocné údaje k sestavám --- v | [8 empty] | False
Stavba:
Rekonstrukce Kounicova domu, Berkova ul. č.p. 100, Česká Lípa
Objekt:
ZTI - Zdravotně technické instalace
Soupis:
D.1.4.2a - Přípojka plynovodu
| KSO: |  |  |  |  | CC-CZ:
| Místo: |  | Berkova ul. č.p. 100 |  |  | Datum: | 5. 12. 2022
| Zadavatel: |  |  |  |  | IČ:
|  | Město Česká Lípa |  |  |  | DIČ:
| Uchazeč: |  |  |  |  | IČ: | Vyplň údaj
|  | Vyplň údaj |  |  |  | DIČ: | Vyplň údaj
| Projektant: |  |  |  |  | IČ:
|  | DigiTry Art Technologies s.r.o. |  |  |  | DIČ:
| Zpracovatel: |  |  |  |  | IČ:
|  | Beránek |  |  |  | DIČ:
Poznámka:
| Cena bez DPH | [5 empty] | 0
|  |  | Základ daně |  |  | Sazba daně | Výše daně
| DPH | základní | 0 |  |  | 21% | 0
|  | snížená | 0 |  |  | 12% | 0
|  | zákl. přenesená | 0 |  |  | 21% | 0
|  | sníž. přenesená | 0 |  |  | 12% | 0
|  | nulová | 0 |  |  | 0% | 0
| Cena s DPH |  |  | v | CZK |  | 0
| Projektant |  |  | Zpracovatel
| Datum a podpis: |  | Razítko | Datum a podpis: |  |  | Razítko
| Objednavatel |  |  | Uchazeč
| Datum a podpis: |  | Razítko | Datum a podpis: |  |  | Razítko
REKAPITULACE ČLENĚNÍ SOUPISU PRACÍ
Stavba:
Rekonstrukce Kounicova domu, Berkova ul. č.p. 100, Česká Lípa
Objekt:
ZTI - Zdravotně technické instalace
Soupis:
D.1.4.2a - Přípojka plynovodu
Místo: |  |  | Berkova ul. č.p. 100 |  |  | Datum: | 5. 12. 2022
Zadavatel: |  |  | Město Česká Lípa |  |  | Projektant: | DigiTry Art Technologies s.r.o.
Uchazeč: |  |  | Vyplň údaj |  |  | Zpracovatel: | Beránek
Kód dílu - Popis | [6 empty] | Cena celkem [CZK]
Náklady ze soupisu prací | [6 empty] | 0 | [11 empty] | -1
| HSV - Práce a dodávky HSV | [5 empty] | 0
| 1 - Zemní práce | [5 empty] | 0
| 4 - Vodorovné konstrukce | [5 empty] | 0
| 5 - Komunikace pozemní | [5 empty] | 0
| 6 - Úpravy povrchů, podlahy a osazování výplní | [5 empty] | 0
| 8 - Trubní vedení | [5 empty] | 0
| 9 - Ostatní konstrukce a práce, bourání | [5 empty] | 0
| 997 - Přesun sutě | [5 empty] | 0
| 998 - Přesun hmot | [5 empty] | 0
| PSV - Práce a dodávky PSV | [5 empty] | 0
| 723 - Zdravotechnika - vnitřní plynovod | [5 empty] | 0
| 733 - Ústřední vytápění - rozvodné potrubí | [5 empty] | 0
| M - Práce a dodávky M | [5 empty] | 0
| 23-M - Montáže potrubí | [5 empty] | 0
| HZS - Hodinové zúčtovací sazby | [5 empty] | 0
| VRN - Vedlejší rozpočtové náklady | [5 empty] | 0
| VRN1 - Průzkumné, geodetické a projektové práce | [5 empty] | 0
| VRN3 - Zařízení staveniště | [5 empty] | 0
| VRN4 - Inženýrská činnost | [5 empty] | 0
| VRN7 - Provozní vlivy | [5 empty] | 0
SOUPIS PRACÍ
Stavba:
Rekonstrukce Kounicova domu, Berkova ul. č.p. 100, Česká Lípa
Objekt:
ZTI - Zdravotně technické instalace
Soupis:
D.1.4.2a - Přípojka plynovodu
Místo: |  |  | Berkova ul. č.p. 100 |  |  | Datum: | 5. 12. 2022
Zadavatel: |  |  | Město Česká Lípa |  |  | Projektant: | DigiTry Art Technologies s.r.o.
Uchazeč: |  |  | Vyplň údaj |  |  | Zpracovatel: | Beránek
PČ | Typ | Kód | Popis | MJ | Množství | J.cena [CZK] | Cena celkem [CZK] | Cenová soustava |  | DPH | J. Nh [h] | Nh celkem [h] | J. hmotnost [t] | Hmotnost celkem [t] | J. suť [t] | Suť Celkem [t]
Náklady soupisu celkem | [6 empty] | 0 |  |  |  |  | 0 |  | 0 |  | 0 |  | D | -1 | [10 empty] | 0
| D | HSV | Práce a dodávky HSV |  |  |  | 0 |  |  |  |  | 0 |  | 0 |  | 0 | 1 | D | 0 |  |  |  | ROZPOCET | [6 empty] | 0
| D | 1 | Zemní práce |  |  |  | 0 |  |  |  |  | 0 |  | 0 |  | 0 | 1 | D | 1 |  |  |  | ROZPOCET | [6 empty] | 0
1 | K | 113107413 | Odstranění podkladů nebo krytů při překopech inženýrských sítí s přemístěním hmot na skládku ve vzdálenosti do 3 m nebo s naložením na dopravní prostředek strojně plochy jednotlivě do 15 m2 z kameniva těženého, o tl. vrstvy přes 200 do 300 mm | m2 | 25 |  | 0 | CS ÚRS 2022 02 |  | základní |  | 0 | 0 | 0 | 0 | 0 | 4 | K | 2 |  |  |  | ROZPOCET | 0 | 0 | 0 | 0 | 0 | 1 | 0 | 4 | 2
| PP |  | Odstranění podkladů nebo krytů při překopech inženýrských sítí s přemístěním hmot na skládku ve vzdálenosti do 3 m nebo s naložením na dopravní prostředek strojně plochy jednotlivě do 15 m2 z kameniva těženého, o tl. vrstvy přes 200 do 300 mm | [14 empty] | PP | 2
| VV |  | "výkaz výměr | [14 empty] | VV | 2 | 1 | True | 0 | ROZPOCET
| VV |  | 20,00+5,00 |  | 25 | [12 empty] | VV | 2 | 2 | True | 0 | ROZPOCET
| VV |  | Součet |  | 25 | [12 empty] | VV | 2 | 4 | True | 1 | ROZPOCET
2 | K | 113107443 | Odstranění podkladů nebo krytů při překopech inženýrských sítí s přemístěním hmot na skládku ve vzdálenosti do 3 m nebo s naložením na dopravní prostředek strojně plochy jednotlivě do 15 m2 živičných, o tl. vrstvy přes 100 do 150 mm | m2 | 25 |  | 0 | CS ÚRS 2022 02 |  | základní |  | 0 | 0 | 0 | 0 | 0 | 4 | K | 2 |  |  |  | ROZPOCET | 0 | 0 | 0 | 0 | 0 | 1 | 0 | 4 | 4
| PP |  | Odstranění podkladů nebo krytů při překopech inženýrských sítí s přemístěním hmot na skládku ve vzdálenosti do 3 m nebo s naložením na dopravní prostředek strojně plochy jednotlivě do 15 m2 živičných, o tl. vrstvy přes 100 do 150 mm | [14 empty] | PP | 2
| VV |  | "výkaz výměr | [14 empty] | VV | 2 | 1 | True | 0 | ROZPOCET
| VV |  | 20,00+5,00 |  | 25 | [12 empty] | VV | 2 | 2 | True | 0 | ROZPOCET
| VV |  | Součet |  | 25 | [12 empty] | VV | 2 | 4 | True | 1 | ROZPOCET
3 | K | 119001421 | Dočasné zajištění podzemního potrubí nebo vedení ve výkopišti ve stavu i poloze, ve kterých byla na začátku zemních prací a to s podepřením, vzepřením nebo vyvěšením, případně s ochranným bedněním, se zřízením a odstraněním zajišťovací konstrukce, s opotř | m | 0.8 |  | 0 | CS ÚRS 2022 02 |  | základní |  | 0 | 0 | 0 | 0 | 0 | 4 | K | 2 |  |  |  | ROZPOCET | 0 | 0 | 0 | 0 | 0 | 1 | 0 | 4 | 6
| PP |  | Dočasné zajištění podzemního potrubí nebo vedení ve výkopišti ve stavu i poloze, ve kterých byla na začátku zemních prací a to s podepřením, vzepřením nebo vyvěšením, případně s ochranným bedněním, se zřízením a odstraněním zajišťovací konstrukce, s opotřebením hmot kabelů a kabelových tratí z volně ložených kabelů a to do 3 kabelů | [14 empty] | PP | 2
| VV |  | 0,80 |  | 0.8 | [12 empty] | VV | 2 | 2 | True | 0 | ROZPOCET
| VV |  | Součet |  | 0.8 | [12 empty] | VV | 2 | 4 | True | 1 | ROZPOCET
4 | K | 119003227 | Pomocné konstrukce při zabezpečení výkopu svislé ocelové mobilní oplocení, výšky přes 1,5 do 2,2 m panely vyplněné dráty zřízení | m | 30 |  | 0 | CS ÚRS 2022 02 |  | základní |  | 0 | 0 | 0 | 0 | 0 | 4 | K | 2 |  |  |  | ROZPOCET | 0 | 0 | 0 | 0 | 0 | 1 | 0 | 4 | 8
| PP |  | Pomocné konstrukce při zabezpečení výkopu svislé ocelové mobilní oplocení, výšky přes 1,5 do 2,2 m panely vyplněné dráty zřízení | [14 empty] | PP | 2
| VV |  | 15,00*2 |  | 30 | [12 empty] | VV | 2 | 2 | True | 0 | ROZPOCET
| VV |  | Součet |  | 30 | [12 empty] | VV | 2 | 4 | True | 1 | ROZPOCET
5 | K | 119003228 | Pomocné konstrukce při zabezpečení výkopu svislé ocelové mobilní oplocení, výšky přes 1,5 do 2,2 m panely vyplněné dráty odstranění | m | 30 |  | 0 | CS ÚRS 2022 02 |  | základní |  | 0 | 0 | 0 | 0 | 0 | 4 | K | 2 |  |  |  | ROZPOCET | 0 | 0 | 0 | 0 | 0 | 1 | 0 | 4 | 10
| PP |  | Pomocné konstrukce při zabezpečení výkopu svislé ocelové mobilní oplocení, výšky přes 1,5 do 2,2 m panely vyplněné dráty odstranění | [14 empty] | PP | 2
6 | K | 132251101 | Hloubení nezapažených rýh šířky do 800 mm strojně s urovnáním dna do předepsaného profilu a spádu v hornině třídy těžitelnosti I skupiny 3 do 20 m3 | m3 | 8 |  | 0 | CS ÚRS 2022 02 |  | základní |  | 0 | 0 | 0 | 0 | 0 | 4 | K | 2 |  |  |  | ROZPOCET | 0 | 0 | 0 | 0 | 0 | 1 | 0 | 4 | 12
| PP |  | Hloubení nezapažených rýh šířky do 800 mm strojně s urovnáním dna do předepsaného profilu a spádu v hornině třídy těžitelnosti I skupiny 3 do 20 m3 | [14 empty] | PP | 2
| VV |  | "viz výkaz výměr | [14 empty] | VV | 2 | 1 | True | 0 | ROZPOCET
| VV |  | 6,00 |  | 6 | [12 empty] | VV | 2 | 2 | True | 0 | ROZPOCET
| VV |  | "nová přípojka | [14 empty] | VV | 2 | 1 | True | 0 | ROZPOCET
| VV |  | 2,00 |  | 2 | [12 empty] | VV | 2 | 2 | True | 0 | ROZPOCET
| VV |  | Součet |  | 8 | [12 empty] | VV | 2 | 4 | True | 1 | ROZPOCET
7 | K | 139001101 | Příplatek k cenám hloubených vykopávek za ztížení vykopávky v blízkosti podzemního vedení nebo výbušnin pro jakoukoliv třídu horniny | m3 | 2 |  | 0 | CS ÚRS 2022 02 |  | základní |  | 0 | 0 | 0 | 0 | 0 | 4 | K | 2 |  |  |  | ROZPOCET | 0 | 0 | 0 | 0 | 0 | 1 | 0 | 4 | 14
| PP |  | Příplatek k cenám hloubených vykopávek za ztížení vykopávky v blízkosti podzemního vedení nebo výbušnin pro jakoukoliv třídu horniny | [14 empty] | PP | 2
| VV |  | 2,00 |  | 2 | [12 empty] | VV | 2 | 2 | True | 0 | ROZPOCET
| VV |  | Součet |  | 2 | [12 empty] | VV | 2 | 4 | True | 1 | ROZPOCET
8 | K | 162751117 | Vodorovné přemístění výkopku nebo sypaniny po suchu na obvyklém dopravním prostředku, bez naložení výkopku, avšak se složením bez rozhrnutí z horniny třídy těžitelnosti I skupiny 1 až 3 na vzdálenost přes 9 000 do 10 000 m | m3 | 0.7 |  | 0 | CS ÚRS 2022 02 |  | základní |  | 0 | 0 | 0 | 0 | 0 | 4 | K | 2 |  |  |  | ROZPOCET | 0 | 0 | 0 | 0 | 0 | 1 | 0 | 4 | 16
| PP |  | Vodorovné přemístění výkopku nebo sypaniny po suchu na obvyklém dopravním prostředku, bez naložení výkopku, avšak se složením bez rozhrnutí z horniny třídy těžitelnosti I skupiny 1 až 3 na vzdálenost přes 9 000 do 10 000 m | [14 empty] | PP | 2
9 | K | 171201231 | Poplatek za uložení stavebního odpadu na recyklační skládce (skládkovné) zeminy a kamení zatříděného do Katalogu odpadů pod kódem 17 05 04 | t | 1.26 |  | 0 | CS ÚRS 2022 02 |  | základní |  | 0 | 0 | 0 | 0 | 0 | 4 | K | 2 |  |  |  | ROZPOCET | 0 | 0 | 0 | 0 | 0 | 1 | 0 | 4 | 18
| PP |  | Poplatek za uložení stavebního odpadu na recyklační skládce (skládkovné) zeminy a kamení zatříděného do Katalogu odpadů pod kódem 17 05 04 | [14 empty] | PP | 2
10 | K | 174111101 | Zásyp sypaninou z jakékoliv horniny ručně s uložením výkopku ve vrstvách se zhutněním jam, šachet, rýh nebo kolem objektů v těchto vykopávkách | m3 | 1.3 |  | 0 | CS ÚRS 2022 02 |  | základní |  | 0 | 0 | 0 | 0 | 0 | 4 | K | 2 |  |  |  | ROZPOCET | 0 | 0 | 0 | 0 | 0 | 1 | 0 | 4 | 20
| PP |  | Zásyp sypaninou z jakékoliv horniny ručně s uložením výkopku ve vrstvách se zhutněním jam, šachet, rýh nebo kolem objektů v těchto vykopávkách | [14 empty] | PP | 2
| VV |  | "viz výkaz výměr | [14 empty] | VV | 2 | 1 | True | 0 | ROZPOCET
| VV |  | 1,30 |  | 1.3 | [12 empty] | VV | 2 | 2 | True | 0 | ROZPOCET
| VV |  | Součet |  | 1.3 | [12 empty] | VV | 2 | 4 | True | 1 | ROZPOCET
11 | K | 175111101 | Obsypání potrubí ručně sypaninou z vhodných hornin třídy těžitelnosti I a II, skupiny 1 až 4 nebo materiálem připraveným podél výkopu ve vzdálenosti do 3 m od jeho kraje pro jakoukoliv hloubku výkopu a míru zhutnění bez prohození sypaniny | m3 | 0.5 |  | 0 | CS ÚRS 2022 02 |  | základní |  | 0 | 0 | 0 | 0 | 0 | 4 | K | 2 |  |  |  | ROZPOCET | 0 | 0 | 0 | 0 | 0 | 1 | 0 | 4 | 22
| PP |  | Obsypání potrubí ručně sypaninou z vhodných hornin třídy těžitelnosti I a II, skupiny 1 až 4 nebo materiálem připraveným podél výkopu ve vzdálenosti do 3 m od jeho kraje pro jakoukoliv hloubku výkopu a míru zhutnění bez prohození sypaniny | [14 empty] | PP | 2
| VV |  | "viz výkaz výměr | [14 empty] | VV | 2 | 1 | True | 0 | ROZPOCET
| VV |  | 0,50 |  | 0.5 | [12 empty] | VV | 2 | 2 | True | 0 | ROZPOCET
| VV |  | Součet |  | 0.5 | [12 empty] | VV | 2 | 4 | True | 1 | ROZPOCET
12 | M | 58331351 | kamenivo těžené drobné frakce 0/4 | t | 1 |  | 0 | CS ÚRS 2022 02 |  | základní |  | 0 | 0 | 0 | 0 | 0 | 8 | M | 2 |  |  |  | ROZPOCET | 0 | 0 | 0 | 0 | 0 | 1 | 0 | 4 | 24
| PP |  | kamenivo těžené drobné frakce 0/4 | [14 empty] | PP | 2
| VV |  | 0,5*2 "Přepočtené koeficientem množství |  | 1 | [12 empty] | VV | 2 | 2 | True | 0 | ROZPOCET
| VV |  | Součet |  | 1 | [12 empty] | VV | 2 | 4 | True | 1 | ROZPOCET
| D | 4 | Vodorovné konstrukce |  |  |  | 0 |  |  |  |  | 0 |  | 0 |  | 0 | 1 | D | 1 |  |  |  | ROZPOCET | [6 empty] | 0
13 | K | 451572111 | Lože pod potrubí, stoky a drobné objekty v otevřeném výkopu z kameniva drobného těženého 0 až 4 mm | m3 | 0.2 |  | 0 | CS ÚRS 2022 02 |  | základní |  | 0 | 0 | 0 | 0 | 0 | 4 | K | 2 |  |  |  | ROZPOCET | 0 | 0 | 0 | 0 | 0 | 1 | 0 | 4 | 26
| PP |  | Lože pod potrubí, stoky a drobné objekty v otevřeném výkopu z kameniva drobného těženého 0 až 4 mm | [14 empty] | PP | 2
| VV |  | "viz výkaz výměr | [14 empty] | VV | 2 | 1 | True | 0 | ROZPOCET
| VV |  | 0,20 |  | 0.2 | [12 empty] | VV | 2 | 2 | True | 0 | ROZPOCET
| VV |  | Součet |  | 0.2 | [12 empty] | VV | 2 | 4 | True | 1 | ROZPOCET
| D | 5 | Komunikace pozemní |  |  |  | 0 |  |  |  |  | 0 |  | 0 |  | 0 | 1 | D | 1 |  |  |  | ROZPOCET | [6 empty] | 0
14 | K | 566901144 | Vyspravení podkladu po překopech inženýrských sítí plochy do 15 m2 s rozprostřením a zhutněním kamenivem hrubým drceným tl. 250 mm | m2 | 20 |  | 0 | CS ÚRS 2022 02 |  | základní |  | 0 | 0 | 0 | 0 | 0 | 4 | K | 2 |  |  |  | ROZPOCET | 0 | 0 | 0 | 0 | 0 | 1 | 0 | 4 | 28
| PP |  | Vyspravení podkladu po překopech inženýrských sítí plochy do 15 m2 s rozprostřením a zhutněním kamenivem hrubým drceným tl. 250 mm | [14 empty] | PP | 2
| VV |  | "výkaz výměr | [14 empty] | VV | 2 | 1 | True | 0 | ROZPOCET
| VV |  | 10,00+10,00 |  | 20 | [12 empty] | VV | 2 | 2 | True | 0 | ROZPOCET
| VV |  | Součet |  | 20 | [12 empty] | VV | 2 | 4 | True | 1 | ROZPOCET
15 | K | 572340112 | Vyspravení krytu komunikací po překopech inženýrských sítí plochy do 15 m2 asfaltovým betonem ACO (AB), po zhutnění tl. přes 50 do 70 mm | m2 | 20 |  | 0 | CS ÚRS 2022 02 |  | základní |  | 0 | 0 | 0 | 0 | 0 | 4 | K | 2 |  |  |  | ROZPOCET | 0 | 0 | 0 | 0 | 0 | 1 | 0 | 4 | 30
| PP |  | Vyspravení krytu komunikací po překopech inženýrských sítí plochy do 15 m2 asfaltovým betonem ACO (AB), po zhutnění tl. přes 50 do 70 mm | [14 empty] | PP | 2
| VV |  | "výkaz výměr | [14 empty] | VV | 2 | 1 | True | 0 | ROZPOCET
| VV |  | 10,00*2 |  | 20 | [12 empty] | VV | 2 | 2 | True | 0 | ROZPOCET
| VV |  | Součet |  | 20 | [12 empty] | VV | 2 | 4 | True | 1 | ROZPOCET
16 | K | 572370111 | Vyspravení krytu komunikací po překopech inženýrských sítí plochy do 15 m2 dlažbou z kamenných kostek s ložem z kameniva těženého velkých | m2 | 10 |  | 0 | CS ÚRS 2022 02 |  | základní |  | 0 | 0 | 0 | 0 | 0 | 4 | K | 2 |  |  |  | ROZPOCET | 0 | 0 | 0 | 0 | 0 | 1 | 0 | 4 | 32
| PP |  | Vyspravení krytu komunikací po překopech inženýrských sítí plochy do 15 m2 dlažbou z kamenných kostek s ložem z kameniva těženého velkých | [14 empty] | PP | 2
| VV |  | "výkaz výměr | [14 empty] | VV | 2 | 1 | True | 0 | ROZPOCET
| VV |  | 10,00 |  | 10 | [12 empty] | VV | 2 | 2 | True | 0 | ROZPOCET
| VV |  | Součet |  | 10 | [12 empty] | VV | 2 | 4 | True | 1 | ROZPOCET
| D | 6 | Úpravy povrchů, podlahy a osazování výplní |  |  |  | 0 |  |  |  |  | 0 |  | 0 |  | 0 | 1 | D | 1 |  |  |  | ROZPOCET | [6 empty] | 0
17 | K | 612135101 | Hrubá výplň rýh maltou jakékoli šířky rýhy ve stěnách | m2 | 1.7 |  | 0 | CS ÚRS 2022 01 |  | základní |  | 0 | 0 | 0 | 0 | 0 | 4 | K | 2 |  |  |  | ROZPOCET | 0 | 0 | 0 | 0 | 0 | 1 | 0 | 4 | 34
| PP |  | Hrubá výplň rýh maltou jakékoli šířky rýhy ve stěnách | [14 empty] | PP | 2
| VV |  | 17,00*0,10 |  | 1.7 | [12 empty] | VV | 2 | 2 | True | 0 | ROZPOCET
| VV |  | Součet |  | 1.7 | [12 empty] | VV | 2 | 4 | True | 1 | ROZPOCET
| D | 8 | Trubní vedení |  |  |  | 0 |  |  |  |  | 0 |  | 0 |  | 0 | 1 | D | 1 |  |  |  | ROZPOCET | [6 empty] | 0
18 | K | 899722112 | Krytí potrubí z plastů výstražnou fólií z PVC šířky 25 cm | m | 2 |  | 0 | CS ÚRS 2022 02 |  | základní |  | 0 | 0 | 0 | 0 | 0 | 4 | K | 2 |  |  |  | ROZPOCET | 0 | 0 | 0 | 0 | 0 | 1 | 0 | 4 | 36
| PP |  | Krytí potrubí z plastů výstražnou fólií z PVC šířky 25 cm | [14 empty] | PP | 2
| VV |  | "viz výkaz výměr | [14 empty] | VV | 2 | 1 | True | 0 | ROZPOCET
| VV |  | 2,00 |  | 2 | [12 empty] | VV | 2 | 2 | True | 0 | ROZPOCET
| VV |  | Součet |  | 2 | [12 empty] | VV | 2 | 4 | True | 1 | ROZPOCET
| D | 9 | Ostatní konstrukce a práce, bourání |  |  |  | 0 |  |  |  |  | 0 |  | 0 |  | 0 | 1 | D | 1 |  |  |  | ROZPOCET | [6 empty] | 0
19 | K | 910109000R | Provizorní dopravní značení | kpl | 1 |  | 0 | vlastní CÚ 2022 02 |  | základní |  | 0 | 0 | 0 | 0 | 0 | 4 | K | 2 |  |  |  | ROZPOCET | 0 | 0 | 0 | 0 | 0 | 1 | 0 | 4 | 38
| PP |  | Provizorní dopravní značení | [14 empty] | PP | 2
20 | K | 919125111 | Těsnění svislé spáry mezi živičným krytem a ostatními prvky asfaltovou páskou samolepicí šířky 35 mm tl. 8 mm | m | 27.6 |  | 0 | CS ÚRS 2022 02 |  | základní |  | 0 | 0 | 0 | 0 | 0 | 4 | K | 2 |  |  |  | ROZPOCET | 0 | 0 | 0 | 0 | 0 | 1 | 0 | 4 | 40
| PP |  | Těsnění svislé spáry mezi živičným krytem a ostatními prvky asfaltovou páskou samolepicí šířky 35 mm tl. 8 mm | [14 empty] | PP | 2
21 | K | 919735113 | Řezání stávajícího živičného krytu nebo podkladu hloubky přes 100 do 150 mm | m | 27.6 |  | 0 | CS ÚRS 2022 02 |  | základní |  | 0 | 0 | 0 | 0 | 0 | 4 | K | 2 |  |  |  | ROZPOCET | 0 | 0 | 0 | 0 | 0 | 1 | 0 | 4 | 42
| PP |  | Řezání stávajícího živičného krytu nebo podkladu hloubky přes 100 do 150 mm | [14 empty] | PP | 2
| VV |  | "stávající přípojky | [14 empty] | VV | 2 | 1 | True | 0 | ROZPOCET
| VV |  | 9,00*2 |  | 18 | [12 empty] | VV | 2 | 2 | True | 0 | ROZPOCET
| VV |  | 0,80 |  | 0.8 | [12 empty] | VV | 2 | 2 | True | 0 | ROZPOCET
| VV |  | "nová přípojka | [14 empty] | VV | 2 | 1 | True | 0 | ROZPOCET
| VV |  | 4,00*2 |  | 8 | [12 empty] | VV | 2 | 2 | True | 0 | ROZPOCET
| VV |  | 0,80 |  | 0.8 | [12 empty] | VV | 2 | 2 | True | 0 | ROZPOCET
| VV |  | Součet |  | 27.6 | [12 empty] | VV | 2 | 4 | True | 1 | ROZPOCET
22 | K | 949101112 | Lešení pomocné pracovní pro objekty pozemních staveb pro zatížení do 150 kg/m2, o výšce lešeňové podlahy přes 1,9 do 3,5 m | m2 | 37.5 |  | 0 | vlastní CÚ 2022 02 |  | základní |  | 0 | 0 | 0 | 0 | 0 | 4 | K | 2 |  |  |  | ROZPOCET | 0 | 0 | 0 | 0 | 0 | 1 | 0 | 4 | 44
| PP |  | Lešení pomocné pracovní pro objekty pozemních staveb pro zatížení do 150 kg/m2, o výšce lešeňové podlahy přes 1,9 do 3,5 m | [14 empty] | PP | 2
| VV |  | 25,00*1,50 |  | 37.5 | [12 empty] | VV | 2 | 2 | True | 0 | ROZPOCET
| VV |  | Součet |  | 37.5 | [12 empty] | VV | 2 | 4 | True | 1 | ROZPOCET
23 | K | 974031143 | Vysekání rýh ve zdivu cihelném na maltu vápennou nebo vápenocementovou do hl. 70 mm a šířky do 100 mm | m | 17 |  | 0 | CS ÚRS 2022 01 |  | základní |  | 0 | 0 | 0 | 0 | 0 | 4 | K | 2 |  |  |  | ROZPOCET | 0 | 0 | 0 | 0 | 0 | 1 | 0 | 4 | 46
| PP |  | Vysekání rýh ve zdivu cihelném na maltu vápennou nebo vápenocementovou do hl. 70 mm a šířky do 100 mm | [14 empty] | PP | 2
| VV |  | 17,00 |  | 17 | [12 empty] | VV | 2 | 2 | True | 0 | ROZPOCET
| VV |  | Součet |  | 17 | [12 empty] | VV | 2 | 4 | True | 1 | ROZPOCET
| D | 997 | Přesun sutě |  |  |  | 0 |  |  |  |  | 0 |  | 0 |  | 0 | 1 | D | 1 |  |  |  | ROZPOCET | [6 empty] | 0
24 | K | 997221551 | Vodorovná doprava suti bez naložení, ale se složením a s hrubým urovnáním ze sypkých materiálů, na vzdálenost do 1 km | t | 12.5 |  | 0 | CS ÚRS 2022 02 |  | základní |  | 0 | 0 | 0 | 0 | 0 | 4 | K | 2 |  |  |  | ROZPOCET | 0 | 0 | 0 | 0 | 0 | 1 | 0 | 4 | 48
| PP |  | Vodorovná doprava suti bez naložení, ale se složením a s hrubým urovnáním ze sypkých materiálů, na vzdálenost do 1 km | [14 empty] | PP | 2
25 | K | 997221559 | Vodorovná doprava suti bez naložení, ale se složením a s hrubým urovnáním Příplatek k ceně za každý další i započatý 1 km přes 1 km | t | 185.589 |  | 0 | CS ÚRS 2022 02 |  | základní |  | 0 | 0 | 0 | 0 | 0 | 4 | K | 2 |  |  |  | ROZPOCET | 0 | 0 | 0 | 0 | 0 | 1 | 0 | 4 | 50
| PP |  | Vodorovná doprava suti bez naložení, ale se složením a s hrubým urovnáním Příplatek k ceně za každý další i započatý 1 km přes 1 km | [14 empty] | PP | 2
| VV |  | 20,621*9 "Přepočtené koeficientem množství |  | 185.589 | [12 empty] | VV | 2 | 2 | True | 0 | ROZPOCET
| VV |  | Součet |  | 185.589 | [12 empty] | VV | 2 | 4 | True | 1 | ROZPOCET
26 | K | 997221561 | Vodorovná doprava suti bez naložení, ale se složením a s hrubým urovnáním z kusových materiálů, na vzdálenost do 1 km | t | 8.121 |  | 0 | CS ÚRS 2022 02 |  | základní |  | 0 | 0 | 0 | 0 | 0 | 4 | K | 2 |  |  |  | ROZPOCET | 0 | 0 | 0 | 0 | 0 | 1 | 0 | 4 | 52
| PP |  | Vodorovná doprava suti bez naložení, ale se složením a s hrubým urovnáním z kusových materiálů, na vzdálenost do 1 km | [14 empty] | PP | 2
27 | K | 997221569 | Vodorovná doprava suti bez naložení, ale se složením a s hrubým urovnáním Příplatek k ceně za každý další i započatý 1 km přes 1 km | t | 73.089 |  | 0 | CS ÚRS 2022 02 |  | základní |  | 0 | 0 | 0 | 0 | 0 | 4 | K | 2 |  |  |  | ROZPOCET | 0 | 0 | 0 | 0 | 0 | 1 | 0 | 4 | 54
| PP |  | Vodorovná doprava suti bez naložení, ale se složením a s hrubým urovnáním Příplatek k ceně za každý další i započatý 1 km přes 1 km | [14 empty] | PP | 2
| VV |  | 8,121*9 "Přepočtené koeficientem množství |  | 73.089 | [12 empty] | VV | 2 | 2 | True | 0 | ROZPOCET
| VV |  | Součet |  | 73.089 | [12 empty] | VV | 2 | 4 | True | 1 | ROZPOCET
28 | K | 997221873 | Poplatek za uložení stavebního odpadu na recyklační skládce (skládkovné) zeminy a kamení zatříděného do Katalogu odpadů pod kódem 17 05 04 | t | 17.33 |  | 0 | CS ÚRS 2022 02 |  | základní |  | 0 | 0 | 0 | 0 | 0 | 4 | K | 2 |  |  |  | ROZPOCET | 0 | 0 | 0 | 0 | 0 | 1 | 0 | 4 | 56
| PP |  | Poplatek za uložení stavebního odpadu na recyklační skládce (skládkovné) zeminy a kamení zatříděného do Katalogu odpadů pod kódem 17 05 04 | [14 empty] | PP | 2
29 | K | 997221875 | Poplatek za uložení stavebního odpadu na recyklační skládce (skládkovné) asfaltového bez obsahu dehtu zatříděného do Katalogu odpadů pod kódem 17 03 02 | t | 17.33 |  | 0 | CS ÚRS 2022 02 |  | základní |  | 0 | 0 | 0 | 0 | 0 | 4 | K | 2 |  |  |  | ROZPOCET | 0 | 0 | 0 | 0 | 0 | 1 | 0 | 4 | 58
| PP |  | Poplatek za uložení stavebního odpadu na recyklační skládce (skládkovné) asfaltového bez obsahu dehtu zatříděného do Katalogu odpadů pod kódem 17 03 02 | [14 empty] | PP | 2
| D | 998 | Přesun hmot |  |  |  | 0 |  |  |  |  | 0 |  | 0 |  | 0 | 1 | D | 1 |  |  |  | ROZPOCET | [6 empty] | 0
30 | K | 998276101 | Přesun hmot pro trubní vedení hloubené z trub z plastických hmot nebo sklolaminátových pro vodovody nebo kanalizace v otevřeném výkopu dopravní vzdálenost do 15 m | t | 20.978 |  | 0 | CS ÚRS 2022 02 |  | základní |  | 0 | 0 | 0 | 0 | 0 | 4 | K | 2 |  |  |  | ROZPOCET | 0 | 0 | 0 | 0 | 0 | 1 | 0 | 4 | 60
| PP |  | Přesun hmot pro trubní vedení hloubené z trub z plastických hmot nebo sklolaminátových pro vodovody nebo kanalizace v otevřeném výkopu dopravní vzdálenost do 15 m | [14 empty] | PP | 2
31 | K | 998276124 | Přesun hmot pro trubní vedení hloubené z trub z plastických hmot nebo sklolaminátových Příplatek k cenám za zvětšený přesun přes vymezenou největší dopravní vzdálenost do 500 m | t | 20.978 |  | 0 | CS ÚRS 2022 02 |  | základní |  | 0 | 0 | 0 | 0 | 0 | 4 | K | 2 |  |  |  | ROZPOCET | 0 | 0 | 0 | 0 | 0 | 1 | 0 | 4 | 62
| PP |  | Přesun hmot pro trubní vedení hloubené z trub z plastických hmot nebo sklolaminátových Příplatek k cenám za zvětšený přesun přes vymezenou největší dopravní vzdálenost do 500 m | [14 empty] | PP | 2
| D | PSV | Práce a dodávky PSV |  |  |  | 0 |  |  |  |  | 0 |  | 0 |  | 0 | 2 | D | 0 |  |  |  | ROZPOCET | [6 empty] | 0
| D | 723 | Zdravotechnika - vnitřní plynovod |  |  |  | 0 |  |  |  |  | 0 |  | 0 |  | 0 | 2 | D | 1 |  |  |  | ROZPOCET | [6 empty] | 0
32 | K | 723181026 | Potrubí z měděných trubek tvrdých, spojovaných lisováním Ø 42/1,5 | m | 36 |  | 0 | CS ÚRS 2022 02 |  | základní |  | 0 | 0 | 0 | 0 | 0 | 16 | K | 2 |  |  |  | ROZPOCET | 0 | 0 | 0 | 0 | 0 | 1 | 0 | 16 | 64
| PP |  | Potrubí z měděných trubek tvrdých, spojovaných lisováním Ø 42/1,5 | [14 empty] | PP | 2
| VV |  | "výkaz výměr | [14 empty] | VV | 2 | 1 | True | 0 | ROZPOCET
| VV |  | 36,00 |  | 36 | [12 empty] | VV | 2 | 2 | True | 0 | ROZPOCET
| VV |  | Součet |  | 36 | [12 empty] | VV | 2 | 4 | True | 1 | ROZPOCET
33 | K | 723231164 | Armatury se dvěma závity kohouty kulové PN 42 do 185°C plnoprůtokové vnitřní závit těžká řada G 1" | kus | 1 |  | 0 | CS ÚRS 2022 02 |  | základní |  | 0 | 0 | 0 | 0 | 0 | 16 | K | 2 |  |  |  | ROZPOCET | 0 | 0 | 0 | 0 | 0 | 1 | 0 | 16 | 66
| PP |  | Armatury se dvěma závity kohouty kulové PN 42 do 185°C plnoprůtokové vnitřní závit těžká řada G 1" | [14 empty] | PP | 2
| VV |  | "výkaz výměr | [14 empty] | VV | 2 | 1 | True | 0 | ROZPOCET
| VV |  | 1 |  | 1 | [12 empty] | VV | 2 | 2 | True | 0 | ROZPOCET
| VV |  | Součet |  | 1 | [12 empty] | VV | 2 | 4 | True | 1 | ROZPOCET
34 | K | 998723102 | Přesun hmot pro vnitřní plynovod stanovený z hmotnosti přesunovaného materiálu vodorovná dopravní vzdálenost do 50 m v objektech výšky přes 6 do 12 m | t | 0.072 |  | 0 | CS ÚRS 2022 02 |  | základní |  | 0 | 0 | 0 | 0 | 0 | 16 | K | 2 |  |  |  | ROZPOCET | 0 | 0 | 0 | 0 | 0 | 1 | 0 | 16 | 68
| PP |  | Přesun hmot pro vnitřní plynovod stanovený z hmotnosti přesunovaného materiálu vodorovná dopravní vzdálenost do 50 m v objektech výšky přes 6 do 12 m | [14 empty] | PP | 2
35 | K | 998723181 | Přesun hmot pro vnitřní plynovod stanovený z hmotnosti přesunovaného materiálu Příplatek k ceně za přesun prováděný bez použití mechanizace pro jakoukoliv výšku objektu | t | 0.072 |  | 0 | CS ÚRS 2022 02 |  | základní |  | 0 | 0 | 0 | 0 | 0 | 16 | K | 2 |  |  |  | ROZPOCET | 0 | 0 | 0 | 0 | 0 | 1 | 0 | 16 | 70
| PP |  | Přesun hmot pro vnitřní plynovod stanovený z hmotnosti přesunovaného materiálu Příplatek k ceně za přesun prováděný bez použití mechanizace pro jakoukoliv výšku objektu | [14 empty] | PP | 2
36 | K | 998723192 | Přesun hmot pro vnitřní plynovod stanovený z hmotnosti přesunovaného materiálu Příplatek k ceně za zvětšený přesun přes vymezenou největší dopravní vzdálenost do 100 m | t | 0.072 |  | 0 | CS ÚRS 2022 02 |  | základní |  | 0 | 0 | 0 | 0 | 0 | 16 | K | 2 |  |  |  | ROZPOCET | 0 | 0 | 0 | 0 | 0 | 1 | 0 | 16 | 72
| PP |  | Přesun hmot pro vnitřní plynovod stanovený z hmotnosti přesunovaného materiálu Příplatek k ceně za zvětšený přesun přes vymezenou největší dopravní vzdálenost do 100 m | [14 empty] | PP | 2
| D | 733 | Ústřední vytápění - rozvodné potrubí |  |  |  | 0 |  |  |  |  | 0 |  | 0 |  | 0 | 2 | D | 1 |  |  |  | ROZPOCET | [6 empty] | 0
37 | K | 733193917 | Opravy rozvodů potrubí z trubek ocelových hladkých zaslepení potrubí dýnkem Ø 51 | kus | 2 |  | 0 | CS ÚRS 2022 02 |  | základní |  | 0 | 0 | 0 | 0 | 0 | 16 | K | 2 |  |  |  | ROZPOCET | 0 | 0 | 0 | 0 | 0 | 1 | 0 | 16 | 74
| PP |  | Opravy rozvodů potrubí z trubek ocelových hladkých zaslepení potrubí dýnkem Ø 51 | [14 empty] | PP | 2
| VV |  | "demontovaná přípojka | [14 empty] | VV | 2 | 1 | True | 0 | ROZPOCET
| VV |  | 2 |  | 2 | [12 empty] | VV | 2 | 2 | True | 0 | ROZPOCET
| VV |  | Součet |  | 2 | [12 empty] | VV | 2 | 4 | True | 1 | ROZPOCET
| D | M | Práce a dodávky M |  |  |  | 0 |  |  |  |  | 0 |  | 0 |  | 0 | 3 | D | 0 |  |  |  | ROZPOCET | [6 empty] | 0
| D | 23-M | Montáže potrubí |  |  |  | 0 |  |  |  |  | 0 |  | 0 |  | 0 | 3 | D | 1 |  |  |  | ROZPOCET | [6 empty] | 0
38 | K | 230081037 | Demontáž ocelového potrubí do šrotu hmotnosti do 10 kg připojovací rozměr Ø 51, tl. 2,6 mm | kus | 6 |  | 0 | CS ÚRS 2022 02 |  | základní |  | 0 | 0 | 0 | 0 | 0 | 64 | K | 2 |  |  |  | ROZPOCET | 0 | 0 | 0 | 0 | 0 | 1 | 0 | 64 | 76
| PP |  | Demontáž ocelového potrubí do šrotu hmotnosti do 10 kg připojovací rozměr Ø 51, tl. 2,6 mm | [14 empty] | PP | 2
| VV |  | "stávající potrubí | [14 empty] | VV | 2 | 1 | True | 0 | ROZPOCET
| VV |  | 3*2 |  | 6 | [12 empty] | VV | 2 | 2 | True | 0 | ROZPOCET
| VV |  | Součet |  | 6 | [12 empty] | VV | 2 | 4 | True | 1 | ROZPOCET
39 | K | 230210015 | Montáž opláštění ruční asfaltem za tepla 2 vrstvy | m2 | 0.396 |  | 0 | CS ÚRS 2022 02 |  | základní |  | 0 | 0 | 0 | 0 | 0 | 64 | K | 2 |  |  |  | ROZPOCET | 0 | 0 | 0 | 0 | 0 | 1 | 0 | 64 | 78
| PP |  | Montáž opláštění ruční asfaltem za tepla 2 vrstvy | [14 empty] | PP | 2
| VV |  | "podélný profil | [14 empty] | VV | 2 | 1 | True | 0 | ROZPOCET
| VV |  | 3,00*6,28*0,021 |  | 0.396 | [12 empty] | VV | 2 | 2 | True | 0 | ROZPOCET
| VV |  | Součet |  | 0.396 | [12 empty] | VV | 2 | 4 | True | 1 | ROZPOCET
40 | M | 11163680 | páska asfaltová opravná polymerová pro komunikace š 30mm tl 3mm | m | 40 |  | 0 | CS ÚRS 2022 02 |  | základní |  | 0 | 0 | 0 | 0 | 0 | 256 | M | 2 |  |  |  | ROZPOCET | 0 | 0 | 0 | 0 | 0 | 1 | 0 | 64 | 80
| PP |  | páska asfaltová opravná polymerová pro komunikace š 30mm tl 3mm | [14 empty] | PP | 2
| D | HZS | Hodinové zúčtovací sazby |  |  |  | 0 |  |  |  |  | 0 |  | 0 |  | 0 | 4 | D | 0 |  |  |  | ROZPOCET | [6 empty] | 0
41 | K | HZS2212 | Hodinové zúčtovací sazby profesí PSV provádění stavebních instalací instalatér odborný | hod | 12 |  | 0 | CS ÚRS 2022 02 |  | základní |  | 0 | 0 | 0 | 0 | 0 | 262144 | K | 1 |  |  |  | ROZPOCET | 0 | 0 | 0 | 0 | 0 | 1 | 0 | 262144 | 82
| PP |  | Hodinové zúčtovací sazby profesí PSV provádění stavebních instalací instalatér odborný | [14 empty] | PP | 1
| VV |  | "napojení na stá.HUP | [14 empty] | VV | 1 | 1 | True | 0 | ROZPOCET
| VV |  | 8 |  | 8 | [12 empty] | VV | 1 | 2 | True | 0 | ROZPOCET
| VV |  | "vpuštění plynu a odvzdušnění trasy | [14 empty] | VV | 1 | 1 | True | 0 | ROZPOCET
| VV |  | 4 |  | 4 | [12 empty] | VV | 1 | 2 | True | 0 | ROZPOCET
| VV |  | Součet |  | 12 | [12 empty] | VV | 1 | 4 | True | 1 | ROZPOCET
42 | M | 00000 | Materiál pro napojení na stáv.HUP | kus | 1 |  | 0 | vlastní CÚ 2022 02 |  | základní |  | 0 | 0 | 0 | 0 | 0 | 262144 | M | 1 |  |  |  | ROZPOCET | 0 | 0 | 0 | 0 | 0 | 1 | 0 | 262144 | 84
| PP |  | Materiál pro napojení na stáv.HUP | [14 empty] | PP | 1
43 | K | HZS4212 | Hodinové zúčtovací sazby ostatních profesí revizní a kontrolní činnost revizní technik specialista | hod | 16 |  | 0 | CS ÚRS 2022 02 |  | základní |  | 0 | 0 | 0 | 0 | 0 | 262144 | K | 1 |  |  |  | ROZPOCET | 0 | 0 | 0 | 0 | 0 | 1 | 0 | 262144 | 86
| PP |  | Hodinové zúčtovací sazby ostatních profesí revizní a kontrolní činnost revizní technik specialista | [14 empty] | PP | 1
| VV |  | "revize plynu | [14 empty] | VV | 1 | 1 | True | 0 | ROZPOCET
| VV |  | 16,00 |  | 16 | [12 empty] | VV | 1 | 2 | True | 0 | ROZPOCET
| VV |  | Součet |  | 16 | [12 empty] | VV | 1 | 4 | True | 1 | ROZPOCET
| D | VRN | Vedlejší rozpočtové náklady |  |  |  | 0 |  |  |  |  | 0 |  | 0 |  | 0 | 5 | D | 0 |  |  |  | ROZPOCET | [6 empty] | 0
| D | VRN1 | Průzkumné, geodetické a projektové práce |  |  |  | 0 |  |  |  |  | 0 |  | 0 |  | 0 | 5 | D | 1 |  |  |  | ROZPOCET | [6 empty] | 0
44 | K | 012103000 | Geodetické práce před výstavbou | hzs | 2 |  | 0 | CS ÚRS 2022 02 |  | základní |  | 0 | 0 | 0 | 0 | 0 | 4 | K | 2 |  |  |  | ROZPOCET | 0 | 0 | 0 | 0 | 0 | 1 | 0 | 4 | 88
| PP |  | Geodetické práce před výstavbou | [14 empty] | PP | 2
| VV |  | "vytýčení trasy | [14 empty] | VV | 2 | 1 | True | 0 | ROZPOCET
| VV |  | 2 |  | 2 | [12 empty] | VV | 2 | 2 | True | 0 | ROZPOCET
| VV |  | Součet |  | 2 | [12 empty] | VV | 2 | 4 | True | 1 | ROZPOCET
45 | K | 012303000 | Geodetické práce po výstavbě | hzs | 10 |  | 0 | CS ÚRS 2022 02 |  | základní |  | 0 | 0 | 0 | 0 | 0 | 4 | K | 2 |  |  |  | ROZPOCET | 0 | 0 | 0 | 0 | 0 | 1 | 0 | 4 | 90
| PP |  | Geodetické práce po výstavbě | [14 empty] | PP | 2
| VV |  | "zaměření skutečně provedené trasy+geometrický plán | [14 empty] | VV | 2 | 1 | True | 0 | ROZPOCET
| VV |  | 10 |  | 10 | [12 empty] | VV | 2 | 2 | True | 0 | ROZPOCET
| VV |  | Součet |  | 10 | [12 empty] | VV | 2 | 4 | True | 1 | ROZPOCET
| D | VRN3 | Zařízení staveniště |  |  |  | 0 |  |  |  |  | 0 |  | 0 |  | 0 | 5 | D | 1 |  |  |  | ROZPOCET | [6 empty] | 0
46 | K | 030001000 | Zařízení staveniště | kpl | 1 |  | 0 | CS ÚRS 2022 02 |  | základní |  | 0 | 0 | 0 | 0 | 0 | 4 | K | 2 |  |  |  | ROZPOCET | 0 | 0 | 0 | 0 | 0 | 1 | 0 | 4 | 92
| PP |  | Zařízení staveniště | [14 empty] | PP | 2
| D | VRN4 | Inženýrská činnost |  |  |  | 0 |  |  |  |  | 0 |  | 0 |  | 0 | 5 | D | 1 |  |  |  | ROZPOCET | [6 empty] | 0
47 | K | 045002000 | Kompletační a koordinační činnost | kpl | 1 |  | 0 | CS ÚRS 2022 02 |  | základní |  | 0 | 0 | 0 | 0 | 0 | 4 | K | 2 |  |  |  | ROZPOCET | 0 | 0 | 0 | 0 | 0 | 1 | 0 | 4 | 94
| PP |  | Kompletační a koordinační činnost | [14 empty] | PP | 2
| D | VRN7 | Provozní vlivy |  |  |  | 0 |  |  |  |  | 0 |  | 0 |  | 0 | 5 | D | 1 |  |  |  | ROZPOCET | [6 empty] | 0
48 | K | 070001000 | Provozní vlivy | kpl | 1 |  | 0 | CS ÚRS 2022 02 |  | základní |  | 0 | 0 | 0 | 0 | 0 | 4 | K | 2 |  |  |  | ROZPOCET | 0 | 0 | 0 | 0 | 0 | 1 | 0 | 4 | 96
| PP |  | Provozní vlivy | [14 empty] | PP | 2

## VRN - Vedlejší a ostatní ...
{64ebbda2-b0c8-4e45-8607-d1f0e2d48862}
2
| KRYCÍ LIST SOUPISU PRACÍ | [7 empty] | v --- níže se nacházejí doplnkové a pomocné údaje k sestavám --- v | [8 empty] | False
Stavba:
Rekonstrukce Kounicova domu, Berkova ul. č.p. 100, Česká Lípa
Objekt:
VRN - Vedlejší a ostatní rozpočtové náklady
| KSO: |  |  |  |  | CC-CZ:
| Místo: |  | Berkova ul. č.p. 100 |  |  | Datum: | 5. 12. 2022
| Zadavatel: |  |  |  |  | IČ:
|  | Město Česká Lípa |  |  |  | DIČ:
| Uchazeč: |  |  |  |  | IČ: | Vyplň údaj
|  | Vyplň údaj |  |  |  | DIČ: | Vyplň údaj
| Projektant: |  |  |  |  | IČ:
|  | DigiTry Art Technologies s.r.o. |  |  |  | DIČ:
| Zpracovatel: |  |  |  |  | IČ:
|  | Ing. Jan Duben |  |  |  | DIČ:
Poznámka:
| Cena bez DPH | [5 empty] | 0
|  |  | Základ daně |  |  | Sazba daně | Výše daně
| DPH | základní | 0 |  |  | 21% | 0
|  | snížená | 0 |  |  | 12% | 0
|  | zákl. přenesená | 0 |  |  | 21% | 0
|  | sníž. přenesená | 0 |  |  | 12% | 0
|  | nulová | 0 |  |  | 0% | 0
| Cena s DPH |  |  | v | CZK |  | 0
| Projektant |  |  | Zpracovatel
| Datum a podpis: |  | Razítko | Datum a podpis: |  |  | Razítko
| Objednavatel |  |  | Uchazeč
| Datum a podpis: |  | Razítko | Datum a podpis: |  |  | Razítko
REKAPITULACE ČLENĚNÍ SOUPISU PRACÍ
Stavba:
Rekonstrukce Kounicova domu, Berkova ul. č.p. 100, Česká Lípa
Objekt:
VRN - Vedlejší a ostatní rozpočtové náklady
Místo: |  |  | Berkova ul. č.p. 100 |  |  | Datum: | 5. 12. 2022
Zadavatel: |  |  | Město Česká Lípa |  |  | Projektant: | DigiTry Art Technologies s.r.o.
Uchazeč: |  |  | Vyplň údaj |  |  | Zpracovatel: | Ing. Jan Duben
Kód dílu - Popis | [6 empty] | Cena celkem [CZK]
Náklady ze soupisu prací | [6 empty] | 0 | [11 empty] | -1
| VRN - Vedlejší rozpočtové náklady | [5 empty] | 0
| VRN1 - Průzkumné, geodetické a projektové práce | [5 empty] | 0
| VRN3 - Zařízení staveniště | [5 empty] | 0
| VRN4 - Inženýrská činnost | [5 empty] | 0
| VRN5 - Finanční náklady | [5 empty] | 0
| VRN6 - Územní vlivy | [5 empty] | 0
| VRN7 - Provozní vlivy | [5 empty] | 0
| VRN9 - Ostatní náklady | [5 empty] | 0
SOUPIS PRACÍ
Stavba:
Rekonstrukce Kounicova domu, Berkova ul. č.p. 100, Česká Lípa
Objekt:
VRN - Vedlejší a ostatní rozpočtové náklady
Místo: |  |  | Berkova ul. č.p. 100 |  |  | Datum: | 5. 12. 2022
Zadavatel: |  |  | Město Česká Lípa |  |  | Projektant: | DigiTry Art Technologies s.r.o.
Uchazeč: |  |  | Vyplň údaj |  |  | Zpracovatel: | Ing. Jan Duben
PČ | Typ | Kód | Popis | MJ | Množství | J.cena [CZK] | Cena celkem [CZK] | Cenová soustava |  | DPH | J. Nh [h] | Nh celkem [h] | J. hmotnost [t] | Hmotnost celkem [t] | J. suť [t] | Suť Celkem [t]
Náklady soupisu celkem | [6 empty] | 0 |  |  |  |  | 0 |  | 0 |  | 0 |  | D | -1 | [10 empty] | 0
| D | VRN | Vedlejší rozpočtové náklady |  |  |  | 0 |  |  |  |  | 0 |  | 0 |  | 0 | 5 | D | 0 |  |  |  | ROZPOCET | [6 empty] | 0
| D | VRN1 | Průzkumné, geodetické a projektové práce |  |  |  | 0 |  |  |  |  | 0 |  | 0 |  | 0 | 5 | D | 1 |  |  |  | ROZPOCET | [6 empty] | 0
1 | K | 011114000 | Inženýrsko-geologický průzkum | Kč | 1 |  | 0 | CS ÚRS 2023 01 |  | základní |  | 0 | 0 | 0 | 0 | 0 | 1024 | K | 2 |  |  |  | ROZPOCET | 0 | 0 | 0 | 0 | 0 | 1 | 0 | 1024 | 726338269
| PP |  | Dozor geologa během výstavby | [14 empty] | PP | 2
| P |  | Poznámka k položce: Zhotovitel zajistí dohled geologa dle SoD čl. 2 odst. 2.5.15 | [14 empty] | P | 2
2 | K | 01120300R | Podrobný mykologický průzkum a průzkum biologického napadení nepřístupných konstrukcí | Kč | 1 |  | 0 |  |  | základní |  | 0 | 0 | 0 | 0 | 0 | 1024 | K | 2 |  |  |  | ROZPOCET | 0 | 0 | 0 | 0 | 0 | 1 | 0 | 1024 | 1295138569
| PP |  | Podrobný mykologický průzkum a průzkum biologického napadení nepřístupných konstrukcí | [14 empty] | PP | 2
| P |  | Poznámka k položce: Zhotovitel zajistí provedení mykologického a biologického průzkumu dle SoD čl. 2 odst. 2.5.16 písm. b) | [14 empty] | P | 2
3 | K | 01150300R | Podrobný průzkum salinity a návrh odsolení | Kč | 1 |  | 0 |  |  | základní |  | 0 | 0 | 0 | 0 | 0 | 1024 | K | 2 |  |  |  | ROZPOCET | 0 | 0 | 0 | 0 | 0 | 1 | 0 | 1024 | -893518206
| PP |  | Podrobný průzkum salinity a návrh odsolení | [14 empty] | PP | 2
| P |  | Poznámka k položce: Zhotovitel provede průzkum salinity dle SoD čl. 2 odst. 2.5.16 písm. c) | [14 empty] | P | 2
4 | K | 011544000 | Průzkum restaurátorský | Kč | 1 |  | 0 | CS ÚRS 2022 02 |  | základní |  | 0 | 0 | 0 | 0 | 0 | 1024 | K | 2 |  |  |  | ROZPOCET | 0 | 0 | 0 | 0 | 0 | 1 | 0 | 1024 | -802094791
| PP |  | Průzkum restaurátorský | [14 empty] | PP | 2
| P |  | Poznámka k položce: Zhotovitel zajistí provedení činností dle SoD čl. 2 odst. 2.5.16 písm. a) | [14 empty] | P | 2
5 | K | 012103000 | Geodetické práce před výstavbou | Kč | 1 |  | 0 | CS ÚRS 2023 01 |  | základní |  | 0 | 0 | 0 | 0 | 0 | 1024 | K | 2 |  |  |  | ROZPOCET | 0 | 0 | 0 | 0 | 0 | 1 | 0 | 1024 | -1287077415
| PP |  | Geodetické práce před výstavbou a ochrana inženýrských sítí | [14 empty] | PP | 2
| P |  | Poznámka k položce: Zhotovitel zajistí provedení geodetických prací a ochrany inžeýrských sítí dle SoD čl. 2 odst. 2.5.12 | [14 empty] | P | 2
6 | K | 012203000 | Geodetické práce při provádění stavby | Kč | 1 |  | 0 | CS ÚRS 2023 01 |  | základní |  | 0 | 0 | 0 | 0 | 0 | 1024 | K | 2 |  |  |  | ROZPOCET | 0 | 0 | 0 | 0 | 0 | 1 | 0 | 1024 | -1372218105
| PP |  | Geodetické práce při provádění stavby | [14 empty] | PP | 2
| P |  | Poznámka k položce: Zhotovitel zajistí geodetické práce dle SoD čl. 2 odst. 2.5.13 | [14 empty] | P | 2
7 | K | 01220300R | Podrobné zaměření skrytých a nepřístupných konstrukcí a příadná revize PD | Kč | 1 |  | 0 |  |  | základní |  | 0 | 0 | 0 | 0 | 0 | 1024 | K | 2 |  |  |  | ROZPOCET | 0 | 0 | 0 | 0 | 0 | 1 | 0 | 1024 | -1625980943
| PP |  | Podrobné zaměření skrytých a nepřístupných konstrukcí a příadná revize PD | [14 empty] | PP | 2
| P |  | Poznámka k položce: Zhotovitel provede činnosti dle SoD čl. 2 odst. 2.5.16 písm. d) | [14 empty] | P | 2
8 | K | 012303000 | Geodetické práce po výstavbě | Kč | 1 |  | 0 | CS ÚRS 2023 01 |  | základní |  | 0 | 0 | 0 | 0 | 0 | 1024 | K | 2 |  |  |  | ROZPOCET | 0 | 0 | 0 | 0 | 0 | 1 | 0 | 1024 | -522812850
| PP |  | Geodetické práce po výstavbě | [14 empty] | PP | 2
| P |  | Poznámka k položce: Zhotovitel zajistí geodetické práce dle SoD čl. 2 odst. 2.5.14 | [14 empty] | P | 2
9 | K | 01319400R | Plánování, tvorba a průběěžná aktualizace podrobného harmonogramu | Kč | 1 |  | 0 |  |  | základní |  | 0 | 0 | 0 | 0 | 0 | 1024 | K | 2 |  |  |  | ROZPOCET | 0 | 0 | 0 | 0 | 0 | 1 | 0 | 1024 | -1196366032
| PP |  | Ostatní záměry a studie | [14 empty] | PP | 2
10 | K | 01324400R | Výrobní dokumentace | Kč | 1 |  | 0 |  |  | základní |  | 0 | 0 | 0 | 0 | 0 | 1024 | K | 2 |  |  |  | ROZPOCET | 0 | 0 | 0 | 0 | 0 | 1 | 0 | 1024 | 1129879224
| PP |  | Rozpracování DPS do výrobní (dílenské) dokumentace. | [14 empty] | PP | 2
| P |  | Poznámka k položce: Zpracování výrobní dokumentace v souladu z DPS a SoD čl. 2 odst. 2.5.1 | [14 empty] | P | 2
11 | K | 013254000 | Dokumentace skutečného provedení stavby | Kč | 1 |  | 0 | CS ÚRS 2022 02 |  | základní |  | 0 | 0 | 0 | 0 | 0 | 1024 | K | 2 |  |  |  | ROZPOCET | 0 | 0 | 0 | 0 | 0 | 1 | 0 | 1024 | -1074756708
| PP |  | Dokumentace skutečného provedení stavby | [14 empty] | PP | 2
| P |  | Poznámka k položce: Zhotovitel zpracuje dokumentaci skutečného provedení stavby dle SoD čl. 2 odst. 2.5.3 | [14 empty] | P | 2
12 | K | 01329400R | Technologické postupy | Kč | 1 |  | 0 |  |  | základní |  | 0 | 0 | 0 | 0 | 0 | 1024 | K | 2 |  |  |  | ROZPOCET | 0 | 0 | 0 | 0 | 0 | 1 | 0 | 1024 | -168520877
| PP |  | Technologické pustupy pro provádění jednotlivých stavebních a montážních prací | [14 empty] | PP | 2
| P |  | Poznámka k položce: Zhotovitel zpracuje technologické postupy proprovádění jednotlivých stavebních a montážních prací dle SoD čl. 2 odst. 2.5.2 | [14 empty] | P | 2
13 | K | 01329401R | Provozní dokumentace | Kč | 1 |  | 0 |  |  | základní |  | 0 | 0 | 0 | 0 | 0 | 1024 | K | 2 |  |  |  | ROZPOCET | 0 | 0 | 0 | 0 | 0 | 1 | 0 | 1024 | -1756815680
| PP |  | Provozní dokumentace | [14 empty] | PP | 2
| P |  | Poznámka k položce: Zhotovitel zajistí zpracování provozní dokumentace stavby a zaškolení obsluhy dle SoD čl. 2 odst. 2.5.19 | [14 empty] | P | 2
14 | K | 01329403R | Generální klíč | Kč | 1 |  | 0 |  |  | základní |  | 0 | 0 | 0 | 0 | 0 | 1024 | K | 2 |  |  |  | ROZPOCET | 0 | 0 | 0 | 0 | 0 | 1 | 0 | 1024 | 1558533776
| PP |  | Ostatní dokumentace | [14 empty] | PP | 2
| D | VRN3 | Zařízení staveniště |  |  |  | 0 |  |  |  |  | 0 |  | 0 |  | 0 | 5 | D | 1 |  |  |  | ROZPOCET | [6 empty] | 0
15 | K | 030001000 | Zařízení staveniště | týden | 124 |  | 0 | CS ÚRS 2022 02 |  | základní |  | 0 | 0 | 0 | 0 | 0 | 1024 | K | 2 |  |  |  | ROZPOCET | 0 | 0 | 0 | 0 | 0 | 1 | 0 | 1024 | -842293135
| PP |  | Zařízení staveniště - zřízení, provoz a odstranění | [14 empty] | PP | 2
| P |  | Poznámka k položce: Zhotovitel je povinen zabezpečit činnosti související se zařízením staveništěm dle SoD čl. 2 odst. 2.5.5 | [14 empty] | P | 2
16 | K | 03110300R | Dokumentace a inženýrská činnost před zahájením stavby | Kč | 1 |  | 0 |  |  | základní |  | 0 | 0 | 0 | 0 | 0 | 1024 | K | 2 |  |  |  | ROZPOCET | 0 | 0 | 0 | 0 | 0 | 1 | 0 | 1024 | 640222030
| PP |  | Projektové práce pro zařízení staveniště | [14 empty] | PP | 2
| P |  | Poznámka k položce: Zhotovitel zpracuje dokumentaci a zajistí inženýrskou činnost dle SoD čl. 2 odst. 2.5.4 | [14 empty] | P | 2
17 | K | 035103005 | Pronájem objektů | týden | 124 |  | 0 | CS ÚRS 2023 01 |  | základní |  | 0 | 0 | 0 | 0 | 0 | 1024 | K | 2 |  |  |  | ROZPOCET | 0 | 0 | 0 | 0 | 0 | 1 | 0 | 1024 | -1735783447
| PP |  | Pronájem prostor v čp. 2974 | [14 empty] | PP | 2
| P |  | Poznámka k položce: Objednatel poskytne zhotoviteli prostory v čp. 2974 pro administrativní činnost za paušální cenu 725 Kč/týden bez DPH | [14 empty] | P | 2
| D | VRN4 | Inženýrská činnost |  |  |  | 0 |  |  |  |  | 0 |  | 0 |  | 0 | 5 | D | 1 |  |  |  | ROZPOCET | [6 empty] | 0
18 | K | 04310300R | Revize, zkoušky a ostatní měření | Kč | 1 |  | 0 |  |  | základní |  | 0 | 0 | 0 | 0 | 0 | 1024 | K | 2 |  |  |  | ROZPOCET | 0 | 0 | 0 | 0 | 0 | 1 | 0 | 1024 | -1496950928
| PP |  | Revize, zkoušky a ostatní měření | [14 empty] | PP | 2
| P |  | Poznámka k položce: Zhotovitel zajistí provedení revizí, zkoušek a ostatních měření dle SoD čl. 2 odst. 2.5.6, a to vč. vydání odborného stanoviska / osvědčení TIČR | [14 empty] | P | 2
19 | K | 04500200R | Kompletační činnost | Kč | 1 |  | 0 |  |  | základní |  | 0 | 0 | 0 | 0 | 0 | 1024 | K | 2 |  |  |  | ROZPOCET | 0 | 0 | 0 | 0 | 0 | 1 | 0 | 1024 | -2103134069
| PP |  | Kompletační činnost | [14 empty] | PP | 2
| P |  | Poznámka k položce: Zhotovitel zajistí kompletační činnost dle SoD čl. 2 odst. 2.5.7 | [14 empty] | P | 2
20 | K | 04500201R | Koordinační činnost | týden | 124 |  | 0 |  |  | základní |  | 0 | 0 | 0 | 0 | 0 | 1024 | K | 2 |  |  |  | ROZPOCET | 0 | 0 | 0 | 0 | 0 | 1 | 0 | 1024 | 1743056718
| PP |  | Koordinační činnost | [14 empty] | PP | 2
| P |  | Poznámka k položce: Zhotovitel zajistí koordinační činnost dle SoD čl. 2 odst. 2.5.8 | [14 empty] | P | 2
21 | K | 04900200R | Fotodokumentace | Kč | 1 |  | 0 |  |  | základní |  | 0 | 0 | 0 | 0 | 0 | 1024 | K | 2 |  |  |  | ROZPOCET | 0 | 0 | 0 | 0 | 0 | 1 | 0 | 1024 | 2051476709
| PP |  | Fotodokumentace provádění stavby | [14 empty] | PP | 2
| P |  | Poznámka k položce: Zhotovitel zajistí průběžnou fotodokumentaci stavby dle SoD čl. 2 odst. 2.5.11 | [14 empty] | P | 2
22 | K | 04930300R | Zajištění kolaudačního souhlasu | Kč | 1 |  | 0 |  |  | základní |  | 0 | 0 | 0 | 0 | 0 | 1024 | K | 2 |  |  |  | ROZPOCET | 0 | 0 | 0 | 0 | 0 | 1 | 0 | 1024 | 2126588610
| PP |  | Zajištění kolaudačního souhlasu | [14 empty] | PP | 2
| P |  | Poznámka k položce: Zhotovitel je povinen zajisti inženýrskou činnost dle SoD čl. 2 odst. 2.5.18 | [14 empty] | P | 2
| D | VRN5 | Finanční náklady |  |  |  | 0 |  |  |  |  | 0 |  | 0 |  | 0 | 5 | D | 1 |  |  |  | ROZPOCET | [6 empty] | 0
23 | K | 05000100R | Pojištění stavby a finanční záruky | týden | 124 |  | 0 |  |  | základní |  | 0 | 0 | 0 | 0 | 0 | 1024 | K | 2 |  |  |  | ROZPOCET | 0 | 0 | 0 | 0 | 0 | 1 | 0 | 1024 | 1810148075
| PP |  | Pojištění stavby a finanční záruky | [14 empty] | PP | 2
| P |  | Poznámka k položce: Zhotoitel zajistí pojištění stavby a finanční záruky dle SoD čl. 2 odst. 2.5.9 | [14 empty] | P | 2
| D | VRN6 | Územní vlivy |  |  |  | 0 |  |  |  |  | 0 |  | 0 |  | 0 | 5 | D | 1 |  |  |  | ROZPOCET | [6 empty] | 0
24 | K | 06000100R | Provozní a územní vlivy | Kč | 1 |  | 0 |  |  | základní |  | 0 | 0 | 0 | 0 | 0 | 1024 | K | 2 |  |  |  | ROZPOCET | 0 | 0 | 0 | 0 | 0 | 1 | 0 | 1024 | -1375823614
| PP |  | Provozní a územní vlivy | [14 empty] | PP | 2
| P |  | Poznámka k položce: Zhotovitel zajistí činnosti dle SoD čl. 2 odst. 2.5.10 | [14 empty] | P | 2
| D | VRN7 | Provozní vlivy |  |  |  | 0 |  |  |  |  | 0 |  | 0 |  | 0 | 5 | D | 1 |  |  |  | ROZPOCET | [6 empty] | 0
| D | VRN9 | Ostatní náklady |  |  |  | 0 |  |  |  |  | 0 |  | 0 |  | 0 | 5 | D | 1 |  |  |  | ROZPOCET | [6 empty] | 0
25 | K | 091404000 | Práce na památkovém objektu - vzorkování, samostatná správní řízení | Kč | 1 |  | 0 | CS ÚRS 2022 02 |  | základní |  | 0 | 0 | 0 | 0 | 0 | 1024 | K | 2 |  |  |  | ROZPOCET | 0 | 0 | 0 | 0 | 0 | 1 | 0 | 1024 | 1769688943
| PP |  | Práce na památkovém objektu | [14 empty] | PP | 2
26 | K | 09200200R | Uvedení stavby do provozu | Kč | 1 |  | 0 |  |  | základní |  | 0 | 0 | 0 | 0 | 0 | 1024 | K | 2 |  |  |  | ROZPOCET | 0 | 0 | 0 | 0 | 0 | 1 | 0 | 1024 | -2056266457
| PP |  | Uvedení stavby do provozu | [14 empty] | PP | 2
| P |  | Poznámka k položce: Zhotovitel zajistí veškeré činnosti dle SoD čl. 2 odst. 2.5.17 | [14 empty] | P | 2
27 | K | 094103000 | Náklady na plánované vyklizení objektu | Kč | 1 |  | 0 | CS ÚRS 2022 02 |  | základní |  | 0 | 0 | 0 | 0 | 0 | 1024 | K | 2 |  |  |  | ROZPOCET | 0 | 0 | 0 | 0 | 0 | 1 | 0 | 1024 | 383719467
| PP |  | Náklady na plánované vyklizení objektu | [14 empty] | PP | 2
| VV |  | vyklizení prostor objektu - stavební suť, trus, odpad | [14 empty] | VV | 2 | 1 | True | 0 | ROZPOCET
| VV |  | včetně odvozu a likvidace | [14 empty] | VV | 2 | 1 | True | 0 | ROZPOCET
| VV |  | 1 |  | 1 | [12 empty] | VV | 2 | 2 | True | 1 | ROZPOCET
28 | K | 09410300R | Odpojení a odstranění veškerých stávavajících instalací | Kč | 1 |  | 0 |  |  | základní |  | 0 | 0 | 0 | 0 | 0 | 1024 | K | 2 |  |  |  | ROZPOCET | 0 | 0 | 0 | 0 | 0 | 1 | 0 | 1024 | 532734486
| PP |  | Náklady na plánované vyklizení objektu | [14 empty] | PP | 2
| VV |  | ZTI, elektro, atd... | [14 empty] | VV | 2 | 1 | True | 0 | ROZPOCET
| VV |  | včetně odvozu a likvidace | [14 empty] | VV | 2 | 1 | True | 0 | ROZPOCET
| VV |  | 1 |  | 1 | [12 empty] | VV | 2 | 2 | True | 1 | ROZPOCET

## Seznam figur
SEZNAM FIGUR
Kód: | 2021-009
Stavba: | Rekonstrukce Kounicova domu, Berkova ul. č.p. 100, Česká Lípa
Datum: | 5. 12. 2022
Kód | Popis | MJ | Výměra
00 | Bourací práce
bourzak |  |  | 13.548
bourzak | "základy bouraných konstrukcí" 0,45*0,5*(4,375+0,355*2+6,655)+0,5*1,03*0,99+0,59*0,5*(7,245+4,105*2)+0,685*0,5*(13,7+3,345) |  | 13.548
Použití figury:
129951121 | Bourání zdiva z betonu prostého neprokládaného v odkopávkách nebo prokopávkách strojně | m3 | 13.548
162651152 | Vodorovné přemístění přes 4 000 do 5000 m výkopku/sypaniny z horniny třídy těžitelnosti III skupiny 6 a 7 | m3 | 13.548
171251201 | Uložení sypaniny na skládky nebo meziskládky | m3 | 1897.26
997013861 | Poplatek za uložení stavebního odpadu na recyklační skládce (skládkovné) z prostého betonu kód odpadu 17 01 01 | t | 29.806
EPB01 |  |  | 98.456
EPB01 | "dle tabulky bouraných skladeb - skladba EPB01" 8,1*12,155 |  | 98.456
Použití figury:
965042141 | Bourání podkladů pod dlažby nebo mazanin betonových nebo z litého asfaltu tl do 100 mm pl přes 4 m2 | m3 | 22.219
122251104 | Odkopávky a prokopávky nezapažené v hornině třídy těžitelnosti I skupiny 3 objem do 500 m3 strojně | m3 | 298.578
EPB02 |  |  | 156.424
EPB02 | "dle tabulky bouraných skladeb - skladba EPB02" 254,88-EPB01 |  | 156.424
Použití figury:
965042141 | Bourání podkladů pod dlažby nebo mazanin betonových nebo z litého asfaltu tl do 100 mm pl přes 4 m2 | m3 | 22.219
122251104 | Odkopávky a prokopávky nezapažené v hornině třídy těžitelnosti I skupiny 3 objem do 500 m3 strojně | m3 | 298.578
EPB03 |  |  | 86.44
EPB03 | "dle tabulky bouraných skladeb - skladba EPB03" 143,34-EPB04 |  | 86.44
Použití figury:
113106144 | Rozebrání dlažeb ze zámkových dlaždic komunikací pro pěší strojně pl přes 50 m2 | m2 | 164.605
122251104 | Odkopávky a prokopávky nezapažené v hornině třídy těžitelnosti I skupiny 3 objem do 500 m3 strojně | m3 | 298.578
EPB04 |  |  | 56.9
EPB04 | "dle tabulky bouraných skladeb - skladba EPB04" 56,9 |  | 56.9
Použití figury:
965042141 | Bourání podkladů pod dlažby nebo mazanin betonových nebo z litého asfaltu tl do 100 mm pl přes 4 m2 | m3 | 22.219
113106144 | Rozebrání dlažeb ze zámkových dlaždic komunikací pro pěší strojně pl přes 50 m2 | m2 | 164.605
122251104 | Odkopávky a prokopávky nezapažené v hornině třídy těžitelnosti I skupiny 3 objem do 500 m3 strojně | m3 | 298.578
EPB05 |  |  | 78.165
EPB05 | "dle tabulky bouraných skladeb - skladba EPB05" 52,11*1,5 |  | 78.165
Použití figury:
113106144 | Rozebrání dlažeb ze zámkových dlaždic komunikací pro pěší strojně pl přes 50 m2 | m2 | 164.605
122251104 | Odkopávky a prokopávky nezapažené v hornině třídy těžitelnosti I skupiny 3 objem do 500 m3 strojně | m3 | 298.578
EPB06 |  |  | 43.095
| rozebrání chodníku - předpoklad 20% protřídění a navrácení |  | 0
EPB06 | "dle tabulky bouraných skladeb - skladba EPB06" (22,74+5,99)*1,5 |  | 43.095
Použití figury:
113106185 | Rozebrání dlažeb vozovek z drobných kostek s ložem z kameniva strojně pl do 50 m2 | m2 | 43.095
122251104 | Odkopávky a prokopávky nezapažené v hornině třídy těžitelnosti I skupiny 3 objem do 500 m3 strojně | m3 | 298.578
odkop |  |  | 298.578
| "dle tabulky bouraných skladeb - skladba EPB01" EPB01*(0,07+0,07+0,23) |  | 36.429
| "dle tabulky bouraných skladeb - skladba EPB02" EPB02*(0,07+0,07+0,3+0,37) |  | 126.703
| "dle tabulky bouraných skladeb - skladba EPB03" EPB03*(0,07+0,07+0,3+0,33) |  | 66.559
| "dle tabulky bouraných skladeb - skladba EPB04" EPB04*(0,07+0,07+0,3+0,33) |  | 43.813
| "dle tabulky bouraných skladeb - skladba EPB05" EPB05*(0,055+0,15) |  | 16.024
| "dle tabulky bouraných skladeb - skladba EPB05" EPB06*(0,06+0,15) |  | 9.05
odkop | Součet |  | 298.578
Použití figury:
122251104 | Odkopávky a prokopávky nezapažené v hornině třídy těžitelnosti I skupiny 3 objem do 500 m3 strojně | m3 | 298.578
162651112 | Vodorovné přemístění přes 4 000 do 5000 m výkopku/sypaniny z horniny třídy těžitelnosti I skupiny 1 až 3 | m3 | 1883.712
odvoz |  |  | 1883.712
odvoz | odkop+vykopvni |  | 1883.712
Použití figury:
162651112 | Vodorovné přemístění přes 4 000 do 5000 m výkopku/sypaniny z horniny třídy těžitelnosti I skupiny 1 až 3 | m3 | 1883.712
171201231 | Poplatek za uložení zeminy a kamení na recyklační skládce (skládkovné) kód odpadu 17 05 04 | t | 3484.867
171251201 | Uložení sypaniny na skládky nebo meziskládky | m3 | 1897.26
PB01a |  |  | 16.46
| bourání stávajících podlah |  | 0
PB01a | "dle tabulky bouraných skladeb - skladba PB01a" 16,46 |  | 16.46
Použití figury:
965042141 | Bourání podkladů pod dlažby nebo mazanin betonových nebo z litého asfaltu tl do 100 mm pl přes 4 m2 | m3 | 22.219
139711111 | Vykopávky v uzavřených prostorech v hornině třídy těžitelnosti I skupiny 1 až 3 ručně | m3 | 1585.134
965024131 | Bourání kamenných podlah nebo dlažeb z desek nebo mozaiky pl přes 1 m2 | m2 | 106.27
PB01b |  |  | 24.49
PB01b | "dle tabulky bouraných skladeb - skladba PB01b" 24,49 |  | 24.49
Použití figury:
965042141 | Bourání podkladů pod dlažby nebo mazanin betonových nebo z litého asfaltu tl do 100 mm pl přes 4 m2 | m3 | 22.219
139711111 | Vykopávky v uzavřených prostorech v hornině třídy těžitelnosti I skupiny 1 až 3 ručně | m3 | 1585.134
965024131 | Bourání kamenných podlah nebo dlažeb z desek nebo mozaiky pl přes 1 m2 | m2 | 106.27
PB01c |  |  | 0.681
PB01c | "dle tabulky bouraných skladeb - skladba PB01c" 1,185*0,575 |  | 0.681
Použití figury:
965042141 | Bourání podkladů pod dlažby nebo mazanin betonových nebo z litého asfaltu tl do 100 mm pl přes 4 m2 | m3 | 22.219
139711111 | Vykopávky v uzavřených prostorech v hornině třídy těžitelnosti I skupiny 1 až 3 ručně | m3 | 1585.134
965024131 | Bourání kamenných podlah nebo dlažeb z desek nebo mozaiky pl přes 1 m2 | m2 | 106.27
PB01d |  |  | 1.089
PB01d | "dle tabulky bouraných skladeb - skladba PB01d" 1,19*0,915 |  | 1.089
Použití figury:
965042141 | Bourání podkladů pod dlažby nebo mazanin betonových nebo z litého asfaltu tl do 100 mm pl přes 4 m2 | m3 | 22.219
139711111 | Vykopávky v uzavřených prostorech v hornině třídy těžitelnosti I skupiny 1 až 3 ručně | m3 | 1585.134
965024131 | Bourání kamenných podlah nebo dlažeb z desek nebo mozaiky pl přes 1 m2 | m2 | 106.27
PB01e |  |  | 13.74
PB01e | "dle tabulky bouraných skladeb - skladba PB01e" 13,74 |  | 13.74
Použití figury:
965042141 | Bourání podkladů pod dlažby nebo mazanin betonových nebo z litého asfaltu tl do 100 mm pl přes 4 m2 | m3 | 22.219
139711111 | Vykopávky v uzavřených prostorech v hornině třídy těžitelnosti I skupiny 1 až 3 ručně | m3 | 1585.134
965024131 | Bourání kamenných podlah nebo dlažeb z desek nebo mozaiky pl přes 1 m2 | m2 | 106.27
PB01f |  |  | 13.72
PB01f | "dle tabulky bouraných skladeb - skladba PB01f" 13,72 |  | 13.72
Použití figury:
965042141 | Bourání podkladů pod dlažby nebo mazanin betonových nebo z litého asfaltu tl do 100 mm pl přes 4 m2 | m3 | 22.219
139711111 | Vykopávky v uzavřených prostorech v hornině třídy těžitelnosti I skupiny 1 až 3 ručně | m3 | 1585.134
965024131 | Bourání kamenných podlah nebo dlažeb z desek nebo mozaiky pl přes 1 m2 | m2 | 106.27
PB01g |  |  | 27.78
PB01g | "dle tabulky bouraných skladeb - skladba PB01g" 8,96+18,82 |  | 27.78
Použití figury:
965042141 | Bourání podkladů pod dlažby nebo mazanin betonových nebo z litého asfaltu tl do 100 mm pl přes 4 m2 | m3 | 22.219
139711111 | Vykopávky v uzavřených prostorech v hornině třídy těžitelnosti I skupiny 1 až 3 ručně | m3 | 1585.134
965024131 | Bourání kamenných podlah nebo dlažeb z desek nebo mozaiky pl přes 1 m2 | m2 | 106.27
PB01h |  |  | 8.31
PB01h | "dle tabulky bouraných skladeb - skladba PB01h" 8,31 |  | 8.31
Použití figury:
965042141 | Bourání podkladů pod dlažby nebo mazanin betonových nebo z litého asfaltu tl do 100 mm pl přes 4 m2 | m3 | 22.219
139711111 | Vykopávky v uzavřených prostorech v hornině třídy těžitelnosti I skupiny 1 až 3 ručně | m3 | 1585.134
965024131 | Bourání kamenných podlah nebo dlažeb z desek nebo mozaiky pl přes 1 m2 | m2 | 106.27
PN03 |  |  | 28.646
| bourání stávajících podlah z dlažby |  | 0
PN03 | "dle tabulky bouraných skladeb - skladba PN03" 3,925*6,05+4,9 |  | 28.646
Použití figury:
771571810 | Demontáž podlah z dlaždic keramických kladených do malty | m2 | 211.916
139711111 | Vykopávky v uzavřených prostorech v hornině třídy těžitelnosti I skupiny 1 až 3 ručně | m3 | 1585.134
762512811 | Demontáž kce podkladového roštu | m2 | 1172.071
762811811 | Demontáž záklopů stropů z hrubých prken tl do 32 mm | m2 | 711.76
965081313 | Bourání podlah z dlaždic betonových, teracových nebo čedičových tl do 20 mm plochy přes 1 m2 | m2 | 276.084
PN04 |  |  | 276.084
| bourání betonvé dlažby |  | 0
PN04 | "dle tabulky bouraných skladeb - skladba PN04" 46,49+77,59+180,65-PN03 |  | 276.084
Použití figury:
965081313 | Bourání podlah z dlaždic betonových, teracových nebo čedičových tl do 20 mm plochy přes 1 m2 | m2 | 276.084
139711111 | Vykopávky v uzavřených prostorech v hornině třídy těžitelnosti I skupiny 1 až 3 ručně | m3 | 1585.134
762512811 | Demontáž kce podkladového roštu | m2 | 1172.071
762811811 | Demontáž záklopů stropů z hrubých prken tl do 32 mm | m2 | 711.76
PN05a |  |  | 9.31
PN05a | "dle tabulky bouraných skladeb - skladba PN05a" 12,21-PN05b |  | 9.31
Použití figury:
965042241 | Bourání podkladů pod dlažby nebo mazanin betonových nebo z litého asfaltu tl přes 100 mm pl přes 4 m2 | m3 | 111.694
139711111 | Vykopávky v uzavřených prostorech v hornině třídy těžitelnosti I skupiny 1 až 3 ručně | m3 | 1585.134
PN05b |  |  | 2.9
PN05b | "dle tabulky bouraných skladeb - skladba PN05b" 3,005*0,965 |  | 2.9
Použití figury:
965042241 | Bourání podkladů pod dlažby nebo mazanin betonových nebo z litého asfaltu tl přes 100 mm pl přes 4 m2 | m3 | 111.694
139711111 | Vykopávky v uzavřených prostorech v hornině třídy těžitelnosti I skupiny 1 až 3 ručně | m3 | 1585.134
PN05c |  |  | 14.32
PN05c | "dle tabulky bouraných skladeb - skladba PN05c" 14,32 |  | 14.32
Použití figury:
965042241 | Bourání podkladů pod dlažby nebo mazanin betonových nebo z litého asfaltu tl přes 100 mm pl přes 4 m2 | m3 | 111.694
139711111 | Vykopávky v uzavřených prostorech v hornině třídy těžitelnosti I skupiny 1 až 3 ručně | m3 | 1585.134
PN06a |  |  | 178.46
PN06a | "dle tabulky bouraných skladeb - skladba PN06a" 202,66-PN06b |  | 178.46
Použití figury:
965042241 | Bourání podkladů pod dlažby nebo mazanin betonových nebo z litého asfaltu tl přes 100 mm pl přes 4 m2 | m3 | 111.694
139711111 | Vykopávky v uzavřených prostorech v hornině třídy těžitelnosti I skupiny 1 až 3 ručně | m3 | 1585.134
PN06b |  |  | 24.2
PN06b | "dle tabulky bouraných skladeb - skladba PN06b" 10,65+13,55 |  | 24.2
Použití figury:
965042241 | Bourání podkladů pod dlažby nebo mazanin betonových nebo z litého asfaltu tl přes 100 mm pl přes 4 m2 | m3 | 111.694
139711111 | Vykopávky v uzavřených prostorech v hornině třídy těžitelnosti I skupiny 1 až 3 ručně | m3 | 1585.134
PN07a |  |  | 34.69
PN07a | "dle tabulky bouraných skladeb - skladba PN07a" 64,09-PN07b |  | 34.69
Použití figury:
965042241 | Bourání podkladů pod dlažby nebo mazanin betonových nebo z litého asfaltu tl přes 100 mm pl přes 4 m2 | m3 | 111.694
139711111 | Vykopávky v uzavřených prostorech v hornině třídy těžitelnosti I skupiny 1 až 3 ručně | m3 | 1585.134
PN07b |  |  | 29.4
PN07b | "dle tabulky bouraných skladeb - skladba PN07b" 29,4 |  | 29.4
Použití figury:
965042241 | Bourání podkladů pod dlažby nebo mazanin betonových nebo z litého asfaltu tl přes 100 mm pl přes 4 m2 | m3 | 111.694
139711111 | Vykopávky v uzavřených prostorech v hornině třídy těžitelnosti I skupiny 1 až 3 ručně | m3 | 1585.134
PN08 |  |  | 58.48
PN08 | "dle tabulky bouraných skladeb - skladba PN08" 58,48 |  | 58.48
Použití figury:
965042241 | Bourání podkladů pod dlažby nebo mazanin betonových nebo z litého asfaltu tl přes 100 mm pl přes 4 m2 | m3 | 111.694
139711111 | Vykopávky v uzavřených prostorech v hornině třídy těžitelnosti I skupiny 1 až 3 ručně | m3 | 1585.134
PN09 |  |  | 70.68
PN09 | "dle tabulky bouraných skladeb - skladba PN09" 70,68 |  | 70.68
Použití figury:
965042241 | Bourání podkladů pod dlažby nebo mazanin betonových nebo z litého asfaltu tl přes 100 mm pl přes 4 m2 | m3 | 111.694
139711111 | Vykopávky v uzavřených prostorech v hornině třídy těžitelnosti I skupiny 1 až 3 ručně | m3 | 1585.134
PN10 |  |  | 26.45
PN10 | "dle tabulky bouraných skladeb - skladba PN10" 5,82*3,81+1,725*0,78+2,93 |  | 26.45
Použití figury:
965042241 | Bourání podkladů pod dlažby nebo mazanin betonových nebo z litého asfaltu tl přes 100 mm pl přes 4 m2 | m3 | 111.694
139711111 | Vykopávky v uzavřených prostorech v hornině třídy těžitelnosti I skupiny 1 až 3 ručně | m3 | 1585.134
PN11 |  |  | 16.25
PN11 | "dle tabulky bouraných skladeb - skladba PN11" 16,25 |  | 16.25
Použití figury:
965042241 | Bourání podkladů pod dlažby nebo mazanin betonových nebo z litého asfaltu tl přes 100 mm pl přes 4 m2 | m3 | 111.694
139711111 | Vykopávky v uzavřených prostorech v hornině třídy těžitelnosti I skupiny 1 až 3 ručně | m3 | 1585.134
PN12 |  |  | 17.1
PN12 | "dle tabulky bouraných skladeb - skladba PN12" 9,95+7,15 |  | 17.1
Použití figury:
965042241 | Bourání podkladů pod dlažby nebo mazanin betonových nebo z litého asfaltu tl přes 100 mm pl přes 4 m2 | m3 | 111.694
139711111 | Vykopávky v uzavřených prostorech v hornině třídy těžitelnosti I skupiny 1 až 3 ručně | m3 | 1585.134
PN13 |  |  | 8.43
PN13 | "dle tabulky bouraných skladeb - skladba PN13" 8,43 |  | 8.43
Použití figury:
965042241 | Bourání podkladů pod dlažby nebo mazanin betonových nebo z litého asfaltu tl přes 100 mm pl přes 4 m2 | m3 | 111.694
139711111 | Vykopávky v uzavřených prostorech v hornině třídy těžitelnosti I skupiny 1 až 3 ručně | m3 | 1585.134
PN14 |  |  | 4.06
PN14 | "dle tabulky bouraných skladeb - skladba PN14" 4,06 |  | 4.06
Použití figury:
965042241 | Bourání podkladů pod dlažby nebo mazanin betonových nebo z litého asfaltu tl přes 100 mm pl přes 4 m2 | m3 | 111.694
139711111 | Vykopávky v uzavřených prostorech v hornině třídy těžitelnosti I skupiny 1 až 3 ručně | m3 | 1585.134
PN15 |  |  | 2.77
PN15 | "dle tabulky bouraných skladeb - skladba PN15" 2,77 |  | 2.77
Použití figury:
965042241 | Bourání podkladů pod dlažby nebo mazanin betonových nebo z litého asfaltu tl přes 100 mm pl přes 4 m2 | m3 | 111.694
139711111 | Vykopávky v uzavřených prostorech v hornině třídy těžitelnosti I skupiny 1 až 3 ručně | m3 | 1585.134
PN16 |  |  | 31.4
PN16 | "dle tabulky bouraných skladeb - skladba PN16" 57,85-PN10 |  | 31.4
Použití figury:
965042241 | Bourání podkladů pod dlažby nebo mazanin betonových nebo z litého asfaltu tl přes 100 mm pl přes 4 m2 | m3 | 111.694
139711111 | Vykopávky v uzavřených prostorech v hornině třídy těžitelnosti I skupiny 1 až 3 ručně | m3 | 1585.134
PN17 |  |  | 4.69
PN17 | "dle tabulky bouraných skladeb - skladba PN17" 4,69 |  | 4.69
Použití figury:
965042241 | Bourání podkladů pod dlažby nebo mazanin betonových nebo z litého asfaltu tl přes 100 mm pl přes 4 m2 | m3 | 111.694
139711111 | Vykopávky v uzavřených prostorech v hornině třídy těžitelnosti I skupiny 1 až 3 ručně | m3 | 1585.134
PN18 |  |  | 10.87
PN18 | "dle tabulky bouraných skladeb - skladba PN18" 10,87 |  | 10.87
Použití figury:
965042241 | Bourání podkladů pod dlažby nebo mazanin betonových nebo z litého asfaltu tl přes 100 mm pl přes 4 m2 | m3 | 111.694
139711111 | Vykopávky v uzavřených prostorech v hornině třídy těžitelnosti I skupiny 1 až 3 ručně | m3 | 1585.134
PN19a |  |  | 4.05
PN19a | "dle tabulky bouraných skladeb - skladba PN19a" 4,05 |  | 4.05
Použití figury:
965042241 | Bourání podkladů pod dlažby nebo mazanin betonových nebo z litého asfaltu tl přes 100 mm pl přes 4 m2 | m3 | 111.694
139711111 | Vykopávky v uzavřených prostorech v hornině třídy těžitelnosti I skupiny 1 až 3 ručně | m3 | 1585.134
PN19b |  |  | 3.79
PN19b | "dle tabulky bouraných skladeb - skladba PN19b" 7,84-PN19a |  | 3.79
Použití figury:
965042241 | Bourání podkladů pod dlažby nebo mazanin betonových nebo z litého asfaltu tl přes 100 mm pl přes 4 m2 | m3 | 111.694
139711111 | Vykopávky v uzavřených prostorech v hornině třídy těžitelnosti I skupiny 1 až 3 ručně | m3 | 1585.134
PN20 |  |  | 53.22
PN20 | "dle tabulky bouraných skladeb - skladba PN20" 53,22 |  | 53.22
Použití figury:
965042241 | Bourání podkladů pod dlažby nebo mazanin betonových nebo z litého asfaltu tl přes 100 mm pl přes 4 m2 | m3 | 111.694
139711111 | Vykopávky v uzavřených prostorech v hornině třídy těžitelnosti I skupiny 1 až 3 ručně | m3 | 1585.134
PN21 |  |  | 12.32
PN21 | "dle tabulky bouraných skladeb - skladba PN21" 12,32 |  | 12.32
Použití figury:
965042241 | Bourání podkladů pod dlažby nebo mazanin betonových nebo z litého asfaltu tl přes 100 mm pl přes 4 m2 | m3 | 111.694
139711111 | Vykopávky v uzavřených prostorech v hornině třídy těžitelnosti I skupiny 1 až 3 ručně | m3 | 1585.134
PN22 |  |  | 4.49
PN22 | "dle tabulky bouraných skladeb - skladba PN22" 4,49 |  | 4.49
Použití figury:
965042241 | Bourání podkladů pod dlažby nebo mazanin betonových nebo z litého asfaltu tl přes 100 mm pl přes 4 m2 | m3 | 111.694
139711111 | Vykopávky v uzavřených prostorech v hornině třídy těžitelnosti I skupiny 1 až 3 ručně | m3 | 1585.134
PN23 |  |  | 7.25
PN23 | "dle tabulky bouraných skladeb - skladba PN23" 4,48+2,77 |  | 7.25
Použití figury:
965042241 | Bourání podkladů pod dlažby nebo mazanin betonových nebo z litého asfaltu tl přes 100 mm pl přes 4 m2 | m3 | 111.694
139711111 | Vykopávky v uzavřených prostorech v hornině třídy těžitelnosti I skupiny 1 až 3 ručně | m3 | 1585.134
PN24 |  |  | 5.93
PN24 | "dle tabulky bouraných skladeb - skladba PN24" 4,45+1,48 |  | 5.93
Použití figury:
965042241 | Bourání podkladů pod dlažby nebo mazanin betonových nebo z litého asfaltu tl přes 100 mm pl přes 4 m2 | m3 | 111.694
139711111 | Vykopávky v uzavřených prostorech v hornině třídy těžitelnosti I skupiny 1 až 3 ručně | m3 | 1585.134
PN25 |  |  | 1.22
PN25 | "dle tabulky bouraných skladeb - skladba PN25" 1,22 |  | 1.22
Použití figury:
965042241 | Bourání podkladů pod dlažby nebo mazanin betonových nebo z litého asfaltu tl přes 100 mm pl přes 4 m2 | m3 | 111.694
139711111 | Vykopávky v uzavřených prostorech v hornině třídy těžitelnosti I skupiny 1 až 3 ručně | m3 | 1585.134
PN26 |  |  | 17.1
PN26 | "dle tabulky bouraných skladeb - skladba PN26" 5,2+11,9 |  | 17.1
Použití figury:
965042241 | Bourání podkladů pod dlažby nebo mazanin betonových nebo z litého asfaltu tl přes 100 mm pl přes 4 m2 | m3 | 111.694
139711111 | Vykopávky v uzavřených prostorech v hornině třídy těžitelnosti I skupiny 1 až 3 ručně | m3 | 1585.134
PN27 |  |  | 2.01
PN27 | "dle tabulky bouraných skladeb - skladba PN27" 2,01 |  | 2.01
Použití figury:
965042241 | Bourání podkladů pod dlažby nebo mazanin betonových nebo z litého asfaltu tl přes 100 mm pl přes 4 m2 | m3 | 111.694
139711111 | Vykopávky v uzavřených prostorech v hornině třídy těžitelnosti I skupiny 1 až 3 ručně | m3 | 1585.134
PN28 |  |  | 2.94
PN28 | "dle tabulky bouraných skladeb - skladba PN28" 2,94 |  | 2.94
Použití figury:
965042141 | Bourání podkladů pod dlažby nebo mazanin betonových nebo z litého asfaltu tl do 100 mm pl přes 4 m2 | m3 | 22.219
PN29 |  |  | 2.94
PN29 | "dle tabulky bouraných skladeb - skladba PN29" 2,94 |  | 2.94
Použití figury:
965042241 | Bourání podkladů pod dlažby nebo mazanin betonových nebo z litého asfaltu tl přes 100 mm pl přes 4 m2 | m3 | 111.694
139711111 | Vykopávky v uzavřených prostorech v hornině třídy těžitelnosti I skupiny 1 až 3 ručně | m3 | 1585.134
PN30 |  |  | 9.09
PN30 | "dle tabulky bouraných skladeb - skladba PN30" 4,12+2,62+1,19+1,16 |  | 9.09
Použití figury:
771571810 | Demontáž podlah z dlaždic keramických kladených do malty | m2 | 211.916
139711111 | Vykopávky v uzavřených prostorech v hornině třídy těžitelnosti I skupiny 1 až 3 ručně | m3 | 1585.134
965042241 | Bourání podkladů pod dlažby nebo mazanin betonových nebo z litého asfaltu tl přes 100 mm pl přes 4 m2 | m3 | 111.694
PN31 |  |  | 5.48
PN31 | "dle tabulky bouraných skladeb - skladba PN31" 5,48 |  | 5.48
Použití figury:
771571810 | Demontáž podlah z dlaždic keramických kladených do malty | m2 | 211.916
139711111 | Vykopávky v uzavřených prostorech v hornině třídy těžitelnosti I skupiny 1 až 3 ručně | m3 | 1585.134
965042241 | Bourání podkladů pod dlažby nebo mazanin betonových nebo z litého asfaltu tl přes 100 mm pl přes 4 m2 | m3 | 111.694
PN32 |  |  | 2.72
PN32 | "dle tabulky bouraných skladeb - skladba PN32" 2,72 |  | 2.72
Použití figury:
771571810 | Demontáž podlah z dlaždic keramických kladených do malty | m2 | 211.916
139711111 | Vykopávky v uzavřených prostorech v hornině třídy těžitelnosti I skupiny 1 až 3 ručně | m3 | 1585.134
965042241 | Bourání podkladů pod dlažby nebo mazanin betonových nebo z litého asfaltu tl přes 100 mm pl přes 4 m2 | m3 | 111.694
PN33 |  |  | 41.78
PN33 | "dle tabulky bouraných skladeb - skladba PN33" 41,78 |  | 41.78
Použití figury:
771571810 | Demontáž podlah z dlaždic keramických kladených do malty | m2 | 211.916
139711111 | Vykopávky v uzavřených prostorech v hornině třídy těžitelnosti I skupiny 1 až 3 ručně | m3 | 1585.134
965042241 | Bourání podkladů pod dlažby nebo mazanin betonových nebo z litého asfaltu tl přes 100 mm pl přes 4 m2 | m3 | 111.694
PN34 |  |  | 36.62
PN34 | "dle tabulky bouraných skladeb - skladba PN34" 1,62+2,41+0,83+1,61+3,35+1,71+25,09 |  | 36.62
Použití figury:
771571810 | Demontáž podlah z dlaždic keramických kladených do malty | m2 | 211.916
139711111 | Vykopávky v uzavřených prostorech v hornině třídy těžitelnosti I skupiny 1 až 3 ručně | m3 | 1585.134
965042241 | Bourání podkladů pod dlažby nebo mazanin betonových nebo z litého asfaltu tl přes 100 mm pl přes 4 m2 | m3 | 111.694
PN35 |  |  | 5.28
PN35 | "dle tabulky bouraných skladeb - skladba PN35" 5,28 |  | 5.28
Použití figury:
771571810 | Demontáž podlah z dlaždic keramických kladených do malty | m2 | 211.916
139711111 | Vykopávky v uzavřených prostorech v hornině třídy těžitelnosti I skupiny 1 až 3 ručně | m3 | 1585.134
965042241 | Bourání podkladů pod dlažby nebo mazanin betonových nebo z litého asfaltu tl přes 100 mm pl přes 4 m2 | m3 | 111.694
PN36 |  |  | 33.67
PN36 | "dle tabulky bouraných skladeb - skladba PN36" 33,67 |  | 33.67
Použití figury:
771571810 | Demontáž podlah z dlaždic keramických kladených do malty | m2 | 211.916
139711111 | Vykopávky v uzavřených prostorech v hornině třídy těžitelnosti I skupiny 1 až 3 ručně | m3 | 1585.134
965042241 | Bourání podkladů pod dlažby nebo mazanin betonových nebo z litého asfaltu tl přes 100 mm pl přes 4 m2 | m3 | 111.694
PN37 |  |  | 27.63
PN37 | "dle tabulky bouraných skladeb - skladba PN37" 27,63 |  | 27.63
Použití figury:
771571810 | Demontáž podlah z dlaždic keramických kladených do malty | m2 | 211.916
139711111 | Vykopávky v uzavřených prostorech v hornině třídy těžitelnosti I skupiny 1 až 3 ručně | m3 | 1585.134
965042241 | Bourání podkladů pod dlažby nebo mazanin betonových nebo z litého asfaltu tl přes 100 mm pl přes 4 m2 | m3 | 111.694
PN38 |  |  | 7.76
PN38 | "dle tabulky bouraných skladeb - skladba PN38" 5,25+1,23+1,28 |  | 7.76
Použití figury:
771571810 | Demontáž podlah z dlaždic keramických kladených do malty | m2 | 211.916
139711111 | Vykopávky v uzavřených prostorech v hornině třídy těžitelnosti I skupiny 1 až 3 ručně | m3 | 1585.134
965042241 | Bourání podkladů pod dlažby nebo mazanin betonových nebo z litého asfaltu tl přes 100 mm pl přes 4 m2 | m3 | 111.694
PN39 |  |  | 3.32
PN39 | "dle tabulky bouraných skladeb - skladba PN39" 3,32 |  | 3.32
Použití figury:
771571810 | Demontáž podlah z dlaždic keramických kladených do malty | m2 | 211.916
139711111 | Vykopávky v uzavřených prostorech v hornině třídy těžitelnosti I skupiny 1 až 3 ručně | m3 | 1585.134
965042241 | Bourání podkladů pod dlažby nebo mazanin betonových nebo z litého asfaltu tl přes 100 mm pl přes 4 m2 | m3 | 111.694
PN40a |  |  | 3.78
PN40a | "dle tabulky bouraných skladeb - skladba PN40a" 1,28+1,36+0,6*1,9 |  | 3.78
Použití figury:
771571810 | Demontáž podlah z dlaždic keramických kladených do malty | m2 | 211.916
139711111 | Vykopávky v uzavřených prostorech v hornině třídy těžitelnosti I skupiny 1 až 3 ručně | m3 | 1585.134
965042241 | Bourání podkladů pod dlažby nebo mazanin betonových nebo z litého asfaltu tl přes 100 mm pl přes 4 m2 | m3 | 111.694
PN40b |  |  | 1.033
PN40b | "dle tabulky bouraných skladeb - skladba PN40b" 0,395*2,615 |  | 1.033
Použití figury:
771571810 | Demontáž podlah z dlaždic keramických kladených do malty | m2 | 211.916
139711111 | Vykopávky v uzavřených prostorech v hornině třídy těžitelnosti I skupiny 1 až 3 ručně | m3 | 1585.134
965042241 | Bourání podkladů pod dlažby nebo mazanin betonových nebo z litého asfaltu tl přes 100 mm pl přes 4 m2 | m3 | 111.694
PN40c |  |  | 5.107
PN40c | "dle tabulky bouraných skladeb - skladba PN40c" 7,28-PN40b-0,6*1,9 |  | 5.107
Použití figury:
771571810 | Demontáž podlah z dlaždic keramických kladených do malty | m2 | 211.916
139711111 | Vykopávky v uzavřených prostorech v hornině třídy těžitelnosti I skupiny 1 až 3 ručně | m3 | 1585.134
965042241 | Bourání podkladů pod dlažby nebo mazanin betonových nebo z litého asfaltu tl přes 100 mm pl přes 4 m2 | m3 | 111.694
PN41 |  |  | 21.51
| bourání stávajících podlah z prken |  | 0
PN41 | "dle tabulky bouraných skladeb - skladba PN41" 21,51 |  | 21.51
Použití figury:
762521811 | Demontáž podlah bez polštářů z prken tloušťky do 32 mm | m2 | 55.361
139711111 | Vykopávky v uzavřených prostorech v hornině třídy těžitelnosti I skupiny 1 až 3 ručně | m3 | 1585.134
762512811 | Demontáž kce podkladového roštu | m2 | 1172.071
PN42 |  |  | 17.28
PN42 | "dle tabulky bouraných skladeb - skladba PN42" 17,28 |  | 17.28
Použití figury:
762521811 | Demontáž podlah bez polštářů z prken tloušťky do 32 mm | m2 | 55.361
139711111 | Vykopávky v uzavřených prostorech v hornině třídy těžitelnosti I skupiny 1 až 3 ručně | m3 | 1585.134
762512811 | Demontáž kce podkladového roštu | m2 | 1172.071
PN43 |  |  | 12.63
PN43 | "dle tabulky bouraných skladeb - skladba PN43" 12,63 |  | 12.63
Použití figury:
762521811 | Demontáž podlah bez polštářů z prken tloušťky do 32 mm | m2 | 55.361
139711111 | Vykopávky v uzavřených prostorech v hornině třídy těžitelnosti I skupiny 1 až 3 ručně | m3 | 1585.134
762512811 | Demontáž kce podkladového roštu | m2 | 1172.071
PN44 |  |  | 3.941
PN44 | "dle tabulky bouraných skladeb - skladba PN44" 1,6*1,88+1,435*0,65 |  | 3.941
Použití figury:
762521811 | Demontáž podlah bez polštářů z prken tloušťky do 32 mm | m2 | 55.361
139711111 | Vykopávky v uzavřených prostorech v hornině třídy těžitelnosti I skupiny 1 až 3 ručně | m3 | 1585.134
762512811 | Demontáž kce podkladového roštu | m2 | 1172.071
PN45 |  |  | 5.15
| bourání stávajících podlah |  | 0
PN45 | "dle tabulky bouraných skladeb - skladba PN45" 5,15 |  | 5.15
Použití figury:
965043341 | Bourání podkladů pod dlažby betonových s potěrem nebo teracem tl do 100 mm pl přes 4 m2 | m3 | 0.206
139711111 | Vykopávky v uzavřených prostorech v hornině třídy těžitelnosti I skupiny 1 až 3 ručně | m3 | 1585.134
965042241 | Bourání podkladů pod dlažby nebo mazanin betonových nebo z litého asfaltu tl přes 100 mm pl přes 4 m2 | m3 | 111.694
PN46 |  |  | 24.11
PN46 | "dle tabulky bouraných skladeb - skladba PN46" 24,11 |  | 24.11
Použití figury:
965042241 | Bourání podkladů pod dlažby nebo mazanin betonových nebo z litého asfaltu tl přes 100 mm pl přes 4 m2 | m3 | 111.694
139711111 | Vykopávky v uzavřených prostorech v hornině třídy těžitelnosti I skupiny 1 až 3 ručně | m3 | 1585.134
PN47 |  |  | 9.33
PN47 | "dle tabulky bouraných skladeb - skladba PN47" 9,33 |  | 9.33
Použití figury:
965042141 | Bourání podkladů pod dlažby nebo mazanin betonových nebo z litého asfaltu tl do 100 mm pl přes 4 m2 | m3 | 22.219
139711111 | Vykopávky v uzavřených prostorech v hornině třídy těžitelnosti I skupiny 1 až 3 ručně | m3 | 1585.134
PN48 |  |  | 41.59
PN48 | "dle tabulky bouraných skladeb - skladba PN48" 18,16+23,43 |  | 41.59
Použití figury:
965042141 | Bourání podkladů pod dlažby nebo mazanin betonových nebo z litého asfaltu tl do 100 mm pl přes 4 m2 | m3 | 22.219
139711111 | Vykopávky v uzavřených prostorech v hornině třídy těžitelnosti I skupiny 1 až 3 ručně | m3 | 1585.134
SB01 |  |  | 260.719
| otlučení omítek |  | 0
| "dle tabulky bouraných skladeb - skladba SB01" 1,9*(3,265+0,2+6,77+1,395+0,735+1,37+3,04+1,3+0,28+0,835)+1,84*(5,325+4,555+5,26+0,635) |  | 65.487
| 2,28*(2,635*2+1,045*2+0,99+2,535*2)+2,07*(3,02+0,985+1,895+1,47+0,39+2,295+1,07+1,805+0,88+0,905)+2,36*(2,675*2+2,93+1,745+1,585+4,19+1,02+0,32) |  | 101.508
| 2,18*(6,6+2,4+3,44+4+0,615+0,9+0,635+2,475+1,025)+2,15*(2,815+1,985+1,81+3,715+1,17+0,705+1,19)+2,38*(2,915+2,95+1,185) |  | 93.724
SB01 | Mezisoučet |  | 260.719
Použití figury:
978013191 | Otlučení (osekání) vnitřní vápenné nebo vápenocementové omítky stěn v rozsahu přes 50 do 100 % | m2 | 5169.667
784121001 | Oškrabání malby v mísnostech v do 3,80 m | m2 | 5035.994
978023251 | Vyškrabání spár zdiva kamenného režného | m2 | 3349.859
985131111 | Očištění ploch stěn, rubu kleneb a podlah tlakovou vodou | m2 | 6029.242
SB02 |  |  | 2993.138
| "dle tabulky bouraných skladeb - skladba SB02" 3,83*(6,665+5,585+5,62+5,89)+3,6*(3,385+5,68)+3,62*(3,1+5,39)-(1,1*2+1,1*1,99+0,8*2+1,15*2,02*4) |  | 139.088
| 3,91*(6,605+6,705+6,66+6,45)+3,59*(6,45+2,68+2,155+3,465)+3,6*4,56+3,68*(37,18*2+7,11)-(1,95*2*2+0,8*1,97*2+0,8*2*3+0,8*2,01*2+1,15*2*2+1,35*2,2) |  | 445.942
| 3,68*(2,71+1,16*2+0,7*2+4,48*2)-(1,195*2,04*3+1,28*1,98+1,24*2,1+1,385*2,14+1,415*2,17+1,205*2,24+1,46*2,19+1,35*2,17+0,645*0,62+0,75*1,97) |  | 27.445
| 3,45*(37,7*2+6,1+9,48*2+6,6+3,85+3,93)-(1,2*1,95*17+1,345*2,13+1,415*2,22+1,205*2,22+1,435*2,18+1,42*2,14+1,24*2,12+1,15*2,3+1,5*2,32+1,1*2,02) |  | 330.594
| 3,45*(6,53+5,2+6,42+5,98+10,2+5,455+10,835*2+5,38+4,46+11,3+4,03)-(1,2*1,95*6+1,1*2,02+1,35*2,26+1,05*2,41+1,415*2,69+1,35*2,23+1,15*2,17+1,5*2,31) |  | 264.235
| 3,45*(17,2+11,3)-(1,5*2,34+1,15*2,17+1,3*2,09+2,25*2,1+1,295*1,9+1,3*2,04+1,6*2,62+1,13*2,07+1,155*2,01*3+1,5*2,33+1,145*2,36) |  | 60.072
| 3,88*(14,16*2+5,37*2)+3,65*(9,67*2+5,82*2)-(3,54*3,19+0,8*1,97*2+0,9*1,97+0,9*1,96*2+2,32*3,22+1,25*1,77+0,9*1,95+1,29*1,86+1,26*1,86+1,26*1,83) |  | 226.398
| 3,86*(6,14*2+2,5*2)+3,95*(1,23+2*2+0,615)+2,08*(2,475*2+0,645*2+3,825+0,59+0,7)+4,3*(5,28*2+1,815*2)-(1,76*2,23+0,8*1,97*2+0,8*0,87+1,15*1,83) |  | 164.547
| 4,27*(13,25+15,66*2+1,55*4+1,23*2+1,54*2)+3,77*(10,47*2+11,83+1,01*2+1,21*2+0,31*4)-(2,16*2,13+2,16*2,14+0,9*1,97+1,37*2,38+2,3*2,13+2,3*2,14+1,3*2) |  | 358.722
| 3,92*(5,735+3,06*2)+3,9*(2,715*2+5,735)-(1,2*1,79+1,2*1,81+2,87*(2,08+1,49)+1,37*2,31+1,37*2,33+0,86*1,47+0,915*1,96+1,34*1,9+1,3*1,9+1,33*2,36) |  | 57.88
| 3,39*(1,76*2+5,735*2)-(1,33*2,36+0,9*1,97+1,325*2,21+1,305*1,91)+3,91*(2,445*2+1,42*2+1,825)-(0,77*2,13+0,86*1,47)+2,13*0,64*2+3,77*(1,6*2+1,88) |  | 96.817
| 2,22*(2,385*2+1,385)+4,02*(3,345*2+0,32*2)+3,84*(8,5+4,53+1,83+0,85)-(0,85*2,07+1,28*2,21+0,795*2,16+1,4*2,45+1,13*2,1+1,1*1,25+1,245*1,25) |  | 88.417
| 3,55*(7,6+6,85)+4,21*(6,75+6,84)+3,57*(1,91+3,68*2)+3,36*(1,83+2,01*2)-(1,15*2,05+1,15*2,04+0,85*2,07+0,7*1,97*2+0,9*1,97+1,35*2,21+0,8*1,97+1,28*2,5) |  | 142.508
| 3,88*(8,83+5,685+3,79+5,35+6)+3,69*(4,69*2+2,455*2)-(0,8*1,97*3+1,255*1,78+1,25*1,8+1,25*1,79+1,15*1,82+0,97*2,15) |  | 152.164
| 2,55*(1,725+2,01+0,57+0,46+1,445+1,33+1,07+2,565+1,58+3,3+0,655+0,3+0,6)+3,78*(1,185*2+1,18)+3,76*(3,35+4,36*2+0,54*2+4,97)-(0,9*1,97+1,155*1,77) |  | 122.638
| 3,72*(1,575+1,635)-(1,15*2,14+1,1*2,17)+3,67*(9,64+4,74+9,5+5,57+0,585*2)-(1,18*1,75+0,9*1,97+0,92*2,15+1,11*2,09+1,22*1,76*2+0,9*1,97) |  | 105.265
| 3,25*(1,52+3,15+1,9)-(1,075*1,62+0,6*1,97)+2,59*(0,75+1,525+1,14+0,115+0,395+0,79+0,34)+3,3*(1,825+0,285+0,86+0,845+1,72*2)+3,38*(3,84*2+2,9) |  | 91.223
| 2,19*(3,955*2+1,42*2)-(1,11*2,09+1,05*2,24+1,27*1,91+0,9*1,97)+3,4*(2,45*+1,725*2+1,2*2)-(0,9*(2,05+0,78)+1,05*2,24) |  | 46.671
| 2,55*(3,995*2+3,465*2)+3*(3,55*2+3,005*2)-(0,995*1,27+0,9*2,03+0,9*1,97) |  | 72.512
SB02 | Mezisoučet |  | 2993.138
Použití figury:
978013191 | Otlučení (osekání) vnitřní vápenné nebo vápenocementové omítky stěn v rozsahu přes 50 do 100 % | m2 | 5169.667
784121001 | Oškrabání malby v mísnostech v do 3,80 m | m2 | 5035.994
978023251 | Vyškrabání spár zdiva kamenného režného | m2 | 3349.859
985131111 | Očištění ploch stěn, rubu kleneb a podlah tlakovou vodou | m2 | 6029.242
SB03 |  |  | 625.48
| "dle tabulky bouraných skladeb - skladba SB03" 3,75*(6,78+3,125+2,705+9,99+10,19+6,645+6,605+5,345)-(1,93*2,06*4+1,195*2,02+0,94*2,11+0,97*2,16+0,9*2) |  | 168.498
| 3,75*(5,93+7,065*2+0,155*2+0,17*2+0,15+6,665+4,99+4,82+8,38*2+0,225*2)-(1,93*2,06*4+0,9*2+0,97*2,18+0,97*2,16+0,97*2,18+0,94*2,11) |  | 178.533
| 3,6*(3,255+2,305+1,665+4,61+4,85+4,61*2+3,58*2)-(1,2*1,95*2+0,95*1,91*2) |  | 110.725
| 3,6*(2,86+2,7+2,57+3,36+1,52+4,19)+3,5*(0,88*2+1,065*4+1,02*2)+3,42*(6,42*2+0,595*2+6,11*2)-(0,9*1,97*2+0,8*2*2+0,65*1,97*2+0,4*0,86+1,05*2,41) |  | 167.724
SB03 | Mezisoučet |  | 625.48
Použití figury:
978013191 | Otlučení (osekání) vnitřní vápenné nebo vápenocementové omítky stěn v rozsahu přes 50 do 100 % | m2 | 5169.667
784121001 | Oškrabání malby v mísnostech v do 3,80 m | m2 | 5035.994
978023411 | Vyškrabání spár zdiva cihelného mimo komínového | m2 | 1667.045
985131111 | Očištění ploch stěn, rubu kleneb a podlah tlakovou vodou | m2 | 6029.242
SB06100 |  |  | 291.764
| bourání konstrukcí z plných cihel pálených |  | 0
| "dle tabulky bouraných skladeb - skladba SB06" 3,6*(5,405+6,79+3,465)+0,56*2,11+1,08*2,11+1,165*2,1+3,87*6,11+1,66*2,87-(0,9*1,97+0,9*2,04+0,8*1,97*2) |  | 83.932
| "dle tabulky bouraných skladeb - skladba SB06" 3,75*6,515+0,46*(5,82+0,78+1,19+0,465)+2,14*1+2,46*1,23-0,6*1,97+3,92*5,735-1,18*2,01+0,915*1,96 |  | 54.115
| 4,02*(1,445+1,91+1,46)-0,6*1,97*2-0,8*1,97+2,2*(1,88*2+1,42)-0,6*1,97*2+3,57*1,91-0,8*1,97+0,97*2,15+2,55*(2,495+1,07+1,07)-0,8*1,97*2-0,6*1,97 |  | 39.262
| 3,75*(1,69*5+2,055+0,965)+2,12*(0,91+1,15)-0,6*1,97*4+1,18*(2,68+1,95+0,75+0,745+0,91+1,125+0,72)+3,7*(1,225+4,18)-0,9*1,952*0,88+3,25*3,14-0,8*1,97 |  | 80.212
| 0,79*2,56+3,3*3,065*3-0,8*1,97*3+2,14*(1,825+1,38)-0,7*1,97*2+3,4*1,2-0,8*1,97 |  | 34.243
SB06100 | Součet |  | 291.764
Použití figury:
962031132 | Bourání příček z cihel pálených na MVC tl do 100 mm | m2 | 291.764
978013191 | Otlučení (osekání) vnitřní vápenné nebo vápenocementové omítky stěn v rozsahu přes 50 do 100 % | m2 | 5169.667
SB06150 |  |  | 172.734
| bourání konstrukcí z plných cihel pálených |  | 0
| "dle tabulky bouraných skladeb - skladba SB06" 3,75*(6,745+7,29)-(0,87*2,17+0,72*0,45+0,85*2,1)+3,71*3,815-0,8*1,97+3,95*1,63-0,775*1,62 |  | 66.395
| 3,77*(4,015+5,26+4,26+5,27)-1,95*2,34+1,385*2,22-0,8*1,97+1,2*4,2+3,78*1,18-0,6*1,97+1,105*2,1+3,75*(1,575+4,2)-0,9*1,97-0,6*1,97-0,8*1,97+1,24*2,35 |  | 98.509
| 2,7*2,9 |  | 7.83
SB06150 | Součet |  | 172.734
Použití figury:
962031133 | Bourání příček z cihel pálených na MVC tl do 150 mm | m2 | 172.734
978013191 | Otlučení (osekání) vnitřní vápenné nebo vápenocementové omítky stěn v rozsahu přes 50 do 100 % | m2 | 5169.667
SC01 |  |  | 18.929
SCB01 |  |  | 96.002
| otlučení omítek |  | 0
| "dle tabulky bouraných skladeb - skladba SCB01" (16,46+8,31+8,96+18,82+13,72+13,74+3,47)*1,15 |  | 96.002
SCB01 | Mezisoučet |  | 96.002
Použití figury:
978011191 | Otlučení (osekání) vnitřní vápenné nebo vápenocementové omítky stropů v rozsahu přes 50 do 100 % | m2 | 1156.657
784121001 | Oškrabání malby v mísnostech v do 3,80 m | m2 | 5035.994
978023251 | Vyškrabání spár zdiva kamenného režného | m2 | 3349.859
985131111 | Očištění ploch stěn, rubu kleneb a podlah tlakovou vodou | m2 | 6029.242
985211111 | Vyklínování uvolněných kamenů ve zdivu se spárami dl do 6 m/m2 | m2 | 1137.567
SCB02 |  |  | 34.3
| "dle tabulky bouraných skladeb - skladba SCB02" (1,42*1,335+21,36+6,57)*1,15 |  | 34.3
SCB02 | Mezisoučet |  | 34.3
Použití figury:
978011191 | Otlučení (osekání) vnitřní vápenné nebo vápenocementové omítky stropů v rozsahu přes 50 do 100 % | m2 | 1156.657
784121001 | Oškrabání malby v mísnostech v do 3,80 m | m2 | 5035.994
978023411 | Vyškrabání spár zdiva cihelného mimo komínového | m2 | 1667.045
985131111 | Očištění ploch stěn, rubu kleneb a podlah tlakovou vodou | m2 | 6029.242
985211111 | Vyklínování uvolněných kamenů ve zdivu se spárami dl do 6 m/m2 | m2 | 1137.567
SCB05 |  |  | 129.37
| otlučení omítek |  | 0
SCB05 | "dle tabulky bouraných skladeb - skladba SCB05" 4,45+1,22+4,48+2,01+18,69+34,45+40+16,15+7,92 |  | 129.37
Použití figury:
978012191 | Otlučení (osekání) vnitřní vápenné nebo vápenocementové omítky stropů rákosových v rozsahu přes 50 do 100 % | m2 | 129.37
762512811 | Demontáž kce podkladového roštu | m2 | 1172.071
762841811 | Demontáž podbíjení obkladů stropů a střech sklonu do 60° z hrubých prken tl do 35 mm | m2 | 536.4
SCB06 |  |  | 1007.265
| "dle tabulky bouraných skladeb - skladba SCB06" (70,68+57,85+2,93+16,25+9,33+9,95+6,65+202,66+58,48+64,09+6,3+21,51+17,28+12,63)*1,15 |  | 640.079
| (1,28+1,36+4,69+33,67+27,63+7,84+4,49+53,22+12,32+4,45+1,22+2,77+1,48+4,48+1,62+2,41+0,83+1,61+3,35+1,71+25,09+5,28+41,78+5,48+4,12+2,62+1,19)*1,15 |  | 296.689
| (1,16+5,2+11,9+2,62*1,18+2,94+2,72+21,36+12,93)*1,15 |  | 70.497
SCB06 | Mezisoučet |  | 1007.265
Použití figury:
978011191 | Otlučení (osekání) vnitřní vápenné nebo vápenocementové omítky stropů v rozsahu přes 50 do 100 % | m2 | 1156.657
784121001 | Oškrabání malby v mísnostech v do 3,80 m | m2 | 5035.994
978023411 | Vyškrabání spár zdiva cihelného mimo komínového | m2 | 1667.045
985131111 | Očištění ploch stěn, rubu kleneb a podlah tlakovou vodou | m2 | 6029.242
985211111 | Vyklínování uvolněných kamenů ve zdivu se spárami dl do 6 m/m2 | m2 | 1137.567
SCB07 |  |  | 19.09
SCB07 | "dle tabulky bouraných skladeb - skladba SCB07" 3,32+10,87+4,9 |  | 19.09
Použití figury:
978011191 | Otlučení (osekání) vnitřní vápenné nebo vápenocementové omítky stropů v rozsahu přes 50 do 100 % | m2 | 1156.657
784121001 | Oškrabání malby v mísnostech v do 3,80 m | m2 | 5035.994
SN20 |  |  | 54.35
| skladba SN20 |  | 0
| "Z" 8+1,6+7,1+2,3 |  | 19
| "V" 2,4+3,8+3,9 |  | 10.1
| "JV" 9,25 |  | 9.25
| "J" 16 |  | 16
SN20 | Mezisoučet |  | 54.35
Použití figury:
978035127 | Odstranění tenkovrstvé omítky tl přes 2 mm odsekáním v rozsahu přes 50 do 100 % | m2 | 1012.338
978036191 | Otlučení (osekání) cementových omítek vnějších ploch v rozsahu přes 50 do 100 % | m2 | 54.35
985131111 | Očištění ploch stěn, rubu kleneb a podlah tlakovou vodou | m2 | 6029.242
SN21 |  |  | 133.9
| skladba SN21 |  | 0
| "Z" 5,4+1,1+5,4+3,4+1,5+2,6 |  | 19.4
| "V" 1,2+10,9+1,2+3,8+11,4+16,4 |  | 44.9
| "JV" 23+6*1,1 |  | 29.6
| "J" 10,8+11,3+11,4+0,6+5,9 |  | 40
SN21 | Mezisoučet |  | 133.9
Použití figury:
978035127 | Odstranění tenkovrstvé omítky tl přes 2 mm odsekáním v rozsahu přes 50 do 100 % | m2 | 1012.338
978036161 | Otlučení (osekání) cementových omítek vnějších ploch v rozsahu přes 30 do 50 % | m2 | 957.988
985131111 | Očištění ploch stěn, rubu kleneb a podlah tlakovou vodou | m2 | 6029.242
SN22 |  |  | 824.088
| skladba SN22 |  | 0
| "Z" 141,7+80+7,3-(6*1,8*1,95+1,03*1,91+2,25*1,91*0,5+2*1,1*1,9+2*1,1*2+1,28*2) |  | 192.684
| "V" 71+105+124-(4*1,15*1,88+2,1*1,88+3*1,1*1,9+2*0,4*0,86+9*1,15*1,95+4*1,8*1,95) |  | 246.224
| "JV" 124+6*6,5-7*1,2*1,95 |  | 146.62
| "J" 276-16*1,2*1,95 |  | 238.56
SN22 | Mezisoučet |  | 824.088
Použití figury:
978035127 | Odstranění tenkovrstvé omítky tl přes 2 mm odsekáním v rozsahu přes 50 do 100 % | m2 | 1012.338
978036161 | Otlučení (osekání) cementových omítek vnějších ploch v rozsahu přes 30 do 50 % | m2 | 957.988
985131111 | Očištění ploch stěn, rubu kleneb a podlah tlakovou vodou | m2 | 6029.242
STB05 |  |  | 407.03
STB05 | "dle tabulky bouraných skladeb - skladba STB05" 12,21+14,32+39,38+18,69+34,45+43,26+40+16,15+7,92+180,65 |  | 407.03
Použití figury:
762811811 | Demontáž záklopů stropů z hrubých prken tl do 32 mm | m2 | 711.76
762841811 | Demontáž podbíjení obkladů stropů a střech sklonu do 60° z hrubých prken tl do 35 mm | m2 | 536.4
STR01 |  |  | 47.173
STR02 |  |  | 35.4
STR02 | "dle tabulky bouraných skladeb - skladba STR02" 4*8,85 |  | 35.4
STR02_1 |  |  | 1387.784
STR03 |  |  | 34.958
STR03 | "dle tabulky bouraných skladeb - skladba STR03" 8,85*3,95 |  | 34.958
Použití figury:
765111825 | Demontáž krytiny keramické hladké sklonu do 30° se zvětralou maltou do suti | m2 | 34.958
762342813 | Demontáž laťování střech z latí osové vzdálenosti přes 0,50 m | m2 | 69.916
vykop |  |  | 31.53
vykopvni |  |  | 1585.134
| vykopání násypů pod stávajícími podlahami |  | 0
| "dle tabulky bouraných skladeb - skladba PB01a" PB01a*(0,18+0,255) |  | 7.16
| "dle tabulky bouraných skladeb - skladba PB01b" PB01b*(0,18+0,38) |  | 13.714
| "dle tabulky bouraných skladeb - skladba PN02" (39,38+18,69+34,45+43,26+40+16,15+7,92+236,79+59,81+38,17+38,02+59,31+50,66)*(0,14+(0,09+1,65)/2) |  | 689.436
| "dle tabulky bouraných skladeb - skladba PN03" PN03*(0,14+(0,29+1,115)/2) |  | 24.134
| "dle tabulky bouraných skladeb - skladba PN04" PN04*(0,14+(0,28+1,1)/2) |  | 229.15
| "dle tabulky bouraných skladeb - skladba PN05a" PN05a*0,57 |  | 5.307
| "dle tabulky bouraných skladeb - skladba PN05b" PN05b*0,57 |  | 1.653
| "dle tabulky bouraných skladeb - skladba PN05c" PN05c*0,52 |  | 7.446
| "dle tabulky bouraných skladeb - skladba PN06a" PN06a*0,36 |  | 64.246
| "dle tabulky bouraných skladeb - skladba PN06b" PN06b*0,52 |  | 12.584
| "dle tabulky bouraných skladeb - skladba PN07a" PN07a*0,58 |  | 20.12
| "dle tabulky bouraných skladeb - skladba PN07b" PN07b*0,58 |  | 17.052
| "dle tabulky bouraných skladeb - skladba PN08" PN08*0,63 |  | 36.842
| "dle tabulky bouraných skladeb - skladba PN09" PN09*0,875 |  | 61.845
| "dle tabulky bouraných skladeb - skladba PN10" PN10*0,64 |  | 16.928
| "dle tabulky bouraných skladeb - skladba PN11" PN11*0,67 |  | 10.888
| "dle tabulky bouraných skladeb - skladba PN12" PN12*0,35 |  | 5.985
| "dle tabulky bouraných skladeb - skladba PN13" PN13*0,86 |  | 7.25
| "dle tabulky bouraných skladeb - skladba PN14" PN14*0,81 |  | 3.289
| "dle tabulky bouraných skladeb - skladba PN15" PN15*0,85 |  | 2.355
| "dle tabulky bouraných skladeb - skladba PN17" PN17*0,7 |  | 3.283
| "dle tabulky bouraných skladeb - skladba PN18" PN18*(0,72+0,96)/2 |  | 9.131
| "dle tabulky bouraných skladeb - skladba PN19a" PN19a*0,6 |  | 2.43
| "dle tabulky bouraných skladeb - skladba PN19b" PN19b*0,31 |  | 1.175
| "dle tabulky bouraných skladeb - skladba PN20" PN20*0,65 |  | 34.593
| "dle tabulky bouraných skladeb - skladba PN21" PN21*0,81 |  | 9.979
| "dle tabulky bouraných skladeb - skladba PN22" PN22*0,6 |  | 2.694
| "dle tabulky bouraných skladeb - skladba PN23" PN23*0,61 |  | 4.423
| "dle tabulky bouraných skladeb - skladba PN24" PN24*0,82 |  | 4.863
| "dle tabulky bouraných skladeb - skladba PN25" PN25*0,8 |  | 0.976
| "dle tabulky bouraných skladeb - skladba PN26" PN26*0,86 |  | 14.706
| "dle tabulky bouraných skladeb - skladba PN27" PN27*0,81 |  | 1.628
| "dle tabulky bouraných skladeb - skladba PN29" PN29*0,81 |  | 2.381
| "dle tabulky bouraných skladeb - skladba PN30" PN30*0,775 |  | 7.045
| "dle tabulky bouraných skladeb - skladba PN31" PN31*0,795 |  | 4.357
| "dle tabulky bouraných skladeb - skladba PN32" PN32*0,625 |  | 1.7
| "dle tabulky bouraných skladeb - skladba PN33" PN33*0,785 |  | 32.797
| "dle tabulky bouraných skladeb - skladba PN34" PN34*0,695 |  | 25.451
| "dle tabulky bouraných skladeb - skladba PN35" PN35*0,675 |  | 3.564
| "dle tabulky bouraných skladeb - skladba PN36" PN36*0,915 |  | 30.808
| "dle tabulky bouraných skladeb - skladba PN37" PN37*0,595 |  | 16.44
| "dle tabulky bouraných skladeb - skladba PN38" PN38*0,455 |  | 3.531
| "dle tabulky bouraných skladeb - skladba PN39" PN39*(0,725+0,745)/2 |  | 2.44
| "dle tabulky bouraných skladeb - skladba PN40a" PN40a*0,395 |  | 1.493
| "dle tabulky bouraných skladeb - skladba PN40b" PN40b*0,715 |  | 0.739
| "dle tabulky bouraných skladeb - skladba PN40c" PN40c*1,605 |  | 8.197
| "dle tabulky bouraných skladeb - skladba PN41" PN41*(0,08+0,8) |  | 18.929
| "dle tabulky bouraných skladeb - skladba PN42" PN42*(0,08+0,82) |  | 15.552
| "dle tabulky bouraných skladeb - skladba PN43" PN43*(0,08+0,84) |  | 11.62
| "dle tabulky bouraných skladeb - skladba PN44" PN44*(0,08+0,63) |  | 2.798
| "dle tabulky bouraných skladeb - skladba PN45" PN45*0,72 |  | 3.708
| "dle tabulky bouraných skladeb - skladba PN46" PN46*0,78 |  | 18.806
| "dle tabulky bouraných skladeb - skladba PN47" PN47*0,735/2 |  | 3.429
| "dle tabulky bouraných skladeb - skladba PN48" PN48*(0,5+0,27) |  | 32.024
| "dle tabulky bouraných skladeb - skladba PB01c" PB01c*0,12 |  | 0.082
| "dle tabulky bouraných skladeb - skladba PB01d" PB01d*0,12 |  | 0.131
| "dle tabulky bouraných skladeb - skladba PB01e" PB01e*(0,175+0,015) |  | 2.611
| "dle tabulky bouraných skladeb - skladba PB01f" PB01f*0,1 |  | 1.372
| "dle tabulky bouraných skladeb - skladba PB01g" PB01g*0,13 |  | 3.611
| "dle tabulky bouraných skladeb - skladba PB01h" PB01h*0,12 |  | 0.997
| "dle tabulky bouraných skladeb - skladba PN16" PN16*0,04 |  | 1.256
vykopvni | Součet |  | 1585.134
Použití figury:
139711111 | Vykopávky v uzavřených prostorech v hornině třídy těžitelnosti I skupiny 1 až 3 ručně | m3 | 1585.134
162211311 | Vodorovné přemístění výkopku z horniny třídy těžitelnosti I skupiny 1 až 3 stavebním kolečkem do 10 m | m3 | 1585.134
162211319 | Příplatek k vodorovnému přemístění výkopku z horniny třídy těžitelnosti I skupiny 1 až 3 stavebním kolečkem za každých dalších 10 m | m3 | 7925.67
162651112 | Vodorovné přemístění přes 4 000 do 5000 m výkopku/sypaniny z horniny třídy těžitelnosti I skupiny 1 až 3 | m3 | 1883.712
zakldes03 |  |  | 2.847
zakldes10 |  |  | 16.636
zakldes30 |  |  | 1.612
zaklpasvni |  |  | 10.435
zásyp |  |  | 5.408
01 | Stavební část
bed |  |  | 0.974
bed | "dle tabulky navrhovaných skladeb - skladba STR/03" STR03*0,03 |  | 0.974
Použití figury:
60511081 | řezivo jehličnaté středové smrk tl 18-32mm dl 4-5m | m3 | 0.974
762395000 | Spojovací prostředky krovů, bednění, laťování, nadstřešních konstrukcí | m3 | 189.748
EPN01 |  |  | 318.6
EPN01 | "dle tabulky navrhovaných skladeb - skladba EPN/01" 183+113,88+73,22-51,5 |  | 318.6
Použití figury:
181912112 | Úprava pláně v hornině třídy těžitelnosti I skupiny 3 se zhutněním ručně | m2 | 447.7
213311113 | Polštáře zhutněné pod základy z kameniva drceného frakce 16 až 63 mm | m3 | 235.524
596811121 | Kladení betonové dlažby komunikací pro pěší do lože z kameniva velikosti do 0,09 m2 pl přes 50 do 100 m2 | m2 | 456.76
5838143R | dlažba z žíhané žuly tl 60mm | m2 | 470.463
EPN02 |  |  | 62.4
EPN02 | "dle tabulky navrhovaných skladeb - skladba EPN/02" 14,2+34,9+13,3 |  | 62.4
Použití figury:
564750101 | Podklad z kameniva hrubého drceného vel. 16-32 mm plochy do 100 m2 tl 150 mm | m2 | 115.6
181912112 | Úprava pláně v hornině třídy těžitelnosti I skupiny 3 se zhutněním ručně | m2 | 447.7
591211111 | Kladení dlažby z kostek drobných z kamene do lože z kameniva těženého tl 50 mm | m2 | 129.1
5838101R | kostka řezanoštípaná dlažební žula 6x6x6cm | m2 | 88.271
EPN04 |  |  | 13.5
EPN04 | "dle tabulky navrhovaných skladeb - skladba EPN/04" 6,5+7 |  | 13.5
Použití figury:
564770101 | Podklad z kameniva hrubého drceného vel. 16-32 mm plochy do 100 m2 tl 250 mm | m2 | 13.5
181912112 | Úprava pláně v hornině třídy těžitelnosti I skupiny 3 se zhutněním ručně | m2 | 447.7
591211111 | Kladení dlažby z kostek drobných z kamene do lože z kameniva těženého tl 50 mm | m2 | 129.1
5838101R | kostka řezanoštípaná dlažební žula 6x6x6cm | m2 | 88.271
EPN05 |  |  | 53.2
EPN05 | "dle tabulky navrhovaných skladeb - skladba EPN/05" 53,2 |  | 53.2
Použití figury:
564750101 | Podklad z kameniva hrubého drceného vel. 16-32 mm plochy do 100 m2 tl 150 mm | m2 | 115.6
181912112 | Úprava pláně v hornině třídy těžitelnosti I skupiny 3 se zhutněním ručně | m2 | 447.7
591211111 | Kladení dlažby z kostek drobných z kamene do lože z kameniva těženého tl 50 mm | m2 | 129.1
5838101R | kostka řezanoštípaná dlažební žula 6x6x6cm | m2 | 88.271
EPN07 |  |  | 130.3
EPN07 | "dle tabulky navrhovaných skladeb - skladba EPN/07" 78,8+51,5 |  | 130.3
Použití figury:
181411131 | Založení parkového trávníku výsevem pl do 1000 m2 v rovině a ve svahu do 1:5 | m2 | 130.3
171111103 | Uložení sypaniny z hornin soudržných do násypů zhutněných ručně | m3 | 47.234
182303111 | Doplnění zeminy nebo substrátu na travnatých plochách tl do 50 mm rovina v rovinně a svahu do 1:5 | m2 | 130.3
jámy |  |  | 29.7
| "základové patky pergoly" 4*1,5*1,5*1,3 |  | 11.7
| "výkopy pro retenční nádrže" 2*9 |  | 18
jámy | Součet |  | 29.7
Použití figury:
131213701 | Hloubení nezapažených jam v soudržných horninách třídy těžitelnosti I skupiny 3 ručně | m3 | 29.7
162651112 | Vodorovné přemístění přes 4 000 do 5000 m výkopku/sypaniny z horniny třídy těžitelnosti I skupiny 1 až 3 | m3 | 17.648
lať1 |  |  | 22.963
| "dle tabulky navrhovaných skladeb - skladba STR/01" STR01*6,6*0,04*0,06 |  | 0.747
| "dle tabulky navrhovaných skladeb - skladba STR/02" STR02*6,6*0,04*0,06 |  | 21.982
| "dle tabulky navrhovaných skladeb - skladba STR/03" STR03*3*0,04*0,06 |  | 0.234
lať1 | Součet |  | 22.963
Použití figury:
60514114 | řezivo jehličnaté lať impregnovaná dl 4 m | m3 | 22.963
762395000 | Spojovací prostředky krovů, bednění, laťování, nadstřešních konstrukcí | m3 | 189.748
lať2 |  |  | 4.3
| "gastro" 10*5,4*0,06*0,04 |  | 0.13
| "střecha" (90*10,1+7*8,9+40*8,8+40*9+16*3,4)*0,06*0,04 |  | 4.17
lať2 | Součet |  | 4.3
Použití figury:
60514114 | řezivo jehličnaté lať impregnovaná dl 4 m | m3 | 4.3
762395000 | Spojovací prostředky krovů, bednění, laťování, nadstřešních konstrukcí | m3 | 189.748
leseniprost |  |  | 5098.122
| "dle tabulky navrhovaných skladeb - skladba PN/01" PN01*2 |  | 221.08
| "dle tabulky navrhovaných skladeb - skladba PN/02a" PN02a*2 |  | 1058.04
| "dle tabulky navrhovaných skladeb - skladba PN/03" PN03*2 |  | 106.44
| "dle tabulky navrhovaných skladeb - skladba PN/04a" PN04a*2 |  | 29.52
| "dle tabulky navrhovaných skladeb - skladba PN/04b" PN04b*2 |  | 24.58
| "dle tabulky navrhovaných skladeb - skladba PN/05" PN05*2 |  | 55.52
| "dle tabulky navrhovaných skladeb - skladba PN/06a" PN06a*2 |  | 38.7
| "dle tabulky navrhovaných skladeb - skladba PN/07" PN07*2 |  | 601.768
| "dle tabulky navrhovaných skladeb - skladba PN/08" PN08*2 |  | 1179.02
| "dle tabulky navrhovaných skladeb - skladba PN/09" PN09*2 |  | 1267.994
| "dle tabulky navrhovaných skladeb - skladba PN/10" PN10*2 |  | 515.46
leseniprost | Součet |  | 5098.122
Použití figury:
943111111 | Montáž lešení prostorového trubkového lehkého bez podlah zatížení do 200 kg/m2 v do 10 m | m3 | 5098.122
94311121R | Příplatek k lešení prostorovému trubkovému lehkému bez podlah v do 10 m za první a ZKD den použití po dobu realizace stavby | m3 | 5098.122
943111811 | Demontáž lešení prostorového trubkového lehkého bez podlah zatížení do 200 kg/m2 v do 10 m | m3 | 5098.122
lešení |  |  | 2894
| "Z" 255+210+510 |  | 975
| "V" 206+253+244 |  | 703
| "JV" 335+6*15,5 |  | 428
| "J" 788 |  | 788
lešení | Součet |  | 2894
Použití figury:
941111122 | Montáž lešení řadového trubkového lehkého s podlahami zatížení do 200 kg/m2 š od 0,9 do 1,2 m v přes 10 do 25 m | m2 | 2894
94111122R | Příplatek k lešení řadovému trubkovému lehkému s podlahami š 1,2 m v 25 m za první a ZKD den použití po dobu realizace stavby | m2 | 2894
941111822 | Demontáž lešení řadového trubkového lehkého s podlahami zatížení do 200 kg/m2 š od 0,9 do 1,2 m v přes 10 do 25 m | m2 | 2894
944611111 | Montáž ochranné plachty z textilie z umělých vláken | m2 | 2894
94461121R | Příplatek k ochranné plachtě za první a ZKD den použití po dobu realizace stavby | m2 | 2894
944611811 | Demontáž ochranné plachty z textilie z umělých vláken | m2 | 2894
násyp |  |  | 47.234
násyp | "dle tabulky navrhovaných skladeb - skladba EPN/08" EPN07*(0,26+0,465)*0,5 |  | 47.234
Použití figury:
171111103 | Uložení sypaniny z hornin soudržných do násypů zhutněných ručně | m3 | 47.234
162651112 | Vodorovné přemístění přes 4 000 do 5000 m výkopku/sypaniny z horniny třídy těžitelnosti I skupiny 1 až 3 | m3 | 17.648
obklad |  |  | 511.306
| "1.NP" 1,5*(7,16*2+0,335*2+2,88*2+1,99*2+2,405*2+1,73*2+1,375*2+1,715*2+0,965*2+3,665*2+1,835*2+1,5*2+1,91*2+0,92*2+4,65*2+2,59*2+1,2*2-0,7*3-0,8*7-1) |  | 103.425
| 1,5*(1,985*2+2,05*2+0,96*2+0,965*2+1,5*4+1,55*2+1,6*2+0,9*2*4+1,57*10+9,55*2+2,57*2+2,105*2+1,71*2-0,6*2-0,7*14-0,8-0,9*2)+1,2*(0,99*2+1,65*2-0,7) |  | 103.581
| 0,6*(2,5+1,16+1,69+0,435+0,38+3,465+3,995+2,205) |  | 9.498
| "2.NP" 1,5*(0,9*2*4+1,12*2*3+1,28*2+4,15*2+3,2*2+1,7*2+1,65*2+4,69*2+2,735*2+4,305*2+2,8*2+1,6*2*3+1,215*2+0,9*2*3+3,675*2+2,14*2+0,53*2-0,7*17-0,9*5) |  | 120.99
| 1,5*(0,96*2*2+1,6*2*3+0,91*2+1,975*2+1,97*2+1,235*2+1,85*2-0,7*5-0,8*3-0,65*2) |  | 33.18
| 2,2*(6,075+6,09)+1,5*(1,51+1,2+1,2+1,2+0,315*2+1,355+1,2+1,2)+1,88*(0,91*2+0,88*2+1,05*2*2-0,65*2) |  | 53.188
| "3.NP" 1,5*(1,23*2+1,94*2+2,88*2+2,83*2+1,5*2*3+0,915*2+0,9*2*5+1,69*2+1,65*2+1,58*2*3+1,1*2+2,1*2+4,43*2-0,7*13-0,9*3) |  | 85.815
| 0,6*2,715 |  | 1.629
obklad | Součet |  | 511.306
Použití figury:
612131121 | Penetrační disperzní nátěr vnitřních stěn nanášený ručně | m2 | 1450.74
612311141 | Vápenná omítka štuková dvouvrstvá vnitřních stěn nanášená ručně | m2 | 5705.453
783827127 | Krycí jednonásobný vápenný nátěr omítek stupně členitosti 1 a 2 | m2 | 8252.879
odsol |  |  | 671.419
| odsolení zdiva v 1.NP |  | 0
| "1.NP" 1,5*(13,54*2+5,385*2+7,15+2,5+0,33*2+2,025*2-(1,1*2+0,9+0,8+3,5+2,4+1,25+1,4+0,7*4)) |  | 55.44
| 1,5*(1,205*2+1,49*2+1,99+1,43+0,48+3,73+3,66+2,6+0,655+4,35+4,35+0,965+0,515+1,73+2+2,625+0,705+0,59)-(1,1+1,15) |  | 54.398
| 1,5*(1,5*2+3,665*2+1,91*2-0,8+13,25+12,83+11,92+1,52+0,28+1,23*2+1,55*2*2+1,53*2+1,22*2-(2,16+2,37+2,3)) |  | 90.72
| 1,5*(12,91*2+11,83+0,28*6+1,01*2+1,21*2+5,735*2+5,91*2)-(0,8+1,1*3+1,05+1,2+1,2+2,7+0,915+1,34*2) |  | 86.745
| 1,5*(5,735*2+1,805*2+2,005*2+1,885+1,88*2+5,92*2-(1,33*2+1,325+1,305+0,93+0,85*2+0,77+0,9+1,44)) |  | 38.318
| 1,5*(4,21*2+1,62+1,385+2,42+1,335+0,525*2+1,425+8,34+0,265*3+4,28+0,495+4,8+6,9+6,85-(0,795+3,98+1,15*2+1,645)) |  | 62.093
| 1,5*(6,9+3,9+6,82+1,835*2+1,84+1,84+3,85*2-(0,9+1,265+1,2+1+0,8*3+1,1+1,35)) |  | 35.183
| 1,5*(8,995+5,696+3,79+3,86+6,26+4,655*2+2,455*2+1,47+2,24+0,32+0,625+1,135+1,555+2,575-(0,9*2+0,8*2+1,25*3+1,15)) |  | 66.662
| 1,5*(3,555+0,6+1,345+1,255+1,15+2,125+1,5+3+8,4+3,46+2,76+3,34+3,18-(1,2+1,265+0,9+1,155+0,8*3+1,1+1,15)) |  | 39.75
| 1,5*(9,63+9,5+4,735+5,57+10,715+10,655+0,3*2+2,87+3,175-(0,8*3+0,9*4+0,75*3+1,18+1,225*2+1,1+1,27)) |  | 64.8
| 1,5*(3,955*2+1,42*2+4,245*2+1,2*2+1,525+0,75+0,34+0,395+1,14+3,995*2+3,465*2+0,42*2-(0,8*2+0,9+0,9+0,85)) |  | 55.95
| 1,5*(1,655*2+3,42*2+1,8*2-1,06+0,8+0,75) |  | 21.36
odsol | Součet |  | 671.419
Použití figury:
622311121 | Vápenná omítka hladká jednovrstvá vnějších stěn nanášená ručně | m2 | 1342.838
978013191 | Otlučení (osekání) vnitřní vápenné nebo vápenocementové omítky stěn v rozsahu přes 50 do 100 % | m2 | 1342.838
odvoz |  |  | 17.648
odvoz | rýhy+jámy+vykop-zásyp-násyp |  | 17.648
Použití figury:
162651112 | Vodorovné přemístění přes 4 000 do 5000 m výkopku/sypaniny z horniny třídy těžitelnosti I skupiny 1 až 3 | m3 | 17.648
171201231 | Poplatek za uložení zeminy a kamení na recyklační skládce (skládkovné) kód odpadu 17 05 04 | t | 32.649
171251201 | Uložení sypaniny na skládky nebo meziskládky | m3 | 17.648
PN01 |  |  | 110.54
PN01 | "dle tabulky navrhovaných skladeb - skladba PN/01" 3,72+3,36+6,92+2,82+32,1+4,21+12,32+4,35+7,17+1,44+1,45+2,15+2,14+14,62+6,33+3,71+1,73 |  | 110.54
Použití figury:
632481215 | Separační vrstva z geotextilie | m2 | 1944.844
273321411 | Základové desky ze ŽB bez zvýšených nároků na prostředí tř. C 20/25 | m3 | 169.013
273362021 | Výztuž základových desek svařovanými sítěmi Kari | t | 2.507
631362021 | Výztuž mazanin svařovanými sítěmi Kari | t | 8.143
632451234 | Potěr cementový samonivelační litý C25 tl přes 45 do 50 mm | m2 | 2053.224
632451292 | Příplatek k cementovému samonivelačnímu litému potěru C25 ZKD 5 mm tl přes 50 mm | m2 | 5872.06
632481213 | Separační vrstva z PE fólie | m2 | 2549.061
635321121 | Násyp pod podlahy ze skleněného recyklátu (pěnového skla) s udusáním | m3 | 535.315
711141559 | Provedení izolace proti zemní vlhkosti pásy přitavením vodorovné NAIP | m2 | 883.49
713121111 | Montáž izolace tepelné podlah volně kladenými rohožemi, pásy, dílci, deskami 1 vrstva | m2 | 2070.687
771531025 | Montáž podlahy z dlaždic cihelných lepením standardním lepidlem přes 19 do 22 ks/m2 | m2 | 1654.351
943111111 | Montáž lešení prostorového trubkového lehkého bez podlah zatížení do 200 kg/m2 v do 10 m | m3 | 5098.122
28375991 | deska EPS 150 pro konstrukce s vysokým zatížením λ=0,035 tl 160mm | m2 | 776.885
PN02a |  |  | 529.02
PN02a | "dle tabulky navrhovaných skladeb - skladba PN/02a" 10,34+2,38+1,45+4,83+213,49+86,71+38,41+12,63+4,81+11,63+3,8+5,39+10,8+7,74+7,93+21,58+51,8+33,3 |  | 529.02
Použití figury:
632481215 | Separační vrstva z geotextilie | m2 | 1944.844
273321411 | Základové desky ze ŽB bez zvýšených nároků na prostředí tř. C 20/25 | m3 | 169.013
273362021 | Výztuž základových desek svařovanými sítěmi Kari | t | 2.507
631362021 | Výztuž mazanin svařovanými sítěmi Kari | t | 8.143
632451234 | Potěr cementový samonivelační litý C25 tl přes 45 do 50 mm | m2 | 2053.224
632451292 | Příplatek k cementovému samonivelačnímu litému potěru C25 ZKD 5 mm tl přes 50 mm | m2 | 5872.06
632481213 | Separační vrstva z PE fólie | m2 | 2549.061
635321121 | Násyp pod podlahy ze skleněného recyklátu (pěnového skla) s udusáním | m3 | 535.315
711141559 | Provedení izolace proti zemní vlhkosti pásy přitavením vodorovné NAIP | m2 | 883.49
713121111 | Montáž izolace tepelné podlah volně kladenými rohožemi, pásy, dílci, deskami 1 vrstva | m2 | 2070.687
771531025 | Montáž podlahy z dlaždic cihelných lepením standardním lepidlem přes 19 do 22 ks/m2 | m2 | 1654.351
943111111 | Montáž lešení prostorového trubkového lehkého bez podlah zatížení do 200 kg/m2 v do 10 m | m3 | 5098.122
28375991 | deska EPS 150 pro konstrukce s vysokým zatížením λ=0,035 tl 160mm | m2 | 776.885
PN02b |  |  | 138.16
PN02b | "dle tabulky navrhovaných skladeb - skladba PN/02b" 76,93+33,79+27,44 |  | 138.16
Použití figury:
635321121 | Násyp pod podlahy ze skleněného recyklátu (pěnového skla) s udusáním | m3 | 535.315
273321411 | Základové desky ze ŽB bez zvýšených nároků na prostředí tř. C 20/25 | m3 | 169.013
273362021 | Výztuž základových desek svařovanými sítěmi Kari | t | 2.507
596811121 | Kladení betonové dlažby komunikací pro pěší do lože z kameniva velikosti do 0,09 m2 pl přes 50 do 100 m2 | m2 | 456.76
631362021 | Výztuž mazanin svařovanými sítěmi Kari | t | 8.143
632451234 | Potěr cementový samonivelační litý C25 tl přes 45 do 50 mm | m2 | 2053.224
632481215 | Separační vrstva z geotextilie | m2 | 1944.844
711141559 | Provedení izolace proti zemní vlhkosti pásy přitavením vodorovné NAIP | m2 | 883.49
713121111 | Montáž izolace tepelné podlah volně kladenými rohožemi, pásy, dílci, deskami 1 vrstva | m2 | 2070.687
5838143R | dlažba z žíhané žuly tl 60mm | m2 | 470.463
63482224 | deska tepelně izolační z pěnového skla s kašírovanou fólií se skelným vláknem podlahová λ=0,045-0,048 tl 40mm | m2 | 145.068
PN03 |  |  | 53.22
PN03 | "dle tabulky navrhovaných skladeb - skladba PN/03" 53,22 |  | 53.22
Použití figury:
632481215 | Separační vrstva z geotextilie | m2 | 1944.844
273321411 | Základové desky ze ŽB bez zvýšených nároků na prostředí tř. C 20/25 | m3 | 169.013
273362021 | Výztuž základových desek svařovanými sítěmi Kari | t | 2.507
631362021 | Výztuž mazanin svařovanými sítěmi Kari | t | 8.143
632451234 | Potěr cementový samonivelační litý C25 tl přes 45 do 50 mm | m2 | 2053.224
632451292 | Příplatek k cementovému samonivelačnímu litému potěru C25 ZKD 5 mm tl přes 50 mm | m2 | 5872.06
632481213 | Separační vrstva z PE fólie | m2 | 2549.061
635321121 | Násyp pod podlahy ze skleněného recyklátu (pěnového skla) s udusáním | m3 | 535.315
711141559 | Provedení izolace proti zemní vlhkosti pásy přitavením vodorovné NAIP | m2 | 883.49
713121111 | Montáž izolace tepelné podlah volně kladenými rohožemi, pásy, dílci, deskami 1 vrstva | m2 | 2070.687
762524104 | Položení podlahy z hoblovaných prken na pero a drážku | m2 | 900.46
783913151 | Penetrační syntetický nátěr hladkých betonových podlah | m2 | 1534.457
943111111 | Montáž lešení prostorového trubkového lehkého bez podlah zatížení do 200 kg/m2 v do 10 m | m3 | 5098.122
28375991 | deska EPS 150 pro konstrukce s vysokým zatížením λ=0,035 tl 160mm | m2 | 776.885
PN04a |  |  | 14.76
PN04a | "dle tabulky navrhovaných skladeb - skladba PN/04a" 14,76 |  | 14.76
Použití figury:
632481215 | Separační vrstva z geotextilie | m2 | 1944.844
631362021 | Výztuž mazanin svařovanými sítěmi Kari | t | 8.143
632451234 | Potěr cementový samonivelační litý C25 tl přes 45 do 50 mm | m2 | 2053.224
632451292 | Příplatek k cementovému samonivelačnímu litému potěru C25 ZKD 5 mm tl přes 50 mm | m2 | 5872.06
632481213 | Separační vrstva z PE fólie | m2 | 2549.061
713121111 | Montáž izolace tepelné podlah volně kladenými rohožemi, pásy, dílci, deskami 1 vrstva | m2 | 2070.687
771531025 | Montáž podlahy z dlaždic cihelných lepením standardním lepidlem přes 19 do 22 ks/m2 | m2 | 1654.351
943111111 | Montáž lešení prostorového trubkového lehkého bez podlah zatížení do 200 kg/m2 v do 10 m | m3 | 5098.122
28375907 | deska EPS 150 pro konstrukce s vysokým zatížením λ=0,035 tl 30mm | m2 | 28.403
28376552 | deska polystyrénová pro snížení kročejového hluku (max. zatížení 4 kN/m2) tl 25mm | m2 | 28.403
PN04b |  |  | 12.29
PN04b | "dle tabulky navrhovaných skladeb - skladba PN/04b" 8,67+3,62 |  | 12.29
Použití figury:
632481215 | Separační vrstva z geotextilie | m2 | 1944.844
631362021 | Výztuž mazanin svařovanými sítěmi Kari | t | 8.143
632451234 | Potěr cementový samonivelační litý C25 tl přes 45 do 50 mm | m2 | 2053.224
632481213 | Separační vrstva z PE fólie | m2 | 2549.061
713121111 | Montáž izolace tepelné podlah volně kladenými rohožemi, pásy, dílci, deskami 1 vrstva | m2 | 2070.687
771531025 | Montáž podlahy z dlaždic cihelných lepením standardním lepidlem přes 19 do 22 ks/m2 | m2 | 1654.351
943111111 | Montáž lešení prostorového trubkového lehkého bez podlah zatížení do 200 kg/m2 v do 10 m | m3 | 5098.122
28375907 | deska EPS 150 pro konstrukce s vysokým zatížením λ=0,035 tl 30mm | m2 | 28.403
28376552 | deska polystyrénová pro snížení kročejového hluku (max. zatížení 4 kN/m2) tl 25mm | m2 | 28.403
PN05 |  |  | 27.76
PN05 | "dle tabulky navrhovaných skladeb - skladba PN/05" 4,7+11,74+11,32 |  | 27.76
Použití figury:
632481215 | Separační vrstva z geotextilie | m2 | 1944.844
273321411 | Základové desky ze ŽB bez zvýšených nároků na prostředí tř. C 20/25 | m3 | 169.013
273362021 | Výztuž základových desek svařovanými sítěmi Kari | t | 2.507
631362021 | Výztuž mazanin svařovanými sítěmi Kari | t | 8.143
632451234 | Potěr cementový samonivelační litý C25 tl přes 45 do 50 mm | m2 | 2053.224
632451292 | Příplatek k cementovému samonivelačnímu litému potěru C25 ZKD 5 mm tl přes 50 mm | m2 | 5872.06
632481213 | Separační vrstva z PE fólie | m2 | 2549.061
635321121 | Násyp pod podlahy ze skleněného recyklátu (pěnového skla) s udusáním | m3 | 535.315
711141559 | Provedení izolace proti zemní vlhkosti pásy přitavením vodorovné NAIP | m2 | 883.49
713121111 | Montáž izolace tepelné podlah volně kladenými rohožemi, pásy, dílci, deskami 1 vrstva | m2 | 2070.687
771531025 | Montáž podlahy z dlaždic cihelných lepením standardním lepidlem přes 19 do 22 ks/m2 | m2 | 1654.351
943111111 | Montáž lešení prostorového trubkového lehkého bez podlah zatížení do 200 kg/m2 v do 10 m | m3 | 5098.122
28375991 | deska EPS 150 pro konstrukce s vysokým zatížením λ=0,035 tl 160mm | m2 | 776.885
PN06a |  |  | 19.35
PN06a | "dle tabulky navrhovaných skladeb - skladba PN/06a" 14,07+3,77+1,51 |  | 19.35
Použití figury:
632481215 | Separační vrstva z geotextilie | m2 | 1944.844
273321411 | Základové desky ze ŽB bez zvýšených nároků na prostředí tř. C 20/25 | m3 | 169.013
273362021 | Výztuž základových desek svařovanými sítěmi Kari | t | 2.507
631362021 | Výztuž mazanin svařovanými sítěmi Kari | t | 8.143
632451234 | Potěr cementový samonivelační litý C25 tl přes 45 do 50 mm | m2 | 2053.224
632451292 | Příplatek k cementovému samonivelačnímu litému potěru C25 ZKD 5 mm tl přes 50 mm | m2 | 5872.06
632481213 | Separační vrstva z PE fólie | m2 | 2549.061
635321121 | Násyp pod podlahy ze skleněného recyklátu (pěnového skla) s udusáním | m3 | 535.315
711141559 | Provedení izolace proti zemní vlhkosti pásy přitavením vodorovné NAIP | m2 | 883.49
713121111 | Montáž izolace tepelné podlah volně kladenými rohožemi, pásy, dílci, deskami 1 vrstva | m2 | 2070.687
771531025 | Montáž podlahy z dlaždic cihelných lepením standardním lepidlem přes 19 do 22 ks/m2 | m2 | 1654.351
943111111 | Montáž lešení prostorového trubkového lehkého bez podlah zatížení do 200 kg/m2 v do 10 m | m3 | 5098.122
28375991 | deska EPS 150 pro konstrukce s vysokým zatížením λ=0,035 tl 160mm | m2 | 776.885
PN06b |  |  | 5.75
PN06b | "dle tabulky navrhovaných skladeb - skladba PN/06b" 5,75 |  | 5.75
Použití figury:
632481215 | Separační vrstva z geotextilie | m2 | 1944.844
771151012 | Samonivelační stěrka podlah pevnosti 20 MPa tl přes 3 do 5 mm | m2 | 5.75
771531025 | Montáž podlahy z dlaždic cihelných lepením standardním lepidlem přes 19 do 22 ks/m2 | m2 | 1654.351
PN07 |  |  | 300.884
PN07 | "dle tabulky navrhovaných skladeb - skladba PN/07" 16,85+2,8+8,22+2,355*4,435+112,23+18,21+8,13+7,04+4,92+62,35+10,31+39,38 |  | 300.884
Použití figury:
632481215 | Separační vrstva z geotextilie | m2 | 1944.844
631342112 | Mazanina tl do 80 mm z betonu lehkého tepelně-izolačního polystyrenového 500 kg/m3 | m3 | 38.318
631362021 | Výztuž mazanin svařovanými sítěmi Kari | t | 8.143
632451234 | Potěr cementový samonivelační litý C25 tl přes 45 do 50 mm | m2 | 2053.224
632481213 | Separační vrstva z PE fólie | m2 | 2549.061
635321121 | Násyp pod podlahy ze skleněného recyklátu (pěnového skla) s udusáním | m3 | 535.315
771531025 | Montáž podlahy z dlaždic cihelných lepením standardním lepidlem přes 19 do 22 ks/m2 | m2 | 1654.351
943111111 | Montáž lešení prostorového trubkového lehkého bez podlah zatížení do 200 kg/m2 v do 10 m | m3 | 5098.122
PN08 |  |  | 589.51
PN08 | "dle tabulky navrhovaných skladeb - skladba PN/08" 120,15+58,66+60,2+58,05+38,96+38,4+59,87+39,14+43,25+9,11+18,79+44,93 |  | 589.51
Použití figury:
632481215 | Separační vrstva z geotextilie | m2 | 1944.844
631342112 | Mazanina tl do 80 mm z betonu lehkého tepelně-izolačního polystyrenového 500 kg/m3 | m3 | 38.318
631362021 | Výztuž mazanin svařovanými sítěmi Kari | t | 8.143
632451234 | Potěr cementový samonivelační litý C25 tl přes 45 do 50 mm | m2 | 2053.224
632451292 | Příplatek k cementovému samonivelačnímu litému potěru C25 ZKD 5 mm tl přes 50 mm | m2 | 5872.06
632481213 | Separační vrstva z PE fólie | m2 | 2549.061
635321121 | Násyp pod podlahy ze skleněného recyklátu (pěnového skla) s udusáním | m3 | 535.315
762524104 | Položení podlahy z hoblovaných prken na pero a drážku | m2 | 900.46
783913151 | Penetrační syntetický nátěr hladkých betonových podlah | m2 | 1534.457
943111111 | Montáž lešení prostorového trubkového lehkého bez podlah zatížení do 200 kg/m2 v do 10 m | m3 | 5098.122
PN09 |  |  | 633.997
| "dle tabulky navrhovaných skladeb - skladba PN/09" 19,08+101,26+105,77+29,74+164,57+66,11+2,38*3,23+48,51+16,85+2,62+2,23+5,24+12,47+2,79+1,42+13,1 |  | 599.447
| 7,23+8,97+10,41+7,94 |  | 34.55
PN09 | Mezisoučet |  | 633.997
Použití figury:
713121111 | Montáž izolace tepelné podlah volně kladenými rohožemi, pásy, dílci, deskami 1 vrstva | m2 | 2070.687
631362021 | Výztuž mazanin svařovanými sítěmi Kari | t | 8.143
632451233 | Potěr cementový samonivelační litý C25 tl přes 40 do 45 mm | m2 | 633.997
632481213 | Separační vrstva z PE fólie | m2 | 2549.061
771531025 | Montáž podlahy z dlaždic cihelných lepením standardním lepidlem přes 19 do 22 ks/m2 | m2 | 1654.351
783913151 | Penetrační syntetický nátěr hladkých betonových podlah | m2 | 1534.457
943111111 | Montáž lešení prostorového trubkového lehkého bez podlah zatížení do 200 kg/m2 v do 10 m | m3 | 5098.122
28376551 | deska polystyrénová pro snížení kročejového hluku (max. zatížení 4 kN/m2) tl 20mm | m2 | 936.313
PN10 |  |  | 257.73
PN10 | "dle tabulky navrhovaných skladeb - skladba PN/10" 161,38+34,6+24,94+36,81 |  | 257.73
Použití figury:
713121111 | Montáž izolace tepelné podlah volně kladenými rohožemi, pásy, dílci, deskami 1 vrstva | m2 | 2070.687
631362021 | Výztuž mazanin svařovanými sítěmi Kari | t | 8.143
632451234 | Potěr cementový samonivelační litý C25 tl přes 45 do 50 mm | m2 | 2053.224
632481213 | Separační vrstva z PE fólie | m2 | 2549.061
762524104 | Položení podlahy z hoblovaných prken na pero a drážku | m2 | 900.46
783913151 | Penetrační syntetický nátěr hladkých betonových podlah | m2 | 1534.457
943111111 | Montáž lešení prostorového trubkového lehkého bez podlah zatížení do 200 kg/m2 v do 10 m | m3 | 5098.122
28376551 | deska polystyrénová pro snížení kročejového hluku (max. zatížení 4 kN/m2) tl 20mm | m2 | 936.313
PN11 |  |  | 246.81
PN11 | "dle tabulky navrhovaných skladeb - skladba PN/11" 13,58+106,64+60,48+66,11 |  | 246.81
Použití figury:
771574112 | Montáž podlah keramických hladkých lepených flexibilním lepidlem přes 9 do 12 ks/m2 | m2 | 246.81
711491471 | Provedení izolace proti vodě volně položenou pojistně hydroizolační fólií na vodorovné ploše | m2 | 246.81
713121111 | Montáž izolace tepelné podlah volně kladenými rohožemi, pásy, dílci, deskami 1 vrstva | m2 | 2070.687
762511294 | Podlahové kce podkladové dvouvrstvé z desek OSB tl 2x15 mm broušených na pero a drážku šroubovaných | m2 | 246.81
771121011 | Nátěr penetrační na podlahu | m2 | 246.81
28376415 | deska XPS hrana polodrážková a hladký povrch 300kPA tl 30mm | m2 | 259.151
PN12a |  |  | 102.281
PN12a | "dle tabulky navrhovaných skladeb - skladba PN/12a" 20,41+24,49+8,31+8,96+18,82+13,72+0,575*1,185+5,3*1,3 |  | 102.281
Použití figury:
77252811R | Kladení dlažby z kamene na sucho | m2 | 109.711
213311113 | Polštáře zhutněné pod základy z kameniva drceného frakce 16 až 63 mm | m3 | 235.524
PN12b |  |  | 2.6
PN12b | "dle tabulky navrhovaných skladeb - skladba PN/12b" 2*1,3 |  | 2.6
Použití figury:
77252811R | Kladení dlažby z kamene na sucho | m2 | 109.711
213311113 | Polštáře zhutněné pod základy z kameniva drceného frakce 16 až 63 mm | m3 | 235.524
PN12c |  |  | 4.83
PN12c | "dle tabulky navrhovaných skladeb - skladba PN/12c" 1,2*2,4+1,5*1,3 |  | 4.83
Použití figury:
77252811R | Kladení dlažby z kamene na sucho | m2 | 109.711
213311113 | Polštáře zhutněné pod základy z kameniva drceného frakce 16 až 63 mm | m3 | 235.524
PN13 |  |  | 5.44
PN13 | "dle tabulky navrhovaných skladeb - skladba PN/13" 5,44 |  | 5.44
Použití figury:
632481215 | Separační vrstva z geotextilie | m2 | 1944.844
273321411 | Základové desky ze ŽB bez zvýšených nároků na prostředí tř. C 20/25 | m3 | 169.013
273362021 | Výztuž základových desek svařovanými sítěmi Kari | t | 2.507
635321121 | Násyp pod podlahy ze skleněného recyklátu (pěnového skla) s udusáním | m3 | 535.315
711141559 | Provedení izolace proti zemní vlhkosti pásy přitavením vodorovné NAIP | m2 | 883.49
podb |  |  | 45.785
| "dle tabulky navrhovaných skladeb - skladba SC/08" SC08*0,035 |  | 5.07
| "dle tabulky navrhovaných skladeb - skladba ST/01" ST01*0,035 |  | 30.786
| "dle tabulky navrhovaných skladeb - skladba ST/02" ST02*0,035 |  | 0.421
| "dle tabulky navrhovaných skladeb - skladba ST/03" ST03*0,035 |  | 9.508
podb | Součet |  | 45.785
Použití figury:
60511022 | řezivo jehličnaté středové smrk tl 33-100mm dl 2-3,5m | m3 | 45.785
762895000 | Spojovací prostředky pro montáž záklopu, stropnice a podbíjení | m3 | 259.178
rýhy |  |  | 9.06
rýhy | "základové pasy opěrné zdi" 9,06 |  | 9.06
Použití figury:
132212331 | Hloubení nezapažených rýh šířky do 2000 mm v soudržných horninách třídy těžitelnosti I skupiny 3 ručně | m3 | 9.06
162651112 | Vodorovné přemístění přes 4 000 do 5000 m výkopku/sypaniny z horniny třídy těžitelnosti I skupiny 1 až 3 | m3 | 17.648
SC01 |  |  | 11.779
SC01 | "dle tabulky navrhovaných skladeb - skladba SC/01" 0,15*(20,41+1,63*1,1+8,96+18,82+13,74+13,72+1,185*0,915) |  | 11.779
Použití figury:
611311143 | Vápenná omítka štuková dvouvrstvá vnitřních kleneb nebo skořepin nanášená ručně | m2 | 98.352
783826655 | Hydrofobizační transparentní silikonový nátěr lícového zdiva | m2 | 299.246
783827127 | Krycí jednonásobný vápenný nátěr omítek stupně členitosti 1 a 2 | m2 | 8252.879
SC02 |  |  | 0.293
SC02 | "dle tabulky navrhovaných skladeb - skladba SC/02" 0,15*1,95 |  | 0.293
Použití figury:
611311143 | Vápenná omítka štuková dvouvrstvá vnitřních kleneb nebo skořepin nanášená ručně | m2 | 98.352
611311191 | Příplatek k vápenné omítce vnitřních stropů za každých dalších 5 mm tloušťky ručně | m2 | 585.052
783826655 | Hydrofobizační transparentní silikonový nátěr lícového zdiva | m2 | 299.246
SC03 |  |  | 27.975
SC03 | "dle tabulky navrhovaných skladeb - skladba SC/03" 5,325*4,555+1,3+2,42 |  | 27.975
Použití figury:
611311141 | Vápenná omítka štuková dvouvrstvá vnitřních stropů rovných nanášená ručně | m2 | 172.835
783827127 | Krycí jednonásobný vápenný nátěr omítek stupně členitosti 1 a 2 | m2 | 8252.879
SC04 |  |  | 77.169
| "dle tabulky navrhovaných skladeb - skladba SC/04" 0,15*(76,93+38,41+4,81+11,63+5,39+33,79+27,44+4,21+7,74+53,22+1,51+7,93+12,32+7,17+1,44+1,45+21,58) |  | 47.546
| 0,15*(11,74+51,8+33,3+3,22+5,75+2,14+6,92+2,82+2,38+1,45+4,83+4,7+10,34+22,74+26,8+3,62+2,635*1,115) |  | 29.623
SC04 | Mezisoučet |  | 77.169
Použití figury:
611311143 | Vápenná omítka štuková dvouvrstvá vnitřních kleneb nebo skořepin nanášená ručně | m2 | 98.352
611311191 | Příplatek k vápenné omítce vnitřních stropů za každých dalších 5 mm tloušťky ručně | m2 | 585.052
783827127 | Krycí jednonásobný vápenný nátěr omítek stupně členitosti 1 a 2 | m2 | 8252.879
SC05 | "klenba dle tabulky navrhovaných skladeb - skladba SC/05" 1,15*(213,49+23,89+94,92) |  | 382.145
SC05 |  |  | 382.145
Použití figury:
713111139 | Montáž izolace tepelné spodem stropů žebrových lepením celoplošně s mechanickým kotvením rohoží, pásů, dílců, desek | m2 | 382.145
61131114R | Vápenná omítka akustická vnitřních kleneb nebo skořepin nanášená ručně | m2 | 382.145
783827127 | Krycí jednonásobný vápenný nátěr omítek stupně členitosti 1 a 2 | m2 | 8252.879
SC06a |  |  | 59.69
SC06a | "dle tabulky navrhovaných skladeb - skladba SC/06a" 3,36+3,72+3,72+10,8+29,37+4,92+3,8 |  | 59.69
Použití figury:
611311145 | Vápenná omítka štuková dvouvrstvá vnitřních schodišťových konstrukcí nanášená ručně | m2 | 59.69
611311191 | Příplatek k vápenné omítce vnitřních stropů za každých dalších 5 mm tloušťky ručně | m2 | 585.052
783827127 | Krycí jednonásobný vápenný nátěr omítek stupně členitosti 1 a 2 | m2 | 8252.879
SC06b |  |  | 9.111
SC06b | "dle tabulky navrhovaných skladeb - skladba SC/06b" 0,15*(6,81+32,7+21,23) |  | 9.111
Použití figury:
611311143 | Vápenná omítka štuková dvouvrstvá vnitřních kleneb nebo skořepin nanášená ručně | m2 | 98.352
611311191 | Příplatek k vápenné omítce vnitřních stropů za každých dalších 5 mm tloušťky ručně | m2 | 585.052
783827127 | Krycí jednonásobný vápenný nátěr omítek stupně členitosti 1 a 2 | m2 | 8252.879
SC07 |  |  | 174.58
SC07 | "dle tabulky navrhovaných skladeb - skladba SC/07" 62,35+112,23 |  | 174.58
Použití figury:
763131432 | SDK podhled deska 1xDF 15 bez izolace dvouvrstvá spodní kce profil CD+UD REI 90 | m2 | 980.982
611131121 | Penetrační disperzní nátěr vnitřních stropů nanášený ručně | m2 | 1195.497
611311131 | Potažení vnitřních rovných stropů vápenným štukem tloušťky do 3 mm | m2 | 989.563
763131772 | Příplatek k SDK podhledu za rovinnost kvality Q4 | m2 | 1490.121
783827127 | Krycí jednonásobný vápenný nátěr omítek stupně členitosti 1 a 2 | m2 | 8252.879
SC08 |  |  | 144.86
SC08 | "dle tabulky navrhovaných skladeb - skladba SC/08" 34,6+24,94+36,81+48,51 |  | 144.86
Použití figury:
762841110 | Montáž podbíjení stropů a střech rovných z hrubých prken na sraz | m2 | 1308.16
611142022 | Potažení vnitřních stropů rákosovou rohoží v jedné vrstvě | m2 | 144.86
611311141 | Vápenná omítka štuková dvouvrstvá vnitřních stropů rovných nanášená ručně | m2 | 172.835
783827127 | Krycí jednonásobný vápenný nátěr omítek stupně členitosti 1 a 2 | m2 | 8252.879
60511022 | řezivo jehličnaté středové smrk tl 33-100mm dl 2-3,5m | m3 | 45.785
SCN01 |  |  | 88.902
SCN01 | "dle tabulky navrhovaných skladeb - skladba SCN/01" 1,57*(1,07+0,9*4)+8,12+7,17+1,44+1,45+2,14+16,85+2,8+8,22+18,21+8,13+7,04 |  | 88.902
Použití figury:
763131432 | SDK podhled deska 1xDF 15 bez izolace dvouvrstvá spodní kce profil CD+UD REI 90 | m2 | 980.982
611131121 | Penetrační disperzní nátěr vnitřních stropů nanášený ručně | m2 | 1195.497
611311131 | Potažení vnitřních rovných stropů vápenným štukem tloušťky do 3 mm | m2 | 989.563
763131772 | Příplatek k SDK podhledu za rovinnost kvality Q4 | m2 | 1490.121
783827127 | Krycí jednonásobný vápenný nátěr omítek stupně členitosti 1 a 2 | m2 | 8252.879
SCN02 |  |  | 34.274
SCN02 | "dle tabulky navrhovaných skladeb - skladba SCN/02" 4,695*(3,995+1,655+1,65) |  | 34.274
Použití figury:
763161522 | SDK podkroví deska 1xDF 15 TI 100 mm 15 kg/m3 REI 30 DP3 dvouvrstvá spodní kce profil CD+UD na krokvových nástavcích | m2 | 1148.339
611131121 | Penetrační disperzní nátěr vnitřních stropů nanášený ručně | m2 | 1195.497
611311131 | Potažení vnitřních rovných stropů vápenným štukem tloušťky do 3 mm | m2 | 989.563
763131751 | Montáž parotěsné zábrany do SDK podhledu | m2 | 1419.989
763131772 | Příplatek k SDK podhledu za rovinnost kvality Q4 | m2 | 1490.121
783827127 | Krycí jednonásobný vápenný nátěr omítek stupně členitosti 1 a 2 | m2 | 8252.879
SCN03 |  |  | 639.2
SCN03 | "dle tabulky navrhovaných skladeb - skladba SCN/03" 43,25+39,38+9,11+18,79+44,93+39,14+59,87+10,31+38,4+38,96+58,05+60,2+58,66+120,15 |  | 639.2
Použití figury:
763131432 | SDK podhled deska 1xDF 15 bez izolace dvouvrstvá spodní kce profil CD+UD REI 90 | m2 | 980.982
61131113R | Vápenná omítka aktusická vnitřních stropů rovných nanášená ručně | m2 | 845.134
713111127 | Montáž izolace tepelné spodem stropů lepením celoplošně rohoží, pásů, dílců, desek | m2 | 845.134
783827127 | Krycí jednonásobný vápenný nátěr omítek stupně členitosti 1 a 2 | m2 | 8252.879
SCN04 |  |  | 294.624
SCN04 | "dle tabulky navrhovaných skladeb - skladba SCN/04" 8,15*(1,935*4)+8,05*(7,23*2+11,27*2-1,935*4)-4*1*1 |  | 294.624
Použití figury:
763161522 | SDK podkroví deska 1xDF 15 TI 100 mm 15 kg/m3 REI 30 DP3 dvouvrstvá spodní kce profil CD+UD na krokvových nástavcích | m2 | 1148.339
763131751 | Montáž parotěsné zábrany do SDK podhledu | m2 | 1419.989
763131772 | Příplatek k SDK podhledu za rovinnost kvality Q4 | m2 | 1490.121
784181101 | Základní akrylátová jednonásobná bezbarvá penetrace podkladu v místnostech v do 3,80 m | m2 | 469.696
784221001 | Jednonásobné bílé malby ze směsí za sucha dobře otěruvzdorných v místnostech do 3,80 m | m2 | 469.696
SCN05 |  |  | 78.3
SCN05 | "dle tabulky navrhovaných skladeb - skladba SCN/05" 2,23+5,24+12,47+2,79+1,42+13,1+7,23+8,97+24,85 |  | 78.3
Použití figury:
763131432 | SDK podhled deska 1xDF 15 bez izolace dvouvrstvá spodní kce profil CD+UD REI 90 | m2 | 980.982
611131121 | Penetrační disperzní nátěr vnitřních stropů nanášený ručně | m2 | 1195.497
611311131 | Potažení vnitřních rovných stropů vápenným štukem tloušťky do 3 mm | m2 | 989.563
763131772 | Příplatek k SDK podhledu za rovinnost kvality Q4 | m2 | 1490.121
783827127 | Krycí jednonásobný vápenný nátěr omítek stupně členitosti 1 a 2 | m2 | 8252.879
SCN06 | "dle tabulky navrhovaných skladeb - skladba SCN/06" 8,35*13,805*2-(3*3,9*2+1,1*1,1) |  | 205.934
Použití figury:
763161522 | SDK podkroví deska 1xDF 15 TI 100 mm 15 kg/m3 REI 30 DP3 dvouvrstvá spodní kce profil CD+UD na krokvových nástavcích | m2 | 1148.339
611131121 | Penetrační disperzní nátěr vnitřních stropů nanášený ručně | m2 | 1195.497
61131113R | Vápenná omítka aktusická vnitřních stropů rovných nanášená ručně | m2 | 845.134
SCN06 |  |  | 205.934
713111127 | Montáž izolace tepelné spodem stropů lepením celoplošně rohoží, pásů, dílců, desek | m2 | 845.134
763131751 | Montáž parotěsné zábrany do SDK podhledu | m2 | 1419.989
763131772 | Příplatek k SDK podhledu za rovinnost kvality Q4 | m2 | 1490.121
783827127 | Krycí jednonásobný vápenný nátěr omítek stupně členitosti 1 a 2 | m2 | 8252.879
SCN07 |  |  | 613.507
SCN07 | "dle tabulky navrhovaných skladeb - skladba SCN/07" 7,4*(16,9+16,9+10,1*0,34)+7,3*(17,1+12,165+5,81*0,5+4,9*0,5+11,115+4,9)-(1,1*1,1*6+1*1+3*3,9*2) |  | 613.507
Použití figury:
763161522 | SDK podkroví deska 1xDF 15 TI 100 mm 15 kg/m3 REI 30 DP3 dvouvrstvá spodní kce profil CD+UD na krokvových nástavcích | m2 | 1148.339
611131121 | Penetrační disperzní nátěr vnitřních stropů nanášený ručně | m2 | 1195.497
611311131 | Potažení vnitřních rovných stropů vápenným štukem tloušťky do 3 mm | m2 | 989.563
763131751 | Montáž parotěsné zábrany do SDK podhledu | m2 | 1419.989
763131772 | Příplatek k SDK podhledu za rovinnost kvality Q4 | m2 | 1490.121
783827127 | Krycí jednonásobný vápenný nátěr omítek stupně členitosti 1 a 2 | m2 | 8252.879
SN01 |  |  | 298.281
| skladba SN01 |  | 0
| "1.NP" (2,8+5,04)/2*3,43+1,8*3+4,16*(2,9+1,945+1,715)+3,72*(2,105+1,17+2,015+2,435)+2,6*(4,98+1,57*5+2,02+0,92+4,11+1,5+2,05) |  | 135.79
| 3,84*(1,18+1,065) |  | 8.621
| "odpočet otvorů" -(0,7*2,1*10+0,8*2,1*4+0,9*2,1*3) |  | -27.09
| "2.NP" 2,8*(2+2,58+4,2+1,28+1,12*2+2,55)+3,18*(9,075+4,305+1,6*2+1,19+3,675+1,99+0,96+1,6+1,98)+3,3*(0,875+1,555) |  | 138.56
| "odpočet otvorů" -(0,7*2,1*11+0,9*2,1*3+1,6*2,1) |  | -25.2
| "3.NP" 2,6*(2,88+1,5*2+1,69+1,5*2+2,93+1,05)+2,935*10,75+3,565*3,565 |  | 82.09
| "odpočet otvorů" -(0,7*2,1*6+0,8*2,1*0+0,9*2,1*3) |  | -14.49
SN01 | Součet |  | 298.281
Použití figury:
763111411 | SDK příčka tl 100 mm profil CW+UW 50 desky 2xA 12,5 s izolací EI 60 Rw do 51 dB | m2 | 298.281
612131121 | Penetrační disperzní nátěr vnitřních stěn nanášený ručně | m2 | 1450.74
612311141 | Vápenná omítka štuková dvouvrstvá vnitřních stěn nanášená ručně | m2 | 5705.453
763111772 | Příplatek k SDK příčce za rovinnost kvality Q4 | m2 | 1294.684
783827127 | Krycí jednonásobný vápenný nátěr omítek stupně členitosti 1 a 2 | m2 | 8252.879
SN01h |  |  | 11.976
| skladba SN01 |  | 0
| "1.NP" 3,96*2,6 |  | 10.296
| "odpočet otvorů" 0,8*2,1 |  | 1.68
SN01h | Součet |  | 11.976
Použití figury:
763111431 | SDK příčka tl 100 mm profil CW+UW 50 desky 2xH2 12,5 s izolací EI 60 Rw do 51 dB | m2 | 11.976
612131121 | Penetrační disperzní nátěr vnitřních stěn nanášený ručně | m2 | 1450.74
612311141 | Vápenná omítka štuková dvouvrstvá vnitřních stěn nanášená ručně | m2 | 5705.453
763111772 | Příplatek k SDK příčce za rovinnost kvality Q4 | m2 | 1294.684
783827127 | Krycí jednonásobný vápenný nátěr omítek stupně členitosti 1 a 2 | m2 | 8252.879
SN02 |  |  | 161.873
| skladba SN02 |  | 0
| "1.NP" 3,72*(7,25+1,81)+2,6*(2,105+2,125) |  | 44.701
| "odpočet otvorů" -0,8*2,1 |  | -1.68
| "2.NP" 2,8*(1,75+2)+3,18*4,41*3+3,3*(6,075+6,11) |  | 92.782
| "odpočet otvorů" -(0,8*2,1+0,9*2,1) |  | -3.57
| "3.NP" 2,6*(4,9*2+1,6) |  | 29.64
SN02 | Součet |  | 161.873
Použití figury:
763113313 | SDK příčka instalační tl 155 - 650 mm zdvojený profil CW+UW 50 desky 2xA 12,5 s izolací EI 60 Rw do 54 dB | m2 | 161.873
612131121 | Penetrační disperzní nátěr vnitřních stěn nanášený ručně | m2 | 1450.74
612311141 | Vápenná omítka štuková dvouvrstvá vnitřních stěn nanášená ručně | m2 | 5705.453
763121762 | Příplatek k SDK stěně předsazené za rovinnost kvality Q4 | m2 | 854.639
783827127 | Krycí jednonásobný vápenný nátěr omítek stupně členitosti 1 a 2 | m2 | 8252.879
SN03 |  |  | 135.761
| skladba SN03 |  | 0
| "1.NP" 4,16*0,86+3,96*0,975+3,78*(1,37+0,3+1,4*2+0,23*2)+4,06*(1,34+0,35+1,58+0,58+1,55+0,68)+4,13*(0,75+0,5) |  | 55.921
| "2.NP" 3,18*(7,15+3,825+2,185+0,95) |  | 44.87
| "3.NP" 2,6*(2,88+1,275+0,72)+5,97*3+3,565*1,23 |  | 34.97
SN03 | Součet |  | 135.761
Použití figury:
76312145R | SDK stěna předsazená tl 75 mm profil CW+UW 50 desky 2xDF 12,5 bez izolace EI 30 | m2 | 135.761
612131121 | Penetrační disperzní nátěr vnitřních stěn nanášený ručně | m2 | 1450.74
612311141 | Vápenná omítka štuková dvouvrstvá vnitřních stěn nanášená ručně | m2 | 5705.453
763121762 | Příplatek k SDK stěně předsazené za rovinnost kvality Q4 | m2 | 854.639
783827127 | Krycí jednonásobný vápenný nátěr omítek stupně členitosti 1 a 2 | m2 | 8252.879
SN04 |  |  | 38.739
| skladba SN04 |  | 0
| "2.NP" 3,3*6,13 |  | 20.229
| "3.NP" 3,46*6,685 |  | 23.13
| "odpočet otvorů" -2,2*2,1 |  | -4.62
SN04 | Součet |  | 38.739
Použití figury:
763111417 | SDK příčka tl 150 mm profil CW+UW 100 desky 2xA 12,5 s izolací EI 60 Rw do 56 dB | m2 | 38.739
612131121 | Penetrační disperzní nátěr vnitřních stěn nanášený ručně | m2 | 1450.74
612311141 | Vápenná omítka štuková dvouvrstvá vnitřních stěn nanášená ručně | m2 | 5705.453
763111772 | Příplatek k SDK příčce za rovinnost kvality Q4 | m2 | 1294.684
783827127 | Krycí jednonásobný vápenný nátěr omítek stupně členitosti 1 a 2 | m2 | 8252.879
SN05 |  |  | 125.848
| skladba SN05 |  | 0
| "3.NP" 3,46*(1,935*2+4,69+7,525+5,685+3,715)+22,3*2 |  | 132.778
| "odpočet otvorů" -(0,7*2,1+0,8*2,1+0,9*2,1*2) |  | -6.93
SN05 | Součet |  | 125.848
Použití figury:
763111414 | SDK příčka tl 125 mm profil CW+UW 75 desky 2xA 12,5 s izolací EI 60 Rw do 53 dB | m2 | 125.848
612131121 | Penetrační disperzní nátěr vnitřních stěn nanášený ručně | m2 | 1450.74
612311141 | Vápenná omítka štuková dvouvrstvá vnitřních stěn nanášená ručně | m2 | 5705.453
763111772 | Příplatek k SDK příčce za rovinnost kvality Q4 | m2 | 1294.684
783827127 | Krycí jednonásobný vápenný nátěr omítek stupně členitosti 1 a 2 | m2 | 8252.879
SN06 |  |  | 149.339
| skladba SN06 |  | 0
| "3.NP" 3,565*(3,33+3,935)+5,995*(3+4,45+8,67)+18,15+22,3 |  | 162.989
| "odpočet otvorů" -(0,9*2,1*6+1,1*2,1) |  | -13.65
SN06 | Mezisoučet |  | 149.339
Použití figury:
763111424 | SDK příčka tl 125 mm profil CW+UW 75 desky 2xDF 12,5 s izolací EI 90 Rw do 57 dB | m2 | 161.544
612131121 | Penetrační disperzní nátěr vnitřních stěn nanášený ručně | m2 | 1450.74
612311141 | Vápenná omítka štuková dvouvrstvá vnitřních stěn nanášená ručně | m2 | 5705.453
763111772 | Příplatek k SDK příčce za rovinnost kvality Q4 | m2 | 1294.684
783827127 | Krycí jednonásobný vápenný nátěr omítek stupně členitosti 1 a 2 | m2 | 8252.879
SN06c |  |  | 12.205
| "4.NP" 8,6+3,3*1,665 |  | 14.095
| "odpočet otvorů" -0,9*2,1 |  | -1.89
SN06c | Mezisoučet |  | 12.205
Použití figury:
763111424 | SDK příčka tl 125 mm profil CW+UW 75 desky 2xDF 12,5 s izolací EI 90 Rw do 57 dB | m2 | 161.544
763111772 | Příplatek k SDK příčce za rovinnost kvality Q4 | m2 | 1294.684
784181101 | Základní akrylátová jednonásobná bezbarvá penetrace podkladu v místnostech v do 3,80 m | m2 | 469.696
784221001 | Jednonásobné bílé malby ze směsí za sucha dobře otěruvzdorných v místnostech do 3,80 m | m2 | 469.696
SN07a |  |  | 74
| skladba SN07a |  | 0
SN07a | "3.NP" 42,9+31,1 |  | 74
Použití figury:
763121455 | SDK stěna předsazená tl 125 mm profil CW+UW 100 desky 2xDF 12,5 bez izolace EI 30 | m2 | 142.427
612131121 | Penetrační disperzní nátěr vnitřních stěn nanášený ručně | m2 | 1450.74
612311141 | Vápenná omítka štuková dvouvrstvá vnitřních stěn nanášená ručně | m2 | 5705.453
763111741 | Montáž parotěsné zábrany do SDK příčky | m2 | 260.186
763111742 | Montáž jedné vrstvy tepelné izolace do SDK příčky | m2 | 247.386
763121762 | Příplatek k SDK stěně předsazené za rovinnost kvality Q4 | m2 | 854.639
783827127 | Krycí jednonásobný vápenný nátěr omítek stupně členitosti 1 a 2 | m2 | 8252.879
63152108 | pás tepelně izolační univerzální λ=0,032-0,033 tl 200mm | m2 | 75.48
SN07b |  |  | 68.427
| skladba SN07b |  | 0
SN07b | "3.NP" 0,6*(14,465+9,15+7,715+16,875+2,79+3,235+4,01+17,1+12,165+0,675+7,565+3,6+4,345+4,71+4,555+0,545*2) |  | 68.427
Použití figury:
763121455 | SDK stěna předsazená tl 125 mm profil CW+UW 100 desky 2xDF 12,5 bez izolace EI 30 | m2 | 142.427
612131121 | Penetrační disperzní nátěr vnitřních stěn nanášený ručně | m2 | 1450.74
612311141 | Vápenná omítka štuková dvouvrstvá vnitřních stěn nanášená ručně | m2 | 5705.453
763111741 | Montáž parotěsné zábrany do SDK příčky | m2 | 260.186
763111742 | Montáž jedné vrstvy tepelné izolace do SDK příčky | m2 | 247.386
763121762 | Příplatek k SDK stěně předsazené za rovinnost kvality Q4 | m2 | 854.639
783827127 | Krycí jednonásobný vápenný nátěr omítek stupně členitosti 1 a 2 | m2 | 8252.879
63152099 | pás tepelně izolační univerzální λ=0,032-0,033 tl 100mm | m2 | 69.796
SN07c |  |  | 81.759
| skladba SN07c |  | 0
SN07c | "4.NP" 1,415*(7,23+11,27+1,145+1,79+11,26+1,685+5,52)+25,3 |  | 81.759
Použití figury:
763121443 | SDK stěna předsazená tl 115 mm profil CW+UW 100 deska 1xDF 15 s izolací EI 30 | m2 | 81.759
763111741 | Montáž parotěsné zábrany do SDK příčky | m2 | 260.186
763111742 | Montáž jedné vrstvy tepelné izolace do SDK příčky | m2 | 247.386
763121762 | Příplatek k SDK stěně předsazené za rovinnost kvality Q4 | m2 | 854.639
784181101 | Základní akrylátová jednonásobná bezbarvá penetrace podkladu v místnostech v do 3,80 m | m2 | 469.696
784221001 | Jednonásobné bílé malby ze směsí za sucha dobře otěruvzdorných v místnostech do 3,80 m | m2 | 469.696
63152104 | pás tepelně izolační univerzální λ=0,032-0,033 tl 160mm | m2 | 83.394
SN08 |  |  | 55.873
| skladba SN08 |  | 0
SN08 | "3.NP" 5,995*9,32 |  | 55.873
Použití figury:
763113323 | SDK příčka instalační tl 205 - 700 mm zdvojený profil CW+UW 75 desky 2xDF 12,5 s dvojitou izolací EI 90 Rw do 54 dB | m2 | 55.873
612131121 | Penetrační disperzní nátěr vnitřních stěn nanášený ručně | m2 | 1450.74
612311141 | Vápenná omítka štuková dvouvrstvá vnitřních stěn nanášená ručně | m2 | 5705.453
763121762 | Příplatek k SDK stěně předsazené za rovinnost kvality Q4 | m2 | 854.639
783827127 | Krycí jednonásobný vápenný nátěr omítek stupně členitosti 1 a 2 | m2 | 8252.879
SN09 |  |  | 23.2
| skladba SN09 |  | 0
SN09 | "4.NP" 25,3-1*2,1 |  | 23.2
Použití figury:
763121442 | SDK stěna předsazená tl 90 mm profil CW+UW 75 deska 1xDF 15 s izolací EI 30 | m2 | 46.4
763111741 | Montáž parotěsné zábrany do SDK příčky | m2 | 260.186
763111742 | Montáž jedné vrstvy tepelné izolace do SDK příčky | m2 | 247.386
763121762 | Příplatek k SDK stěně předsazené za rovinnost kvality Q4 | m2 | 854.639
784181101 | Základní akrylátová jednonásobná bezbarvá penetrace podkladu v místnostech v do 3,80 m | m2 | 469.696
784221001 | Jednonásobné bílé malby ze směsí za sucha dobře otěruvzdorných v místnostech do 3,80 m | m2 | 469.696
63152110 | pás tepelně izolační univerzální λ=0,032-0,033 tl 220mm | m2 | 23.664
SN10 |  |  | 10.954
| skladba SN10 |  | 0
SN10 | "1.NP" 3,72*(2,025+1,71)-0,7*2,1*2 |  | 10.954
Použití figury:
763111311 | SDK příčka tl 75 mm profil CW+UW 50 desky 1xA 12,5 s izolací EI 30 Rw do 45 dB | m2 | 10.954
763111772 | Příplatek k SDK příčce za rovinnost kvality Q4 | m2 | 1294.684
784181101 | Základní akrylátová jednonásobná bezbarvá penetrace podkladu v místnostech v do 3,80 m | m2 | 469.696
784221001 | Jednonásobné bílé malby ze směsí za sucha dobře otěruvzdorných v místnostech do 3,80 m | m2 | 469.696
SN11 |  |  | 18.807
| skladba SN11 |  | 0
SN11 | "2.NP" 3,3*(5,07+1,17)-0,85*2,1 |  | 18.807
Použití figury:
342244201 | Příčka z cihel broušených na tenkovrstvou maltu tloušťky 80 mm | m2 | 18.807
612311141 | Vápenná omítka štuková dvouvrstvá vnitřních stěn nanášená ručně | m2 | 5705.453
783827127 | Krycí jednonásobný vápenný nátěr omítek stupně členitosti 1 a 2 | m2 | 8252.879
SN12 |  |  | 78.454
| skladba SN12 |  | 0
| "1.NP" 3,9*(2,345+1,205)-0,9*2,1+3,6*1,84-0,7*2,1+4,16*1,565-0,9*2,1 |  | 21.729
| "2.NP" 3,3*6,56-0,85*2,1+3,73*(2,4+2,93)-0,98*2,04+1,15*1,45 |  | 39.412
| "3.NP" 2,9*(1,1+0,34+0,265+3,31+0,755+0,1*2) |  | 17.313
SN12 | Mezisoučet |  | 78.454
Použití figury:
342244211 | Příčka z cihel broušených na tenkovrstvou maltu tloušťky 115 mm | m2 | 78.454
612311141 | Vápenná omítka štuková dvouvrstvá vnitřních stěn nanášená ručně | m2 | 5705.453
783827127 | Krycí jednonásobný vápenný nátěr omítek stupně členitosti 1 a 2 | m2 | 8252.879
SN13 |  |  | 18.901
| skladba SN13 |  | 0
| "1.NP" 2,7*1,385-0,9*2,1+3,55*(1,66+0,5)-0,9*2,1 |  | 7.628
| "3.NP" 5,85*2,25-0,9*2,1 |  | 11.273
SN13 | Součet |  | 18.901
Použití figury:
342244221 | Příčka z cihel broušených na tenkovrstvou maltu tloušťky 140 mm | m2 | 18.901
612311141 | Vápenná omítka štuková dvouvrstvá vnitřních stěn nanášená ručně | m2 | 5705.453
783827127 | Krycí jednonásobný vápenný nátěr omítek stupně členitosti 1 a 2 | m2 | 8252.879
SN14 |  |  | 16.539
| skladba SN14 |  | 0
SN14 | "1.NP" 3,91*2,115*2 |  | 16.539
Použití figury:
311236301 | Zdivo jednovrstvé zvukově izolační na tenkovrstvou maltu z cihel děrovaných broušených do P15 tl 190 mm | m2 | 16.539
612311141 | Vápenná omítka štuková dvouvrstvá vnitřních stěn nanášená ručně | m2 | 5705.453
783827127 | Krycí jednonásobný vápenný nátěr omítek stupně členitosti 1 a 2 | m2 | 8252.879
SN15 |  |  | 11.984
| skladba SN15 |  | 0
| "1.NP" 4,16*1,605 |  | 6.677
| "3.NP" 2,9*1,83 |  | 5.307
SN15 | Součet |  | 11.984
Použití figury:
311235131 | Zdivo jednovrstvé z cihel broušených do P10 na tenkovrstvou maltu tl 240 mm | m2 | 11.984
612311141 | Vápenná omítka štuková dvouvrstvá vnitřních stěn nanášená ručně | m2 | 5705.453
783827127 | Krycí jednonásobný vápenný nátěr omítek stupně členitosti 1 a 2 | m2 | 8252.879
SN16 |  |  | 23.451
| skladba SN16 |  | 0
SN16 | "3.NP" 25,6-2,25*1,91*0,5 |  | 23.451
Použití figury:
311235151 | Zdivo jednovrstvé z cihel broušených do P10 na tenkovrstvou maltu tl 300 mm | m2 | 23.451
612311141 | Vápenná omítka štuková dvouvrstvá vnitřních stěn nanášená ručně | m2 | 5705.453
783827127 | Krycí jednonásobný vápenný nátěr omítek stupně členitosti 1 a 2 | m2 | 8252.879
SN17 |  |  | 5.58
| skladba SN17 |  | 0
SN17 | "1.NP" 1,2*(1,205+1,49+0,99+0,965) |  | 5.58
Použití figury:
346272256 | Přizdívka z pórobetonových tvárnic tl 150 mm | m2 | 5.58
612311141 | Vápenná omítka štuková dvouvrstvá vnitřních stěn nanášená ručně | m2 | 5705.453
783827127 | Krycí jednonásobný vápenný nátěr omítek stupně členitosti 1 a 2 | m2 | 8252.879
SN18 |  |  | 3250.048
| skladba 18a/b |  | 0
| "1.NP" 4,06*(13,54*2+5,385*2)+3,72*(7,15+2,5+0,33*2+2,025*2*2)-(1,1*2,1*2+0,9*2,1+0,8*2,1+3,5*2,5+2,4*(1,97+1,52)+1,25*1,77+1,4*2,05+0,7*2,1*4) |  | 185.878
| 3,72*(1,205*2+1,49*2)+3,96*(1,99+1,43+0,48+3,73+3,66+2,6)+3,55*(0,655+4,35)+3,72*4,35+4,16*(0,965+0,515+1,73+2+2,625+0,705+0,59)-(1,1*2,1+1,15*1,83) |  | 142.571
| 4,08*(1,5*2+3,665*2+1,91*2)-(0,8*2,1)+4,06*(13,25+12,83+11,92+1,52+0,28+1,23*2+1,55*2*2+1,53*2+1,22*2+2,16*1,99+1,98*2,52+2,37*2,14+2,3*2,13) |  | 353.32
| 3,78*(12,91*2+11,83+0,28*6+1,01*2+1,21*2)+4,13*(5,735*2+5,91*2)-(0,8*2,1+1,1*2,1*3+1,05*2,1+1,2*1,79+1,2*1,81+2,7*(2,1+1,3)+0,915*2,17+1,34*1,9*2) |  | 230.246
| 3,64*(5,735*2+1,805*2)+3,91*(2,005*2+1,885)+3,81*(1,88*2+5,92*2)-(1,33*2,38*2+1,325*2,45+1,305*1,91+0,93*2,17+0,85*2,1*2+0,77*2,03+0,9*2,1+1,44*2,46) |  | 112.723
| 6,81*(4,21*2+1,62)+2,39*(1,385+2,42+1,335)+4,1*(0,525*2+1,425+8,34+0,265*3+4,28+0,495)+3,87*(4,8+6,9+6,85)-(0,795*2,03+3,98*3,58+1,15*2,1*2+1,645*3,3) |  | 193.503
| 4,22*(6,9+3,9+6,82)+3,65*(1,835*2+1,84)+3,6*(1,84+3,85*2)-(0,9*2,1+1,265*2,1+1,2*2,1+1*2,1+0,8*2,1*3+1,1*(2,2+1,38)+1,35*2,24) |  | 107.643
| 3,96*(8,995+5,696+3,79+3,86+6,26)+3,93*(4,655*2+2,455*2)+2,6*(1,47+2,24+0,32+0,625+1,135+1,555+2,575)-(0,9*2,39*2+0,8*2,1*2+1,25*1,79*3+1,15*1,82) |  | 178.469
| 3,84*(3,555+0,6+1,345+1,255+1,15)+2,6*(2,125+1,5+3+8,4+3,46)+3,9*(2,76+3,34+3,18)-(1,2*2,1+1,265*2,1+0,9*2,1+1,155*1,77+0,8*2,1*3+1,1*2,17+1,15*2,1) |  | 95.655
| 3,9*(9,63+9,5+4,735+5,57)+3,51*(10,715+10,655+0,3*2+2,87+3,175)-(0,8*2,1*3+0,9*2,1*4+0,75*2,1*3+1,18*1,75+1,225*1,76*2+1,1*1,62+1,27*1,91) |  | 185.219
| 2,38*(3,955*2+1,42*2)+3,4*(4,245*2+1,2*2)+2,9*(1,525+0,75+0,34+0,395+1,14)+3,92*(3,995*2+3,465*2+0,42*2)-(0,8*2,1*2+0,9*2,1+0,9*(2,1+0,8)+0,85*2,1) |  | 126.78
| 3,92*(1,655*2+3,42*2+1,8*2)-(1,06*1,27+0,8*2,1+0,75*2,1) |  | 49.299
| "2.NP" 3,18*4,23+2,8*2,525+3,82*(3,825+6,75+4,51)+3,3*(0,61+4,8+5,03)+3,73*42,5-(1,28*1,98+1,195*2,03*3+0,995*2,17*2+1,47*2,17*2+1,2*2,1+1,3*2,1*2) |  | 242.633
| 3,73*(0,17*5)+3,3*(18,62*2+6,155+9,15*2+9,35*2+9,06*2+6,11*2+6,6+3,81+3,94+3,52+6,4+5,98+6,84+5,18+5,425+10,79+10,2+5,44)-(1*2,1*22+1,2*1,95*23) |  | 513.189
| 3,3*(8,81*2+4,46+1,925+4,13+2,34)+3,73*(6,42+17,2+4,19+5,66+5,85)-(1*2,1*4+1,3*2,04+1,295*1,9+2,255*2,1+1,6*2,35*2+1,3*2,09+1,13*2,07+1,155*2,01*3) |  | 209.442
| 3,54*(2,48*2+1,97*2)+3,15*(1,525+1,865)+3,18*(3,675+2,8+1,6)+3,3*(6,755*2+6,55*2)-(2,59*3,17*2+1,505*3,19*2+0,8*2,1*2+0,4*0,86*2+0,9*2,1+0,85*2,1*2) |  | 120.146
| 3,3*(6,665*2+6,3*2+6,665+6,585+5,89+5,62+6,585+2,78+2,25+5,055+2,785*2)-(0,85*2,1*4+1,135*2,2+1,15*2*4+1,95*2*2+0,9*2,1*2+1,2*2,1+1,1*2*2) |  | 203.332
SN18 | Mezisoučet |  | 3250.048
Použití figury:
612311141 | Vápenná omítka štuková dvouvrstvá vnitřních stěn nanášená ručně | m2 | 5705.453
783827127 | Krycí jednonásobný vápenný nátěr omítek stupně členitosti 1 a 2 | m2 | 8252.879
985232112 | Hloubkové spárování zdiva aktivovanou maltou spára hl do 80 mm dl přes 6 do 12 m/m2 | m2 | 3912.861
985233122 | Úprava spár po spárování zdiva zdrsněním spára dl přes 6 do 12 m/m2 | m2 | 3912.861
SN19 |  |  | 287.174
| skladba 19 |  | 0
| "1.PP" 2,215*(3,265+1,3+0,835+0,28+3,04+6,77+1,395+1,37+0,175+0,735+0,8)+2,35*(5,325*2+4,555+0,635+0,085)+2,28*(2,535*2+1,045*2+0,99+4,9+2,635) |  | 117.408
| 2,08*(1,015*2+3,02+1,805++2,295+0,39+3,5+0,88*2)+2,35*(2,675*2+2,93+1,745+1,585*2+4,19+1,29)+2,18*(9+3,44+4)+2,13*(3,715+2,815+1,035+1,25+1,3+0,6+3,8) |  | 141.426
| 2,18*(3,05+1,025+1,19)+2,38*(2,95*2+1,185) |  | 28.34
SN19 | Mezisoučet |  | 287.174
Použití figury:
612311141 | Vápenná omítka štuková dvouvrstvá vnitřních stěn nanášená ručně | m2 | 5705.453
783826655 | Hydrofobizační transparentní silikonový nátěr lícového zdiva | m2 | 299.246
783827127 | Krycí jednonásobný vápenný nátěr omítek stupně členitosti 1 a 2 | m2 | 8252.879
985232112 | Hloubkové spárování zdiva aktivovanou maltou spára hl do 80 mm dl přes 6 do 12 m/m2 | m2 | 3912.861
985233122 | Úprava spár po spárování zdiva zdrsněním spára dl přes 6 do 12 m/m2 | m2 | 3912.861
SN19a |  |  | 375.639
| skladba 19a |  | 0
| "3.NP" 3,75*(13,39+0,32*4)-1,1*2,1+3,65*(1,68+2,05+3,565+2,63)-1,1*2,1+2,935*10,72-0,95*2,1*3+2,9*(2,38+4,7+0,215+4,2+1,665+3,255+2,3)-1,285*2,06*2 |  | 161.076
| 3,46*(7,18*2+6,665+1,905+8,86+0,155*2+0,17*2+7,4+4,585+5,685+4,69+1,94+6,68+5,345*2)-(1,93*2,06*4+0,95*2,1*2+0,85*2,1*2+1,195*2,02+1,93*2,07*4) |  | 214.563
SN19a | Mezisoučet |  | 375.639
Použití figury:
612311141 | Vápenná omítka štuková dvouvrstvá vnitřních stěn nanášená ručně | m2 | 5705.453
783827127 | Krycí jednonásobný vápenný nátěr omítek stupně členitosti 1 a 2 | m2 | 8252.879
985232112 | Hloubkové spárování zdiva aktivovanou maltou spára hl do 80 mm dl přes 6 do 12 m/m2 | m2 | 3912.861
985233122 | Úprava spár po spárování zdiva zdrsněním spára dl přes 6 do 12 m/m2 | m2 | 3912.861
SN20 |  |  | 54.35
| skladba SN20 |  | 0
| "Z" 8+1,6+7,1+2,3 |  | 19
| "V" 2,4+3,8+3,9 |  | 10.1
| "JV" 9,25 |  | 9.25
| "J" 16 |  | 16
SN20 | Mezisoučet |  | 54.35
Použití figury:
622311131 | Potažení vnějších stěn vápenným štukem tloušťky do 3 mm | m2 | 1030.928
622311101 | Vápenná omítka hrubá jednovrstvá nezatřená vnějších stěn nanášená ručně | m2 | 60.14
622311191 | Příplatek k vápenné omítce vnějších stěn za každých dalších 5 mm tloušťky ručně | m2 | 180.42
783826635 | Hydrofobizační transparentní silikonový nátěr omítek stupně členitosti 4 | m2 | 188.25
783827467 | Krycí dvojnásobný vápenný nátěr omítek stupně členitosti 4 | m2 | 1018.128
985211111 | Vyklínování uvolněných kamenů ve zdivu se spárami dl do 6 m/m2 | m2 | 1012.338
SN21 |  |  | 133.9
| skladba SN21 |  | 0
| "Z" 5,4+1,1+5,4+3,4+1,5+2,6 |  | 19.4
| "V" 1,2+10,9+1,2+3,8+11,4+16,4 |  | 44.9
| "JV" 23+6*1,1 |  | 29.6
| "J" 10,8+11,3+11,4+0,6+5,9 |  | 40
SN21 | Mezisoučet |  | 133.9
Použití figury:
622311131 | Potažení vnějších stěn vápenným štukem tloušťky do 3 mm | m2 | 1030.928
622325113 | Oprava vnější vápenné hladké omítky členitosti 1 stěn v rozsahu přes 30 do 50 % | m2 | 957.988
783826635 | Hydrofobizační transparentní silikonový nátěr omítek stupně členitosti 4 | m2 | 188.25
783827467 | Krycí dvojnásobný vápenný nátěr omítek stupně členitosti 4 | m2 | 1018.128
985211111 | Vyklínování uvolněných kamenů ve zdivu se spárami dl do 6 m/m2 | m2 | 1012.338
SN22 |  |  | 824.088
| skladba SN22 |  | 0
| "Z" 141,7+80+7,3-(6*1,8*1,95+1,03*1,91+2,25*1,91*0,5+2*1,1*1,9+2*1,1*2+1,28*2) |  | 192.684
| "V" 71+105+124-(4*1,15*1,88+2,1*1,88+3*1,1*1,9+2*0,4*0,86+9*1,15*1,95+4*1,8*1,95) |  | 246.224
| "JV" 124+6*6,5-7*1,2*1,95 |  | 146.62
| "J" 276-16*1,2*1,95 |  | 238.56
SN22 | Mezisoučet |  | 824.088
Použití figury:
622311131 | Potažení vnějších stěn vápenným štukem tloušťky do 3 mm | m2 | 1030.928
622325113 | Oprava vnější vápenné hladké omítky členitosti 1 stěn v rozsahu přes 30 do 50 % | m2 | 957.988
783827467 | Krycí dvojnásobný vápenný nátěr omítek stupně členitosti 4 | m2 | 1018.128
985211111 | Vyklínování uvolněných kamenů ve zdivu se spárami dl do 6 m/m2 | m2 | 1012.338
SN23 |  |  | 5.79
| skladba SN23 |  | 0
| "Z" 2,1+2,01+0,67+0,3 |  | 5.08
| "JV" 0,15 |  | 0.15
| "J" 0,56 |  | 0.56
SN23 | Mezisoučet |  | 5.79
Použití figury:
622311131 | Potažení vnějších stěn vápenným štukem tloušťky do 3 mm | m2 | 1030.928
622311101 | Vápenná omítka hrubá jednovrstvá nezatřená vnějších stěn nanášená ručně | m2 | 60.14
622311191 | Příplatek k vápenné omítce vnějších stěn za každých dalších 5 mm tloušťky ručně | m2 | 180.42
783827467 | Krycí dvojnásobný vápenný nátěr omítek stupně členitosti 4 | m2 | 1018.128
SN24 |  |  | 12.8
| skladba SN24 |  | 0
SN24 | "4.NP" 1,6*2*4 |  | 12.8
Použití figury:
763121622 | Montáž desek tl 15 mm na nosnou kci SDK stěna předsazená | m2 | 25.6
622311131 | Potažení vnějších stěn vápenným štukem tloušťky do 3 mm | m2 | 1030.928
713131151 | Montáž izolace tepelné stěn a základů volně vloženými rohožemi, pásy, dílci, deskami 1 vrstva | m2 | 12.8
762353230 | Montáž střešního vikýře pultového z hraněného řeziva pl přes 144 do 224 cm2 | m | 25.6
763111741 | Montáž parotěsné zábrany do SDK příčky | m2 | 260.186
763121762 | Příplatek k SDK stěně předsazené za rovinnost kvality Q4 | m2 | 854.639
784181101 | Základní akrylátová jednonásobná bezbarvá penetrace podkladu v místnostech v do 3,80 m | m2 | 469.696
784221001 | Jednonásobné bílé malby ze směsí za sucha dobře otěruvzdorných v místnostech do 3,80 m | m2 | 469.696
59030029 | deska SDK protipožární DF tl 15mm | m2 | 13.44
59030984 | deska cementovláknitá tl 15mm | m2 | 13.44
60512130 | hranol stavební řezivo průřezu do 224cm2 do dl 6m | m3 | 0.502
sokl0104 |  |  | 803.565
| "1.NP - skladba 01 a 04" 3,73*2+2,6*2-(1+0,8)+4,31*2+2,31*2-(0,9+0,8*2)+1,395+1,645-0,8+2,34*2+2*2-(0,7+0,9)+13,2+11,92+12,83+1,52+0,29-2,32+14,45*2 |  | 97.26
| -(0,8+1,1+3,19+1,1*2)+11,83+0,3*4+5,91*2+5,735*2-(1,1+1,33+0,915)+5,735*2+1,7*2-(1,33+1+1,28)+2,005*2+1,86*2-(0,85+0,93)+1,88*2+6,36*2-(0,77+0,85+0,9) |  | 56.855
| 1,385*2+2,42*2-(0,795+0,9)+1,65*2+8,39*2-(1,15+1,05+0,9)+0,525*2+1,835+1,72+1,84*2-(0,7+1,35)+1,84*2+3,84*2-(0,8*3+0,7)+4,655*2+3,04+2,455-(0,8+0,9) |  | 50.495
| 1,3*2+3,3*2-(0,8*2+0,9)+1,345+1,255+1,15+1,18-0,9+2,76+3,34+3,37+3,18-0,9*2+3,37*2+2,125*2+8,56*2-(1,15+0,8*4+0,9+1,1)+9,63+9,5+4,735+5,57*2 |  | 78.345
| -(0,75*2+0,9*2+0,8*2)+10,715+10,655+3,175+2,87-(0,75+0,9*2+0,8+0,6)+1,355*2+1,42-0,8+4,245*2+1,2*2-0,9+3,465*2+3,995*2-(0,8+0,85)+1,655*2+3,465*2 |  | 55.395
| -(0,75+0,8+0,9)+1,915*2+1,8*2-(0,9+0,7) |  | 3.38
| "2.NP - skladba 01 a 04" 43,5*2+7,15*2+4,41*2+4,5*2-(1,2+1,6*2+0,9*4+1*9+1,3+1,6+1,1+0,98+0,8*3)+4,4*2+2,355*2*2-(1,6*2+1*2+1,525+1,47)+6,3+6,71 |  | 117.775
| 6,665*2-(0,85+0,9+1,2)+6,585+5,89+5,62+6,665-(0,85+0,9)+4,24+4,09+1,925*2-(1,1+1,6+1,6) |  | 41.27
| "3.NP - skladba 01 a 04" 9,15*2+7,715*2+6,61*2-(0,9*2+1,1)+16,875*2+6,52+6,105-0,9*4+6,105+5,445+4,01+2,79+3,235-0,9+17,1+9,44+12,165+0,675+5,81+9,32 |  | 162.02
| -0,9+16,17*2+5,955*2-(0,9*3+0,98)+3,935*2+2,66*2-(0,9*2+1,1*2)+6,665*2+7,18*2-(0,95+2,2)+1,935*2+8,86*2-(0,8*2+0,85+0,95)+2,715*2+1,935*2-(0,7+0,8) |  | 99.39
| 3,565*2+2,31*2-0,9+2,505*2+3,565*2-0,9+2,26*2+10,71*2-(0,95*3+1,1+0,9*3) |  | 41.38
sokl0104 | Mezisoučet |  | 803.565
Použití figury:
772421133 | Montáž obkladu soklů svislých deskami lepenými z kamene tl do 30 mm | m | 850.87
5838614R | cementová dlažba 100x200x17 mm | m | 835.708
sokl0306 |  |  | 47.305
sokl0306 | "1.NP - skladba 03 a 06" 5,385*2+14,2*2-(1,405+0,9+1,1+1,4+2,69+1,3+0,8+3,6)+4,46+6,9*2-(3,995+1,24+1,645+0,9+1,15)+6,9*2-(1+0,8) |  | 47.305
Použití figury:
772421133 | Montáž obkladu soklů svislých deskami lepenými z kamene tl do 30 mm | m | 850.87
5838616R | obkladová tvarovka pískovcová 100x15x350 mm | m | 49.197
ST01 |  |  | 879.613
| "dle tabulky navrhovaných skladeb - skladba ST/01" 16,85+2,8+8,22+112,23+120,15+58,66+60,2+58,05+38,96+38,4+59,87+39,14+43,25+39,38+9,11+18,79+44,93 |  | 768.99
| 18,21+8,13+7,04+4,92+62,35+4,5*2,6+10,31-1,97*6,11 |  | 110.623
ST01 | Mezisoučet |  | 879.613
Použití figury:
713111136 | Montáž izolace tepelné stropů volně kladenými rohožemi, pásy, dílci, deskami mezi trámy | m2 | 1163.3
762811210 | Montáž vrchního záklopu z hrubých prken na sraz spáry zakryté | m2 | 1163.3
762841110 | Montáž podbíjení stropů a střech rovných z hrubých prken na sraz | m2 | 1308.16
60511022 | řezivo jehličnaté středové smrk tl 33-100mm dl 2-3,5m | m3 | 40.715
60511022 | řezivo jehličnaté středové smrk tl 33-100mm dl 2-3,5m | m3 | 45.785
63152120 | pás tepelně izolační univerzální λ=0,032-0,033 tl 240mm | m2 | 923.594
ST02 |  |  | 12.037
ST02 | "dle tabulky navrhovaných skladeb - skladba ST/02" 1,97*6,11 |  | 12.037
Použití figury:
713111136 | Montáž izolace tepelné stropů volně kladenými rohožemi, pásy, dílci, deskami mezi trámy | m2 | 1163.3
762811210 | Montáž vrchního záklopu z hrubých prken na sraz spáry zakryté | m2 | 1163.3
762841110 | Montáž podbíjení stropů a střech rovných z hrubých prken na sraz | m2 | 1308.16
60511022 | řezivo jehličnaté středové smrk tl 33-100mm dl 2-3,5m | m3 | 40.715
60511022 | řezivo jehličnaté středové smrk tl 33-100mm dl 2-3,5m | m3 | 45.785
63152108 | pás tepelně izolační univerzální λ=0,032-0,033 tl 200mm | m2 | 12.639
ST03 |  |  | 271.65
ST03 | "dle tabulky navrhovaných skladeb - skladba ST/03" 24,94+34,6+24,85+48,51+16,85+5,24+2,23+36,81+21,23+7,23+10,41+8,97+13,1+2,79+12,47+1,42 |  | 271.65
Použití figury:
713111136 | Montáž izolace tepelné stropů volně kladenými rohožemi, pásy, dílci, deskami mezi trámy | m2 | 1163.3
762811210 | Montáž vrchního záklopu z hrubých prken na sraz spáry zakryté | m2 | 1163.3
762841110 | Montáž podbíjení stropů a střech rovných z hrubých prken na sraz | m2 | 1308.16
763131751 | Montáž parotěsné zábrany do SDK podhledu | m2 | 1419.989
60511022 | řezivo jehličnaté středové smrk tl 33-100mm dl 2-3,5m | m3 | 45.785
60511022 | řezivo jehličnaté středové smrk tl 33-100mm dl 2-3,5m | m3 | 40.715
6315212R | pás tepelně izolační univerzální λ=0,032-0,033 tl 360mm | m2 | 285.233
STR01 |  |  | 47.173
STR01 | "dle tabulky navrhovaných skladeb - skladba STR/01" 8,515*5,54 |  | 47.173
Použití figury:
765114023 | Krytina keramická bobrovka glazovaná šupinové krytí sklonu do 30° na sucho | m2 | 1434.957
713151111 | Montáž izolace tepelné střech šikmých kladené volně mezi krokve rohoží, pásů, desek | m2 | 1467.407
762342211 | Montáž laťování na střechách jednoduchých sklonu do 60° osové vzdálenosti do 150 mm | m2 | 1467.407
765191021 | Montáž pojistné hydroizolační nebo parotěsné fólie kladené ve sklonu přes 20° s lepenými spoji na krokve | m2 | 1467.407
60514114 | řezivo jehličnaté lať impregnovaná dl 4 m | m3 | 22.963
STR02 |  |  | 1387.784
| "dle tabulky navrhovaných skladeb - skladba STR/02" 9,15*(11,88+7,8*0,5+17,9+3,45*0,5)+10,6*(13,34+21,085+30,985+4,835*0,3+14,815+4,5*0,4)+6,6*2,6*0,5 |  | 1217.376
| 9,25*(18,5+4,06*0,5+11,365+7,135*0,5) |  | 328.028
| "odpočet otvorů" -(3*3,9*4+1,1*1,1*12+3,3*2,75*4+5*12) |  | -157.62
STR02 | Mezisoučet |  | 1387.784
Použití figury:
765114023 | Krytina keramická bobrovka glazovaná šupinové krytí sklonu do 30° na sucho | m2 | 1434.957
713151111 | Montáž izolace tepelné střech šikmých kladené volně mezi krokve rohoží, pásů, desek | m2 | 1467.407
762342211 | Montáž laťování na střechách jednoduchých sklonu do 60° osové vzdálenosti do 150 mm | m2 | 1467.407
765191021 | Montáž pojistné hydroizolační nebo parotěsné fólie kladené ve sklonu přes 20° s lepenými spoji na krokve | m2 | 1467.407
60514114 | řezivo jehličnaté lať impregnovaná dl 4 m | m3 | 22.963
STR03 |  |  | 32.45
STR03 | "dle tabulky navrhovaných skladeb - skladba STR/03" 4*2,95*2,75 |  | 32.45
Použití figury:
764141401 | Krytina střechy rovné drážkováním ze svitků z TiZn předzvětralého plechu rš 500 mm sklonu do 30° | m2 | 32.45
713151111 | Montáž izolace tepelné střech šikmých kladené volně mezi krokve rohoží, pásů, desek | m2 | 1467.407
762341210 | Montáž bednění střech rovných a šikmých sklonu do 60° z hrubých prken na sraz tl do 32 mm | m2 | 32.45
762342211 | Montáž laťování na střechách jednoduchých sklonu do 60° osové vzdálenosti do 150 mm | m2 | 1467.407
765191021 | Montáž pojistné hydroizolační nebo parotěsné fólie kladené ve sklonu přes 20° s lepenými spoji na krokve | m2 | 1467.407
60511081 | řezivo jehličnaté středové smrk tl 18-32mm dl 4-5m | m3 | 0.974
60514114 | řezivo jehličnaté lať impregnovaná dl 4 m | m3 | 22.963
tes1 |  |  | 0.464
| 2.NP |  | 0
tes1 | "dle tabulky řeziva - kleština KL" 12*3,5*0,06*0,16*1,15 |  | 0.464
Použití figury:
60512125 | hranol stavební řezivo průřezu do 120cm2 do dl 6m | m3 | 0.464
762395000 | Spojovací prostředky krovů, bednění, laťování, nadstřešních konstrukcí | m3 | 189.748
tes10 |  |  | 26.374
| 2.NP |  | 0
| "dle tabulky řeziva - vaznice VA1" 4*29*0,24*0,2*1,15 |  | 6.403
| "dle tabulky řeziva - vaznice VA2" 4*24,75*0,24*0,2*1,15 |  | 5.465
| "dle tabulky řeziva - vaznice VA3" 5*23,06*0,3*0,2*1,15 |  | 7.956
| 3.NP |  | 0
| "dle tabulky řeziva - vaznice VA1" 2*17,8*0,24*0,2*1,15 |  | 1.965
| "dle tabulky řeziva - vaznice VA2" 2*17,8*0,24*0,2*1,15 |  | 1.965
| "dle tabulky řeziva - vaznice VA3" 2*17,8*0,32*0,2*1,15 |  | 2.62
tes10 | Součet |  | 26.374
Použití figury:
60512147 | hranol stavební řezivo průřezu nad 450cm2 přes dl 8m | m3 | 26.374
762395000 | Spojovací prostředky krovů, bednění, laťování, nadstřešních konstrukcí | m3 | 189.748
tes11 |  |  | 1.863
| 2.NP |  | 0
tes11 | "dle tabulky řeziva - vazný trám" 15*2,7*0,2*0,2*1,15 |  | 1.863
Použití figury:
60512140 | hranol stavební řezivo průřezu do 450cm2 do dl 6m | m3 | 1.863
762895000 | Spojovací prostředky pro montáž záklopu, stropnice a podbíjení | m3 | 259.178
tes12 |  |  | 9.37
| 2.NP |  | 0
| "dle tabulky řeziva - vazný trám" (9*5,5+3*5)*0,26*0,4*1,15 |  | 7.714
| 3.NP |  | 0
| "dle tabulky řeziva - výměna" (1*5,5*0,16*0,36+8*1,5*0,26*0,36)*1,15 |  | 1.656
tes12 | Součet |  | 9.37
Použití figury:
60512145 | hranol stavební řezivo průřezu nad 450cm2 do dl 6m | m3 | 9.37
762895000 | Spojovací prostředky pro montáž záklopu, stropnice a podbíjení | m3 | 259.178
tes13 |  |  | 161.445
| 2.NP |  | 0
| "dle tabulky řeziva - vazný trám" (33*15,1+11*10+4*13+9*9,3+13*11,1+13*14,1)*0,26*0,4*1,15 |  | 128.163
| 3.NP |  | 0
| "dle tabulky řeziva - vazný trám" (8*14,6+13*14,8)*0,26*0,36*1,15 |  | 33.282
tes13 | Součet |  | 161.445
Použití figury:
60512147 | hranol stavební řezivo průřezu nad 450cm2 přes dl 8m | m3 | 161.445
762895000 | Spojovací prostředky pro montáž záklopu, stropnice a podbíjení | m3 | 259.178
tes14 |  |  | 0.502
tes14 | "dle tabulky navrhovaných skladeb - skladba SN/24" SN24*2*0,14*0,14 |  | 0.502
Použití figury:
60512130 | hranol stavební řezivo průřezu do 224cm2 do dl 6m | m3 | 0.502
762395000 | Spojovací prostředky krovů, bednění, laťování, nadstřešních konstrukcí | m3 | 189.748
tes2 |  |  | 10.458
| 2.NP |  | 0
| "dle tabulky řeziva - pásek PA3" 30*1,6*0,14*0,14*1,15 |  | 1.082
| "dle tabulky řeziva - pásek PA4" 26*1,7*0,14*0,14*1,15 |  | 0.996
| "dle tabulky řeziva - pásek PA5" 5*1,7*0,14*0,14*1,15 |  | 0.192
| "dle tabulky řeziva - sloupek SL1" 16*2,1*0,14*0,14*1,15 |  | 0.757
| "dle tabulky řeziva - námětek NA" 70*2,6*0,16*0,1*1,15 |  | 3.349
| 3.NP |  | 0
| "dle tabulky řeziva - krokev KR2" 16*3,4*0,14*0,16*1,15 |  | 1.401
| "dle tabulky řeziva - pásek PA3" 8*1,6*0,14*0,14*1,15 |  | 0.289
| "dle tabulky řeziva - pásek PA4" 6*1,5*0,14*0,14*1,15 |  | 0.203
| "dle tabulky řeziva - sloupek SL1" 4*1,2*0,14*0,14*1,15 |  | 0.108
| "dle tabulky řeziva - sloupek SL2" 8*0,7*0,14*0,14*1,15 |  | 0.126
| gastro |  | 0
| "dle tabulky řeziva - krokve" 10*5,4*0,14*0,16*1,15 |  | 1.391
| "dle tabulky řeziva - kleštiny" 10*3,83*0,08*0,16*1,15 |  | 0.564
tes2 | Součet |  | 10.458
Použití figury:
60512130 | hranol stavební řezivo průřezu do 224cm2 do dl 6m | m3 | 10.458
762395000 | Spojovací prostředky krovů, bednění, laťování, nadstřešních konstrukcí | m3 | 189.748
tes3 |  |  | 10.483
| 3.NP |  | 0
| "dle tabulky řeziva - krokev KR" 40*9*0,14*0,16*1,15 |  | 9.274
| "dle tabulky řeziva - pozednice PO" 2*17,8*0,18*0,12*1,15 |  | 0.884
| gastro |  | 0
| "dle tabulky řeziva - pozednice" (1*8,3+1*8,5)*0,14*0,12*1,15 |  | 0.325
tes3 | Součet |  | 10.483
Použití figury:
60512132 | hranol stavební řezivo průřezu do 224cm2 přes dl 8m | m3 | 10.483
762395000 | Spojovací prostředky krovů, bednění, laťování, nadstřešních konstrukcí | m3 | 189.748
tes4 |  |  | 14.647
| 2.NP |  | 0
| "dle tabulky řeziva - pásek PA1" (30*2,6+2*3,5)*0,16*0,18*1,15 |  | 2.815
| "dle tabulky řeziva - sloupek SL2" 16*5,4*0,16*0,16*1,15 |  | 2.544
| "dle tabulky řeziva - výměna VY" 16*2,7*0,16*0,16*1,15 |  | 1.272
| "dle tabulky řeziva - pozednice PO" (1*5,1+1*5,5)*0,16*0,14*1,15 |  | 0.273
| 3.NP |  | 0
| "dle tabulky řeziva - pásek PA1" 8*3*0,14*0,18*1,15 |  | 0.696
| "dle tabulky řeziva - rozpěra RO" 4*5,6*0,14*0,2*1,15 |  | 0.721
| "dle tabulky řeziva - hambalek HA" 16*5,9*0,14*0,2*1,15 |  | 3.04
| "dle tabulky řeziva - výměna VY" 42*2,7*0,14*0,18*1,15 |  | 3.286
tes4 | Součet |  | 14.647
Použití figury:
60512135 | hranol stavební řezivo průřezu do 288cm2 do dl 6m | m3 | 14.647
762395000 | Spojovací prostředky krovů, bednění, laťování, nadstřešních konstrukcí | m3 | 189.748
tes5 |  |  | 41.316
| 2.NP |  | 0
| "dle tabulky řeziva - krokve KR" (90*10,1+7*8,9+40*8,8)*0,16*0,16*1,15 |  | 38.958
| 3.NP |  | 0
| "dle tabulky řeziva - vaznice VA4" 2*17,8*0,16*0,18*1,15 |  | 1.179
| "dle tabulky řeziva - vaznice VA5" 2*17,8*0,16*0,18*1,15 |  | 1.179
tes5 | Součet |  | 41.316
Použití figury:
60512137 | hranol stavební řezivo průřezu do 288cm2 přes dl 8m | m3 | 41.316
762395000 | Spojovací prostředky krovů, bednění, laťování, nadstřešních konstrukcí | m3 | 189.748
tes6 |  |  | 25.621
| 2.NP |  | 0
| "dle tabulky řeziva - ležatý sloupek LSL" (21*5,7+10*5)*0,16*0,26*1,15 |  | 8.118
| "dle tabulky řeziva - pásek PA2" 48*3*0,2*0,18*1,15 |  | 5.962
| "dle tabulky řeziva - rozpěra RO" (11*5,8+5*4,2)*0,16*0,2*1,15 |  | 3.121
| "dle tabulky řeziva - hambalek HA" (14*2,7+21*4,5)*0,16*0,2*1,15 |  | 4.869
| 3.NP |  | 0
| "dle tabulky řeziva - ležatý sloupek LSL" 8*5,3*0,14*0,26*1,15 |  | 1.775
| "dle tabulky řeziva - pásek PA2" 13*3,3*0,2*0,18*1,15 |  | 1.776
tes6 | Součet |  | 25.621
Použití figury:
60512140 | hranol stavební řezivo průřezu do 450cm2 do dl 6m | m3 | 25.621
762395000 | Spojovací prostředky krovů, bednění, laťování, nadstřešních konstrukcí | m3 | 189.748
tes7 |  |  | 25.386
| 2.NP |  | 0
| "dle tabulky řeziva - rozpěra RO" 1*7,1*0,16*0,2*1,15 |  | 0.261
| "dle tabulky řeziva - hambalek HA" (50*6,2+1*7,2)*0,16*0,2*1,15 |  | 11.673
| "dle tabulky řeziva - ondřejský kříž OK" 24*7,5*0,2*0,18*1,15 |  | 7.452
| "dle tabulky řeziva - zavětrování ZA" 10*7,5*0,18*0,18*1,15 |  | 2.795
| 3.NP |  | 0
| "dle tabulky řeziva - ondřejský kříž OK" 8*6,3*0,2*0,18*1,15 |  | 2.087
| "dle tabulky řeziva - zavětrování ZA" 4*7,5*0,18*0,18*1,15 |  | 1.118
tes7 | Součet |  | 25.386
Použití figury:
60512141 | hranol stavební řezivo průřezu do 450cm2 dl 6-8m | m3 | 25.386
762395000 | Spojovací prostředky krovů, bednění, laťování, nadstřešních konstrukcí | m3 | 189.748
tes8 |  |  | 5.447
| 2.NP |  | 0
| "dle tabulky řeziva - vaznice VA4" 2*33,5*0,16*0,2*1,15 |  | 2.466
| "dle tabulky řeziva - vaznice VA5" 2*33,5*0,16*0,2*1,15 |  | 2.466
| "dle tabulky řeziva - vaznice VA6" 1*14*0,16*0,2*1,15 |  | 0.515
tes8 | Součet |  | 5.447
Použití figury:
60512142 | hranol stavební řezivo průřezu do 450cm2 přes dl 8m | m3 | 5.447
762395000 | Spojovací prostředky krovů, bednění, laťování, nadstřešních konstrukcí | m3 | 189.748
tes9 |  |  | 0.813
| 2.NP |  | 0
tes9 | "dle tabulky řeziva - ležatý sloupek LSL" 2*6,8*0,2*0,26*1,15 |  | 0.813
Použití figury:
60512146 | hranol stavební řezivo průřezu nad 450cm2 dl 6-8m | m3 | 0.813
762395000 | Spojovací prostředky krovů, bednění, laťování, nadstřešních konstrukcí | m3 | 189.748
vykop |  |  | 31.53
vykop | "výkopy pro vnitřní základové konstrukce" zaklpasvni+zakldes03+zakldes10+zakldes30 |  | 31.53
Použití figury:
139711111 | Vykopávky v uzavřených prostorech v hornině třídy těžitelnosti I skupiny 1 až 3 ručně | m3 | 31.53
162211311 | Vodorovné přemístění výkopku z horniny třídy těžitelnosti I skupiny 1 až 3 stavebním kolečkem do 10 m | m3 | 31.53
162211319 | Příplatek k vodorovnému přemístění výkopku z horniny třídy těžitelnosti I skupiny 1 až 3 stavebním kolečkem za každých dalších 10 m | m3 | 157.65
162651112 | Vodorovné přemístění přes 4 000 do 5000 m výkopku/sypaniny z horniny třídy těžitelnosti I skupiny 1 až 3 | m3 | 17.648
zakldes03 |  |  | 2.847
| 0,03*((5,1+1,845+1,525+0,85+11,465+10,45+0,34+12,56+2,5+10,465+0,68+4,11+6,52+0,455+3,905+2+3,17+0,67+0,34+1,615)*0,34+0,2*2,72+0,165*0,95+0,19*0,94) |  | 0.848
| 0,03*(0,34*(1,215+0,68+4,935+0,99+0,5+1,455+0,455+1,13+0,32+2,645+0,28+1,52+1,37+5,2+0,3+4,165+0,56+2,05+2,825+2,15+2,22+2,965+0,89+2,61+1,93+5,72)) |  | 0.521
| 0,03*(0,34*(5,035+2,29+0,755+1,81+1,79+5,01+1,25+1,83+2,625+5,015+9+6,3+3,125+1,95+0,93+6,075+11,66+0,85+2,665+3,74*2+1,755+2,6+9,63+9,5)+2,595*1,1) |  | 1.115
| 0,03*0,34*(4,855+4,085+10,72+10,63+2,48+2,2+0,325+0,29) |  | 0.363
zakldes03 | Mezisoučet |  | 2.847
Použití figury:
273321411 | Základové desky ze ŽB bez zvýšených nároků na prostředí tř. C 20/25 | m3 | 169.013
139711111 | Vykopávky v uzavřených prostorech v hornině třídy těžitelnosti I skupiny 1 až 3 ručně | m3 | 31.53
zakldes10 |  |  | 16.636
| "základové konstrukce dle výkresu základů" 0,1*(4,655*2,6+1,095*0,735+(4,25+2,42+1,13+9,79+1,5)*1+1,13*(1,97+1,36+8,15)+0,63*1,335+0,835*1,845) |  | 4.735
| 0,1*(0,94*10,45+1,03*2,94+1,38*3,75+1,385*4,3+1,31*1,455+0,83*9,14+1,13*2,245+1,91*3,03+0,88*5,35+0,37*1,17+0,48*(1,545+3,315)+1,68*2,295+0,53*2,295) |  | 5.434
| 0,1*(2,16*8,53+0,89*1,1+0,94*3,88+0,74*3,58+0,73*5,32+2,72*0,71+0,21*0,64+2,39*0,74+1,2*0,835+0,45*0,73+4,655*2,6+(5,28+4,42)*1,38+2,79*1,24+0,88*1,1) |  | 6.467
zakldes10 | Mezisoučet |  | 16.636
Použití figury:
273321411 | Základové desky ze ŽB bez zvýšených nároků na prostředí tř. C 20/25 | m3 | 169.013
139711111 | Vykopávky v uzavřených prostorech v hornině třídy těžitelnosti I skupiny 1 až 3 ručně | m3 | 31.53
273362021 | Výztuž základových desek svařovanými sítěmi Kari | t | 2.507
zakldes30 |  |  | 1.612
zakldes30 | 0,3*2,505*2,145 |  | 1.612
Použití figury:
273321411 | Základové desky ze ŽB bez zvýšených nároků na prostředí tř. C 20/25 | m3 | 169.013
139711111 | Vykopávky v uzavřených prostorech v hornině třídy těžitelnosti I skupiny 1 až 3 ručně | m3 | 31.53
zaklop |  |  | 40.715
| "dle tabulky navrhovaných skladeb - skladba ST/01" ST01*0,035 |  | 30.786
| "dle tabulky navrhovaných skladeb - skladba ST/02" ST02*0,035 |  | 0.421
| "dle tabulky navrhovaných skladeb - skladba ST/03" ST03*0,035 |  | 9.508
zaklop | Součet |  | 40.715
Použití figury:
60511022 | řezivo jehličnaté středové smrk tl 33-100mm dl 2-3,5m | m3 | 40.715
762895000 | Spojovací prostředky pro montáž záklopu, stropnice a podbíjení | m3 | 259.178
zaklpasvni |  |  | 10.435
| "základové konstrukce dle výkresu základů" 0,28*2,76*0,25+0,4*1,4*0,61+0,45*0,6*1,6*2+0,84*0,35*(0,355+0,88+1,93*2+1,615*2+2,24) |  | 4.505
| 0,57*0,35*(1,59+2,25+1,53+3,98+5,54)+0,295*(1,41*0,335+0,38*1,41)+0,25*(1,25*0,72+3,045*0,75+0,7*2,79)+0,87*1,74*0,825+0,28*1,215*0,38 |  | 5.93
zaklpasvni | Mezisoučet |  | 10.435
Použití figury:
274321511 | Základové pasy ze ŽB bez zvýšených nároků na prostředí tř. C 25/30 | m3 | 19.492
139711111 | Vykopávky v uzavřených prostorech v hornině třídy těžitelnosti I skupiny 1 až 3 ručně | m3 | 31.53
zásyp |  |  | 5.408
zásyp | "základové patky pergoly" 4*(1,5*1,5*0,8-0,8*0,8*0,7) |  | 5.408
Použití figury:
174111101 | Zásyp jam, šachet rýh nebo kolem objektů sypaninou se zhutněním ručně | m3 | 5.408
162651112 | Vodorovné přemístění přes 4 000 do 5000 m výkopku/sypaniny z horniny třídy těžitelnosti I skupiny 1 až 3 | m3 | 17.648