## Krycí list rozpočtu
Krycí list slepého rozpočtu
Název stavby: |  | Stavební úpravy stávajících WC v objektu ZŠ 28.října, Česká Lípa |  | Objednatel: |  |  | IČO/DIČ:
Druh stavby: |  |  |  | Projektant: |  |  | IČO/DIČ:
Lokalita: |  |  |  | Zhotovitel: |  |  | IČO/DIČ:
Začátek výstavby: |  |  |  | Konec výstavby: |  |  | Položek: | 380
JKSO: |  |  |  | Zpracoval: |  |  | Datum:
Rozpočtové náklady v Kč
A | Základní rozpočtové náklady |  | B | Doplňkové náklady |  | C | Náklady na umístění stavby (NUS)
HSV | Dodávky | 0 | Práce přesčas |  | 0 | Zařízení staveniště |  | 0
| Montáž | 0 | Bez pevné podl. |  | 0 | Mimostav. doprava |  | 0
PSV | Dodávky | 0 | Kulturní památka |  | 0 | Územní vlivy |  | 0
| Montáž | 0 |  |  |  | Provozní vlivy |  | 0
"M" | Dodávky | 0 |  |  |  | Ostatní |  | 0
| Montáž | 0 |  |  |  | NUS z rozpočtu |  | 0
Ostatní materiál |  | 0
Přesun hmot a sutí |  | 0
ZRN celkem |  | 0 | DN celkem |  | 0 | NUS celkem |  | 0
|  |  | DN celkem z obj. |  | 0 | NUS celkem z obj. |  | 0
[6 empty] | VORN celkem |  | 0
[6 empty] | VORN celkem z obj. |  | 0
Základ 0% |  | 0
Základ 12% |  | 0 | DPH 12% |  | 0 | Celkem bez DPH |  | 0
Základ 21% |  | 0 | DPH 21% |  | 0 | Celkem včetně DPH |  | 0
Projektant |  |  | Objednatel |  |  | Zhotovitel
Datum, razítko a podpis |  |  | Datum, razítko a podpis |  |  | Datum, razítko a podpis
Poznámka:

## Stavební rozpočet - součet
Slepý stavební rozpočet - rekapitulace
Název stavby: |  | Stavební úpravy stávajících WC v objektu ZŠ 28.října, Česká Lípa | Doba výstavby: | Objednatel:
Druh stavby: |  |  | Začátek výstavby: | Projektant:
Lokalita: |  |  | Konec výstavby: | Zhotovitel:
Zpracoval: |  |  | Zpracováno dne: | Zpracováno dne:
Objekt | Kód | Zkrácený popis |  |  | Náklady (Kč) - celkem
02 |  | 2.Etapa – SO01P |  |  | 0 | F | 0
02 | 13 | Hloubené vykopávky |  |  | 0 | T | 0
02 | 16 | Přemístění výkopku |  |  | 0 | T | 0
02 | 17 | Konstrukce ze zemin |  |  | 0 | T | 0
02 | 31 | Zdi podpěrné a volné |  |  | 0 | T | 0
02 | 34 | Stěny a příčky |  |  | 0 | T | 0
02 | 41 | Stropy a stropní konstrukce (pro pozemní stavby) |  |  | 0 | T | 0
02 | 61 | Úprava povrchů vnitřní |  |  | 0 | T | 0
02 | 63 | Podlahy a podlahové konstrukce |  |  | 0 | T | 0
02 | 91 | Doplňující konstrukce a práce na pozemních komunikacích a zpevněných plochách |  |  | 0 | T | 0
02 | 94 | Lešení a stavební výtahy |  |  | 0 | T | 0
02 | 95 | Různé dokončovací konstrukce a práce na pozemních stavbách |  |  | 0 | T | 0
02 | 96 | Bourání konstrukcí |  |  | 0 | T | 0
02 | 97 | Prorážení otvorů a ostatní bourací práce |  |  | 0 | T | 0
02 | S | Přesuny sutí |  |  | 0 | T | 0
02 | H01 | Budovy občanské výstavby |  |  | 0 | T | 0
02 | 711 | Izolace proti vodě |  |  | 0 | T | 0
02 | 721 | ZTI-Vnitřní kanalizace |  |  | 0 | T | 0
02 | 722 | ZTI-Vnitřní vodovod |  |  | 0 | T | 0
02 | 728 | Vzduchotechnika |  |  | 0 | T | 0
02 | 730 | Vytápění |  |  | 0 | T | 0
02 | 766 | Konstrukce truhlářské |  |  | 0 | T | 0
02 | 767 | Konstrukce doplňkové stavební (zámečnické) |  |  | 0 | T | 0
02 | 771 | Podlahy z dlaždic |  |  | 0 | T | 0
02 | 781 | Obklady (keramické) |  |  | 0 | T | 0
02 | 784 | Malby |  |  | 0 | T | 0
02 | M21 | Elektromontáže |  |  | 0 | T | 0
VRN |  | Vedlejší rozpočtové náklady |  |  | 0 | F | 0
VRN | 000 | Všeobecné konstrukce a práce |  |  | 0 | T | 0
VRN | 001 | Protiprašná a protihluková opatření |  |  | 0 | T | 0
|  |  |  | Celkem: | 0

## Stavební rozpočet
Slepý stavební rozpočet | [24 empty] | 0 | 0 | 0
Název stavby: |  |  | Stavební úpravy stávajících WC v objektu ZŠ 28.října, Česká Lípa | Doba výstavby: |  |  | Objednatel:
Druh stavby: |  |  |  | Začátek výstavby: |  |  | Projektant:
Lokalita: |  |  |  | Konec výstavby: |  |  | Zhotovitel:
JKSO: |  |  |  | Zpracováno dne: |  |  | Zpracoval:
Č | Objekt | Kód | Zkrácený popis / Varianta | MJ | Množství | Cena/MJ | Náklady (Kč) | [33 empty] | ISWORK | GROUPCODE | VATTAX
|  |  | Rozměry |  |  | (Kč) | Celkem | Přesuny | Typ skupiny | HSV mat | HSV prac | PSV mat | PSV prac | Mont mat | Mont prac | Ostatní mat. | [21 empty] | MAT | WORK | CELK
| 02 |  | 2.Etapa – SO01P |  |  |  | 0
| 02 | 13 | Hloubené vykopávky |  |  |  | 0 | [9 empty] | 02 | [7 empty] | 0 | 0 | 0
1 | 02 | 139711101RT3 | Vykopávka v uzavřených prostorách v hor.1-4 dle pozn.15 | m3 | 14.71 | 0 | 0 | 0 |  | 0 | 0 | 0 | 0 | 0 | 0 | 0 | 02 | 0 | 0 | 0 | 21 | 0 | 0 | 1 |  |  |  | 0 | 0 | 0 | 13_ | 02_1_ | 02_ | 0 | 0 | 0 | 14 | 0 | 0 | 0 |  | 13 | 21
hornina 3
| 02 | 16 | Přemístění výkopku |  |  |  | 0 | [9 empty] | 02 | [7 empty] | 0 | 0 | 0
2 | 02 | 166101101R00 | Přehození výkopku z hor.1-4 | m3 | 14.71 | 0 | 0 | 0 |  | 0 | 0 | 0 | 0 | 0 | 0 | 0 | 02 | 0 | 0 | 0 | 21 | 0 | 0 | 1 |  |  |  | 0 | 0 | 0 | 16_ | 02_1_ | 02_ | 0 | 0 | 0 | 17 | 0 | 0 | 0 |  | 16 | 21
| 02 | 17 | Konstrukce ze zemin |  |  |  | 0 | [9 empty] | 02 | [7 empty] | 0 | 0 | 0
3 | 02 | 174101102R00 | Zásyp ruční se zhutněním | m3 | 14.71 | 0 | 0 | 0 |  | 0 | 0 | 0 | 0 | 0 | 0 | 0 | 02 | 0 | 0 | 0 | 21 | 0 | 0 | 1 |  |  |  | 0 | 0 | 0 | 17_ | 02_1_ | 02_ | 0 | 0 | 0 | 19 | 0 | 0 | 0 |  | 17 | 21
provedení dle popisu v PD
| 02 | 31 | Zdi podpěrné a volné |  |  |  | 0 | [9 empty] | 02 | [7 empty] | 0 | 0 | 0
4 | 02 | 317121047RT4 | Překlad nenosný porobeton, světlost otv. do 105 cm | kus | 4 | 0 | 0 | 0 |  | 0 | 0 | 0 | 0 | 0 | 0 | 0 | 02 | 0 | 0 | 0 | 21 | 0 | 0 | 1 |  |  |  | 0 | 0 | 0 | 31_ | 02_3_ | 02_ | 0 | 0 | 0 | 22 | 0 | 0 | 0 |  | 31 | 21
překlad nenosný 125 x 24,9 x 15 cm ozn.P2
5 | 02 | 317121049RT2 | Překlad nenosný porobeton, světlost otv. do 375 cm | kus | 2 | 0 | 0 | 0 |  | 0 | 0 | 0 | 0 | 0 | 0 | 0 | 02 | 0 | 0 | 0 | 21 | 0 | 0 | 1 |  |  |  | 0 | 0 | 0 | 31_ | 02_3_ | 02_ | 0 | 0 | 0 | 24 | 0 | 0 | 0 |  | 31 | 21
překlad nenosný 250 x 24,9 x 7 cm ozn.P1
| 02 | 34 | Stěny a příčky |  |  |  | 0 | [9 empty] | 02 | [7 empty] | 0 | 0 | 0
6 | 02 | 342255024RT1 | Příčky z desek plynosilikátových tl. 10 cm | m2 | 28.083 | 0 | 0 | 0 |  | 0 | 0 | 0 | 0 | 0 | 0 | 0 | 02 | 0 | 0 | 0 | 21 | 0 | 0 | 1 |  |  |  | 0 | 0 | 0 | 34_ | 02_3_ | 02_ | 0 | 0 | 0 | 27 | 0 | 0 | 0 |  | 34 | 21
desky P 2 - 500, 599 x 249 x 100 mm
7 | 02 | 342255028RT1 | Příčky z desek plynosilikátových tl. 15 cm | m2 | 150.633 | 0 | 0 | 0 |  | 0 | 0 | 0 | 0 | 0 | 0 | 0 | 02 | 0 | 0 | 0 | 21 | 0 | 0 | 1 |  |  |  | 0 | 0 | 0 | 34_ | 02_3_ | 02_ | 0 | 0 | 0 | 29 | 0 | 0 | 0 |  | 34 | 21
desky P 2 - 500, 599 x 249 x 150 mm
8 | 02 | 342941115R00 | Připojení příček ke stropní konstrukci montážní pěnou | m | 56.36 | 0 | 0 | 0 |  | 0 | 0 | 0 | 0 | 0 | 0 | 0 | 02 | 0 | 0 | 0 | 21 | 0 | 0 | 1 |  |  |  | 0 | 0 | 0 | 34_ | 02_3_ | 02_ | 0 | 0 | 0 | 31 | 0 | 0 | 0 |  | 34 | 21
9 | 02 | 342948111R00 | Ukotvení příček k cihel.konstr. kotvami na hmožd. | m | 46.2 | 0 | 0 | 0 |  | 0 | 0 | 0 | 0 | 0 | 0 | 0 | 02 | 0 | 0 | 0 | 21 | 0 | 0 | 1 |  |  |  | 0 | 0 | 0 | 34_ | 02_3_ | 02_ | 0 | 0 | 0 | 32 | 0 | 0 | 0 |  | 34 | 21
10 | 02 | 346275115R00 | Přizdívky z desek plynosilikátových tl. 150 mm -dle pozn.04 | m2 | 9.66 | 0 | 0 | 0 |  | 0 | 0 | 0 | 0 | 0 | 0 | 0 | 02 | 0 | 0 | 0 | 21 | 0 | 0 | 1 |  |  |  | 0 | 0 | 0 | 34_ | 02_3_ | 02_ | 0 | 0 | 0 | 33 | 0 | 0 | 0 |  | 34 | 21
| 02 | 41 | Stropy a stropní konstrukce (pro pozemní stavby) |  |  |  | 0 | [9 empty] | 02 | [7 empty] | 0 | 0 | 0
11 | 02 | 416061110RT1 | Kazeta 600x600mm, pozink.závěs.rošt, vč.izol.50mm -dle pozn.06 | m2 | 25.94 | 0 | 0 | 0 |  | 0 | 0 | 0 | 0 | 0 | 0 | 0 | 02 | 0 | 0 | 0 | 21 | 0 | 0 | 1 |  |  |  | 0 | 0 | 0 | 41_ | 02_4_ | 02_ | 0 | 0 | 0 | 35 | 0 | 0 | 0 |  | 41 | 21
minerální kazetový podhled na systémovém roštu, tl.desky 15mm, tl.izolace 50mm, kazety omyvatelné, se zvýšenou odolností proti vlhkosti
| 02 | 61 | Úprava povrchů vnitřní |  |  |  | 0 | [9 empty] | 02 | [7 empty] | 0 | 0 | 0
12 | 02 | 611421431RT7 | Oprava váp.omítek stropů do 50% plochy - štukových -dle pozn.03 | m2 | 82.42 | 0 | 0 | 0 |  | 0 | 0 | 0 | 0 | 0 | 0 | 0 | 02 | 0 | 0 | 0 | 21 | 0 | 0 | 1 |  |  |  | 0 | 0 | 0 | 61_ | 02_6_ | 02_ | 0 | 0 | 0 | 38 | 0 | 0 | 0 |  | 61 | 21
penetrace povrchu+přeštukování původních stropů
13 | 02 | 612421431RT7 | Oprava vápen.omítek stěn do 50 % pl. - štukových -dle pozn.03 | m2 | 121.344 | 0 | 0 | 0 |  | 0 | 0 | 0 | 0 | 0 | 0 | 0 | 02 | 0 | 0 | 0 | 21 | 0 | 0 | 1 |  |  |  | 0 | 0 | 0 | 61_ | 02_6_ | 02_ | 0 | 0 | 0 | 40 | 0 | 0 | 0 |  | 61 | 21
penetrace povrchu+přeštukování původních stěn
14 | 02 | 612421615RT1 | Omítka stěrková s adhezním můstkem -pod obklady | m2 | 130.389 | 0 | 0 | 0 |  | 0 | 0 | 0 | 0 | 0 | 0 | 0 | 02 | 0 | 0 | 0 | 21 | 0 | 0 | 1 |  |  |  | 0 | 0 | 0 | 61_ | 02_6_ | 02_ | 0 | 0 | 0 | 42 | 0 | 0 | 0 |  | 61 | 21
15 | 02 | 612421739RT7 | Omítka vnitřní zdiva, MVC, na pletivu, štuková -dle pozn.05 | m2 | 90.108 | 0 | 0 | 0 |  | 0 | 0 | 0 | 0 | 0 | 0 | 0 | 02 | 0 | 0 | 0 | 21 | 0 | 0 | 1 |  |  |  | 0 | 0 | 0 | 61_ | 02_6_ | 02_ | 0 | 0 | 0 | 43 | 0 | 0 | 0 |  | 61 | 21
mové zdivo- jádrová omítka se sklotext.síťovinou+přeštukování povrchu
16 | 02 | 612456217RT2 | Zednické vyspravení parapetu a ostění | m2 | 7.2 | 0 | 0 | 0 |  | 0 | 0 | 0 | 0 | 0 | 0 | 0 | 02 | 0 | 0 | 0 | 21 | 0 | 0 | 1 |  |  |  | 0 | 0 | 0 | 61_ | 02_6_ | 02_ | 0 | 0 | 0 | 45 | 0 | 0 | 0 |  | 61 | 21
17 | 02 | 612471473R00 | Úprava stěn pórobetonových, stěrkování a vyhlazení | m2 | 90.108 | 0 | 0 | 0 |  | 0 | 0 | 0 | 0 | 0 | 0 | 0 | 02 | 0 | 0 | 0 | 21 | 0 | 0 | 1 |  |  |  | 0 | 0 | 0 | 61_ | 02_6_ | 02_ | 0 | 0 | 0 | 46 | 0 | 0 | 0 |  | 61 | 21
18 | 02 | 612473186R00 | Příplatek za zabudované rohovníky | m | 55.2 | 0 | 0 | 0 |  | 0 | 0 | 0 | 0 | 0 | 0 | 0 | 02 | 0 | 0 | 0 | 21 | 0 | 0 | 1 |  |  |  | 0 | 0 | 0 | 61_ | 02_6_ | 02_ | 0 | 0 | 0 | 47 | 0 | 0 | 0 |  | 61 | 21
| 02 | 63 | Podlahy a podlahové konstrukce |  |  |  | 0 | [9 empty] | 02 | [7 empty] | 0 | 0 | 0
19 | 02 | 631315621RU1 | Oprava stávající podlahy po výkopech-provedení a skladba dle TZ | m2 | 15.35 | 0 | 0 | 0 |  | 0 | 0 | 0 | 0 | 0 | 0 | 0 | 02 | 0 | 0 | 0 | 21 | 0 | 0 | 1 |  |  |  | 0 | 0 | 0 | 63_ | 02_6_ | 02_ | 0 | 0 | 0 | 49 | 0 | 0 | 0 |  | 63 | 21
geotextilie+podkl.beton C20/25-XC1 tl.150mm se.sítí KARI 100/100/5mm a přísadou tekuté krystal.izolace -5 l/m3, ručně kletovaný+hydroizol.souvrství vč.napojení na stávající+EPS 150S tl.40mm+PE folie+potěr C20/25 v tl.min.40mm
20 | 02 | 631313611R00 | Mazanina betonová tl. 8 - 12 cm C 16/20 | m3 | 8.295 | 0 | 0 | 0 |  | 0 | 0 | 0 | 0 | 0 | 0 | 0 | 02 | 0 | 0 | 0 | 21 | 0 | 0 | 1 |  |  |  | 0 | 0 | 0 | 63_ | 02_6_ | 02_ | 0 | 0 | 0 | 51 | 0 | 0 | 0 |  | 63 | 21
21 | 02 | 631319173R00 | Příplatek za stržení povrchu mazaniny tl. 12 cm | m3 | 8.295 | 0 | 0 | 0 |  | 0 | 0 | 0 | 0 | 0 | 0 | 0 | 02 | 0 | 0 | 0 | 21 | 0 | 0 | 1 |  |  |  | 0 | 0 | 0 | 63_ | 02_6_ | 02_ | 0 | 0 | 0 | 52 | 0 | 0 | 0 |  | 63 | 21
22 | 02 | 631319183R00 | Příplatek za sklon mazaniny 15°-35° tl. 8 - 12 cm | m3 | 8.295 | 0 | 0 | 0 |  | 0 | 0 | 0 | 0 | 0 | 0 | 0 | 02 | 0 | 0 | 0 | 21 | 0 | 0 | 1 |  |  |  | 0 | 0 | 0 | 63_ | 02_6_ | 02_ | 0 | 0 | 0 | 53 | 0 | 0 | 0 |  | 63 | 21
23 | 02 | 631362021R00 | Výztuž mazanin svařovanou sítí z drátů Kari | t | 0.046 | 0 | 0 | 0 |  | 0 | 0 | 0 | 0 | 0 | 0 | 0 | 02 | 0 | 0 | 0 | 21 | 0 | 0 | 1 |  |  |  | 0 | 0 | 0 | 63_ | 02_6_ | 02_ | 0 | 0 | 0 | 54 | 0 | 0 | 0 |  | 63 | 21
| 02 | 91 | Doplňující konstrukce a práce na pozemních komunikacích a zpevněných plochách |  |  |  | 0 | [9 empty] | 02 | [7 empty] | 0 | 0 | 0
24 | 02 | 919735122R00 | Řezání stávajícího betonového krytu tl. 5 - 10 cm | m | 67.85 | 0 | 0 | 0 |  | 0 | 0 | 0 | 0 | 0 | 0 | 0 | 02 | 0 | 0 | 0 | 21 | 0 | 0 | 1 |  |  |  | 0 | 0 | 0 | 91_ | 02_9_ | 02_ | 0 | 0 | 0 | 56 | 0 | 0 | 0 |  | 91 | 21
dle pozn.15
| 02 | 94 | Lešení a stavební výtahy |  |  |  | 0 | [9 empty] | 02 | [7 empty] | 0 | 0 | 0
25 | 02 | 941955002R00 | Lešení lehké pomocné, výška podlahy do 1,9 m | m2 | 120 | 0 | 0 | 0 |  | 0 | 0 | 0 | 0 | 0 | 0 | 0 | 02 | 0 | 0 | 0 | 21 | 0 | 0 | 1 |  |  |  | 0 | 0 | 0 | 94_ | 02_9_ | 02_ | 0 | 0 | 0 | 59 | 0 | 0 | 0 |  | 94 | 21
| 02 | 95 | Různé dokončovací konstrukce a práce na pozemních stavbách |  |  |  | 0 | [9 empty] | 02 | [7 empty] | 0 | 0 | 0
26 | 02 | 952901111R00 | Vyčištění budov o výšce podlaží do 4 m | m2 | 114.36 | 0 | 0 | 0 |  | 0 | 0 | 0 | 0 | 0 | 0 | 0 | 02 | 0 | 0 | 0 | 21 | 0 | 0 | 1 |  |  |  | 0 | 0 | 0 | 95_ | 02_9_ | 02_ | 0 | 0 | 0 | 61 | 0 | 0 | 0 |  | 95 | 21
| 02 | 96 | Bourání konstrukcí |  |  |  | 0 | [9 empty] | 02 | [7 empty] | 0 | 0 | 0
27 | 02 | 962031183R00 | Bourání příček z tvárnic bet. dutinových tl.100 mm -dle pozn.11 | m2 | 186.098 | 0 | 0 | 0 |  | 0 | 0 | 0 | 0 | 0 | 0 | 0 | 02 | 0 | 0 | 0 | 21 | 0 | 0 | 1 |  |  |  | 0 | 0 | 0 | 96_ | 02_9_ | 02_ | 0 | 0 | 0 | 63 | 0 | 0 | 0 |  | 96 | 21
tl.75mm
28 | 02 | 962086106R00 | Bourání příček z plynosilik. a pórobetonu tl.10 cm -dle pozn.08 | m2 | 20.79 | 0 | 0 | 0 |  | 0 | 0 | 0 | 0 | 0 | 0 | 0 | 02 | 0 | 0 | 0 | 21 | 0 | 0 | 1 |  |  |  | 0 | 0 | 0 | 96_ | 02_9_ | 02_ | 0 | 0 | 0 | 65 | 0 | 0 | 0 |  | 96 | 21
plynosilikátová přizdívka tl.100mm
29 | 02 | 965042121RT2 | Bourání mazanin betonových tl. 10 cm, pl. 1 m2 -dle pozn.15 | m3 | 0.186 | 0 | 0 | 0 |  | 0 | 0 | 0 | 0 | 0 | 0 | 0 | 02 | 0 | 0 | 0 | 21 | 0 | 0 | 1 |  |  |  | 0 | 0 | 0 | 96_ | 02_9_ | 02_ | 0 | 0 | 0 | 67 | 0 | 0 | 0 |  | 96 | 21
ručně tl. mazaniny 8 - 10 cm
30 | 02 | 965042141RT2 | Bourání mazanin betonových tl. 10 cm, nad 4 m2 dle pozn.15 | m3 | 1.349 | 0 | 0 | 0 |  | 0 | 0 | 0 | 0 | 0 | 0 | 0 | 02 | 0 | 0 | 0 | 21 | 0 | 0 | 1 |  |  |  | 0 | 0 | 0 | 96_ | 02_9_ | 02_ | 0 | 0 | 0 | 69 | 0 | 0 | 0 |  | 96 | 21
ručně tl. mazaniny 8 - 10 cm
31 | 02 | 965042141RT2 | Bourání mazanin betonových tl. 10 cm, nad 4 m2 -celá plocha pod stáv.dlažbou | m3 | 8.295 | 0 | 0 | 0 |  | 0 | 0 | 0 | 0 | 0 | 0 | 0 | 02 | 0 | 0 | 0 | 21 | 0 | 0 | 1 |  |  |  | 0 | 0 | 0 | 96_ | 02_9_ | 02_ | 0 | 0 | 0 | 71 | 0 | 0 | 0 |  | 96 | 21
ručně tl. mazaniny 8 - 10 cm
32 | 02 | 965049111RT2 | Příplatek, bourání mazanin se svař. síťí tl. 10 cm | m3 | 1.535 | 0 | 0 | 0 |  | 0 | 0 | 0 | 0 | 0 | 0 | 0 | 02 | 0 | 0 | 0 | 21 | 0 | 0 | 1 |  |  |  | 0 | 0 | 0 | 96_ | 02_9_ | 02_ | 0 | 0 | 0 | 73 | 0 | 0 | 0 |  | 96 | 21
oboustranná výztuž svařovanou sítí
33 | 02 | 965049112RT2 | Příplatek, bourání mazanin se svař.síťí nad 10 cm -celá plocha pod stáv.dlažbou | m3 | 8.295 | 0 | 0 | 0 |  | 0 | 0 | 0 | 0 | 0 | 0 | 0 | 02 | 0 | 0 | 0 | 21 | 0 | 0 | 1 |  |  |  | 0 | 0 | 0 | 96_ | 02_9_ | 02_ | 0 | 0 | 0 | 75 | 0 | 0 | 0 |  | 96 | 21
oboustranná výztuž svařovanou sítí
34 | 02 | 965081713R00 | Bourání dlažeb keramických tl.10 mm, nad 1 m2 -dle pozn.03, 05 a 15 | m2 | 119.04 | 0 | 0 | 0 |  | 0 | 0 | 0 | 0 | 0 | 0 | 0 | 02 | 0 | 0 | 0 | 21 | 0 | 0 | 1 |  |  |  | 0 | 0 | 0 | 96_ | 02_9_ | 02_ | 0 | 0 | 0 | 77 | 0 | 0 | 0 |  | 96 | 21
35 | 02 | 967031732RT1 | Začištění stěn a stropů po vybourání příček tl.10cm | m2 | 8.702 | 0 | 0 | 0 |  | 0 | 0 | 0 | 0 | 0 | 0 | 0 | 02 | 0 | 0 | 0 | 21 | 0 | 0 | 1 |  |  |  | 0 | 0 | 0 | 96_ | 02_9_ | 02_ | 0 | 0 | 0 | 78 | 0 | 0 | 0 |  | 96 | 21
stěny+stropy
36 | 02 | 968061125R00 | Vyvěšení dřevěných dveřních křídel pl. do 2 m2 -dle pozn.06, 09, 10 | kus | 18 | 0 | 0 | 0 |  | 0 | 0 | 0 | 0 | 0 | 0 | 0 | 02 | 0 | 0 | 0 | 21 | 0 | 0 | 1 |  |  |  | 0 | 0 | 0 | 96_ | 02_9_ | 02_ | 0 | 0 | 0 | 80 | 0 | 0 | 0 |  | 96 | 21
vč.likvidace na skládce
37 | 02 | 968072455R00 | Vybourání kovových dveřních zárubní pl. do 2 m2 -dle pozn.09 | m2 | 14.972 | 0 | 0 | 0 |  | 0 | 0 | 0 | 0 | 0 | 0 | 0 | 02 | 0 | 0 | 0 | 21 | 0 | 0 | 1 |  |  |  | 0 | 0 | 0 | 96_ | 02_9_ | 02_ | 0 | 0 | 0 | 82 | 0 | 0 | 0 |  | 96 | 21
vč.likvidace na skládce
38 | 02 | 968072455R00 | Vybourání kovových dveřních zárubní pl. do 2 m2 -dveře na chodby | m2 | 9.456 | 0 | 0 | 0 |  | 0 | 0 | 0 | 0 | 0 | 0 | 0 | 02 | 0 | 0 | 0 | 21 | 0 | 0 | 1 |  |  |  | 0 | 0 | 0 | 96_ | 02_9_ | 02_ | 0 | 0 | 0 | 84 | 0 | 0 | 0 |  | 96 | 21
39 | 02 | 968072641RT1 | Vybourání kovových stěn, kromě výkladních, vč.dveří | m2 | 35.97 | 0 | 0 | 0 |  | 0 | 0 | 0 | 0 | 0 | 0 | 0 | 02 | 0 | 0 | 0 | 21 | 0 | 0 | 1 |  |  |  | 0 | 0 | 0 | 96_ | 02_9_ | 02_ | 0 | 0 | 0 | 85 | 0 | 0 | 0 |  | 96 | 21
sanitární příčky -vybourání dle pozn.13, vč.ekolog.likvidace na skládce
40 | 02 | 968072641RT2 | Vybourání kovových stěn, kromě výkladních | m2 | 90.806 | 0 | 0 | 0 |  | 0 | 0 | 0 | 0 | 0 | 0 | 0 | 02 | 0 | 0 | 0 | 21 | 0 | 0 | 1 |  |  |  | 0 | 0 | 0 | 96_ | 02_9_ | 02_ | 0 | 0 | 0 | 87 | 0 | 0 | 0 |  | 96 | 21
plech.opláštění -vybourání dle pozn.12, vč.ekolog.likvidace na skládce
| 02 | 97 | Prorážení otvorů a ostatní bourací práce |  |  |  | 0 | [9 empty] | 02 | [7 empty] | 0 | 0 | 0
41 | 02 | 978011161RT1 | Otlučení omítek vnitřních vápenných stropů do 50 % | m2 | 119.04 | 0 | 0 | 0 |  | 0 | 0 | 0 | 0 | 0 | 0 | 0 | 02 | 0 | 0 | 0 | 21 | 0 | 0 | 1 |  |  |  | 0 | 0 | 0 | 97_ | 02_9_ | 02_ | 0 | 0 | 0 | 90 | 0 | 0 | 0 |  | 97 | 21
oškrábání stávajících nesoudržných štuků stropů+ mechanické očištění, provedení dle pozn.05 a 07
42 | 02 | 978013161RT1 | Otlučení omítek vnitřních stěn v rozsahu do 50 % | m2 | 196.264 | 0 | 0 | 0 |  | 0 | 0 | 0 | 0 | 0 | 0 | 0 | 02 | 0 | 0 | 0 | 21 | 0 | 0 | 1 |  |  |  | 0 | 0 | 0 | 97_ | 02_9_ | 02_ | 0 | 0 | 0 | 92 | 0 | 0 | 0 |  | 97 | 21
oškrábání stávajících nesoudržných štuků stěn+ mechanické očištění, provedení dle pozn.05 a 07
43 | 02 | 978056391RT1 | Oškrábání olej.nátěru stěn | m2 | 178.97 | 0 | 0 | 0 |  | 0 | 0 | 0 | 0 | 0 | 0 | 0 | 02 | 0 | 0 | 0 | 21 | 0 | 0 | 1 |  |  |  | 0 | 0 | 0 | 97_ | 02_9_ | 02_ | 0 | 0 | 0 | 94 | 0 | 0 | 0 |  | 97 | 21
oškrábání stávaj.omyvatelného nátěru stěn, provedení dle pozn.06
44 | 02 | 978059531R00 | Odsekání vnitřních obkladů stěn nad 2 m2 -dle pozn.04 | m2 | 29.7 | 0 | 0 | 0 |  | 0 | 0 | 0 | 0 | 0 | 0 | 0 | 02 | 0 | 0 | 0 | 21 | 0 | 0 | 1 |  |  |  | 0 | 0 | 0 | 97_ | 02_9_ | 02_ | 0 | 0 | 0 | 96 | 0 | 0 | 0 |  | 97 | 21
| 02 | S | Přesuny sutí |  |  |  | 0 | [9 empty] | 02 | [7 empty] | 0 | 0 | 0
45 | 02 | 979011111R00 | Svislá doprava suti a vybour. hmot za 2.NP a 1.PP | t | 34.132 | 0 | 0 | 0 |  | 0 | 0 | 0 | 0 | 0 | 0 | 0 | 02 | 0 | 0 | 0 | 21 | 0 | 0 | 5 |  |  |  | 0 | 0 | 0 | S_ | 02_9_ | 02_ | 0 | 0 | 0 | 98 | 0 | 0 | 0 |  |  | 21
46 | 02 | 979081111R00 | Odvoz suti a vybour. hmot na skládku do 1 km | t | 72.041 | 0 | 0 | 0 |  | 0 | 0 | 0 | 0 | 0 | 0 | 0 | 02 | 0 | 0 | 0 | 21 | 0 | 0 | 5 |  |  |  | 0 | 0 | 0 | S_ | 02_9_ | 02_ | 0 | 0 | 0 | 99 | 0 | 0 | 0 |  |  | 21
47 | 02 | 979081121R00 | Příplatek k odvozu za každý další 1 km | t | 216.123 | 0 | 0 | 0 |  | 0 | 0 | 0 | 0 | 0 | 0 | 0 | 02 | 0 | 0 | 0 | 21 | 0 | 0 | 5 |  |  |  | 0 | 0 | 0 | S_ | 02_9_ | 02_ | 0 | 0 | 0 | 100 | 0 | 0 | 0 |  |  | 21
48 | 02 | 979082111R00 | Vnitrostaveništní doprava suti do 10 m | t | 72.041 | 0 | 0 | 0 |  | 0 | 0 | 0 | 0 | 0 | 0 | 0 | 02 | 0 | 0 | 0 | 21 | 0 | 0 | 5 |  |  |  | 0 | 0 | 0 | S_ | 02_9_ | 02_ | 0 | 0 | 0 | 101 | 0 | 0 | 0 |  |  | 21
49 | 02 | 979082121R00 | Příplatek k vnitrost. dopravě suti za dalších 5 m | t | 504.287 | 0 | 0 | 0 |  | 0 | 0 | 0 | 0 | 0 | 0 | 0 | 02 | 0 | 0 | 0 | 21 | 0 | 0 | 5 |  |  |  | 0 | 0 | 0 | S_ | 02_9_ | 02_ | 0 | 0 | 0 | 102 | 0 | 0 | 0 |  |  | 21
50 | 02 | 979087212R00 | Nakládání suti na dopravní prostředky | t | 72.041 | 0 | 0 | 0 |  | 0 | 0 | 0 | 0 | 0 | 0 | 0 | 02 | 0 | 0 | 0 | 21 | 0 | 0 | 5 |  |  |  | 0 | 0 | 0 | S_ | 02_9_ | 02_ | 0 | 0 | 0 | 103 | 0 | 0 | 0 |  |  | 21
51 | 02 | 979087311R00 | Vodorovné přemístění suti nošením do 10 m | t | 72.041 | 0 | 0 | 0 |  | 0 | 0 | 0 | 0 | 0 | 0 | 0 | 02 | 0 | 0 | 0 | 21 | 0 | 0 | 5 |  |  |  | 0 | 0 | 0 | S_ | 02_9_ | 02_ | 0 | 0 | 0 | 104 | 0 | 0 | 0 |  |  | 21
52 | 02 | 979093111R00 | Uložení suti na skládku bez zhutnění | t | 72.041 | 0 | 0 | 0 |  | 0 | 0 | 0 | 0 | 0 | 0 | 0 | 02 | 0 | 0 | 0 | 21 | 0 | 0 | 5 |  |  |  | 0 | 0 | 0 | S_ | 02_9_ | 02_ | 0 | 0 | 0 | 105 | 0 | 0 | 0 |  |  | 21
53 | 02 | 979990101R00 | Poplatek za skládku suti - směs betonu, omítek a cihel | t | 67.135 | 0 | 0 | 0 |  | 0 | 0 | 0 | 0 | 0 | 0 | 0 | 02 | 0 | 0 | 0 | 21 | 0 | 0 | 5 |  |  |  | 0 | 0 | 0 | S_ | 02_9_ | 02_ | 0 | 0 | 0 | 106 | 0 | 0 | 0 |  |  | 21
omítky: 6,467 t beton: 3,377+18,249 t cihly: 39,042 t
54 | 02 | 979990111R00 | Poplatek za skládku suti - stavební keramika | t | 4.401 | 0 | 0 | 0 |  | 0 | 0 | 0 | 0 | 0 | 0 | 0 | 02 | 0 | 0 | 0 | 21 | 0 | 0 | 5 |  |  |  | 0 | 0 | 0 | S_ | 02_9_ | 02_ | 0 | 0 | 0 | 108 | 0 | 0 | 0 |  |  | 21
55 | 02 | 979990121R00 | Poplatek za uložení suti - asfaltové pásy, skupina odpadu 170302 | t | 0.505 | 0 | 0 | 0 |  | 0 | 0 | 0 | 0 | 0 | 0 | 0 | 02 | 0 | 0 | 0 | 21 | 0 | 0 | 5 |  |  |  | 0 | 0 | 0 | S_ | 02_9_ | 02_ | 0 | 0 | 0 | 109 | 0 | 0 | 0 |  |  | 21
| 02 | H01 | Budovy občanské výstavby |  |  |  | 0 | [9 empty] | 02 | [7 empty] | 0 | 0 | 0
56 | 02 | 998011001R00 | Přesun hmot pro budovy zděné výšky do 6 m | t | 67.033 | 0 | 0 | 0 |  | 0 | 0 | 0 | 0 | 0 | 0 | 0 | 02 | 0 | 0 | 0 | 21 | 0 | 0 | 5 |  |  |  | 0 | 0 | 0 | H01_ | 02_9_ | 02_ | 0 | 0 | 0 | 111 | 0 | 0 | 0 |  |  | 21
| 02 | 711 | Izolace proti vodě |  |  |  | 0 | [9 empty] | 02 | [7 empty] | 0 | 0 | 0
57 | 02 | 711111001R00 | Provedení izolace proti vlhkosti na ploše vodorovné, 1x asfaltovým penetračním nátěrem | m2 | 99.01 | 0 | 0 | 0 |  | 0 | 0 | 0 | 0 | 0 | 0 | 0 | 02 | 0 | 0 | 0 | 21 | 0 | 0 | 7 |  |  |  | 0 | 0 | 0 | 711_ | 02_71_ | 02_ | 0 | 0 | 0 | 113 | 0 | 0 | 0 |  | 711 | 21
58 | 02 | 11163111 | Lak asfaltový izolační | kg | 29.703 | 0 | 0 | 0 |  | 0 | 0 | 0 | 0 | 0 | 0 | 0 | 02 | 0 | 0 | 0 | 21 | 0 | 0 | 7 |  |  |  | 0 | 0 | 0 | 711_ | 02_71_ | 02_ | 0 | 0 | 0 | 114 | 0 | 0 | 0 |  | 711 | 21
59 | 02 | 711140101R00 | Odstranění izolace proti vlhkosti na ploše vodorovné, asfaltové pásy přitavením, 1 vrstva | m2 | 103.69 | 0 | 0 | 0 |  | 0 | 0 | 0 | 0 | 0 | 0 | 0 | 02 | 0 | 0 | 0 | 21 | 0 | 0 | 7 |  |  |  | 0 | 0 | 0 | 711_ | 02_71_ | 02_ | 0 | 0 | 0 | 115 | 0 | 0 | 0 |  | 711 | 21
60 | 02 | 711141559R00 | Provedení izolace proti vlhkosti na ploše vodorovné, asfaltovými pásy přitavením | m2 | 99.01 | 0 | 0 | 0 |  | 0 | 0 | 0 | 0 | 0 | 0 | 0 | 02 | 0 | 0 | 0 | 21 | 0 | 0 | 7 |  |  |  | 0 | 0 | 0 | 711_ | 02_71_ | 02_ | 0 | 0 | 0 | 116 | 0 | 0 | 0 |  | 711 | 21
61 | 02 | 628522691 | Pás asfaltový modifikovaný, natavovací | m2 | 108.911 | 0 | 0 | 0 |  | 0 | 0 | 0 | 0 | 0 | 0 | 0 | 02 | 0 | 0 | 0 | 21 | 0 | 0 | 7 |  |  |  | 0 | 0 | 0 | 711_ | 02_71_ | 02_ | 0 | 0 | 0 | 117 | 0 | 0 | 0 |  | 711 | 21
62 | 02 | 998711101R00 | Přesun hmot pro izolace proti vodě, výšky do 6 m | t | 0.56 | 0 | 0 | 0 |  | 0 | 0 | 0 | 0 | 0 | 0 | 0 | 02 | 0 | 0 | 0 | 21 | 0 | 0 | 5 |  |  |  | 0 | 0 | 0 | 711_ | 02_71_ | 02_ | 0 | 0 | 0 | 118 | 0 | 0 | 0 |  | 711 | 21
| 02 | 721 | ZTI-Vnitřní kanalizace |  |  |  | 0 | [9 empty] | 02 | [7 empty] | 0 | 0 | 0
63 | 02 | 72111 | Demontáž - Svodné potrubí kameninové / plastové do DN 250 vč. tvarovek, včetně výkopů, oprav podlah a uvedení do původního stavu | m | 6.2 | 0 | 0 | 0 |  | 0 | 0 | 0 | 0 | 0 | 0 | 0 | 02 | 0 | 0 | 0 | 21 | 0 | 0 | 7 |  |  |  | 0 | 0 | 0 | 721_ | 02_72_ | 02_ | 0 | 0 | 0 | 120 | 0 | 0 | 0 |  | 721 | 21
64 | 02 | 72112 | Demontáž - Odpadní a připojovací potrubí litinové/plastové do DN 200 vč. tvarovek | m | 112.5 | 0 | 0 | 0 |  | 0 | 0 | 0 | 0 | 0 | 0 | 0 | 02 | 0 | 0 | 0 | 21 | 0 | 0 | 7 |  |  |  | 0 | 0 | 0 | 721_ | 02_72_ | 02_ | 0 | 0 | 0 | 121 | 0 | 0 | 0 |  | 721 | 21
65 | 02 | 72113 | Demontáž - U - Umyvadlo keramické, vč. armatur a potrubí. | ks | 18 | 0 | 0 | 0 |  | 0 | 0 | 0 | 0 | 0 | 0 | 0 | 02 | 0 | 0 | 0 | 21 | 0 | 0 | 7 |  |  |  | 0 | 0 | 0 | 721_ | 02_72_ | 02_ | 0 | 0 | 0 | 122 | 0 | 0 | 0 |  | 721 | 21
66 | 02 | 72114 | Demontáž - WC - Klozet keramický (normální), vč. armatur a potrubí. | ks | 14 | 0 | 0 | 0 |  | 0 | 0 | 0 | 0 | 0 | 0 | 0 | 02 | 0 | 0 | 0 | 21 | 0 | 0 | 7 |  |  |  | 0 | 0 | 0 | 721_ | 02_72_ | 02_ | 0 | 0 | 0 | 123 | 0 | 0 | 0 |  | 721 | 21
67 | 02 | 72115 | Demontáž - PV - Podlahová vpusť, vč. armatur a potrubí. | ks | 2 | 0 | 0 | 0 |  | 0 | 0 | 0 | 0 | 0 | 0 | 0 | 02 | 0 | 0 | 0 | 21 | 0 | 0 | 7 |  |  |  | 0 | 0 | 0 | 721_ | 02_72_ | 02_ | 0 | 0 | 0 | 124 | 0 | 0 | 0 |  | 721 | 21
68 | 02 | 72116 | Demontáž - Ur - Urinál (pisoár) keramický, vč. armatur a potrubí. | ks | 8 | 0 | 0 | 0 |  | 0 | 0 | 0 | 0 | 0 | 0 | 0 | 02 | 0 | 0 | 0 | 21 | 0 | 0 | 7 |  |  |  | 0 | 0 | 0 | 721_ | 02_72_ | 02_ | 0 | 0 | 0 | 125 | 0 | 0 | 0 |  | 721 | 21
69 | 02 | 72117 | Demontáž - VL - Výlevka keramická nebo smaltovaná volně stojící, vč. armatur a potrubí. | ks | 2 | 0 | 0 | 0 |  | 0 | 0 | 0 | 0 | 0 | 0 | 0 | 02 | 0 | 0 | 0 | 21 | 0 | 0 | 7 |  |  |  | 0 | 0 | 0 | 721_ | 02_72_ | 02_ | 0 | 0 | 0 | 126 | 0 | 0 | 0 |  | 721 | 21
70 | 02 | 72121 | D+M - Ležaté potrubí PVC-KG DN 110 | m | 5.5 | 0 | 0 | 0 |  | 0 | 0 | 0 | 0 | 0 | 0 | 0 | 02 | 0 | 0 | 0 | 21 | 0 | 0 | 7 |  |  |  | 0 | 0 | 0 | 721_ | 02_72_ | 02_ | 0 | 0 | 0 | 127 | 0 | 0 | 0 |  | 721 | 21
71 | 02 | 72122 | D+M - Ležaté potrubí PVC-KG DN 125 | m | 5.5 | 0 | 0 | 0 |  | 0 | 0 | 0 | 0 | 0 | 0 | 0 | 02 | 0 | 0 | 0 | 21 | 0 | 0 | 7 |  |  |  | 0 | 0 | 0 | 721_ | 02_72_ | 02_ | 0 | 0 | 0 | 128 | 0 | 0 | 0 |  | 721 | 21
72 | 02 | 72131 | D+M - Odpadní a připojovací potrubí (HT systém) DN 32 | m | 4.5 | 0 | 0 | 0 |  | 0 | 0 | 0 | 0 | 0 | 0 | 0 | 02 | 0 | 0 | 0 | 21 | 0 | 0 | 7 |  |  |  | 0 | 0 | 0 | 721_ | 02_72_ | 02_ | 0 | 0 | 0 | 129 | 0 | 0 | 0 |  | 721 | 21
73 | 02 | 72132 | D+M - Odpadní a připojovací potrubí (HT systém) DN 50 | m | 45.5 | 0 | 0 | 0 |  | 0 | 0 | 0 | 0 | 0 | 0 | 0 | 02 | 0 | 0 | 0 | 21 | 0 | 0 | 7 |  |  |  | 0 | 0 | 0 | 721_ | 02_72_ | 02_ | 0 | 0 | 0 | 130 | 0 | 0 | 0 |  | 721 | 21
74 | 02 | 72133 | D+M - Odpadní a připojovací potrubí (HT systém) DN 75 | m | 21.5 | 0 | 0 | 0 |  | 0 | 0 | 0 | 0 | 0 | 0 | 0 | 02 | 0 | 0 | 0 | 21 | 0 | 0 | 7 |  |  |  | 0 | 0 | 0 | 721_ | 02_72_ | 02_ | 0 | 0 | 0 | 131 | 0 | 0 | 0 |  | 721 | 21
75 | 02 | 72134 | D+M - Odpadní a připojovací potrubí (HT systém) DN 110 | m | 94.5 | 0 | 0 | 0 |  | 0 | 0 | 0 | 0 | 0 | 0 | 0 | 02 | 0 | 0 | 0 | 21 | 0 | 0 | 7 |  |  |  | 0 | 0 | 0 | 721_ | 02_72_ | 02_ | 0 | 0 | 0 | 132 | 0 | 0 | 0 |  | 721 | 21
76 | 02 | 72135 | D+M - Odpadní a připojovací potrubí (HT systém) DN 125 | m | 4 | 0 | 0 | 0 |  | 0 | 0 | 0 | 0 | 0 | 0 | 0 | 02 | 0 | 0 | 0 | 21 | 0 | 0 | 7 |  |  |  | 0 | 0 | 0 | 721_ | 02_72_ | 02_ | 0 | 0 | 0 | 133 | 0 | 0 | 0 |  | 721 | 21
77 | 02 | 72141 | Vyvedení a upevnění odpadních výpustek | ks | 58 | 0 | 0 | 0 |  | 0 | 0 | 0 | 0 | 0 | 0 | 0 | 02 | 0 | 0 | 0 | 21 | 0 | 0 | 7 |  |  |  | 0 | 0 | 0 | 721_ | 02_72_ | 02_ | 0 | 0 | 0 | 134 | 0 | 0 | 0 |  | 721 | 21
78 | 02 | 72142 | D+M - Čistící kus DN 75 | ks | 2 | 0 | 0 | 0 |  | 0 | 0 | 0 | 0 | 0 | 0 | 0 | 02 | 0 | 0 | 0 | 21 | 0 | 0 | 7 |  |  |  | 0 | 0 | 0 | 721_ | 02_72_ | 02_ | 0 | 0 | 0 | 135 | 0 | 0 | 0 |  | 721 | 21
79 | 02 | 72143 | D+M - Čistící kus DN 110 | ks | 9 | 0 | 0 | 0 |  | 0 | 0 | 0 | 0 | 0 | 0 | 0 | 02 | 0 | 0 | 0 | 21 | 0 | 0 | 7 |  |  |  | 0 | 0 | 0 | 721_ | 02_72_ | 02_ | 0 | 0 | 0 | 136 | 0 | 0 | 0 |  | 721 | 21
80 | 02 | 72144 | D+M - Krycí Dvířka 300x150 mm pro zazdění bez tvorů | ks | 11 | 0 | 0 | 0 |  | 0 | 0 | 0 | 0 | 0 | 0 | 0 | 02 | 0 | 0 | 0 | 21 | 0 | 0 | 7 |  |  |  | 0 | 0 | 0 | 721_ | 02_72_ | 02_ | 0 | 0 | 0 | 137 | 0 | 0 | 0 |  | 721 | 21
81 | 02 | 72151 | D+M - U - Keramické umyvadlo 55 cm, s otvorem pro baterii. | ks | 22 | 0 | 0 | 0 |  | 0 | 0 | 0 | 0 | 0 | 0 | 0 | 02 | 0 | 0 | 0 | 21 | 0 | 0 | 7 |  |  |  | 0 | 0 | 0 | 721_ | 02_72_ | 02_ | 0 | 0 | 0 | 138 | 0 | 0 | 0 |  | 721 | 21
82 | 02 | 72153 | D+M - Ui - Zdravotní umyvadlo keramické, závěsné pro imobilní s otvorem pro baterii uprostřed. | ks | 2 | 0 | 0 | 0 |  | 0 | 0 | 0 | 0 | 0 | 0 | 0 | 02 | 0 | 0 | 0 | 21 | 0 | 0 | 7 |  |  |  | 0 | 0 | 0 | 721_ | 02_72_ | 02_ | 0 | 0 | 0 | 139 | 0 | 0 | 0 |  | 721 | 21
83 | 02 | 72154 | D+M - WC - Závěsný klozet keramický. | ks | 12 | 0 | 0 | 0 |  | 0 | 0 | 0 | 0 | 0 | 0 | 0 | 02 | 0 | 0 | 0 | 21 | 0 | 0 | 7 |  |  |  | 0 | 0 | 0 | 721_ | 02_72_ | 02_ | 0 | 0 | 0 | 140 | 0 | 0 | 0 |  | 721 | 21
84 | 02 | 72156 | D+M - WCi - Závěsný klozet keramický pro imobilní. | ks | 2 | 0 | 0 | 0 |  | 0 | 0 | 0 | 0 | 0 | 0 | 0 | 02 | 0 | 0 | 0 | 21 | 0 | 0 | 7 |  |  |  | 0 | 0 | 0 | 721_ | 02_72_ | 02_ | 0 | 0 | 0 | 141 | 0 | 0 | 0 |  | 721 | 21
85 | 02 | 72157 | D+M - Ur - Keramický urinál s otvorem pro oplachovací růžici. | ks | 8 | 0 | 0 | 0 |  | 0 | 0 | 0 | 0 | 0 | 0 | 0 | 02 | 0 | 0 | 0 | 21 | 0 | 0 | 7 |  |  |  | 0 | 0 | 0 | 721_ | 02_72_ | 02_ | 0 | 0 | 0 | 142 | 0 | 0 | 0 |  | 721 | 21
86 | 02 | 72159 | D+M - Vl - Výlevka keramická závěsná s plastovou sklopnou mřížkou. | ks | 2 | 0 | 0 | 0 |  | 0 | 0 | 0 | 0 | 0 | 0 | 0 | 02 | 0 | 0 | 0 | 21 | 0 | 0 | 7 |  |  |  | 0 | 0 | 0 | 721_ | 02_72_ | 02_ | 0 | 0 | 0 | 143 | 0 | 0 | 0 |  | 721 | 21
87 | 02 | 721510 | D+M - Pv - Podlahová vpust DN 50/75 s otočným kloubem na odtoku. | ks | 4 | 0 | 0 | 0 |  | 0 | 0 | 0 | 0 | 0 | 0 | 0 | 02 | 0 | 0 | 0 | 21 | 0 | 0 | 7 |  |  |  | 0 | 0 | 0 | 721_ | 02_72_ | 02_ | 0 | 0 | 0 | 144 | 0 | 0 | 0 |  | 721 | 21
88 | 02 | 721511 | D+M - HP - Kanalizační přivzdušňovací ventil DN 75, s dvojitou izolační stěnou. | ks | 3 | 0 | 0 | 0 |  | 0 | 0 | 0 | 0 | 0 | 0 | 0 | 02 | 0 | 0 | 0 | 21 | 0 | 0 | 7 |  |  |  | 0 | 0 | 0 | 721_ | 02_72_ | 02_ | 0 | 0 | 0 | 145 | 0 | 0 | 0 |  | 721 | 21
89 | 02 | 721512 | D+M - Zu - Vodní zápachová uzávěrka DN32 pro odvod kondenzátu s hygienickým adaptérem. | ks | 3 | 0 | 0 | 0 |  | 0 | 0 | 0 | 0 | 0 | 0 | 0 | 02 | 0 | 0 | 0 | 21 | 0 | 0 | 7 |  |  |  | 0 | 0 | 0 | 721_ | 02_72_ | 02_ | 0 | 0 | 0 | 146 | 0 | 0 | 0 |  | 721 | 21
90 | 02 | 721513 | Regulovatelný větrací komínek (hlavice) DN 110 s tepelnou izolací. | ks | 4 | 0 | 0 | 0 |  | 0 | 0 | 0 | 0 | 0 | 0 | 0 | 02 | 0 | 0 | 0 | 21 | 0 | 0 | 7 |  |  |  | 0 | 0 | 0 | 721_ | 02_72_ | 02_ | 0 | 0 | 0 | 147 | 0 | 0 | 0 |  | 721 | 21
91 | 02 | 721514 | D+M - Madlo univerzální 550 mm, pevné, nerez | ks | 2 | 0 | 0 | 0 |  | 0 | 0 | 0 | 0 | 0 | 0 | 0 | 02 | 0 | 0 | 0 | 21 | 0 | 0 | 7 |  |  |  | 0 | 0 | 0 | 721_ | 02_72_ | 02_ | 0 | 0 | 0 | 148 | 0 | 0 | 0 |  | 721 | 21
92 | 02 | 721515 | D+M - Madlo toaletní, 800 mm sklopné, nerez | ks | 2 | 0 | 0 | 0 |  | 0 | 0 | 0 | 0 | 0 | 0 | 0 | 02 | 0 | 0 | 0 | 21 | 0 | 0 | 7 |  |  |  | 0 | 0 | 0 | 721_ | 02_72_ | 02_ | 0 | 0 | 0 | 149 | 0 | 0 | 0 |  | 721 | 21
93 | 02 | 721516 | D+M - Madlo toaletní, 834 mm sklopné, s držákem toaletního papíru, nerez | ks | 2 | 0 | 0 | 0 |  | 0 | 0 | 0 | 0 | 0 | 0 | 0 | 02 | 0 | 0 | 0 | 21 | 0 | 0 | 7 |  |  |  | 0 | 0 | 0 | 721_ | 02_72_ | 02_ | 0 | 0 | 0 | 150 | 0 | 0 | 0 |  | 721 | 21
94 | 02 | 721517 | D+M - Sklopné zrcadlo nad umyvadlo s možností naklopení o 10°, s páčkou, nerez | ks | 2 | 0 | 0 | 0 |  | 0 | 0 | 0 | 0 | 0 | 0 | 0 | 02 | 0 | 0 | 0 | 21 | 0 | 0 | 7 |  |  |  | 0 | 0 | 0 | 721_ | 02_72_ | 02_ | 0 | 0 | 0 | 151 | 0 | 0 | 0 |  | 721 | 21
95 | 02 | 721518 | D+M - Madlo univerzální 600 mm, pevné, nerez | ks | 2 | 0 | 0 | 0 |  | 0 | 0 | 0 | 0 | 0 | 0 | 0 | 02 | 0 | 0 | 0 | 21 | 0 | 0 | 7 |  |  |  | 0 | 0 | 0 | 721_ | 02_72_ | 02_ | 0 | 0 | 0 | 152 | 0 | 0 | 0 |  | 721 | 21
96 | 02 | 72161 | Drážky pro potrubí DN 32 až 50 - 120x120 mm ve stěně + oprava a začištění omítky | m | 50 | 0 | 0 | 0 |  | 0 | 0 | 0 | 0 | 0 | 0 | 0 | 02 | 0 | 0 | 0 | 21 | 0 | 0 | 7 |  |  |  | 0 | 0 | 0 | 721_ | 02_72_ | 02_ | 0 | 0 | 0 | 153 | 0 | 0 | 0 |  | 721 | 21
97 | 02 | 72162 | Prostup stropní konstrukcí pro potrubí + oprava a začištění stropu a střechy + utěsnění | ks | 9 | 0 | 0 | 0 |  | 0 | 0 | 0 | 0 | 0 | 0 | 0 | 02 | 0 | 0 | 0 | 21 | 0 | 0 | 7 |  |  |  | 0 | 0 | 0 | 721_ | 02_72_ | 02_ | 0 | 0 | 0 | 154 | 0 | 0 | 0 |  | 721 | 21
98 | 02 | 72163 | Prostup základem (velikost prostupu dle PD) + oprava | ks | 1 | 0 | 0 | 0 |  | 0 | 0 | 0 | 0 | 0 | 0 | 0 | 02 | 0 | 0 | 0 | 21 | 0 | 0 | 7 |  |  |  | 0 | 0 | 0 | 721_ | 02_72_ | 02_ | 0 | 0 | 0 | 155 | 0 | 0 | 0 |  | 721 | 21
99 | 02 | 72164 | Ostatní bourací, přípomocné a zednické práce | hod | 50 | 0 | 0 | 0 |  | 0 | 0 | 0 | 0 | 0 | 0 | 0 | 02 | 0 | 0 | 0 | 21 | 0 | 0 | 7 |  |  |  | 0 | 0 | 0 | 721_ | 02_72_ | 02_ | 0 | 0 | 0 | 156 | 0 | 0 | 0 |  | 721 | 21
100 | 02 | 72171 | Tlaková zkouška potrubí do DN 250 | m | 181 | 0 | 0 | 0 |  | 0 | 0 | 0 | 0 | 0 | 0 | 0 | 02 | 0 | 0 | 0 | 21 | 0 | 0 | 7 |  |  |  | 0 | 0 | 0 | 721_ | 02_72_ | 02_ | 0 | 0 | 0 | 157 | 0 | 0 | 0 |  | 721 | 21
101 | 02 | 72172 | Pročištění potrubí do DN 250 | m | 181 | 0 | 0 | 0 |  | 0 | 0 | 0 | 0 | 0 | 0 | 0 | 02 | 0 | 0 | 0 | 21 | 0 | 0 | 7 |  |  |  | 0 | 0 | 0 | 721_ | 02_72_ | 02_ | 0 | 0 | 0 | 158 | 0 | 0 | 0 |  | 721 | 21
102 | 02 | 72173 | Zkouška těsnosti kanalizačního potrubí do DN 250 | m | 181 | 0 | 0 | 0 |  | 0 | 0 | 0 | 0 | 0 | 0 | 0 | 02 | 0 | 0 | 0 | 21 | 0 | 0 | 7 |  |  |  | 0 | 0 | 0 | 721_ | 02_72_ | 02_ | 0 | 0 | 0 | 159 | 0 | 0 | 0 |  | 721 | 21
103 | 02 | 72174 | Napojení na stávající potrubí vč. utěsnění | ks | 8 | 0 | 0 | 0 |  | 0 | 0 | 0 | 0 | 0 | 0 | 0 | 02 | 0 | 0 | 0 | 21 | 0 | 0 | 7 |  |  |  | 0 | 0 | 0 | 721_ | 02_72_ | 02_ | 0 | 0 | 0 | 160 | 0 | 0 | 0 |  | 721 | 21
104 | 02 | 72175 | Pojízdné lešení, pomocné konstrukce, montážní plošina v rámci výšky jednoho podlaží | hod | 25 | 0 | 0 | 0 |  | 0 | 0 | 0 | 0 | 0 | 0 | 0 | 02 | 0 | 0 | 0 | 21 | 0 | 0 | 7 |  |  |  | 0 | 0 | 0 | 721_ | 02_72_ | 02_ | 0 | 0 | 0 | 161 | 0 | 0 | 0 |  | 721 | 21
105 | 02 | 72176 | Přesun hmot | ks | 1 | 0 | 0 | 0 |  | 0 | 0 | 0 | 0 | 0 | 0 | 0 | 02 | 0 | 0 | 0 | 21 | 0 | 0 | 7 |  |  |  | 0 | 0 | 0 | 721_ | 02_72_ | 02_ | 0 | 0 | 0 | 162 | 0 | 0 | 0 |  | 721 | 21
106 | 02 | 72177 | Dokumentace skutečného provedení (3 paré) - není součástí položky ve VRN | ks | 1 | 0 | 0 | 0 |  | 0 | 0 | 0 | 0 | 0 | 0 | 0 | 02 | 0 | 0 | 0 | 21 | 0 | 0 | 7 |  |  |  | 0 | 0 | 0 | 721_ | 02_72_ | 02_ | 0 | 0 | 0 | 163 | 0 | 0 | 0 |  | 721 | 21
107 | 02 | 72178 | Koordinace - není součástí položky ve VRN | ks | 1 | 0 | 0 | 0 |  | 0 | 0 | 0 | 0 | 0 | 0 | 0 | 02 | 0 | 0 | 0 | 21 | 0 | 0 | 7 |  |  |  | 0 | 0 | 0 | 721_ | 02_72_ | 02_ | 0 | 0 | 0 | 164 | 0 | 0 | 0 |  | 721 | 21
| 02 | 722 | ZTI-Vnitřní vodovod |  |  |  | 0 | [9 empty] | 02 | [7 empty] | 0 | 0 | 0
108 | 02 | 72211 | Demontáž ocelového nebo plastového potrubí do DN 65 - vč. armatur | m | 79.5 | 0 | 0 | 0 |  | 0 | 0 | 0 | 0 | 0 | 0 | 0 | 02 | 0 | 0 | 0 | 21 | 0 | 0 | 7 |  |  |  | 0 | 0 | 0 | 722_ | 02_72_ | 02_ | 0 | 0 | 0 | 166 | 0 | 0 | 0 |  | 722 | 21
109 | 02 | 72212 | Demontáž - U - Stávající nástěnná umyvadlová baterie, vč. armatur a potrubí. | ks | 8 | 0 | 0 | 0 |  | 0 | 0 | 0 | 0 | 0 | 0 | 0 | 02 | 0 | 0 | 0 | 21 | 0 | 0 | 7 |  |  |  | 0 | 0 | 0 | 722_ | 02_72_ | 02_ | 0 | 0 | 0 | 167 | 0 | 0 | 0 |  | 722 | 21
110 | 02 | 72213 | Demontáž - WC - Stávající rohový nástěnný ventil pro WC + splachovací nádržka, vč. armatur a potrubí. | ks | 6 | 0 | 0 | 0 |  | 0 | 0 | 0 | 0 | 0 | 0 | 0 | 02 | 0 | 0 | 0 | 21 | 0 | 0 | 7 |  |  |  | 0 | 0 | 0 | 722_ | 02_72_ | 02_ | 0 | 0 | 0 | 168 | 0 | 0 | 0 |  | 722 | 21
111 | 02 | 72214 | Demontáž - Ur - Stávající nástěnný ventil pro urinál, vč. armatur a potrubí. | ks | 4 | 0 | 0 | 0 |  | 0 | 0 | 0 | 0 | 0 | 0 | 0 | 02 | 0 | 0 | 0 | 21 | 0 | 0 | 7 |  |  |  | 0 | 0 | 0 | 722_ | 02_72_ | 02_ | 0 | 0 | 0 | 169 | 0 | 0 | 0 |  | 722 | 21
112 | 02 | 72215 | Demontáž - VL - Stávající nástěnná baterie, vč. armatur a potrubí. | ks | 1 | 0 | 0 | 0 |  | 0 | 0 | 0 | 0 | 0 | 0 | 0 | 02 | 0 | 0 | 0 | 21 | 0 | 0 | 7 |  |  |  | 0 | 0 | 0 | 722_ | 02_72_ | 02_ | 0 | 0 | 0 | 170 | 0 | 0 | 0 |  | 722 | 21
113 | 02 | 72216 | Demontáž - Ez 1 - Stávající nástěnný zásobník TV (Tatramat EOV 151), vč. armatur a potrubí. | ks | 1 | 0 | 0 | 0 |  | 0 | 0 | 0 | 0 | 0 | 0 | 0 | 02 | 0 | 0 | 0 | 21 | 0 | 0 | 7 |  |  |  | 0 | 0 | 0 | 722_ | 02_72_ | 02_ | 0 | 0 | 0 | 171 | 0 | 0 | 0 |  | 722 | 21
114 | 02 | 72221 | D+M - potrubí PP-RCT - d 20x2,8 mm | m | 199.5 | 0 | 0 | 0 |  | 0 | 0 | 0 | 0 | 0 | 0 | 0 | 02 | 0 | 0 | 0 | 21 | 0 | 0 | 7 |  |  |  | 0 | 0 | 0 | 722_ | 02_72_ | 02_ | 0 | 0 | 0 | 172 | 0 | 0 | 0 |  | 722 | 21
115 | 02 | 72222 | D+M - potrubí PP-RCT - d 25x3,5 mm | m | 31.5 | 0 | 0 | 0 |  | 0 | 0 | 0 | 0 | 0 | 0 | 0 | 02 | 0 | 0 | 0 | 21 | 0 | 0 | 7 |  |  |  | 0 | 0 | 0 | 722_ | 02_72_ | 02_ | 0 | 0 | 0 | 173 | 0 | 0 | 0 |  | 722 | 21
116 | 02 | 72223 | D+M - potrubí PP-RCT - d 35x4,4 mm | m | 15 | 0 | 0 | 0 |  | 0 | 0 | 0 | 0 | 0 | 0 | 0 | 02 | 0 | 0 | 0 | 21 | 0 | 0 | 7 |  |  |  | 0 | 0 | 0 | 722_ | 02_72_ | 02_ | 0 | 0 | 0 | 174 | 0 | 0 | 0 |  | 722 | 21
117 | 02 | 72224 | D+M - potrubí PP-RCT - d 40x5,5 mm | m | 18.5 | 0 | 0 | 0 |  | 0 | 0 | 0 | 0 | 0 | 0 | 0 | 02 | 0 | 0 | 0 | 21 | 0 | 0 | 7 |  |  |  | 0 | 0 | 0 | 722_ | 02_72_ | 02_ | 0 | 0 | 0 | 175 | 0 | 0 | 0 |  | 722 | 21
118 | 02 | 72231 | D+M - Návleková tepelná izolace PE tl. 20 mm + polep AL fólií na potrubí d 20x2,8 mm | m | 199.5 | 0 | 0 | 0 |  | 0 | 0 | 0 | 0 | 0 | 0 | 0 | 02 | 0 | 0 | 0 | 21 | 0 | 0 | 7 |  |  |  | 0 | 0 | 0 | 722_ | 02_72_ | 02_ | 0 | 0 | 0 | 176 | 0 | 0 | 0 |  | 722 | 21
119 | 02 | 72232 | D+M - Návleková tepelná izolace PE tl. 25 mm + polep AL fólií na potrubí d 25x3,5 mm | m | 31.5 | 0 | 0 | 0 |  | 0 | 0 | 0 | 0 | 0 | 0 | 0 | 02 | 0 | 0 | 0 | 21 | 0 | 0 | 7 |  |  |  | 0 | 0 | 0 | 722_ | 02_72_ | 02_ | 0 | 0 | 0 | 177 | 0 | 0 | 0 |  | 722 | 21
120 | 02 | 72233 | D+M - Návleková tepelná izolace PE tl. 25 mm + polep AL fólií na potrubí d 35x4,4 mm | m | 15 | 0 | 0 | 0 |  | 0 | 0 | 0 | 0 | 0 | 0 | 0 | 02 | 0 | 0 | 0 | 21 | 0 | 0 | 7 |  |  |  | 0 | 0 | 0 | 722_ | 02_72_ | 02_ | 0 | 0 | 0 | 178 | 0 | 0 | 0 |  | 722 | 21
121 | 02 | 72234 | D+M - Návleková tepelná izolace PE tl. 25 mm + polep AL fólií na potrubí d 40x5,5 mm | m | 18.5 | 0 | 0 | 0 |  | 0 | 0 | 0 | 0 | 0 | 0 | 0 | 02 | 0 | 0 | 0 | 21 | 0 | 0 | 7 |  |  |  | 0 | 0 | 0 | 722_ | 02_72_ | 02_ | 0 | 0 | 0 | 179 | 0 | 0 | 0 |  | 722 | 21
122 | 02 | 72241 | D+M - U - Automatická umyvadlová baterie s elektronikou ALS. | ks | 20 | 0 | 0 | 0 |  | 0 | 0 | 0 | 0 | 0 | 0 | 0 | 02 | 0 | 0 | 0 | 21 | 0 | 0 | 7 |  |  |  | 0 | 0 | 0 | 722_ | 02_72_ | 02_ | 0 | 0 | 0 | 180 | 0 | 0 | 0 |  | 722 | 21
123 | 02 | 72242 | D+M - U1 - Směšovací stojánková umyvadlová baterie s výpust. | ks | 2 | 0 | 0 | 0 |  | 0 | 0 | 0 | 0 | 0 | 0 | 0 | 02 | 0 | 0 | 0 | 21 | 0 | 0 | 7 |  |  |  | 0 | 0 | 0 | 722_ | 02_72_ | 02_ | 0 | 0 | 0 | 181 | 0 | 0 | 0 |  | 722 | 21
124 | 02 | 72243 | D+M - Ui - Automatická umyvadlová baterie s elektronikou ALS s termostatickým ventilem, 24 V DC. | ks | 2 | 0 | 0 | 0 |  | 0 | 0 | 0 | 0 | 0 | 0 | 0 | 02 | 0 | 0 | 0 | 21 | 0 | 0 | 7 |  |  |  | 0 | 0 | 0 | 722_ | 02_72_ | 02_ | 0 | 0 | 0 | 182 | 0 | 0 | 0 |  | 722 | 21
125 | 02 | 72244 | D+M - WC - Podomítkový montážní prvek pro závěsné WC, se splachovací nádržkou pod omítku. | ks | 12 | 0 | 0 | 0 |  | 0 | 0 | 0 | 0 | 0 | 0 | 0 | 02 | 0 | 0 | 0 | 21 | 0 | 0 | 7 |  |  |  | 0 | 0 | 0 | 722_ | 02_72_ | 02_ | 0 | 0 | 0 | 183 | 0 | 0 | 0 |  | 722 | 21
126 | 02 | 72245 | D+M - WCi - Podomítkový montážní prvek pro závěsné WC, se splachovací nádržkou pod omítku. | ks | 2 | 0 | 0 | 0 |  | 0 | 0 | 0 | 0 | 0 | 0 | 0 | 02 | 0 | 0 | 0 | 21 | 0 | 0 | 7 |  |  |  | 0 | 0 | 0 | 722_ | 02_72_ | 02_ | 0 | 0 | 0 | 184 | 0 | 0 | 0 |  | 722 | 21
127 | 02 | 72246 | D+M - Ur - Ventil pro oplach pisoáru + Infračervený splachovač pisoáru s elektronikou ALS, 24V DC. | ks | 8 | 0 | 0 | 0 |  | 0 | 0 | 0 | 0 | 0 | 0 | 0 | 02 | 0 | 0 | 0 | 21 | 0 | 0 | 7 |  |  |  | 0 | 0 | 0 | 722_ | 02_72_ | 02_ | 0 | 0 | 0 | 185 | 0 | 0 | 0 |  | 722 | 21
128 | 02 | 72247 | D+M - Vl - Podomítkový montážní prvek pro výlevku + nástěnná páková baterie s prodlouženým ramínkem. | ks | 2 | 0 | 0 | 0 |  | 0 | 0 | 0 | 0 | 0 | 0 | 0 | 02 | 0 | 0 | 0 | 21 | 0 | 0 | 7 |  |  |  | 0 | 0 | 0 | 722_ | 02_72_ | 02_ | 0 | 0 | 0 | 186 | 0 | 0 | 0 |  | 722 | 21
129 | 02 | 72248 | D+M - Nz1 - Napájecí zdroj 230V AC/24V D. | ks | 4 | 0 | 0 | 0 |  | 0 | 0 | 0 | 0 | 0 | 0 | 0 | 02 | 0 | 0 | 0 | 21 | 0 | 0 | 7 |  |  |  | 0 | 0 | 0 | 722_ | 02_72_ | 02_ | 0 | 0 | 0 | 187 | 0 | 0 | 0 |  | 722 | 21
130 | 02 | 72249 | D+M - Zo1 - Elektrický akumulační ohřívač teplé vody, pro svislou montáž o objemu 80 l. | ks | 2 | 0 | 0 | 0 |  | 0 | 0 | 0 | 0 | 0 | 0 | 0 | 02 | 0 | 0 | 0 | 21 | 0 | 0 | 7 |  |  |  | 0 | 0 | 0 | 722_ | 02_72_ | 02_ | 0 | 0 | 0 | 188 | 0 | 0 | 0 |  | 722 | 21
131 | 02 | 722410 | D+M - Odvzdušňovací ventil DN 15 | ks | 3 | 0 | 0 | 0 |  | 0 | 0 | 0 | 0 | 0 | 0 | 0 | 02 | 0 | 0 | 0 | 21 | 0 | 0 | 7 |  |  |  | 0 | 0 | 0 | 722_ | 02_72_ | 02_ | 0 | 0 | 0 | 189 | 0 | 0 | 0 |  | 722 | 21
132 | 02 | 722411 | D+M - Přivzdušňovací ventil DN 15 | ks | 3 | 0 | 0 | 0 |  | 0 | 0 | 0 | 0 | 0 | 0 | 0 | 02 | 0 | 0 | 0 | 21 | 0 | 0 | 7 |  |  |  | 0 | 0 | 0 | 722_ | 02_72_ | 02_ | 0 | 0 | 0 | 190 | 0 | 0 | 0 |  | 722 | 21
133 | 02 | 722412 | D+M - Připojovací ventil 1/2" | ks | 74 | 0 | 0 | 0 |  | 0 | 0 | 0 | 0 | 0 | 0 | 0 | 02 | 0 | 0 | 0 | 21 | 0 | 0 | 7 |  |  |  | 0 | 0 | 0 | 722_ | 02_72_ | 02_ | 0 | 0 | 0 | 191 | 0 | 0 | 0 |  | 722 | 21
134 | 02 | 722413 | D+M - Propojovací nerezové opletené hadice osazených maticemi 3/8" x 1/2" k výtokovým armaturám | ks | 48 | 0 | 0 | 0 |  | 0 | 0 | 0 | 0 | 0 | 0 | 0 | 02 | 0 | 0 | 0 | 21 | 0 | 0 | 7 |  |  |  | 0 | 0 | 0 | 722_ | 02_72_ | 02_ | 0 | 0 | 0 | 192 | 0 | 0 | 0 |  | 722 | 21
135 | 02 | 72251 | D+M - Kulový kohout, chromovaný, DN 20 | ks | 4 | 0 | 0 | 0 |  | 0 | 0 | 0 | 0 | 0 | 0 | 0 | 02 | 0 | 0 | 0 | 21 | 0 | 0 | 7 |  |  |  | 0 | 0 | 0 | 722_ | 02_72_ | 02_ | 0 | 0 | 0 | 193 | 0 | 0 | 0 |  | 722 | 21
136 | 02 | 72252 | D+M - Kulový kohout, chromovaný, DN 32 | ks | 4 | 0 | 0 | 0 |  | 0 | 0 | 0 | 0 | 0 | 0 | 0 | 02 | 0 | 0 | 0 | 21 | 0 | 0 | 7 |  |  |  | 0 | 0 | 0 | 722_ | 02_72_ | 02_ | 0 | 0 | 0 | 194 | 0 | 0 | 0 |  | 722 | 21
137 | 02 | 72253 | D+M - Zpětná klapka s gumovým těsněním, mosazná, DN 15 | ks | 1 | 0 | 0 | 0 |  | 0 | 0 | 0 | 0 | 0 | 0 | 0 | 02 | 0 | 0 | 0 | 21 | 0 | 0 | 7 |  |  |  | 0 | 0 | 0 | 722_ | 02_72_ | 02_ | 0 | 0 | 0 | 195 | 0 | 0 | 0 |  | 722 | 21
138 | 02 | 72254 | D+M - Zpětná klapka s gumovým těsněním, mosazná, DN 20 | ks | 2 | 0 | 0 | 0 |  | 0 | 0 | 0 | 0 | 0 | 0 | 0 | 02 | 0 | 0 | 0 | 21 | 0 | 0 | 7 |  |  |  | 0 | 0 | 0 | 722_ | 02_72_ | 02_ | 0 | 0 | 0 | 196 | 0 | 0 | 0 |  | 722 | 21
139 | 02 | 72255 | D+M - Pojistný ventil se zpětnou klapkou pro ohřívač TV (do 6 bar), chromovaný, DN 15 | ks | 1 | 0 | 0 | 0 |  | 0 | 0 | 0 | 0 | 0 | 0 | 0 | 02 | 0 | 0 | 0 | 21 | 0 | 0 | 7 |  |  |  | 0 | 0 | 0 | 722_ | 02_72_ | 02_ | 0 | 0 | 0 | 197 | 0 | 0 | 0 |  | 722 | 21
140 | 02 | 72256 | D+M - Pojistný ventil se zpětnou klapkou pro ohřívač TV (do 6 bar), chromovaný, DN 20 | ks | 2 | 0 | 0 | 0 |  | 0 | 0 | 0 | 0 | 0 | 0 | 0 | 02 | 0 | 0 | 0 | 21 | 0 | 0 | 7 |  |  |  | 0 | 0 | 0 | 722_ | 02_72_ | 02_ | 0 | 0 | 0 | 198 | 0 | 0 | 0 |  | 722 | 21
141 | 02 | 72257 | D+M - Zkušební ventil DN 15 | ks | 1 | 0 | 0 | 0 |  | 0 | 0 | 0 | 0 | 0 | 0 | 0 | 02 | 0 | 0 | 0 | 21 | 0 | 0 | 7 |  |  |  | 0 | 0 | 0 | 722_ | 02_72_ | 02_ | 0 | 0 | 0 | 199 | 0 | 0 | 0 |  | 722 | 21
142 | 02 | 72258 | D+M - Zkušební ventil DN 20 | ks | 2 | 0 | 0 | 0 |  | 0 | 0 | 0 | 0 | 0 | 0 | 0 | 02 | 0 | 0 | 0 | 21 | 0 | 0 | 7 |  |  |  | 0 | 0 | 0 | 722_ | 02_72_ | 02_ | 0 | 0 | 0 | 200 | 0 | 0 | 0 |  | 722 | 21
143 | 02 | 72259 | D+M - Redukční ventil DN 15/20 | ks | 1 | 0 | 0 | 0 |  | 0 | 0 | 0 | 0 | 0 | 0 | 0 | 02 | 0 | 0 | 0 | 21 | 0 | 0 | 7 |  |  |  | 0 | 0 | 0 | 722_ | 02_72_ | 02_ | 0 | 0 | 0 | 201 | 0 | 0 | 0 |  | 722 | 21
144 | 02 | 722510 | D+M - Krycí Dvířka 300x150 mm pro zazdění bez tvorů | ks | 8 | 0 | 0 | 0 |  | 0 | 0 | 0 | 0 | 0 | 0 | 0 | 02 | 0 | 0 | 0 | 21 | 0 | 0 | 7 |  |  |  | 0 | 0 | 0 | 722_ | 02_72_ | 02_ | 0 | 0 | 0 | 202 | 0 | 0 | 0 |  | 722 | 21
145 | 02 | 72261 | Drážky pro potrubí 100x250 mm ve stěně, včetně transportu suti a uložení na skládku + oprava, začištění omítky, utěsnění prostupu a malba | m | 115.5 | 0 | 0 | 0 |  | 0 | 0 | 0 | 0 | 0 | 0 | 0 | 02 | 0 | 0 | 0 | 21 | 0 | 0 | 7 |  |  |  | 0 | 0 | 0 | 722_ | 02_72_ | 02_ | 0 | 0 | 0 | 203 | 0 | 0 | 0 |  | 722 | 21
146 | 02 | 72262 | Výkop pro potrubí (nové/odstraněné) v zemi, šířky 400 mm, hloubky do 500 mm, včetně transportu suti a uložení na skládku + oprava podlahy a utěsnění p | m | 33.5 | 0 | 0 | 0 |  | 0 | 0 | 0 | 0 | 0 | 0 | 0 | 02 | 0 | 0 | 0 | 21 | 0 | 0 | 7 |  |  |  | 0 | 0 | 0 | 722_ | 02_72_ | 02_ | 0 | 0 | 0 | 204 | 0 | 0 | 0 |  | 722 | 21
147 | 02 | 72263 | Bourání prostupu nosnou stěnou a stropem pro dvojici potrubí do DN 50, včetně transportu suti a uložení na skládku + oprava, začištění omítky, utěsnění | ks | 2 | 0 | 0 | 0 |  | 0 | 0 | 0 | 0 | 0 | 0 | 0 | 02 | 0 | 0 | 0 | 21 | 0 | 0 | 7 |  |  |  | 0 | 0 | 0 | 722_ | 02_72_ | 02_ | 0 | 0 | 0 | 205 | 0 | 0 | 0 |  | 722 | 21
148 | 02 | 72264 | Bourání prostupu příčkou pro dvojici potrubí do DN 50, včetně transportu suti a uložení na skládku + oprava, začištění omítky, utěsnění prostupu a malb | ks | 9 | 0 | 0 | 0 |  | 0 | 0 | 0 | 0 | 0 | 0 | 0 | 02 | 0 | 0 | 0 | 21 | 0 | 0 | 7 |  |  |  | 0 | 0 | 0 | 722_ | 02_72_ | 02_ | 0 | 0 | 0 | 206 | 0 | 0 | 0 |  | 722 | 21
149 | 02 | 72265 | Ostatní bourací, přípomocné a zednické práce | hod | 40 | 0 | 0 | 0 |  | 0 | 0 | 0 | 0 | 0 | 0 | 0 | 02 | 0 | 0 | 0 | 21 | 0 | 0 | 7 |  |  |  | 0 | 0 | 0 | 722_ | 02_72_ | 02_ | 0 | 0 | 0 | 207 | 0 | 0 | 0 |  | 722 | 21
150 | 02 | 72271 | Vypuštění soustavy | ks | 1 | 0 | 0 | 0 |  | 0 | 0 | 0 | 0 | 0 | 0 | 0 | 02 | 0 | 0 | 0 | 21 | 0 | 0 | 7 |  |  |  | 0 | 0 | 0 | 722_ | 02_72_ | 02_ | 0 | 0 | 0 | 208 | 0 | 0 | 0 |  | 722 | 21
151 | 02 | 72272 | Napuštění soustavy | ks | 1 | 0 | 0 | 0 |  | 0 | 0 | 0 | 0 | 0 | 0 | 0 | 02 | 0 | 0 | 0 | 21 | 0 | 0 | 7 |  |  |  | 0 | 0 | 0 | 722_ | 02_72_ | 02_ | 0 | 0 | 0 | 209 | 0 | 0 | 0 |  | 722 | 21
152 | 02 | 72273 | Napojení na stávající potrubí | ks | 2 | 0 | 0 | 0 |  | 0 | 0 | 0 | 0 | 0 | 0 | 0 | 02 | 0 | 0 | 0 | 21 | 0 | 0 | 7 |  |  |  | 0 | 0 | 0 | 722_ | 02_72_ | 02_ | 0 | 0 | 0 | 210 | 0 | 0 | 0 |  | 722 | 21
153 | 02 | 72274 | Tlaková zkouška vnitřní potrubí do DN 80 | m | 264.5 | 0 | 0 | 0 |  | 0 | 0 | 0 | 0 | 0 | 0 | 0 | 02 | 0 | 0 | 0 | 21 | 0 | 0 | 7 |  |  |  | 0 | 0 | 0 | 722_ | 02_72_ | 02_ | 0 | 0 | 0 | 211 | 0 | 0 | 0 |  | 722 | 21
154 | 02 | 72275 | Proplach a dezinfekce vodovodního potrubí do DN 80 | m | 264.5 | 0 | 0 | 0 |  | 0 | 0 | 0 | 0 | 0 | 0 | 0 | 02 | 0 | 0 | 0 | 21 | 0 | 0 | 7 |  |  |  | 0 | 0 | 0 | 722_ | 02_72_ | 02_ | 0 | 0 | 0 | 212 | 0 | 0 | 0 |  | 722 | 21
155 | 02 | 72276 | Zkouška těsnosti vodovodního potrubí do DN 80 | m | 264.5 | 0 | 0 | 0 |  | 0 | 0 | 0 | 0 | 0 | 0 | 0 | 02 | 0 | 0 | 0 | 21 | 0 | 0 | 7 |  |  |  | 0 | 0 | 0 | 722_ | 02_72_ | 02_ | 0 | 0 | 0 | 213 | 0 | 0 | 0 |  | 722 | 21
156 | 02 | 72277 | Pojízdné lešení, pomocné konstrukce, montážní plošina v rámci výšky jednoho podlaží | hod | 25 | 0 | 0 | 0 |  | 0 | 0 | 0 | 0 | 0 | 0 | 0 | 02 | 0 | 0 | 0 | 21 | 0 | 0 | 7 |  |  |  | 0 | 0 | 0 | 722_ | 02_72_ | 02_ | 0 | 0 | 0 | 214 | 0 | 0 | 0 |  | 722 | 21
157 | 02 | 72278 | Přesun hmot | ks | 1 | 0 | 0 | 0 |  | 0 | 0 | 0 | 0 | 0 | 0 | 0 | 02 | 0 | 0 | 0 | 21 | 0 | 0 | 7 |  |  |  | 0 | 0 | 0 | 722_ | 02_72_ | 02_ | 0 | 0 | 0 | 215 | 0 | 0 | 0 |  | 722 | 21
158 | 02 | 72279 | Dokumentace skutečného provedení (3 paré) - není součástí položky ve VRN | ks | 1 | 0 | 0 | 0 |  | 0 | 0 | 0 | 0 | 0 | 0 | 0 | 02 | 0 | 0 | 0 | 21 | 0 | 0 | 7 |  |  |  | 0 | 0 | 0 | 722_ | 02_72_ | 02_ | 0 | 0 | 0 | 216 | 0 | 0 | 0 |  | 722 | 21
159 | 02 | 722710 | Koordinace - není součástí položky ve VRN | ks | 1 | 0 | 0 | 0 |  | 0 | 0 | 0 | 0 | 0 | 0 | 0 | 02 | 0 | 0 | 0 | 21 | 0 | 0 | 7 |  |  |  | 0 | 0 | 0 | 722_ | 02_72_ | 02_ | 0 | 0 | 0 | 217 | 0 | 0 | 0 |  | 722 | 21
| 02 | 728 | Vzduchotechnika |  |  |  | 0 | [9 empty] | 02 | [7 empty] | 0 | 0 | 0
160 | 02 | 101 | D+M - Úsporný střešní ventilátor s EC motorem 315 | ks | 1 | 0 | 0 | 0 |  | 0 | 0 | 0 | 0 | 0 | 0 | 0 | 02 | 0 | 0 | 0 | 21 | 0 | 0 | 7 |  |  |  | 0 | 0 | 0 | 728_ | 02_72_ | 02_ | 0 | 0 | 0 | 219 | 0 | 0 | 0 |  | 728 | 21
161 | 02 | 101a | D+M - Regulátor je určen pro EC ventilátory, včetně kabeláže | ks | 1 | 0 | 0 | 0 |  | 0 | 0 | 0 | 0 | 0 | 0 | 0 | 02 | 0 | 0 | 0 | 21 | 0 | 0 | 7 |  |  |  | 0 | 0 | 0 | 728_ | 02_72_ | 02_ | 0 | 0 | 0 | 220 | 0 | 0 | 0 |  | 728 | 21
162 | 02 | 101b | D+M - Regulátor otáček | ks | 1 | 0 | 0 | 0 |  | 0 | 0 | 0 | 0 | 0 | 0 | 0 | 02 | 0 | 0 | 0 | 21 | 0 | 0 | 7 |  |  |  | 0 | 0 | 0 | 728_ | 02_72_ | 02_ | 0 | 0 | 0 | 221 | 0 | 0 | 0 |  | 728 | 21
163 | 02 | 101c | D+M - Měření a regulace | ks | 1 | 0 | 0 | 0 |  | 0 | 0 | 0 | 0 | 0 | 0 | 0 | 02 | 0 | 0 | 0 | 21 | 0 | 0 | 7 |  |  |  | 0 | 0 | 0 | 728_ | 02_72_ | 02_ | 0 | 0 | 0 | 222 | 0 | 0 | 0 |  | 728 | 21
164 | 02 | 104 | D+M - Malý radiální ventilátor 175 | ks | 3 | 0 | 0 | 0 |  | 0 | 0 | 0 | 0 | 0 | 0 | 0 | 02 | 0 | 0 | 0 | 21 | 0 | 0 | 7 |  |  |  | 0 | 0 | 0 | 728_ | 02_72_ | 02_ | 0 | 0 | 0 | 223 | 0 | 0 | 0 |  | 728 | 21
165 | 02 | 104a | D+M - Doběhový spínač - pevně nastavený čas, 230 V/50 Hz, včetně kabeláže | ks | 3 | 0 | 0 | 0 |  | 0 | 0 | 0 | 0 | 0 | 0 | 0 | 02 | 0 | 0 | 0 | 21 | 0 | 0 | 7 |  |  |  | 0 | 0 | 0 | 728_ | 02_72_ | 02_ | 0 | 0 | 0 | 224 | 0 | 0 | 0 |  | 728 | 21
166 | 02 | 104b | D+M - Měření a regulace | ks | 3 | 0 | 0 | 0 |  | 0 | 0 | 0 | 0 | 0 | 0 | 0 | 02 | 0 | 0 | 0 | 21 | 0 | 0 | 7 |  |  |  | 0 | 0 | 0 | 728_ | 02_72_ | 02_ | 0 | 0 | 0 | 225 | 0 | 0 | 0 |  | 728 | 21
167 | 02 | 105 | D+M - Potrubí SPIRO do O 100 mm - 40% tvarovek | m | 0.9 | 0 | 0 | 0 |  | 0 | 0 | 0 | 0 | 0 | 0 | 0 | 02 | 0 | 0 | 0 | 21 | 0 | 0 | 7 |  |  |  | 0 | 0 | 0 | 728_ | 02_72_ | 02_ | 0 | 0 | 0 | 226 | 0 | 0 | 0 |  | 728 | 21
168 | 02 | 106 | D+M - Potrubí SPIRO do O 125 mm - 40% tvarovek | m | 3.6 | 0 | 0 | 0 |  | 0 | 0 | 0 | 0 | 0 | 0 | 0 | 02 | 0 | 0 | 0 | 21 | 0 | 0 | 7 |  |  |  | 0 | 0 | 0 | 728_ | 02_72_ | 02_ | 0 | 0 | 0 | 227 | 0 | 0 | 0 |  | 728 | 21
169 | 02 | 107 | D+M - Potrubí SPIRO do O 160 mm - 40% tvarovek | m | 18.5 | 0 | 0 | 0 |  | 0 | 0 | 0 | 0 | 0 | 0 | 0 | 02 | 0 | 0 | 0 | 21 | 0 | 0 | 7 |  |  |  | 0 | 0 | 0 | 728_ | 02_72_ | 02_ | 0 | 0 | 0 | 228 | 0 | 0 | 0 |  | 728 | 21
170 | 02 | 110 | D+M - Potrubí SPIRO do O 250 mm - 40% tvarovek | m | 6.5 | 0 | 0 | 0 |  | 0 | 0 | 0 | 0 | 0 | 0 | 0 | 02 | 0 | 0 | 0 | 21 | 0 | 0 | 7 |  |  |  | 0 | 0 | 0 | 728_ | 02_72_ | 02_ | 0 | 0 | 0 | 229 | 0 | 0 | 0 |  | 728 | 21
171 | 02 | 112 | D+M - Přechod z kruhového potrubí O 160 mm na čtyřhranné potrubí - 40% tvarovek | ks | 1 | 0 | 0 | 0 |  | 0 | 0 | 0 | 0 | 0 | 0 | 0 | 02 | 0 | 0 | 0 | 21 | 0 | 0 | 7 |  |  |  | 0 | 0 | 0 | 728_ | 02_72_ | 02_ | 0 | 0 | 0 | 230 | 0 | 0 | 0 |  | 728 | 21
172 | 02 | 113 | D+M - Potrubí ohebné do O 102 mm | m | 14.1 | 0 | 0 | 0 |  | 0 | 0 | 0 | 0 | 0 | 0 | 0 | 02 | 0 | 0 | 0 | 21 | 0 | 0 | 7 |  |  |  | 0 | 0 | 0 | 728_ | 02_72_ | 02_ | 0 | 0 | 0 | 231 | 0 | 0 | 0 |  | 728 | 21
173 | 02 | 114 | D+M - Plastový talířový ventil univerzální pro odvod vzduchu O 100 mm | ks | 4 | 0 | 0 | 0 |  | 0 | 0 | 0 | 0 | 0 | 0 | 0 | 02 | 0 | 0 | 0 | 21 | 0 | 0 | 7 |  |  |  | 0 | 0 | 0 | 728_ | 02_72_ | 02_ | 0 | 0 | 0 | 232 | 0 | 0 | 0 |  | 728 | 21
174 | 02 | 115 | D+M - Zpětná klapka „motýlová“ pro kruhové potrubí O 125 mm, vyrobená z galvanizované oceli | ks | 2 | 0 | 0 | 0 |  | 0 | 0 | 0 | 0 | 0 | 0 | 0 | 02 | 0 | 0 | 0 | 21 | 0 | 0 | 7 |  |  |  | 0 | 0 | 0 | 728_ | 02_72_ | 02_ | 0 | 0 | 0 | 233 | 0 | 0 | 0 |  | 728 | 21
175 | 02 | 116 | D+M - Zpětná klapka „motýlová“ pro kruhové potrubí O 160 mm, vyrobená z galvanizované oceli | ks | 4 | 0 | 0 | 0 |  | 0 | 0 | 0 | 0 | 0 | 0 | 0 | 02 | 0 | 0 | 0 | 21 | 0 | 0 | 7 |  |  |  | 0 | 0 | 0 | 728_ | 02_72_ | 02_ | 0 | 0 | 0 | 234 | 0 | 0 | 0 |  | 728 | 21
176 | 02 | 119 | D+M - Zpětná klapka samotížná pro kruhové potrubí O 250 mm, vyrobena z ocelového pozinkovaného plechu | ks | 1 | 0 | 0 | 0 |  | 0 | 0 | 0 | 0 | 0 | 0 | 0 | 02 | 0 | 0 | 0 | 21 | 0 | 0 | 7 |  |  |  | 0 | 0 | 0 | 728_ | 02_72_ | 02_ | 0 | 0 | 0 | 235 | 0 | 0 | 0 |  | 728 | 21
177 | 02 | 122 | D+M - Tlumič hluku soklový pro připevnění na plochou střechu 420x420x750 mm | ks | 1 | 0 | 0 | 0 |  | 0 | 0 | 0 | 0 | 0 | 0 | 0 | 02 | 0 | 0 | 0 | 21 | 0 | 0 | 7 |  |  |  | 0 | 0 | 0 | 728_ | 02_72_ | 02_ | 0 | 0 | 0 | 236 | 0 | 0 | 0 |  | 728 | 21
178 | 02 | 125 | D+M - Pružná spojka pro kruhové potrubí O 250 mm | ks | 1 | 0 | 0 | 0 |  | 0 | 0 | 0 | 0 | 0 | 0 | 0 | 02 | 0 | 0 | 0 | 21 | 0 | 0 | 7 |  |  |  | 0 | 0 | 0 | 728_ | 02_72_ | 02_ | 0 | 0 | 0 | 237 | 0 | 0 | 0 |  | 728 | 21
179 | 02 | 128 | D+M - Adaptér pro kruhové potrubí O 250 mm | ks | 1 | 0 | 0 | 0 |  | 0 | 0 | 0 | 0 | 0 | 0 | 0 | 02 | 0 | 0 | 0 | 21 | 0 | 0 | 7 |  |  |  | 0 | 0 | 0 | 728_ | 02_72_ | 02_ | 0 | 0 | 0 | 238 | 0 | 0 | 0 |  | 728 | 21
180 | 02 | 131 | D+M - Volná příruba pro kruhové potrubí O 250 mm | ks | 1 | 0 | 0 | 0 |  | 0 | 0 | 0 | 0 | 0 | 0 | 0 | 02 | 0 | 0 | 0 | 21 | 0 | 0 | 7 |  |  |  | 0 | 0 | 0 | 728_ | 02_72_ | 02_ | 0 | 0 | 0 | 239 | 0 | 0 | 0 |  | 728 | 21
181 | 02 | 134 | D+M - Záslepka vnitřní na potrubí O 160 mm s gumovým těsněním | ks | 4 | 0 | 0 | 0 |  | 0 | 0 | 0 | 0 | 0 | 0 | 0 | 02 | 0 | 0 | 0 | 21 | 0 | 0 | 7 |  |  |  | 0 | 0 | 0 | 728_ | 02_72_ | 02_ | 0 | 0 | 0 | 240 | 0 | 0 | 0 |  | 728 | 21
182 | 02 | 137 | D+M - Komfortní výústka jednořadá 300x75 mm pro kruhové potrubí + regulace | ks | 8 | 0 | 0 | 0 |  | 0 | 0 | 0 | 0 | 0 | 0 | 0 | 02 | 0 | 0 | 0 | 21 | 0 | 0 | 7 |  |  |  | 0 | 0 | 0 | 728_ | 02_72_ | 02_ | 0 | 0 | 0 | 241 | 0 | 0 | 0 |  | 728 | 21
183 | 02 | 138 | D+M - Tepelná izolace na potrubí, tloušťka izolace 30 mm. | m2 | 18.506 | 0 | 0 | 0 |  | 0 | 0 | 0 | 0 | 0 | 0 | 0 | 02 | 0 | 0 | 0 | 21 | 0 | 0 | 7 |  |  |  | 0 | 0 | 0 | 728_ | 02_72_ | 02_ | 0 | 0 | 0 | 242 | 0 | 0 | 0 |  | 728 | 21
184 | 02 | 139 | Montážní a závěsový materiál | kg | 27 | 0 | 0 | 0 |  | 0 | 0 | 0 | 0 | 0 | 0 | 0 | 02 | 0 | 0 | 0 | 21 | 0 | 0 | 7 |  |  |  | 0 | 0 | 0 | 728_ | 02_72_ | 02_ | 0 | 0 | 0 | 243 | 0 | 0 | 0 |  | 728 | 21
185 | 02 | 140 | Spojovací a těsnící materiál | kg | 18 | 0 | 0 | 0 |  | 0 | 0 | 0 | 0 | 0 | 0 | 0 | 02 | 0 | 0 | 0 | 21 | 0 | 0 | 7 |  |  |  | 0 | 0 | 0 | 728_ | 02_72_ | 02_ | 0 | 0 | 0 | 244 | 0 | 0 | 0 |  | 728 | 21
186 | 02 | 201 | Demontáž střešního ventilační jednotky - odstranit včetně potrubí, závěsů, zařízení, elektro, MaR a příslušenství | kus | 1 | 0 | 0 | 0 |  | 0 | 0 | 0 | 0 | 0 | 0 | 0 | 02 | 0 | 0 | 0 | 21 | 0 | 0 | 7 |  |  |  | 0 | 0 | 0 | 728_ | 02_72_ | 02_ | 0 | 0 | 0 | 245 | 0 | 0 | 0 |  | 728 | 21
187 | 02 | 202 | Demontáž potrubního ventilátoru - odstranit včetně potrubí, závěsů, zařízení, elektro, MaR a příslušenství | kus | 3 | 0 | 0 | 0 |  | 0 | 0 | 0 | 0 | 0 | 0 | 0 | 02 | 0 | 0 | 0 | 21 | 0 | 0 | 7 |  |  |  | 0 | 0 | 0 | 728_ | 02_72_ | 02_ | 0 | 0 | 0 | 246 | 0 | 0 | 0 |  | 728 | 21
188 | 02 | 203 | Demontáž vzduchotechnického potrubí - odstranit včetně závěsů, armatur a příslušenství | m | 14.5 | 0 | 0 | 0 |  | 0 | 0 | 0 | 0 | 0 | 0 | 0 | 02 | 0 | 0 | 0 | 21 | 0 | 0 | 7 |  |  |  | 0 | 0 | 0 | 728_ | 02_72_ | 02_ | 0 | 0 | 0 | 247 | 0 | 0 | 0 |  | 728 | 21
189 | 02 | 301 | Bourání prostupu nosnou stěnou, stropem nebo střechou pro potrubí do DN 50, včetně transportu suti a uložení na skládku + oprava, začištění omítky, ut | ks | 2 | 0 | 0 | 0 |  | 0 | 0 | 0 | 0 | 0 | 0 | 0 | 02 | 0 | 0 | 0 | 21 | 0 | 0 | 7 |  |  |  | 0 | 0 | 0 | 728_ | 02_72_ | 02_ | 0 | 0 | 0 | 248 | 0 | 0 | 0 |  | 728 | 21
190 | 02 | 302 | Bourání prostupu příčkou, včetně transportu suti a uložení na skládku + oprava, začištění omítky, utěsnění prostupu a malba | ks | 8 | 0 | 0 | 0 |  | 0 | 0 | 0 | 0 | 0 | 0 | 0 | 02 | 0 | 0 | 0 | 21 | 0 | 0 | 7 |  |  |  | 0 | 0 | 0 | 728_ | 02_72_ | 02_ | 0 | 0 | 0 | 249 | 0 | 0 | 0 |  | 728 | 21
191 | 02 | 303 | Závěsný systém jednoho výrobce - objímky, závěsy, kotvy, příčníky, závitové tyče, konzoly, hmoždínky; vrtání do betonových a jiných konstrukcí; static | sada | 1 | 0 | 0 | 0 |  | 0 | 0 | 0 | 0 | 0 | 0 | 0 | 02 | 0 | 0 | 0 | 21 | 0 | 0 | 7 |  |  |  | 0 | 0 | 0 | 728_ | 02_72_ | 02_ | 0 | 0 | 0 | 250 | 0 | 0 | 0 |  | 728 | 21
192 | 02 | 304 | Ostatní bourací, přípomocné a zednické práce | hod | 15 | 0 | 0 | 0 |  | 0 | 0 | 0 | 0 | 0 | 0 | 0 | 02 | 0 | 0 | 0 | 21 | 0 | 0 | 7 |  |  |  | 0 | 0 | 0 | 728_ | 02_72_ | 02_ | 0 | 0 | 0 | 251 | 0 | 0 | 0 |  | 728 | 21
193 | 02 | 305 | Manuály | ks | 1 | 0 | 0 | 0 |  | 0 | 0 | 0 | 0 | 0 | 0 | 0 | 02 | 0 | 0 | 0 | 21 | 0 | 0 | 7 |  |  |  | 0 | 0 | 0 | 728_ | 02_72_ | 02_ | 0 | 0 | 0 | 252 | 0 | 0 | 0 |  | 728 | 21
194 | 02 | 306 | Zaškolení | ks | 1 | 0 | 0 | 0 |  | 0 | 0 | 0 | 0 | 0 | 0 | 0 | 02 | 0 | 0 | 0 | 21 | 0 | 0 | 7 |  |  |  | 0 | 0 | 0 | 728_ | 02_72_ | 02_ | 0 | 0 | 0 | 253 | 0 | 0 | 0 |  | 728 | 21
195 | 02 | 307 | Zkušební provoz | ks | 1 | 0 | 0 | 0 |  | 0 | 0 | 0 | 0 | 0 | 0 | 0 | 02 | 0 | 0 | 0 | 21 | 0 | 0 | 7 |  |  |  | 0 | 0 | 0 | 728_ | 02_72_ | 02_ | 0 | 0 | 0 | 254 | 0 | 0 | 0 |  | 728 | 21
196 | 02 | 308 | Energie a jiná media | ks | 1 | 0 | 0 | 0 |  | 0 | 0 | 0 | 0 | 0 | 0 | 0 | 02 | 0 | 0 | 0 | 21 | 0 | 0 | 7 |  |  |  | 0 | 0 | 0 | 728_ | 02_72_ | 02_ | 0 | 0 | 0 | 255 | 0 | 0 | 0 |  | 728 | 21
197 | 02 | 309 | Montáž VZT zařízení | hod | 50 | 0 | 0 | 0 |  | 0 | 0 | 0 | 0 | 0 | 0 | 0 | 02 | 0 | 0 | 0 | 21 | 0 | 0 | 7 |  |  |  | 0 | 0 | 0 | 728_ | 02_72_ | 02_ | 0 | 0 | 0 | 256 | 0 | 0 | 0 |  | 728 | 21
198 | 02 | 310 | Seřízení a zaregulování celé soustavy, VZT rozvodů a koncových prvků | hod | 10 | 0 | 0 | 0 |  | 0 | 0 | 0 | 0 | 0 | 0 | 0 | 02 | 0 | 0 | 0 | 21 | 0 | 0 | 7 |  |  |  | 0 | 0 | 0 | 728_ | 02_72_ | 02_ | 0 | 0 | 0 | 257 | 0 | 0 | 0 |  | 728 | 21
199 | 02 | 311 | Protokoly, revize, zkoušky, testy | ks | 1 | 0 | 0 | 0 |  | 0 | 0 | 0 | 0 | 0 | 0 | 0 | 02 | 0 | 0 | 0 | 21 | 0 | 0 | 7 |  |  |  | 0 | 0 | 0 | 728_ | 02_72_ | 02_ | 0 | 0 | 0 | 258 | 0 | 0 | 0 |  | 728 | 21
200 | 02 | 312 | Pojízdné lešení, pomocné konstrukce, montážní plošina v rámci výšky jednoho podlaží | hod | 25 | 0 | 0 | 0 |  | 0 | 0 | 0 | 0 | 0 | 0 | 0 | 02 | 0 | 0 | 0 | 21 | 0 | 0 | 7 |  |  |  | 0 | 0 | 0 | 728_ | 02_72_ | 02_ | 0 | 0 | 0 | 259 | 0 | 0 | 0 |  | 728 | 21
201 | 02 | 313 | Přesun hmot | ks | 1 | 0 | 0 | 0 |  | 0 | 0 | 0 | 0 | 0 | 0 | 0 | 02 | 0 | 0 | 0 | 21 | 0 | 0 | 7 |  |  |  | 0 | 0 | 0 | 728_ | 02_72_ | 02_ | 0 | 0 | 0 | 260 | 0 | 0 | 0 |  | 728 | 21
202 | 02 | 314 | Dokumentace skutečného provedení (3 paré) - není součástí položky ve VRN | ks | 1 | 0 | 0 | 0 |  | 0 | 0 | 0 | 0 | 0 | 0 | 0 | 02 | 0 | 0 | 0 | 21 | 0 | 0 | 7 |  |  |  | 0 | 0 | 0 | 728_ | 02_72_ | 02_ | 0 | 0 | 0 | 261 | 0 | 0 | 0 |  | 728 | 21
203 | 02 | 315 | Koordinace - není součástí položky ve VRN | ks | 1 | 0 | 0 | 0 |  | 0 | 0 | 0 | 0 | 0 | 0 | 0 | 02 | 0 | 0 | 0 | 21 | 0 | 0 | 7 |  |  |  | 0 | 0 | 0 | 728_ | 02_72_ | 02_ | 0 | 0 | 0 | 262 | 0 | 0 | 0 |  | 728 | 21
| 02 | 730 | Vytápění |  |  |  | 0 | [9 empty] | 02 | [7 empty] | 0 | 0 | 0
204 | 02 | 73111 | Demontáž - Stávající oc. potrubí do DN 50, včetně konzol, tep. izolací a připoj. armatur | m | 89.5 | 0 | 0 | 0 |  | 0 | 0 | 0 | 0 | 0 | 0 | 0 | 02 | 0 | 0 | 0 | 21 | 0 | 0 | 7 |  |  |  | 0 | 0 | 0 | 730_ | 02_73_ | 02_ | 0 | 0 | 0 | 264 | 0 | 0 | 0 |  | 730 | 21
205 | 02 | 73112 | Demontáž - Článkové otopné těleso, odstranit armatur a připojovacího potrubí. | ks | 8 | 0 | 0 | 0 |  | 0 | 0 | 0 | 0 | 0 | 0 | 0 | 02 | 0 | 0 | 0 | 21 | 0 | 0 | 7 |  |  |  | 0 | 0 | 0 | 730_ | 02_73_ | 02_ | 0 | 0 | 0 | 265 | 0 | 0 | 0 |  | 730 | 21
206 | 02 | 73121 | D+M - Potrubí Oc 15,0x1,2 mm | m | 38.5 | 0 | 0 | 0 |  | 0 | 0 | 0 | 0 | 0 | 0 | 0 | 02 | 0 | 0 | 0 | 21 | 0 | 0 | 7 |  |  |  | 0 | 0 | 0 | 730_ | 02_73_ | 02_ | 0 | 0 | 0 | 266 | 0 | 0 | 0 |  | 730 | 21
207 | 02 | 73122 | D+M - Potrubí Oc 18,0x1,2 mm | m | 13.5 | 0 | 0 | 0 |  | 0 | 0 | 0 | 0 | 0 | 0 | 0 | 02 | 0 | 0 | 0 | 21 | 0 | 0 | 7 |  |  |  | 0 | 0 | 0 | 730_ | 02_73_ | 02_ | 0 | 0 | 0 | 267 | 0 | 0 | 0 |  | 730 | 21
208 | 02 | 73123 | D+M - Potrubí Oc 22,0x1,5 mm | m | 10.5 | 0 | 0 | 0 |  | 0 | 0 | 0 | 0 | 0 | 0 | 0 | 02 | 0 | 0 | 0 | 21 | 0 | 0 | 7 |  |  |  | 0 | 0 | 0 | 730_ | 02_73_ | 02_ | 0 | 0 | 0 | 268 | 0 | 0 | 0 |  | 730 | 21
209 | 02 | 73124 | D+M - Potrubí Oc 35,0x1,5 mm | m | 30.5 | 0 | 0 | 0 |  | 0 | 0 | 0 | 0 | 0 | 0 | 0 | 02 | 0 | 0 | 0 | 21 | 0 | 0 | 7 |  |  |  | 0 | 0 | 0 | 730_ | 02_73_ | 02_ | 0 | 0 | 0 | 269 | 0 | 0 | 0 |  | 730 | 21
210 | 02 | 73131 | D+M - Potrubí Oc DN 32 | m | 1 | 0 | 0 | 0 |  | 0 | 0 | 0 | 0 | 0 | 0 | 0 | 02 | 0 | 0 | 0 | 21 | 0 | 0 | 7 |  |  |  | 0 | 0 | 0 | 730_ | 02_73_ | 02_ | 0 | 0 | 0 | 270 | 0 | 0 | 0 |  | 730 | 21
211 | 02 | 73141 | D+M - Izolace MV tl. 30 mm + polep ALS fólií na potrubí 35 | m | 5.8 | 0 | 0 | 0 |  | 0 | 0 | 0 | 0 | 0 | 0 | 0 | 02 | 0 | 0 | 0 | 21 | 0 | 0 | 7 |  |  |  | 0 | 0 | 0 | 730_ | 02_73_ | 02_ | 0 | 0 | 0 | 271 | 0 | 0 | 0 |  | 730 | 21
212 | 02 | 73142 | D+M - Návleková tepelná izolace PE tl. 20 mm + polep AL fólií na potrubí d 18,0x1,2 mm | m | 1.2 | 0 | 0 | 0 |  | 0 | 0 | 0 | 0 | 0 | 0 | 0 | 02 | 0 | 0 | 0 | 21 | 0 | 0 | 7 |  |  |  | 0 | 0 | 0 | 730_ | 02_73_ | 02_ | 0 | 0 | 0 | 272 | 0 | 0 | 0 |  | 730 | 21
213 | 02 | 73143 | D+M - Návleková tepelná izolace PE tl. 25 mm + polep AL fólií na potrubí d 22,0x1,5 mm | m | 1.2 | 0 | 0 | 0 |  | 0 | 0 | 0 | 0 | 0 | 0 | 0 | 02 | 0 | 0 | 0 | 21 | 0 | 0 | 7 |  |  |  | 0 | 0 | 0 | 730_ | 02_73_ | 02_ | 0 | 0 | 0 | 273 | 0 | 0 | 0 |  | 730 | 21
214 | 02 | 73151 | D+M - Otopné těleso deskové 21 - 5060 - E (Bílá RAL 9010) | ks | 2 | 0 | 0 | 0 |  | 0 | 0 | 0 | 0 | 0 | 0 | 0 | 02 | 0 | 0 | 0 | 21 | 0 | 0 | 7 |  |  |  | 0 | 0 | 0 | 730_ | 02_73_ | 02_ | 0 | 0 | 0 | 274 | 0 | 0 | 0 |  | 730 | 21
215 | 02 | 73152 | D+M - Otopné těleso deskové 21 - 5080 - E (Bílá RAL 9010) | ks | 2 | 0 | 0 | 0 |  | 0 | 0 | 0 | 0 | 0 | 0 | 0 | 02 | 0 | 0 | 0 | 21 | 0 | 0 | 7 |  |  |  | 0 | 0 | 0 | 730_ | 02_73_ | 02_ | 0 | 0 | 0 | 275 | 0 | 0 | 0 |  | 730 | 21
216 | 02 | 73153 | D+M - Otopné těleso deskové 22 - 5080 - E (Bílá RAL 9010) | ks | 4 | 0 | 0 | 0 |  | 0 | 0 | 0 | 0 | 0 | 0 | 0 | 02 | 0 | 0 | 0 | 21 | 0 | 0 | 7 |  |  |  | 0 | 0 | 0 | 730_ | 02_73_ | 02_ | 0 | 0 | 0 | 276 | 0 | 0 | 0 |  | 730 | 21
217 | 02 | 73154 | D+M - Sada navrtávacích konzol 15/120 (6 ks), včetně vrutů a hmoždinek | ks | 8 | 0 | 0 | 0 |  | 0 | 0 | 0 | 0 | 0 | 0 | 0 | 02 | 0 | 0 | 0 | 21 | 0 | 0 | 7 |  |  |  | 0 | 0 | 0 | 730_ | 02_73_ | 02_ | 0 | 0 | 0 | 277 | 0 | 0 | 0 |  | 730 | 21
218 | 02 | 73155 | D+M - Připojovací armatura niklovaná, pro tělesa s integrovanými ventily. | ks | 8 | 0 | 0 | 0 |  | 0 | 0 | 0 | 0 | 0 | 0 | 0 | 02 | 0 | 0 | 0 | 21 | 0 | 0 | 7 |  |  |  | 0 | 0 | 0 | 730_ | 02_73_ | 02_ | 0 | 0 | 0 | 278 | 0 | 0 | 0 |  | 730 | 21
219 | 02 | 73156 | D+M - Upevňovací sada O24/35 (4 ks), včetně vrutů a hmoždinek | ks | 8 | 0 | 0 | 0 |  | 0 | 0 | 0 | 0 | 0 | 0 | 0 | 02 | 0 | 0 | 0 | 21 | 0 | 0 | 7 |  |  |  | 0 | 0 | 0 | 730_ | 02_73_ | 02_ | 0 | 0 | 0 | 279 | 0 | 0 | 0 |  | 730 | 21
220 | 02 | 73157 | D+M - Integrovaná armatura pro trubková otopná tělesa. | ks | 8 | 0 | 0 | 0 |  | 0 | 0 | 0 | 0 | 0 | 0 | 0 | 02 | 0 | 0 | 0 | 21 | 0 | 0 | 7 |  |  |  | 0 | 0 | 0 | 730_ | 02_73_ | 02_ | 0 | 0 | 0 | 280 | 0 | 0 | 0 |  | 730 | 21
221 | 02 | 73158 | D+M - Termostatická hlavice s vestavěným kapalinou plněným čidlem. | ks | 8 | 0 | 0 | 0 |  | 0 | 0 | 0 | 0 | 0 | 0 | 0 | 02 | 0 | 0 | 0 | 21 | 0 | 0 | 7 |  |  |  | 0 | 0 | 0 | 730_ | 02_73_ | 02_ | 0 | 0 | 0 | 281 | 0 | 0 | 0 |  | 730 | 21
222 | 02 | 73159 | D+M - Odvzdušňovací radiátorový ventil niklovaný DN 15 (1/2"). | ks | 8 | 0 | 0 | 0 |  | 0 | 0 | 0 | 0 | 0 | 0 | 0 | 02 | 0 | 0 | 0 | 21 | 0 | 0 | 7 |  |  |  | 0 | 0 | 0 | 730_ | 02_73_ | 02_ | 0 | 0 | 0 | 282 | 0 | 0 | 0 |  | 730 | 21
223 | 02 | 731510 | Vyregulování ventilů s termostatickým ovládáním | ks | 8 | 0 | 0 | 0 |  | 0 | 0 | 0 | 0 | 0 | 0 | 0 | 02 | 0 | 0 | 0 | 21 | 0 | 0 | 7 |  |  |  | 0 | 0 | 0 | 730_ | 02_73_ | 02_ | 0 | 0 | 0 | 283 | 0 | 0 | 0 |  | 730 | 21
224 | 02 | 731511 | D+M - Vypouštěcí nástavec k radiátorům | ks | 8 | 0 | 0 | 0 |  | 0 | 0 | 0 | 0 | 0 | 0 | 0 | 02 | 0 | 0 | 0 | 21 | 0 | 0 | 7 |  |  |  | 0 | 0 | 0 | 730_ | 02_73_ | 02_ | 0 | 0 | 0 | 284 | 0 | 0 | 0 |  | 730 | 21
225 | 02 | 73161 | Vyregulování otopné soustavy - projekční práce | hod | 10 | 0 | 0 | 0 |  | 0 | 0 | 0 | 0 | 0 | 0 | 0 | 02 | 0 | 0 | 0 | 21 | 0 | 0 | 7 |  |  |  | 0 | 0 | 0 | 730_ | 02_73_ | 02_ | 0 | 0 | 0 | 285 | 0 | 0 | 0 |  | 730 | 21
226 | 02 | 73162 | Vyregulování otopné soustavy - montážní práce, včetně tlakových zkoušek a revizí | hod | 15 | 0 | 0 | 0 |  | 0 | 0 | 0 | 0 | 0 | 0 | 0 | 02 | 0 | 0 | 0 | 21 | 0 | 0 | 7 |  |  |  | 0 | 0 | 0 | 730_ | 02_73_ | 02_ | 0 | 0 | 0 | 286 | 0 | 0 | 0 |  | 730 | 21
227 | 02 | 73163 | Vyvážení všech seřizovacích armatur, včetně tlakových zkoušek a revizí | ks | 1 | 0 | 0 | 0 |  | 0 | 0 | 0 | 0 | 0 | 0 | 0 | 02 | 0 | 0 | 0 | 21 | 0 | 0 | 7 |  |  |  | 0 | 0 | 0 | 730_ | 02_73_ | 02_ | 0 | 0 | 0 | 287 | 0 | 0 | 0 |  | 730 | 21
228 | 02 | 73171 | Bourání prostupu nosnou stěnou a stropem pro dvojici potrubí do DN 50, včetně transportu suti a uložení na skládku + oprava, začištění omítky, utěsnění | ks | 2 | 0 | 0 | 0 |  | 0 | 0 | 0 | 0 | 0 | 0 | 0 | 02 | 0 | 0 | 0 | 21 | 0 | 0 | 7 |  |  |  | 0 | 0 | 0 | 730_ | 02_73_ | 02_ | 0 | 0 | 0 | 288 | 0 | 0 | 0 |  | 730 | 21
229 | 02 | 73172 | Bourání prostupu příčkou pro dvojici potrubí do DN 50, včetně transportu suti a uložení na skládku + oprava, začištění omítky, utěsnění prostupu a malb | ks | 1 | 0 | 0 | 0 |  | 0 | 0 | 0 | 0 | 0 | 0 | 0 | 02 | 0 | 0 | 0 | 21 | 0 | 0 | 7 |  |  |  | 0 | 0 | 0 | 730_ | 02_73_ | 02_ | 0 | 0 | 0 | 289 | 0 | 0 | 0 |  | 730 | 21
230 | 02 | 73173 | Výkop pro potrubí (nové/odstraněné) v zemi, šířky 400 mm, hloubky do 500 mm, včetně transportu suti a uložení na skládku + oprava podlahy a utěsnění p | m | 5.8 | 0 | 0 | 0 |  | 0 | 0 | 0 | 0 | 0 | 0 | 0 | 02 | 0 | 0 | 0 | 21 | 0 | 0 | 7 |  |  |  | 0 | 0 | 0 | 730_ | 02_73_ | 02_ | 0 | 0 | 0 | 290 | 0 | 0 | 0 |  | 730 | 21
231 | 02 | 73174 | Ostatní bourací, přípomocné a zednické práce | ks | 1 | 0 | 0 | 0 |  | 0 | 0 | 0 | 0 | 0 | 0 | 0 | 02 | 0 | 0 | 0 | 21 | 0 | 0 | 7 |  |  |  | 0 | 0 | 0 | 730_ | 02_73_ | 02_ | 0 | 0 | 0 | 291 | 0 | 0 | 0 |  | 730 | 21
232 | 02 | 73181 | Topná zkouška celého zařízení 72 hodin | ks | 1 | 0 | 0 | 0 |  | 0 | 0 | 0 | 0 | 0 | 0 | 0 | 02 | 0 | 0 | 0 | 21 | 0 | 0 | 7 |  |  |  | 0 | 0 | 0 | 730_ | 02_73_ | 02_ | 0 | 0 | 0 | 292 | 0 | 0 | 0 |  | 730 | 21
233 | 02 | 73182 | Tlaková zkouška celého zařízení | ks | 1 | 0 | 0 | 0 |  | 0 | 0 | 0 | 0 | 0 | 0 | 0 | 02 | 0 | 0 | 0 | 21 | 0 | 0 | 7 |  |  |  | 0 | 0 | 0 | 730_ | 02_73_ | 02_ | 0 | 0 | 0 | 293 | 0 | 0 | 0 |  | 730 | 21
234 | 02 | 73183 | Vypuštění otopné soustavy | ks | 2 | 0 | 0 | 0 |  | 0 | 0 | 0 | 0 | 0 | 0 | 0 | 02 | 0 | 0 | 0 | 21 | 0 | 0 | 7 |  |  |  | 0 | 0 | 0 | 730_ | 02_73_ | 02_ | 0 | 0 | 0 | 294 | 0 | 0 | 0 |  | 730 | 21
235 | 02 | 73184 | Napojení na stávající potrubí | ks | 4 | 0 | 0 | 0 |  | 0 | 0 | 0 | 0 | 0 | 0 | 0 | 02 | 0 | 0 | 0 | 21 | 0 | 0 | 7 |  |  |  | 0 | 0 | 0 | 730_ | 02_73_ | 02_ | 0 | 0 | 0 | 295 | 0 | 0 | 0 |  | 730 | 21
236 | 02 | 73185 | Napuštění otopné soustavy | ks | 2 | 0 | 0 | 0 |  | 0 | 0 | 0 | 0 | 0 | 0 | 0 | 02 | 0 | 0 | 0 | 21 | 0 | 0 | 7 |  |  |  | 0 | 0 | 0 | 730_ | 02_73_ | 02_ | 0 | 0 | 0 | 296 | 0 | 0 | 0 |  | 730 | 21
237 | 02 | 73186 | Orientační štítky a značení potrubí barevnými pruhy, orientačními štítky a popisky vč. Montáže | ks | 4 | 0 | 0 | 0 |  | 0 | 0 | 0 | 0 | 0 | 0 | 0 | 02 | 0 | 0 | 0 | 21 | 0 | 0 | 7 |  |  |  | 0 | 0 | 0 | 730_ | 02_73_ | 02_ | 0 | 0 | 0 | 297 | 0 | 0 | 0 |  | 730 | 21
238 | 02 | 73187 | Proplach soustavy | ks | 1 | 0 | 0 | 0 |  | 0 | 0 | 0 | 0 | 0 | 0 | 0 | 02 | 0 | 0 | 0 | 21 | 0 | 0 | 7 |  |  |  | 0 | 0 | 0 | 730_ | 02_73_ | 02_ | 0 | 0 | 0 | 298 | 0 | 0 | 0 |  | 730 | 21
239 | 02 | 73188 | Pojízdné lešení, pomocné konstrukce, montážní plošina v rámci výšky jednoho podlaží | hod | 25 | 0 | 0 | 0 |  | 0 | 0 | 0 | 0 | 0 | 0 | 0 | 02 | 0 | 0 | 0 | 21 | 0 | 0 | 7 |  |  |  | 0 | 0 | 0 | 730_ | 02_73_ | 02_ | 0 | 0 | 0 | 299 | 0 | 0 | 0 |  | 730 | 21
240 | 02 | 73189 | Přesun hmot | ks | 1 | 0 | 0 | 0 |  | 0 | 0 | 0 | 0 | 0 | 0 | 0 | 02 | 0 | 0 | 0 | 21 | 0 | 0 | 7 |  |  |  | 0 | 0 | 0 | 730_ | 02_73_ | 02_ | 0 | 0 | 0 | 300 | 0 | 0 | 0 |  | 730 | 21
241 | 02 | 731810 | Dokumentace skutečného provedení (3 paré) - není součástí položky ve VRN | ks | 1 | 0 | 0 | 0 |  | 0 | 0 | 0 | 0 | 0 | 0 | 0 | 02 | 0 | 0 | 0 | 21 | 0 | 0 | 7 |  |  |  | 0 | 0 | 0 | 730_ | 02_73_ | 02_ | 0 | 0 | 0 | 301 | 0 | 0 | 0 |  | 730 | 21
242 | 02 | 731811 | Koordinace - není součástí položky ve VRN | ks | 1 | 0 | 0 | 0 |  | 0 | 0 | 0 | 0 | 0 | 0 | 0 | 02 | 0 | 0 | 0 | 21 | 0 | 0 | 7 |  |  |  | 0 | 0 | 0 | 730_ | 02_73_ | 02_ | 0 | 0 | 0 | 302 | 0 | 0 | 0 |  | 730 | 21
| 02 | 766 | Konstrukce truhlářské |  |  |  | 0 | [9 empty] | 02 | [7 empty] | 0 | 0 | 0
243 | 02 | 766121210RT3 | M+D Sanitární příčka s dveřmi 4x1255/2050(2200)+1x 3555/2050(2200) ozn.OS01 | kus | 2 | 0 | 0 | 0 |  | 0 | 0 | 0 | 0 | 0 | 0 | 0 | 02 | 0 | 0 | 0 | 21 | 0 | 0 | 7 |  |  |  | 0 | 0 | 0 | 766_ | 02_76_ | 02_ | 0 | 0 | 0 | 304 | 0 | 0 | 0 |  | 766 | 21
výměra: 17,579(18,865)m2 -provedení dle popisu v PD
244 | 02 | 766121210RT4 | M+D Sanitární příčka s dveřmi 2015/2050(2200) ozn.OS02 | kus | 2 | 0 | 0 | 0 |  | 0 | 0 | 0 | 0 | 0 | 0 | 0 | 02 | 0 | 0 | 0 | 21 | 0 | 0 | 7 |  |  |  | 0 | 0 | 0 | 766_ | 02_76_ | 02_ | 0 | 0 | 0 | 306 | 0 | 0 | 0 |  | 766 | 21
výměra: 4,131(4,433)m2 -provedení dle popisu v PD
245 | 02 | 766661112RU1 | Montáž dveří do zárubně,otevíravých 1kř.do 0,8 m vč.dodávky ozn.D2 | kus | 4 | 0 | 0 | 0 |  | 0 | 0 | 0 | 0 | 0 | 0 | 0 | 02 | 0 | 0 | 0 | 21 | 0 | 0 | 7 |  |  |  | 0 | 0 | 0 | 766_ | 02_76_ | 02_ | 0 | 0 | 0 | 308 | 0 | 0 | 0 |  | 766 | 21
provedení dle popisu v PD -dveře 800/1970mm, vč.zárubně a povrch.úpravy, kování
246 | 02 | 766661112RU2 | Montáž dveří do zárubně,otevíravých 1kř.do 0,8 m vč.dodávky ozn.D1 | kus | 1 | 0 | 0 | 0 |  | 0 | 0 | 0 | 0 | 0 | 0 | 0 | 02 | 0 | 0 | 0 | 21 | 0 | 0 | 7 |  |  |  | 0 | 0 | 0 | 766_ | 02_76_ | 02_ | 0 | 0 | 0 | 310 | 0 | 0 | 0 |  | 766 | 21
provedení dle popisu v PD -dveře 600/1970mm, vč.povrch.úpravy stávající zárubně, zavírače a kování
247 | 02 | 766661112RU3 | Montáž dveří do zárubně,otevíravých 1kř.do 0,8 m vč.dodávky ozn.D2 | kus | 1 | 0 | 0 | 0 |  | 0 | 0 | 0 | 0 | 0 | 0 | 0 | 02 | 0 | 0 | 0 | 21 | 0 | 0 | 7 |  |  |  | 0 | 0 | 0 | 766_ | 02_76_ | 02_ | 0 | 0 | 0 | 312 | 0 | 0 | 0 |  | 766 | 21
provedení dle popisu v PD -dveře 600/1970mm, vč.povrch.úpravy stávající zárubně, zavírače a kování
248 | 02 | 766661413RU1 | Montáž dveří protipožárních 1kříd. do 80 cm vč.dodávky ozn.D1 | kus | 1 | 0 | 0 | 0 |  | 0 | 0 | 0 | 0 | 0 | 0 | 0 | 02 | 0 | 0 | 0 | 21 | 0 | 0 | 7 |  |  |  | 0 | 0 | 0 | 766_ | 02_76_ | 02_ | 0 | 0 | 0 | 314 | 0 | 0 | 0 |  | 766 | 21
provedení dle popisu v PD -dveře 600/1970mm EI 30 DP3c, vč.zárubně a povrch.úpravy, zavíračů a kování
249 | 02 | 766661413RU2 | Montáž dveří protipožárních 1kříd. do 80 cm vč.dodávky ozn.D2 | kus | 1 | 0 | 0 | 0 |  | 0 | 0 | 0 | 0 | 0 | 0 | 0 | 02 | 0 | 0 | 0 | 21 | 0 | 0 | 7 |  |  |  | 0 | 0 | 0 | 766_ | 02_76_ | 02_ | 0 | 0 | 0 | 316 | 0 | 0 | 0 |  | 766 | 21
provedení dle popisu v PD -dveře 600/1970mm EI 30 DP3c, vč.zárubně a povrch.úpravy, zavíračů a kování
250 | 02 | 766661422RU1 | Montáž dveří protipožárních 1kříd. nad 80 cm vč.dodávky ozn.D1 | kus | 2 | 0 | 0 | 0 |  | 0 | 0 | 0 | 0 | 0 | 0 | 0 | 02 | 0 | 0 | 0 | 21 | 0 | 0 | 7 |  |  |  | 0 | 0 | 0 | 766_ | 02_76_ | 02_ | 0 | 0 | 0 | 318 | 0 | 0 | 0 |  | 766 | 21
provedení dle popisu v PD -dveře 900/1970mm EI 30 DP3c, vč.zárubně a povrch.úpravy, zavíračů, kování a piktogramů
251 | 02 | 766661422RU2 | Montáž dveří protipožárních 1kříd. nad 80 cm vč.dodávky ozn.D3 | kus | 6 | 0 | 0 | 0 |  | 0 | 0 | 0 | 0 | 0 | 0 | 0 | 02 | 0 | 0 | 0 | 21 | 0 | 0 | 7 |  |  |  | 0 | 0 | 0 | 766_ | 02_76_ | 02_ | 0 | 0 | 0 | 320 | 0 | 0 | 0 |  | 766 | 21
provedení dle popisu v PD -dveře 900/1970mm EI 30 DP3c, vč.zárubně a povrch.úpravy, zavíračů, kování a piktogramů
252 | 02 | 998766101R00 | Přesun hmot pro truhlářské konstr., výšky do 6 m | t | 2.169 | 0 | 0 | 0 |  | 0 | 0 | 0 | 0 | 0 | 0 | 0 | 02 | 0 | 0 | 0 | 21 | 0 | 0 | 5 |  |  |  | 0 | 0 | 0 | 766_ | 02_76_ | 02_ | 0 | 0 | 0 | 322 | 0 | 0 | 0 |  | 766 | 21
| 02 | 767 | Konstrukce doplňkové stavební (zámečnické) |  |  |  | 0 | [9 empty] | 02 | [7 empty] | 0 | 0 | 0
253 | 02 | 767995201RU1 | M+D Dělící stěna mezi pisoáry 620x330mm ozn.OS03 | kus | 8 | 0 | 0 | 0 |  | 0 | 0 | 0 | 0 | 0 | 0 | 0 | 02 | 0 | 0 | 0 | 21 | 0 | 0 | 7 |  |  |  | 0 | 0 | 0 | 767_ | 02_76_ | 02_ | 0 | 0 | 0 | 324 | 0 | 0 | 0 |  | 767 | 21
provedení dle popisu v PD
254 | 02 | 767995201RU2 | M+D WC štětka závěsná dle popisu v PD -ozn.OS04 | kus | 16 | 0 | 0 | 0 |  | 0 | 0 | 0 | 0 | 0 | 0 | 0 | 02 | 0 | 0 | 0 | 21 | 0 | 0 | 7 |  |  |  | 0 | 0 | 0 | 767_ | 02_76_ | 02_ | 0 | 0 | 0 | 326 | 0 | 0 | 0 |  | 767 | 21
provedení dle popisu v PD
255 | 02 | 767995201RU3 | M+D Dávkovač na tekuté mýdlo dle popisu v PD -ozn.OS05 | kus | 18 | 0 | 0 | 0 |  | 0 | 0 | 0 | 0 | 0 | 0 | 0 | 02 | 0 | 0 | 0 | 21 | 0 | 0 | 7 |  |  |  | 0 | 0 | 0 | 767_ | 02_76_ | 02_ | 0 | 0 | 0 | 328 | 0 | 0 | 0 |  | 767 | 21
provedení dle popisu v PD
256 | 02 | 767995201RU4 | M+D Zásobník na papírové ručníky dle popisu v PD -ozn.OS 06 | kus | 6 | 0 | 0 | 0 |  | 0 | 0 | 0 | 0 | 0 | 0 | 0 | 02 | 0 | 0 | 0 | 21 | 0 | 0 | 7 |  |  |  | 0 | 0 | 0 | 767_ | 02_76_ | 02_ | 0 | 0 | 0 | 330 | 0 | 0 | 0 |  | 767 | 21
provedení dle popisu v PD
257 | 02 | 767995201RU5 | M+D Odpadkový koš 50 l kov dle popisu v PD -ozn.OS 07 | kus | 6 | 0 | 0 | 0 |  | 0 | 0 | 0 | 0 | 0 | 0 | 0 | 02 | 0 | 0 | 0 | 21 | 0 | 0 | 7 |  |  |  | 0 | 0 | 0 | 767_ | 02_76_ | 02_ | 0 | 0 | 0 | 332 | 0 | 0 | 0 |  | 767 | 21
provedení dle popisu v PD
258 | 02 | 767995201RU6 | M+D Odpadkový koš 5 l plast dle popisu v PD -ozn.OS 08 | kus | 2 | 0 | 0 | 0 |  | 0 | 0 | 0 | 0 | 0 | 0 | 0 | 02 | 0 | 0 | 0 | 21 | 0 | 0 | 7 |  |  |  | 0 | 0 | 0 | 767_ | 02_76_ | 02_ | 0 | 0 | 0 | 334 | 0 | 0 | 0 |  | 767 | 21
provedení dle popisu v PD
259 | 02 | 767995201RU7 | M+D Zásobník na toaletní papír dle popisu v PD -ozn.OS 09 | kus | 14 | 0 | 0 | 0 |  | 0 | 0 | 0 | 0 | 0 | 0 | 0 | 02 | 0 | 0 | 0 | 21 | 0 | 0 | 7 |  |  |  | 0 | 0 | 0 | 767_ | 02_76_ | 02_ | 0 | 0 | 0 | 336 | 0 | 0 | 0 |  | 767 | 21
provedení dle popisu v PD
260 | 02 | 767995201RU8 | M+D Zrcadlo 2150/600 mm dle popisu v PD -ozn.OS 10 | kus | 4 | 0 | 0 | 0 |  | 0 | 0 | 0 | 0 | 0 | 0 | 0 | 02 | 0 | 0 | 0 | 21 | 0 | 0 | 7 |  |  |  | 0 | 0 | 0 | 767_ | 02_76_ | 02_ | 0 | 0 | 0 | 338 | 0 | 0 | 0 |  | 767 | 21
provedení dle popisu v PD
261 | 02 | 767995201RU8 | M+D Zrcadlo 2200/600 mm dle popisu v PD -ozn.OS 11 | kus | 4 | 0 | 0 | 0 |  | 0 | 0 | 0 | 0 | 0 | 0 | 0 | 02 | 0 | 0 | 0 | 21 | 0 | 0 | 7 |  |  |  | 0 | 0 | 0 | 767_ | 02_76_ | 02_ | 0 | 0 | 0 | 340 | 0 | 0 | 0 |  | 767 | 21
provedení dle popisu v PD
262 | 02 | 998767101R00 | Přesun hmot pro zámečnické konstr., výšky do 6 m | t | 0.27 | 0 | 0 | 0 |  | 0 | 0 | 0 | 0 | 0 | 0 | 0 | 02 | 0 | 0 | 0 | 21 | 0 | 0 | 5 |  |  |  | 0 | 0 | 0 | 767_ | 02_76_ | 02_ | 0 | 0 | 0 | 342 | 0 | 0 | 0 |  | 767 | 21
| 02 | 771 | Podlahy z dlaždic |  |  |  | 0 | [9 empty] | 02 | [7 empty] | 0 | 0 | 0
263 | 02 | 771101142R00 | Hydroizolační stěrka pod dlažbu -vodorovná | m2 | 114.36 | 0 | 0 | 0 |  | 0 | 0 | 0 | 0 | 0 | 0 | 0 | 02 | 0 | 0 | 0 | 21 | 0 | 0 | 7 |  |  |  | 0 | 0 | 0 | 771_ | 02_77_ | 02_ | 0 | 0 | 0 | 344 | 0 | 0 | 0 |  | 771 | 21
264 | 02 | 771101147R00 | M+D Bandáž koutů - úplné provedení | m | 162.22 | 0 | 0 | 0 |  | 0 | 0 | 0 | 0 | 0 | 0 | 0 | 02 | 0 | 0 | 0 | 21 | 0 | 0 | 7 |  |  |  | 0 | 0 | 0 | 771_ | 02_77_ | 02_ | 0 | 0 | 0 | 345 | 0 | 0 | 0 |  | 771 | 21
265 | 02 | 771101210R00 | Penetrace podkladu pod dlažby | m2 | 114.36 | 0 | 0 | 0 |  | 0 | 0 | 0 | 0 | 0 | 0 | 0 | 02 | 0 | 0 | 0 | 21 | 0 | 0 | 7 |  |  |  | 0 | 0 | 0 | 771_ | 02_77_ | 02_ | 0 | 0 | 0 | 346 | 0 | 0 | 0 |  | 771 | 21
266 | 02 | 771575109R00 | Montáž podlah keram.,hladké, tmel, 30x30 cm -dle pozn.01 | m2 | 114.36 | 0 | 0 | 0 |  | 0 | 0 | 0 | 0 | 0 | 0 | 0 | 02 | 0 | 0 | 0 | 21 | 0 | 0 | 7 |  |  |  | 0 | 0 | 0 | 771_ | 02_77_ | 02_ | 0 | 0 | 0 | 347 | 0 | 0 | 0 |  | 771 | 21
267 | 02 | 597642031 | Dlažba protiskluz.R10 300x300x9 mm -dle výběru investora | m2 | 120.078 | 0 | 0 | 0 |  | 0 | 0 | 0 | 0 | 0 | 0 | 0 | 02 | 0 | 0 | 0 | 21 | 0 | 0 | 7 |  |  |  | 0 | 0 | 0 | 771_ | 02_77_ | 02_ | 0 | 0 | 0 | 348 | 0 | 0 | 0 |  | 771 | 21
268 | 02 | 771578011RT4 | Spára podlaha - stěna, silikonem+separ.provazec | m | 162.22 | 0 | 0 | 0 |  | 0 | 0 | 0 | 0 | 0 | 0 | 0 | 02 | 0 | 0 | 0 | 21 | 0 | 0 | 7 |  |  |  | 0 | 0 | 0 | 771_ | 02_77_ | 02_ | 0 | 0 | 0 | 349 | 0 | 0 | 0 |  | 771 | 21
269 | 02 | 771579791R00 | Příplatek za plochu podlah keram. do 5 m2 jednotl. | m2 | 25.94 | 0 | 0 | 0 |  | 0 | 0 | 0 | 0 | 0 | 0 | 0 | 02 | 0 | 0 | 0 | 21 | 0 | 0 | 7 |  |  |  | 0 | 0 | 0 | 771_ | 02_77_ | 02_ | 0 | 0 | 0 | 350 | 0 | 0 | 0 |  | 771 | 21
270 | 02 | 771579795R00 | Příplatek za spárování vodotěsnou hmotou - plošně | m2 | 114.36 | 0 | 0 | 0 |  | 0 | 0 | 0 | 0 | 0 | 0 | 0 | 02 | 0 | 0 | 0 | 21 | 0 | 0 | 7 |  |  |  | 0 | 0 | 0 | 771_ | 02_77_ | 02_ | 0 | 0 | 0 | 351 | 0 | 0 | 0 |  | 771 | 21
271 | 02 | 998771101R00 | Přesun hmot pro podlahy z dlaždic, výšky do 6 m | t | 3.027 | 0 | 0 | 0 |  | 0 | 0 | 0 | 0 | 0 | 0 | 0 | 02 | 0 | 0 | 0 | 21 | 0 | 0 | 5 |  |  |  | 0 | 0 | 0 | 771_ | 02_77_ | 02_ | 0 | 0 | 0 | 352 | 0 | 0 | 0 |  | 771 | 21
| 02 | 781 | Obklady (keramické) |  |  |  | 0 | [9 empty] | 02 | [7 empty] | 0 | 0 | 0
272 | 02 | 781101142R00 | Hydroizolační stěrka pod obklady -svislá | m2 | 48.666 | 0 | 0 | 0 |  | 0 | 0 | 0 | 0 | 0 | 0 | 0 | 02 | 0 | 0 | 0 | 21 | 0 | 0 | 7 |  |  |  | 0 | 0 | 0 | 781_ | 02_78_ | 02_ | 0 | 0 | 0 | 354 | 0 | 0 | 0 |  | 781 | 21
273 | 02 | 781101210R00 | Penetrace podkladu pod obklady | m2 | 333.574 | 0 | 0 | 0 |  | 0 | 0 | 0 | 0 | 0 | 0 | 0 | 02 | 0 | 0 | 0 | 21 | 0 | 0 | 7 |  |  |  | 0 | 0 | 0 | 781_ | 02_78_ | 02_ | 0 | 0 | 0 | 355 | 0 | 0 | 0 |  | 781 | 21
274 | 02 | 781111111R00 | Řezání obkladaček diamantovým kotoučem | m | 44.44 | 0 | 0 | 0 |  | 0 | 0 | 0 | 0 | 0 | 0 | 0 | 02 | 0 | 0 | 0 | 21 | 0 | 0 | 7 |  |  |  | 0 | 0 | 0 | 781_ | 02_78_ | 02_ | 0 | 0 | 0 | 356 | 0 | 0 | 0 |  | 781 | 21
275 | 02 | 781111115R00 | Otvor v obkladačce diamant.korunkou prům.do 30 mm | kus | 62 | 0 | 0 | 0 |  | 0 | 0 | 0 | 0 | 0 | 0 | 0 | 02 | 0 | 0 | 0 | 21 | 0 | 0 | 7 |  |  |  | 0 | 0 | 0 | 781_ | 02_78_ | 02_ | 0 | 0 | 0 | 357 | 0 | 0 | 0 |  | 781 | 21
276 | 02 | 781111116R00 | Otvor v obkladačce diamant.korunkou prům.do 90 mm | kus | 42 | 0 | 0 | 0 |  | 0 | 0 | 0 | 0 | 0 | 0 | 0 | 02 | 0 | 0 | 0 | 21 | 0 | 0 | 7 |  |  |  | 0 | 0 | 0 | 781_ | 02_78_ | 02_ | 0 | 0 | 0 | 358 | 0 | 0 | 0 |  | 781 | 21
277 | 02 | 781310121R00 | Obkládání ostění do tmele šířky do 300 mm ozn.OS12 | m | 28.8 | 0 | 0 | 0 |  | 0 | 0 | 0 | 0 | 0 | 0 | 0 | 02 | 0 | 0 | 0 | 21 | 0 | 0 | 7 |  |  |  | 0 | 0 | 0 | 781_ | 02_78_ | 02_ | 0 | 0 | 0 | 359 | 0 | 0 | 0 |  | 781 | 21
278 | 02 | 597813748 | Obkládačka 30x60 cm -dle výběru investora | m2 | 5.76 | 0 | 0 | 0 |  | 0 | 0 | 0 | 0 | 0 | 0 | 0 | 02 | 0 | 0 | 0 | 21 | 0 | 0 | 7 |  |  |  | 0 | 0 | 0 | 781_ | 02_78_ | 02_ | 0 | 0 | 0 | 360 | 0 | 0 | 0 |  | 781 | 21
279 | 02 | 781320121R00 | Obkládání parapetů do tmele šířky do 300 mm ozn.OS12 | m | 13.64 | 0 | 0 | 0 |  | 0 | 0 | 0 | 0 | 0 | 0 | 0 | 02 | 0 | 0 | 0 | 21 | 0 | 0 | 7 |  |  |  | 0 | 0 | 0 | 781_ | 02_78_ | 02_ | 0 | 0 | 0 | 361 | 0 | 0 | 0 |  | 781 | 21
280 | 02 | 597813748 | Obkládačka 30x60 cm -dle výběru investora | m2 | 3.008 | 0 | 0 | 0 |  | 0 | 0 | 0 | 0 | 0 | 0 | 0 | 02 | 0 | 0 | 0 | 21 | 0 | 0 | 7 |  |  |  | 0 | 0 | 0 | 781_ | 02_78_ | 02_ | 0 | 0 | 0 | 362 | 0 | 0 | 0 |  | 781 | 21
281 | 02 | 781419706R00 | Příplatek za spárovací vodotěsnou hmotu - plošně | m2 | 333.574 | 0 | 0 | 0 |  | 0 | 0 | 0 | 0 | 0 | 0 | 0 | 02 | 0 | 0 | 0 | 21 | 0 | 0 | 7 |  |  |  | 0 | 0 | 0 | 781_ | 02_78_ | 02_ | 0 | 0 | 0 | 363 | 0 | 0 | 0 |  | 781 | 21
282 | 02 | 781475120R00 | Obklad vnitřní stěn keramický, do tmele, 300x600 mm -dle pozn.02 | m2 | 333.574 | 0 | 0 | 0 |  | 0 | 0 | 0 | 0 | 0 | 0 | 0 | 02 | 0 | 0 | 0 | 21 | 0 | 0 | 7 |  |  |  | 0 | 0 | 0 | 781_ | 02_78_ | 02_ | 0 | 0 | 0 | 364 | 0 | 0 | 0 |  | 781 | 21
283 | 02 | 597813748 | Obkládačka 30x60 cm -dle výběru investora | m2 | 350.253 | 0 | 0 | 0 |  | 0 | 0 | 0 | 0 | 0 | 0 | 0 | 02 | 0 | 0 | 0 | 21 | 0 | 0 | 7 |  |  |  | 0 | 0 | 0 | 781_ | 02_78_ | 02_ | 0 | 0 | 0 | 365 | 0 | 0 | 0 |  | 781 | 21
284 | 02 | 781491001RT1 | Montáž lišt k obkladům | m | 463.98 | 0 | 0 | 0 |  | 0 | 0 | 0 | 0 | 0 | 0 | 0 | 02 | 0 | 0 | 0 | 21 | 0 | 0 | 7 |  |  |  | 0 | 0 | 0 | 781_ | 02_78_ | 02_ | 0 | 0 | 0 | 366 | 0 | 0 | 0 |  | 781 | 21
rohových, koutových i horních
285 | 02 | 59760210.A | Profil ukončovací horní -dle výběru investora | m | 183.502 | 0 | 0 | 0 |  | 0 | 0 | 0 | 0 | 0 | 0 | 0 | 02 | 0 | 0 | 0 | 21 | 0 | 0 | 7 |  |  |  | 0 | 0 | 0 | 781_ | 02_78_ | 02_ | 0 | 0 | 0 | 368 | 0 | 0 | 0 |  | 781 | 21
286 | 02 | 59760210.B | Profil ukončovací koutový -dle výběru investora | m | 188.1 | 0 | 0 | 0 |  | 0 | 0 | 0 | 0 | 0 | 0 | 0 | 02 | 0 | 0 | 0 | 21 | 0 | 0 | 7 |  |  |  | 0 | 0 | 0 | 781_ | 02_78_ | 02_ | 0 | 0 | 0 | 369 | 0 | 0 | 0 |  | 781 | 21
287 | 02 | 59760210.C | Profil ukončovací nárožní -dle výběru investora | m | 136.796 | 0 | 0 | 0 |  | 0 | 0 | 0 | 0 | 0 | 0 | 0 | 02 | 0 | 0 | 0 | 21 | 0 | 0 | 7 |  |  |  | 0 | 0 | 0 | 781_ | 02_78_ | 02_ | 0 | 0 | 0 | 370 | 0 | 0 | 0 |  | 781 | 21
288 | 02 | 998781101R00 | Přesun hmot pro obklady keramické, výšky do 6 m | t | 9.03 | 0 | 0 | 0 |  | 0 | 0 | 0 | 0 | 0 | 0 | 0 | 02 | 0 | 0 | 0 | 21 | 0 | 0 | 5 |  |  |  | 0 | 0 | 0 | 781_ | 02_78_ | 02_ | 0 | 0 | 0 | 371 | 0 | 0 | 0 |  | 781 | 21
| 02 | 784 | Malby |  |  |  | 0 | [9 empty] | 02 | [7 empty] | 0 | 0 | 0
289 | 02 | 784111101R00 | Penetrace podkladu vápenným mlékem | m2 | 90.108 | 0 | 0 | 0 |  | 0 | 0 | 0 | 0 | 0 | 0 | 0 | 02 | 0 | 0 | 0 | 21 | 0 | 0 | 7 |  |  |  | 0 | 0 | 0 | 784_ | 02_78_ | 02_ | 0 | 0 | 0 | 373 | 0 | 0 | 0 |  | 784 | 21
na nové stěny a omítky
290 | 02 | 784111201RT1 | Protiprašný nátěr stropů -nad podhledy | m2 | 25.94 | 0 | 0 | 0 |  | 0 | 0 | 0 | 0 | 0 | 0 | 0 | 02 | 0 | 0 | 0 | 21 | 0 | 0 | 7 |  |  |  | 0 | 0 | 0 | 784_ | 02_78_ | 02_ | 0 | 0 | 0 | 375 | 0 | 0 | 0 |  | 784 | 21
291 | 02 | 784115312R00 | Malba bílá otěruvzdorná, s vys.prodyšností 2x | m2 | 293.872 | 0 | 0 | 0 |  | 0 | 0 | 0 | 0 | 0 | 0 | 0 | 02 | 0 | 0 | 0 | 21 | 0 | 0 | 7 |  |  |  | 0 | 0 | 0 | 784_ | 02_78_ | 02_ | 0 | 0 | 0 | 376 | 0 | 0 | 0 |  | 784 | 21
stěny a stropy
| 02 | M21 | Elektromontáže |  |  |  | 0 | [9 empty] | 02 | [7 empty] | 0 | 0 | 0
292 | 02 | 971033141 | Vybourání otvorů ve zdivu cihelném D do 60 mm na MVC nebo MV tl do 300 mm | kus | 21 | 0 | 0 | 0 |  | 0 | 0 | 0 | 0 | 0 | 0 | 0 | 02 | 0 | 0 | 0 | 21 | 0 | 0 | 1 |  |  |  | 0 | 0 | 0 | M21_ | 02_9_ | 02_ | 0 | 0 | 0 | 379 | 0 | 0 | 0 |  |  | 21
293 | 02 | 971033148 | Vybourání otvorů ve zdivu cihelném D do 150 mm na MVC nebo MV tl do 300 mm | kus | 14 | 0 | 0 | 0 |  | 0 | 0 | 0 | 0 | 0 | 0 | 0 | 02 | 0 | 0 | 0 | 21 | 0 | 0 | 1 |  |  |  | 0 | 0 | 0 | M21_ | 02_9_ | 02_ | 0 | 0 | 0 | 380 | 0 | 0 | 0 |  |  | 21
294 | 02 | 973031324 | Vysekání kapes ve zdivu cihelném na MV nebo MVC pl do 0,10 m2 hl do 150 mm | kus | 72 | 0 | 0 | 0 |  | 0 | 0 | 0 | 0 | 0 | 0 | 0 | 02 | 0 | 0 | 0 | 21 | 0 | 0 | 1 |  |  |  | 0 | 0 | 0 | M21_ | 02_9_ | 02_ | 0 | 0 | 0 | 381 | 0 | 0 | 0 |  |  | 21
295 | 02 | 974082212 | Vysekání rýh pro vodiče v omítce MC stěn š do 30 mm | m | 122 | 0 | 0 | 0 |  | 0 | 0 | 0 | 0 | 0 | 0 | 0 | 02 | 0 | 0 | 0 | 21 | 0 | 0 | 1 |  |  |  | 0 | 0 | 0 | M21_ | 02_9_ | 02_ | 0 | 0 | 0 | 382 | 0 | 0 | 0 |  |  | 21
296 | 02 | 974082214 | Vysekání rýh pro vodiče v omítce MC stěn š do 70 mm | m | 23 | 0 | 0 | 0 |  | 0 | 0 | 0 | 0 | 0 | 0 | 0 | 02 | 0 | 0 | 0 | 21 | 0 | 0 | 1 |  |  |  | 0 | 0 | 0 | M21_ | 02_9_ | 02_ | 0 | 0 | 0 | 383 | 0 | 0 | 0 |  |  | 21
297 | 02 | 740991200 | Celková prohlídka elektrického rozvodu a zařízení do 0,50 milionu Kč | kus | 1 | 0 | 0 | 0 |  | 0 | 0 | 0 | 0 | 0 | 0 | 0 | 02 | 0 | 0 | 0 | 21 | 0 | 0 | 1 |  |  |  | 0 | 0 | 0 | M21_ | 02_9_ | 02_ | 0 | 0 | 0 | 384 | 0 | 0 | 0 |  |  | 21
298 | 02 | 742231100 | Úpravy v rozvaděči - v bodě napojení | hod | 32 | 0 | 0 | 0 |  | 0 | 0 | 0 | 0 | 0 | 0 | 0 | 02 | 0 | 0 | 0 | 21 | 0 | 0 | 1 |  |  |  | 0 | 0 | 0 | M21_ | 02_9_ | 02_ | 0 | 0 | 0 | 385 | 0 | 0 | 0 |  |  | 21
299 | 02 | 357118715R | Úpravy v rozvaděči ( viz výkr.část ETAPY ) vč. podružného materiálu | ks | 3 | 0 | 0 | 0 |  | 0 | 0 | 0 | 0 | 0 | 0 | 0 | 02 | 0 | 0 | 0 | 21 | 0 | 0 | 1 |  |  |  | 0 | 0 | 0 | M21_ | 02_9_ | 02_ | 0 | 0 | 0 | 386 | 0 | 0 | 0 |  |  | 21
300 | 02 | 35711289R | Přípojnice hlavního pospojení | kpl | 3 | 0 | 0 | 0 |  | 0 | 0 | 0 | 0 | 0 | 0 | 0 | 02 | 0 | 0 | 0 | 21 | 0 | 0 | 1 |  |  |  | 0 | 0 | 0 | M21_ | 02_9_ | 02_ | 0 | 0 | 0 | 387 | 0 | 0 | 0 |  |  | 21
301 | 02 | 74281111R | Koordinace s provozovatelem / investorem | hod | 10 | 0 | 0 | 0 |  | 0 | 0 | 0 | 0 | 0 | 0 | 0 | 02 | 0 | 0 | 0 | 21 | 0 | 0 | 1 |  |  |  | 0 | 0 | 0 | M21_ | 02_9_ | 02_ | 0 | 0 | 0 | 388 | 0 | 0 | 0 |  |  | 21
302 | 02 | 743112115 | Montáž trubka plastová ohebná D 23 mm uložená pevně | m | 60 | 0 | 0 | 0 |  | 0 | 0 | 0 | 0 | 0 | 0 | 0 | 02 | 0 | 0 | 0 | 21 | 0 | 0 | 1 |  |  |  | 0 | 0 | 0 | M21_ | 02_9_ | 02_ | 0 | 0 | 0 | 389 | 0 | 0 | 0 |  |  | 21
303 | 02 | 345710510 | trubka elektroinstalační ohebná D23 mm | m | 60 | 0 | 0 | 0 |  | 0 | 0 | 0 | 0 | 0 | 0 | 0 | 02 | 0 | 0 | 0 | 21 | 0 | 0 | 1 |  |  |  | 0 | 0 | 0 | M21_ | 02_9_ | 02_ | 0 | 0 | 0 | 390 | 0 | 0 | 0 |  |  | 21
304 | 02 | 743112117 | Montáž trubka plastová ohebná D 36 mm uložená pevně | m | 20 | 0 | 0 | 0 |  | 0 | 0 | 0 | 0 | 0 | 0 | 0 | 02 | 0 | 0 | 0 | 21 | 0 | 0 | 1 |  |  |  | 0 | 0 | 0 | M21_ | 02_9_ | 02_ | 0 | 0 | 0 | 391 | 0 | 0 | 0 |  |  | 21
305 | 02 | 345710940 | trubka elektroinstalační ohebná D36 mm | m | 20 | 0 | 0 | 0 |  | 0 | 0 | 0 | 0 | 0 | 0 | 0 | 02 | 0 | 0 | 0 | 21 | 0 | 0 | 1 |  |  |  | 0 | 0 | 0 | M21_ | 02_9_ | 02_ | 0 | 0 | 0 | 392 | 0 | 0 | 0 |  |  | 21
306 | 02 | 743411111 | Montáž krabice zapuštěná plastová kruhová typ KU68/2-1902, KO125 | ks | 103 | 0 | 0 | 0 |  | 0 | 0 | 0 | 0 | 0 | 0 | 0 | 02 | 0 | 0 | 0 | 21 | 0 | 0 | 1 |  |  |  | 0 | 0 | 0 | M21_ | 02_9_ | 02_ | 0 | 0 | 0 | 393 | 0 | 0 | 0 |  |  | 21
307 | 02 | 345715110 | krabice přístrojová instalační KP 68/1 | kus | 69 | 0 | 0 | 0 |  | 0 | 0 | 0 | 0 | 0 | 0 | 0 | 02 | 0 | 0 | 0 | 21 | 0 | 0 | 1 |  |  |  | 0 | 0 | 0 | M21_ | 02_9_ | 02_ | 0 | 0 | 0 | 394 | 0 | 0 | 0 |  |  | 21
308 | 02 | 345715210 | krabice univerzální z PH KU 68/2-1903 | kus | 28 | 0 | 0 | 0 |  | 0 | 0 | 0 | 0 | 0 | 0 | 0 | 02 | 0 | 0 | 0 | 21 | 0 | 0 | 1 |  |  |  | 0 | 0 | 0 | M21_ | 02_9_ | 02_ | 0 | 0 | 0 | 395 | 0 | 0 | 0 |  |  | 21
309 | 02 | 345715240 | krabice přístrojová odbočná s víčkem z PH KO125 | kus | 3 | 0 | 0 | 0 |  | 0 | 0 | 0 | 0 | 0 | 0 | 0 | 02 | 0 | 0 | 0 | 21 | 0 | 0 | 1 |  |  |  | 0 | 0 | 0 | M21_ | 02_9_ | 02_ | 0 | 0 | 0 | 396 | 0 | 0 | 0 |  |  | 21
310 | 02 | 345715841 | krabice přístrojová odbočná s víčkem z PH / IP40 | kus | 3 | 0 | 0 | 0 |  | 0 | 0 | 0 | 0 | 0 | 0 | 0 | 02 | 0 | 0 | 0 | 21 | 0 | 0 | 1 |  |  |  | 0 | 0 | 0 | M21_ | 02_9_ | 02_ | 0 | 0 | 0 | 397 | 0 | 0 | 0 |  |  | 21
311 | 02 | 743411121 | Montáž krabice zapuštěná plastová čtyřhranná typ KO100, KO125 | kus | 3 | 0 | 0 | 0 |  | 0 | 0 | 0 | 0 | 0 | 0 | 0 | 02 | 0 | 0 | 0 | 21 | 0 | 0 | 1 |  |  |  | 0 | 0 | 0 | M21_ | 02_9_ | 02_ | 0 | 0 | 0 | 398 | 0 | 0 | 0 |  |  | 21
312 | 02 | 10033023 | Krabice IP65 | kus | 3 | 0 | 0 | 0 |  | 0 | 0 | 0 | 0 | 0 | 0 | 0 | 02 | 0 | 0 | 0 | 21 | 0 | 0 | 1 |  |  |  | 0 | 0 | 0 | M21_ | 02_9_ | 02_ | 0 | 0 | 0 | 399 | 0 | 0 | 0 |  |  | 21
313 | 02 | 743681100D | Demontáž stávajících rozvodů NN | hod | 29 | 0 | 0 | 0 |  | 0 | 0 | 0 | 0 | 0 | 0 | 0 | 02 | 0 | 0 | 0 | 21 | 0 | 0 | 1 |  |  |  | 0 | 0 | 0 | M21_ | 02_9_ | 02_ | 0 | 0 | 0 | 400 | 0 | 0 | 0 |  |  | 21
314 | 02 | 744211111 | Montáž vodič Cu izolovaný sk.1 do 1 kV žíla 0,35 až 6 mm2 do stěny | m | 180 | 0 | 0 | 0 |  | 0 | 0 | 0 | 0 | 0 | 0 | 0 | 02 | 0 | 0 | 0 | 21 | 0 | 0 | 1 |  |  |  | 0 | 0 | 0 | M21_ | 02_9_ | 02_ | 0 | 0 | 0 | 401 | 0 | 0 | 0 |  |  | 21
315 | 02 | 341408256 | vodič silový s Cu jádrem CY H07 V-U 2 mm2 | m | 120 | 0 | 0 | 0 |  | 0 | 0 | 0 | 0 | 0 | 0 | 0 | 02 | 0 | 0 | 0 | 21 | 0 | 0 | 1 |  |  |  | 0 | 0 | 0 | M21_ | 02_9_ | 02_ | 0 | 0 | 0 | 402 | 0 | 0 | 0 |  |  | 21
316 | 02 | 341408258 | vodič silový s Cu jádrem CY H07 V-U 4 mm2 | m | 60 | 0 | 0 | 0 |  | 0 | 0 | 0 | 0 | 0 | 0 | 0 | 02 | 0 | 0 | 0 | 21 | 0 | 0 | 1 |  |  |  | 0 | 0 | 0 | M21_ | 02_9_ | 02_ | 0 | 0 | 0 | 403 | 0 | 0 | 0 |  |  | 21
317 | 02 | 744411220 | Montáž kabel Cu sk.2 do 1 kV do 0,20 kg pod omítku stěn | m | 1250 | 0 | 0 | 0 |  | 0 | 0 | 0 | 0 | 0 | 0 | 0 | 02 | 0 | 0 | 0 | 21 | 0 | 0 | 1 |  |  |  | 0 | 0 | 0 | M21_ | 02_9_ | 02_ | 0 | 0 | 0 | 404 | 0 | 0 | 0 |  |  | 21
318 | 02 | 341110300 | kabel silový s Cu jádrem CYKY 3x1,5 mm2 | m | 810 | 0 | 0 | 0 |  | 0 | 0 | 0 | 0 | 0 | 0 | 0 | 02 | 0 | 0 | 0 | 21 | 0 | 0 | 1 |  |  |  | 0 | 0 | 0 | M21_ | 02_9_ | 02_ | 0 | 0 | 0 | 405 | 0 | 0 | 0 |  |  | 21
319 | 02 | 341110050 | kabel silový s Cu jádrem CYKY 2x1,5 mm2 | m | 360 | 0 | 0 | 0 |  | 0 | 0 | 0 | 0 | 0 | 0 | 0 | 02 | 0 | 0 | 0 | 21 | 0 | 0 | 1 |  |  |  | 0 | 0 | 0 | M21_ | 02_9_ | 02_ | 0 | 0 | 0 | 406 | 0 | 0 | 0 |  |  | 21
320 | 02 | 341581780R | Kabel silový CMFM 2Ax1,5 mm2 | m | 80 | 0 | 0 | 0 |  | 0 | 0 | 0 | 0 | 0 | 0 | 0 | 02 | 0 | 0 | 0 | 21 | 0 | 0 | 1 |  |  |  | 0 | 0 | 0 | M21_ | 02_9_ | 02_ | 0 | 0 | 0 | 407 | 0 | 0 | 0 |  |  | 21
321 | 02 | 744411230 | Montáž kabel Cu sk.2 do 1 kV do 0,40 kg pod omítku stěn | m | 252 | 0 | 0 | 0 |  | 0 | 0 | 0 | 0 | 0 | 0 | 0 | 02 | 0 | 0 | 0 | 21 | 0 | 0 | 1 |  |  |  | 0 | 0 | 0 | M21_ | 02_9_ | 02_ | 0 | 0 | 0 | 408 | 0 | 0 | 0 |  |  | 21
322 | 02 | 341110380 | kabel silový s Cu jádrem CYKY 5x1,5 mm2 | m | 150 | 0 | 0 | 0 |  | 0 | 0 | 0 | 0 | 0 | 0 | 0 | 02 | 0 | 0 | 0 | 21 | 0 | 0 | 1 |  |  |  | 0 | 0 | 0 | M21_ | 02_9_ | 02_ | 0 | 0 | 0 | 409 | 0 | 0 | 0 |  |  | 21
323 | 02 | 341110360 | kabel silový s Cu jádrem CYKY 3x2,5 mm2 | m | 102 | 0 | 0 | 0 |  | 0 | 0 | 0 | 0 | 0 | 0 | 0 | 02 | 0 | 0 | 0 | 21 | 0 | 0 | 1 |  |  |  | 0 | 0 | 0 | M21_ | 02_9_ | 02_ | 0 | 0 | 0 | 410 | 0 | 0 | 0 |  |  | 21
324 | 02 | 746211110 | Ukončení vodič izolovaný do 2,5mm2 v rozváděči nebo na přístroji | kus | 152 | 0 | 0 | 0 |  | 0 | 0 | 0 | 0 | 0 | 0 | 0 | 02 | 0 | 0 | 0 | 21 | 0 | 0 | 1 |  |  |  | 0 | 0 | 0 | M21_ | 02_9_ | 02_ | 0 | 0 | 0 | 411 | 0 | 0 | 0 |  |  | 21
325 | 02 | 21060624 | SVORKA WAGO 221-415 5x2,5 | ks | 39 | 0 | 0 | 0 |  | 0 | 0 | 0 | 0 | 0 | 0 | 0 | 02 | 0 | 0 | 0 | 21 | 0 | 0 | 1 |  |  |  | 0 | 0 | 0 | M21_ | 02_9_ | 02_ | 0 | 0 | 0 | 412 | 0 | 0 | 0 |  |  | 21
326 | 02 | 68500231 | SVORKA ST 5 NA POTRUBI | ks | 4 | 0 | 0 | 0 |  | 0 | 0 | 0 | 0 | 0 | 0 | 0 | 02 | 0 | 0 | 0 | 21 | 0 | 0 | 1 |  |  |  | 0 | 0 | 0 | M21_ | 02_9_ | 02_ | 0 | 0 | 0 | 413 | 0 | 0 | 0 |  |  | 21
327 | 02 | 68500240 | OZNAC.STITEK C.1 | ks | 39 | 0 | 0 | 0 |  | 0 | 0 | 0 | 0 | 0 | 0 | 0 | 02 | 0 | 0 | 0 | 21 | 0 | 0 | 1 |  |  |  | 0 | 0 | 0 | M21_ | 02_9_ | 02_ | 0 | 0 | 0 | 414 | 0 | 0 | 0 |  |  | 21
328 | 02 | 345723090 | páska stahovací kabelová VPP 4/280 | 100 kus | 11 | 0 | 0 | 0 |  | 0 | 0 | 0 | 0 | 0 | 0 | 0 | 02 | 0 | 0 | 0 | 21 | 0 | 0 | 1 |  |  |  | 0 | 0 | 0 | M21_ | 02_9_ | 02_ | 0 | 0 | 0 | 415 | 0 | 0 | 0 |  |  | 21
329 | 02 | 746211142 | Ukončení vodič izolovaný do 4 mm2 v rozváděči nebo na přístroji | kus | 8 | 0 | 0 | 0 |  | 0 | 0 | 0 | 0 | 0 | 0 | 0 | 02 | 0 | 0 | 0 | 21 | 0 | 0 | 1 |  |  |  | 0 | 0 | 0 | M21_ | 02_9_ | 02_ | 0 | 0 | 0 | 416 | 0 | 0 | 0 |  |  | 21
330 | 02 | 746591510 | Montáž pospojení | kus | 3 | 0 | 0 | 0 |  | 0 | 0 | 0 | 0 | 0 | 0 | 0 | 02 | 0 | 0 | 0 | 21 | 0 | 0 | 1 |  |  |  | 0 | 0 | 0 | M21_ | 02_9_ | 02_ | 0 | 0 | 0 | 417 | 0 | 0 | 0 |  |  | 21
331 | 02 | 10939562 | Sada pro ochranné lokální pospojení | KS | 3 | 0 | 0 | 0 |  | 0 | 0 | 0 | 0 | 0 | 0 | 0 | 02 | 0 | 0 | 0 | 21 | 0 | 0 | 1 |  |  |  | 0 | 0 | 0 | M21_ | 02_9_ | 02_ | 0 | 0 | 0 | 418 | 0 | 0 | 0 |  |  | 21
332 | 02 | 747111111 | Montáž vypínač nástěnný 1-jednopólový prostředí obyčejné nebo vlhké | kus | 14 | 0 | 0 | 0 |  | 0 | 0 | 0 | 0 | 0 | 0 | 0 | 02 | 0 | 0 | 0 | 21 | 0 | 0 | 1 |  |  |  | 0 | 0 | 0 | M21_ | 02_9_ | 02_ | 0 | 0 | 0 | 419 | 0 | 0 | 0 |  |  | 21
333 | 02 | 345357691 | spínač jednopólový č.1 10A bílý, IP20 | kus | 14 | 0 | 0 | 0 |  | 0 | 0 | 0 | 0 | 0 | 0 | 0 | 02 | 0 | 0 | 0 | 21 | 0 | 0 | 1 |  |  |  | 0 | 0 | 0 | M21_ | 02_9_ | 02_ | 0 | 0 | 0 | 420 | 0 | 0 | 0 |  |  | 21
334 | 02 | 747111115 | Montáž vypínač nástěnný jednopólový tlačítkový 1/0 prostředí obyčejné nebo vlhké | kus | 6 | 0 | 0 | 0 |  | 0 | 0 | 0 | 0 | 0 | 0 | 0 | 02 | 0 | 0 | 0 | 21 | 0 | 0 | 1 |  |  |  | 0 | 0 | 0 | M21_ | 02_9_ | 02_ | 0 | 0 | 0 | 421 | 0 | 0 | 0 |  |  | 21
335 | 02 | 345357695 | spínač jednopólový č.0/1 10A bílý, IP20 | kus | 6 | 0 | 0 | 0 |  | 0 | 0 | 0 | 0 | 0 | 0 | 0 | 02 | 0 | 0 | 0 | 21 | 0 | 0 | 1 |  |  |  | 0 | 0 | 0 | M21_ | 02_9_ | 02_ | 0 | 0 | 0 | 422 | 0 | 0 | 0 |  |  | 21
336 | 02 | 747111128 | IR snímač 360° / 8 m / IP20 | kus | 4 | 0 | 0 | 0 |  | 0 | 0 | 0 | 0 | 0 | 0 | 0 | 02 | 0 | 0 | 0 | 21 | 0 | 0 | 1 |  |  |  | 0 | 0 | 0 | M21_ | 02_9_ | 02_ | 0 | 0 | 0 | 423 | 0 | 0 | 0 |  |  | 21
337 | 02 | 345357130 | IR snímač 360° / 8 m / IP20 | kus | 4 | 0 | 0 | 0 |  | 0 | 0 | 0 | 0 | 0 | 0 | 0 | 02 | 0 | 0 | 0 | 21 | 0 | 0 | 1 |  |  |  | 0 | 0 | 0 | M21_ | 02_9_ | 02_ | 0 | 0 | 0 | 424 | 0 | 0 | 0 |  |  | 21
338 | 02 | 747161340 | Montáž rámečku | kus | 16 | 0 | 0 | 0 |  | 0 | 0 | 0 | 0 | 0 | 0 | 0 | 02 | 0 | 0 | 0 | 21 | 0 | 0 | 1 |  |  |  | 0 | 0 | 0 | M21_ | 02_9_ | 02_ | 0 | 0 | 0 | 425 | 0 | 0 | 0 |  |  | 21
339 | 02 | 10038861R | Rámeček jednonásobný bílý | ks | 10 | 0 | 0 | 0 |  | 0 | 0 | 0 | 0 | 0 | 0 | 0 | 02 | 0 | 0 | 0 | 21 | 0 | 0 | 1 |  |  |  | 0 | 0 | 0 | M21_ | 02_9_ | 02_ | 0 | 0 | 0 | 426 | 0 | 0 | 0 |  |  | 21
340 | 02 | 10038862R | Rámeček dvojnásobný bílý | ks | 6 | 0 | 0 | 0 |  | 0 | 0 | 0 | 0 | 0 | 0 | 0 | 02 | 0 | 0 | 0 | 21 | 0 | 0 | 1 |  |  |  | 0 | 0 | 0 | M21_ | 02_9_ | 02_ | 0 | 0 | 0 | 427 | 0 | 0 | 0 |  |  | 21
341 | 02 | 747111128 | SOS systém ( centrální jednotka se zdrojem, tahový spínač na stěnu, spínač tlačítkový na stěnu, akustické a světelné návěští ) | kus | 2 | 0 | 0 | 0 |  | 0 | 0 | 0 | 0 | 0 | 0 | 0 | 02 | 0 | 0 | 0 | 21 | 0 | 0 | 1 |  |  |  | 0 | 0 | 0 | M21_ | 02_9_ | 02_ | 0 | 0 | 0 | 428 | 0 | 0 | 0 |  |  | 21
342 | 02 | 345357130R | SOS systém ( centrální jednotka se zdrojem, tahový spínač na stěnu, spínač tlačítkový na stěnu, akustické a světelné návěští ) | kus | 2 | 0 | 0 | 0 |  | 0 | 0 | 0 | 0 | 0 | 0 | 0 | 02 | 0 | 0 | 0 | 21 | 0 | 0 | 1 |  |  |  | 0 | 0 | 0 | M21_ | 02_9_ | 02_ | 0 | 0 | 0 | 429 | 0 | 0 | 0 |  |  | 21
343 | 02 | 7471621R | Podružný montážní materiál | kus | 2 | 0 | 0 | 0 |  | 0 | 0 | 0 | 0 | 0 | 0 | 0 | 02 | 0 | 0 | 0 | 21 | 0 | 0 | 1 |  |  |  | 0 | 0 | 0 | M21_ | 02_9_ | 02_ | 0 | 0 | 0 | 430 | 0 | 0 | 0 |  |  | 21
344 | 02 | 748121142 | Montáž svítidlo LED bytové stropní do dvou zdrojů | kus | 36 | 0 | 0 | 0 |  | 0 | 0 | 0 | 0 | 0 | 0 | 0 | 02 | 0 | 0 | 0 | 21 | 0 | 0 | 1 |  |  |  | 0 | 0 | 0 | M21_ | 02_9_ | 02_ | 0 | 0 | 0 | 431 | 0 | 0 | 0 |  |  | 21
345 | 02 | 34814435R1 | A - Svítidlo LED 20W kruhové , IP43, 2590 lm | kus | 12 | 0 | 0 | 0 |  | 0 | 0 | 0 | 0 | 0 | 0 | 0 | 02 | 0 | 0 | 0 | 21 | 0 | 0 | 1 |  |  |  | 0 | 0 | 0 | M21_ | 02_9_ | 02_ | 0 | 0 | 0 | 432 | 0 | 0 | 0 |  |  | 21
346 | 02 | 34814435R2 | B - Svítidlo LED 36W kruhové , IP43, 5070 lm | kus | 16 | 0 | 0 | 0 |  | 0 | 0 | 0 | 0 | 0 | 0 | 0 | 02 | 0 | 0 | 0 | 21 | 0 | 0 | 1 |  |  |  | 0 | 0 | 0 | M21_ | 02_9_ | 02_ | 0 | 0 | 0 | 433 | 0 | 0 | 0 |  |  | 21
347 | 02 | 34814435R3 | C - Svítidlo LED 58W kruhové , IP43, 8100 lm | kus | 8 | 0 | 0 | 0 |  | 0 | 0 | 0 | 0 | 0 | 0 | 0 | 02 | 0 | 0 | 0 | 21 | 0 | 0 | 1 |  |  |  | 0 | 0 | 0 | M21_ | 02_9_ | 02_ | 0 | 0 | 0 | 434 | 0 | 0 | 0 |  |  | 21
348 | 02 | 748121211 | Montáž svítidlo LED bytové nástěnné přisazené 1 zdroj | kus | 10 | 0 | 0 | 0 |  | 0 | 0 | 0 | 0 | 0 | 0 | 0 | 02 | 0 | 0 | 0 | 21 | 0 | 0 | 1 |  |  |  | 0 | 0 | 0 | M21_ | 02_9_ | 02_ | 0 | 0 | 0 | 435 | 0 | 0 | 0 |  |  | 21
349 | 02 | 348381000R | N - Svítidlo LED nouzové s piktogramy 8W/1 hod | kus | 10 | 0 | 0 | 0 |  | 0 | 0 | 0 | 0 | 0 | 0 | 0 | 02 | 0 | 0 | 0 | 21 | 0 | 0 | 1 |  |  |  | 0 | 0 | 0 | M21_ | 02_9_ | 02_ | 0 | 0 | 0 | 436 | 0 | 0 | 0 |  |  | 21
350 | 02 | 74899220R | zkouška nouzových svítidel | soubor | 2 | 0 | 0 | 0 |  | 0 | 0 | 0 | 0 | 0 | 0 | 0 | 02 | 0 | 0 | 0 | 21 | 0 | 0 | 1 |  |  |  | 0 | 0 | 0 | M21_ | 02_9_ | 02_ | 0 | 0 | 0 | 437 | 0 | 0 | 0 |  |  | 21
není součástí položky ve VRN
351 | 02 | 748992300 | Měření intenzity osvětlení | soubor | 2 | 0 | 0 | 0 |  | 0 | 0 | 0 | 0 | 0 | 0 | 0 | 02 | 0 | 0 | 0 | 21 | 0 | 0 | 1 |  |  |  | 0 | 0 | 0 | M21_ | 02_9_ | 02_ | 0 | 0 | 0 | 439 | 0 | 0 | 0 |  |  | 21
není součástí položky ve VRN
352 | 02 | 74991111R | Podružný, spojovací, připojovací, kotevní a upevňovací materiál, svorky a - veškeré příslušenství, nátěry, ……. | hod | 12 | 0 | 0 | 0 |  | 0 | 0 | 0 | 0 | 0 | 0 | 0 | 02 | 0 | 0 | 0 | 21 | 0 | 0 | 1 |  |  |  | 0 | 0 | 0 | M21_ | 02_9_ | 02_ | 0 | 0 | 0 | 441 | 0 | 0 | 0 |  |  | 21
353 | 02 | 340550847R | Podružný, spojovací, připojovací, kotevní a upevňovací materiál, svorky a - veškeré příslušenství, nátěry, ……. | ks | 2 | 0 | 0 | 0 |  | 0 | 0 | 0 | 0 | 0 | 0 | 0 | 02 | 0 | 0 | 0 | 21 | 0 | 0 | 1 |  |  |  | 0 | 0 | 0 | M21_ | 02_9_ | 02_ | 0 | 0 | 0 | 442 | 0 | 0 | 0 |  |  | 21
354 | 02 | 013254000 | Dokumentace skutečného provedení stavby | soubor | 3 | 0 | 0 | 0 |  | 0 | 0 | 0 | 0 | 0 | 0 | 0 | 02 | 0 | 0 | 0 | 21 | 0 | 0 | 1 |  |  |  | 0 | 0 | 0 | M21_ | 02_9_ | 02_ | 0 | 0 | 0 | 443 | 0 | 0 | 0 |  |  | 21
není součástí položky ve VRN
355 | 02 | 013254000R | Koordinace vypnutí stavby, prozatímní napájení staveništního rozvaděče | soubor | 3 | 0 | 0 | 0 |  | 0 | 0 | 0 | 0 | 0 | 0 | 0 | 02 | 0 | 0 | 0 | 21 | 0 | 0 | 1 |  |  |  | 0 | 0 | 0 | M21_ | 02_9_ | 02_ | 0 | 0 | 0 | 445 | 0 | 0 | 0 |  |  | 21
není součástí položky ve VRN
356 | 02 | 071103000 | práce ve výšce nad 3m | soubor | 2 | 0 | 0 | 0 |  | 0 | 0 | 0 | 0 | 0 | 0 | 0 | 02 | 0 | 0 | 0 | 21 | 0 | 0 | 1 |  |  |  | 0 | 0 | 0 | M21_ | 02_9_ | 02_ | 0 | 0 | 0 | 447 | 0 | 0 | 0 |  |  | 21
357 | 02 | 092103001 | Náklady na zkušební provoz | soubor | 2 | 0 | 0 | 0 |  | 0 | 0 | 0 | 0 | 0 | 0 | 0 | 02 | 0 | 0 | 0 | 21 | 0 | 0 | 1 |  |  |  | 0 | 0 | 0 | M21_ | 02_9_ | 02_ | 0 | 0 | 0 | 448 | 0 | 0 | 0 |  |  | 21
není součástí položky ve VRN
358 | 02 | 092100008 | Stavební přípomoce | hod | 40 | 0 | 0 | 0 |  | 0 | 0 | 0 | 0 | 0 | 0 | 0 | 02 | 0 | 0 | 0 | 21 | 0 | 0 | 1 |  |  |  | 0 | 0 | 0 | M21_ | 02_9_ | 02_ | 0 | 0 | 0 | 450 | 0 | 0 | 0 |  |  | 21
359 | 02 | 340520545R | Materiál pro stavební přípomoce ( hrubá instalace, jádro ) | m2 | 20 | 0 | 0 | 0 |  | 0 | 0 | 0 | 0 | 0 | 0 | 0 | 02 | 0 | 0 | 0 | 21 | 0 | 0 | 1 |  |  |  | 0 | 0 | 0 | M21_ | 02_9_ | 02_ | 0 | 0 | 0 | 451 | 0 | 0 | 0 |  |  | 21
360 | 02 | 092203041 | Ekologická likvidace odpadů | soubor | 2 | 0 | 0 | 0 |  | 0 | 0 | 0 | 0 | 0 | 0 | 0 | 02 | 0 | 0 | 0 | 21 | 0 | 0 | 1 |  |  |  | 0 | 0 | 0 | M21_ | 02_9_ | 02_ | 0 | 0 | 0 | 452 | 0 | 0 | 0 |  |  | 21
| VRN |  | Vedlejší rozpočtové náklady |  |  |  | 0
| VRN | 000 | Všeobecné konstrukce a práce |  |  |  | 0 | [9 empty] | VRN | [7 empty] | 0 | 0 | 0
361 | VRN | 005 10-1010.R | Kompletační činnost | kus | 1 | 0 | 0 | 0 |  | 0 | 0 | 0 | 0 | 0 | 0 | 0 | VRN | 0 | 0 | 0 | 21 | 0 | 0 | 1 |  |  |  | 0 | 0 | 0 | 000_ | VRN_0_ | VRN_ | 0 | 0 | 0 | 455 | 0 | 0 | 0 |  | 0 | 21
dle SoD čl. II odst.2.5.4.
362 | VRN | 005 10-1020.R | Provoz dalšího subjektu | kus | 1 | 0 | 0 | 0 |  | 0 | 0 | 0 | 0 | 0 | 0 | 0 | VRN | 0 | 0 | 0 | 21 | 0 | 0 | 1 |  |  |  | 0 | 0 | 0 | 000_ | VRN_0_ | VRN_ | 0 | 0 | 0 | 457 | 0 | 0 | 0 |  | 0 | 21
dle SoD čl. II odst.2.5.8.
363 | VRN | 005 10-1030.R | Fotodokumentace díla | kus | 1 | 0 | 0 | 0 |  | 0 | 0 | 0 | 0 | 0 | 0 | 0 | VRN | 0 | 0 | 0 | 21 | 0 | 0 | 1 |  |  |  | 0 | 0 | 0 | 000_ | VRN_0_ | VRN_ | 0 | 0 | 0 | 459 | 0 | 0 | 0 |  | 0 | 21
dle SoD čl. II odst.2.5.9.
364 | VRN | 005 12-1020.R | Zařízení staveniště | kus | 1 | 0 | 0 | 0 |  | 0 | 0 | 0 | 0 | 0 | 0 | 0 | VRN | 0 | 0 | 0 | 21 | 0 | 0 | 1 |  |  |  | 0 | 0 | 0 | 000_ | VRN_0_ | VRN_ | 0 | 0 | 0 | 461 | 0 | 0 | 0 |  | 0 | 21
dle SoD čl. II odst.2.5.2
365 | VRN | 005 12-2010.R | Provozní a územní vlivy | kus | 1 | 0 | 0 | 0 |  | 0 | 0 | 0 | 0 | 0 | 0 | 0 | VRN | 0 | 0 | 0 | 21 | 0 | 0 | 1 |  |  |  | 0 | 0 | 0 | 000_ | VRN_0_ | VRN_ | 0 | 0 | 0 | 463 | 0 | 0 | 0 |  | 0 | 21
dle SoD čl. II odst.2.5.7.
366 | VRN | 005 12-4010.R | Koordinační činnost | kus | 1 | 0 | 0 | 0 |  | 0 | 0 | 0 | 0 | 0 | 0 | 0 | VRN | 0 | 0 | 0 | 21 | 0 | 0 | 1 |  |  |  | 0 | 0 | 0 | 000_ | VRN_0_ | VRN_ | 0 | 0 | 0 | 465 | 0 | 0 | 0 |  | 0 | 21
dle SoD čl. II odst.2.5.5.
367 | VRN | 005 23-1010.R | Revize a zkoušky | kus | 1 | 0 | 0 | 0 |  | 0 | 0 | 0 | 0 | 0 | 0 | 0 | VRN | 0 | 0 | 0 | 21 | 0 | 0 | 1 |  |  |  | 0 | 0 | 0 | 000_ | VRN_0_ | VRN_ | 0 | 0 | 0 | 467 | 0 | 0 | 0 |  | 0 | 21
dle SoD čl. II odst.2.5.3.
368 | VRN | 005 24-1020.R | Geodetické práce | kus | 1 | 0 | 0 | 0 |  | 0 | 0 | 0 | 0 | 0 | 0 | 0 | VRN | 0 | 0 | 0 | 21 | 0 | 0 | 1 |  |  |  | 0 | 0 | 0 | 000_ | VRN_0_ | VRN_ | 0 | 0 | 0 | 469 | 0 | 0 | 0 |  | 0 | 21
dle SOD čl. II odst.2.1.3. a 2.1.4.
369 | VRN | 005-24-1010.R | Dokumentace skut.provedení stavby | kus | 1 | 0 | 0 | 0 |  | 0 | 0 | 0 | 0 | 0 | 0 | 0 | VRN | 0 | 0 | 0 | 21 | 0 | 0 | 1 |  |  |  | 0 | 0 | 0 | 000_ | VRN_0_ | VRN_ | 0 | 0 | 0 | 471 | 0 | 0 | 0 |  | 0 | 21
dle SoD čl. II odst.2.1.2. a 2.5.1.
370 | VRN | 005 26-1010.R | Pojištění stavby | kus | 1 | 0 | 0 | 0 |  | 0 | 0 | 0 | 0 | 0 | 0 | 0 | VRN | 0 | 0 | 0 | 21 | 0 | 0 | 1 |  |  |  | 0 | 0 | 0 | 000_ | VRN_0_ | VRN_ | 0 | 0 | 0 | 473 | 0 | 0 | 0 |  | 0 | 21
dle SoD čl. II odst.2.5.6.
| VRN | 001 | Protiprašná a protihluková opatření |  |  |  | 0 | [9 empty] | VRN | [7 empty] | 0 | 0 | 0
371 | VRN | 342091031R00 | Osazení systémových zárubní | kus | 6 | 0 | 0 | 0 |  | 0 | 0 | 0 | 0 | 0 | 0 | 0 | VRN | 0 | 0 | 0 | 21 | 0 | 0 | 1 |  |  |  | 0 | 0 | 0 | 001_ | VRN_0_ | VRN_ | 0 | 0 | 0 | 476 | 0 | 0 | 0 |  | 1 | 21
protiprašné a protihlukové opatření -8 etap
372 | VRN | 55330439 | Zárubeň ocelová S 75 900x1970x75 L,P -pro sádrokarton | kus | 6 | 0 | 0 | 0 |  | 0 | 0 | 0 | 0 | 0 | 0 | 0 | VRN | 0 | 0 | 0 | 21 | 0 | 0 | 1 |  |  |  | 0 | 0 | 0 | 001_ | VRN_0_ | VRN_ | 0 | 0 | 0 | 478 | 0 | 0 | 0 |  | 1 | 21
373 | VRN | 342091031R00 | Osazení systémových zárubní | kus | 42 | 0 | 0 | 0 |  | 0 | 0 | 0 | 0 | 0 | 0 | 0 | VRN | 0 | 0 | 0 | 21 | 0 | 0 | 1 |  |  |  | 0 | 0 | 0 | 001_ | VRN_0_ | VRN_ | 0 | 0 | 0 | 479 | 0 | 0 | 0 |  | 1 | 21
protiprašné a protihlukové opatření -celkem 8 etap
374 | VRN | 342261111R00 | Příčka sádrokarton. ocel.kce, 1x oplášť. tl. 75 mm | m2 | 51 | 0 | 0 | 0 |  | 0 | 0 | 0 | 0 | 0 | 0 | 0 | VRN | 0 | 0 | 0 | 21 | 0 | 0 | 1 |  |  |  | 0 | 0 | 0 | 001_ | VRN_0_ | VRN_ | 0 | 0 | 0 | 481 | 0 | 0 | 0 |  | 1 | 21
protiprašné a protihlukové opatření
375 | VRN | 342261111R00 | Příčka sádrokarton. ocel.kce, 1x oplášť. tl. 75 mm -pouze montáž | m2 | 357 | 0 | 0 | 0 |  | 0 | 0 | 0 | 0 | 0 | 0 | 0 | VRN | 0 | 0 | 0 | 21 | 0 | 0 | 1 |  |  |  | 0 | 0 | 0 | 001_ | VRN_0_ | VRN_ | 0 | 0 | 0 | 483 | 0 | 0 | 0 |  | 1 | 21
protiprašné a protihlukové opatření - celkem 8 etap
376 | VRN | 962036112RU1 | DMTZ SDK příčky, 1x kov.kce., 1x opláštěné 12,5 mm -k dalš.použ. | m2 | 357 | 0 | 0 | 0 |  | 0 | 0 | 0 | 0 | 0 | 0 | 0 | VRN | 0 | 0 | 0 | 21 | 0 | 0 | 1 |  |  |  | 0 | 0 | 0 | 001_ | VRN_0_ | VRN_ | 0 | 0 | 0 | 485 | 0 | 0 | 0 |  | 1 | 21
protiprašné a protihlukové opatření -celkem 8 etap (vč.zárubní)
377 | VRN | 968061125R00 | Vyvěšení dřevěných dveřních křídel pl. do 2 m2 | kus | 48 | 0 | 0 | 0 |  | 0 | 0 | 0 | 0 | 0 | 0 | 0 | VRN | 0 | 0 | 0 | 21 | 0 | 0 | 1 |  |  |  | 0 | 0 | 0 | 001_ | VRN_0_ | VRN_ | 0 | 0 | 0 | 487 | 0 | 0 | 0 |  | 1 | 21
protiprašné a protihlukové opatření - 8 etap
378 | VRN | 962036112R00 | DMTZ SDK příčky, 1x kov.kce., 1x opláštěné 12,5 mm | m2 | 51 | 0 | 0 | 0 |  | 0 | 0 | 0 | 0 | 0 | 0 | 0 | VRN | 0 | 0 | 0 | 21 | 0 | 0 | 1 |  |  |  | 0 | 0 | 0 | 001_ | VRN_0_ | VRN_ | 0 | 0 | 0 | 489 | 0 | 0 | 0 |  | 1 | 21
protiprašné a protihlukové opatření (vč.zárubní)
0
Poznámka:

## Výkaz výměr
Výkaz výměr
Název stavby: |  | Stavební úpravy stávajících WC v objektu ZŠ 28.října, Česká Lípa |  | Objednatel:
Druh stavby: |  |  |  | Projektant:
Lokalita: |  |  |  | Zhotovitel:
Zpracoval: |  |  |  | Zpracováno dne:
Č | Objekt | Kód | Zkrácený popis / Varianta |  | MJ | Množství | Potřebné množství
| 02 |  | 2.Etapa – SO01P
1 | 02 | 139711101RT3 | Vykopávka v uzavřených prostorách v hor.1-4 dle pozn.15 |  | m3 | 14.71 | 0
|  |  | (0,75+0,57+2,095+0,3+6,47+1,53+1,4+0,69+4,385)*0,3*0,4 |  |  | 2.183
|  |  | (3,59+2,04+0,67)*0,6*1,4 |  |  | 5.292
|  |  | (4,24*1,4) |  |  | 5.936
|  |  | (1,355+1,07)*0,3*0,4 |  |  | 0.291
|  |  | 0,6*0,6*1,4*2 |  |  | 1.008
2 | 02 | 166101101R00 | Přehození výkopku z hor.1-4 |  | m3 | 14.71 | 0
3 | 02 | 174101102R00 | Zásyp ruční se zhutněním |  | m3 | 14.71 | 0
4 | 02 | 317121047RT4 | Překlad nenosný porobeton, světlost otv. do 105 cm |  | kus | 4 | 0
|  |  | 2*2 |  |  | 4
5 | 02 | 317121049RT2 | Překlad nenosný porobeton, světlost otv. do 375 cm |  | kus | 2 | 0
|  |  | 2*1 |  |  | 2
6 | 02 | 342255024RT1 | Příčky z desek plynosilikátových tl. 10 cm |  | m2 | 28.083 | 0
|  |  | 2*(2,975+0,68+0,3*2)*3,3 |  |  | 28.083
7 | 02 | 342255028RT1 | Příčky z desek plynosilikátových tl. 15 cm |  | m2 | 150.633 | 0
|  |  | 2*(6,125+3,555+0,275+3,565+4,15*2+2,105)*3,3-2*(0,9*2,02)*2 |  |  | 150.633
8 | 02 | 342941115R00 | Připojení příček ke stropní konstrukci montážní pěnou |  | m | 56.36 | 0
|  |  | 2*(2,975+0,68+0,3*2)+2*(6,125+3,555+0,275+3,565+4,15*2+2,105) |  |  | 56.36
9 | 02 | 342948111R00 | Ukotvení příček k cihel.konstr. kotvami na hmožd. |  | m | 46.2 | 0
|  |  | 2*(3,3*7) |  |  | 46.2
10 | 02 | 346275115R00 | Přizdívky z desek plynosilikátových tl. 150 mm -dle pozn.04 |  | m2 | 9.66 | 0
|  |  | 2*(1,42*1,5) |  |  | 4.26
|  |  | (1,0+0,8+0,8+1,0)*1,5 |  |  | 5.4
11 | 02 | 416061110RT1 | Kazeta 600x600mm, pozink.závěs.rošt, vč.izol.50mm -dle pozn.06 |  | m2 | 25.94 | 0
|  |  | 2*(4,23+4,29) |  |  | 17.04
|  |  | 3,21+1,24+1,24+3,21 |  |  | 8.9
12 | 02 | 611421431RT7 | Oprava váp.omítek stropů do 50% plochy - štukových -dle pozn.03 |  | m2 | 82.42 | 0
|  |  | 2*(12,37+11,56+5,08+12,2) |  |  | 82.42
13 | 02 | 612421431RT7 | Oprava vápen.omítek stěn do 50 % pl. - štukových -dle pozn.03 |  | m2 | 121.344 | 0
|  |  | 2*(2,065*2+6,125)*1,2-2*(0,6*1,1) |  |  | 23.292
|  |  | 2*(2,975+4,605+1,42+2,975)*1,2-2*(0,6*1,1)*2 |  |  | 26.1
|  |  | 2*(4,455+0,325*2+3,775+2,2+0,4*2+5,975+1,78)*1,2-2*(0,6*1,01)*3 |  |  | 43.488
|  |  | (7,3+4,7+4,7+7,3)*1,2-(0,7*0,08)*6 |  |  | 28.464
14 | 02 | 612421615RT1 | Omítka stěrková s adhezním můstkem -pod obklady |  | m2 | 130.389 | 0
|  |  | 2*(5,225+0,3*2+5,125+2,975*2)*2,1+2*(2,765+0,15+2,19+4,15+2,105*2+0,68)*2,1 |  |  | 130.389
15 | 02 | 612421739RT7 | Omítka vnitřní zdiva, MVC, na pletivu, štuková -dle pozn.05 |  | m2 | 90.108 | 0
|  |  | 2*(6,125*2+0,3*2+2,975*2-0,1)*1,2 |  |  | 44.88
|  |  | 2*(3,565+0,15+2,99+4,15+3,1+2,105*2+0,68)*1,2 |  |  | 45.228
16 | 02 | 612456217RT2 | Zednické vyspravení parapetu a ostění |  | m2 | 7.2 | 0
|  |  | (28,8+7,2)*0,2 |  |  | 7.2
17 | 02 | 612471473R00 | Úprava stěn pórobetonových, stěrkování a vyhlazení |  | m2 | 90.108 | 0
18 | 02 | 612473186R00 | Příplatek za zabudované rohovníky |  | m | 55.2 | 0
|  |  | 2*(1,2*8)+2*(1,1+0,6+1,1)*6 |  |  | 52.8
|  |  | 1,2*2 |  |  | 2.4
19 | 02 | 631315621RU1 | Oprava stávající podlahy po výkopech-provedení a skladba dle TZ |  | m2 | 15.35 | 0
|  |  | 5,88+8,02 |  |  | 13.9
|  |  | 0,73+0,72 |  |  | 1.45
20 | 02 | 631313611R00 | Mazanina betonová tl. 8 - 12 cm C 16/20 |  | m3 | 8.295 | 0
|  |  | (2*55,07+8,9-15,35)*0,08 |  |  | 8.295
21 | 02 | 631319173R00 | Příplatek za stržení povrchu mazaniny tl. 12 cm |  | m3 | 8.295 | 0
|  |  | 8,295 |  |  | 8.295
22 | 02 | 631319183R00 | Příplatek za sklon mazaniny 15°-35° tl. 8 - 12 cm |  | m3 | 8.295 | 0
|  |  | 8,295 |  |  | 8.295
23 | 02 | 631362021R00 | Výztuž mazanin svařovanou sítí z drátů Kari |  | t | 0.046 | 0
|  |  | 8,295*1,25*0,00444 |  |  | 0.046
24 | 02 | 919735122R00 | Řezání stávajícího betonového krytu tl. 5 - 10 cm |  | m | 67.85 | 0
|  |  | (0,57+1,05)*2+(7,475+1,575*4+4,595*2+5,025+3,49+2,29+2,09+1,99+3,785+4,385+1,53+1,83+4,98) |  |  | 57.6
|  |  | (1,355+1,37)*2+0,6*4*2 |  |  | 10.25
25 | 02 | 941955002R00 | Lešení lehké pomocné, výška podlahy do 1,9 m |  | m2 | 120 | 0
26 | 02 | 952901111R00 | Vyčištění budov o výšce podlaží do 4 m |  | m2 | 114.36 | 0
|  |  | 2*52,73 |  |  | 105.46
|  |  | 8,9 |  |  | 8.9
27 | 02 | 962031183R00 | Bourání příček z tvárnic bet. dutinových tl.100 mm -dle pozn.11 |  | m2 | 186.098 | 0
|  |  | 2*(6,125+0,125*3+4,45+1,145*2+1,05)*3,3+2*(1,0*2,2) |  |  | 98.714
|  |  | 2*(6,125+1,42*2+2,895+3,4)*3,3-2*(0,9*2,02)*2-2*(0,8*2,02)-2*(0,7*2,02) |  |  | 87.384
28 | 02 | 962086106R00 | Bourání příček z plynosilik. a pórobetonu tl.10 cm -dle pozn.08 |  | m2 | 20.79 | 0
|  |  | 2*(3,4+1,22)*2,25 |  |  | 20.79
29 | 02 | 965042121RT2 | Bourání mazanin betonových tl. 10 cm, pl. 1 m2 -dle pozn.15 |  | m3 | 0.186 | 0
|  |  | (0,57*0,3*0,1)+(0,75*0,32*0,1) |  |  | 0.041
|  |  | (0,6*0,6*0,1)*2+(1,355+1,07)*0,3*0,1 |  |  | 0.145
30 | 02 | 965042141RT2 | Bourání mazanin betonových tl. 10 cm, nad 4 m2 dle pozn.15 |  | m3 | 1.349 | 0
|  |  | (5,469+8,02)*0,1 |  |  | 1.349
31 | 02 | 965042141RT2 | Bourání mazanin betonových tl. 10 cm, nad 4 m2 -celá plocha pod stáv.dlažbou |  | m3 | 8.295 | 0
|  |  | (2*55,07+8,9-15,35)*0,08 |  |  | 8.295
32 | 02 | 965049111RT2 | Příplatek, bourání mazanin se svař. síťí tl. 10 cm |  | m3 | 1.535 | 0
|  |  | (5,88+8,02+0,73+0,72)*0,1 |  |  | 1.535
33 | 02 | 965049112RT2 | Příplatek, bourání mazanin se svař.síťí nad 10 cm -celá plocha pod stáv.dlažbou |  | m3 | 8.295 | 0
|  |  | (2*55,07+8,9-15,35)*0,08 |  |  | 8.295
34 | 02 | 965081713R00 | Bourání dlažeb keramických tl.10 mm, nad 1 m2 -dle pozn.03, 05 a 15 |  | m2 | 119.04 | 0
|  |  | 2*55,07 |  |  | 110.14
|  |  | 8,9 |  |  | 8.9
35 | 02 | 967031732RT1 | Začištění stěn a stropů po vybourání příček tl.10cm |  | m2 | 8.702 | 0
|  |  | 2*(3,3*6+2,02*2+1,0)*0,08 |  |  | 3.974
|  |  | 2*(6,125+0,125*3+4,45+1,145*2+1,05+6,125+1,42*2+2,895+3,4)*0,08 |  |  | 4.728
36 | 02 | 968061125R00 | Vyvěšení dřevěných dveřních křídel pl. do 2 m2 -dle pozn.06, 09, 10 |  | kus | 18 | 0
|  |  | 2*(5+2) |  |  | 14
|  |  | 4 |  |  | 4
37 | 02 | 968072455R00 | Vybourání kovových dveřních zárubní pl. do 2 m2 -dle pozn.09 |  | m2 | 14.972 | 0
|  |  | 2*(0,6*1,97)+2*(0,7*1,97)+2*(0,8*1,97)*2+2*(0,9*1,97) |  |  | 14.972
38 | 02 | 968072455R00 | Vybourání kovových dveřních zárubní pl. do 2 m2 -dveře na chodby |  | m2 | 9.456 | 0
|  |  | 2*2*0,9*1,97+2*0,6*1,97 |  |  | 9.456
39 | 02 | 968072641RT1 | Vybourání kovových stěn, kromě výkladních, vč.dveří |  | m2 | 35.97 | 0
|  |  | 2*(1,4+1,125*3+3,4)*2,2 |  |  | 35.97
40 | 02 | 968072641RT2 | Vybourání kovových stěn, kromě výkladních |  | m2 | 90.806 | 0
|  |  | 2*(6,125*2+0,775*4)*3,3-2*(0,9*2,02)*2-2*(0,8*2,02) |  |  | 90.806
41 | 02 | 978011161RT1 | Otlučení omítek vnitřních vápenných stropů do 50 % |  | m2 | 119.04 | 0
|  |  | 2*55,07 |  |  | 110.14
|  |  | 8,9 |  |  | 8.9
42 | 02 | 978013161RT1 | Otlučení omítek vnitřních stěn v rozsahu do 50 % |  | m2 | 196.264 | 0
|  |  | 2*(4,375+1,05*2+5,115+6,125*2)*2*1,8-2*(1,0*0,52)*4-2*(0,6*1,7)*6 |  |  | 155.248
|  |  | (7,3+4,7+4,7+7,3)*1,8-(0,7*0,52)*6 |  |  | 41.016
43 | 02 | 978056391RT1 | Oškrábání olej.nátěru stěn |  | m2 | 178.97 | 0
|  |  | 2*(6,125+4,375)*2*1,5-2*(1,0*1,5)*2+2*(6,325+0,4+0,325)*3*1,5-2*(0,6*0,6)*3 |  |  | 118.29
|  |  | 2*(6,125+5,115)*2*1,5-2*(1,0*1,15)*2-2*(0,6*0,6)*3 |  |  | 60.68
44 | 02 | 978059531R00 | Odsekání vnitřních obkladů stěn nad 2 m2 -dle pozn.04 |  | m2 | 29.7 | 0
|  |  | (5,9+4,0+4,0+5,9)*1,5 |  |  | 29.7
45 | 02 | 979011111R00 | Svislá doprava suti a vybour. hmot za 2.NP a 1.PP |  | t | 34.132 | 0
|  |  | (72,041-3,777)/2 |  |  | 34.132
46 | 02 | 979081111R00 | Odvoz suti a vybour. hmot na skládku do 1 km |  | t | 72.041 | 0
|  |  | 67,135+4,401+0,505 |  |  | 72.041
47 | 02 | 979081121R00 | Příplatek k odvozu za každý další 1 km |  | t | 216.123 | 0
|  |  | 72,041*3 |  |  | 216.123
48 | 02 | 979082111R00 | Vnitrostaveništní doprava suti do 10 m |  | t | 72.041 | 0
|  |  | 72,041 |  |  | 72.041
49 | 02 | 979082121R00 | Příplatek k vnitrost. dopravě suti za dalších 5 m |  | t | 504.287 | 0
|  |  | 72,041*7 |  |  | 504.287
50 | 02 | 979087212R00 | Nakládání suti na dopravní prostředky |  | t | 72.041 | 0
|  |  | 72,041 |  |  | 72.041
51 | 02 | 979087311R00 | Vodorovné přemístění suti nošením do 10 m |  | t | 72.041 | 0
|  |  | 72,041 |  |  | 72.041
52 | 02 | 979093111R00 | Uložení suti na skládku bez zhutnění |  | t | 72.041 | 0
|  |  | 72,041 |  |  | 72.041
53 | 02 | 979990101R00 | Poplatek za skládku suti - směs betonu, omítek a cihel |  | t | 67.135 | 0
|  |  | 6,467+3,377+18,249+39,042 |  |  | 67.135
54 | 02 | 979990111R00 | Poplatek za skládku suti - stavební keramika |  | t | 4.401 | 0
|  |  | 4,401 |  |  | 4.401
55 | 02 | 979990121R00 | Poplatek za uložení suti - asfaltové pásy, skupina odpadu 170302 |  | t | 0.505 | 0
|  |  | 0,505 |  |  | 0.505
56 | 02 | 998011001R00 | Přesun hmot pro budovy zděné výšky do 6 m |  | t | 67.033 | 0
|  |  | 0,265+20,64+0,407+14,493+31,033+0,19+0,005 |  |  | 67.033
57 | 02 | 711111001R00 | Provedení izolace proti vlhkosti na ploše vodorovné, 1x asfaltovým penetračním nátěrem |  | m2 | 99.01 | 0
|  |  | (2*52,73+8,9-15,35) |  |  | 99.01
58 | 02 | 11163111 | Lak asfaltový izolační |  | kg | 29.703 | 0
|  |  | 99,01*0,3 |  |  | 29.703
59 | 02 | 711140101R00 | Odstranění izolace proti vlhkosti na ploše vodorovné, asfaltové pásy přitavením, 1 vrstva |  | m2 | 103.69 | 0
|  |  | (2*55,07+8,9-15,35) |  |  | 103.69
60 | 02 | 711141559R00 | Provedení izolace proti vlhkosti na ploše vodorovné, asfaltovými pásy přitavením |  | m2 | 99.01 | 0
|  |  | (2*52,73+8,9-15,35) |  |  | 99.01
61 | 02 | 628522691 | Pás asfaltový modifikovaný, natavovací |  | m2 | 108.911 | 0
|  |  | 99,01 |  |  | 99.01
|  |  | ;ztratné 10%; 9,901 |  |  | 9.901
62 | 02 | 998711101R00 | Přesun hmot pro izolace proti vodě, výšky do 6 m |  | t | 0.56 | 0
|  |  | 1,065-0,505 |  |  | 0.56
63 | 02 | 72111 | Demontáž - Svodné potrubí kameninové / plastové do DN 250 vč. tvarovek, včetně výkopů, oprav podlah a uvedení do původního stavu |  | m | 6.2 | 0
64 | 02 | 72112 | Demontáž - Odpadní a připojovací potrubí litinové/plastové do DN 200 vč. tvarovek |  | m | 112.5 | 0
65 | 02 | 72113 | Demontáž - U - Umyvadlo keramické, vč. armatur a potrubí. |  | ks | 18 | 0
66 | 02 | 72114 | Demontáž - WC - Klozet keramický (normální), vč. armatur a potrubí. |  | ks | 14 | 0
67 | 02 | 72115 | Demontáž - PV - Podlahová vpusť, vč. armatur a potrubí. |  | ks | 2 | 0
68 | 02 | 72116 | Demontáž - Ur - Urinál (pisoár) keramický, vč. armatur a potrubí. |  | ks | 8 | 0
69 | 02 | 72117 | Demontáž - VL - Výlevka keramická nebo smaltovaná volně stojící, vč. armatur a potrubí. |  | ks | 2 | 0
70 | 02 | 72121 | D+M - Ležaté potrubí PVC-KG DN 110 |  | m | 5.5 | 0
71 | 02 | 72122 | D+M - Ležaté potrubí PVC-KG DN 125 |  | m | 5.5 | 0
72 | 02 | 72131 | D+M - Odpadní a připojovací potrubí (HT systém) DN 32 |  | m | 4.5 | 0
73 | 02 | 72132 | D+M - Odpadní a připojovací potrubí (HT systém) DN 50 |  | m | 45.5 | 0
74 | 02 | 72133 | D+M - Odpadní a připojovací potrubí (HT systém) DN 75 |  | m | 21.5 | 0
75 | 02 | 72134 | D+M - Odpadní a připojovací potrubí (HT systém) DN 110 |  | m | 94.5 | 0
76 | 02 | 72135 | D+M - Odpadní a připojovací potrubí (HT systém) DN 125 |  | m | 4 | 0
77 | 02 | 72141 | Vyvedení a upevnění odpadních výpustek |  | ks | 58 | 0
78 | 02 | 72142 | D+M - Čistící kus DN 75 |  | ks | 2 | 0
79 | 02 | 72143 | D+M - Čistící kus DN 110 |  | ks | 9 | 0
80 | 02 | 72144 | D+M - Krycí Dvířka 300x150 mm pro zazdění bez tvorů |  | ks | 11 | 0
81 | 02 | 72151 | D+M - U - Keramické umyvadlo 55 cm, s otvorem pro baterii. |  | ks | 22 | 0
82 | 02 | 72153 | D+M - Ui - Zdravotní umyvadlo keramické, závěsné pro imobilní s otvorem pro baterii uprostřed. |  | ks | 2 | 0
83 | 02 | 72154 | D+M - WC - Závěsný klozet keramický. |  | ks | 12 | 0
84 | 02 | 72156 | D+M - WCi - Závěsný klozet keramický pro imobilní. |  | ks | 2 | 0
85 | 02 | 72157 | D+M - Ur - Keramický urinál s otvorem pro oplachovací růžici. |  | ks | 8 | 0
86 | 02 | 72159 | D+M - Vl - Výlevka keramická závěsná s plastovou sklopnou mřížkou. |  | ks | 2 | 0
87 | 02 | 721510 | D+M - Pv - Podlahová vpust DN 50/75 s otočným kloubem na odtoku. |  | ks | 4 | 0
88 | 02 | 721511 | D+M - HP - Kanalizační přivzdušňovací ventil DN 75, s dvojitou izolační stěnou. |  | ks | 3 | 0
89 | 02 | 721512 | D+M - Zu - Vodní zápachová uzávěrka DN32 pro odvod kondenzátu s hygienickým adaptérem. |  | ks | 3 | 0
90 | 02 | 721513 | Regulovatelný větrací komínek (hlavice) DN 110 s tepelnou izolací. |  | ks | 4 | 0
91 | 02 | 721514 | D+M - Madlo univerzální 550 mm, pevné, nerez |  | ks | 2 | 0
92 | 02 | 721515 | D+M - Madlo toaletní, 800 mm sklopné, nerez |  | ks | 2 | 0
93 | 02 | 721516 | D+M - Madlo toaletní, 834 mm sklopné, s držákem toaletního papíru, nerez |  | ks | 2 | 0
94 | 02 | 721517 | D+M - Sklopné zrcadlo nad umyvadlo s možností naklopení o 10°, s páčkou, nerez |  | ks | 2 | 0
95 | 02 | 721518 | D+M - Madlo univerzální 600 mm, pevné, nerez |  | ks | 2 | 0
96 | 02 | 72161 | Drážky pro potrubí DN 32 až 50 - 120x120 mm ve stěně + oprava a začištění omítky |  | m | 50 | 0
97 | 02 | 72162 | Prostup stropní konstrukcí pro potrubí + oprava a začištění stropu a střechy + utěsnění |  | ks | 9 | 0
98 | 02 | 72163 | Prostup základem (velikost prostupu dle PD) + oprava |  | ks | 1 | 0
99 | 02 | 72164 | Ostatní bourací, přípomocné a zednické práce |  | hod | 50 | 0
100 | 02 | 72171 | Tlaková zkouška potrubí do DN 250 |  | m | 181 | 0
101 | 02 | 72172 | Pročištění potrubí do DN 250 |  | m | 181 | 0
102 | 02 | 72173 | Zkouška těsnosti kanalizačního potrubí do DN 250 |  | m | 181 | 0
103 | 02 | 72174 | Napojení na stávající potrubí vč. utěsnění |  | ks | 8 | 0
104 | 02 | 72175 | Pojízdné lešení, pomocné konstrukce, montážní plošina v rámci výšky jednoho podlaží |  | hod | 25 | 0
105 | 02 | 72176 | Přesun hmot |  | ks | 1 | 0
106 | 02 | 72177 | Dokumentace skutečného provedení (3 paré) - není součástí položky ve VRN |  | ks | 1 | 0
107 | 02 | 72178 | Koordinace - není součástí položky ve VRN |  | ks | 1 | 0
108 | 02 | 72211 | Demontáž ocelového nebo plastového potrubí do DN 65 - vč. armatur |  | m | 79.5 | 0
109 | 02 | 72212 | Demontáž - U - Stávající nástěnná umyvadlová baterie, vč. armatur a potrubí. |  | ks | 8 | 0
110 | 02 | 72213 | Demontáž - WC - Stávající rohový nástěnný ventil pro WC + splachovací nádržka, vč. armatur a potrubí. |  | ks | 6 | 0
111 | 02 | 72214 | Demontáž - Ur - Stávající nástěnný ventil pro urinál, vč. armatur a potrubí. |  | ks | 4 | 0
112 | 02 | 72215 | Demontáž - VL - Stávající nástěnná baterie, vč. armatur a potrubí. |  | ks | 1 | 0
113 | 02 | 72216 | Demontáž - Ez 1 - Stávající nástěnný zásobník TV (Tatramat EOV 151), vč. armatur a potrubí. |  | ks | 1 | 0
114 | 02 | 72221 | D+M - potrubí PP-RCT - d 20x2,8 mm |  | m | 199.5 | 0
115 | 02 | 72222 | D+M - potrubí PP-RCT - d 25x3,5 mm |  | m | 31.5 | 0
116 | 02 | 72223 | D+M - potrubí PP-RCT - d 35x4,4 mm |  | m | 15 | 0
117 | 02 | 72224 | D+M - potrubí PP-RCT - d 40x5,5 mm |  | m | 18.5 | 0
118 | 02 | 72231 | D+M - Návleková tepelná izolace PE tl. 20 mm + polep AL fólií na potrubí d 20x2,8 mm |  | m | 199.5 | 0
119 | 02 | 72232 | D+M - Návleková tepelná izolace PE tl. 25 mm + polep AL fólií na potrubí d 25x3,5 mm |  | m | 31.5 | 0
120 | 02 | 72233 | D+M - Návleková tepelná izolace PE tl. 25 mm + polep AL fólií na potrubí d 35x4,4 mm |  | m | 15 | 0
121 | 02 | 72234 | D+M - Návleková tepelná izolace PE tl. 25 mm + polep AL fólií na potrubí d 40x5,5 mm |  | m | 18.5 | 0
122 | 02 | 72241 | D+M - U - Automatická umyvadlová baterie s elektronikou ALS. |  | ks | 20 | 0
123 | 02 | 72242 | D+M - U1 - Směšovací stojánková umyvadlová baterie s výpust. |  | ks | 2 | 0
124 | 02 | 72243 | D+M - Ui - Automatická umyvadlová baterie s elektronikou ALS s termostatickým ventilem, 24 V DC. |  | ks | 2 | 0
125 | 02 | 72244 | D+M - WC - Podomítkový montážní prvek pro závěsné WC, se splachovací nádržkou pod omítku. |  | ks | 12 | 0
126 | 02 | 72245 | D+M - WCi - Podomítkový montážní prvek pro závěsné WC, se splachovací nádržkou pod omítku. |  | ks | 2 | 0
127 | 02 | 72246 | D+M - Ur - Ventil pro oplach pisoáru + Infračervený splachovač pisoáru s elektronikou ALS, 24V DC. |  | ks | 8 | 0
128 | 02 | 72247 | D+M - Vl - Podomítkový montážní prvek pro výlevku + nástěnná páková baterie s prodlouženým ramínkem. |  | ks | 2 | 0
129 | 02 | 72248 | D+M - Nz1 - Napájecí zdroj 230V AC/24V D. |  | ks | 4 | 0
130 | 02 | 72249 | D+M - Zo1 - Elektrický akumulační ohřívač teplé vody, pro svislou montáž o objemu 80 l. |  | ks | 2 | 0
131 | 02 | 722410 | D+M - Odvzdušňovací ventil DN 15 |  | ks | 3 | 0
132 | 02 | 722411 | D+M - Přivzdušňovací ventil DN 15 |  | ks | 3 | 0
133 | 02 | 722412 | D+M - Připojovací ventil 1/2" |  | ks | 74 | 0
134 | 02 | 722413 | D+M - Propojovací nerezové opletené hadice osazených maticemi 3/8" x 1/2" k výtokovým armaturám |  | ks | 48 | 0
135 | 02 | 72251 | D+M - Kulový kohout, chromovaný, DN 20 |  | ks | 4 | 0
136 | 02 | 72252 | D+M - Kulový kohout, chromovaný, DN 32 |  | ks | 4 | 0
137 | 02 | 72253 | D+M - Zpětná klapka s gumovým těsněním, mosazná, DN 15 |  | ks | 1 | 0
138 | 02 | 72254 | D+M - Zpětná klapka s gumovým těsněním, mosazná, DN 20 |  | ks | 2 | 0
139 | 02 | 72255 | D+M - Pojistný ventil se zpětnou klapkou pro ohřívač TV (do 6 bar), chromovaný, DN 15 |  | ks | 1 | 0
140 | 02 | 72256 | D+M - Pojistný ventil se zpětnou klapkou pro ohřívač TV (do 6 bar), chromovaný, DN 20 |  | ks | 2 | 0
141 | 02 | 72257 | D+M - Zkušební ventil DN 15 |  | ks | 1 | 0
142 | 02 | 72258 | D+M - Zkušební ventil DN 20 |  | ks | 2 | 0
143 | 02 | 72259 | D+M - Redukční ventil DN 15/20 |  | ks | 1 | 0
144 | 02 | 722510 | D+M - Krycí Dvířka 300x150 mm pro zazdění bez tvorů |  | ks | 8 | 0
145 | 02 | 72261 | Drážky pro potrubí 100x250 mm ve stěně, včetně transportu suti a uložení na skládku + oprava, začištění omítky, utěsnění prostupu a malba |  | m | 115.5 | 0
146 | 02 | 72262 | Výkop pro potrubí (nové/odstraněné) v zemi, šířky 400 mm, hloubky do 500 mm, včetně transportu suti a uložení na skládku + oprava podlahy a utěsnění p |  | m | 33.5 | 0
147 | 02 | 72263 | Bourání prostupu nosnou stěnou a stropem dvojci pro potrubí do DN 50, včetně transportu suti a uložení na skládku + oprava, začištění omítky, utěsnění |  | ks | 2 | 0
148 | 02 | 72264 | Bourání prostupu příčkou dvojci pro potrubí do DN 50, včetně transportu suti a uložení na skládku + oprava, začištění omítky, utěsnění prostupu a malb |  | ks | 9 | 0
149 | 02 | 72265 | Ostatní bourací, přípomocné a zednické práce |  | hod | 40 | 0
150 | 02 | 72271 | Vypuštění soustavy |  | ks | 1 | 0
151 | 02 | 72272 | Napuštění soustavy |  | ks | 1 | 0
152 | 02 | 72273 | Napojení na stávající potrubí |  | ks | 2 | 0
153 | 02 | 72274 | Tlaková zkouška vnitřní potrubí do DN 80 |  | m | 264.5 | 0
154 | 02 | 72275 | Proplach a dezinfekce vodovodního potrubí do DN 80 |  | m | 264.5 | 0
155 | 02 | 72276 | Zkouška těsnosti vodovodního potrubí do DN 80 |  | m | 264.5 | 0
156 | 02 | 72277 | Pojízdné lešení, pomocné konstrukce, montážní plošina v rámci výšky jednoho podlaží |  | hod | 25 | 0
157 | 02 | 72278 | Přesun hmot |  | ks | 1 | 0
158 | 02 | 72279 | Dokumentace skutečného provedení (3 paré) - není součástí položky ve VRN |  | ks | 1 | 0
159 | 02 | 722710 | Koordinace - není součástí položky ve VRN |  | ks | 1 | 0
160 | 02 | 101 | D+M - Úsporný střešní ventilátor s EC motorem 315 |  | ks | 1 | 0
161 | 02 | 101a | D+M - Regulátor je určen pro EC ventilátory, včetně kabeláže |  | ks | 1 | 0
162 | 02 | 101b | D+M - Regulátor otáček |  | ks | 1 | 0
163 | 02 | 101c | D+M - Měření a regulace |  | ks | 1 | 0
164 | 02 | 104 | D+M - Malý radiální ventilátor 175 |  | ks | 3 | 0
165 | 02 | 104a | D+M - Doběhový spínač - pevně nastavený čas, 230 V/50 Hz, včetně kabeláže |  | ks | 3 | 0
166 | 02 | 104b | D+M - Měření a regulace |  | ks | 3 | 0
167 | 02 | 105 | D+M - Potrubí SPIRO do O 100 mm - 40% tvarovek |  | m | 0.9 | 0
168 | 02 | 106 | D+M - Potrubí SPIRO do O 125 mm - 40% tvarovek |  | m | 3.6 | 0
169 | 02 | 107 | D+M - Potrubí SPIRO do O 160 mm - 40% tvarovek |  | m | 18.5 | 0
170 | 02 | 110 | D+M - Potrubí SPIRO do O 250 mm - 40% tvarovek |  | m | 6.5 | 0
171 | 02 | 112 | D+M - Přechod z kruhového potrubí O 160 mm na čtyřhranné potrubí - 40% tvarovek |  | ks | 1 | 0
172 | 02 | 113 | D+M - Potrubí ohebné do O 102 mm |  | m | 14.1 | 0
173 | 02 | 114 | D+M - Plastový talířový ventil univerzální pro odvod vzduchu O 100 mm |  | ks | 4 | 0
174 | 02 | 115 | D+M - Zpětná klapka „motýlová“ pro kruhové potrubí O 125 mm, vyrobená z galvanizované oceli |  | ks | 2 | 0
175 | 02 | 116 | D+M - Zpětná klapka „motýlová“ pro kruhové potrubí O 160 mm, vyrobená z galvanizované oceli |  | ks | 4 | 0
176 | 02 | 119 | D+M - Zpětná klapka samotížná pro kruhové potrubí O 250 mm, vyrobena z ocelového pozinkovaného plechu |  | ks | 1 | 0
177 | 02 | 122 | D+M - Tlumič hluku soklový pro připevnění na plochou střechu 420x420x750 mm |  | ks | 1 | 0
178 | 02 | 125 | D+M - Pružná spojka pro kruhové potrubí O 250 mm |  | ks | 1 | 0
179 | 02 | 128 | D+M - Adaptér pro kruhové potrubí O 250 mm |  | ks | 1 | 0
180 | 02 | 131 | D+M - Volná příruba pro kruhové potrubí O 250 mm |  | ks | 1 | 0
181 | 02 | 134 | D+M - Záslepka vnitřní na potrubí O 160 mm s gumovým těsněním |  | ks | 4 | 0
182 | 02 | 137 | D+M - Komfortní výústka jednořadá 300x75 mm pro kruhové potrubí + regulace |  | ks | 8 | 0
183 | 02 | 138 | D+M - Tepelná izolace na potrubí, tloušťka izolace 30 mm. |  | m2 | 18.506 | 0
184 | 02 | 139 | Montážní a závěsový materiál |  | kg | 27 | 0
185 | 02 | 140 | Spojovací a těsnící materiál |  | kg | 18 | 0
186 | 02 | 201 | Demontáž střešního ventilační jednotky - odstranit včetně potrubí, závěsů, zařízení, elektro, MaR a příslušenství |  | kus | 1 | 0
187 | 02 | 202 | Demontáž potrubního ventilátoru - odstranit včetně potrubí, závěsů, zařízení, elektro, MaR a příslušenství |  | kus | 3 | 0
188 | 02 | 203 | Demontáž vzduchotechnického potrubí - odstranit včetně závěsů, armatur a příslušenství |  | m | 14.5 | 0
189 | 02 | 301 | Bourání prostupu nosnou stěnou, stropem nebo střechou pro potrubí do DN 50, včetně transportu suti a uložení na skládku + oprava, začištění omítky, ut |  | ks | 2 | 0
190 | 02 | 302 | Bourání prostupu příčkou, včetně transportu suti a uložení na skládku + oprava, začištění omítky, utěsnění prostupu a malba |  | ks | 8 | 0
191 | 02 | 303 | Závěsný systém jednoho výrobce - objímky, závěsy, kotvy, příčníky, závitové tyče, konzoly, hmoždínky; vrtání do betonových a jiných konstrukcí; static |  | sada | 1 | 0
192 | 02 | 304 | Ostatní bourací, přípomocné a zednické práce |  | hod | 15 | 0
193 | 02 | 305 | Manuály |  | ks | 1 | 0
194 | 02 | 306 | Zaškolení |  | ks | 1 | 0
195 | 02 | 307 | Zkušební provoz |  | ks | 1 | 0
196 | 02 | 308 | Energie a jiná media |  | ks | 1 | 0
197 | 02 | 309 | Montáž VZT zařízení |  | hod | 50 | 0
198 | 02 | 310 | Seřízení a zaregulování celé soustavy, VZT rozvodů a koncových prvků |  | hod | 10 | 0
199 | 02 | 311 | Protokoly, revize, zkoušky, testy |  | ks | 1 | 0
200 | 02 | 312 | Pojízdné lešení, pomocné konstrukce, montážní plošina v rámci výšky jednoho podlaží |  | hod | 25 | 0
201 | 02 | 313 | Přesun hmot |  | ks | 1 | 0
202 | 02 | 314 | Dokumentace skutečného provedení (3 paré) - není součástí položky ve VRN |  | ks | 1 | 0
203 | 02 | 315 | Koordinace - není součástí položky ve VRN |  | ks | 1 | 0
204 | 02 | 73111 | Stávající ocelové potrubí do DN 50, včetně konzol, tepelných izolací a připojovacích armatur |  | m | 89.5 | 0
205 | 02 | 73112 | Demontáž - Článkové otopné těleso, odstranit armatur a připojovacího potrubí. |  | ks | 8 | 0
206 | 02 | 73121 | D+M - Potrubí Oc 15,0x1,2 mm |  | m | 38.5 | 0
207 | 02 | 73122 | D+M - Potrubí Oc 18,0x1,2 mm |  | m | 13.5 | 0
208 | 02 | 73123 | D+M - Potrubí Oc 22,0x1,5 mm |  | m | 10.5 | 0
209 | 02 | 73124 | D+M - Potrubí Oc 35,0x1,5 mm |  | m | 30.5 | 0
210 | 02 | 73131 | D+M - Potrubí Oc DN 32 |  | m | 1 | 0
211 | 02 | 73141 | D+M - Izolace MV tl. 30 mm + polep ALS fólií na potrubí 35 |  | m | 5.8 | 0
212 | 02 | 73142 | D+M - Návleková tepelná izolace PE tl. 20 mm + polep AL fólií na potrubí d 18,0x1,2 mm |  | m | 1.2 | 0
213 | 02 | 73143 | D+M - Návleková tepelná izolace PE tl. 25 mm + polep AL fólií na potrubí d 22,0x1,5 mm |  | m | 1.2 | 0
214 | 02 | 73151 | D+M - Otopné těleso deskové 21 - 5060 - E (Bílá RAL 9010) |  | ks | 2 | 0
215 | 02 | 73152 | D+M - Otopné těleso deskové 21 - 5080 - E (Bílá RAL 9010) |  | ks | 2 | 0
216 | 02 | 73153 | D+M - Otopné těleso deskové 22 - 5080 - E (Bílá RAL 9010) |  | ks | 4 | 0
217 | 02 | 73154 | D+M - Sada navrtávacích konzol 15/120 (6 ks), včetně vrutů a hmoždinek |  | ks | 8 | 0
218 | 02 | 73155 | D+M - Připojovací armatura niklovaná, pro tělesa s integrovanými ventily. |  | ks | 8 | 0
219 | 02 | 73156 | D+M - Upevňovací sada O24/35 (4 ks), včetně vrutů a hmoždinek |  | ks | 8 | 0
220 | 02 | 73157 | D+M - Integrovaná armatura pro trubková otopná tělesa. |  | ks | 8 | 0
221 | 02 | 73158 | D+M - Termostatická hlavice s vestavěným kapalinou plněným čidlem. |  | ks | 8 | 0
222 | 02 | 73159 | D+M - Odvzdušňovací radiátorový ventil niklovaný DN 15 (1/2"). |  | ks | 8 | 0
223 | 02 | 731510 | Vyregulování ventilů s termostatickým ovládáním |  | ks | 8 | 0
224 | 02 | 731511 | D+M - Vypouštěcí nástavec k radiátorům |  | ks | 8 | 0
225 | 02 | 73161 | Vyregulování otopné soustavy - projekční práce |  | hod | 10 | 0
226 | 02 | 73162 | Vyregulování otopné soustavy - montážní práce, včetně tlakových zkoušek a revizí |  | hod | 15 | 0
227 | 02 | 73163 | Vyvážení všech seřizovacích armatur, včetně tlakových zkoušek a revizí |  | ks | 1 | 0
228 | 02 | 73171 | Bourání prostupu nosnou stěnou a stropem dvojci pro potrubí do DN 50, včetně transportu suti a uložení na skládku + oprava, začištění omítky, utěsnění |  | ks | 2 | 0
229 | 02 | 73172 | Bourání prostupu příčkou dvojci pro potrubí do DN 50, včetně transportu suti a uložení na skládku + oprava, začištění omítky, utěsnění prostupu a malb |  | ks | 1 | 0
230 | 02 | 73173 | Výkop pro potrubí (nové/odstraněné) v zemi, šířky 400 mm, hloubky do 500 mm, včetně transportu suti a uložení na skládku + oprava podlahy a utěsnění p |  | m | 5.8 | 0
231 | 02 | 73174 | Ostatní bourací, přípomocné a zednické práce |  | ks | 0 | 0
232 | 02 | 73181 | Topná zkouška celého zařízení 72 hodin |  | ks | 1 | 0
233 | 02 | 73182 | Tlaková zkouška celého zařízení |  | ks | 1 | 0
234 | 02 | 73183 | Vypuštění otopné soustavy |  | ks | 2 | 0
235 | 02 | 73184 | Napojení na stávající potrubí |  | ks | 4 | 0
236 | 02 | 73185 | Napuštění otopné soustavy |  | ks | 2 | 0
237 | 02 | 73186 | Orientační štítky a značení potrubí barevnými pruhy, orientačními štítky a popisky vč. Montáže |  | ks | 4 | 0
238 | 02 | 73187 | Proplach soustavy |  | ks | 1 | 0
239 | 02 | 73188 | Pojízdné lešení, pomocné konstrukce, montážní plošina v rámci výšky jednoho podlaží |  | hod | 25 | 0
240 | 02 | 73189 | Přesun hmot |  | ks | 1 | 0
241 | 02 | 731810 | Dokumentace skutečného provedení (3 paré) - není součástí položky ve VRN |  | ks | 1 | 0
242 | 02 | 731811 | Koordinace - není součástí položky ve VRN |  | ks | 1 | 0
243 | 02 | 766121210RT3 | M+D Sanitární příčka s dveřmi 4x1255/2050(2200)+1x 3555/2050(2200) ozn.OS01 |  | kus | 2 | 0
|  |  | 2*1 |  |  | 2
244 | 02 | 766121210RT4 | M+D Sanitární příčka s dveřmi 2015/2050(2200) ozn.OS02 |  | kus | 2 | 0
|  |  | 2*1 |  |  | 2
245 | 02 | 766661112RU1 | Montáž dveří do zárubně,otevíravých 1kř.do 0,8 m vč.dodávky ozn.D2 |  | kus | 4 | 0
|  |  | 2*2 |  |  | 4
246 | 02 | 766661112RU2 | Montáž dveří do zárubně,otevíravých 1kř.do 0,8 m vč.dodávky ozn.D1 |  | kus | 1 | 0
|  |  | 1 |  |  | 1
247 | 02 | 766661112RU3 | Montáž dveří do zárubně,otevíravých 1kř.do 0,8 m vč.dodávky ozn.D2 |  | kus | 1 | 0
|  |  | 1 |  |  | 1
248 | 02 | 766661413RU1 | Montáž dveří protipožárních 1kříd. do 80 cm vč.dodávky ozn.D1 |  | kus | 1 | 0
|  |  | 1 |  |  | 1
249 | 02 | 766661413RU2 | Montáž dveří protipožárních 1kříd. do 80 cm vč.dodávky ozn.D2 |  | kus | 1 | 0
|  |  | 1 |  |  | 1
250 | 02 | 766661422RU1 | Montáž dveří protipožárních 1kříd. nad 80 cm vč.dodávky ozn.D1 |  | kus | 2 | 0
|  |  | 2*1 |  |  | 2
251 | 02 | 766661422RU2 | Montáž dveří protipožárních 1kříd. nad 80 cm vč.dodávky ozn.D3 |  | kus | 6 | 0
|  |  | 2*3 |  |  | 6
252 | 02 | 998766101R00 | Přesun hmot pro truhlářské konstr., výšky do 6 m |  | t | 2.169 | 0
|  |  | 2,169 |  |  | 2.169
253 | 02 | 767995201RU1 | M+D Dělící stěna mezi pisoáry 620x330mm ozn.OS03 |  | kus | 8 | 0
|  |  | 2*4 |  |  | 8
254 | 02 | 767995201RU2 | M+D WC štětka závěsná dle popisu v PD -ozn.OS04 |  | kus | 16 | 0
|  |  | 2*8 |  |  | 16
255 | 02 | 767995201RU3 | M+D Dávkovač na tekuté mýdlo dle popisu v PD -ozn.OS05 |  | kus | 18 | 0
|  |  | 2*9 |  |  | 18
256 | 02 | 767995201RU4 | M+D Zásobník na papírové ručníky dle popisu v PD -ozn.OS 06 |  | kus | 6 | 0
|  |  | 2*3 |  |  | 6
257 | 02 | 767995201RU5 | M+D Odpadkový koš 50 l kov dle popisu v PD -ozn.OS 07 |  | kus | 6 | 0
|  |  | 2*3 |  |  | 6
258 | 02 | 767995201RU6 | M+D Odpadkový koš 5 l plast dle popisu v PD -ozn.OS 08 |  | kus | 2 | 0
|  |  | 2*1 |  |  | 2
259 | 02 | 767995201RU7 | M+D Zásobník na toaletní papír dle popisu v PD -ozn.OS 09 |  | kus | 14 | 0
|  |  | 2*7 |  |  | 14
260 | 02 | 767995201RU8 | M+D Zrcadlo 2150/600 mm dle popisu v PD -ozn.OS 10 |  | kus | 4 | 0
|  |  | 2*2 |  |  | 4
261 | 02 | 767995201RU8 | M+D Zrcadlo 2200/600 mm dle popisu v PD -ozn.OS 11 |  | kus | 4 | 0
|  |  | 2*2 |  |  | 4
262 | 02 | 998767101R00 | Přesun hmot pro zámečnické konstr., výšky do 6 m |  | t | 0.27 | 0
263 | 02 | 771101142R00 | Hydroizolační stěrka pod dlažbu -vodorovná |  | m2 | 114.36 | 0
|  |  | 2*(12,37+4,23+4,29+11,56+8,08+12,2) |  |  | 105.46
|  |  | 3,21+1,24+3,21+1,24 |  |  | 8.9
264 | 02 | 771101147R00 | Bandáž koutů - provedení |  | m | 162.22 | 0
|  |  | 2*(14,48+7,49+7,61+17,41+9,96+14,26) |  |  | 142.42
|  |  | 5,9+4,0+4,0+5,9 |  |  | 19.8
265 | 02 | 771101210R00 | Penetrace podkladu pod dlažby |  | m2 | 114.36 | 0
266 | 02 | 771575109R00 | Montáž podlah keram.,hladké, tmel, 30x30 cm -dle pozn.01 |  | m2 | 114.36 | 0
|  |  | 2*(12,37+4,23+4,29+11,56+8,08+12,2) |  |  | 105.46
|  |  | 3,21+1,24+1,24+3,21 |  |  | 8.9
267 | 02 | 597642031 | Dlažba protiskluz.R10 300x300x9 mm -dle výběru investora |  | m2 | 120.078 | 0
|  |  | 114,36 |  |  | 114.36
|  |  | ;ztratné 5%; 5,718 |  |  | 5.718
268 | 02 | 771578011RT4 | Spára podlaha - stěna, silikonem+separ.provazec |  | m | 162.22 | 0
269 | 02 | 771579791R00 | Příplatek za plochu podlah keram. do 5 m2 jednotl. |  | m2 | 25.94 | 0
|  |  | 2*(4,23+4,29) |  |  | 17.04
|  |  | 3,21+1,24+1,24+3,21 |  |  | 8.9
270 | 02 | 771579795R00 | Příplatek za spárování vodotěsnou hmotou - plošně |  | m2 | 114.36 | 0
271 | 02 | 998771101R00 | Přesun hmot pro podlahy z dlaždic, výšky do 6 m |  | t | 3.027 | 0
|  |  | 3,027 |  |  | 3.027
272 | 02 | 781101142R00 | Hydroizolační stěrka pod obklady -svislá |  | m2 | 48.666 | 0
|  |  | 2*(14,48+7,49+7,61+17,41+9,96+14,26)*0,3 |  |  | 42.726
|  |  | (5,9+4,0+4,0+5,9)*0,3 |  |  | 5.94
273 | 02 | 781101210R00 | Penetrace podkladu pod obklady |  | m2 | 333.574 | 0
|  |  | 2*(14,48+7,49+7,61+17,41+9,96+14,26)*2,1-2*(0,6*1,2)*6+2*(0,9*0,08)*4+2*(1,0*0,08)*4 |  |  | 291.658
|  |  | (5,9+4,0+4,0+5,9)*2,1+(0,7*0,08)*6 |  |  | 41.916
274 | 02 | 781111111R00 | Řezání obkladaček diamantovým kotoučem |  | m | 44.44 | 0
|  |  | 2*0,6*6+2*1,42+2+2*(1,2*6)*2 |  |  | 40.84
|  |  | 1,0+0,8+0,8+1,0 |  |  | 3.6
275 | 02 | 781111115R00 | Otvor v obkladačce diamant.korunkou prům.do 30 mm |  | kus | 62 | 0
|  |  | 2*29+4 |  |  | 62
276 | 02 | 781111116R00 | Otvor v obkladačce diamant.korunkou prům.do 90 mm |  | kus | 42 | 0
|  |  | 2*19+4 |  |  | 42
277 | 02 | 781310121R00 | Obkládání ostění do tmele šířky do 300 mm ozn.OS12 |  | m | 28.8 | 0
|  |  | 2*(1,2*6)*2 |  |  | 28.8
278 | 02 | 597813748 | Obkládačka 30x60 cm -dle výběru investora |  | m2 | 5.76 | 0
|  |  | 2*(1,2*0,2)*6*2 |  |  | 5.76
279 | 02 | 781320121R00 | Obkládání parapetů do tmele šířky do 300 mm ozn.OS12 |  | m | 13.64 | 0
|  |  | 2*(0,6*6)+2*1,42 |  |  | 10.04
|  |  | 1,0+0,8+0,8+1,0 |  |  | 3.6
280 | 02 | 597813748 | Obkládačka 30x60 cm -dle výběru investora |  | m2 | 3.008 | 0
|  |  | 2*(0,6*0,2)*6+2*(1,42*0,15)+(1,0+0,8+0,8+1,0)*0,15 |  |  | 2.406
|  |  | ;ztratné 25%; 0,6015 |  |  | 0.602
281 | 02 | 781419706R00 | Příplatek za spárovací vodotěsnou hmotu - plošně |  | m2 | 333.574 | 0
282 | 02 | 781475120R00 | Obklad vnitřní stěn keramický, do tmele, 300x600 mm -dle pozn.02 |  | m2 | 333.574 | 0
283 | 02 | 597813748 | Obkládačka 30x60 cm -dle výběru investora |  | m2 | 350.253 | 0
|  |  | 333,574 |  |  | 333.574
|  |  | ;ztratné 5%; 16,6787 |  |  | 16.679
284 | 02 | 781491001RT1 | Montáž lišt k obkladům |  | m | 463.98 | 0
|  |  | 2*(14,48+7,49+7,61+17,41+9,96+14,26)+(7,5+4,7)*2 |  |  | 166.82
|  |  | 2*(2,1*31)+2,1*18+1,5*2 |  |  | 171
|  |  | 2*(2,1*8+1,2*12+2,02*14)+2,1*2+1,5*2 |  |  | 126.16
285 | 02 | 59760210.A | Profil ukončovací horní -dle výběru investora |  | m | 183.502 | 0
|  |  | 142,42+24,4 |  |  | 166.82
|  |  | ;ztratné 10%; 16,682 |  |  | 16.682
286 | 02 | 59760210.B | Profil ukončovací koutový -dle výběru investora |  | m | 188.1 | 0
|  |  | 130,2+40,8 |  |  | 171
|  |  | ;ztratné 10%; 17,1 |  |  | 17.1
287 | 02 | 59760210.C | Profil ukončovací nárožní -dle výběru investora |  | m | 136.796 | 0
|  |  | 118,96+5,4 |  |  | 124.36
|  |  | ;ztratné 10%; 12,436 |  |  | 12.436
288 | 02 | 998781101R00 | Přesun hmot pro obklady keramické, výšky do 6 m |  | t | 9.03 | 0
|  |  | 9,03 |  |  | 9.03
289 | 02 | 784111101R00 | Penetrace podkladu vápenným mlékem |  | m2 | 90.108 | 0
|  |  | 2*(6,125*2+0,3*2+2,975*2-0,1)*1,2 |  |  | 44.88
|  |  | 2*(3,565+0,15+2,99+4,15+3,1+2,105*2+0,68)*1,2 |  |  | 45.228
290 | 02 | 784111201RT1 | Protiprašný nátěr stropů -nad podhledy |  | m2 | 25.94 | 0
|  |  | 2*(4,23+4,29) |  |  | 17.04
|  |  | 8,9 |  |  | 8.9
291 | 02 | 784115312R00 | Malba bílá otěruvzdorná, s vys.prodyšností 2x |  | m2 | 293.872 | 0
|  |  | 2*(2,065*2+6,125)*1,2-2*(0,6*1,1) |  |  | 23.292
|  |  | 2*(2,975+4,605+1,42+2,975)*1,2-2*(0,6*1,1)*2 |  |  | 26.1
|  |  | 2*(4,455+0,325*2+3,775+2,2+0,4*2+5,975+1,78)*1,2-2*(0,6*1,01)*3 |  |  | 43.488
|  |  | 2*(6,125*2+0,3*2+2,975*2-0,1)*1,2 |  |  | 44.88
|  |  | 2*(3,565+0,15+2,99+4,15+3,1+2,105*2+0,68)*1,2 |  |  | 45.228
|  |  | (7,3+4,7+4,7+7,3)*1,2-(0,7*0,08)*6 |  |  | 28.464
|  |  | 2*(12,37+11,56+5,08+12,2) |  |  | 82.42
292 | 02 | 971033141 | Vybourání otvorů ve zdivu cihelném D do 60 mm na MVC nebo MV tl do 300 mm |  | kus | 21 | 0
293 | 02 | 971033148 | Vybourání otvorů ve zdivu cihelném D do 150 mm na MVC nebo MV tl do 300 mm |  | kus | 14 | 0
294 | 02 | 973031324 | Vysekání kapes ve zdivu cihelném na MV nebo MVC pl do 0,10 m2 hl do 150 mm |  | kus | 72 | 0
295 | 02 | 974082212 | Vysekání rýh pro vodiče v omítce MC stěn š do 30 mm |  | m | 122 | 0
296 | 02 | 974082214 | Vysekání rýh pro vodiče v omítce MC stěn š do 70 mm |  | m | 23 | 0
297 | 02 | 740991200 | Celková prohlídka elektrického rozvodu a zařízení do 0,50 milionu Kč |  | kus | 1 | 0
298 | 02 | 742231100 | Úpravy v rozvaděči - v bodě napojení |  | hod | 32 | 0
299 | 02 | 357118715R | Úpravy v rozvaděči ( viz výkr.část ETAPY ) vč. podružného materiálu |  | ks | 3 | 0
300 | 02 | 35711289R | Přípojnice hlavního pospojení |  | kpl | 3 | 0
301 | 02 | 74281111R | Koordinace s provozovatelem / investorem |  | hod | 10 | 0
302 | 02 | 743112115 | Montáž trubka plastová ohebná D 23 mm uložená pevně |  | m | 60 | 0
303 | 02 | 345710510 | trubka elektroinstalační ohebná D23 mm |  | m | 6 | 0
304 | 02 | 743112117 | Montáž trubka plastová ohebná D 36 mm uložená pevně |  | m | 20 | 0
305 | 02 | 345710940 | trubka elektroinstalační ohebná D36 mm |  | m | 20 | 0
306 | 02 | 743411111 | Montáž krabice zapuštěná plastová kruhová typ KU68/2-1902, KO125 |  | ks | 103 | 0
307 | 02 | 345715110 | krabice přístrojová instalační KP 68/1 |  | kus | 69 | 0
308 | 02 | 345715210 | krabice univerzální z PH KU 68/2-1903 |  | kus | 28 | 0
309 | 02 | 345715240 | krabice přístrojová odbočná s víčkem z PH KO125 |  | kus | 3 | 0
310 | 02 | 345715841 | krabice přístrojová odbočná s víčkem z PH / IP40 |  | kus | 3 | 0
311 | 02 | 743411121 | Montáž krabice zapuštěná plastová čtyřhranná typ KO100, KO125 |  | kus | 3 | 0
312 | 02 | 10033023 | Krabice IP65 |  | kus | 3 | 0
313 | 02 | 743681100D | Demontáž stávajících rozvodů NN |  | hod | 29 | 0
314 | 02 | 744211111 | Montáž vodič Cu izolovaný sk.1 do 1 kV žíla 0,35 až 6 mm2 do stěny |  | m | 180 | 0
315 | 02 | 341408256 | vodič silový s Cu jádrem CY H07 V-U 2 mm2 |  | m | 120 | 0
316 | 02 | 341408258 | vodič silový s Cu jádrem CY H07 V-U 4 mm2 |  | m | 60 | 0
317 | 02 | 744411220 | Montáž kabel Cu sk.2 do 1 kV do 0,20 kg pod omítku stěn |  | m | 1250 | 0
318 | 02 | 341110300 | kabel silový s Cu jádrem CYKY 3x1,5 mm2 |  | m | 810 | 0
319 | 02 | 341110050 | kabel silový s Cu jádrem CYKY 2x1,5 mm2 |  | m | 360 | 0
320 | 02 | 341581780R | Kabel silový CMFM 2Ax1,5 mm2 |  | m | 80 | 0
321 | 02 | 744411230 | Montáž kabel Cu sk.2 do 1 kV do 0,40 kg pod omítku stěn |  | m | 252 | 0
322 | 02 | 341110380 | kabel silový s Cu jádrem CYKY 5x1,5 mm2 |  | m | 150 | 0
323 | 02 | 341110360 | kabel silový s Cu jádrem CYKY 3x2,5 mm2 |  | m | 102 | 0
324 | 02 | 746211110 | Ukončení vodič izolovaný do 2,5mm2 v rozváděči nebo na přístroji |  | kus | 152 | 0
325 | 02 | 21060624 | SVORKA WAGO 221-415 5x2,5 |  | ks | 39 | 0
326 | 02 | 68500231 | SVORKA ST 5 NA POTRUBI |  | ks | 4 | 0
327 | 02 | 68500240 | OZNAC.STITEK C.1 |  | ks | 39 | 0
328 | 02 | 345723090 | páska stahovací kabelová VPP 4/280 |  | 100 kus | 11 | 0
329 | 02 | 746211142 | Ukončení vodič izolovaný do 4 mm2 v rozváděči nebo na přístroji |  | kus | 8 | 0
330 | 02 | 746591510 | Montáž pospojení |  | kus | 3 | 0
331 | 02 | 10939562 | Sada pro ochranné lokální pospojení |  | KS | 3 | 0
332 | 02 | 747111111 | Montáž vypínač nástěnný 1-jednopólový prostředí obyčejné nebo vlhké |  | kus | 14 | 0
333 | 02 | 345357691 | spínač jednopólový č.1 10A bílý, IP20 |  | kus | 14 | 0
334 | 02 | 747111115 | Montáž vypínač nástěnný jednopólový tlačítkový 1/0 prostředí obyčejné nebo vlhké |  | kus | 6 | 0
335 | 02 | 345357695 | spínač jednopólový č.0/1 10A bílý, IP20 |  | kus | 6 | 0
336 | 02 | 747111128 | IR snímač 360° / 8 m / IP20 |  | kus | 4 | 0
337 | 02 | 345357130 | IR snímač 360° / 8 m / IP20 |  | kus | 4 | 0
338 | 02 | 747161340 | Montáž rámečku |  | kus | 16 | 0
339 | 02 | 10038861R | Rámeček jednonásobný bílý |  | ks | 10 | 0
340 | 02 | 10038862R | Rámeček dvojnásobný bílý |  | ks | 6 | 0
341 | 02 | 747111128 | SOS systém ( centrální jednotka se zdrojem, tahový spínač na stěnu, spínač tlačítkový na stěnu, akustické a světelné návěští ) |  | kus | 2 | 0
342 | 02 | 345357130R | SOS systém ( centrální jednotka se zdrojem, tahový spínač na stěnu, spínač tlačítkový na stěnu, akustické a světelné návěští ) |  | kus | 2 | 0
343 | 02 | 7471621R | Podružný montážní materiál |  | kus | 2 | 0
344 | 02 | 748121142 | Montáž svítidlo LED bytové stropní do dvou zdrojů |  | kus | 36 | 0
345 | 02 | 34814435R1 | A - Svítidlo LED 20W kruhové , IP43, 2590 lm |  | kus | 12 | 0
346 | 02 | 34814435R2 | B - Svítidlo LED 36W kruhové , IP43, 5070 lm |  | kus | 16 | 0
347 | 02 | 34814435R3 | C - Svítidlo LED 58W kruhové , IP43, 8100 lm |  | kus | 8 | 0
348 | 02 | 748121211 | Montáž svítidlo LED bytové nástěnné přisazené 1 zdroj |  | kus | 8 | 0
349 | 02 | 348381000R | N - Svítidlo LED nouzové s piktogramy 8W/1 hod |  | kus | 10 | 0
350 | 02 | 74899220R | zkouška nouzových svítidel |  | soubor | 2 | 0
351 | 02 | 748992300 | Měření intenzity osvětlení |  | soubor | 2 | 0
352 | 02 | 74991111R | Podružný, spojovací, připojovací, kotevní a upevňovací materiál, svorky a - veškeré příslušenství, nátěry, ……. |  | hod | 12 | 0
353 | 02 | 340550847R | Podružný, spojovací, připojovací, kotevní a upevňovací materiál, svorky a - veškeré příslušenství, nátěry, ……. |  | ks | 2 | 0
354 | 02 | 013254000 | Dokumentace skutečného provedení stavby |  | soubor | 3 | 0
355 | 02 | 013254000R | Koordinace vypnutí stavby, prozatímní napájení staveništního rozvaděče |  | soubor | 3 | 0
356 | 02 | 071103000 | práce ve výšce nad 3m |  | soubor | 2 | 0
357 | 02 | 092103001 | Náklady na zkušební provoz |  | soubor | 2 | 0
358 | 02 | 092100008 | Stavební přípomoce |  | hod | 40 | 0
359 | 02 | 340520545R | Materiál pro stavební přípomoce ( hrubá instalace, jádro ) |  | m2 | 20 | 0
360 | 02 | 092203041 | Ekologická likvidace odpadů |  | soubor | 2 | 0
| VRN |  | Vedlejší rozpočtové náklady
361 | VRN | 005 10-1010.R | Kompletační činnost |  | kus | 1 | 0
362 | VRN | 005 10-1020.R | Provoz dalšího subjektu |  | kus | 1 | 0
363 | VRN | 005 10-1030.R | Fotodokumentace díla |  | kus | 1 | 0
364 | VRN | 005 12-1020.R | Zařízení staveniště |  | kus | 1 | 0
365 | VRN | 005 12-2010.R | Provozní a územní vlivy |  | kus | 1 | 0
366 | VRN | 005 12-4010.R | Koordinační činnost |  | kus | 1 | 0
367 | VRN | 005 23-1010.R | Revize a zkoušky |  | kus | 1 | 0
368 | VRN | 005 24-1020.R | Geodetické práce |  | kus | 1 | 0
369 | VRN | 005-24-1010.R | Dokumentace skut.provedení stavby |  | kus | 1 | 0
370 | VRN | 005 26-1010.R | Pojištění stavby |  | kus | 1 | 0
371 | VRN | 342091031R00 | Osazení systémových zárubní |  | kus | 6 | 0
372 | VRN | 55330439 | Zárubeň ocelová S 75 900x1970x75 L,P -pro sádrokarton |  | kus | 6 | 0
373 | VRN | 342091031R00 | Osazení systémových zárubní |  | kus | 42 | 0
|  |  | 6*7 |  |  | 42
374 | VRN | 342261111R00 | Příčka sádrokarton. ocel.kce, 1x oplášť. tl. 75 mm |  | m2 | 51 | 0
|  |  | 6*(2,5*3,4) |  |  | 51
375 | VRN | 342261111R00 | Příčka sádrokarton. ocel.kce, 1x oplášť. tl. 75 mm -pouze montáž |  | m2 | 357 | 0
|  |  | 6*(2,5*3,4)*7 |  |  | 357
376 | VRN | 962036112RU1 | DMTZ SDK příčky, 1x kov.kce., 1x opláštěné 12,5 mm -k dalš.použ. |  | m2 | 357 | 0
|  |  | 6*(2,5*3,4)*7 |  |  | 357
377 | VRN | 968061125R00 | Vyvěšení dřevěných dveřních křídel pl. do 2 m2 |  | kus | 48 | 0
|  |  | 6*8 |  |  | 48
378 | VRN | 962036112R00 | DMTZ SDK příčky, 1x kov.kce., 1x opláštěné 12,5 mm |  | m2 | 51 | 0
|  |  | 6*(2,5*3,4) |  |  | 51
379 | VRN | 766661122RT1 | M+D Dveře a zárubeň 900/1970mm+kování -standard |  | kus | 6 | 0
|  |  | 6 |  |  | 6
380 | VRN | 766661122RU1 | Montáž dveří do zárubně,otevíravých 1kř.nad 0,8 m |  | kus | 42 | 0
|  |  | 6*7 |  |  | 42
Poznámka:

## VORN (hidden)
Vedlejší a ostatní rozpočtové náklady
Název stavby: | Stavební úpravy stávajících WC v objektu ZŠ 28.října, Česká Lípa | Objednatel: |  |  | IČO/DIČ:
Druh stavby: |  | Projektant: |  |  | IČO/DIČ:
Lokalita: |  | Zhotovitel: |  |  | IČO/DIČ:
Začátek výstavby: | 0 | Konec výstavby: |  |  | Položek: | 380
JKSO: |  | Zpracoval: |  |  | Datum: | 0
Vedlejší rozpočtové náklady VRN
Doplňkové náklady DN |  |  | Kč | % | Základna | Kč
Práce přesčas |  |  | 0 |  |  | 0
Bez pevné podl. |  |  | 0 |  |  | 0
Kulturní památka |  |  | 0 |  |  | 0
Celkem DN | [5 empty] | 0
Náklady na umístění stavby (NUS) |  |  | Kč | % | Základna | Kč
Zařízení staveniště |  |  | 0 |  |  | 0
Mimostav. doprava |  |  | 0 |  |  | 0
Územní vlivy |  |  | 0 |  |  | 0
Provozní vlivy |  |  | 0 |  |  | 0
Ostatní |  |  | 0 |  |  | 0
NUS z rozpočtu |  |  | 0 |  |  | 0
Celkem NUS | [5 empty] | 0
Celkem VRN |  |  | 0
Ostatní rozpočtové náklady ORN
Ostatní rozpočtové náklady (ORN) |  |  | Kč | % | Základna | Kč
|  |  | 0 |  |  | 0
Celkem ORN | [5 empty] | 0