## Rekapitulace stavby
Export Komplet | [24 empty] | VZ | 2.0 | ZAMOK |  |  |  |  | False | False | {06dd79a2-c566-4eb1-830f-b5e842849e45}
[31 empty] | 0,01 | 21
[31 empty] | 0,01 | 15
|  | REKAPITULACE STAVBY | [15 empty] | v --- níže se nacházejí doplnkové a pomocné údaje k sestavám --- v | [11 empty] | Návod na vyplnění | 0,001
|  | Kód: |  |  |  |  | 4079(1) | [22 empty] | Měnit lze pouze buňky se žlutým podbarvením! 1) v Rekapitulaci stavby vyplňte údaje o Uchazeči (přenesou se do ostatních sestav i v jiných listech) 2) na vybraných listech vyplňte v sestavě Soupis prací ceny u položek | 0,01
|  | Stavba: |  |  |  |  | ČESKÁ LÍPA, NÁMĚSTÍ T.G.MASARYKA 21 - VÝMĚNA STŘEŠNÍ KRYTINY, VIKÝŘŮ, OKEN A ZATEPLENÍ | [23 empty] | 0,01
|  | KSO: |  |  |  |  | 803 5 | [6 empty] | CC-CZ: | [16 empty] | 0,01
|  | Místo: |  |  |  |  | ČESKÁ LÍPA | [6 empty] | Datum: |  | 30. 10. 2023 | [14 empty] | 0,01
0,01
|  | Zadavatel: | [11 empty] | IČ: | [16 empty] | 0,01
|  |  | MĚSTO ČESKÁ LÍPA | [10 empty] | DIČ: | [16 empty] | 0,01
0,01
|  | Uchazeč: | [11 empty] | IČ: |  | Vyplň údaj | [14 empty] | 0,01
|  |  | Vyplň údaj | [10 empty] | DIČ: |  | Vyplň údaj | [14 empty] | 0,01
False
|  | Projektant: | [11 empty] | IČ: | [16 empty] | False
|  |  | M.PLESCHINGER | [10 empty] | DIČ: | [16 empty] | True
0,01
|  | Zpracovatel: | [11 empty] | IČ: | [16 empty] | 0,01
|  |  | V.RENČOVÁ | [10 empty] | DIČ: | [16 empty] | False
Poznámka:
Soupis prací je sestaven s využitím Cenové soustavy ÚRS. Položky, které pochází z této cenové soustavy, jsou ve sloupci 'Cenová soustava' označeny popisem 'CS ÚRS' a úrovní příslušného kalendářního pololetí. Veškeré další informace vymezující popis a podmínky použití těchto položek z Cenové soustavy, které nejsou uvedeny přímo v soupisu prací, jsou neomezeně dálkově k dispozici na webu podminky.urs.cz.
|  | Cena bez DPH | [11 empty] | 0
[8 empty] | Sazba daně |  | Základ daně |  |  |  | Výše daně
|  | DPH |  | základní |  |  |  | 21% |  | 0 |  |  |  | 0
|  |  |  | snížená |  |  |  | 15% |  | 0 |  |  |  | 0
|  |  |  | zákl. přenesená |  |  |  | 21% |  | 0 |  |  |  | 0
|  |  |  | sníž. přenesená |  |  |  | 15% |  | 0 |  |  |  | 0
|  |  |  | nulová |  |  |  | 0% |  | 0 |  |  |  | 0
|  | Cena s DPH | [6 empty] | v |  | CZK |  |  | 0
REKAPITULACE OBJEKTŮ STAVBY A SOUPISŮ PRACÍ
| Kód: | [6 empty] | 4079(1)
| Stavba: | [6 empty] | ČESKÁ LÍPA, NÁMĚSTÍ T.G.MASARYKA 21 - VÝMĚNA STŘEŠNÍ KRYTINY, VIKÝŘŮ, OKEN A ZATEPLENÍ
| Místo: | [6 empty] | ČESKÁ LÍPA |  |  |  |  | Datum: |  | 30. 10. 2023
| Zadavatel: | [6 empty] | MĚSTO ČESKÁ LÍPA |  |  |  |  | Projektant: |  | M.PLESCHINGER |  |  | Informatívní údaje z listů zakázek
| Uchazeč: | [11 empty] | Zpracovatel: |  | V.RENČOVÁ
| Kód |  |  |  | Popis | [6 empty] | Cena bez DPH [CZK] |  |  |  | Cena s DPH [CZK] | Typ | z toho Ostat. náklady [CZK] | DPH [CZK] | Normohodiny [h] | DPH základní [CZK] | DPH snížená [CZK] | DPH základní přenesená [CZK] | DPH snížená přenesená [CZK] | Základna DPH základní | Základna DPH snížená | Základna DPH zákl. přenesená | Základna DPH sníž. přenesená | Základna DPH nulová
| Náklady stavby celkem | [10 empty] | 0 |  |  |  | 0 |  | 0 | 0 | 0 | 0 | 0 | 0 | 0 | 0 | 0 | 0 | 0 | 0 |  | D | 0 | ###NOIMPORT### | IMPORT | {06dd79a2-c566-4eb1-830f-b5e842849e45} | {00000000-0000-0000-0000-000000000000} | 803 5
|  | D1 |  |  |  | VÝMĚNA STŘEŠNÍ KRYTINY, VIKÝŘŮ, OKEN A ZATEPLENÍ NAD BYTOVOU ČÁSTÍ | [5 empty] | 0 |  |  |  | 0 | STA | 0 | 0 | 0 | 0 | 0 | 0 | 0 | 0 | 0 | 0 | 0 | 0 |  | D | 1 | ###NOIMPORT### | IMPORT | {50af7e60-2c3c-445d-8ea0-6a63a3f536f9} | {06dd79a2-c566-4eb1-830f-b5e842849e45} | 803 5 | 1
/ |  |  | D1.1 |  |  |  | ARCHITEKTONICKO-STAVEBNÍ ŘEŠENÍ |  |  |  |  | 0 |  |  |  | 0 | Soupis | 0 | 0 | 0 | 0 | 0 | 0 | 0 | 0 | 0 | 0 | 0 | 0 |  |  | 2 |  | IMPORT | {2ddd4f1c-f856-43ab-9ba2-2c9ca22f450c} | {50af7e60-2c3c-445d-8ea0-6a63a3f536f9} | 803 5
/ |  | VRN |  |  |  | VEDLEJŠÍ ROZPOČTOVÉ NÁKLADY | [5 empty] | 0 |  |  |  | 0 | STA | 0 | 0 | 0 | 0 | 0 | 0 | 0 | 0 | 0 | 0 | 0 | 0 |  |  | 1 |  | IMPORT | {388d07ff-0cf2-4f55-924a-eda9c366f0e0} | {06dd79a2-c566-4eb1-830f-b5e842849e45} | 803 5 | 1

## D1.1 - ARCHITEKTONICKO-ST...
{2ddd4f1c-f856-43ab-9ba2-2c9ca22f450c}
1
| KRYCÍ LIST SOUPISU PRACÍ | [7 empty] | v --- níže se nacházejí doplnkové a pomocné údaje k sestavám --- v | [8 empty] | False
Stavba:
ČESKÁ LÍPA, NÁMĚSTÍ T.G.MASARYKA 21 - VÝMĚNA STŘEŠNÍ KRYTINY, VIKÝŘŮ, OKEN A ZATEPLENÍ
Objekt:
D1 - VÝMĚNA STŘEŠNÍ KRYTINY, VIKÝŘŮ, OKEN A ZATEPLENÍ NAD BYTOVOU ČÁSTÍ
Soupis:
D1.1 - ARCHITEKTONICKO-STAVEBNÍ ŘEŠENÍ
| KSO: |  | 803 5 |  |  | CC-CZ:
| Místo: |  | ČESKÁ LÍPA |  |  | Datum: | 30. 10. 2023
| Zadavatel: |  |  |  |  | IČ:
|  | MĚSTO ČESKÁ LÍPA |  |  |  | DIČ:
| Uchazeč: |  |  |  |  | IČ: | Vyplň údaj
|  | Vyplň údaj |  |  |  | DIČ: | Vyplň údaj
| Projektant: |  |  |  |  | IČ:
|  | M.PLESCHINGER |  |  |  | DIČ:
| Zpracovatel: |  |  |  |  | IČ:
|  | V.RENČOVÁ |  |  |  | DIČ:
Poznámka:
NEDÍLNOU SOUČÁSTÍ PRO OCENĚNÍ JE PROJEKTOVÁ DOKUMENTACE. MATERIÁLY P Ř Í P A D N Ě UVEDENÉ V ROZPOČTU JSOU O R I E N T A Č N Í. MOHOU BÝT DODVATELEM V SOULADU SE ZÁKONEM č.134/2016 SB ZAMĚNĚNY ZA PŘEDPOKLADU, ŽE BUDOU SPLŇOVAT SROVNATELNÉ TECHNICKÉ PARAMETRY.
| Cena bez DPH | [5 empty] | 0
|  |  | Základ daně |  |  | Sazba daně | Výše daně
| DPH | základní | 0 |  |  | 21% | 0
|  | snížená | 0 |  |  | 15% | 0
|  | zákl. přenesená | 0 |  |  | 21% | 0
|  | sníž. přenesená | 0 |  |  | 15% | 0
|  | nulová | 0 |  |  | 0% | 0
| Cena s DPH |  |  | v | CZK |  | 0
REKAPITULACE ČLENĚNÍ SOUPISU PRACÍ
Stavba:
ČESKÁ LÍPA, NÁMĚSTÍ T.G.MASARYKA 21 - VÝMĚNA STŘEŠNÍ KRYTINY, VIKÝŘŮ, OKEN A ZATEPLENÍ
Objekt:
D1 - VÝMĚNA STŘEŠNÍ KRYTINY, VIKÝŘŮ, OKEN A ZATEPLENÍ NAD BYTOVOU ČÁSTÍ
Soupis:
D1.1 - ARCHITEKTONICKO-STAVEBNÍ ŘEŠENÍ
Místo: |  |  | ČESKÁ LÍPA |  |  | Datum: | 30. 10. 2023
Zadavatel: |  |  | MĚSTO ČESKÁ LÍPA |  |  | Projektant: | M.PLESCHINGER
Uchazeč: |  |  | Vyplň údaj |  |  | Zpracovatel: | V.RENČOVÁ
Kód dílu - Popis | [6 empty] | Cena celkem [CZK]
Náklady stavby celkem | [6 empty] | 0 | [11 empty] | -1
| HSV - Práce a dodávky HSV | [5 empty] | 0
| 62 - Úprava povrchů vnějších | [5 empty] | 0
| 9 - Ostatní konstrukce a práce, bourání | [5 empty] | 0
| 94 - Lešení a stavební výtahy | [5 empty] | 0
| 96 - Bourání konstrukcí | [5 empty] | 0
| 998 - Přesun hmot | [5 empty] | 0
| PSV - Práce a dodávky PSV | [5 empty] | 0
| 712 - Povlakové krytiny | [5 empty] | 0
| 713 - Izolace tepelné | [5 empty] | 0
| 762 - Konstrukce tesařské | [5 empty] | 0
| 763 - Konstrukce suché výstavby | [5 empty] | 0
| 764 - Konstrukce klempířské | [5 empty] | 0
| 765 - Krytina skládaná | [5 empty] | 0
| 766 - Konstrukce truhlářské | [5 empty] | 0
| 783 - Dokončovací práce - nátěry | [5 empty] | 0
| 784 - Dokončovací práce - malby a tapety | [5 empty] | 0
| M - Práce a dodávky M | [5 empty] | 0
| 21-M - Elektromontáže | [5 empty] | 0
| OST - Ostatní | [5 empty] | 0
| HZS - Hodinové zúčtovací sazby | [5 empty] | 0
SOUPIS PRACÍ
Stavba:
ČESKÁ LÍPA, NÁMĚSTÍ T.G.MASARYKA 21 - VÝMĚNA STŘEŠNÍ KRYTINY, VIKÝŘŮ, OKEN A ZATEPLENÍ
Objekt:
D1 - VÝMĚNA STŘEŠNÍ KRYTINY, VIKÝŘŮ, OKEN A ZATEPLENÍ NAD BYTOVOU ČÁSTÍ
Soupis:
D1.1 - ARCHITEKTONICKO-STAVEBNÍ ŘEŠENÍ
Místo: |  |  | ČESKÁ LÍPA |  |  | Datum: | 30. 10. 2023
Zadavatel: |  |  | MĚSTO ČESKÁ LÍPA |  |  | Projektant: | M.PLESCHINGER
Uchazeč: |  |  | Vyplň údaj |  |  | Zpracovatel: | V.RENČOVÁ
PČ | Typ | Kód | Popis | MJ | Množství | J.cena [CZK] | Cena celkem [CZK] | Cenová soustava |  | DPH | J. Nh [h] | Nh celkem [h] | J. hmotnost [t] | Hmotnost celkem [t] | J. suť [t] | Suť Celkem [t]
Náklady soupisu celkem | [6 empty] | 0 |  |  |  |  | 0 |  | 32.5471 |  | 13.4866 |  | D | -1 | [10 empty] | 0
| D | HSV | Práce a dodávky HSV |  |  |  | 0 |  |  |  |  | 0 |  | 0.48898 |  | 4.0101 | 1 | D | 0 |  |  |  | ROZPOCET | [6 empty] | 0
| D | 62 | Úprava povrchů vnějších |  |  |  | 0 |  |  |  |  | 0 |  | 0.4247 |  | 0 | 1 | D | 1 |  |  |  | ROZPOCET | [6 empty] | 0
1 | K | 622531022 | Omítka tenkovrstvá silikonová vnějších ploch probarvená bez penetrace zatíraná (škrábaná), zrnitost 2,0 mm stěn | m2 | 10 |  | 0 | CS ÚRS 2023 02 |  | snížená |  | 0 | 0.0033 | 0.033 | 0 | 0 | 4 | K | 2 |  |  |  | ROZPOCET | 0 | 0 | 0 | 0 | 0 | 2 | 0 | 4 | 2136387881
| Online PSC |  | https://podminky.urs.cz/item/CS_URS_2023_02/622531022 | [14 empty] | Online PSC | 2
| VV |  | BOCNI STENY VIKYRU - NOVA SKLADBA | [14 empty] | VV | 2 | 1 | True | 0 | ROZPOCET
| VV |  | /viz vykres c.D1.1b9 - vykaz plochy/ | [14 empty] | VV | 2 | 1 | True | 0 | ROZPOCET
| VV |  | TENKOVRSTVA PROBARV.OMITKA | [14 empty] | VV | 2 | 1 | True | 0 | ROZPOCET
| VV |  | 10,00 |  | 10 | [12 empty] | VV | 2 | 2 | True | 1 | ROZPOCET
2 | K | 622151031 | Penetrační nátěr vnějších pastovitých tenkovrstvých omítek silikonový stěn | m2 | 10 |  | 0 | CS ÚRS 2023 02 |  | snížená |  | 0 | 0.00014 | 0.0014 | 0 | 0 | 4 | K | 2 |  |  |  | ROZPOCET | 0 | 0 | 0 | 0 | 0 | 2 | 0 | 4 | 847899275
| Online PSC |  | https://podminky.urs.cz/item/CS_URS_2023_02/622151031 | [14 empty] | Online PSC | 2
| VV |  | 10,00 |  | 10 | [12 empty] | VV | 2 | 2 | True | 1 | ROZPOCET
3 | K | 622142001 | Potažení vnějších ploch pletivem v ploše nebo pruzích, na plném podkladu sklovláknitým vtlačením do tmelu stěn | m2 | 10 |  | 0 | CS ÚRS 2023 02 |  | snížená |  | 0 | 0.00438 | 0.0438 | 0 | 0 | 4 | K | 2 |  |  |  | ROZPOCET | 0 | 0 | 0 | 0 | 0 | 2 | 0 | 4 | -30153751
| Online PSC |  | https://podminky.urs.cz/item/CS_URS_2023_02/622142001 | [14 empty] | Online PSC | 2
| VV |  | PERLINKA | [14 empty] | VV | 2 | 1 | True | 0 | ROZPOCET
| VV |  | 10,00 |  | 10 | [12 empty] | VV | 2 | 2 | True | 1 | ROZPOCET
4 | K | 622325103 | Oprava vápenocementové omítky vnějších ploch stupně členitosti 1 hladké stěn, v rozsahu opravované plochy přes 30 do 50% | m2 | 18 |  | 0 | CS ÚRS 2023 02 |  | snížená |  | 0 | 0.01899 | 0.34182 | 0 | 0 | 4 | K | 2 |  |  |  | ROZPOCET | 0 | 0 | 0 | 0 | 0 | 2 | 0 | 4 | -1376682039
| Online PSC |  | https://podminky.urs.cz/item/CS_URS_2023_02/622325103 | [14 empty] | Online PSC | 2
| VV |  | OPRAVA STAVAJICI OMITKY | [14 empty] | VV | 2 | 1 | True | 0 | ROZPOCET
| VV |  | BOCNI STENY VIKYRU | [14 empty] | VV | 2 | 1 | True | 0 | ROZPOCET
| VV |  | 10,00 |  | 10 | [12 empty] | VV | 2 | 2 | True | 0 | ROZPOCET
| VV |  | CELA VIKYRU | [14 empty] | VV | 2 | 1 | True | 0 | ROZPOCET
| VV |  | 8,00 |  | 8 | [12 empty] | VV | 2 | 2 | True | 0 | ROZPOCET
| VV |  | Součet |  | 18 | [12 empty] | VV | 2 | 4 | True | 1 | ROZPOCET
5 | K | 622131121 | Podkladní a spojovací vrstva vnějších omítaných ploch penetrace nanášená ručně stěn | m2 | 18 |  | 0 | CS ÚRS 2023 02 |  | snížená |  | 0 | 0.00026 | 0.00468 | 0 | 0 | 4 | K | 2 |  |  |  | ROZPOCET | 0 | 0 | 0 | 0 | 0 | 2 | 0 | 4 | 1041995018
| Online PSC |  | https://podminky.urs.cz/item/CS_URS_2023_02/622131121 | [14 empty] | Online PSC | 2
| VV |  | 18,00 |  | 18 | [12 empty] | VV | 2 | 2 | True | 1 | ROZPOCET
| D | 9 | Ostatní konstrukce a práce, bourání |  |  |  | 0 |  |  |  |  | 0 |  | 0.061161 |  | 0 | 1 | D | 1 |  |  |  | ROZPOCET | [6 empty] | 0
6 | K | 952901111 | Vyčištění budov nebo objektů před předáním do užívání budov bytové nebo občanské výstavby, světlé výšky podlaží do 4 m | m2 | 74 |  | 0 | CS ÚRS 2023 02 |  | snížená |  | 0 | 4e-05 | 0.00296 | 0 | 0 | 4 | K | 2 |  |  |  | ROZPOCET | 0 | 0 | 0 | 0 | 0 | 2 | 0 | 4 | -1733833800
| Online PSC |  | https://podminky.urs.cz/item/CS_URS_2023_02/952901111 | [14 empty] | Online PSC | 2
| VV |  | PO UKONCENI STAVEBNICH PRACI | [14 empty] | VV | 2 | 1 | True | 0 | ROZPOCET
| VV |  | /uklid, likvidace obalu atd./ | [14 empty] | VV | 2 | 1 | True | 0 | ROZPOCET
| VV |  | VIKYRE, OKNA | [14 empty] | VV | 2 | 1 | True | 0 | ROZPOCET
| VV |  | 3 M2/OTVOR | [14 empty] | VV | 2 | 1 | True | 0 | ROZPOCET
| VV |  | 3,00*(4+3+1) |  | 24 | [12 empty] | VV | 2 | 2 | True | 0 | ROZPOCET
| VV |  | PUDNI PROSTOR | [14 empty] | VV | 2 | 1 | True | 0 | ROZPOCET
| VV |  | 50,00 |  | 50 | [12 empty] | VV | 2 | 2 | True | 0 | ROZPOCET
| VV |  | Součet |  | 74 | [12 empty] | VV | 2 | 4 | True | 1 | ROZPOCET
7 | K | 619991001 | Zakrytí vnitřních ploch před znečištěním včetně pozdějšího odkrytí podlah fólií přilepenou lepící páskou | m2 | 40 |  | 0 | CS ÚRS 2023 02 |  | snížená |  | 0 | 0 | 0 | 0 | 0 | 4 | K | 2 |  |  |  | ROZPOCET | 0 | 0 | 0 | 0 | 0 | 2 | 0 | 4 | -771002409
| Online PSC |  | https://podminky.urs.cz/item/CS_URS_2023_02/619991001 | [14 empty] | Online PSC | 2
| VV |  | OCHRANA DOTCENYCH PODLAH | [14 empty] | VV | 2 | 1 | True | 0 | ROZPOCET
| VV |  | 5M2/OTVOR | [14 empty] | VV | 2 | 1 | True | 0 | ROZPOCET
| VV |  | 5,00*(4+3+1) |  | 40 | [12 empty] | VV | 2 | 2 | True | 1 | ROZPOCET
8 | K | 619991011 | Zakrytí vnitřních ploch před znečištěním včetně pozdějšího odkrytí konstrukcí a prvků obalením fólií a přelepením páskou | m2 | 60 |  | 0 | CS ÚRS 2023 02 |  | snížená |  | 0 | 0 | 0 | 0 | 0 | 4 | K | 2 |  |  |  | ROZPOCET | 0 | 0 | 0 | 0 | 0 | 2 | 0 | 4 | -1751916223
| Online PSC |  | https://podminky.urs.cz/item/CS_URS_2023_02/619991011 | [14 empty] | Online PSC | 2
| VV |  | OCHRANA DOTCENÝCH KONSTRUKCI | [14 empty] | VV | 2 | 1 | True | 0 | ROZPOCET
| VV |  | 60,00 |  | 60 | [12 empty] | VV | 2 | 2 | True | 1 | ROZPOCET
9 | K | 765192001 | Nouzové zakrytí střechy plachtou | m2 | 415.72 |  | 0 | CS ÚRS 2023 02 |  | snížená |  | 0 | 0.00014 | 0.058201 | 0 | 0 | 4 | K | 2 |  |  |  | ROZPOCET | 0 | 0 | 0 | 0 | 0 | 2 | 0 | 4 | -1903060288
| Online PSC |  | https://podminky.urs.cz/item/CS_URS_2023_02/765192001 | [14 empty] | Online PSC | 2
| VV |  | STRECHA | [14 empty] | VV | 2 | 1 | True | 0 | ROZPOCET
| VV |  | V PRIPADE NEPROIZNIVYCH KLIMAT.PODMINEK | [14 empty] | VV | 2 | 1 | True | 0 | ROZPOCET
| VV |  | /viz vykres c.D1.1b1 - vypis/ | [14 empty] | VV | 2 | 1 | True | 0 | ROZPOCET
| VV |  | 415,72 |  | 415.72 | [12 empty] | VV | 2 | 2 | True | 1 | ROZPOCET
| D | 94 | Lešení a stavební výtahy |  |  |  | 0 |  |  |  |  | 0 |  | 0.00312 |  | 0 | 1 | D | 1 |  |  |  | ROZPOCET | [6 empty] | 0
10 | K | 997013311 | Doprava suti shozem montáž a demontáž shozu výšky do 10 m | m | 24 |  | 0 | CS ÚRS 2023 02 |  | snížená |  | 0 | 0 | 0 | 0 | 0 | 4 | K | 2 |  |  |  | ROZPOCET | 0 | 0 | 0 | 0 | 0 | 2 | 0 | 4 | 2005441884
| Online PSC |  | https://podminky.urs.cz/item/CS_URS_2023_02/997013311 | [14 empty] | Online PSC | 2
| VV |  | PRO DEMONTAZ KRYTINY | [14 empty] | VV | 2 | 1 | True | 0 | ROZPOCET
| VV |  | 8,00*3 |  | 24 | [12 empty] | VV | 2 | 2 | True | 1 | ROZPOCET
11 | K | 997013321 | Doprava suti shozem montáž a demontáž shozu výšky Příplatek za první a každý další den použití shozu k ceně -3311 | m | 240 |  | 0 | CS ÚRS 2023 02 |  | snížená |  | 0 | 0 | 0 | 0 | 0 | 4 | K | 2 |  |  |  | ROZPOCET | 0 | 0 | 0 | 0 | 0 | 2 | 0 | 4 | 1292945626
| Online PSC |  | https://podminky.urs.cz/item/CS_URS_2023_02/997013321 | [14 empty] | Online PSC | 2
| VV |  | NAJEM 10 DNI | [14 empty] | VV | 2 | 1 | True | 0 | ROZPOCET
| VV |  | 24,00*10 |  | 240 | [12 empty] | VV | 2 | 2 | True | 1 | ROZPOCET
12 | K | 945412112 | Teleskopická hydraulická montážní plošina na samohybném podvozku, s otočným košem výšky zdvihu do 21 m | den | 60 |  | 0 | CS ÚRS 2023 02 |  | snížená |  | 0 | 0 | 0 | 0 | 0 | 4 | K | 2 |  |  |  | ROZPOCET | 0 | 0 | 0 | 0 | 0 | 2 | 0 | 4 | 1105821274
| Online PSC |  | https://podminky.urs.cz/item/CS_URS_2023_02/945412112 | [14 empty] | Online PSC | 2
| VV |  | PRO DOPRAVU MATERIALU A PRACOVNIKU NA STRECHU | [14 empty] | VV | 2 | 1 | True | 0 | ROZPOCET
| VV |  | /predpoklad - 30 dni/ | [14 empty] | VV | 2 | 1 | True | 0 | ROZPOCET
| VV |  | 30,00*2 |  | 60 | [12 empty] | VV | 2 | 2 | True | 1 | ROZPOCET
13 | K | 949101111 | Lešení pomocné pracovní pro objekty pozemních staveb pro zatížení do 150 kg/m2, o výšce lešeňové podlahy do 1,9 m | m2 | 24 |  | 0 | CS ÚRS 2023 02 |  | snížená |  | 0 | 0.00013 | 0.00312 | 0 | 0 | 4 | K | 2 |  |  |  | ROZPOCET | 0 | 0 | 0 | 0 | 0 | 2 | 0 | 4 | -1557475119
| Online PSC |  | https://podminky.urs.cz/item/CS_URS_2023_02/949101111 | [14 empty] | Online PSC | 2
| VV |  | PRO STAVEBNI PRACE - VIKYRE | [14 empty] | VV | 2 | 1 | True | 0 | ROZPOCET
| VV |  | 24,00 |  | 24 | [12 empty] | VV | 2 | 2 | True | 0 | ROZPOCET
| VV |  | Součet |  | 24 | [12 empty] | VV | 2 | 4 | True | 1 | ROZPOCET
14 | K | 949111132 | Lešení lehké kozové trubkové ve světlíku nebo šachtě půdorysné plochy do 6 m2 o výšce lešeňové podlahy přes 1,5 do 3,5 m montáž | sada | 7 |  | 0 | CS ÚRS 2023 02 |  | snížená |  | 0 | 0 | 0 | 0 | 0 | 4 | K | 2 |  |  |  | ROZPOCET | 0 | 0 | 0 | 0 | 0 | 2 | 0 | 4 | -335272717
| Online PSC |  | https://podminky.urs.cz/item/CS_URS_2023_02/949111132 | [14 empty] | Online PSC | 2
| VV |  | PRO STRESNI VYLEZY | [14 empty] | VV | 2 | 1 | True | 0 | ROZPOCET
| VV |  | OZN.10 | [14 empty] | VV | 2 | 1 | True | 0 | ROZPOCET
| VV |  | 7 |  | 7 | [12 empty] | VV | 2 | 2 | True | 1 | ROZPOCET
15 | K | 949111232 | Lešení lehké kozové trubkové ve světlíku nebo šachtě půdorysné plochy do 6 m2 o výšce lešeňové podlahy přes 1,5 do 3,5 m příplatek k ceně za každý den použití | sada | 21 |  | 0 | CS ÚRS 2023 02 |  | snížená |  | 0 | 0 | 0 | 0 | 0 | 4 | K | 2 |  |  |  | ROZPOCET | 0 | 0 | 0 | 0 | 0 | 2 | 0 | 4 | -82026824
| Online PSC |  | https://podminky.urs.cz/item/CS_URS_2023_02/949111232 | [14 empty] | Online PSC | 2
| VV |  | NAJEM 3 DNY | [14 empty] | VV | 2 | 1 | True | 0 | ROZPOCET
| VV |  | 7*3 |  | 21 | [12 empty] | VV | 2 | 2 | True | 1 | ROZPOCET
16 | K | 949111832 | Lešení lehké kozové trubkové ve světlíku nebo šachtě půdorysné plochy do 6 m2 o výšce lešeňové podlahy přes 1,5 do 3,5 m demontáž | sada | 7 |  | 0 | CS ÚRS 2023 02 |  | snížená |  | 0 | 0 | 0 | 0 | 0 | 4 | K | 2 |  |  |  | ROZPOCET | 0 | 0 | 0 | 0 | 0 | 2 | 0 | 4 | -340910365
| Online PSC |  | https://podminky.urs.cz/item/CS_URS_2023_02/949111832 | [14 empty] | Online PSC | 2
| VV |  | 7 |  | 7 | [12 empty] | VV | 2 | 2 | True | 1 | ROZPOCET
| D | 96 | Bourání konstrukcí |  |  |  | 0 |  |  |  |  | 0 |  | 0 |  | 4.0101 | 1 | D | 1 |  |  |  | ROZPOCET | [6 empty] | 0
17 | K | 968062355 | Vybourání dřevěných rámů oken s křídly, dveřních zárubní, vrat, stěn, ostění nebo obkladů rámů oken s křídly dvojitých, plochy do 2 m2 | m2 | 6.213 |  | 0 | CS ÚRS 2023 02 |  | snížená |  | 0 | 0 | 0 | 0.062 | 0.38521 | 4 | K | 2 |  |  |  | ROZPOCET | 0 | 0 | 0 | 0 | 0 | 2 | 0 | 4 | 2142329128
| Online PSC |  | https://podminky.urs.cz/item/CS_URS_2023_02/968062355 | [14 empty] | Online PSC | 2
| VV |  | STAVAJICI SPALETOVA OKNA | [14 empty] | VV | 2 | 1 | True | 0 | ROZPOCET
| VV |  | /dle vypisu novych oken - vykres c.D1.1b6/ | [14 empty] | VV | 2 | 1 | True | 0 | ROZPOCET
| VV |  | N22 | [14 empty] | VV | 2 | 1 | True | 0 | ROZPOCET
| VV |  | 1,00*1,35*4 |  | 5.4 | [12 empty] | VV | 2 | 2 | True | 0 | ROZPOCET
| VV |  | N39 | [14 empty] | VV | 2 | 1 | True | 0 | ROZPOCET
| VV |  | 0,65*1,25*1 |  | 0.813 | [12 empty] | VV | 2 | 2 | True | 0 | ROZPOCET
| VV |  | Součet |  | 6.213 | [12 empty] | VV | 2 | 4 | True | 1 | ROZPOCET
18 | K | 968062356 | Vybourání dřevěných rámů oken s křídly, dveřních zárubní, vrat, stěn, ostění nebo obkladů rámů oken s křídly dvojitých, plochy do 4 m2 | m2 | 7.83 |  | 0 | CS ÚRS 2023 02 |  | snížená |  | 0 | 0 | 0 | 0.054 | 0.42282 | 4 | K | 2 |  |  |  | ROZPOCET | 0 | 0 | 0 | 0 | 0 | 2 | 0 | 4 | -488574635
| Online PSC |  | https://podminky.urs.cz/item/CS_URS_2023_02/968062356 | [14 empty] | Online PSC | 2
| VV |  | N32 | [14 empty] | VV | 2 | 1 | True | 0 | ROZPOCET
| VV |  | 1,80*1,45*3 |  | 7.83 | [12 empty] | VV | 2 | 2 | True | 0 | ROZPOCET
| VV |  | Součet |  | 7.83 | [12 empty] | VV | 2 | 4 | True | 1 | ROZPOCET
19 | K | 968062991 | Vybourání dřevěných rámů oken s křídly, dveřních zárubní, vrat, stěn, ostění nebo obkladů vnitřních deštění výkladů, ostění a obkladů stěn jakékoliv plochy | m2 | 6.315 |  | 0 | CS ÚRS 2023 02 |  | snížená |  | 0 | 0 | 0 | 0.004 | 0.02526 | 4 | K | 2 |  |  |  | ROZPOCET | 0 | 0 | 0 | 0 | 0 | 2 | 0 | 4 | -555631841
| Online PSC |  | https://podminky.urs.cz/item/CS_URS_2023_02/968062991 | [14 empty] | Online PSC | 2
| VV |  | DESTENI DVOJITYCH OKEN | [14 empty] | VV | 2 | 1 | True | 0 | ROZPOCET
| VV |  | 0,15*(1,00+1,35)*2*4 |  | 2.82 | [12 empty] | VV | 2 | 2 | True | 0 | ROZPOCET
| VV |  | 0,15*(1,80+1,45)*2*3 |  | 2.925 | [12 empty] | VV | 2 | 2 | True | 0 | ROZPOCET
| VV |  | 0,15*(0,65+1,25)*2*1 |  | 0.57 | [12 empty] | VV | 2 | 2 | True | 0 | ROZPOCET
| VV |  | Součet |  | 6.315 | [12 empty] | VV | 2 | 4 | True | 1 | ROZPOCET
20 | K | 962032230 | Bourání zdiva nadzákladového z cihel nebo tvárnic z cihel pálených nebo vápenopískových, na maltu vápennou nebo vápenocementovou, objemu do 1 m3 | m3 | 1.176 |  | 0 | CS ÚRS 2023 02 |  | snížená |  | 0 | 0 | 0 | 1.8 | 2.1168 | 4 | K | 2 |  |  |  | ROZPOCET | 0 | 0 | 0 | 0 | 0 | 2 | 0 | 4 | 1962746415
| Online PSC |  | https://podminky.urs.cz/item/CS_URS_2023_02/962032230 | [14 empty] | Online PSC | 2
| VV |  | STAV.ZED NAD STRESNI ROVINOU | [14 empty] | VV | 2 | 1 | True | 0 | ROZPOCET
| VV |  | /viz vykres c.D1.1b1+b3/ | [14 empty] | VV | 2 | 1 | True | 0 | ROZPOCET
| VV |  | P15 | [14 empty] | VV | 2 | 1 | True | 0 | ROZPOCET
| VV |  | 0,35*2,80*3*0,40 |  | 1.176 | [12 empty] | VV | 2 | 2 | True | 1 | ROZPOCET
21 | K | 967031732 | Přisekání (špicování) plošné nebo rovných ostění zdiva z cihel pálených plošné, na maltu vápennou nebo vápenocementovou, tl. na maltu vápennou nebo vápenocementovou, tl. do 100 mm | m2 | 2.94 |  | 0 | CS ÚRS 2023 02 |  | snížená |  | 0 | 0 | 0 | 0.183 | 0.53802 | 4 | K | 2 |  |  |  | ROZPOCET | 0 | 0 | 0 | 0 | 0 | 2 | 0 | 4 | -1347686396
| Online PSC |  | https://podminky.urs.cz/item/CS_URS_2023_02/967031732 | [14 empty] | Online PSC | 2
| VV |  | P15 | [14 empty] | VV | 2 | 1 | True | 0 | ROZPOCET
| VV |  | 0,35*2,80*3 |  | 2.94 | [12 empty] | VV | 2 | 2 | True | 1 | ROZPOCET
22 | K | 978015361 | Otlučení vápenných nebo vápenocementových omítek vnějších ploch s vyškrabáním spar a s očištěním zdiva stupně členitosti 1 a 2, v rozsahu přes 30 do 50 % | m2 | 18 |  | 0 | CS ÚRS 2023 02 |  | snížená |  | 0 | 0 | 0 | 0.029 | 0.522 | 4 | K | 2 |  |  |  | ROZPOCET | 0 | 0 | 0 | 0 | 0 | 2 | 0 | 4 | -1911811548
| Online PSC |  | https://podminky.urs.cz/item/CS_URS_2023_02/978015361 | [14 empty] | Online PSC | 2
| VV |  | BOCNI STENY A CELA VIKYRU | [14 empty] | VV | 2 | 1 | True | 0 | ROZPOCET
| VV |  | /viz vykres c.D1.1b9 - vykaz plochy/ | [14 empty] | VV | 2 | 1 | True | 0 | ROZPOCET
| VV |  | STAVAJICI OMITKA PRO OPRAVU | [14 empty] | VV | 2 | 1 | True | 0 | ROZPOCET
| VV |  | 10,00 |  | 10 | [12 empty] | VV | 2 | 2 | True | 0 | ROZPOCET
| VV |  | 8,00 |  | 8 | [12 empty] | VV | 2 | 2 | True | 0 | ROZPOCET
| VV |  | Součet |  | 18 | [12 empty] | VV | 2 | 4 | True | 1 | ROZPOCET
23 | K | 997013214 | Vnitrostaveništní doprava suti a vybouraných hmot vodorovně do 50 m svisle ručně pro budovy a haly výšky přes 12 do 15 m | t | 4.01 |  | 0 | CS ÚRS 2023 02 |  | snížená |  | 0 | 0 | 0 | 0 | 0 | 4 | K | 2 |  |  |  | ROZPOCET | 0 | 0 | 0 | 0 | 0 | 2 | 0 | 4 | 772856677
| Online PSC |  | https://podminky.urs.cz/item/CS_URS_2023_02/997013214 | [14 empty] | Online PSC | 2
| VV |  | K MISTU NALOZENI | [14 empty] | VV | 2 | 1 | True | 0 | ROZPOCET
| VV |  | 4,010 |  | 4.01 | [12 empty] | VV | 2 | 2 | True | 0 | ROZPOCET
| VV |  | Součet |  | 4.01 | [12 empty] | VV | 2 | 4 | True | 1 | ROZPOCET
24 | K | 997013511 | Odvoz suti a vybouraných hmot z meziskládky na skládku s naložením a se složením, na vzdálenost do 1 km | t | 4.01 |  | 0 | CS ÚRS 2023 02 |  | snížená |  | 0 | 0 | 0 | 0 | 0 | 4 | K | 2 |  |  |  | ROZPOCET | 0 | 0 | 0 | 0 | 0 | 2 | 0 | 4 | -1096630726
| Online PSC |  | https://podminky.urs.cz/item/CS_URS_2023_02/997013511 | [14 empty] | Online PSC | 2
| VV |  | 4,010 |  | 4.01 | [12 empty] | VV | 2 | 2 | True | 1 | ROZPOCET
25 | K | 997013509 | Odvoz suti a vybouraných hmot na skládku nebo meziskládku se složením, na vzdálenost Příplatek k ceně za každý další i započatý 1 km přes 1 km | t | 76.19 |  | 0 | CS ÚRS 2023 02 |  | snížená |  | 0 | 0 | 0 | 0 | 0 | 4 | K | 2 |  |  |  | ROZPOCET | 0 | 0 | 0 | 0 | 0 | 2 | 0 | 4 | 142960483
| Online PSC |  | https://podminky.urs.cz/item/CS_URS_2023_02/997013509 | [14 empty] | Online PSC | 2
| VV |  | 4,010*19 |  | 76.19 | [12 empty] | VV | 2 | 2 | True | 0 | ROZPOCET
| VV |  | Součet |  | 76.19 | [12 empty] | VV | 2 | 4 | True | 1 | ROZPOCET
26 | K | 997013631 | Poplatek za uložení stavebního odpadu na skládce (skládkovné) směsného stavebního a demoličního zatříděného do Katalogu odpadů pod kódem 17 09 04 | t | 4.01 |  | 0 | CS ÚRS 2023 02 |  | snížená |  | 0 | 0 | 0 | 0 | 0 | 4 | K | 2 |  |  |  | ROZPOCET | 0 | 0 | 0 | 0 | 0 | 2 | 0 | 4 | -1853793545
| Online PSC |  | https://podminky.urs.cz/item/CS_URS_2023_02/997013631 | [14 empty] | Online PSC | 2
| VV |  | STAVEBNI SUT PO ROZTRIDENI | [14 empty] | VV | 2 | 1 | True | 0 | ROZPOCET
| VV |  | 4,010 |  | 4.01 | [12 empty] | VV | 2 | 2 | True | 1 | ROZPOCET
| D | 998 | Přesun hmot |  |  |  | 0 |  |  |  |  | 0 |  | 0 |  | 0 | 1 | D | 1 |  |  |  | ROZPOCET | [6 empty] | 0
27 | K | 998018003 | Přesun hmot pro budovy občanské výstavby, bydlení, výrobu a služby ruční - bez užití mechanizace vodorovná dopravní vzdálenost do 100 m pro budovy s jakoukoliv nosnou konstrukcí výšky přes 12 do 24 m | t | 0.489 |  | 0 | CS ÚRS 2023 02 |  | snížená |  | 0 | 0 | 0 | 0 | 0 | 4 | K | 2 |  |  |  | ROZPOCET | 0 | 0 | 0 | 0 | 0 | 2 | 0 | 4 | 1104332994
| Online PSC |  | https://podminky.urs.cz/item/CS_URS_2023_02/998018003 | [14 empty] | Online PSC | 2
| D | PSV | Práce a dodávky PSV |  |  |  | 0 |  |  |  |  | 0 |  | 32.0581 |  | 9.4765 | 2 | D | 0 |  |  |  | ROZPOCET | [6 empty] | 0
| D | 712 | Povlakové krytiny |  |  |  | 0 |  |  |  |  | 0 |  | 0 |  | 0.27394 | 2 | D | 1 |  |  |  | ROZPOCET | [6 empty] | 0
28 | K | 712531801 | Odstranění povlakové krytiny střech oblých z pásů uložených na sucho AIP nebo NAIP | m2 | 415.06 |  | 0 | CS ÚRS 2023 02 |  | snížená |  | 0 | 0 | 0 | 0.00066 | 0.27394 | 16 | K | 2 |  |  |  | ROZPOCET | 0 | 0 | 0 | 0 | 0 | 2 | 0 | 16 | -564250962
| Online PSC |  | https://podminky.urs.cz/item/CS_URS_2023_02/712531801 | [14 empty] | Online PSC | 2
| VV |  | PODKLADNI LEPENKA POD BOURANOU KRYTINOU | [14 empty] | VV | 2 | 1 | True | 0 | ROZPOCET
| VV |  | /viz vykres c.D1.1b1 - vypis strech/ | [14 empty] | VV | 2 | 1 | True | 0 | ROZPOCET
| VV |  | 415,06 |  | 415.06 | [12 empty] | VV | 2 | 2 | True | 1 | ROZPOCET
29 | K | 997013214 | Vnitrostaveništní doprava suti a vybouraných hmot vodorovně do 50 m svisle ručně pro budovy a haly výšky přes 12 do 15 m | t | 0.274 |  | 0 | CS ÚRS 2023 02 |  | snížená |  | 0 | 0 | 0 | 0 | 0 | 16 | K | 2 |  |  |  | ROZPOCET | 0 | 0 | 0 | 0 | 0 | 2 | 0 | 16 | 1707531999
| Online PSC |  | https://podminky.urs.cz/item/CS_URS_2023_02/997013214 | [14 empty] | Online PSC | 2
| VV |  | K MISTU NALOZENI | [14 empty] | VV | 2 | 1 | True | 0 | ROZPOCET
| VV |  | 0,274 |  | 0.274 | [12 empty] | VV | 2 | 2 | True | 0 | ROZPOCET
| VV |  | Součet |  | 0.274 | [12 empty] | VV | 2 | 4 | True | 1 | ROZPOCET
30 | K | 997013511 | Odvoz suti a vybouraných hmot z meziskládky na skládku s naložením a se složením, na vzdálenost do 1 km | t | 0.274 |  | 0 | CS ÚRS 2023 02 |  | snížená |  | 0 | 0 | 0 | 0 | 0 | 16 | K | 2 |  |  |  | ROZPOCET | 0 | 0 | 0 | 0 | 0 | 2 | 0 | 16 | -996282368
| Online PSC |  | https://podminky.urs.cz/item/CS_URS_2023_02/997013511 | [14 empty] | Online PSC | 2
| VV |  | 0,274 |  | 0.274 | [12 empty] | VV | 2 | 2 | True | 0 | ROZPOCET
| VV |  | Součet |  | 0.274 | [12 empty] | VV | 2 | 4 | True | 1 | ROZPOCET
31 | K | 997013509 | Odvoz suti a vybouraných hmot na skládku nebo meziskládku se složením, na vzdálenost Příplatek k ceně za každý další i započatý 1 km přes 1 km | t | 5.206 |  | 0 | CS ÚRS 2023 02 |  | snížená |  | 0 | 0 | 0 | 0 | 0 | 16 | K | 2 |  |  |  | ROZPOCET | 0 | 0 | 0 | 0 | 0 | 2 | 0 | 16 | -1347145636
| Online PSC |  | https://podminky.urs.cz/item/CS_URS_2023_02/997013509 | [14 empty] | Online PSC | 2
| VV |  | 0,274*19 |  | 5.206 | [12 empty] | VV | 2 | 2 | True | 0 | ROZPOCET
| VV |  | Součet |  | 5.206 | [12 empty] | VV | 2 | 4 | True | 1 | ROZPOCET
32 | K | 997013814 | Poplatek za uložení stavebního odpadu na skládce (skládkovné) z izolačních materiálů zatříděného do Katalogu odpadů pod kódem 17 06 04 | t | 0.274 |  | 0 | CS ÚRS 2023 02 |  | snížená |  | 0 | 0 | 0 | 0 | 0 | 16 | K | 2 |  |  |  | ROZPOCET | 0 | 0 | 0 | 0 | 0 | 2 | 0 | 16 | 98238105
| Online PSC |  | https://podminky.urs.cz/item/CS_URS_2023_02/997013814 | [14 empty] | Online PSC | 2
| VV |  | 0,274 |  | 0.274 | [12 empty] | VV | 2 | 2 | True | 1 | ROZPOCET
| D | 713 | Izolace tepelné |  |  |  | 0 |  |  |  |  | 0 |  | 0.43733 |  | 0 | 2 | D | 1 |  |  |  | ROZPOCET | [6 empty] | 0
33 | K | 713121112 | Montáž tepelné izolace podlah rohožemi, pásy, deskami, dílci, bloky (izolační materiál ve specifikaci) kladenými volně jednovrstvá mezi trámy nebo rošt | m2 | 50 |  | 0 | CS ÚRS 2023 02 |  | snížená |  | 0 | 0 | 0 | 0 | 0 | 16 | K | 2 |  |  |  | ROZPOCET | 0 | 0 | 0 | 0 | 0 | 2 | 0 | 16 | 705229030
| Online PSC |  | https://podminky.urs.cz/item/CS_URS_2023_02/713121112 | [14 empty] | Online PSC | 2
| VV |  | MEZIPODLAHA V PROSTORU KROVU | [14 empty] | VV | 2 | 1 | True | 0 | ROZPOCET
| VV |  | /viz vykres c.D1.1b7 + udaj projektanta/ | [14 empty] | VV | 2 | 1 | True | 0 | ROZPOCET
| VV |  | 50,00 |  | 50 | [12 empty] | VV | 2 | 2 | True | 1 | ROZPOCET
34 | M | 63148107 | deska tepelně izolační minerální univerzální λ=0,038-0,039 tl 160mm | m2 | 52.5 |  | 0 | CS ÚRS 2023 02 |  | snížená |  | 0 | 0.0056 | 0.294 | 0 | 0 | 32 | M | 2 |  |  |  | ROZPOCET | 0 | 0 | 0 | 0 | 0 | 2 | 0 | 16 | 493789010
| VV |  | 50,00 |  | 50 | [12 empty] | VV | 2 | 2 | True | 0 | ROZPOCET
| VV |  | 50*1,05 "Přepočtené koeficientem množství |  | 52.5 | [12 empty] | VV | 2 | 2 | True | 1 | ROZPOCET
35 | K | 713151121 | Montáž tepelné izolace střech šikmých rohožemi, pásy, deskami (izolační materiál ve specifikaci) kladenými volně pod krokve | m2 | 15.6 |  | 0 | CS ÚRS 2023 02 |  | snížená |  | 0 | 0 | 0 | 0 | 0 | 16 | K | 2 |  |  |  | ROZPOCET | 0 | 0 | 0 | 0 | 0 | 2 | 0 | 16 | -203365103
| Online PSC |  | https://podminky.urs.cz/item/CS_URS_2023_02/713151121 | [14 empty] | Online PSC | 2
| VV |  | VZDUCHOVA DUTINA POD STRECHOU | [14 empty] | VV | 2 | 1 | True | 0 | ROZPOCET
| VV |  | /viz vykres c.D1.1b7+ D1.1b4 - odmereno/ | [14 empty] | VV | 2 | 1 | True | 0 | ROZPOCET
| VV |  | 13,00*(0,80+0,40) |  | 15.6 | [12 empty] | VV | 2 | 2 | True | 1 | ROZPOCET
36 | M | 63153713 | deska tepelně izolační minerální univerzální λ=0,036-0,037 tl 160mm | m2 | 16.38 |  | 0 | CS ÚRS 2023 02 |  | snížená |  | 0 | 0.00486 | 0.079607 | 0 | 0 | 32 | M | 2 |  |  |  | ROZPOCET | 0 | 0 | 0 | 0 | 0 | 2 | 0 | 16 | -964240962
| VV |  | 15,6*1,05 "Přepočtené koeficientem množství |  | 16.38 | [12 empty] | VV | 2 | 2 | True | 1 | ROZPOCET
37 | K | 713131341 | Montáž tepelné izolace stěn rohožemi, pásy, deskami, dílci, bloky (izolační materiál ve specifikaci) lepením bodově nízkoexpanzní (PUR) pěnou s mechanickým kotvením, tloušťky izolace do 100 mm | m2 | 18 |  | 0 | CS ÚRS 2023 02 |  | snížená |  | 0 | 0.00024 | 0.00432 | 0 | 0 | 16 | K | 2 |  |  |  | ROZPOCET | 0 | 0 | 0 | 0 | 0 | 2 | 0 | 16 | 73913022
| Online PSC |  | https://podminky.urs.cz/item/CS_URS_2023_02/713131341 | [14 empty] | Online PSC | 2
| VV |  | BOCNI STENY A CELA VIKYRU - NOVA SKLADBA | [14 empty] | VV | 2 | 1 | True | 0 | ROZPOCET
| VV |  | /viz vykres c.D1.1b9 - vykaz plochy/ | [14 empty] | VV | 2 | 1 | True | 0 | ROZPOCET
| VV |  | DESKY PIR | [14 empty] | VV | 2 | 1 | True | 0 | ROZPOCET
| VV |  | 10,00 |  | 10 | [12 empty] | VV | 2 | 2 | True | 0 | ROZPOCET
| VV |  | 8,00 |  | 8 | [12 empty] | VV | 2 | 2 | True | 0 | ROZPOCET
| VV |  | Součet |  | 18 | [12 empty] | VV | 2 | 4 | True | 1 | ROZPOCET
38 | M | 2837650R | deska izolační z polyizokyanurátové pěny PIR tl 100mm | m2 | 19.8 |  | 0 |  |  | snížená |  | 0 | 0.003 | 0.0594 | 0 | 0 | 32 | M | 2 |  |  |  | ROZPOCET | 0 | 0 | 0 | 0 | 0 | 2 | 0 | 16 | -939537356
| VV |  | 18,00 |  | 18 | [12 empty] | VV | 2 | 2 | True | 0 | ROZPOCET
| VV |  | 18*1,1 "Přepočtené koeficientem množství |  | 19.8 | [12 empty] | VV | 2 | 2 | True | 1 | ROZPOCET
39 | K | 998713103 | Přesun hmot pro izolace tepelné stanovený z hmotnosti přesunovaného materiálu vodorovná dopravní vzdálenost do 50 m v objektech výšky přes 12 m do 24 m | t | 0.437 |  | 0 | CS ÚRS 2023 02 |  | snížená |  | 0 | 0 | 0 | 0 | 0 | 16 | K | 2 |  |  |  | ROZPOCET | 0 | 0 | 0 | 0 | 0 | 2 | 0 | 16 | -839318019
| Online PSC |  | https://podminky.urs.cz/item/CS_URS_2023_02/998713103 | [14 empty] | Online PSC | 2
40 | K | 998713181 | Přesun hmot pro izolace tepelné stanovený z hmotnosti přesunovaného materiálu Příplatek k cenám za přesun prováděný bez použití mechanizace pro jakoukoliv výšku objektu | t | 0.437 |  | 0 | CS ÚRS 2023 02 |  | snížená |  | 0 | 0 | 0 | 0 | 0 | 16 | K | 2 |  |  |  | ROZPOCET | 0 | 0 | 0 | 0 | 0 | 2 | 0 | 16 | -1890073775
| Online PSC |  | https://podminky.urs.cz/item/CS_URS_2023_02/998713181 | [14 empty] | Online PSC | 2
| D | 762 | Konstrukce tesařské |  |  |  | 0 |  |  |  |  | 0 |  | 6.157 |  | 7.0259 | 2 | D | 1 |  |  |  | ROZPOCET | [6 empty] | 0
41 | K | 762341811 | Demontáž bednění a laťování bednění střech rovných, obloukových, sklonu do 60° se všemi nadstřešními konstrukcemi z prken hrubých, hoblovaných tl. do 32 mm | m2 | 415.06 |  | 0 | CS ÚRS 2023 02 |  | snížená |  | 0 | 0 | 0 | 0.015 | 6.2259 | 16 | K | 2 |  |  |  | ROZPOCET | 0 | 0 | 0 | 0 | 0 | 2 | 0 | 16 | 2124560473
| Online PSC |  | https://podminky.urs.cz/item/CS_URS_2023_02/762341811 | [14 empty] | Online PSC | 2
| VV |  | STAVAJICI BEDNENI STRES.KRYTINY | [14 empty] | VV | 2 | 1 | True | 0 | ROZPOCET
| VV |  | /viz TZ a vykres c.D1.1b1 - vypis strech/ | [14 empty] | VV | 2 | 1 | True | 0 | ROZPOCET
| VV |  | 415,06 |  | 415.06 | [12 empty] | VV | 2 | 2 | True | 1 | ROZPOCET
42 | K | 762521811 | Demontáž podlah bez polštářů z prken tl. do 32 mm | m2 | 50 |  | 0 | CS ÚRS 2023 02 |  | snížená |  | 0 | 0 | 0 | 0.016 | 0.8 | 16 | K | 2 |  |  |  | ROZPOCET | 0 | 0 | 0 | 0 | 0 | 2 | 0 | 16 | 50418111
| Online PSC |  | https://podminky.urs.cz/item/CS_URS_2023_02/762521811 | [14 empty] | Online PSC | 2
| VV |  | STAV.DREVENA PODLAHA V KROVU | [14 empty] | VV | 2 | 1 | True | 0 | ROZPOCET
| VV |  | /viz vykres c.D1.1b7 + udaj projektanta/ | [14 empty] | VV | 2 | 1 | True | 0 | ROZPOCET
| VV |  | 50,00 |  | 50 | [12 empty] | VV | 2 | 2 | True | 1 | ROZPOCET
43 | K | 997013214 | Vnitrostaveništní doprava suti a vybouraných hmot vodorovně do 50 m svisle ručně pro budovy a haly výšky přes 12 do 15 m | t | 7.026 |  | 0 | CS ÚRS 2023 02 |  | snížená |  | 0 | 0 | 0 | 0 | 0 | 16 | K | 2 |  |  |  | ROZPOCET | 0 | 0 | 0 | 0 | 0 | 2 | 0 | 16 | -162179249
| Online PSC |  | https://podminky.urs.cz/item/CS_URS_2023_02/997013214 | [14 empty] | Online PSC | 2
| VV |  | K MISTU NALOZENI | [14 empty] | VV | 2 | 1 | True | 0 | ROZPOCET
| VV |  | 7,026 |  | 7.026 | [12 empty] | VV | 2 | 2 | True | 0 | ROZPOCET
| VV |  | Součet |  | 7.026 | [12 empty] | VV | 2 | 4 | True | 1 | ROZPOCET
44 | K | 997013511 | Odvoz suti a vybouraných hmot z meziskládky na skládku s naložením a se složením, na vzdálenost do 1 km | t | 7.026 |  | 0 | CS ÚRS 2023 02 |  | snížená |  | 0 | 0 | 0 | 0 | 0 | 16 | K | 2 |  |  |  | ROZPOCET | 0 | 0 | 0 | 0 | 0 | 2 | 0 | 16 | 210382605
| Online PSC |  | https://podminky.urs.cz/item/CS_URS_2023_02/997013511 | [14 empty] | Online PSC | 2
| VV |  | 7,026 |  | 7.026 | [12 empty] | VV | 2 | 2 | True | 0 | ROZPOCET
| VV |  | Součet |  | 7.026 | [12 empty] | VV | 2 | 4 | True | 1 | ROZPOCET
45 | K | 997013509 | Odvoz suti a vybouraných hmot na skládku nebo meziskládku se složením, na vzdálenost Příplatek k ceně za každý další i započatý 1 km přes 1 km | t | 133.494 |  | 0 | CS ÚRS 2023 02 |  | snížená |  | 0 | 0 | 0 | 0 | 0 | 16 | K | 2 |  |  |  | ROZPOCET | 0 | 0 | 0 | 0 | 0 | 2 | 0 | 16 | -107388372
| Online PSC |  | https://podminky.urs.cz/item/CS_URS_2023_02/997013509 | [14 empty] | Online PSC | 2
| VV |  | 7,026*19 |  | 133.494 | [12 empty] | VV | 2 | 2 | True | 0 | ROZPOCET
| VV |  | Součet |  | 133.494 | [12 empty] | VV | 2 | 4 | True | 1 | ROZPOCET
46 | K | 997013811 | Poplatek za uložení stavebního odpadu na skládce (skládkovné) dřevěného zatříděného do Katalogu odpadů pod kódem 17 02 01 | t | 7.026 |  | 0 | CS ÚRS 2023 02 |  | snížená |  | 0 | 0 | 0 | 0 | 0 | 16 | K | 2 |  |  |  | ROZPOCET | 0 | 0 | 0 | 0 | 0 | 2 | 0 | 16 | -619812969
| Online PSC |  | https://podminky.urs.cz/item/CS_URS_2023_02/997013811 | [14 empty] | Online PSC | 2
| VV |  | 7,026 |  | 7.026 | [12 empty] | VV | 2 | 2 | True | 1 | ROZPOCET
47 | K | 762341210 | Montáž bednění střech rovných a šikmých sklonu do 60° s vyřezáním otvorů z prken hrubých na sraz tl. do 32 mm | m2 | 57.21 |  | 0 | CS ÚRS 2023 02 |  | snížená |  | 0 | 0 | 0 | 0 | 0 | 16 | K | 2 |  |  |  | ROZPOCET | 0 | 0 | 0 | 0 | 0 | 2 | 0 | 16 | -1033513527
| Online PSC |  | https://podminky.urs.cz/item/CS_URS_2023_02/762341210 | [14 empty] | Online PSC | 2
| VV |  | NOVA SKLADBA STRECHY - PLECH.KRYTINA | [14 empty] | VV | 2 | 1 | True | 0 | ROZPOCET
| VV |  | /viz vykres c.D1.1b4 + D1.1b7/ | [14 empty] | VV | 2 | 1 | True | 0 | ROZPOCET
| VV |  | BEDNENI TL.25 MM | [14 empty] | VV | 2 | 1 | True | 0 | ROZPOCET
| VV |  | 57,21 |  | 57.21 | [12 empty] | VV | 2 | 2 | True | 1 | ROZPOCET
48 | M | 60515111 | řezivo jehličnaté boční prkno 20-30mm | m3 | 1.573 |  | 0 | CS ÚRS 2023 02 |  | snížená |  | 0 | 0.55 | 0.86515 | 0 | 0 | 32 | M | 2 |  |  |  | ROZPOCET | 0 | 0 | 0 | 0 | 0 | 2 | 0 | 16 | -1189438322
| VV |  | 57,21*0,025 |  | 1.43 | [12 empty] | VV | 2 | 2 | True | 0 | ROZPOCET
| VV |  | 1,43*1,1 "Přepočtené koeficientem množství |  | 1.573 | [12 empty] | VV | 2 | 2 | True | 1 | ROZPOCET
49 | K | 762342211 | Montáž laťování střech jednoduchých sklonu do 60° při osové vzdálenosti latí do 150 mm | m2 | 358.5 |  | 0 | CS ÚRS 2023 02 |  | snížená |  | 0 | 0 | 0 | 0 | 0 | 16 | K | 2 |  |  |  | ROZPOCET | 0 | 0 | 0 | 0 | 0 | 2 | 0 | 16 | 1792280112
| Online PSC |  | https://podminky.urs.cz/item/CS_URS_2023_02/762342211 | [14 empty] | Online PSC | 2
| VV |  | NOVA SKLADBA STRECHY - KRYTINA BOBROVKA | [14 empty] | VV | 2 | 1 | True | 0 | ROZPOCET
| VV |  | /viz vykres c.D1.1b4 + D1.1b7/ | [14 empty] | VV | 2 | 1 | True | 0 | ROZPOCET
| VV |  | LAT 6/4 CM | [14 empty] | VV | 2 | 1 | True | 0 | ROZPOCET
| VV |  | 358,50 |  | 358.5 | [12 empty] | VV | 2 | 2 | True | 1 | ROZPOCET
50 | M | 60514106 | řezivo jehličnaté lať pevnostní třída S10-13 průřez 40x60mm | m3 | 6.247 |  | 0 | CS ÚRS 2023 02 |  | snížená |  | 0 | 0.55 | 3.4358 | 0 | 0 | 32 | M | 2 |  |  |  | ROZPOCET | 0 | 0 | 0 | 0 | 0 | 2 | 0 | 16 | 1253416640
| VV |  | 358,50*6,60*0,06*0,04 |  | 5.679 | [12 empty] | VV | 2 | 2 | True | 0 | ROZPOCET
| VV |  | 5,679*1,1 "Přepočtené koeficientem množství |  | 6.247 | [12 empty] | VV | 2 | 2 | True | 1 | ROZPOCET
51 | K | 762342511 | Montáž laťování montáž kontralatí na podklad bez tepelné izolace | m | 420 |  | 0 | CS ÚRS 2023 02 |  | snížená |  | 0 | 2e-05 | 0.0084 | 0 | 0 | 16 | K | 2 |  |  |  | ROZPOCET | 0 | 0 | 0 | 0 | 0 | 2 | 0 | 16 | -1886377755
| Online PSC |  | https://podminky.urs.cz/item/CS_URS_2023_02/762342511 | [14 empty] | Online PSC | 2
| VV |  | NOVA SKLADBA STRECHY - KRYTINA BOBROVKA | [14 empty] | VV | 2 | 1 | True | 0 | ROZPOCET
| VV |  | /viz vykres c.D1.1b4 + D1.1b7+ udaj projektanta/ | [14 empty] | VV | 2 | 1 | True | 0 | ROZPOCET
| VV |  | KONTRALAT 6/4 CM | [14 empty] | VV | 2 | 1 | True | 0 | ROZPOCET
| VV |  | 7,80*15+3,90*8+4,00*6 |  | 172.2 | [12 empty] | VV | 2 | 2 | True | 0 | ROZPOCET
| VV |  | 9,10*16+7,00*10+4,60*7 |  | 247.8 | [12 empty] | VV | 2 | 2 | True | 0 | ROZPOCET
| VV |  | Součet |  | 420 | [12 empty] | VV | 2 | 4 | True | 1 | ROZPOCET
52 | M | 60514106 | řezivo jehličnaté lať pevnostní třída S10-13 průřez 40x60mm | m3 | 1.109 |  | 0 | CS ÚRS 2023 02 |  | snížená |  | 0 | 0.55 | 0.60995 | 0 | 0 | 32 | M | 2 |  |  |  | ROZPOCET | 0 | 0 | 0 | 0 | 0 | 2 | 0 | 16 | -1685710050
| VV |  | 420,00*0,06*0,04 |  | 1.008 | [12 empty] | VV | 2 | 2 | True | 0 | ROZPOCET
| VV |  | 1,008*1,1 "Přepočtené koeficientem množství |  | 1.109 | [12 empty] | VV | 2 | 2 | True | 1 | ROZPOCET
53 | K | 762341210 | Montáž bednění střech rovných a šikmých sklonu do 60° s vyřezáním otvorů z prken hrubých na sraz tl. do 32 mm | m2 | 14.164 |  | 0 | CS ÚRS 2023 02 |  | snížená |  | 0 | 0 | 0 | 0 | 0 | 16 | K | 2 |  |  |  | ROZPOCET | 0 | 0 | 0 | 0 | 0 | 2 | 0 | 16 | 1001669678
| Online PSC |  | https://podminky.urs.cz/item/CS_URS_2023_02/762341210 | [14 empty] | Online PSC | 2
| VV |  | VYBEDNENI UZLABI TL.25 MM | [14 empty] | VV | 2 | 1 | True | 0 | ROZPOCET
| VV |  | /viz vykres c.D1.1b5 - odhad sirky/ | [14 empty] | VV | 2 | 1 | True | 0 | ROZPOCET
| VV |  | OZN.3 | [14 empty] | VV | 2 | 1 | True | 0 | ROZPOCET
| VV |  | 0,40*10,71 |  | 4.284 | [12 empty] | VV | 2 | 2 | True | 0 | ROZPOCET
| VV |  | OZN.5 | [14 empty] | VV | 2 | 1 | True | 0 | ROZPOCET
| VV |  | 0,40*24,70 |  | 9.88 | [12 empty] | VV | 2 | 2 | True | 0 | ROZPOCET
| VV |  | Součet |  | 14.164 | [12 empty] | VV | 2 | 4 | True | 1 | ROZPOCET
54 | M | 60515111 | řezivo jehličnaté boční prkno 20-30mm | m3 | 0.407 |  | 0 | CS ÚRS 2023 02 |  | snížená |  | 0 | 0.55 | 0.22385 | 0 | 0 | 32 | M | 2 |  |  |  | ROZPOCET | 0 | 0 | 0 | 0 | 0 | 2 | 0 | 16 | 965551439
| VV |  | 14,164*0,025 |  | 0.354 | [12 empty] | VV | 2 | 2 | True | 0 | ROZPOCET
| VV |  | 0,354*1,15 "Přepočtené koeficientem množství |  | 0.407 | [12 empty] | VV | 2 | 2 | True | 1 | ROZPOCET
55 | K | 762341650 | Montáž bednění střech štítových okapových říms, krajnic, závětrných prken a žaluzií ve spádu nebo rovnoběžně s okapem z prken hoblovaných | m2 | 4.5 |  | 0 | CS ÚRS 2023 02 |  | snížená |  | 0 | 0 | 0 | 0 | 0 | 16 | K | 2 |  |  |  | ROZPOCET | 0 | 0 | 0 | 0 | 0 | 2 | 0 | 16 | 1758446077
| Online PSC |  | https://podminky.urs.cz/item/CS_URS_2023_02/762341650 | [14 empty] | Online PSC | 2
| VV |  | CELNI PRKNO STITOVE HRANY VIKYRU | [14 empty] | VV | 2 | 1 | True | 0 | ROZPOCET
| VV |  | OZN.18 - ODHAD SIRKY | [14 empty] | VV | 2 | 1 | True | 0 | ROZPOCET
| VV |  | 0,24*18,75 |  | 4.5 | [12 empty] | VV | 2 | 2 | True | 1 | ROZPOCET
56 | M | 60515111 | řezivo jehličnaté boční prkno 20-30mm | m3 | 0.124 |  | 0 | CS ÚRS 2023 02 |  | snížená |  | 0 | 0.55 | 0.0682 | 0 | 0 | 32 | M | 2 |  |  |  | ROZPOCET | 0 | 0 | 0 | 0 | 0 | 2 | 0 | 16 | -1930801517
| VV |  | 4,50*0,025 |  | 0.113 | [12 empty] | VV | 2 | 2 | True | 0 | ROZPOCET
| VV |  | 0,113*1,1 "Přepočtené koeficientem množství |  | 0.124 | [12 empty] | VV | 2 | 2 | True | 1 | ROZPOCET
57 | K | 762395000 | Spojovací prostředky krovů, bednění a laťování, nadstřešních konstrukcí svory, prkna, hřebíky, pásová ocel, vruty | m3 | 8.584 |  | 0 | CS ÚRS 2023 02 |  | snížená |  | 0 | 0.0233 | 0.20001 | 0 | 0 | 16 | K | 2 |  |  |  | ROZPOCET | 0 | 0 | 0 | 0 | 0 | 2 | 0 | 16 | 1375315426
| Online PSC |  | https://podminky.urs.cz/item/CS_URS_2023_02/762395000 | [14 empty] | Online PSC | 2
| VV |  | 1,430+5,679+1,008 |  | 8.117 | [12 empty] | VV | 2 | 2 | True | 0 | ROZPOCET
| VV |  | 0,354+0,113 |  | 0.467 | [12 empty] | VV | 2 | 2 | True | 0 | ROZPOCET
| VV |  | Součet |  | 8.584 | [12 empty] | VV | 2 | 4 | True | 1 | ROZPOCET
58 | K | 762083121 | Impregnace řeziva máčením proti dřevokaznému hmyzu, houbám a plísním, třída ohrožení 1 a 2 (dřevo v interiéru) | m3 | 8.584 |  | 0 | CS ÚRS 2023 02 |  | snížená |  | 0 | 0.00108 | 0.0092707 | 0 | 0 | 16 | K | 2 |  |  |  | ROZPOCET | 0 | 0 | 0 | 0 | 0 | 2 | 0 | 16 | -1148037147
| Online PSC |  | https://podminky.urs.cz/item/CS_URS_2023_02/762083121 | [14 empty] | Online PSC | 2
| VV |  | 8,584 |  | 8.584 | [12 empty] | VV | 2 | 2 | True | 1 | ROZPOCET
59 | K | 762081150 | Hoblování hraněného řeziva přímo na staveništi ve staveništní dílně | m3 | 0.113 |  | 0 | CS ÚRS 2023 02 |  | snížená |  | 0 | 0 | 0 | 0 | 0 | 16 | K | 2 |  |  |  | ROZPOCET | 0 | 0 | 0 | 0 | 0 | 2 | 0 | 16 | 1456265653
| Online PSC |  | https://podminky.urs.cz/item/CS_URS_2023_02/762081150 | [14 empty] | Online PSC | 2
| VV |  | PRKNA STITOVE HRANY VIKYRU | [14 empty] | VV | 2 | 1 | True | 0 | ROZPOCET
| VV |  | 0,113 |  | 0.113 | [12 empty] | VV | 2 | 2 | True | 1 | ROZPOCET
60 | K | 762521104 | Položení podlah nehoblovaných na sraz z prken hrubých | m2 | 50 |  | 0 | CS ÚRS 2023 02 |  | snížená |  | 0 | 0 | 0 | 0 | 0 | 16 | K | 2 |  |  |  | ROZPOCET | 0 | 0 | 0 | 0 | 0 | 2 | 0 | 16 | -69881743
| Online PSC |  | https://podminky.urs.cz/item/CS_URS_2023_02/762521104 | [14 empty] | Online PSC | 2
| VV |  | NOVA PODLAHA V PROSTORU KROVU | [14 empty] | VV | 2 | 1 | True | 0 | ROZPOCET
| VV |  | /viz vykres c.D1.1b7 + udaj projektanta/ | [14 empty] | VV | 2 | 1 | True | 0 | ROZPOCET
| VV |  | 50,00 |  | 50 | [12 empty] | VV | 2 | 2 | True | 1 | ROZPOCET
61 | M | 60515111 | řezivo jehličnaté boční prkno 20-30mm | m3 | 1.32 |  | 0 | CS ÚRS 2023 02 |  | snížená |  | 0 | 0.55 | 0.726 | 0 | 0 | 32 | M | 2 |  |  |  | ROZPOCET | 0 | 0 | 0 | 0 | 0 | 2 | 0 | 16 | -844752761
| VV |  | 50,00*0,024 |  | 1.2 | [12 empty] | VV | 2 | 2 | True | 0 | ROZPOCET
| VV |  | 1,2*1,1 "Přepočtené koeficientem množství |  | 1.32 | [12 empty] | VV | 2 | 2 | True | 1 | ROZPOCET
62 | K | 762595001 | Spojovací prostředky podlah a podkladových konstrukcí hřebíky, vruty | m2 | 50 |  | 0 | CS ÚRS 2023 02 |  | snížená |  | 0 | 0.00018 | 0.009 | 0 | 0 | 16 | K | 2 |  |  |  | ROZPOCET | 0 | 0 | 0 | 0 | 0 | 2 | 0 | 16 | 834025888
| Online PSC |  | https://podminky.urs.cz/item/CS_URS_2023_02/762595001 | [14 empty] | Online PSC | 2
| VV |  | 50,00 |  | 50 | [12 empty] | VV | 2 | 2 | True | 1 | ROZPOCET
63 | K | 762083121 | Impregnace řeziva máčením proti dřevokaznému hmyzu, houbám a plísním, třída ohrožení 1 a 2 (dřevo v interiéru) | m3 | 1.2 |  | 0 | CS ÚRS 2023 02 |  | snížená |  | 0 | 0.00108 | 0.001296 | 0 | 0 | 16 | K | 2 |  |  |  | ROZPOCET | 0 | 0 | 0 | 0 | 0 | 2 | 0 | 16 | 1426769001
| Online PSC |  | https://podminky.urs.cz/item/CS_URS_2023_02/762083121 | [14 empty] | Online PSC | 2
| VV |  | 1,200 |  | 1.2 | [12 empty] | VV | 2 | 2 | True | 1 | ROZPOCET
64 | K | 998762103 | Přesun hmot pro konstrukce tesařské stanovený z hmotnosti přesunovaného materiálu vodorovná dopravní vzdálenost do 50 m v objektech výšky přes 12 do 24 m | t | 6.157 |  | 0 | CS ÚRS 2023 02 |  | snížená |  | 0 | 0 | 0 | 0 | 0 | 16 | K | 2 |  |  |  | ROZPOCET | 0 | 0 | 0 | 0 | 0 | 2 | 0 | 16 | -1438025634
| Online PSC |  | https://podminky.urs.cz/item/CS_URS_2023_02/998762103 | [14 empty] | Online PSC | 2
65 | K | 998762181 | Přesun hmot pro konstrukce tesařské stanovený z hmotnosti přesunovaného materiálu Příplatek k cenám za přesun prováděný bez použití mechanizace pro jakoukoliv výšku objektu | t | 6.157 |  | 0 | CS ÚRS 2023 02 |  | snížená |  | 0 | 0 | 0 | 0 | 0 | 16 | K | 2 |  |  |  | ROZPOCET | 0 | 0 | 0 | 0 | 0 | 2 | 0 | 16 | -2000467836
| Online PSC |  | https://podminky.urs.cz/item/CS_URS_2023_02/998762181 | [14 empty] | Online PSC | 2
| D | 763 | Konstrukce suché výstavby |  |  |  | 0 |  |  |  |  | 0 |  | 0.13922 |  | 0 | 2 | D | 1 |  |  |  | ROZPOCET | [6 empty] | 0
66 | K | 763131751 | Podhled ze sádrokartonových desek ostatní práce a konstrukce na podhledech ze sádrokartonových desek montáž parotěsné zábrany | m2 | 50 |  | 0 | CS ÚRS 2023 02 |  | snížená |  | 0 | 0 | 0 | 0 | 0 | 16 | K | 2 |  |  |  | ROZPOCET | 0 | 0 | 0 | 0 | 0 | 2 | 0 | 16 | -445032859
| Online PSC |  | https://podminky.urs.cz/item/CS_URS_2023_02/763131751 | [14 empty] | Online PSC | 2
| VV |  | NOVA PAROTESNA VRSTVA V MEZISTROPU KROVU | [14 empty] | VV | 2 | 1 | True | 0 | ROZPOCET
| VV |  | /viz vykres c.D1.1b7 + udaj pojektanta/ | [14 empty] | VV | 2 | 1 | True | 0 | ROZPOCET
| VV |  | 50,00 |  | 50 | [12 empty] | VV | 2 | 2 | True | 1 | ROZPOCET
67 | M | 28329276 | fólie PE vyztužená pro parotěsnou vrstvu (reakce na oheň - třída E) 140g/m2 | m2 | 56.175 |  | 0 | CS ÚRS 2023 02 |  | snížená |  | 0 | 0.00014 | 0.0078645 | 0 | 0 | 32 | M | 2 |  |  |  | ROZPOCET | 0 | 0 | 0 | 0 | 0 | 2 | 0 | 16 | 225273227
| VV |  | 50,00 |  | 50 | [12 empty] | VV | 2 | 2 | True | 0 | ROZPOCET
| VV |  | 50*1,1235 "Přepočtené koeficientem množství |  | 56.175 | [12 empty] | VV | 2 | 2 | True | 1 | ROZPOCET
68 | K | 763182313 | Výplně otvorů konstrukcí ze sádrokartonových desek ostění oken z desek hloubky do 0,3 m | m | 42.1 |  | 0 | CS ÚRS 2023 02 |  | snížená |  | 0 | 0.00278 | 0.11704 | 0 | 0 | 16 | K | 2 |  |  |  | ROZPOCET | 0 | 0 | 0 | 0 | 0 | 2 | 0 | 16 | -674471149
| Online PSC |  | https://podminky.urs.cz/item/CS_URS_2023_02/763182313 | [14 empty] | Online PSC | 2
| VV |  | DOPLNENI OSTENI OKEN VE VIKYRICH | [14 empty] | VV | 2 | 1 | True | 0 | ROZPOCET
| VV |  | /viz vykres c.D1.1b6/ | [14 empty] | VV | 2 | 1 | True | 0 | ROZPOCET
| VV |  | (1,00+1,35)*2*4 |  | 18.8 | [12 empty] | VV | 2 | 2 | True | 0 | ROZPOCET
| VV |  | (1,80+1,45)*2*3 |  | 19.5 | [12 empty] | VV | 2 | 2 | True | 0 | ROZPOCET
| VV |  | (0,65+1,25)*2*1 |  | 3.8 | [12 empty] | VV | 2 | 2 | True | 0 | ROZPOCET
| VV |  | Součet |  | 42.1 | [12 empty] | VV | 2 | 4 | True | 1 | ROZPOCET
69 | K | 763121715 | Stěna předsazená ze sádrokartonových desek ostatní konstrukce a práce na předsazených stěnách ze sádrokartonových desek úprava styku stěny a podhledu separační páskou s akrylátem | m | 42.1 |  | 0 | CS ÚRS 2023 02 |  | snížená |  | 0 | 0.0001 | 0.00421 | 0 | 0 | 16 | K | 2 |  |  |  | ROZPOCET | 0 | 0 | 0 | 0 | 0 | 2 | 0 | 16 | 789069417
| Online PSC |  | https://podminky.urs.cz/item/CS_URS_2023_02/763121715 | [14 empty] | Online PSC | 2
| VV |  | NAPOJENI NA STAVAJICI SDK | [14 empty] | VV | 2 | 1 | True | 0 | ROZPOCET
| VV |  | 42,10 |  | 42.1 | [12 empty] | VV | 2 | 2 | True | 1 | ROZPOCET
70 | K | 763121714 | Stěna předsazená ze sádrokartonových desek ostatní konstrukce a práce na předsazených stěnách ze sádrokartonových desek základní penetrační nátěr | m2 | 12.63 |  | 0 | CS ÚRS 2023 02 |  | snížená |  | 0 | 0.0001 | 0.001263 | 0 | 0 | 16 | K | 2 |  |  |  | ROZPOCET | 0 | 0 | 0 | 0 | 0 | 2 | 0 | 16 | 1010635694
| Online PSC |  | https://podminky.urs.cz/item/CS_URS_2023_02/763121714 | [14 empty] | Online PSC | 2
| VV |  | 42,10*0,30 |  | 12.63 | [12 empty] | VV | 2 | 2 | True | 1 | ROZPOCET
71 | K | 763121761 | Stěna předsazená ze sádrokartonových desek Příplatek k cenám za rovinnost kvality speciální tmelení kvality Q3 | m2 | 12.63 |  | 0 | CS ÚRS 2023 02 |  | snížená |  | 0 | 0.0007 | 0.008841 | 0 | 0 | 16 | K | 2 |  |  |  | ROZPOCET | 0 | 0 | 0 | 0 | 0 | 2 | 0 | 16 | -1119240579
| Online PSC |  | https://podminky.urs.cz/item/CS_URS_2023_02/763121761 | [14 empty] | Online PSC | 2
| VV |  | 12,63 |  | 12.63 | [12 empty] | VV | 2 | 2 | True | 1 | ROZPOCET
72 | K | 998763102 | Přesun hmot pro dřevostavby stanovený z hmotnosti přesunovaného materiálu vodorovná dopravní vzdálenost do 50 m v objektech výšky přes 12 do 24 m | t | 0.139 |  | 0 | CS ÚRS 2023 02 |  | snížená |  | 0 | 0 | 0 | 0 | 0 | 16 | K | 2 |  |  |  | ROZPOCET | 0 | 0 | 0 | 0 | 0 | 2 | 0 | 16 | -577633822
| Online PSC |  | https://podminky.urs.cz/item/CS_URS_2023_02/998763102 | [14 empty] | Online PSC | 2
73 | K | 998763181 | Přesun hmot pro dřevostavby stanovený z hmotnosti přesunovaného materiálu Příplatek k ceně za přesun prováděný bez použití mechanizace pro jakoukoliv výšku objektu | t | 0.139 |  | 0 | CS ÚRS 2023 02 |  | snížená |  | 0 | 0 | 0 | 0 | 0 | 16 | K | 2 |  |  |  | ROZPOCET | 0 | 0 | 0 | 0 | 0 | 2 | 0 | 16 | -2039028995
| Online PSC |  | https://podminky.urs.cz/item/CS_URS_2023_02/998763181 | [14 empty] | Online PSC | 2
| D | 764 | Konstrukce klempířské |  |  |  | 0 |  |  |  |  | 0 |  | 0.94891 |  | 1.7678 | 2 | D | 1 |  |  |  | ROZPOCET | [6 empty] | 0
74 | K | 764001841 | Demontáž klempířských konstrukcí krytiny ze šablon do suti | m2 | 415.03 |  | 0 | CS ÚRS 2023 02 |  | snížená |  | 0 | 0 | 0 | 0.00312 | 1.2949 | 16 | K | 2 |  |  |  | ROZPOCET | 0 | 0 | 0 | 0 | 0 | 2 | 0 | 16 | 493551434
| Online PSC |  | https://podminky.urs.cz/item/CS_URS_2023_02/764001841 | [14 empty] | Online PSC | 2
| VV |  | STAVAJICI KRYTINA K LIKVIDACI | [14 empty] | VV | 2 | 1 | True | 0 | ROZPOCET
| VV |  | /viz vykres c.D1.1b7/ | [14 empty] | VV | 2 | 1 | True | 0 | ROZPOCET
| VV |  | ALUKRYT | [14 empty] | VV | 2 | 1 | True | 0 | ROZPOCET
| VV |  | S1+S2+S3+S4+S6 | [14 empty] | VV | 2 | 1 | True | 0 | ROZPOCET
| VV |  | 165,87+129,98 |  | 295.85 | [12 empty] | VV | 2 | 2 | True | 0 | ROZPOCET
| VV |  | 21,52+16,57+10,28 |  | 48.37 | [12 empty] | VV | 2 | 2 | True | 0 | ROZPOCET
| VV |  | PLECHOVA KRYTINA | [14 empty] | VV | 2 | 1 | True | 0 | ROZPOCET
| VV |  | S5+SD1+SD2 | [14 empty] | VV | 2 | 1 | True | 0 | ROZPOCET
| VV |  | 17,57+5,44+1,28 |  | 24.29 | [12 empty] | VV | 2 | 2 | True | 0 | ROZPOCET
| VV |  | SV1 | [14 empty] | VV | 2 | 1 | True | 0 | ROZPOCET
| VV |  | 8,02*3 |  | 24.06 | [12 empty] | VV | 2 | 2 | True | 0 | ROZPOCET
| VV |  | SV2 | [14 empty] | VV | 2 | 1 | True | 0 | ROZPOCET
| VV |  | 9,92*2 |  | 19.84 | [12 empty] | VV | 2 | 2 | True | 0 | ROZPOCET
| VV |  | SV3+SV4 | [14 empty] | VV | 2 | 1 | True | 0 | ROZPOCET
| VV |  | 1,66+0,96 |  | 2.62 | [12 empty] | VV | 2 | 2 | True | 0 | ROZPOCET
| VV |  | Součet |  | 415.03 | [12 empty] | VV | 2 | 4 | True | 1 | ROZPOCET
75 | K | 76400286R | Demontáž stávajících klempířských konstrukcí oplechování říms, lemování, hřebenů atd.do suti | m | 165 |  | 0 |  |  | snížená |  | 0 | 0 | 0 | 0.00223 | 0.36795 | 16 | K | 2 |  |  |  | ROZPOCET | 0 | 0 | 0 | 0 | 0 | 2 | 0 | 16 | -1743333509
| VV |  | OSTATNI KLEMPIRSKE PRVKY | [14 empty] | VV | 2 | 1 | True | 0 | ROZPOCET
| VV |  | DLE VYMERY NOVYCH PRKU - ODHAD | [14 empty] | VV | 2 | 1 | True | 0 | ROZPOCET
| VV |  | 165,00 |  | 165 | [12 empty] | VV | 2 | 2 | True | 1 | ROZPOCET
76 | K | 764002821 | Demontáž klempířských konstrukcí střešního výlezu do suti | kus | 7 |  | 0 | CS ÚRS 2023 02 |  | snížená |  | 0 | 0 | 0 | 0.015 | 0.105 | 16 | K | 2 |  |  |  | ROZPOCET | 0 | 0 | 0 | 0 | 0 | 2 | 0 | 16 | -128687280
| Online PSC |  | https://podminky.urs.cz/item/CS_URS_2023_02/764002821 | [14 empty] | Online PSC | 2
| VV |  | STAV.STRESNI VYLEZ | [14 empty] | VV | 2 | 1 | True | 0 | ROZPOCET
| VV |  | /viz vykres c.D1.1b5/ | [14 empty] | VV | 2 | 1 | True | 0 | ROZPOCET
| VV |  | OZN.10 | [14 empty] | VV | 2 | 1 | True | 0 | ROZPOCET
| VV |  | 7 |  | 7 | [12 empty] | VV | 2 | 2 | True | 1 | ROZPOCET
77 | K | 997013214 | Vnitrostaveništní doprava suti a vybouraných hmot vodorovně do 50 m svisle ručně pro budovy a haly výšky přes 12 do 15 m | t | 1.768 |  | 0 | CS ÚRS 2023 02 |  | snížená |  | 0 | 0 | 0 | 0 | 0 | 16 | K | 2 |  |  |  | ROZPOCET | 0 | 0 | 0 | 0 | 0 | 2 | 0 | 16 | 1674528760
| Online PSC |  | https://podminky.urs.cz/item/CS_URS_2023_02/997013214 | [14 empty] | Online PSC | 2
| VV |  | K MISTU NALOZENI | [14 empty] | VV | 2 | 1 | True | 0 | ROZPOCET
| VV |  | 1,768 |  | 1.768 | [12 empty] | VV | 2 | 2 | True | 1 | ROZPOCET
78 | K | 997013511 | Odvoz suti a vybouraných hmot z meziskládky na skládku s naložením a se složením, na vzdálenost do 1 km | t | 1.768 |  | 0 | CS ÚRS 2023 02 |  | snížená |  | 0 | 0 | 0 | 0 | 0 | 16 | K | 2 |  |  |  | ROZPOCET | 0 | 0 | 0 | 0 | 0 | 2 | 0 | 16 | -602512215
| Online PSC |  | https://podminky.urs.cz/item/CS_URS_2023_02/997013511 | [14 empty] | Online PSC | 2
| VV |  | ODVOZ DO SBERNY - BEZ SKLADKOVNEHO | [14 empty] | VV | 2 | 1 | True | 0 | ROZPOCET
| VV |  | 1,768 |  | 1.768 | [12 empty] | VV | 2 | 2 | True | 0 | ROZPOCET
| VV |  | Součet |  | 1.768 | [12 empty] | VV | 2 | 4 | True | 1 | ROZPOCET
79 | K | 997013509 | Odvoz suti a vybouraných hmot na skládku nebo meziskládku se složením, na vzdálenost Příplatek k ceně za každý další i započatý 1 km přes 1 km | t | 33.592 |  | 0 | CS ÚRS 2023 02 |  | snížená |  | 0 | 0 | 0 | 0 | 0 | 16 | K | 2 |  |  |  | ROZPOCET | 0 | 0 | 0 | 0 | 0 | 2 | 0 | 16 | 349043960
| Online PSC |  | https://podminky.urs.cz/item/CS_URS_2023_02/997013509 | [14 empty] | Online PSC | 2
| VV |  | 1,768*19 |  | 33.592 | [12 empty] | VV | 2 | 2 | True | 1 | ROZPOCET
80 | K | 764111641 | Krytina ze svitků, ze šablon nebo taškových tabulí z pozinkovaného plechu s povrchovou úpravou s úpravou u okapů, prostupů a výčnělků střechy rovné drážkováním ze svitků do rš 670 mm, sklon střechy do 30° | m2 | 57.21 |  | 0 | CS ÚRS 2023 02 |  | snížená |  | 0 | 0.00661 | 0.37816 | 0 | 0 | 16 | K | 2 |  |  |  | ROZPOCET | 0 | 0 | 0 | 0 | 0 | 2 | 0 | 16 | 1332649442
| Online PSC |  | https://podminky.urs.cz/item/CS_URS_2023_02/764111641 | [14 empty] | Online PSC | 2
| VV |  | NOVA SKLADBA STRECHY | [14 empty] | VV | 2 | 1 | True | 0 | ROZPOCET
| VV |  | /viz vykres c.D1.1b4 - vypis/ | [14 empty] | VV | 2 | 1 | True | 0 | ROZPOCET
| VV |  | PLECHOVA KRYTINA | [14 empty] | VV | 2 | 1 | True | 0 | ROZPOCET
| VV |  | S3+S5+S6+SV3+SV4 | [14 empty] | VV | 2 | 1 | True | 0 | ROZPOCET
| VV |  | 21,52+22,79+10,28+1,66+0,96 |  | 57.21 | [12 empty] | VV | 2 | 2 | True | 1 | ROZPOCET
81 | K | 764212606 | Oplechování střešních prvků z pozinkovaného plechu s povrchovou úpravou úžlabí rš 500 mm | m | 44.76 |  | 0 | CS ÚRS 2023 02 |  | snížená |  | 0 | 0.00434 | 0.19426 | 0 | 0 | 16 | K | 2 |  |  |  | ROZPOCET | 0 | 0 | 0 | 0 | 0 | 2 | 0 | 16 | 896496439
| Online PSC |  | https://podminky.urs.cz/item/CS_URS_2023_02/764212606 | [14 empty] | Online PSC | 2
| VV |  | UZLABI V TASKOVE KRYTINE | [14 empty] | VV | 2 | 1 | True | 0 | ROZPOCET
| VV |  | /viz vykres c.D1.1b5/ | [14 empty] | VV | 2 | 1 | True | 0 | ROZPOCET
| VV |  | OZN.3 | [14 empty] | VV | 2 | 1 | True | 0 | ROZPOCET
| VV |  | 10,71 |  | 10.71 | [12 empty] | VV | 2 | 2 | True | 0 | ROZPOCET
| VV |  | UZLABI V PLECHOVE KRYTINE | [14 empty] | VV | 2 | 1 | True | 0 | ROZPOCET
| VV |  | OZN.4 | [14 empty] | VV | 2 | 1 | True | 0 | ROZPOCET
| VV |  | 5,06 |  | 5.06 | [12 empty] | VV | 2 | 2 | True | 0 | ROZPOCET
| VV |  | UZLABI MEZI VIKYREM A PLOCHOU STRECHY | [14 empty] | VV | 2 | 1 | True | 0 | ROZPOCET
| VV |  | OZN.5 | [14 empty] | VV | 2 | 1 | True | 0 | ROZPOCET
| VV |  | 24,70 |  | 24.7 | [12 empty] | VV | 2 | 2 | True | 0 | ROZPOCET
| VV |  | UZLABI MEZI KRYTINAMI | [14 empty] | VV | 2 | 1 | True | 0 | ROZPOCET
| VV |  | OZN.9 | [14 empty] | VV | 2 | 1 | True | 0 | ROZPOCET
| VV |  | 4,29 |  | 4.29 | [12 empty] | VV | 2 | 2 | True | 0 | ROZPOCET
| VV |  | Součet |  | 44.76 | [12 empty] | VV | 2 | 4 | True | 1 | ROZPOCET
82 | K | 764312614 | Lemování zdí z pozinkovaného plechu s povrchovou úpravou spodní s formováním do tvaru krytiny rovných, střech s krytinou skládanou mimo prejzovou rš 330 mm | m | 52.57 |  | 0 | CS ÚRS 2023 02 |  | snížená |  | 0 | 0.00289 | 0.15193 | 0 | 0 | 16 | K | 2 |  |  |  | ROZPOCET | 0 | 0 | 0 | 0 | 0 | 2 | 0 | 16 | 839560851
| Online PSC |  | https://podminky.urs.cz/item/CS_URS_2023_02/764312614 | [14 empty] | Online PSC | 2
| VV |  | LEMOVANI KOMINU - ODHAD RS | [14 empty] | VV | 2 | 1 | True | 0 | ROZPOCET
| VV |  | /viz vykres c.D1.1b5/ | [14 empty] | VV | 2 | 1 | True | 0 | ROZPOCET
| VV |  | OZN.6 | [14 empty] | VV | 2 | 1 | True | 0 | ROZPOCET
| VV |  | 9,13 |  | 9.13 | [12 empty] | VV | 2 | 2 | True | 0 | ROZPOCET
| VV |  | LEMOVANI VIKYRU - ODHAD RS | [14 empty] | VV | 2 | 1 | True | 0 | ROZPOCET
| VV |  | OZN.22 | [14 empty] | VV | 2 | 1 | True | 0 | ROZPOCET
| VV |  | 43,44 |  | 43.44 | [12 empty] | VV | 2 | 2 | True | 0 | ROZPOCET
| VV |  | Součet |  | 52.57 | [12 empty] | VV | 2 | 4 | True | 1 | ROZPOCET
83 | K | 764511602 | Žlab podokapní z pozinkovaného plechu s povrchovou úpravou včetně háků a čel půlkruhový rš 330 mm | m | 43.95 |  | 0 | CS ÚRS 2023 02 |  | snížená |  | 0 | 0.00169 | 0.074275 | 0 | 0 | 16 | K | 2 |  |  |  | ROZPOCET | 0 | 0 | 0 | 0 | 0 | 2 | 0 | 16 | 815567464
| Online PSC |  | https://podminky.urs.cz/item/CS_URS_2023_02/764511602 | [14 empty] | Online PSC | 2
| VV |  | PODOKAPNI ZLABY | [14 empty] | VV | 2 | 1 | True | 0 | ROZPOCET
| VV |  | OZN.8 | [14 empty] | VV | 2 | 1 | True | 0 | ROZPOCET
| VV |  | 43,95 |  | 43.95 | [12 empty] | VV | 2 | 2 | True | 1 | ROZPOCET
84 | K | 764511622 | Žlab podokapní z pozinkovaného plechu s povrchovou úpravou včetně háků a čel roh nebo kout, žlabu půlkruhového rš 330 mm | kus | 10 |  | 0 | CS ÚRS 2023 02 |  | snížená |  | 0 | 0.00025 | 0.0025 | 0 | 0 | 16 | K | 2 |  |  |  | ROZPOCET | 0 | 0 | 0 | 0 | 0 | 2 | 0 | 16 | 1391078974
| Online PSC |  | https://podminky.urs.cz/item/CS_URS_2023_02/764511622 | [14 empty] | Online PSC | 2
| VV |  | 10 |  | 10 | [12 empty] | VV | 2 | 2 | True | 1 | ROZPOCET
85 | K | 764511642 | Žlab podokapní z pozinkovaného plechu s povrchovou úpravou včetně háků a čel kotlík oválný (trychtýřový), rš žlabu/průměr svodu 330/100 mm | kus | 5 |  | 0 | CS ÚRS 2023 02 |  | snížená |  | 0 | 0.00036 | 0.0018 | 0 | 0 | 16 | K | 2 |  |  |  | ROZPOCET | 0 | 0 | 0 | 0 | 0 | 2 | 0 | 16 | 952242087
| Online PSC |  | https://podminky.urs.cz/item/CS_URS_2023_02/764511642 | [14 empty] | Online PSC | 2
| VV |  | KOTLIKY NOVEHO ZLABU | [14 empty] | VV | 2 | 1 | True | 0 | ROZPOCET
| VV |  | /viz vykres c.D1.1b5/ | [14 empty] | VV | 2 | 1 | True | 0 | ROZPOCET
| VV |  | 5 |  | 5 | [12 empty] | VV | 2 | 2 | True | 1 | ROZPOCET
86 | K | 764212633 | Oplechování střešních prvků z pozinkovaného plechu s povrchovou úpravou štítu závětrnou lištou rš 250 mm | m | 2.38 |  | 0 | CS ÚRS 2023 02 |  | snížená |  | 0 | 0.00218 | 0.0051884 | 0 | 0 | 16 | K | 2 |  |  |  | ROZPOCET | 0 | 0 | 0 | 0 | 0 | 2 | 0 | 16 | 24599136
| Online PSC |  | https://podminky.urs.cz/item/CS_URS_2023_02/764212633 | [14 empty] | Online PSC | 2
| VV |  | BOCNI HRANA STRECHY | [14 empty] | VV | 2 | 1 | True | 0 | ROZPOCET
| VV |  | OZN.17 - ODHAD RS | [14 empty] | VV | 2 | 1 | True | 0 | ROZPOCET
| VV |  | 2,38 |  | 2.38 | [12 empty] | VV | 2 | 2 | True | 1 | ROZPOCET
87 | K | 764212635 | Oplechování střešních prvků z pozinkovaného plechu s povrchovou úpravou štítu závětrnou lištou rš 400 mm | m | 18.75 |  | 0 | CS ÚRS 2023 02 |  | snížená |  | 0 | 0.00347 | 0.065062 | 0 | 0 | 16 | K | 2 |  |  |  | ROZPOCET | 0 | 0 | 0 | 0 | 0 | 2 | 0 | 16 | -559999151
| Online PSC |  | https://podminky.urs.cz/item/CS_URS_2023_02/764212635 | [14 empty] | Online PSC | 2
| VV |  | STITOVA HRANA STRECHY | [14 empty] | VV | 2 | 1 | True | 0 | ROZPOCET
| VV |  | OZN.18 - ODHAD RS | [14 empty] | VV | 2 | 1 | True | 0 | ROZPOCET
| VV |  | 18,75 |  | 18.75 | [12 empty] | VV | 2 | 2 | True | 1 | ROZPOCET
88 | K | 764218626 | Oplechování říms a ozdobných prvků z pozinkovaného plechu s povrchovou úpravou rovných, bez rohů celoplošně lepené rš 500 mm | m | 4.96 |  | 0 | CS ÚRS 2023 02 |  | snížená |  | 0 | 0.00538 | 0.026685 | 0 | 0 | 16 | K | 2 |  |  |  | ROZPOCET | 0 | 0 | 0 | 0 | 0 | 2 | 0 | 16 | -429610411
| Online PSC |  | https://podminky.urs.cz/item/CS_URS_2023_02/764218626 | [14 empty] | Online PSC | 2
| VV |  | ATYPICKE OPLECHOVANI - LEMOVANI | [14 empty] | VV | 2 | 1 | True | 0 | ROZPOCET
| VV |  | OZN.21 - ODHAD RS | [14 empty] | VV | 2 | 1 | True | 0 | ROZPOCET
| VV |  | 4,96 |  | 4.96 | [12 empty] | VV | 2 | 2 | True | 1 | ROZPOCET
89 | K | 764218647 | Oplechování říms a ozdobných prvků z pozinkovaného plechu s povrchovou úpravou rovných, bez rohů Příplatek k cenám za zvýšenou pracnost při provedení rohu nebo koutu rovné římsy přes rš 400 mm | kus | 8 |  | 0 | CS ÚRS 2023 02 |  | snížená |  | 0 | 0 | 0 | 0 | 0 | 16 | K | 2 |  |  |  | ROZPOCET | 0 | 0 | 0 | 0 | 0 | 2 | 0 | 16 | 1515512110
| Online PSC |  | https://podminky.urs.cz/item/CS_URS_2023_02/764218647 | [14 empty] | Online PSC | 2
90 | K | 764213652 | Oplechování střešních prvků z pozinkovaného plechu s povrchovou úpravou střešní výlez rozměru 600 x 600 mm, střechy s krytinou skládanou nebo plechovou | kus | 7 |  | 0 | CS ÚRS 2023 02 |  | snížená |  | 0 | 0.00366 | 0.02562 | 0 | 0 | 16 | K | 2 |  |  |  | ROZPOCET | 0 | 0 | 0 | 0 | 0 | 2 | 0 | 16 | 1316138800
| Online PSC |  | https://podminky.urs.cz/item/CS_URS_2023_02/764213652 | [14 empty] | Online PSC | 2
| VV |  | NOVY STRESNI VYLEZ | [14 empty] | VV | 2 | 1 | True | 0 | ROZPOCET
| VV |  | OZN.10 | [14 empty] | VV | 2 | 1 | True | 0 | ROZPOCET
| VV |  | 7 |  | 7 | [12 empty] | VV | 2 | 2 | True | 1 | ROZPOCET
91 | K | 765191001 | Montáž pojistné hydroizolační nebo parotěsné fólie kladené ve sklonu do 20° lepením (vodotěsné podstřeší) na bednění nebo tepelnou izolaci | m2 | 34.42 |  | 0 | CS ÚRS 2023 02 |  | snížená |  | 0 | 1e-05 | 0.0003442 | 0 | 0 | 16 | K | 2 |  |  |  | ROZPOCET | 0 | 0 | 0 | 0 | 0 | 2 | 0 | 16 | 1394037174
| Online PSC |  | https://podminky.urs.cz/item/CS_URS_2023_02/765191001 | [14 empty] | Online PSC | 2
| VV |  | 21,52+10,28+1,66+0,96 |  | 34.42 | [12 empty] | VV | 2 | 2 | True | 1 | ROZPOCET
92 | M | 28329036 | fólie kontaktní difuzně propustná pro doplňkovou hydroizolační vrstvu, třívrstvá mikroporézní PP 150g/m2 s integrovanou samolepící páskou | m2 | 37.862 |  | 0 | CS ÚRS 2023 02 |  | snížená |  | 0 | 0.00014 | 0.0053007 | 0 | 0 | 32 | M | 2 |  |  |  | ROZPOCET | 0 | 0 | 0 | 0 | 0 | 2 | 0 | 16 | -1885750510
| VV |  | 34,42*1,1 "Přepočtené koeficientem množství |  | 37.862 | [12 empty] | VV | 2 | 2 | True | 1 | ROZPOCET
93 | K | 765191023 | Montáž pojistné hydroizolační nebo parotěsné fólie kladené ve sklonu přes 20° s lepenými přesahy na bednění nebo tepelnou izolaci | m2 | 22.79 |  | 0 | CS ÚRS 2023 02 |  | snížená |  | 0 | 0 | 0 | 0 | 0 | 16 | K | 2 |  |  |  | ROZPOCET | 0 | 0 | 0 | 0 | 0 | 2 | 0 | 16 | -2031446344
| Online PSC |  | https://podminky.urs.cz/item/CS_URS_2023_02/765191023 | [14 empty] | Online PSC | 2
| VV |  | 22,79 |  | 22.79 | [12 empty] | VV | 2 | 2 | True | 1 | ROZPOCET
94 | M | 28329036 | fólie kontaktní difuzně propustná pro doplňkovou hydroizolační vrstvu, třívrstvá mikroporézní PP 150g/m2 s integrovanou samolepící páskou | m2 | 25.069 |  | 0 | CS ÚRS 2023 02 |  | snížená |  | 0 | 0.00014 | 0.0035097 | 0 | 0 | 32 | M | 2 |  |  |  | ROZPOCET | 0 | 0 | 0 | 0 | 0 | 2 | 0 | 16 | -1766983394
| VV |  | 22,79*1,1 "Přepočtené koeficientem množství |  | 25.069 | [12 empty] | VV | 2 | 2 | True | 1 | ROZPOCET
95 | K | 765191061 | Montáž pojistné hydroizolační nebo parotěsné fólie úžlabí, střechy větrané | m | 44.76 |  | 0 | CS ÚRS 2023 02 |  | snížená |  | 0 | 0 | 0 | 0 | 0 | 16 | K | 2 |  |  |  | ROZPOCET | 0 | 0 | 0 | 0 | 0 | 2 | 0 | 16 | 68548399
| Online PSC |  | https://podminky.urs.cz/item/CS_URS_2023_02/765191061 | [14 empty] | Online PSC | 2
| VV |  | 44,76 |  | 44.76 | [12 empty] | VV | 2 | 2 | True | 1 | ROZPOCET
96 | M | 28329036 | fólie kontaktní difuzně propustná pro doplňkovou hydroizolační vrstvu, třívrstvá mikroporézní PP 150g/m2 s integrovanou samolepící páskou | m2 | 51.474 |  | 0 | CS ÚRS 2023 02 |  | snížená |  | 0 | 0.00014 | 0.0072064 | 0 | 0 | 32 | M | 2 |  |  |  | ROZPOCET | 0 | 0 | 0 | 0 | 0 | 2 | 0 | 16 | -237693292
| VV |  | 44,76*1,15 "Přepočtené koeficientem množství |  | 51.474 | [12 empty] | VV | 2 | 2 | True | 1 | ROZPOCET
97 | K | 765191071 | Montáž pojistné hydroizolační nebo parotěsné fólie okapu přesahem na okapnici | m | 43.95 |  | 0 | CS ÚRS 2023 02 |  | snížená |  | 0 | 0 | 0 | 0 | 0 | 16 | K | 2 |  |  |  | ROZPOCET | 0 | 0 | 0 | 0 | 0 | 2 | 0 | 16 | 200832591
| Online PSC |  | https://podminky.urs.cz/item/CS_URS_2023_02/765191071 | [14 empty] | Online PSC | 2
| VV |  | OKAP TASKOVE I PLECHOVE KRYTINY | [14 empty] | VV | 2 | 1 | True | 0 | ROZPOCET
| VV |  | 43,95 |  | 43.95 | [12 empty] | VV | 2 | 2 | True | 1 | ROZPOCET
98 | M | 28329044 | fólie kontaktní difuzně propustná pro doplňkovou hydroizolační vrstvu, třívrstvá mikroporézní PP 150g/m2 | m2 | 50.543 |  | 0 | CS ÚRS 2023 02 |  | snížená |  | 0 | 0.00014 | 0.007076 | 0 | 0 | 32 | M | 2 |  |  |  | ROZPOCET | 0 | 0 | 0 | 0 | 0 | 2 | 0 | 16 | 738282584
| VV |  | 43,95*1,15 "Přepočtené koeficientem množství |  | 50.543 | [12 empty] | VV | 2 | 2 | True | 1 | ROZPOCET
99 | K | R POL 1 | Ostatní detaily plechové) střešní krytiny (rohy, kouty, napojení, prostupy atd.) = 15.000,- Kč - ocení všichni zhotovitelé jednotně, bude upřesněno dle skutečnosti | kpl | 1 |  | 0 |  |  | snížená |  | 0 | 0 | 0 | 0 | 0 | 16 | K | 2 |  |  |  | ROZPOCET | 0 | 0 | 0 | 0 | 0 | 2 | 0 | 16 | -1021418780
100 | K | 76400190R | Napojení na stávající klempířské konstrukce délky spoje do 0,5 m vč.dodání | kus | 10 |  | 0 |  |  | snížená |  | 0 | 0 | 0 | 0 | 0 | 16 | K | 2 |  |  |  | ROZPOCET | 0 | 0 | 0 | 0 | 0 | 2 | 0 | 16 | 2071267285
| VV |  | NAPOJENI NOVYCH ZLABU NA STAV.SVODY - KOLENA | [14 empty] | VV | 2 | 1 | True | 0 | ROZPOCET
| VV |  | 5 |  | 5 | [12 empty] | VV | 2 | 2 | True | 0 | ROZPOCET
| VV |  | OSTATNI - ODHAD | [14 empty] | VV | 2 | 1 | True | 0 | ROZPOCET
| VV |  | 5 |  | 5 | [12 empty] | VV | 2 | 2 | True | 0 | ROZPOCET
| VV |  | Součet |  | 10 | [12 empty] | VV | 2 | 4 | True | 1 | ROZPOCET
101 | K | 998764103 | Přesun hmot pro konstrukce klempířské stanovený z hmotnosti přesunovaného materiálu vodorovná dopravní vzdálenost do 50 m v objektech výšky přes 12 do 24 m | t | 0.949 |  | 0 | CS ÚRS 2023 02 |  | snížená |  | 0 | 0 | 0 | 0 | 0 | 16 | K | 2 |  |  |  | ROZPOCET | 0 | 0 | 0 | 0 | 0 | 2 | 0 | 16 | 2034131453
| Online PSC |  | https://podminky.urs.cz/item/CS_URS_2023_02/998764103 | [14 empty] | Online PSC | 2
102 | K | 998764181 | Přesun hmot pro konstrukce klempířské stanovený z hmotnosti přesunovaného materiálu Příplatek k cenám za přesun prováděný bez použití mechanizace pro jakoukoliv výšku objektu | t | 0.949 |  | 0 | CS ÚRS 2023 02 |  | snížená |  | 0 | 0 | 0 | 0 | 0 | 16 | K | 2 |  |  |  | ROZPOCET | 0 | 0 | 0 | 0 | 0 | 2 | 0 | 16 | 541224040
| Online PSC |  | https://podminky.urs.cz/item/CS_URS_2023_02/998764181 | [14 empty] | Online PSC | 2
| D | 765 | Krytina skládaná |  |  |  | 0 |  |  |  |  | 0 |  | 23.7177 |  | 0 | 2 | D | 1 |  |  |  | ROZPOCET | [6 empty] | 0
103 | K | 765114021 | Krytina keramická hladká bobrovka sklonu střechy do 30° na sucho šupinové krytí režná | m2 | 358.5 |  | 0 | CS ÚRS 2023 02 |  | snížená |  | 0 | 0.0646 | 23.1591 | 0 | 0 | 16 | K | 2 |  |  |  | ROZPOCET | 0 | 0 | 0 | 0 | 0 | 2 | 0 | 16 | -2137368860
| Online PSC |  | https://podminky.urs.cz/item/CS_URS_2023_02/765114021 | [14 empty] | Online PSC | 2
| VV |  | NOVA SKLADBA STRECHY | [14 empty] | VV | 2 | 1 | True | 0 | ROZPOCET
| VV |  | /viz vykres c.D1.1b4 - vypis/ | [14 empty] | VV | 2 | 1 | True | 0 | ROZPOCET
| VV |  | TASKOVA KRYTINA | [14 empty] | VV | 2 | 1 | True | 0 | ROZPOCET
| VV |  | S1+S2+S4+SV1-SV3 | [14 empty] | VV | 2 | 1 | True | 0 | ROZPOCET
| VV |  | 165,87+131,34+16,57 |  | 313.78 | [12 empty] | VV | 2 | 2 | True | 0 | ROZPOCET
| VV |  | 8,02*3+10,33*2 |  | 44.72 | [12 empty] | VV | 2 | 2 | True | 0 | ROZPOCET
| VV |  | Součet |  | 358.5 | [12 empty] | VV | 2 | 4 | True | 1 | ROZPOCET
104 | K | 765114213 | Krytina keramická hladká bobrovka sklonu střechy do 30° nárožní hrana na sucho s větracím pásem hliníkovým, z hřebenáčů režných | m | 50.81 |  | 0 | CS ÚRS 2023 02 |  | snížená |  | 0 | 0.00887 | 0.45068 | 0 | 0 | 16 | K | 2 |  |  |  | ROZPOCET | 0 | 0 | 0 | 0 | 0 | 2 | 0 | 16 | 24234273
| Online PSC |  | https://podminky.urs.cz/item/CS_URS_2023_02/765114213 | [14 empty] | Online PSC | 2
| VV |  | HREBEN VIKYRU VC.DETAILU | [14 empty] | VV | 2 | 1 | True | 0 | ROZPOCET
| VV |  | OZN.11 | [14 empty] | VV | 2 | 1 | True | 0 | ROZPOCET
| VV |  | 15,16 |  | 15.16 | [12 empty] | VV | 2 | 2 | True | 0 | ROZPOCET
| VV |  | SYSTEMOVY HREBEN KRYTINY VC.DETAILU | [14 empty] | VV | 2 | 1 | True | 0 | ROZPOCET
| VV |  | OZN.12 | [14 empty] | VV | 2 | 1 | True | 0 | ROZPOCET
| VV |  | 35,65 |  | 35.65 | [12 empty] | VV | 2 | 2 | True | 0 | ROZPOCET
| VV |  | Součet |  | 50.81 | [12 empty] | VV | 2 | 4 | True | 1 | ROZPOCET
105 | K | 765114581 | Krytina keramická hladká bobrovka Příplatek k cenám za sklon přes 30°do 40° | m2 | 210.59 |  | 0 | CS ÚRS 2023 02 |  | snížená |  | 0 | 0 | 0 | 0 | 0 | 16 | K | 2 |  |  |  | ROZPOCET | 0 | 0 | 0 | 0 | 0 | 2 | 0 | 16 | 462270198
| Online PSC |  | https://podminky.urs.cz/item/CS_URS_2023_02/765114581 | [14 empty] | Online PSC | 2
| VV |  | 165,87 |  | 165.87 | [12 empty] | VV | 2 | 2 | True | 0 | ROZPOCET
| VV |  | 8,02*3+10,33*2 |  | 44.72 | [12 empty] | VV | 2 | 2 | True | 0 | ROZPOCET
| VV |  | Součet |  | 210.59 | [12 empty] | VV | 2 | 4 | True | 1 | ROZPOCET
106 | K | 765114585 | Krytina keramická hladká bobrovka Příplatek k cenám za sklon přes 40°do 50° | m2 | 147.91 |  | 0 | CS ÚRS 2023 02 |  | snížená |  | 0 | 0.00026 | 0.038457 | 0 | 0 | 16 | K | 2 |  |  |  | ROZPOCET | 0 | 0 | 0 | 0 | 0 | 2 | 0 | 16 | 1277731661
| Online PSC |  | https://podminky.urs.cz/item/CS_URS_2023_02/765114585 | [14 empty] | Online PSC | 2
| VV |  | 131,34+16,57 |  | 147.91 | [12 empty] | VV | 2 | 2 | True | 1 | ROZPOCET
107 | K | 765191021 | Montáž pojistné hydroizolační nebo parotěsné fólie kladené ve sklonu přes 20° s lepenými přesahy na krokve | m2 | 358.5 |  | 0 | CS ÚRS 2023 02 |  | snížená |  | 0 | 0 | 0 | 0 | 0 | 16 | K | 2 |  |  |  | ROZPOCET | 0 | 0 | 0 | 0 | 0 | 2 | 0 | 16 | -2078968441
| Online PSC |  | https://podminky.urs.cz/item/CS_URS_2023_02/765191021 | [14 empty] | Online PSC | 2
| VV |  | POJISTNA HYDROIZOLACE | [14 empty] | VV | 2 | 1 | True | 0 | ROZPOCET
| VV |  | 358,50 |  | 358.5 | [12 empty] | VV | 2 | 2 | True | 1 | ROZPOCET
108 | M | 28329036 | fólie kontaktní difuzně propustná pro doplňkovou hydroizolační vrstvu, třívrstvá mikroporézní PP 150g/m2 s integrovanou samolepící páskou | m2 | 394.35 |  | 0 | CS ÚRS 2023 02 |  | snížená |  | 0 | 0.00014 | 0.055209 | 0 | 0 | 32 | M | 2 |  |  |  | ROZPOCET | 0 | 0 | 0 | 0 | 0 | 2 | 0 | 16 | -1472832043
| VV |  | 358,50*1,1 "Přepočtené koeficientem množství |  | 394.35 | [12 empty] | VV | 2 | 2 | True | 1 | ROZPOCET
109 | K | 765191031 | Montáž pojistné hydroizolační nebo parotěsné fólie lepení těsnících pásků pod kontralatě | m | 420 |  | 0 | CS ÚRS 2023 02 |  | snížená |  | 0 | 0 | 0 | 0 | 0 | 16 | K | 2 |  |  |  | ROZPOCET | 0 | 0 | 0 | 0 | 0 | 2 | 0 | 16 | -431098391
| Online PSC |  | https://podminky.urs.cz/item/CS_URS_2023_02/765191031 | [14 empty] | Online PSC | 2
| VV |  | 420,00 |  | 420 | [12 empty] | VV | 2 | 2 | True | 1 | ROZPOCET
110 | M | 28329303 | páska těsnící jednostranně lepící butylkaučuková pod kontralatě š 50mm | m | 462 |  | 0 | CS ÚRS 2023 02 |  | snížená |  | 0 | 1e-05 | 0.00462 | 0 | 0 | 32 | M | 2 |  |  |  | ROZPOCET | 0 | 0 | 0 | 0 | 0 | 2 | 0 | 16 | -83234558
| VV |  | 420*1,1 "Přepočtené koeficientem množství |  | 462 | [12 empty] | VV | 2 | 2 | True | 1 | ROZPOCET
111 | K | 765191043 | Montáž pojistné hydroizolační nebo parotěsné fólie v místech střešních prostupů plochy jednotlivě do 1 m2 | kus | 7 |  | 0 | CS ÚRS 2023 02 |  | snížená |  | 0 | 4e-05 | 0.00028 | 0 | 0 | 16 | K | 2 |  |  |  | ROZPOCET | 0 | 0 | 0 | 0 | 0 | 2 | 0 | 16 | -1182636645
| Online PSC |  | https://podminky.urs.cz/item/CS_URS_2023_02/765191043 | [14 empty] | Online PSC | 2
| VV |  | STRESNI OKNA, KOMINY A VYLEZY | [14 empty] | VV | 2 | 1 | True | 0 | ROZPOCET
| VV |  | /viz vykres c.D1.1b4/ | [14 empty] | VV | 2 | 1 | True | 0 | ROZPOCET
| VV |  | 7 |  | 7 | [12 empty] | VV | 2 | 2 | True | 1 | ROZPOCET
112 | M | 28329032 | fólie nekontaktní nízkodifuzně propustná PE mikroperforovaná pro doplňkovou hydroizolační vrstvu třípláštových střech (reakce na oheň - třída F) 140g/m2 | m2 | 8.05 |  | 0 | CS ÚRS 2023 02 |  | snížená |  | 0 | 0.00014 | 0.001127 | 0 | 0 | 32 | M | 2 |  |  |  | ROZPOCET | 0 | 0 | 0 | 0 | 0 | 2 | 0 | 16 | 85940064
| VV |  | 7*1,15 "Přepočtené koeficientem množství |  | 8.05 | [12 empty] | VV | 2 | 2 | True | 1 | ROZPOCET
113 | K | 765191051 | Montáž pojistné hydroizolační nebo parotěsné fólie hřebene nebo nároží, střechy větrané | m | 50.81 |  | 0 | CS ÚRS 2023 02 |  | snížená |  | 0 | 0 | 0 | 0 | 0 | 16 | K | 2 |  |  |  | ROZPOCET | 0 | 0 | 0 | 0 | 0 | 2 | 0 | 16 | 1134738987
| Online PSC |  | https://podminky.urs.cz/item/CS_URS_2023_02/765191051 | [14 empty] | Online PSC | 2
| VV |  | 50,81 |  | 50.81 | [12 empty] | VV | 2 | 2 | True | 1 | ROZPOCET
114 | M | 28329036 | fólie kontaktní difuzně propustná pro doplňkovou hydroizolační vrstvu, třívrstvá mikroporézní PP 150g/m2 s integrovanou samolepící páskou | m2 | 58.432 |  | 0 | CS ÚRS 2023 02 |  | snížená |  | 0 | 0.00014 | 0.0081805 | 0 | 0 | 32 | M | 2 |  |  |  | ROZPOCET | 0 | 0 | 0 | 0 | 0 | 2 | 0 | 16 | 1146594929
| VV |  | 50,81*1,15 "Přepočtené koeficientem množství |  | 58.432 | [12 empty] | VV | 2 | 2 | True | 1 | ROZPOCET
115 | K | R POL 2 | OZN.1 - Napojení nové taškové krytiny na stávající taškovou krytinu | m | 12.5 |  | 0 |  |  | snížená |  | 0 | 0 | 0 | 0 | 0 | 16 | K | 2 |  |  |  | ROZPOCET | 0 | 0 | 0 | 0 | 0 | 2 | 0 | 16 | -1266797409
116 | K | R POL 3 | Ostatní detaily taškové střešní krytiny (rohy, kouty, napojení, prostupy atd.) = 30.000,- Kč - ocení všichni zhotovitelé jednotně, bude upřesněno dle skutečnosti | kpl | 1 |  | 0 |  |  | snížená |  | 0 | 0 | 0 | 0 | 0 | 16 | K | 2 |  |  |  | ROZPOCET | 0 | 0 | 0 | 0 | 0 | 2 | 0 | 16 | 971035925
117 | K | 998765103 | Přesun hmot pro krytiny skládané stanovený z hmotnosti přesunovaného materiálu vodorovná dopravní vzdálenost do 50 m na objektech výšky přes 12 do 24 m | t | 23.718 |  | 0 | CS ÚRS 2023 02 |  | snížená |  | 0 | 0 | 0 | 0 | 0 | 16 | K | 2 |  |  |  | ROZPOCET | 0 | 0 | 0 | 0 | 0 | 2 | 0 | 16 | 87715076
| Online PSC |  | https://podminky.urs.cz/item/CS_URS_2023_02/998765103 | [14 empty] | Online PSC | 2
118 | K | 998765181 | Přesun hmot pro krytiny skládané stanovený z hmotnosti přesunovaného materiálu Příplatek k cenám za přesun prováděný bez použití mechanizace pro jakoukoliv výšku objektu | t | 23.718 |  | 0 | CS ÚRS 2023 02 |  | snížená |  | 0 | 0 | 0 | 0 | 0 | 16 | K | 2 |  |  |  | ROZPOCET | 0 | 0 | 0 | 0 | 0 | 2 | 0 | 16 | -1692934800
| Online PSC |  | https://podminky.urs.cz/item/CS_URS_2023_02/998765181 | [14 empty] | Online PSC | 2
| D | 766 | Konstrukce truhlářské |  |  |  | 0 |  |  |  |  | 0 |  | 0.63857 |  | 0.40884 | 2 | D | 1 |  |  |  | ROZPOCET | [6 empty] | 0
119 | K | 766691911 | Ostatní práce vyvěšení nebo zavěšení křídel dřevěných okenních, plochy do 1,5 m2 | kus | 10 |  | 0 | CS ÚRS 2023 02 |  | snížená |  | 0 | 0 | 0 | 0.0125 | 0.125 | 16 | K | 2 |  |  |  | ROZPOCET | 0 | 0 | 0 | 0 | 0 | 2 | 0 | 16 | -1047910013
| Online PSC |  | https://podminky.urs.cz/item/CS_URS_2023_02/766691911 | [14 empty] | Online PSC | 2
| VV |  | STAVAJICI SPALETOVA OKNA K LIKVIDACI = 2 x KS | [14 empty] | VV | 2 | 1 | True | 0 | ROZPOCET
| VV |  | OKNA VE VIKYRICH | [14 empty] | VV | 2 | 1 | True | 0 | ROZPOCET
| VV |  | /dle novych oken - vykres c.D1.1b6/ | [14 empty] | VV | 2 | 1 | True | 0 | ROZPOCET
| VV |  | N22 | [14 empty] | VV | 2 | 1 | True | 0 | ROZPOCET
| VV |  | 4*2 |  | 8 | [12 empty] | VV | 2 | 2 | True | 0 | ROZPOCET
| VV |  | OKNO VE STENE | [14 empty] | VV | 2 | 1 | True | 0 | ROZPOCET
| VV |  | N39 | [14 empty] | VV | 2 | 1 | True | 0 | ROZPOCET
| VV |  | 1*2 |  | 2 | [12 empty] | VV | 2 | 2 | True | 0 | ROZPOCET
| VV |  | Součet |  | 10 | [12 empty] | VV | 2 | 4 | True | 1 | ROZPOCET
120 | K | 766691912 | Ostatní práce vyvěšení nebo zavěšení křídel dřevěných okenních, plochy přes 1,5 m2 | kus | 6 |  | 0 | CS ÚRS 2023 02 |  | snížená |  | 0 | 0 | 0 | 0.017 | 0.102 | 16 | K | 2 |  |  |  | ROZPOCET | 0 | 0 | 0 | 0 | 0 | 2 | 0 | 16 | -599078901
| Online PSC |  | https://podminky.urs.cz/item/CS_URS_2023_02/766691912 | [14 empty] | Online PSC | 2
| VV |  | STAVAJICI SPALETOVA OKNA K LIKVIDACI = 2 x KS | [14 empty] | VV | 2 | 1 | True | 0 | ROZPOCET
| VV |  | OKNA VE VIKYRICH | [14 empty] | VV | 2 | 1 | True | 0 | ROZPOCET
| VV |  | /dle novych oken - vykres c.D1.1b6/ | [14 empty] | VV | 2 | 1 | True | 0 | ROZPOCET
| VV |  | N32 | [14 empty] | VV | 2 | 1 | True | 0 | ROZPOCET
| VV |  | 3*2 |  | 6 | [12 empty] | VV | 2 | 2 | True | 0 | ROZPOCET
| VV |  | Součet |  | 6 | [12 empty] | VV | 2 | 4 | True | 1 | ROZPOCET
121 | K | 766441811 | Demontáž parapetních desek dřevěných nebo plastových šířky do 300 mm, délky do 1000 mm | kus | 5 |  | 0 | CS ÚRS 2023 02 |  | snížená |  | 0 | 0 | 0 | 0.003 | 0.015 | 16 | K | 2 |  |  |  | ROZPOCET | 0 | 0 | 0 | 0 | 0 | 2 | 0 | 16 | -807256246
| Online PSC |  | https://podminky.urs.cz/item/CS_URS_2023_02/766441811 | [14 empty] | Online PSC | 2
| VV |  | VNITRNI PARAPETY | [14 empty] | VV | 2 | 1 | True | 0 | ROZPOCET
| VV |  | 4+1 |  | 5 | [12 empty] | VV | 2 | 2 | True | 0 | ROZPOCET
| VV |  | Součet |  | 5 | [12 empty] | VV | 2 | 4 | True | 1 | ROZPOCET
122 | K | 766441821 | Demontáž parapetních desek dřevěných nebo plastových šířky do 300 mm, délky přes 1000 do 2000 mm | kus | 3 |  | 0 | CS ÚRS 2023 02 |  | snížená |  | 0 | 0 | 0 | 0.005 | 0.015 | 16 | K | 2 |  |  |  | ROZPOCET | 0 | 0 | 0 | 0 | 0 | 2 | 0 | 16 | 1266395456
| Online PSC |  | https://podminky.urs.cz/item/CS_URS_2023_02/766441821 | [14 empty] | Online PSC | 2
| VV |  | 3 |  | 3 | [12 empty] | VV | 2 | 2 | True | 0 | ROZPOCET
| VV |  | Součet |  | 3 | [12 empty] | VV | 2 | 4 | True | 1 | ROZPOCET
123 | K | 766411821 | Demontáž obložení stěn palubkami | m2 | 8 |  | 0 | CS ÚRS 2023 02 |  | snížená |  | 0 | 0 | 0 | 0.01098 | 0.08784 | 16 | K | 2 |  |  |  | ROZPOCET | 0 | 0 | 0 | 0 | 0 | 2 | 0 | 16 | 618279980
| Online PSC |  | https://podminky.urs.cz/item/CS_URS_2023_02/766411821 | [14 empty] | Online PSC | 2
| VV |  | STAVAJICI CELA VIKYRU | [14 empty] | VV | 2 | 1 | True | 0 | ROZPOCET
| VV |  | /viz vykres c.D1.1b7 + D1.1b9 - vykaz plochy/ | [14 empty] | VV | 2 | 1 | True | 0 | ROZPOCET
| VV |  | 8,00 |  | 8 | [12 empty] | VV | 2 | 2 | True | 1 | ROZPOCET
124 | K | 766411822 | Demontáž obložení stěn podkladových roštů | m2 | 8 |  | 0 | CS ÚRS 2023 02 |  | snížená |  | 0 | 0 | 0 | 0.008 | 0.064 | 16 | K | 2 |  |  |  | ROZPOCET | 0 | 0 | 0 | 0 | 0 | 2 | 0 | 16 | 1865378012
| Online PSC |  | https://podminky.urs.cz/item/CS_URS_2023_02/766411822 | [14 empty] | Online PSC | 2
| VV |  | 8,00 |  | 8 | [12 empty] | VV | 2 | 2 | True | 1 | ROZPOCET
125 | K | 997013214 | Vnitrostaveništní doprava suti a vybouraných hmot vodorovně do 50 m svisle ručně pro budovy a haly výšky přes 12 do 15 m | t | 0.409 |  | 0 | CS ÚRS 2023 02 |  | snížená |  | 0 | 0 | 0 | 0 | 0 | 16 | K | 2 |  |  |  | ROZPOCET | 0 | 0 | 0 | 0 | 0 | 2 | 0 | 16 | 715132878
| Online PSC |  | https://podminky.urs.cz/item/CS_URS_2023_02/997013214 | [14 empty] | Online PSC | 2
| VV |  | K MISTU NALOZENI | [14 empty] | VV | 2 | 1 | True | 0 | ROZPOCET
| VV |  | 0,409 |  | 0.409 | [12 empty] | VV | 2 | 2 | True | 0 | ROZPOCET
| VV |  | Součet |  | 0.409 | [12 empty] | VV | 2 | 4 | True | 1 | ROZPOCET
126 | K | 997013511 | Odvoz suti a vybouraných hmot z meziskládky na skládku s naložením a se složením, na vzdálenost do 1 km | t | 0.409 |  | 0 | CS ÚRS 2023 02 |  | snížená |  | 0 | 0 | 0 | 0 | 0 | 16 | K | 2 |  |  |  | ROZPOCET | 0 | 0 | 0 | 0 | 0 | 2 | 0 | 16 | -251357142
| Online PSC |  | https://podminky.urs.cz/item/CS_URS_2023_02/997013511 | [14 empty] | Online PSC | 2
| VV |  | 0,409 |  | 0.409 | [12 empty] | VV | 2 | 2 | True | 0 | ROZPOCET
| VV |  | Součet |  | 0.409 | [12 empty] | VV | 2 | 4 | True | 1 | ROZPOCET
127 | K | 997013509 | Odvoz suti a vybouraných hmot na skládku nebo meziskládku se složením, na vzdálenost Příplatek k ceně za každý další i započatý 1 km přes 1 km | t | 7.771 |  | 0 | CS ÚRS 2023 02 |  | snížená |  | 0 | 0 | 0 | 0 | 0 | 16 | K | 2 |  |  |  | ROZPOCET | 0 | 0 | 0 | 0 | 0 | 2 | 0 | 16 | 173790639
| Online PSC |  | https://podminky.urs.cz/item/CS_URS_2023_02/997013509 | [14 empty] | Online PSC | 2
| VV |  | 0,409*19 |  | 7.771 | [12 empty] | VV | 2 | 2 | True | 0 | ROZPOCET
| VV |  | Součet |  | 7.771 | [12 empty] | VV | 2 | 4 | True | 1 | ROZPOCET
128 | K | 997013804 | Poplatek za uložení stavebního odpadu na skládce (skládkovné) ze skla zatříděného do Katalogu odpadů pod kódem 17 02 02 | t | 0.114 |  | 0 | CS ÚRS 2023 02 |  | snížená |  | 0 | 0 | 0 | 0 | 0 | 16 | K | 2 |  |  |  | ROZPOCET | 0 | 0 | 0 | 0 | 0 | 2 | 0 | 16 | -1224897497
| Online PSC |  | https://podminky.urs.cz/item/CS_URS_2023_02/997013804 | [14 empty] | Online PSC | 2
| VV |  | (0,125+0,102)/2 |  | 0.114 | [12 empty] | VV | 2 | 2 | True | 0 | ROZPOCET
| VV |  | Součet |  | 0.114 | [12 empty] | VV | 2 | 4 | True | 1 | ROZPOCET
129 | K | 997013811 | Poplatek za uložení stavebního odpadu na skládce (skládkovné) dřevěného zatříděného do Katalogu odpadů pod kódem 17 02 01 | t | 0.295 |  | 0 | CS ÚRS 2023 02 |  | snížená |  | 0 | 0 | 0 | 0 | 0 | 16 | K | 2 |  |  |  | ROZPOCET | 0 | 0 | 0 | 0 | 0 | 2 | 0 | 16 | -1386562285
| Online PSC |  | https://podminky.urs.cz/item/CS_URS_2023_02/997013811 | [14 empty] | Online PSC | 2
| VV |  | 0,409 |  | 0.409 | [12 empty] | VV | 2 | 2 | True | 0 | ROZPOCET
| VV |  | -0,114 |  | -0.114 | [12 empty] | VV | 2 | 2 | True | 0 | ROZPOCET
| VV |  | Součet |  | 0.295 | [12 empty] | VV | 2 | 4 | True | 1 | ROZPOCET
130 | K | 766621621 | Montáž oken dřevěných plochy do 1 m2 včetně montáže rámu otevíravých do dřevěné konstrukce | kus | 1 |  | 0 | CS ÚRS 2023 02 |  | snížená |  | 0 | 0.00027 | 0.00027 | 0 | 0 | 16 | K | 2 |  |  |  | ROZPOCET | 0 | 0 | 0 | 0 | 0 | 2 | 0 | 16 | -1701292936
| Online PSC |  | https://podminky.urs.cz/item/CS_URS_2023_02/766621621 | [14 empty] | Online PSC | 2
| VV |  | NOVA DREVENA OKNA - KOMPL.DODAVKA | [14 empty] | VV | 2 | 1 | True | 0 | ROZPOCET
| VV |  | /viz vypis novych oken - vykres c.D1.1b6/ | [14 empty] | VV | 2 | 1 | True | 0 | ROZPOCET
| VV |  | N39 | [14 empty] | VV | 2 | 1 | True | 0 | ROZPOCET
| VV |  | 1 |  | 1 | [12 empty] | VV | 2 | 2 | True | 0 | ROZPOCET
| VV |  | Součet |  | 1 | [12 empty] | VV | 2 | 4 | True | 1 | ROZPOCET
| VV |  | POZOR - DODAVKA V M2 | [14 empty] | VV | 2 | 1 | True | 0 | ROZPOCET
131 | M | 611100R1 | N39 - okno dřevěné otevíravé/sklopné zasklené izolačním dvojskem do plochy 1m2 (Ug=max.1,2W/m2K), vně zasklení na dvě tabulky, s povrchovou úpravou | m2 | 0.813 |  | 0 |  |  | snížená |  | 0 | 0.041 | 0.033333 | 0 | 0 | 32 | M | 2 |  |  |  | ROZPOCET | 0 | 0 | 0 | 0 | 0 | 2 | 0 | 16 | 42764305
| VV |  | 0,65*1,25 |  | 0.813 | [12 empty] | VV | 2 | 2 | True | 0 | ROZPOCET
| VV |  | Součet |  | 0.813 | [12 empty] | VV | 2 | 4 | True | 1 | ROZPOCET
132 | K | 766621211 | Montáž oken dřevěných včetně montáže rámu plochy přes 1 m2 otevíravých do zdiva, výšky do 1,5 m | m2 | 13.23 |  | 0 | CS ÚRS 2023 02 |  | snížená |  | 0 | 0.00027 | 0.0035721 | 0 | 0 | 16 | K | 2 |  |  |  | ROZPOCET | 0 | 0 | 0 | 0 | 0 | 2 | 0 | 16 | 781107296
| Online PSC |  | https://podminky.urs.cz/item/CS_URS_2023_02/766621211 | [14 empty] | Online PSC | 2
| VV |  | N22 | [14 empty] | VV | 2 | 1 | True | 0 | ROZPOCET
| VV |  | 1,00*1,35*4 |  | 5.4 | [12 empty] | VV | 2 | 2 | True | 0 | ROZPOCET
| VV |  | N32 | [14 empty] | VV | 2 | 1 | True | 0 | ROZPOCET
| VV |  | 1,80*1,45*3 |  | 7.83 | [12 empty] | VV | 2 | 2 | True | 0 | ROZPOCET
| VV |  | Součet |  | 13.23 | [12 empty] | VV | 2 | 4 | True | 1 | ROZPOCET
133 | M | 611100R2 | N22+ N32 - okno dřevěné otevíravé/sklopné zasklené izolačním dvojsklem přes plochu 1m2 do v1,5m (Ug=max.1,2W/m2K), členěné subtilními příčkami, s povrchovou úpravou | m2 | 13.23 |  | 0 |  |  | snížená |  | 0 | 0.034 | 0.44982 | 0 | 0 | 32 | M | 2 |  |  |  | ROZPOCET | 0 | 0 | 0 | 0 | 0 | 2 | 0 | 16 | -1955114329
| VV |  | 13,23 |  | 13.23 | [12 empty] | VV | 2 | 2 | True | 1 | ROZPOCET
134 | K | 766694126 | Montáž ostatních truhlářských konstrukcí parapetních desek dřevěných nebo plastových šířky přes 300 mm | m | 5.15 |  | 0 | CS ÚRS 2023 02 |  | snížená |  | 0 | 0 | 0 | 0 | 0 | 16 | K | 2 |  |  |  | ROZPOCET | 0 | 0 | 0 | 0 | 0 | 2 | 0 | 16 | -1021742487
| Online PSC |  | https://podminky.urs.cz/item/CS_URS_2023_02/766694126 | [14 empty] | Online PSC | 2
| VV |  | NOVE VNITRNI PARAPETY | [14 empty] | VV | 2 | 1 | True | 0 | ROZPOCET
| VV |  | UPRESNIT SIRKU A DELKU | [14 empty] | VV | 2 | 1 | True | 0 | ROZPOCET
| VV |  | /viz vypis novych oken - vykres c.D1.1b6/ | [14 empty] | VV | 2 | 1 | True | 0 | ROZPOCET
| VV |  | N22 | [14 empty] | VV | 2 | 1 | True | 0 | ROZPOCET
| VV |  | 1,10*4 |  | 4.4 | [12 empty] | VV | 2 | 2 | True | 0 | ROZPOCET
| VV |  | N39 | [14 empty] | VV | 2 | 1 | True | 0 | ROZPOCET
| VV |  | 0,75*1 |  | 0.75 | [12 empty] | VV | 2 | 2 | True | 0 | ROZPOCET
| VV |  | Součet |  | 5.15 | [12 empty] | VV | 2 | 4 | True | 1 | ROZPOCET
135 | M | 60794104 | parapet dřevotřískový vnitřní povrch laminátový š 340mm | m | 5.408 |  | 0 | CS ÚRS 2023 02 |  | snížená |  | 0 | 0.006 | 0.032448 | 0 | 0 | 32 | M | 2 |  |  |  | ROZPOCET | 0 | 0 | 0 | 0 | 0 | 2 | 0 | 16 | 544429425
| VV |  | 5,15*1,05 "Přepočtené koeficientem množství |  | 5.408 | [12 empty] | VV | 2 | 2 | True | 1 | ROZPOCET
136 | M | 60794121 | koncovka PVC k parapetním dřevotřískovým deskám 600mm | kus | 10 |  | 0 | CS ÚRS 2023 02 |  | snížená |  | 0 | 6e-05 | 0.0006 | 0 | 0 | 32 | M | 2 |  |  |  | ROZPOCET | 0 | 0 | 0 | 0 | 0 | 2 | 0 | 16 | -1871838802
| VV |  | (4+1)*2 |  | 10 | [12 empty] | VV | 2 | 2 | True | 1 | ROZPOCET
137 | K | 766411213 | Montáž obložení stěn palubkami na pero a drážku plochy do 5 m2 z měkkého dřeva, šířky přes 80 do 100 mm | m2 | 8 |  | 0 | CS ÚRS 2023 02 |  | snížená |  | 0 | 0 | 0 | 0 | 0 | 16 | K | 2 |  |  |  | ROZPOCET | 0 | 0 | 0 | 0 | 0 | 2 | 0 | 16 | 969903300
| Online PSC |  | https://podminky.urs.cz/item/CS_URS_2023_02/766411213 | [14 empty] | Online PSC | 2
| VV |  | NOVY OBKLAD CELA VIKYRU | [14 empty] | VV | 2 | 1 | True | 0 | ROZPOCET
| VV |  | /viz vykres c.D1.1b7 + D1.1b9 - vykaz plochy/ | [14 empty] | VV | 2 | 1 | True | 0 | ROZPOCET
| VV |  | 8,00 |  | 8 | [12 empty] | VV | 2 | 2 | True | 1 | ROZPOCET
138 | M | 61191155 | palubky obkladové smrk profil klasický 19x116mm jakost A/B | m2 | 9.6 |  | 0 | CS ÚRS 2023 02 |  | snížená |  | 0 | 0.00931 | 0.089376 | 0 | 0 | 32 | M | 2 |  |  |  | ROZPOCET | 0 | 0 | 0 | 0 | 0 | 2 | 0 | 16 | 692498011
| VV |  | 8,00 |  | 8 | [12 empty] | VV | 2 | 2 | True | 0 | ROZPOCET
| VV |  | 8*1,2 "Přepočtené koeficientem množství |  | 9.6 | [12 empty] | VV | 2 | 2 | True | 1 | ROZPOCET
139 | K | 766417211 | Montáž obložení stěn rošt podkladový | m | 20 |  | 0 | CS ÚRS 2023 02 |  | snížená |  | 0 | 0 | 0 | 0 | 0 | 16 | K | 2 |  |  |  | ROZPOCET | 0 | 0 | 0 | 0 | 0 | 2 | 0 | 16 | -1978013761
| Online PSC |  | https://podminky.urs.cz/item/CS_URS_2023_02/766417211 | [14 empty] | Online PSC | 2
| VV |  | 8,00*2,50 |  | 20 | [12 empty] | VV | 2 | 2 | True | 1 | ROZPOCET
140 | M | 60514114 | řezivo jehličnaté lať impregnovaná dl 4 m | m3 | 0.053 |  | 0 | CS ÚRS 2023 02 |  | snížená |  | 0 | 0.55 | 0.02915 | 0 | 0 | 32 | M | 2 |  |  |  | ROZPOCET | 0 | 0 | 0 | 0 | 0 | 2 | 0 | 16 | 147691728
| VV |  | 20*0,00264 "Přepočtené koeficientem množství |  | 0.053 | [12 empty] | VV | 2 | 2 | True | 1 | ROZPOCET
141 | K | 998766103 | Přesun hmot pro konstrukce truhlářské stanovený z hmotnosti přesunovaného materiálu vodorovná dopravní vzdálenost do 50 m v objektech výšky přes 12 do 24 m | t | 0.639 |  | 0 | CS ÚRS 2023 02 |  | snížená |  | 0 | 0 | 0 | 0 | 0 | 16 | K | 2 |  |  |  | ROZPOCET | 0 | 0 | 0 | 0 | 0 | 2 | 0 | 16 | -997136015
| Online PSC |  | https://podminky.urs.cz/item/CS_URS_2023_02/998766103 | [14 empty] | Online PSC | 2
142 | K | 998766181 | Přesun hmot pro konstrukce truhlářské stanovený z hmotnosti přesunovaného materiálu Příplatek k ceně za přesun prováděný bez použití mechanizace pro jakoukoliv výšku objektu | t | 0.639 |  | 0 | CS ÚRS 2023 02 |  | snížená |  | 0 | 0 | 0 | 0 | 0 | 16 | K | 2 |  |  |  | ROZPOCET | 0 | 0 | 0 | 0 | 0 | 2 | 0 | 16 | -1387783054
| Online PSC |  | https://podminky.urs.cz/item/CS_URS_2023_02/998766181 | [14 empty] | Online PSC | 2
| D | 783 | Dokončovací práce - nátěry |  |  |  | 0 |  |  |  |  | 0 |  | 0.003445 |  | 0 | 2 | D | 1 |  |  |  | ROZPOCET | [6 empty] | 0
143 | K | 783218111 | Lazurovací nátěr tesařských konstrukcí dvojnásobný syntetický | m2 | 4.5 |  | 0 | CS ÚRS 2023 02 |  | snížená |  | 0 | 0.00025 | 0.001125 | 0 | 0 | 16 | K | 2 |  |  |  | ROZPOCET | 0 | 0 | 0 | 0 | 0 | 2 | 0 | 16 | -122633999
| Online PSC |  | https://podminky.urs.cz/item/CS_URS_2023_02/783218111 | [14 empty] | Online PSC | 2
| VV |  | CELNI PRKNO STITOVE HRANY VIKYRU | [14 empty] | VV | 2 | 1 | True | 0 | ROZPOCET
| VV |  | OZN.18 - ODHAD SIRKY | [14 empty] | VV | 2 | 1 | True | 0 | ROZPOCET
| VV |  | 0,24*18,75 |  | 4.5 | [12 empty] | VV | 2 | 2 | True | 1 | ROZPOCET
144 | K | 783118211 | Lakovací nátěr truhlářských konstrukcí dvojnásobný s mezibroušením syntetický | m2 | 8 |  | 0 | CS ÚRS 2023 02 |  | snížená |  | 0 | 0.00029 | 0.00232 | 0 | 0 | 16 | K | 2 |  |  |  | ROZPOCET | 0 | 0 | 0 | 0 | 0 | 2 | 0 | 16 | 405097414
| Online PSC |  | https://podminky.urs.cz/item/CS_URS_2023_02/783118211 | [14 empty] | Online PSC | 2
| VV |  | DREV.PALUBKY VIKYRU | [14 empty] | VV | 2 | 1 | True | 0 | ROZPOCET
| VV |  | 8,00 |  | 8 | [12 empty] | VV | 2 | 2 | True | 1 | ROZPOCET
| D | 784 | Dokončovací práce - malby a tapety |  |  |  | 0 |  |  |  |  | 0 |  | 0.015974 |  | 0 | 2 | D | 1 |  |  |  | ROZPOCET | [6 empty] | 0
145 | K | 784211111 | Malby z malířských směsí oděruvzdorných za mokra dvojnásobné, bílé za mokra oděruvzdorné velmi dobře v místnostech výšky do 3,80 m | m2 | 51.05 |  | 0 | CS ÚRS 2023 02 |  | snížená |  | 0 | 0.00028 | 0.014294 | 0 | 0 | 16 | K | 2 |  |  |  | ROZPOCET | 0 | 0 | 0 | 0 | 0 | 2 | 0 | 16 | -1106384042
| Online PSC |  | https://podminky.urs.cz/item/CS_URS_2023_02/784211111 | [14 empty] | Online PSC | 2
| VV |  | VYMALBA OSTENI U NOVYCH OTVORU - PRUM.SIRKA | [14 empty] | VV | 2 | 1 | True | 0 | ROZPOCET
| VV |  | /viz vykres c.D1.1b6/ | [14 empty] | VV | 2 | 1 | True | 0 | ROZPOCET
| VV |  | 0,50*(1,00+1,35)*2*4 |  | 9.4 | [12 empty] | VV | 2 | 2 | True | 0 | ROZPOCET
| VV |  | 0,50*(1,80+1,45)*2*3 |  | 9.75 | [12 empty] | VV | 2 | 2 | True | 0 | ROZPOCET
| VV |  | 0,50*(0,65+1,25)*2*1 |  | 1.9 | [12 empty] | VV | 2 | 2 | True | 0 | ROZPOCET
| VV |  | Mezisoučet |  | 21.05 | [12 empty] | VV | 2 | 3 | True | 0 | ROZPOCET
| VV |  | OSTATNI DOTCENE PLOCHY | [14 empty] | VV | 2 | 1 | True | 0 | ROZPOCET
| VV |  | /odhad - upresnit dle pozadavku investora/ | [14 empty] | VV | 2 | 1 | True | 0 | ROZPOCET
| VV |  | 30,00 |  | 30 | [12 empty] | VV | 2 | 2 | True | 0 | ROZPOCET
| VV |  | Mezisoučet |  | 30 | [12 empty] | VV | 2 | 3 | True | 0 | ROZPOCET
| VV |  | Součet |  | 51.05 | [12 empty] | VV | 2 | 4 | True | 1 | ROZPOCET
146 | K | 784171101 | Zakrytí nemalovaných ploch (materiál ve specifikaci) včetně pozdějšího odkrytí podlah | m2 | 24 |  | 0 | CS ÚRS 2023 02 |  | snížená |  | 0 | 0 | 0 | 0 | 0 | 16 | K | 2 |  |  |  | ROZPOCET | 0 | 0 | 0 | 0 | 0 | 2 | 0 | 16 | 1591242158
| Online PSC |  | https://podminky.urs.cz/item/CS_URS_2023_02/784171101 | [14 empty] | Online PSC | 2
| VV |  | 3 M2/1 KS OTVORU | [14 empty] | VV | 2 | 1 | True | 0 | ROZPOCET
| VV |  | 3,00*(4+3+1) |  | 24 | [12 empty] | VV | 2 | 2 | True | 0 | ROZPOCET
| VV |  | Součet |  | 24 | [12 empty] | VV | 2 | 4 | True | 1 | ROZPOCET
147 | M | 28323156 | fólie pro malířské potřeby zakrývací tl 41µ 4x5m | m2 | 25.2 |  | 0 | CS ÚRS 2023 02 |  | snížená |  | 0 | 5e-05 | 0.00126 | 0 | 0 | 32 | M | 2 |  |  |  | ROZPOCET | 0 | 0 | 0 | 0 | 0 | 2 | 0 | 16 | -811056975
| VV |  | 24,00*1,05 "Přepočtené koeficientem množství |  | 25.2 | [12 empty] | VV | 2 | 2 | True | 1 | ROZPOCET
148 | K | 784171123 | Zakrytí nemalovaných ploch (materiál ve specifikaci) včetně pozdějšího odkrytí konstrukcí nebo samostatných prvků např. schodišť, nábytku, radiátorů, zábradlí v místnostech výšky přes 3,80 do 5,00 | m2 | 40 |  | 0 | CS ÚRS 2023 02 |  | snížená |  | 0 | 0 | 0 | 0 | 0 | 16 | K | 2 |  |  |  | ROZPOCET | 0 | 0 | 0 | 0 | 0 | 2 | 0 | 16 | 828794476
| Online PSC |  | https://podminky.urs.cz/item/CS_URS_2023_02/784171123 | [14 empty] | Online PSC | 2
| VV |  | 40,00 |  | 40 | [12 empty] | VV | 2 | 2 | True | 1 | ROZPOCET
149 | M | 28323157 | fólie pro malířské potřeby zakrývací tl 14µ 4x5m | m2 | 42 |  | 0 | CS ÚRS 2023 02 |  | snížená |  | 0 | 1e-05 | 0.00042 | 0 | 0 | 32 | M | 2 |  |  |  | ROZPOCET | 0 | 0 | 0 | 0 | 0 | 2 | 0 | 16 | -718105370
| VV |  | 40*1,05 "Přepočtené koeficientem množství |  | 42 | [12 empty] | VV | 2 | 2 | True | 1 | ROZPOCET
| D | M | Práce a dodávky M |  |  |  | 0 |  |  |  |  | 0 |  | 0 |  | 0 | 3 | D | 0 |  |  |  | ROZPOCET | [6 empty] | 0
| D | 21-M | Elektromontáže |  |  |  | 0 |  |  |  |  | 0 |  | 0 |  | 0 | 3 | D | 1 |  |  |  | ROZPOCET | [6 empty] | 0
150 | K | R POL 4 | DMTŽ a likvidace části hromosvodu a úprava stávajícího | kpl | 1 |  | 0 |  |  | snížená |  | 0 | 0 | 0 | 0 | 0 | 64 | K | 2 |  |  |  | ROZPOCET | 0 | 0 | 0 | 0 | 0 | 2 | 0 | 64 | 435219719
151 | K | R POL 5 | Nový hromosvod vč.kotvení a revize | m | 75 |  | 0 |  |  | snížená |  | 0 | 0 | 0 | 0 | 0 | 64 | K | 2 |  |  |  | ROZPOCET | 0 | 0 | 0 | 0 | 0 | 2 | 0 | 64 | -689321741
| VV |  | HROMOSVOD | [14 empty] | VV | 2 | 1 | True | 0 | ROZPOCET
| VV |  | /viz vykres c.D1.1b6 - legenda/ | [14 empty] | VV | 2 | 1 | True | 0 | ROZPOCET
| VV |  | 75,00 |  | 75 | [12 empty] | VV | 2 | 2 | True | 1 | ROZPOCET
| D | OST | Ostatní |  |  |  | 0 |  |  |  |  | 0 |  | 0 |  | 0 | 4 | D | 0 |  |  |  | ROZPOCET | [6 empty] | 0
| D | HZS | Hodinové zúčtovací sazby |  |  |  | 0 |  |  |  |  | 0 |  | 0 |  | 0 | 4 | D | 1 |  |  |  | ROZPOCET | [6 empty] | 0
152 | K | HZS 1 | Ostatní pomocné a nezměřitelné práce - přesný počet hodin bude fakturován dle skutečnosti za hodinovou sazbu zhotovitele po odsouhlasení ve stavebním deníku (POLOŽKA UVEDENA PRO URČENÍ HODINOVÉ SAZBY ZHOTOVITELE, NUTNÁ KONTROLA VYČERPANÝCH HODIN ZAHRNUTÝCH V TOMTO ROZPOČTU) | hod | 60 |  | 0 |  |  | snížená |  | 0 | 0 | 0 | 0 | 0 | 262144 | K | 2 |  |  |  | ROZPOCET | 0 | 0 | 0 | 0 | 0 | 2 | 0 | 262144 | 567714836
| VV |  | OPRAVA | [14 empty] | VV | 2 | 1 | True | 0 | ROZPOCET
| VV |  | PRACE A DETAILI NEPOSTIZITELNE PD | [14 empty] | VV | 2 | 1 | True | 0 | ROZPOCET
| VV |  | 60,00 |  | 60 | [12 empty] | VV | 2 | 2 | True | 0 | ROZPOCET
| VV |  | Součet |  | 60 | [12 empty] | VV | 2 | 4 | True | 1 | ROZPOCET

## VRN - VEDLEJŠÍ ROZPOČTOVÉ...
{388d07ff-0cf2-4f55-924a-eda9c366f0e0}
1
| KRYCÍ LIST SOUPISU PRACÍ | [7 empty] | v --- níže se nacházejí doplnkové a pomocné údaje k sestavám --- v | [8 empty] | False
Stavba:
ČESKÁ LÍPA, NÁMĚSTÍ T.G.MASARYKA 21 - VÝMĚNA STŘEŠNÍ KRYTINY, VIKÝŘŮ, OKEN A ZATEPLENÍ
Objekt:
VRN - VEDLEJŠÍ ROZPOČTOVÉ NÁKLADY
| KSO: |  | 803 5 |  |  | CC-CZ:
| Místo: |  | ČESKÁ LÍPA |  |  | Datum: | 30. 10. 2023
| Zadavatel: |  |  |  |  | IČ:
|  | MĚSTO ČESKÁ LÍPA |  |  |  | DIČ:
| Uchazeč: |  |  |  |  | IČ: | Vyplň údaj
|  | Vyplň údaj |  |  |  | DIČ: | Vyplň údaj
| Projektant: |  |  |  |  | IČ:
|  | M.PLESCHINGER |  |  |  | DIČ:
| Zpracovatel: |  |  |  |  | IČ:
|  | V.RENČOVÁ |  |  |  | DIČ:
Poznámka:
| Cena bez DPH | [5 empty] | 0
|  |  | Základ daně |  |  | Sazba daně | Výše daně
| DPH | základní | 0 |  |  | 21% | 0
|  | snížená | 0 |  |  | 15% | 0
|  | zákl. přenesená | 0 |  |  | 21% | 0
|  | sníž. přenesená | 0 |  |  | 15% | 0
|  | nulová | 0 |  |  | 0% | 0
| Cena s DPH |  |  | v | CZK |  | 0
REKAPITULACE ČLENĚNÍ SOUPISU PRACÍ
Stavba:
ČESKÁ LÍPA, NÁMĚSTÍ T.G.MASARYKA 21 - VÝMĚNA STŘEŠNÍ KRYTINY, VIKÝŘŮ, OKEN A ZATEPLENÍ
Objekt:
VRN - VEDLEJŠÍ ROZPOČTOVÉ NÁKLADY
Místo: |  |  | ČESKÁ LÍPA |  |  | Datum: | 30. 10. 2023
Zadavatel: |  |  | MĚSTO ČESKÁ LÍPA |  |  | Projektant: | M.PLESCHINGER
Uchazeč: |  |  | Vyplň údaj |  |  | Zpracovatel: | V.RENČOVÁ
Kód dílu - Popis | [6 empty] | Cena celkem [CZK]
Náklady stavby celkem | [6 empty] | 0 | [11 empty] | -1
| VRN - Vedlejší rozpočtové náklady | [5 empty] | 0
| VRN3 - Zařízení staveniště | [5 empty] | 0
| VRN4 - Inženýrská činnost | [5 empty] | 0
| VRN5 - Finanční náklady | [5 empty] | 0
| VRN7 - Provozní vlivy | [5 empty] | 0
SOUPIS PRACÍ
Stavba:
ČESKÁ LÍPA, NÁMĚSTÍ T.G.MASARYKA 21 - VÝMĚNA STŘEŠNÍ KRYTINY, VIKÝŘŮ, OKEN A ZATEPLENÍ
Objekt:
VRN - VEDLEJŠÍ ROZPOČTOVÉ NÁKLADY
Místo: |  |  | ČESKÁ LÍPA |  |  | Datum: | 30. 10. 2023
Zadavatel: |  |  | MĚSTO ČESKÁ LÍPA |  |  | Projektant: | M.PLESCHINGER
Uchazeč: |  |  | Vyplň údaj |  |  | Zpracovatel: | V.RENČOVÁ
PČ | Typ | Kód | Popis | MJ | Množství | J.cena [CZK] | Cena celkem [CZK] | Cenová soustava |  | DPH | J. Nh [h] | Nh celkem [h] | J. hmotnost [t] | Hmotnost celkem [t] | J. suť [t] | Suť Celkem [t]
Náklady soupisu celkem | [6 empty] | 0 |  |  |  |  | 0 |  | 0 |  | 0 |  | D | -1 | [7 empty] | 0
| D | VRN | Vedlejší rozpočtové náklady |  |  |  | 0 |  |  |  |  | 0 |  | 0 |  | 0 | 5 | D | 0 | ROZPOCET | [6 empty] | 0
| D | VRN3 | Zařízení staveniště |  |  |  | 0 |  |  |  |  | 0 |  | 0 |  | 0 | 5 | D | 1 | ROZPOCET | [6 empty] | 0
1 | K | 030001000 | Zařízení staveniště- zřízení, provoz, odstranění | kpl | 1 |  | 0 | CS ÚRS 2023 02 |  | snížená |  | 0 | 0 | 0 | 0 | 0 | 1024 | K | 2 | ROZPOCET | 0 | 0 | 0 | 0 | 0 | 2 | 0 | 1024 | -384688926
| Online PSC |  | https://podminky.urs.cz/item/CS_URS_2023_02/030001000 | [14 empty] | Online PSC | 2
2 | K | 034002000 | Zabezpečení staveniště | kpl | 1 |  | 0 | CS ÚRS 2023 02 |  | snížená |  | 0 | 0 | 0 | 0 | 0 | 1024 | K | 2 | ROZPOCET | 0 | 0 | 0 | 0 | 0 | 2 | 0 | 1024 | 127570661
| Online PSC |  | https://podminky.urs.cz/item/CS_URS_2023_02/034002000 | [14 empty] | Online PSC | 2
| D | VRN4 | Inženýrská činnost |  |  |  | 0 |  |  |  |  | 0 |  | 0 |  | 0 | 5 | D | 1 | ROZPOCET | [6 empty] | 0
3 | K | 045002000 | Kompletační a koordinační činnost | kpl | 1 |  | 0 | CS ÚRS 2023 02 |  | snížená |  | 0 | 0 | 0 | 0 | 0 | 1024 | K | 2 | ROZPOCET | 0 | 0 | 0 | 0 | 0 | 2 | 0 | 1024 | 962040889
| Online PSC |  | https://podminky.urs.cz/item/CS_URS_2023_02/045002000 | [14 empty] | Online PSC | 2
| D | VRN5 | Finanční náklady |  |  |  | 0 |  |  |  |  | 0 |  | 0 |  | 0 | 5 | D | 1 | ROZPOCET | [6 empty] | 0
4 | K | 051002000 | Pojistné - pojištění stavby | kpl | 1 |  | 0 | CS ÚRS 2023 02 |  | snížená |  | 0 | 0 | 0 | 0 | 0 | 1024 | K | 2 | ROZPOCET | 0 | 0 | 0 | 0 | 0 | 2 | 0 | 1024 | -884454520
| Online PSC |  | https://podminky.urs.cz/item/CS_URS_2023_02/051002000 | [14 empty] | Online PSC | 2
| D | VRN7 | Provozní vlivy |  |  |  | 0 |  |  |  |  | 0 |  | 0 |  | 0 | 5 | D | 1 | ROZPOCET | [6 empty] | 0
5 | K | 071002000 | Provoz investora, třetích osob | kpl | 1 |  | 0 | CS ÚRS 2023 02 |  | snížená |  | 0 | 0 | 0 | 0 | 0 | 1024 | K | 2 | ROZPOCET | 0 | 0 | 0 | 0 | 0 | 2 | 0 | 1024 | -568178781
| Online PSC |  | https://podminky.urs.cz/item/CS_URS_2023_02/071002000 | [14 empty] | Online PSC | 2

## Pokyny pro vyplnění
Struktura údajů, formát souboru a metodika pro zpracování
Struktura
Soubor je složen ze záložky Rekapitulace stavby a záložek s názvem soupisu prací pro jednotlivé objekty ve formátu XLSX. Každá ze záložek přitom obsahuje
ještě samostatné sestavy vymezené orámovaním a nadpisem sestavy.
Rekapitulace stavby obsahuje sestavu Rekapitulace stavby a Rekapitulace objektů stavby a soupisů prací.
V sestavě Rekapitulace stavby jsou uvedeny informace identifikující předmět veřejné zakázky na stavební práce, KSO, CC-CZ, CZ-CPV, CZ-CPA a rekapitulaci
celkové nabídkové ceny uchazeče.
Termínem "uchazeč" (resp. zhotovitel) se myslí "účastník zadávacího řízení" ve smyslu zákona o zadávání veřejných zakázek.
V sestavě Rekapitulace objektů stavby a soupisů prací je uvedena rekapitulace stavebních objektů, inženýrských objektů, provozních souborů,
vedlejších a ostatních nákladů a ostatních nákladů s rekapitulací nabídkové ceny za jednotlivé soupisy prací. Na základě údaje Typ je možné
identifikovat, zda se jedná o objekt nebo soupis prací pro daný objekt:
|  | STA | Stavební objekt pozemní
|  | ING | Stavební objekt inženýrský
|  | PRO | Provozní soubor
|  | VON | Vedlejší a ostatní náklady
|  | OST | Ostatní
|  | Soupis | Soupis prací pro daný typ objektu
Soupis prací pro jednotlivé objekty obsahuje sestavy Krycí list soupisu prací, Rekapitulace členění soupisu prací, Soupis prací. Za soupis prací může být považován
i objekt stavby v případě, že neobsahuje podřízenou zakázku.
Krycí list soupisu obsahuje rekapitulaci informací o předmětu veřejné zakázky ze sestavy Rekapitulace stavby, informaci o zařazení objektu do KSO,
CC-CZ, CZ-CPV, CZ-CPA a rekapitulaci celkové nabídkové ceny uchazeče za aktuální soupis prací.
Rekapitulace členění soupisu prací obsahuje rekapitulaci soupisu prací ve všech úrovních členění soupisu tak, jak byla tato členění použita (např.
stavební díly, funkční díly, případně jiné členění) s rekapitulací nabídkové ceny.
Soupis prací obsahuje položky veškerých stavebních nebo montážních prací, dodávek materiálů a služeb nezbytných pro zhotovení stavebního objektu,
inženýrského objektu, provozního souboru, vedlejších a ostatních nákladů.
Pro položky soupisu prací se zobrazují následující informace:
|  | PČ |  | Pořadové číslo položky v aktuálním soupisu
|  | TYP |  | Typ položky: K - konstrukce, M - materiál, PP - plný popis, PSC - poznámka k souboru cen, P - poznámka k položce, VV - výkaz výměr, FIG - rozpad figur
|  | Kód |  | Kód položky
|  | Popis |  | Zkrácený popis položky
|  | MJ |  | Měrná jednotka položky
|  | Množství |  | Množství v měrné jednotce
|  | J.cena |  | Jednotková cena položky. Zadaní může obsahovat namísto J.ceny sloupce J.materiál a J.montáž, jejichž součet definuje
J.cenu položky.
|  | Cena celkem |  | Celková cena položky daná jako součin množství a j.ceny
|  | Cenová soustava |  | Příslušnost položky do cenové soustavy
Ke každé položce soupisu prací se na samostatných řádcích může zobrazovat:
Plný popis položky
Poznámka k souboru cen a poznámka zadavatele
Výkaz výměr
Pokud je k řádku výkazu výměr evidovaný údaj ve sloupci Kód, jedná se o definovaný odkaz, na který se může odvolávat výkaz výměr z jiné položky.
Metodika pro zpracování
Jednotlivé sestavy jsou v souboru provázány. Editovatelné pole jsou zvýrazněny žlutým podbarvením, ostatní pole neslouží k editaci a nesmí být jakkoliv
modifikovány.
Uchazeč je pro podání nabídky povinen vyplnit žlutě podbarvená pole:
Pole Uchazeč v sestavě Rekapitulace stavby - zde uchazeč vyplní svůj název (název subjektu)
Pole IČ a DIČ v sestavě Rekapitulace stavby - zde uchazeč vyplní svoje IČ a DIČ
Datum v sestavě Rekapitulace stavby - zde uchazeč vyplní datum vytvoření nabídky
J.cena = jednotková cena v sestavě Soupis prací o maximálním počtu desetinných míst uvedených v poli
- pokud sestavy soupisů prací obsahují pole J.cena, měla by být všechna tato pole vyplněna nenulovými
Poznámka - nepovinný údaj pro položku soupisu
V případě, že sestavy soupisů prací neobsahují pole J.cena, potom ve všech soupisech prací obsahují pole:
- J.materiál - jednotková cena materiálu
- J.montáž - jednotková cena montáže
Uchazeč v tomto případě by měl vyplnit všechna pole J.materiál a pole J.montáž nenulovými kladnými číslicemi. V případech, kdy položka
neobsahuje žádný materiál je přípustné, aby pole J.materiál bylo vyplněno nulou. V případech, kdy položka neobsahuje žádnou montáž je přípustné,
aby pole J.montáž bylo vyplněno nulou. Obě pole - J.materiál, J.Montáž u jedné položky by však neměly být vyplněny nulou.
Rekapitulace stavby
Název |  |  | Povinný |  | Popis | Typ | Max. počet
atributu |  |  | (A/N) |  |  |  | znaků
Kód |  |  | A |  | Kód stavby | String | 20
Stavba |  |  | A |  | Název stavby | String | 120
Místo |  |  | N |  | Místo stavby | String | 50
Datum |  |  | A |  | Datum vykonaného exportu | Date
KSO |  |  | N |  | Klasifikace stavebního objektu | String | 15
CC-CZ |  |  | N |  | Klasifikace stavbeních děl | String | 15
CZ-CPV |  |  | N |  | Společný slovník pro veřejné zakázky | String | 20
CZ-CPA |  |  | N |  | Klasifikace produkce podle činností | String | 20
Zadavatel |  |  | N |  | Zadavatel zadaní | String | 50
IČ |  |  | N |  | IČ zadavatele zadaní | String | 20
DIČ |  |  | N |  | DIČ zadavatele zadaní | String | 20
Uchazeč |  |  | N |  | Uchazeč veřejné zakázky | String | 50
Projektant |  |  | N |  | Projektant | String | 50
Poznámka |  |  | N |  | Poznámka k zadání | String | 255
Sazba DPH |  |  | A |  | Rekapitulace sazeb DPH u položek soupisů | eGSazbaDph
Základna DPH |  |  | A |  | Základna DPH určena součtem celkové ceny z položek soupisů | Double
Hodnota DPH |  |  | A |  | Hodnota DPH | Double
Cena bez DPH |  |  | A |  | Celková cena bez DPH za celou stavbu. Sčítává se ze všech listů. | Double
Cena s DPH |  |  | A |  | Celková cena s DPH za celou stavbu | Double
Rekapitulace objektů stavby a soupisů prací
Název |  |  | Povinný |  | Popis | Typ | Max. počet
atributu |  |  | (A/N) |  |  |  | znaků
Kód |  |  | A |  | Přebírá se z Rekapitulace stavby | String | 20
Stavba |  |  | A |  | Přebírá se z Rekapitulace stavby | String | 120
Místo |  |  | N |  | Přebírá se z Rekapitulace stavby | String | 50
Datum |  |  | A |  | Přebírá se z Rekapitulace stavby | Date
Zadavatel |  |  | N |  | Přebírá se z Rekapitulace stavby | String | 50
Projektant |  |  | N |  | Přebírá se z Rekapitulace stavby | String | 50
Uchazeč |  |  | N |  | Přebírá se z Rekapitulace stavby | String | 50
Kód |  |  | A |  | Kód objektu | String | 20
Objektu, Soupis prací |  |  | A |  | Název objektu | String | 120
Cena bez DPH |  |  | A |  | Cena bez DPH za daný objekt | Double
Cena s DPH |  |  | A |  | Cena spolu s DPH za daný objekt | Double
Typ |  |  | A |  | Typ zakázky | eGTypZakazky
Krycí list soupisu
Název |  |  | Povinný |  | Popis | Typ | Max. počet
atributu |  |  | (A/N) |  |  |  | znaků
Stavba |  |  | A |  | Přebírá se z Rekapitulace stavby | String | 120
Objekt |  |  | A |  | Kód a název objektu | String | 20 + 120
Soupis |  |  | A |  | Kód a název soupisu | String | 20 + 120
KSO |  |  | N |  | Klasifikace stavebního objektu | String | 15
CC-CZ |  |  | N |  | Klasifikace stavbeních děl | String | 15
CZ-CPV |  |  | N |  | Společný slovník pro veřejné zakázky | String | 20
CZ-CPA |  |  | N |  | Klasifikace produkce podle činností | String | 20
Místo |  |  | N |  | Přebírá se z Rekapitulace stavby | String | 50
Zadavatel |  |  | N |  | Přebírá se z Rekapitulace stavby | String | 50
Uchazeč |  |  | N |  | Přebírá se z Rekapitulace stavby | String | 50
Projektant |  |  | N |  | Přebírá se z Rekapitulace stavby | String | 50
Poznámka |  |  | N |  | Poznámka k soupisu prací | String | 255
Sazba DPH |  |  | A |  | Rekapitulace sazeb DPH na položkách aktuálního soupisu | eGSazbaDph
Základna DPH |  |  | A |  | Základna DPH určena součtem celkové ceny z položek aktuálního soupisu | Double
Hodnota DPH |  |  | A |  | Hodnota DPH | Double
Cena bez DPH |  |  | A |  | Cena bez DPH za daný soupis | Double
Cena s DPH |  |  | A |  | Cena s DPH za daný soupis | Double
Rekapitulace členění soupisu prací
Název |  |  | Povinný |  | Popis | Typ | Max. počet
atributu |  |  | (A/N) |  |  |  | znaků
Stavba |  |  | A |  | Přebírá se z Rekapitulace stavby | String | 120
Objekt |  |  | A |  | Kód a název objektu, přebírá se z Krycího listu soupisu | String | 20 + 120
Soupis |  |  | A |  | Kód a název objektu, přebírá se z Krycího listu soupisu | String | 20 + 120
Místo |  |  | N |  | Přebírá se z Rekapitulace stavby | String | 50
Datum |  |  | A |  | Přebírá se z Rekapitulace stavby | Date
Zadavatel |  |  | N |  | Přebírá se z Rekapitulace stavby | String | 50
Projektant |  |  | N |  | Přebírá se z Rekapitulace stavby | String | 50
Uchazeč |  |  | N |  | Přebírá se z Rekapitulace stavby | String | 50
Kód dílu - Popis |  |  | A |  | Kód a název dílu ze soupisu | String | 20 + 100
Cena celkem |  |  | A |  | Cena celkem za díl ze soupisu | Double
Soupis prací
Název |  |  | Povinný |  | Popis | Typ | Max. počet
atributu |  |  | (A/N) |  |  |  | znaků
Stavba |  |  | A |  | Přebírá se z Rekapitulace stavby | String | 120
Objekt |  |  | A |  | Kód a název objektu | String | 20 + 120
Soupis |  |  | A |  | Přebírá se z Krycího listu soupisu | String | 20 + 120
Místo |  |  | N |  | Přebírá se z Krycího listu soupisu | String | 50
Datum |  |  | A |  | Přebírá se z Krycího listu soupisu | Date
Zadavatel |  |  | N |  | Přebírá se z Krycího listu soupisu | String | 50
Projektant |  |  | N |  | Přebírá se z Krycího listu soupisu | String | 50
Uchazeč |  |  | N |  | Přebírá se z Krycího listu soupisu | String | 50
PČ |  |  | A |  | Pořadové číslo položky soupisu | Long
Typ |  |  | A |  | Typ položky soupisu | eGTypPolozky | 1
Kód |  |  | A |  | Kód položky ze soupisu | String | 20
Popis |  |  | A |  | Popis položky ze soupisu | String | 255
MJ |  |  | A |  | Měrná jednotka položky | String | 10
Množství |  |  | A |  | Množství položky soupisu | Double
J.Cena |  |  | A |  | Jednotková cena položky | Double
Cena celkem |  |  | A |  | Cena celkem vyčíslena jako J.Cena * Množství | Double
Cenová soustava |  |  | N |  | Zařazení položky do cenové soustavy | String | 50
p |  |  | N |  | Poznámka položky ze soupisu | Memo
psc |  |  | N |  | Poznámka k souboru cen ze soupisu | Memo
pp |  |  | N |  | Plný popis položky ze soupisu | Memo
vv |  |  | N |  | Výkaz výměr (figura, výraz, výměra) ze soupisu | Text,Text,Double | 20, 150
fig |  |  | N |  | Rozpad figur | Text,Text,Double | 20, 150
DPH |  |  | A |  | Sazba DPH pro položku | eGSazbaDPH
Hmotnost |  |  | A |  | Hmotnost položky ze soupisu | Double
Suť |  |  | A |  | Suť položky ze soupisu | Double
Nh |  |  | N |  | Normohodiny položky ze soupisu | Double
Datová věta
Typ věty |  |  | Hodnota |  | Význam
eGSazbaDPH |  |  | základní |  | Základní sazba DPH
|  |  | snížená |  | Snížená sazba DPH
|  |  | nulová |  | Nulová sazba DPH
|  |  | zákl. přenesená |  | Základní sazba DPH přenesená
|  |  | sníž. přenesená |  | Snížená sazba DPH přenesená
eGTypZakazky |  |  | STA |  | Stavební objekt
|  |  | PRO |  | Provozní soubor
|  |  | ING |  | Inženýrský objekt
|  |  | VON |  | Vedlejší a ostatní náklady
|  |  | OST |  | Ostatní náklady
eGTypPolozky |  |  | 1 |  | Položka typu HSV
|  |  | 2 |  | Položka typu PSV
|  |  | 3 |  | Položka typu M
|  |  | 4 |  | Položka typu OST