## Krycí List
0
21 | CENOVÁ NABÍDKA
#N/A
#N/A
0
0 |  | ZAKÁZKA |  | Set Column width to
0 |  |  |  | 56
0 | Číslo: |  |  | 0
| Zakázka: | Oprava havarijního stavu střechy spojovací části Sokolovna a ZŠ Pátova, Česká Lípa |  | Oprava havarijního stavu střechy spojovací části Sokolovna a ZŠ Pátova, Česká Lípa
| Komentář: |  |  | 0
FIRMY
0 | ---: | ---
REALIZAČNÍ TÝM
| ---: | ---
ROZPOČET
| Celkem (bez DPH): | 0 | Kč
| DPH: | 0 | Kč
| Celkem včetně DPH: | 0 | Kč

## Rekapitulace
Oprava havarijního stavu střechy spojovací části Sokolovna a ZŠ Pátova, Česká Lípa - Nabídka
| Popis | Cena | Hmotnost | DPH | Cena s DPH
S | S: Stavba | 0 | 8.673 | 0 | 0
S/SO 01 | SO 01: Stavební objekt 01 | 0 | 8.673 | 0 | 0
S/SO 01/006 | 006: Úpravy povrchů, podlahy a osazovaní výplní | 0 | 0.75928 | 0 | 0
S/SO 01/009 | 009: Ostatní konstrukce a práce, bourání | 0 | 0 | 0 | 0
S/SO 01/099 | 099: Přesun hmot a manipulace se sutí | 0 | 0 | 0 | 0
S/SO 01/721 | 721: Kanalizace | 0 | 0.003 | 0 | 0
S/SO 01/741 | 741: Silnoproud | 0 | 0 | 0 | 0
S/SO 01/762 | 762: Konstrukce tesařské | 0 | 4.2955 | 0 | 0
S/SO 01/764 | 764: Konstrukce klempířské | 0 | 3.5133 | 0 | 0
S/SO 01/765 | 765: Krytina skládaná | 0 | 0.1019 | 0 | 0
S/SO 01/766 | 766: Konstrukce truhlářské | 0 | 0 | 0 | 0
S/SO 01/783 | 783: Nátěry | 0 | 0 | 0 | 0
S/VRN | VRN: Vedlejší rozpočtové náklady | 0 | 0 | 0 | 0
S/VRN/V01 | V01: Průzkumné, geodetické a projektové práce | 0 | 0 | 0 | 0
S/VRN/V03 | V03: Zařízení staveniště | 0 | 0 | 0 | 0
S/VRN/V04 | V04: Inženýrská činnost | 0 | 0 | 0 | 0
S/VRN/V05 | V05: Finanční náklady | 0 | 0 | 0 | 0
S/VRN/V07 | V07: Provozní vlivy | 0 | 0 | 0 | 0
S/VRN/V09 | V09: Ostatní náklady | 0 | 0 | 0 | 0
| Celkem (bez DPH) | 0
| DPH | 0
| Celkem (včetně DPH) | 0

## Zakázka
Oprava havarijního stavu střechy spojovací části Sokolovna a ZŠ Pátova, Česká Lípa - Nabídka
|  | Poř. | Typ | Kód | Popis | MJ | Výměra | Jedn. Cena | Cena | Jedn. hmotn. | Hmotnost | Jedn. suť | Suť | Sazba DPH | DPH | Cena s DPH | ceník
S | 1 |  | Stavba |  | S: Stavba |  |  |  | 0 |  | 8.673 |  | 4.1708 |  | 0 | 0
S/SO 01 | 2 |  | Objekt |  | SO 01: Stavební objekt 01 |  |  |  | 0 |  | 8.673 |  | 4.1708 |  | 0 | 0
S/SO 01/006 | 3 |  | Oddíl |  | 006: Úpravy povrchů, podlahy a osazovaní výplní |  |  |  | 0 |  | 0.75928 |  | 0 |  | 0 | 0
|  | 1 | SP | 622635091 | Oprava spárování komínového zdiva MC v rozsahu přes 40 do 50 % | m2 | 25.2 |  | 0 | 0.00446 | 0.11239 |  | 0 | 21 | 0 | 0 | URS I/25
|  |  |  | Výkaz výměr: | stávající komín |  | 0
[5 empty] | 4*0,9*7 |  | 25.2
|  | 2 | SP | 623131121 | Penetrační nátěr vnějších pilířů nebo sloupů nanášený ručně | m2 | 25.2 |  | 0 | 0.00026 | 0.006552 |  | 0 | 21 | 0 | 0 | URS I/25
|  |  |  | Výkaz výměr: | stávající komín |  | 0
[5 empty] | 4*0,9*7 |  | 25.2
|  | 3 | SP | 623142001 | Potažení vnějších pilířů nebo sloupů sklovláknitým pletivem vtlačeným do tenkovrstvé hmoty | m2 | 25.2 |  | 0 | 0.00441 | 0.11113 |  | 0 | 21 | 0 | 0 | URS I/25
|  |  |  | Výkaz výměr: | stávající komín |  | 0
[5 empty] | 4*0,9*7 |  | 25.2
|  | 4 | SP | 623326121 | Sanační jednovrstvá omítka vnějších pilířů nebo sloupů nanášená ručně | m2 | 25.2 |  | 0 | 0.021 | 0.5292 |  | 0 | 21 | 0 | 0 | URS I/25
|  |  |  | Výkaz výměr: | stávající komín |  | 0
[5 empty] | 4*0,9*7 |  | 25.2
|  | 5 | SP | 628195001 | Očištění zdiva nebo betonu zdí a valů před započetím oprav ručně | m2 | 25.2 |  | 0 |  | 0 |  | 0 | 21 | 0 | 0 | URS I/25
|  |  |  | Výkaz výměr: | stávající komín |  | 0
[5 empty] | 4*0,9*7 |  | 25.2
S/SO 01/009 | 3 |  | Oddíl |  | 009: Ostatní konstrukce a práce, bourání |  |  |  | 0 |  | 0 |  | 0 |  | 0 | 0
|  | 6 | SP | 941211111 | Montáž lešení řadového rámového lehkého zatížení do 200 kg/m2 š od 0,6 do 0,9 m v do 10 m | m2 | 141.11 |  | 0 |  | 0 |  | 0 | 21 | 0 | 0 | URS I/25
|  |  |  | Výkaz výměr: | pohled z ulice |  | 0
[5 empty] | sokolovna |  | 0
[5 empty] | 9,7*4 |  | 38.8
[5 empty] | ZŠ Pátova |  | 0
[5 empty] | 8,7*3,5 |  | 30.45
[5 empty] | pohled ze dvora |  | 0
[5 empty] | ZŠ Pátova |  | 0
[5 empty] | 3,8*8,7 |  | 33.06
[5 empty] | Sokolovna |  | 0
[5 empty] | 9,7*4 |  | 38.8
|  | 7 | SP | 941211211 | Příplatek k lešení řadovému rámovému lehkému š 0,9 m v přes 10 do 25 m za první a ZKD den použití | m2 | 8466.6 |  | 0 |  | 0 |  | 0 | 21 | 0 | 0 | URS I/25
|  |  |  | Výkaz výměr: | předpoklad pronájmu 60 dní |  | 0
[5 empty] | 141,11*60 |  | 8466.6
|  | 8 | SP | 941211312 | Odborná prohlídka lešení řadového rámového lehkého s podlahami zatížení do 200 kg/m2 š od 0,6 do 0,9 m v do 25 m pl do 500 m2 zakrytého sítí | kus | 1 |  | 0 |  | 0 |  | 0 | 21 | 0 | 0 | URS I/25
|  | 9 | SP | 941211811 | Demontáž lešení řadového rámového lehkého zatížení do 200 kg/m2 š od 0,6 do 0,9 m v do 10 m | m2 | 141.11 |  | 0 |  | 0 |  | 0 | 21 | 0 | 0 | URS I/25
|  | 10 | SP | 943211111 | Montáž lešení prostorového rámového lehkého s podlahami zatížení do 200 kg/m2 v do 10 m | m3 | 37.03 |  | 0 |  | 0 |  | 0 | 21 | 0 | 0 | URS I/25
|  |  |  | Výkaz výměr: | kolem komína |  | 0
[5 empty] | (0,7+0,7+0,9)*(0,7+0,7+0,9)*7 |  | 37.03
|  | 11 | SP | 943211119 | Příplatek k lešení prostorovému rámovému lehkému s podlahami za půdorysnou plochu do 6 m2 | m3 | 37.03 |  | 0 |  | 0 |  | 0 | 21 | 0 | 0 | URS I/25
|  |  |  | Výkaz výměr: | kolem komína |  | 0
[5 empty] | (0,7+0,7+0,9)*(0,7+0,7+0,9)*7 |  | 37.03
|  | 12 | SP | 943211211 | Příplatek k lešení prostorovému rámovému lehkému s podlahami v do 10 m za první a ZKD den použití | m3 | 555.45 |  | 0 |  | 0 |  | 0 | 21 | 0 | 0 | URS I/25
|  |  |  | Výkaz výměr: | kolem komína |  | 0
[5 empty] | (0,7+0,7+0,9)*(0,7+0,7+0,9)*7*15 |  | 555.45
[5 empty] | předpoklad pronájmu 15 dní |  | 0
|  | 13 | SP | 943211811 | Demontáž lešení prostorového rámového lehkého s podlahami zatížení do 200 kg/m2 v do 10 m | m3 | 37.03 |  | 0 |  | 0 |  | 0 | 21 | 0 | 0 | URS I/25
|  |  |  | Výkaz výměr: | kolem komína |  | 0
[5 empty] | (0,7+0,7+0,9)*(0,7+0,7+0,9)*7 |  | 37.03
|  | 14 | SP | 944511111 | Montáž ochranné sítě z textilie z umělých vláken | m2 | 141.11 |  | 0 |  | 0 |  | 0 | 21 | 0 | 0 | URS I/25
|  |  |  | Výkaz výměr: | pohled z ulice |  | 0
[5 empty] | sokolovna |  | 0
[5 empty] | 9,7*4 |  | 38.8
[5 empty] | ZŠ Pátova |  | 0
[5 empty] | 8,7*3,5 |  | 30.45
[5 empty] | pohled ze dvora |  | 0
[5 empty] | ZŠ Pátova |  | 0
[5 empty] | 3,8*8,7 |  | 33.06
[5 empty] | Sokolovna |  | 0
[5 empty] | 9,7*4 |  | 38.8
|  | 15 | SP | 944511211 | Příplatek k ochranné síti za první a ZKD den použití | m2 | 8466.6 |  | 0 |  | 0 |  | 0 | 21 | 0 | 0 | URS I/25
|  |  |  | Výkaz výměr: | předpoklad pronájmu 60 dní |  | 0
[5 empty] | 141,11*60 |  | 8466.6
|  | 16 | SP | 944511811 | Demontáž ochranné sítě z textilie z umělých vláken | m2 | 141.11 |  | 0 |  | 0 |  | 0 | 21 | 0 | 0 | URS I/25
|  | 17 | SP | 944711112 | Montáž záchytné stříšky š přes 1,5 do 2 m | m | 3 |  | 0 |  | 0 |  | 0 | 21 | 0 | 0 | URS I/25
|  |  |  | Výkaz výměr: | u vchodu do šaten; 3 |  | 3
|  | 18 | SP | 944711212 | Příplatek k záchytné stříšce š do 2 m za první a ZKD den použití | m | 180 |  | 0 |  | 0 |  | 0 | 21 | 0 | 0 | URS I/25
|  |  |  | Výkaz výměr: | předpoklad 60 dní |  | 0
[5 empty] | u vchodu do šaten; 3*60 |  | 180
|  | 19 | SP | 944711812 | Demontáž záchytné stříšky š přes 1,5 do 2 m | m | 3 |  | 0 |  | 0 |  | 0 | 21 | 0 | 0 | URS I/25
S/SO 01/099 | 3 |  | Oddíl |  | 099: Přesun hmot a manipulace se sutí |  |  |  | 0 |  | 0 |  | 0 |  | 0 | 0
|  | 20 | SP | 997013211 | Vnitrostaveništní doprava suti a vybouraných hmot pro budovy v do 6 m ručně | t | 4.1708 |  | 0 |  | 0 |  | 0 | 21 | 0 | 0 | URS I/25
|  | 21 | SP | 997013501 | Odvoz suti a vybouraných hmot na skládku nebo meziskládku do 1 km se složením | t | 4.1708 |  | 0 |  | 0 |  | 0 | 21 | 0 | 0 | URS I/25
|  | 22 | SP | 997013509 | Příplatek k odvozu suti a vybouraných hmot na skládku ZKD 1 km přes 1 km | t | 4.1708 |  | 0 |  | 0 |  | 0 | 21 | 0 | 0 | URS I/25
|  | 23 | SP | 997013631 | Poplatek za uložení na skládce (skládkovné) stavebního odpadu směsného kód odpadu 17 09 04 | t | 0.043 |  | 0 |  | 0 |  | 0 | 21 | 0 | 0 | URS I/25
|  |  |  | Výkaz výměr: | folie; 0,043 |  | 0.043
|  | 24 | SP | 997013811 | Poplatek za uložení na skládce (skládkovné) stavebního odpadu dřevěného kód odpadu 17 02 01 | t | 1.81 |  | 0 |  | 0 |  | 0 | 21 | 0 | 0 | URS I/25
|  |  |  | Výkaz výměr: | tesařské kce; 1,487 |  | 1.487
[5 empty] | palubky; 0,323 |  | 0.323
|  | 25 | SP | 997211111 | Svislá doprava suti na v 3,5 m | t | 4.1708 |  | 0 |  | 0 |  | 0 | 21 | 0 | 0 | URS I/25
|  | 26 | SP | 997211119 | Příplatek ZKD 3,5 m výšky u svislé dopravy suti | t | 4.1708 |  | 0 |  | 0 |  | 0 | 21 | 0 | 0 | URS I/25
|  | 27 | SP | 998018001 | Přesun hmot ruční pro budovy v do 6 m | t | 0.75928 |  | 0 |  | 0 |  | 0 | 21 | 0 | 0 | URS I/25
|  | 28 | SUB | X2221 | Skládkovné - výkup železa - bude použito jako rezerva na vyvolané investice nad rámec předpokladu | t | 2.302 |  | 0 |  | 0 |  | 0 | 21 | 0 | 0 | R položka
S/SO 01/721 | 3 |  | Oddíl |  | 721: Kanalizace |  |  |  | 0 |  | 0.003 |  | 0 |  | 0 | 0
|  | 29 | SP | 721242105 | Lapač střešních splavenin z PP se zápachovou klapkou a lapacím košem DN 110 | kus | 2 |  | 0 | 0.0015 | 0.003 |  | 0 | 21 | 0 | 0 | URS I/25
|  |  |  | Výkaz výměr: | nový, 2 |  | 0
|  | 30 | SP | 998721201 | Přesun hmot procentní pro vnitřní kanalizace v objektech v do 6 m | % | 1.68 |  | 0 |  | 0 |  | 0 | 21 | 0 | 0 | URS I/25
S/SO 01/741 | 3 |  | Oddíl |  | 741: Silnoproud |  |  |  | 0 |  | 0 |  | 0.01556 |  | 0 | 0
|  | 31 | SP | 741420001 | Montáž drát nebo lano hromosvodné svodové D do 10 mm s podpěrou | m | 38.9 |  | 0 |  | 0 |  | 0 | 21 | 0 | 0 | URS I/25
|  |  |  | Výkaz výměr: | opětovná montáž |  | 0
[5 empty] | stávající bleskosvod |  | 0
[5 empty] | 9,7+8,7+2*10,250 |  | 38.9
|  | 32 | SP | 741421831 | Demontáž drátu nebo lana svodového vedení D do 8 mm šikmá střecha | m | 38.9 |  | 0 |  | 0 | 0.0004 | 0.01556 | 21 | 0 | 0 | URS I/25
|  |  |  | Výkaz výměr: | stávající bleskosvod |  | 0
[5 empty] | 9,7+8,7+2*10,250 |  | 38.9
|  | 33 | [8 empty] | 0 | 0.00045 | 0 | 21 | 0 | 0
|  | 34 | [8 empty] | 0 | 0.00221 | 0 | 21 | 0 | 0
|  | 35 | SP | 741430004 | Montáž tyč jímací délky do 3 m na střešní hřeben | kus | 2 |  | 0 |  | 0 |  | 0 | 21 | 0 | 0 | URS I/25
|  | 36 | SP | 998741201 | Přesun hmot procentní pro silnoproud v objektech v do 6 m | % | 0.7 |  | 0 |  | 0 |  | 0 | 21 | 0 | 0 | URS I/25
|  | 37 | SUB | X2222 | Revize hromosvodu - oprava | souprava | 1 |  | 0 |  | 0 |  | 0 | 21 | 0 | 0 | R položka
S/SO 01/762 | 3 |  | Oddíl |  | 762: Konstrukce tesařské |  |  |  | 0 |  | 4.2955 |  | 1.487 |  | 0 | 0
|  | 38 | H | 60514114 | řezivo jehličnaté lať impregnovaná dl 4 m | m3 | 5.2169 |  | 0 | 0.55 | 2.8693 |  | 0 | 21 | 0 | 0 | URS I/25
|  |  |  | Výkaz výměr: | kontralatě |  | 0
[5 empty] | sokolovna |  | 0
[5 empty] | 2*10*10*0,05*0,08 |  | 0.8
[5 empty] | ZŠ Pátova |  | 0
[5 empty] | 2*8,45*9*0,05*0,08 |  | 0.6084
[5 empty] | laťování plochy |  | 0
[5 empty] | sokolovna |  | 0
[5 empty] | (9,7*(10+10)/0,24)*0,04*0,06 |  | 1.94
[5 empty] | ZŠ Pátova |  | 0
[5 empty] | (8,25*(8,45+8,45)/0,24)*0,04*0,06 |  | 1.3942
|  |  |  | Ztratné: | 10 |  | 0.47426
|  | 39 | H | 61191176 | palubky obkladové smrk profil klasický 14x121mm jakost A/B | m2 | 33.856 |  | 0 | 0.00735 | 0.24884 |  | 0 | 21 | 0 | 0 | URS I/25
|  |  |  | Výkaz výměr: | podbití, odhad |  | 0
[5 empty] | (0,2+0,6)*(2*9,7+2*8,7) |  | 29.44
|  |  |  | Ztratné: | 15 |  | 4.416
|  | 40 | SP | 762341932 | Vyřezání části bednění střech z prken tl do 32 mm pl jednotlivě přes 1 do 4 m2 | m | 160 |  | 0 |  | 0 | 0.0088 | 1.408 | 21 | 0 | 0 | URS I/25
|  |  |  | Výkaz výměr: | předpoklad opravy stávajícího bednění střechy do 15% plochy |  | 0
[5 empty] | 160 |  | 160
|  | 41 | SP | 762342214 | Montáž laťování na střechách jednoduchých sklonu do 60° osové vzdálenosti přes 150 do 360 mm | m2 | 333.425 |  | 0 |  | 0 |  | 0 | 21 | 0 | 0 | URS I/25
|  |  |  | Výkaz výměr: | sokolovna |  | 0
[5 empty] | 9,7*(10+10) |  | 194
[5 empty] | ZŠ Pátova |  | 0
[5 empty] | 8,25*(8,45+8,45) |  | 139.425
|  | 42 | SP | 762342511 | Montáž kontralatí na podklad bez tepelné izolace | m | 352.1 |  | 0 | 2e-05 | 0.007042 |  | 0 | 21 | 0 | 0 | URS I/25
|  |  |  | Výkaz výměr: | krokve stávající |  | 0
[5 empty] | sokolovna |  | 0
[5 empty] | 2*10*10 |  | 200
[5 empty] | ZŠ Pátova |  | 0
[5 empty] | 2*8,45*9 |  | 152.1
|  | 43 | SP | 762343912 | Zabednění otvorů ve střeše prkny tl do 32 mm pl jednotlivě přes 1 do 4 m2 | m2 | 49.95 |  | 0 | 0.01946 | 0.97203 |  | 0 | 21 | 0 | 0 | URS I/25
|  |  |  | Výkaz výměr: | předpoklad opravy stávajícího bednění střechy do 15% plochy |  | 0
[5 empty] | 333*0,15 |  | 49.95
|  | 44 | SP | 762395000 | Spojovací prostředky krovů, bednění, laťování, nadstřešních konstrukcí | m3 | 4.743 |  | 0 | 0.02337 | 0.11084 |  | 0 | 21 | 0 | 0 | URS I/25
|  | 45 | SP | 762711911 | Vyřezání části prostorových vázaných konstrukcí průřezové pl řeziva do 120 cm2 dl do 3 m | m | 4.5 |  | 0 |  | 0 | 0.0066 | 0.0297 | 21 | 0 | 0 | URS I/25
|  |  |  | Výkaz výměr: | předpoklad opravy části stávajícího krovu - odhad |  | 0
[5 empty] | 3*1,5 |  | 4.5
|  | 46 | SP | 762711921 | Vyřezání části prostorových vázaných konstrukcí průřezové pl řeziva přes 120 do 224 cm2 dl do 3 m | m | 4 |  | 0 |  | 0 | 0.01232 | 0.04928 | 21 | 0 | 0 | URS I/25
|  |  |  | Výkaz výměr: | předpoklad opravy části stávajícího krovu - odhad |  | 0
[5 empty] | 2*2 |  | 4
|  | 47 | SP | 762712921 | Doplnění části prostorové vázané konstrukce hranoly průřezové pl do 120 cm2 včetně materiálu | m | 4.5 |  | 0 | 0.00732 | 0.03294 |  | 0 | 21 | 0 | 0 | URS I/25
|  |  |  | Výkaz výměr: | předpoklad opravy části stávajícího krovu - odhad |  | 0
[5 empty] | 3*1,5 |  | 4.5
|  | 48 | SP | 762712922 | Doplnění části prostorové vázané konstrukce hranoly průřezové pl přes 120 do 224 cm2 včetně materiálu | m | 4 |  | 0 | 0.01363 | 0.05452 |  | 0 | 21 | 0 | 0 | URS I/25
|  |  |  | Výkaz výměr: | předpoklad opravy části stávajícího krovu - odhad |  | 0
[5 empty] | 2*2 |  | 4
|  | 49 | SP | 762842131 | Montáž podbíjení střech šikmých vnějšího přesahu š do 0,8 m z palubek | m | 36.8 |  | 0 |  | 0 |  | 0 | 21 | 0 | 0 | URS I/25
|  |  |  | Výkaz výměr: | podbití, odhad |  | 0
[5 empty] | (2*9,7+2*8,7) |  | 36.8
|  | 50 | SP | 998762201 | Přesun hmot procentní pro kce tesařské v objektech v do 6 m | % | 5.13 |  | 0 |  | 0 |  | 0 | 21 | 0 | 0 | URS I/25
S/SO 01/764 | 3 |  | Oddíl |  | 764: Konstrukce klempířské |  |  |  | 0 |  | 3.5133 |  | 2.3017 |  | 0 | 0
|  | 51 | H | 59161006 | profil větrací pod hřebenáč š 175mm | m | 39.49 |  | 0 | 0.0006 | 0.023694 |  | 0 | 21 | 0 | 0 | URS I/25
|  |  |  | Výkaz výměr: | sokolovna |  | 0
[5 empty] | 9,7*2 |  | 19.4
[5 empty] | ZŠ Pátova |  | 0
[5 empty] | 8,25*2 |  | 16.5
|  |  |  | Ztratné: | 10 |  | 3.59
|  | 52 | H | 59660022 | pás ochranný větrací okapní plastový š 100mm | m | 39.49 |  | 0 | 0.0001 | 0.003949 |  | 0 | 21 | 0 | 0 | URS I/25
|  |  |  | Výkaz výměr: | sokolovna |  | 0
[5 empty] | 9,7*2 |  | 19.4
[5 empty] | ZŠ Pátova |  | 0
[5 empty] | 8,25*2 |  | 16.5
|  |  |  | Ztratné: | 10 |  | 3.59
|  | 53 | SP | 764001821 | Demontáž krytiny ze svitků nebo tabulí do suti | m2 | 333.425 |  | 0 |  | 0 | 0.00594 | 1.9805 | 21 | 0 | 0 | URS I/25
|  |  |  | Výkaz výměr: | stávající krytina |  | 0
[5 empty] | sokolovna |  | 0
[5 empty] | 9,7*(10+10) |  | 194
[5 empty] | ZŠ Pátova |  | 0
[5 empty] | 8,25*(8,45+8,45) |  | 139.425
|  | 54 | SP | 764002841 | Demontáž oplechování horních ploch zdí a nadezdívek do suti | m | 16.9 |  | 0 |  | 0 | 0.00191 | 0.032279 | 21 | 0 | 0 | URS I/25
|  |  |  | Výkaz výměr: | 2*8,45 |  | 16.9
|  | 55 | SP | 764002871 | Demontáž lemování zdí do suti | m | 62.2 |  | 0 |  | 0 | 0.00175 | 0.10885 | 21 | 0 | 0 | URS I/25
|  |  |  | Výkaz výměr: | 7*8,45+3,05 |  | 62.2
|  | 56 | SP | 764002881 | Demontáž lemování střešních prostupů do suti | m2 | 0.81 |  | 0 |  | 0 | 0.00584 | 0.0047304 | 21 | 0 | 0 | URS I/25
|  |  |  | Výkaz výměr: | komín |  | 0
[5 empty] | 0,9*0,9 |  | 0.81
|  | 57 | SP | 764004801 | Demontáž podokapního žlabu do suti | m | 36.8 |  | 0 |  | 0 | 0.0026 | 0.09568 | 21 | 0 | 0 | URS I/25
|  |  |  | Výkaz výměr: | 2*9,7+2*8,7 |  | 36.8
|  | 58 | SP | 764004861 | Demontáž svodu do suti | m | 20.2 |  | 0 |  | 0 | 0.00394 | 0.079588 | 21 | 0 | 0 | URS I/25
|  |  |  | Výkaz výměr: | pohled z ulice |  | 0
[5 empty] | sokolovna |  | 0
[5 empty] | 4 |  | 4
[5 empty] | ZŠ Pátova |  | 0
[5 empty] | 3,5 |  | 3.5
[5 empty] | pohled ze dvora |  | 0
[5 empty] | ZŠ Pátova |  | 0
[5 empty] | 8,7 |  | 8.7
[5 empty] | Sokolovna |  | 0
[5 empty] | 4 |  | 4
|  | 59 | SP | 764111651 | Krytina střechy rovné z taškových tabulí z Pz plechu s povrchovou úpravou sklonu do 30° | m2 | 333.425 |  | 0 | 0.0066 | 2.2006 |  | 0 | 21 | 0 | 0 | URS I/25
|  |  |  | Výkaz výměr: | sokolovna |  | 0
[5 empty] | 9,7*(10+10) |  | 194
[5 empty] | ZŠ Pátova |  | 0
[5 empty] | 8,25*(8,45+8,45) |  | 139.425
|  | 60 | SP | 764201106 | Montáž oplechování větraného hřebene s větrací mřížkou | m | 35.9 |  | 0 |  | 0 |  | 0 | 21 | 0 | 0 | URS I/25
|  |  |  | Výkaz výměr: | sokolovna |  | 0
[5 empty] | 9,7*2 |  | 19.4
[5 empty] | ZŠ Pátova |  | 0
[5 empty] | 8,25*2 |  | 16.5
|  | 61 | SP | 764201115 | Montáž oplechování nevětraného hřebene s hřebenovým plechem | m | 18.4 |  | 0 |  | 0 |  | 0 | 21 | 0 | 0 | URS I/25
|  |  |  | Výkaz výměr: | 8,7+9,7 |  | 18.4
|  | 62 | SP | 764201136 | Montáž oplechování větraného nároží s větrací mřížkou | m | 35.9 |  | 0 |  | 0 |  | 0 | 21 | 0 | 0 | URS I/25
|  |  |  | Výkaz výměr: | sokolovna |  | 0
[5 empty] | 9,7*2 |  | 19.4
[5 empty] | ZŠ Pátova |  | 0
[5 empty] | 8,25*2 |  | 16.5
|  | 63 | SP | 764211466 | Oplechování úžlabí z Pz plechu rš 400 mm | m | 3.6 |  | 0 | 0.00253 | 0.009108 |  | 0 | 21 | 0 | 0 | URS I/25
|  |  |  | Výkaz výměr: | K16; 1,2 |  | 1.2
[5 empty] | K17; 2,4 |  | 2.4
|  | 64 | SP | 764211467 | Oplechování úžlabí z Pz plechu rš 570 mm | m | 1.2 |  | 0 | 0.00343 | 0.004116 |  | 0 | 21 | 0 | 0 | URS I/25
|  |  |  | Výkaz výměr: | K15; 1,2 |  | 1.2
|  | 65 | SP | 764211625 | Oplechování větraného hřebene s větracím pásem z Pz s povrchovou úpravou rš 400 mm | m | 18 |  | 0 | 0.00406 | 0.07308 |  | 0 | 21 | 0 | 0 | URS I/25
|  |  |  | Výkaz výměr: | K06; 18 |  | 18
|  | 66 | SP | 764212660 | Oplechování rovné okapové hrany z Pz s povrchovou úpravou rš 120 mm | m | 80 |  | 0 | 0.0013 | 0.104 |  | 0 | 21 | 0 | 0 | URS I/25
|  |  |  | Výkaz výměr: | K05; 36 |  | 36
[5 empty] | K11; 21 |  | 21
[5 empty] | K12; 21 |  | 21
[5 empty] | K14; 2 |  | 2
|  | 67 | SP | 764212663 | Oplechování rovné okapové hrany z Pz s povrchovou úpravou rš 250 mm | m | 56 |  | 0 | 0.00228 | 0.12768 |  | 0 | 21 | 0 | 0 | URS I/25
|  |  |  | Výkaz výměr: | K08; 56 |  | 56
|  | 68 | SP | 764212664 | Oplechování rovné okapové hrany z Pz s povrchovou úpravou rš 330 mm | m | 37 |  | 0 | 0.00297 | 0.10989 |  | 0 | 21 | 0 | 0 | URS I/25
|  |  |  | Výkaz výměr: | K03; 37 |  | 37
|  | 69 | SP | 764212664 | Oplechování rovné okapové hrany z Pz s povrchovou úpravou rš 330 mm | m | 21 |  | 0 | 0.00297 | 0.06237 |  | 0 | 21 | 0 | 0 | URS I/25
|  |  |  | Výkaz výměr: | K09; 21 |  | 21
|  | 70 | SP | 764212665 | Oplechování rovné okapové hrany z Pz s povrchovou úpravou rš 400 mm | m | 37 |  | 0 | 0.00358 | 0.13246 |  | 0 | 21 | 0 | 0 | URS I/25
|  |  |  | Výkaz výměr: | K04; 37 |  | 37
|  | 71 | SP | 764213657 | Sněhový rozražeč krytiny z Pz s povrchovou úpravou | kus | 264 |  | 0 | 0.0004 | 0.1056 |  | 0 | 21 | 0 | 0 | URS I/25
|  |  |  | Výkaz výměr: | Z04; 264 |  | 264
|  | 72 | SP | 764214607 | Oplechování horních ploch a atik bez rohů z Pz s povrch úpravou mechanicky kotvené rš 570 mm | m | 21 |  | 0 | 0.00584 | 0.12264 |  | 0 | 21 | 0 | 0 | URS I/25
|  |  |  | Výkaz výměr: | K13; 21 |  | 21
|  | 73 | SP | 764311615 | Lemování rovných zdí střech s krytinou skládanou z Pz s povrchovou úpravou rš 400 mm | m | 87 |  | 0 | 0.0035 | 0.3045 |  | 0 | 21 | 0 | 0 | URS I/25
|  |  |  | Výkaz výměr: | K07; 81 |  | 81
[5 empty] | K10; 6 |  | 6
|  | 74 | SP | 764511601 | Žlab podokapní půlkruhový z Pz s povrchovou úpravou rš 250 mm | m | 37 |  | 0 | 0.00228 | 0.08436 |  | 0 | 21 | 0 | 0 | URS I/25
|  |  |  | Výkaz výměr: | K01; 37 |  | 37
|  | 75 | SP | 764511642 | Kotlík oválný (trychtýřový) pro podokapní žlaby z Pz s povrchovou úpravou 330/100 mm | kus | 4 |  | 0 | 0.00036 | 0.00144 |  | 0 | 21 | 0 | 0 | URS I/25
|  | 76 | SP | 764518622 | Svody kruhové včetně objímek, kolen, odskoků z Pz s povrchovou úpravou průměru 100 mm | m | 20.2 |  | 0 | 0.00217 | 0.043834 |  | 0 | 21 | 0 | 0 | URS I/25
|  |  |  | Výkaz výměr: | pohled z ulice |  | 0
[5 empty] | sokolovna |  | 0
[5 empty] | 4 |  | 4
[5 empty] | ZŠ Pátova |  | 0
[5 empty] | 3,5 |  | 3.5
[5 empty] | pohled ze dvora |  | 0
[5 empty] | ZŠ Pátova |  | 0
[5 empty] | 8,7 |  | 8.7
[5 empty] | Sokolovna |  | 0
[5 empty] | 4 |  | 4
|  | 77 | SP | 998764201 | Přesun hmot procentní pro konstrukce klempířské v objektech v do 6 m | % | 1.52 |  | 0 |  | 0 |  | 0 | 21 | 0 | 0 | URS I/25
S/SO 01/765 | 3 |  | Oddíl |  | 765: Krytina skládaná |  |  |  | 0 |  | 0.1019 |  | 0.043345 |  | 0 | 0
|  | 78 | H | 28329036 | fólie kontaktní difuzně propustná pro doplňkovou hydroizolační vrstvu, třívrstvá mikroporézní PP 150g/m2 s integrovanou samolepící páskou | m2 | 366.7675 |  | 0 | 0.00014 | 0.051347 |  | 0 | 21 | 0 | 0 | URS I/25
|  | 79 | H | 28329303 | páska těsnící jednostranně lepící butylkaučuková pod kontralatě š 50mm | m | 387.31 |  | 0 | 1e-05 | 0.0038731 |  | 0 | 21 | 0 | 0 | URS I/25
|  | 80 | SP | 765191023 | Montáž pojistné hydroizolační nebo parotěsné kladené ve sklonu přes 20° s lepenými spoji na bednění | m2 | 333.425 |  | 0 |  | 0 |  | 0 | 21 | 0 | 0 | URS I/25
|  |  |  | Výkaz výměr: | sokolovna |  | 0
[5 empty] | 9,7*(10+10) |  | 194
[5 empty] | ZŠ Pátova |  | 0
[5 empty] | 8,25*(8,45+8,45) |  | 139.425
|  | 81 | SP | 765191031 | Lepení těsnících pásků pod kontralatě | m | 352.1 |  | 0 |  | 0 |  | 0 | 21 | 0 | 0 | URS I/25
|  |  |  | Výkaz výměr: | krokve stávající |  | 0
[5 empty] | sokolovna |  | 0
[5 empty] | 2*10*10 |  | 200
[5 empty] | ZŠ Pátova |  | 0
[5 empty] | 2*8,45*9 |  | 152.1
|  | 82 | SP | 765191911 | Demontáž pojistné hydroizolační fólie kladené ve sklonu přes 30° | m2 | 333.425 |  | 0 |  | 0 | 0.00013 | 0.043345 | 21 | 0 | 0 | URS I/25
|  |  |  | Výkaz výměr: | stávající střecha |  | 0
[5 empty] | sokolovna |  | 0
[5 empty] | 9,7*(10+10) |  | 194
[5 empty] | ZŠ Pátova |  | 0
[5 empty] | 8,25*(8,45+8,45) |  | 139.425
|  | 83 | SP | 765192001 | Nouzové (provizorní) zakrytí střechy plachtou | m2 | 333.425 |  | 0 | 0.00014 | 0.046679 |  | 0 | 21 | 0 | 0 | URS I/25
|  |  |  | Výkaz výměr: | sokolovna |  | 0
[5 empty] | 9,7*(10+10) |  | 194
[5 empty] | ZŠ Pátova |  | 0
[5 empty] | 8,25*(8,45+8,45) |  | 139.425
|  | 84 | SP | 998765201 | Přesun hmot procentní pro krytiny skládané v objektech v do 6 m | % | 4.84 |  | 0 |  | 0 |  | 0 | 21 | 0 | 0 | URS I/25
S/SO 01/766 | 3 |  | Oddíl |  | 766: Konstrukce truhlářské |  |  |  | 0 |  | 0 |  | 0.32325 |  | 0 | 0
|  | 85 | SP | 766421821 | Demontáž truhlářského obložení podhledů z palubek | m2 | 29.44 |  | 0 |  | 0 | 0.01098 | 0.32325 | 21 | 0 | 0 | URS I/25
|  |  |  | Výkaz výměr: | stávající podbití, odhad |  | 0
[5 empty] | (0,2+0,6)*(2*9,7+2*8,7) |  | 29.44
|  | 86 | SP | 998766201 | Přesun hmot procentní pro kce truhlářské v objektech v do 6 m | % | 0.74 |  | 0 |  | 0 |  | 0 | 21 | 0 | 0 | URS I/25
S/SO 01/783 | 3 |  | Oddíl |  | 783: Nátěry |  |  |  | 0 |  | 0 |  | 0 |  | 0 | 0
|  | 87 | SP | 783103110 | Provedení jednonásobného napouštěcího nátěru truhlářských konstrukcí | m2 | 29.44 |  | 0 |  | 0 |  | 0 | 21 | 0 | 0 | URS I/25
|  |  |  | Výkaz výměr: | podbití, odhad |  | 0
[5 empty] | (0,2+0,6)*(2*9,7+2*8,7) |  | 29.44
|  | 88 | SP | 783108210 | Provedení lakovacího dvojnásobného nátěru truhlářských konstrukcí s mezibroušením | m2 | 29.44 |  | 0 |  | 0 |  | 0 | 21 | 0 | 0 | URS I/25
|  |  |  | Výkaz výměr: | podbití, odhad |  | 0
[5 empty] | (0,2+0,6)*(2*9,7+2*8,7) |  | 29.44
|  | 89 | SP | 783201401 | Ometení tesařských konstrukcí před provedením nátěru | m2 | 333.425 |  | 0 |  | 0 |  | 0 | 21 | 0 | 0 | URS I/25
|  |  |  | Výkaz výměr: | stávající krytina |  | 0
[5 empty] | sokolovna |  | 0
[5 empty] | 9,7*(10+10) |  | 194
[5 empty] | ZŠ Pátova |  | 0
[5 empty] | 8,25*(8,45+8,45) |  | 139.425
|  | 90 | SP | 783201403 | Oprášení tesařských konstrukcí před provedením nátěru | m2 | 333.425 |  | 0 |  | 0 |  | 0 | 21 | 0 | 0 | URS I/25
|  |  |  | Výkaz výměr: | stávající krytina |  | 0
[5 empty] | sokolovna |  | 0
[5 empty] | 9,7*(10+10) |  | 194
[5 empty] | ZŠ Pátova |  | 0
[5 empty] | 8,25*(8,45+8,45) |  | 139.425
|  | 91 | SP | 783203020 | Provedení napouštěcího dvojnásobného nátěru tesařských konstrukcí nezabudovaných do konstrukce | m2 | 333.425 |  | 0 |  | 0 |  | 0 | 21 | 0 | 0 | URS I/25
|  |  |  | Výkaz výměr: | stávající krytina |  | 0
[5 empty] | sokolovna |  | 0
[5 empty] | 9,7*(10+10) |  | 194
[5 empty] | ZŠ Pátova |  | 0
[5 empty] | 8,25*(8,45+8,45) |  | 139.425
S/VRN | 2 |  | Objekt |  | VRN: Vedlejší rozpočtové náklady |  |  |  | 0 |  | 0 |  | 0 |  | 0 | 0
S/VRN/V01 | 3 |  | Oddíl |  | V01: Průzkumné, geodetické a projektové práce |  |  |  | 0 |  | 0 |  | 0 |  | 0 | 0
|  | 92 | ON | 01100200 | Průzkumné práce | soubor | 1 |  | 0 |  | 0 |  | 0 | 21 | 0 | 0 | URS I/25
|  |  |  | Výkaz výměr: | dle SoD čl. 2 odst. 2.5.1 |  | 0
[5 empty] | 1 Mykologický průzkum, vč. zprávy |  | 1
|  | 93 | ON | 013254000 | Dokumentace skutečného provedení stavby | soubor | 1 |  | 0 |  | 0 |  | 0 | 21 | 0 | 0 | URS I/25
|  |  |  | Výkaz výměr: | dle SoD čl. 2 odst. 2.5.1 |  | 0
[5 empty] | 1 |  | 1
S/VRN/V03 | 3 |  | Oddíl |  | V03: Zařízení staveniště |  |  |  | 0 |  | 0 |  | 0 |  | 0 | 0
|  | 94 | ON | 030001000 | Zařízení staveniště | soubor | 1 |  | 0 |  | 0 |  | 0 | 21 | 0 | 0 | URS I/25
|  |  |  | Výkaz výměr: | dle SoD čl. 2 odst. 2.5.2 |  | 0
[5 empty] | 1 |  | 1
|  | 95 | ON | 031002000 | Související práce pro zařízení staveniště | soubor | 1 |  | 0 |  | 0 |  | 0 | 21 | 0 | 0 | URS I/25
|  | 96 | ON | 039002000 | Zrušení zařízení staveniště | soubor | 1 |  | 0 |  | 0 |  | 0 | 21 | 0 | 0 | URS I/25
|  | 97 | ON | 039203000 | Úprava terénu po zrušení zařízení staveniště | soubor | 1 |  | 0 |  | 0 |  | 0 | 21 | 0 | 0 | URS I/25
S/VRN/V04 | 3 |  | Oddíl |  | V04: Inženýrská činnost |  |  |  | 0 |  | 0 |  | 0 |  | 0 | 0
|  | 98 | ON | 043002000 | Revize, zkoušky a ostatní měření | soubor | 1 |  | 0 |  | 0 |  | 0 | 21 | 0 | 0 | URS I/25
|  |  |  | Výkaz výměr: | dle SoD čl. 2 odst. 2.5.3 |  | 0
[5 empty] | 1 |  | 1
|  | 99 | ON | 045002000 | Kompletační a koordinační činnost | soubor | 1 |  | 0 |  | 0 |  | 0 | 21 | 0 | 0 | URS I/25
|  |  |  | Výkaz výměr: | dle SoD čl. 2 odst. 2.5.4 a 2.5.5 |  | 0
[5 empty] | 1 |  | 1
|  | 100 | ON | 049002000 | Ostatní inženýrská činnost | soubor | 1 |  | 0 |  | 0 |  | 0 | 21 | 0 | 0 | URS I/25
|  |  |  | Výkaz výměr: | dle SoD čl. 2 odst. 2.5.9 |  | 0
[5 empty] | 1 Fotodokumentace dle SoD |  | 1
S/VRN/V05 | 3 |  | Oddíl |  | V05: Finanční náklady |  |  |  | 0 |  | 0 |  | 0 |  | 0 | 0
|  | 101 | ON | 051103000 | Pojištění proti vlivu vyšší moci | soubor | 1 |  | 0 |  | 0 |  | 0 | 21 | 0 | 0 | URS I/25
|  |  |  | Výkaz výměr: | dle SoD čl. 2 odst. 2.5.6 |  | 0
[5 empty] | 1 |  | 1
S/VRN/V07 | 3 |  | Oddíl |  | V07: Provozní vlivy |  |  |  | 0 |  | 0 |  | 0 |  | 0 | 0
|  | 102 | ON | 070001000R | Provozní a územní vlivy | soubor | 1 |  | 0 |  | 0 |  | 0 | 21 | 0 | 0 | R položka
|  |  |  | Výkaz výměr: | dle SoD čl. 2 odst. 2.5.7 |  | 0
[5 empty] | 1 |  | 1
S/VRN/V09 | 3 |  | Oddíl |  | V09: Ostatní náklady |  |  |  | 0 |  | 0 |  | 0 |  | 0 | 0
|  | 103 | ON | 094002000 | Ostatní náklady související s výstavbou | soubor | 1 |  | 0 |  | 0 |  | 0 | 21 | 0 | 0 | URS I/25
|  |  |  | Výkaz výměr: | dle SoD čl. 2 odst. 2.5.8 |  | 0
[5 empty] | 1 |  | 1