## krycí list hřiště
POLOŽKOVÝ ROZPOČET
Rozpočet |  | 001 | Česká Lípa | JKSO
Objekt |  | Název objektu |  | SKP
SO 01 |  | VÍCEÚČELOVÉ HŘIŠTĚ |  | Měrná jednotka
Stavba |  | Název stavby |  | Počet jednotek
REKONSTRUKCE SPORTOVNÍHO ZÁZEMÍ ZŠ Partyzánská - Č.Lípa |  |  |  | Náklady na m.j.
Projektant |  | Ing. Pavel Bartoš, Sousední 48, Praha 5 |  | Typ rozpočtu
Zpracovatel projektu |  | Ing. Pavel Bartoš, Sousední 48, Praha 5
Objednatel |  | Město Česká Lípa
Dodavatel |  |  |  | Zakázkové číslo
Rozpočtoval |  | Ing. Pavel Bartoš |  | Počet listů
ROZPOČTOVÉ NÁKLADY
Základní rozpočtové náklady |  |  | Vedlejší rozpočtové náklady
| HSV celkem | 0 | 2.5.1 Výrobní dokumentace |  | 0
Z | PSV celkem | 0 | 2.5.2 Dokumentace skutečného provedení |  | 0
R | M práce celkem | 0 | 2.5.3 Zařízení staveniště včetně oplocení |  | 0
N | M dodávky celkem | 0 | 2.5.4 Revize, zkoušky a měření |  | 0
ZRN celkem |  | 0 | 2.5.5 Kompletační činnost |  | 0
|  |  | 2.5.6 Koordinační činnost |  | 0
|  |  | 2.5.7 Pojištění stavby |  | 0
|  |  | 2.5.8 Provozní a územní vlivy |  | 0
|  |  | 2.5.9 Provoz dalšího subjektu |  | 0
|  |  | 2.5.10 Fotodokumentace |  | 0
HZS |  | 0 | 2.5.11 Geodetické práce |  | 0
ZRN+HZS |  | 0
ZRN+ost.náklady+HZS |  | 0 | VRN celkem |  | 0
Vypracoval |  |  | Za zhotovitele | Za objednatele
Jméno : |  |  | Jméno : | Jméno :
Datum : |  |  | Datum : | Datum :
Podpis : |  |  | Podpis: | Podpis:
Základ pro DPH |  | 21 | % | 0
DPH |  | 21 | % | 0
Základ pro DPH |  | 0 | % | 0
DPH |  | 0 | % | 0
CENA ZA OBJEKT CELKEM |  |  |  | 0

## rekapitulace hřiště
Stavba : |  | REKONSTRUKCE SPORTOVNÍHO ZÁZEMÍ ZŠ Partyzánská |  |  | Rozpočet : | 001
Objekt : |  | SO 01 - víceúčelové hřiště |  |  | Město Česká Lípa
REKAPITULACE STAVEBNÍCH DÍLŮ
| Stavební díl |  | HSV | PSV | Dodávka | Montáž | HZS
1 | Zemní práce |  | 0 | 0 | 0 | 0 | 0
2 | Zakládání |  | 0 | 0 | 0 | 0 | 0
3 | Podkladní vrstvy komunikací a zpevněných ploch |  | 0 | 0 | 0 | 0 | 0
4 | Obrubníky, chodníky, zpevněné plochy |  | 0 | 0 | 0 | 0 | 0
5 | Umělé sportovní povrchy |  | 0 | 0 | 0 | 0 | 0
6 | Sportovní vybavení a ostatní |  | 0 | 0 | 0 | 0 | 0
7 | Oplocení |  | 0
8 | Odvodnění |  | 0
| CELKEM OBJEKT |  | 0 | 0 | 0 | 0 | 0
VEDLEJŠÍ ROZPOČTOVÉ NÁKLADY
Název VRN |  |  | Kč | % | Základna |  | Kč
2.5.1 Výrobní dokumentace | [6 empty] | 0 | 0
2.5.2 Dokumentace skutečného provedení | [6 empty] | 0 | 1
2.5.3 Zařízení staveniště včetně oplocení | [6 empty] | 0 | 1
2.5.4 Revize, zkoušky a měření | [6 empty] | 0 | 0
2.5.5 Kompletační činnost | [6 empty] | 0 | 1
2.5.6 Koordinační činnost | [6 empty] | 0 | 1
2.5.7 Pojištění stavby | [6 empty] | 0 | 2
2.5.8 Provozní a územní vlivy | [6 empty] | 0 | 2
2.5.9 Provoz dalšího subjektu | [6 empty] | 0
2.5.10 Fotodokumentace | [6 empty] | 0
2.5.11 Geodetické práce | [6 empty] | 0
| CELKEM VRN |  | 0 |  |  | 0

## položky hřiště
Položkový rozpočet
Stavba : |  | REKONSTRUKCE SPORT. ZÁZEMÍ ZŠ Partyzánská |  | Rozpočet: | 001
P.č. | Číslo položky | Název položky | MJ | množství | cena / MJ | celkem (Kč)
Díl: | 1 | Zemní práce - HTÚ |  |  |  | 0 | 1
1 | 111103202R00 | Kosení travního porostu stř.hustého ve veg. období | ha | 0.0165 |  | 0
2 | 122101101R00 | Odkopávky nezapažené v hor. 3 do 100 m3, odstranění vrchní antukové vrstvy tl 0.02 m | m3 | 15.84 |  | 0 |  | 1 | 1 | 0
|  | objem podloží v rovině :792*0,02 |  | 15.84
3 | 122101101R00 | Odkopávky nezapažené v hor. 2 do 1000 m3, odstranění souvrství pod hřištěm tl 0.05 m | m3 | 39.6 |  | 0 |  | 1 | 1 | 0
|  | objem podloží v rovině :792*0,05 |  | 39.6
4 | 121100002RAB | Sejmutí ornice a uložení na deponii, zpětný přesun, rozprostření v tl. 30 cm | m3 | 30.92 |  | 0
|  | 7.68+4.96+193,46*0.15 | m3 | 30.92 |  | 0
5 | 180400020RA0 | Založení trávníku v rovině nebo ve svahu do 1 : 5, doporučená spotřeba 3 dkg/m2. | m2 | 206.1 |  | 0
|  | V položce jsou zakalkulovány náklady na první pokosení, naložení odpadu a odvezení do 20 km, se složením. |  | 206.1
6 | 181101102R00 | Úprava pláně v zářezech v hor. 1-4, se zhutněním | m2 | 792 |  | 0
|  | plocha: 792 |  | 792
7 | 131100010RAD | Hloubení nezapažených jam v hornině1-4, odvoz do 15 km, uložení na skládku | m3 | 0.94 |  | 0
|  | patky volejbal, tenis: (0,6*0,6*1)1,3*2 |  | 0.936
8 | 131100010RAD | Hloubení nezapažených jam v hornině1-4, odvoz do 15 km, uložení na skládku - pro patky oplocení hřiště | m3 | 5.526 |  | 0
3,14*0,2*0,2*1*44
9 | 871371111R00 | osazení pouzder KG DN 300 montáž šachtová trubka DN315/ 1000 mm D+M | ks | 44 |  | 0
10 | Pol_14 | KG DN 300 D RVT šachtová trubka DN315/ 1000 mm | ks | 44 |  | 0
|  | 3,14*0,2*0,2*1*44 |  | 44
11 | 132200010RAD | Ruční výkop v hornině 1-4 | m3 | 21.4 |  | 0
|  | drenáže DN 125: 0.3*0.4*17.15*8*1,3 |  | 21.4
12 | 132200012RAD | Hloubení nezapaž.rýh šířky do 200 cm v hornině 1-4 | m3 | 32.35 |  | 0
|  | drenáže DN 160: 36,86*0,9*(0,35+0,4)*1,3 |  | 32.35
13 | 131100010RAD | Hloubení nezapažených jam v hornině1-4 | m3 | 11.7 |  | 0
|  | vsakovací jáma: 3*2*1,5*1,3 |  | 11.7
14 | 132201109R00 | Příplatek za lepivost - odkopávky v hor. 3 | m3 | 127.36 |  | 0
|  | objem: 58,07 |  | 127.36
15 | 998222012R00 | Přesun hmot - zemní práce | t | 216.512 |  | 0
|  | 127,36*1,7 | t | 216.512
16 | Pol_16 | doprava, odvoz materiálu a skládkovné | t | 216.512 |  | 0
| Celkem za | 1 Zemní práce - HTÚ |  |  |  | 0
Díl: | 2 | Zakládání
17 | 275310030RAA | Základová patka z betonu C 16/20, včetně bednění patky zábran | m3 | 5.524 |  | 0
|  | 3,14*0,2*0,2*1*44 +PVC vložka+osazení |  | 5.524
18 | 275310030RAA | Patky pro sloupky sportovního vybavení včetně pouzder - Základový beton C 16/20 pro sloupky tenis | m3 | 0.72 |  | 0
|  | patky sloupků tenis : 0.6*0.6*1)*2 (m3) |  | 0.72
| Celkem za | 2 Zakládání |  |  |  | 0
Díl: | 3 | Podkladní vrstvy komunikací a zpevněných ploch
19 | 564211111R00 | Podklad z kameniva drceného fr.4-8 mm tl.50 mm | m3 | 33.5 |  | 0
|  | podloží dlažby |  | 33.5
20 | 998222012R00 | Přesun hmot, zpevněné plochy, kryt z kameniva | t | 60.3 |  | 0
|  | 32,4*1,8 |  | 60.3
| Celkem za | 3 Podkladní vrstvy komunikací a zpevněných ploch |  |  |  | 0
Díl: | 4 | Obrubníky, chodníky, zpevněné plochy
21 | 113204111R00 | Vybourání stávaj. obrubníků 1000/50/200 | m | 40 |  | 0
|  | 40 bm |  | 40
22 | 998222012R00 | Přesun hmot - bourání obrubníků | t | 0.8 |  | 0
|  | 40*0.2*0.05*1*2 | t | 0.8
23 | Pol_23 | Skládkovné za vybourané obrubníky | t | 0.8 |  | 0
24 | 916561111RT7 | Osazení záhon.obrubníků do lože z C 12/15 s opěrou včetně obrubníku 100/5/20 cm | kus | 122 |  | 0
|  | obrubníky hřiště: D+M do betonového lože |  | 122
25 | 59245140 | Dlažba zámková skladebná 240 x 120 x 40 mm šedá | m2 | 671.8 |  | 0
|  | zámková dlažba: D+M |  | 671.8
26 | 998222012R00 | Přesun hmot - obrubníky | t | 3.57 |  | 0
|  | 162*0,05*0,2*1*2,2 | t | 3.57
| Celkem za | 4 Obrubníky, chodníky, zpevněné plochy |  |  |  | 0
Díl: | 5 | Umělé sportovní povrchy
27 | Pol_27 | vpichovaný polypropylénový smyčkový koberec pro multifunkční hřiště dle technických požadavků v projektové dokumentaci (D+M) | m2 | 659.81 |  | 0
|  | plocha: 36,1*18.1 + 2*3.2 |  | 659.81
28 | Pol_28 | Ostatní náklady na přesun a manipulaci s materiálem | kpl | 1 |  | 0
29 | Pol_29 | Lajnování vsazenými vřezávanými lajnami | m | 457 |  | 0
|  | tenis 145,8m |  | 145.8
|  | volejbal, nohejbal 81m |  | 81
|  | basketbal |  | 224
|  | malá kopaná branková čára |  | 6
| Celkem za | 5 Umělé sportovní povrchy |  |  |  | 0
Díl: | 6 | Sportovní vybavení a ostatní
30 | Pol_30 | Kompletní sada na volejbal (sloupky, síť s prodl. certif) - D+M | sada | 1 |  | 0
31 | Pol_31 | Sada pro tenis certif (síť, sloupky, závaží, D+M) | ks | 1 |  | 0
32 | Pol_32 | Síť pro nohejbal certif. | ks | 1 |  | 0
33 | Pol_33 | Branka 3x2 s konstrukcí pro streetbal + D+M (typ externí komplet branka 3x2m pro házenou) | ks | 2 |  | 0
34 | Pol_34 | Kotvící sada pro branky integrované do oplocení | ks | 2 |  | 0
Sada obsahuje 4 kotvy pro zabetonování, podložky M16
|  | a nerez šrouby vč. zabetonování pouzder s adaptérem (D+M) |  | 2 |  | 0
35 | Pol_35 | Sada pro streetball (síť, deska 120x90, D+M) | ks | 2 |  | 0
36 | Pol_36 | Mobilní basketbalový koš s nastavitelným systémem zdvihu (228-305 cm), transportními kolečky, akrylovou deskou a flexibilní obručí D+M | ks | 2 |  | 0
37 | Pol_37 | Ostatní náklady na přesun a manipulaci s materiálem | kpl | 1 |  | 0
| Celkem za | 6 Sportovní vybavení a ostatní |  |  |  | 0
Díl: | 7 | Oplocení
38 | Pol_38 | Sítě oplocení s UV ochranou výška 5m D+M | m2 | 445 |  | 0
|  | oka 45/45/3 včetně - výpletu vrat |  | 445
39 | Pol_39 | Dodávka a montáž nových sloupků 76/3/6000 pozink | ks | 40 |  | 0
|  | délka sloupů: 6m vč kotevní délky do základu |  |  |  | 0
40 | Pol_40 | Dodávka a montáž nových sloupků D102/4/6000 pozink | ks | 4 |  | 0
|  | délka sloupů: 6m vč kotv.dl. v místě kotvení basketbal.kce |  |  |  | 0
41 | Pol_41 | Rozpěra dvoukřídlá branka pozink D+M TR 48x3x2474 mm | ks | 2 |  | 0
42 | Pol_42 | Rozpěra pozink jednokřídlá branka D+M TR 48x3x925 mm | ks | 1 |  | 0
43 | Pol_43 | Vzpěry pozink D+M TR 48x3x3900 mm | ks | 8 |  | 0
44 | Pol_44 | Jednokřídlá branka 0.97 x 2,12 (š x v) D+M | ks | 1 |  | 0
45 | Pol_45 | Dvoukřídlá branka 2,41 x 2,12 (š x v) D+M | ks | 2 |  | 0
46 | Pol_46 | mantinely z KVH fošen D+M výška 1m | m | 102 |  | 0
impregnované fošny se sraženou hranou, ošetřené
vícenásobným nátěrem vč. výplně vrat
| Celkem za | 7 Oplocení |  |  |  | 0
Díl: | 8 | Odvodnění
47 | Pol_47 | Trubka PVC drenážní flexibilní DN 160 mm D+M + geotextilie | m | 36.86 |  | 0
|  | drenáže DN 160: 36,86*0,9*0,35 |  | 36.86
48 | Pol_48 | Trubka PVC drenážní flexibilní DN 125 mm D+M + geotextilie | m | 131.2 |  | 0
|  | délka drenáže: 16.4*8 |  | 131.2
49 | pol_49 | Výplň odvodňovacího žebra kam. hrubě drcen. 16-32 mm D+M + geotextilie | m3 | 17.8 |  | 0
|  | objem drenáží: 0.3*0.15*17.15*8+ 36,86*0,35*0,9 |  | 17.8
50 | pol_50 | Výplň objemu vsakovací jámy včetně geotextilie D+M | m3 | 11.7 |  | 0
|  | objem : 3*2*1,5 = 9 * 1.3 |  | 11.7
51 | Pol_51 | Přesun hmot, manipulace | kpl | 1 |  | 0
| Celkem za | 8 Odvodnění |  |  |  | 0