## List1
Světla podle typu a pater
TYP | SUT_A | 1.NP_A | 2.NP_A | 3.NP_A | 4.NP_A | 1.NP_B | Celkem | Hodnoty svítidla | Rozměry svítidla
A | 10 | 10 | 9 | 8 | 8 | 0 | 45 | 40 W, 3400 lm, Ra 80, 4000K | 595,00 x 595,00 x 8,50 mm
B | 52 | 0 | 0 | 0 | 0 | 0 | 52 | 36 W, 4320 lm, Ra 80, 4000, UGR19 | 595,00 x 595,00 x 32,00
D | 0 | 3 | 0 | 0 | 0 | 18 | 21 | 32 W, 3600 lm, Ra 80, 4000K UGR19 | 595,00 x 595,00 x 34,00
F | 0 | 27 | 0 | 0 | 0 | 0 | 27 | 18 W, 1800 lm, Ra 90, 4000K | 190,00 x 0,00 x 42,00 mm
F-nouz. modul 1h | 0 | 9 | 0 | 0 | 0 | 0 | 9
G | 0 | 2 | 34 | 30 | 30 | 0 | 96 | 24 W, 2400 lm, Ra 80, 4000K | 215,00 x 0,00 x 42,00 mm
H | 0 | 9 | 0 | 0 | 0 | 0 | 9 | 22 W, 1920 lm, Ra 80, 4000K | 225,00 x 0,00 x 23,00 mm
I | 0 | 1 | 16 | 15 | 15 | 0 | 47 | 18 W, 1530 lm, Ra 80, 4000K | 224,00 x 0,00 x 29,00 mm
J | 2 | 0 | 0 | 0 | 0 | 0 | 2 | 32 W, 3400 lm, Ra 80, 4000K | 390,00 x 0,00 x 85,00 mm
K | 6 | 0 | 0 | 0 | 0 | 4 | 10 | 26 W, 3000 lm, Ra 80, 4000K | 370,00 x 0,00 x 45,00 mm
K + 1h | 0 | 0 | 0 | 0 | 0 | 2 | 2
L | 1 | 0 | 0 | 0 | 0 | 0 | 1 | 19 W, 1950 lm, Ra 80, 4000K | 190,00 x 0,00 x 40,00 mm
M | 1 | 0 | 0 | 0 | 0 | 1 | 2 | 34 W, 3800 lm, Ra 80, 4000K | 550,00 x 0,00 x 45,00 mm
N | 4 | 4 | 4 | 4 | 2 | 0 | 18 | 26 W, 3000 lm, Ra 80, 4000K | 370,00 x 0,00 x 50,00 mm
P | 6 | 0 | 0 | 0 | 0 | 0 | 6 | 27 W, 3870 lm, Ra 80, 4000K | 1272,00 x 95,00 x 100,00
Q | 17 | 1 | 1 | 1 | 1 | 2 | 23 | 45 W, 6890 lm, Ra 80, 4000K | 1572,00 x 95,00 x 100,00
R | 4 | 6 | 4 | 3 | 3 | 5 | 25 | 2,2 W, 380 lm, Ra 80, 6500K | 65,00 x 65,00 x 25,00 mm
S | 17 | 9 | 9 | 9 | 7 | 5 | 56 | 2,2 W, 150 lm, Ra 85, 6500K | 360,00 x 140,00 x 80,00
T | 1 | 1 | 1 | 1 | 1 | 0 | 5 | 24 W, 1920 lm, Ra 80, 4000K | 400,00 x 0,00 x 12,00 mm
U | 2 m | 17 m | 29 m | 25 m | 25 m | 0 | 98 m | 14 W/m, 1400 lm, Ra 90, 4200K | 10 mm / 1m
LED zdroj | 1 | 10 | 17 | 15 | 15 | 0 | 58
V | 0 | 10 | 17 | 15 | 15 | 0 | 57 | 10 W, 1050 lm, Ra 80, 4000K | 200,00 x 0,00 x 55,00
TYP | 1.NP_C | 2.NP_C | 3.NP_C | 4.NP_C | 5.NP_C |  | Celkem | Hodnoty svítidla | Rozměry svítidla
A | 9 | 10 | 9 | 8 | 8 |  | 44 | 40 W, 3400 lm, Ra 80, 4000K | 595,00 x 595,00 x 8,50 mm
B | 47 | 0 | 0 | 0 | 0 |  | 47 | 36 W, 4320 lm, Ra 80, 4000, UGR19 | 595,00 x 595,00 x 32,00
D | 12 | 0 | 0 | 0 | 0 |  | 12 | 18 W, 1800 lm, Ra 90, 4000K | 190,00 x 0,00 x 42,00 mm
E | 18 | 0 | 0 | 0 | 0 |  | 18 | 3 W | 81,00 x 292,00 x 41,00
F | 6 | 0 | 0 | 0 | 0 |  | 6 | 18 W, 1800 lm, Ra 90, 4000K | 190,00 x 0,00 x 42,00 mm
G | 4 | 38 | 34 | 30 | 30 |  | 136 | 24 W, 2400 lm, Ra 80, 4000K | 215,00 x 0,00 x 42,00 mm
G-nouz. modul 1h | 1 | 0 | 0 | 0 | 0 |  | 1
H | 1 | 0 | 0 | 0 | 0 |  | 1 | 22 W, 1920 lm, Ra 80, 4000K | 225,00 x 0,00 x 23,00 mm
I | 0 | 19 | 17 | 15 | 15 |  | 66 | 18 W, 1530 lm, Ra 80, 4000K | 224,00 x 0,00 x 29,00 mm
K | 11 | 0 | 0 | 0 | 0 |  | 11 | 26 W, 3000 lm, Ra 80, 4000K | 370,00 x 0,00 x 45,00 mm
K + 1h | 1 | 0 | 0 | 0 | 0 |  | 1
L | 1 | 0 | 0 | 0 | 0 |  | 1 | 19 W, 1950 lm, Ra 80, 4000K | 190,00 x 0,00 x 40,00 mm
N | 4 | 4 | 4 | 4 | 2 |  | 18 | 26 W, 3000 lm, Ra 80, 4000K | 370,00 x 0,00 x 50,00 mm
O | 2 | 0 | 0 | 0 | 0 |  | 2 | 34 W, 3800 lm, Ra 80, 4000K | 370,00 x 0,00 x 45,00 mm
P | 6 | 0 | 0 | 0 | 0 |  | 6 | 27 W, 3870 lm, Ra 80, 4000K | 1272,00 x 95,00 x 100,00
P + 1h | 2 | 0 | 0 | 0 | 0 |  | 2
Q | 1 | 1 | 1 | 1 | 1 |  | 5 | 45 W, 6890 lm, Ra 80, 4000K | 1572,00 x 95,00 x 100,00
R | 6 | 4 | 4 | 3 | 3 |  | 20 | 2,2 W, 380 lm, Ra 80, 6500K | 65,00 x 65,00 x 25,00 mm
S | 24 | 9 | 9 | 9 | 7 |  | 58 | 2,2 W, 150 lm, Ra 85, 6500K | 360,00 x 140,00 x 80,00
T | 1 | 1 | 1 | 1 | 1 |  | 5 | 24 W, 1920 lm, Ra 80, 4000K | 400,00 x 0,00 x 12,00 mm
U | 20 m | 32 m | 29 m | 26 m | 26 m |  | 0 | 14 W/m, 1400 lm, Ra 90, 4200K | 10 mm / 1m
LED zdroj | 10 | 19 | 17 | 15 | 15 | 0 | 76
V | 0 | 19 | 17 | 15 | 15 |  | 66 | 10 W, 1050 lm, Ra 80, 4000K | 200,00 x 0,00 x 55,00