## CENA B - NABÍDKA
NABÍDKOVÁ CENA B
(stanovený maximální finančních limit plnění na stavbu jednotlivých přípojek k nemovitostem umístěných ve veřejném pozemku v rámci stavby veřejné infrastruktury Stará Lípa)
TYP PŘÍPOJKY | POČET | CENA 1ks PRŮMĚRNÉ PŘÍPOJKY bez DPH | NABÍDKOVÁ CENA ZA PŘEDPOKLÁDANÝ POČET PŘÍPOJEK bez DPH
KANALIZAČNÍ PŘÍPOJKA | 33 | 0 | 0
VODOVODNÍ PŘÍPOJKA | 28 | 0 | 0
DEŠŤOVÁ PŘÍPOJKA | 10 | 0 | 0
Celková cena za přípojky |  |  | 0
NABÍDKOVÁ CENA B (cena za přípojky navýšena o 20 % na možné zvýšení objemu prací na přípojkách v průběhu plnění) | (tato hodnota bude doplněna do krycího listu nabídky) |  | 0

## Rekapitulace stavby
Export Komplet | [27 empty] | 2.0 | ZAMOK |  |  |  |  | False | False | {6ed401e5-b199-4e9b-b140-1a23d09492b8}
[33 empty] | 0,01 | 21
[33 empty] | 0,01 | 12
|  | REKAPITULACE STAVBY | [17 empty] | v --- níže se nacházejí doplnkové a pomocné údaje k sestavám --- v | [11 empty] | Návod na vyplnění | 0,001
|  | Kód: |  |  |  |  | 230416_2 | [24 empty] | Měnit lze pouze buňky se žlutým podbarvením! 1) na prvním listu Rekapitulace stavby vyplňte v sestavě a) Souhrnný list - údaje o Uchazeči (přenesou se do ostatních sestav i v jiných listech) b) Rekapitulace objektů - potřebné Ostatní náklady 2) na vybraných listech vyplňte v sestavě a) Krycí list - údaje o Uchazeči, pokud se liší od údajů o Uchazeči na Souhrnném listu (údaje se přenesou do ostatních sestav v daném listu) b) Rekapitulace rozpočtu - potřebné Ostatní náklady c) Celkové náklady za stavbu - ceny u položek - množství, pokud má žluté podbarvení - a v případě potřeby poznámku (ta je ve skrytém sloupci) | 0,01
|  | Stavba: |  |  |  |  | Stavba veřejné infrastruktury Stará Lípa | [25 empty] | 0,01
|  | KSO: | [13 empty] | CC-CZ: | [16 empty] | 0,01
|  | Místo: |  |  |  |  | Česká Lípa | [8 empty] | Datum: |  | 2. 9. 2025 | [14 empty] | 0,01
0,01
|  | Zadavatel: | [13 empty] | IČ: |  | 00260428 | [14 empty] | 0,01
|  |  | Město Česká Lípa | [12 empty] | DIČ: | [16 empty] | 0,01
0,01
|  | Uchazeč: | [13 empty] | IČ: |  | Vyplň údaj | [14 empty] | 0,01
|  |  | Vyplň údaj | [12 empty] | DIČ: |  | Vyplň údaj | [14 empty] | 0,01
False
|  | Projektant: | [13 empty] | IČ: | [16 empty] | False
[16 empty] | DIČ: | [16 empty] | True
0,01
|  | Zpracovatel: | [13 empty] | IČ: |  | 05089425 | [14 empty] | 0,01
|  |  | TIMAO s.r.o. | [12 empty] | DIČ: | [16 empty] | True
Poznámka:
|  | Cena bez DPH | [13 empty] | 0
[8 empty] | Sazba daně |  |  | Základ daně |  |  |  |  | Výše daně
|  | DPH |  | základní |  |  |  | 21% |  |  | 0 |  |  |  |  | 0
|  |  |  | snížená |  |  |  | 12% |  |  | 0 |  |  |  |  | 0
|  |  |  | zákl. přenesená |  |  |  | 21% |  |  | 0 |  |  |  |  | 0
|  |  |  | sníž. přenesená |  |  |  | 12% |  |  | 0 |  |  |  |  | 0
|  |  |  | nulová |  |  |  | 0% |  |  | 0 |  |  |  |  | 0
|  | Cena s DPH | [6 empty] | v |  |  | CZK |  |  |  | 0
|  | Projektant | [11 empty] | Zpracovatel
|  | Datum a podpis: | [7 empty] | Razítko |  |  |  | Datum a podpis: |  |  | Razítko
|  | Objednavatel | [11 empty] | Uchazeč
|  | Datum a podpis: | [7 empty] | Razítko |  |  |  | Datum a podpis: |  |  | Razítko
REKAPITULACE OBJEKTŮ STAVBY A SOUPISŮ PRACÍ
| Kód: | [6 empty] | 230416_2
| Stavba: | [6 empty] | Stavba veřejné infrastruktury Stará Lípa
| Místo: | [6 empty] | Česká Lípa | [6 empty] | Datum: |  | 2. 9. 2025
| Zadavatel: | [6 empty] | Město Česká Lípa | [6 empty] | Projektant: |  |  |  |  | Informatívní údaje z listů zakázek
| Uchazeč: | [13 empty] | Zpracovatel: |  | TIMAO s.r.o.
| Kód |  |  |  | Popis | [7 empty] | Cena bez DPH [CZK] |  |  |  |  | Cena s DPH [CZK] | Typ | z toho Ostat. náklady [CZK] | DPH [CZK] | Normohodiny [h] | DPH základní [CZK] | DPH snížená [CZK] | DPH základní přenesená [CZK] | DPH snížená přenesená [CZK] | Základna DPH základní | Základna DPH snížená | Základna DPH zákl. přenesená | Základna DPH sníž. přenesená | Základna DPH nulová
| Náklady z rozpočtů | [11 empty] | 0 |  |  |  |  | 0 |  | 0 | 0 | 0 | 0 | 0 | 0 | 0 | 0 | 0 | 0 | 0 | 0 |  | D | 0 | ###NOIMPORT### | IMPORT | {6ed401e5-b199-4e9b-b140-1a23d09492b8} | {00000000-0000-0000-0000-000000000000}
/ |  | SO.01.1 |  |  |  | Vzorová splašková přípojka | [6 empty] | 0 |  |  |  |  | 0 | STA | 0 | 0 | 0 | 0 | 0 | 0 | 0 | 0 | 0 | 0 | 0 | 0 |  |  | 1 |  | IMPORT | {6028e8ab-ce58-4164-8285-645171161453} | {6ed401e5-b199-4e9b-b140-1a23d09492b8} | 2
/ |  | SO.02.1 |  |  |  | Vzorová dešťová přípojka | [6 empty] | 0 |  |  |  |  | 0 | STA | 0 | 0 | 0 | 0 | 0 | 0 | 0 | 0 | 0 | 0 | 0 | 0 |  |  | 1 |  | IMPORT | {a98b320c-08a8-48aa-b3cf-9d7663c26e08} | {6ed401e5-b199-4e9b-b140-1a23d09492b8} | 2
/ |  | SO.03.1 |  |  |  | Vzorová vodovodní přípojka | [6 empty] | 0 |  |  |  |  | 0 | STA | 0 | 0 | 0 | 0 | 0 | 0 | 0 | 0 | 0 | 0 | 0 | 0 |  |  | 1 |  | IMPORT | {897efaeb-59f9-4067-ba9e-24293eef00ff} | {6ed401e5-b199-4e9b-b140-1a23d09492b8} | 2

## SO.01.1 - Vzorová splaško...
[18 empty] | {6028e8ab-ce58-4164-8285-645171161453} | [5 empty] | BOX | 17,68 | 2
[18 empty] | 2 | [5 empty] | LOZE | 0,715 | 2
| KRYCÍ LIST SOUPISU PRACÍ | [7 empty] | v --- níže se nacházejí doplnkové a pomocné údaje k sestavám --- v | [8 empty] | False | [5 empty] | OBSYP | 3,103 | 2
[24 empty] | ZASYP | 5,906 | 2
| Stavba: | [22 empty] | DOPRAVA | 3,89 | 2
|  | Stavba veřejné infrastruktury Stará Lípa | [21 empty] | RYHA | 9,724 | 2
Objekt:
SO.01.1 - Vzorová splašková přípojka
| KSO: |  |  |  |  | CC-CZ:
| Místo: |  | Česká Lípa |  |  | Datum: | 2. 9. 2025
| Zadavatel: |  |  |  |  | IČ: | 00260428
|  | Město Česká Lípa |  |  |  | DIČ:
| Uchazeč: |  |  |  |  | IČ: | Vyplň údaj
|  | Vyplň údaj |  |  |  | DIČ: | Vyplň údaj
| Projektant: |  |  |  |  | IČ:
DIČ:
| Zpracovatel: |  |  |  |  | IČ: | 05089425
|  | TIMAO s.r.o. |  |  |  | DIČ:
Poznámka:
| Cena bez DPH | [5 empty] | 0
|  |  | Základ daně |  |  | Sazba daně | Výše daně
| DPH | základní | 0 |  |  | 21% | 0
|  | snížená | 0 |  |  | 12% | 0
|  | zákl. přenesená | 0 |  |  | 21% | 0
|  | sníž. přenesená | 0 |  |  | 12% | 0
|  | nulová | 0 |  |  | 0% | 0
| Cena s DPH |  |  | v | CZK |  | 0
| Projektant |  |  | Zpracovatel
| Datum a podpis: |  | Razítko | Datum a podpis: |  |  | Razítko
| Objednavatel |  |  | Uchazeč
| Datum a podpis: |  | Razítko | Datum a podpis: |  |  | Razítko
REKAPITULACE ČLENĚNÍ SOUPISU PRACÍ
Stavba:
Stavba veřejné infrastruktury Stará Lípa
Objekt:
SO.01.1 - Vzorová splašková přípojka
Místo: |  |  | Česká Lípa |  |  | Datum: | 2. 9. 2025
Zadavatel: |  |  | Město Česká Lípa |  |  | Projektant:
Uchazeč: |  |  | Vyplň údaj |  |  | Zpracovatel: | TIMAO s.r.o.
Kód dílu - Popis | [6 empty] | Cena celkem [CZK]
Náklady ze soupisu prací | [6 empty] | 0 | [11 empty] | -1
| HSV - Práce a dodávky HSV | [5 empty] | 0
| 1 - Zemní práce | [5 empty] | 0
| 3 - Svislé a kompletní konstrukce | [5 empty] | 0
| 4 - Vodorovné konstrukce | [5 empty] | 0
| 8 - Vedení trubní dálková a přípojná | [5 empty] | 0
| 9 - Ostatní konstrukce a práce, bourání | [5 empty] | 0
| 997 - Doprava suti a vybouraných hmot | [5 empty] | 0
| 998 - Přesun hmot | [5 empty] | 0
SOUPIS PRACÍ
Stavba:
Stavba veřejné infrastruktury Stará Lípa
Objekt:
SO.01.1 - Vzorová splašková přípojka
Místo: |  |  | Česká Lípa |  |  | Datum: | 2. 9. 2025
Zadavatel: |  |  | Město Česká Lípa |  |  | Projektant:
Uchazeč: |  |  | Vyplň údaj |  |  | Zpracovatel: | TIMAO s.r.o.
PČ | Typ | Kód | Popis | MJ | Množství | J.cena [CZK] | Cena celkem [CZK] | Cenová soustava |  | DPH | J. Nh [h] | Nh celkem [h] | J. hmotnost [t] | Hmotnost celkem [t] | J. suť [t] | Suť Celkem [t]
Náklady soupisu celkem | [6 empty] | 0 |  |  |  |  | 0 |  | 18.6573 |  | 1.17 |  | D | -1 | [13 empty] | 0
| D | HSV | Práce a dodávky HSV |  |  |  | 0 |  |  |  |  | 0 |  | 18.6573 |  | 1.17 | 1 | D | 0 |  |  |  | ROZPOCET | [9 empty] | 0
| D | 1 | Zemní práce |  |  |  | 0 |  |  |  |  | 0 |  | 17.2854 |  | 0 | 1 | D | 1 |  |  |  | ROZPOCET | [9 empty] | 0
1 | K | 132254201 | Hloubení zapažených rýh š do 2000 mm v hornině třídy těžitelnosti I skupiny 3 objem do 20 m3 | m3 | 3.89 |  | 0 | CS ÚRS 2025 02 |  | základní |  | 0 | 0 | 0 | 0 | 0 | 4 | K | 2 |  |  |  | ROZPOCET |  |  |  | 0 | 0 | 0 | 0 | 0 | 1 | 0 | 4 | 113755468
| VV |  | délka*šířka výkopu * průměrný hloubka výkopu - průměrná skladba povrchu*1,1 (10 % nadvýlom) | [14 empty] | VV | 2 | 1 | True | 0 | ROZPOCET
| VV | RYHA | 6,5*1*(1,8-0,44)*1,1 |  | 9.724 | [12 empty] | VV | 2 | 2 | True | 0 | ROZPOCET
| VV |  | 40% skupina 3 | [14 empty] | VV | 2 | 1 | True | 0 | ROZPOCET
| VV |  | RYHA*0,4 |  | 3.89 | [12 empty] | VV | 2 | 2 | True | 1 | ROZPOCET
28 | K | 132354201 | Hloubení zapažených rýh š do 2000 mm v hornině třídy těžitelnosti II skupiny 4 objem do 20 m3 | m3 | 2.917 |  | 0 | CS ÚRS 2025 02 |  | základní |  | 0 | 0 | 0 | 0 | 0 | 4 | K | 2 |  |  |  | ROZPOCET |  |  |  | 0 | 0 | 0 | 0 | 0 | 1 | 0 | 4 | 372876518
| VV |  | 30% skupina 4 | [14 empty] | VV | 2 | 1 | True | 0 | ROZPOCET
| VV |  | 0,3*RYHA |  | 2.917 | [12 empty] | VV | 2 | 2 | True | 1 | ROZPOCET
29 | K | 132454201 | Hloubení zapažených rýh š do 2000 mm v hornině třídy těžitelnosti II skupiny 5 objem do 20 m3 | m3 | 2.917 |  | 0 | CS ÚRS 2025 02 |  | základní |  | 0 | 0 | 0 | 0 | 0 | 4 | K | 2 |  |  |  | ROZPOCET |  |  |  | 0 | 0 | 0 | 0 | 0 | 1 | 0 | 4 | -1138355395
| VV |  | 30% skupina 4 | [14 empty] | VV | 2 | 1 | True | 0 | ROZPOCET
| VV |  | 0,3*RYHA |  | 2.917 | [12 empty] | VV | 2 | 2 | True | 1 | ROZPOCET
25 | K | 119001405 | Dočasné zajištění potrubí z PE DN do 200 mm | m | 1 |  | 0 | CS ÚRS 2025 02 |  | základní |  | 0 | 0.0369 | 0.0369 | 0 | 0 | 4 | K | 2 |  |  |  | ROZPOCET |  |  |  | 0 | 0 | 0 | 0 | 0 | 1 | 0 | 4 | -532351448
| VV |  | "předpokládané křížení se stávajícím potrubím (pouze odhad) "1*1 |  | 1 | [12 empty] | VV | 2 | 2 | True | 1 | ROZPOCET
26 | K | 119001422 | Dočasné zajištění kabelů a kabelových tratí z 6 volně ložených kabelů | m | 2 |  | 0 | CS ÚRS 2025 02 |  | základní |  | 0 | 0.06053 | 0.12106 | 0 | 0 | 4 | K | 2 |  |  |  | ROZPOCET |  |  |  | 0 | 0 | 0 | 0 | 0 | 1 | 0 | 4 | -47536141
| VV |  | "předpokládané křížení se stávajícími kabelovými trasami (pouze odhad) "2*1 |  | 2 | [12 empty] | VV | 2 | 2 | True | 1 | ROZPOCET
27 | K | 139001101 | Příplatek za ztížení vykopávky v blízkosti podzemního vedení | m3 | 4.08 |  | 0 | CS ÚRS 2025 02 |  | základní |  | 0 | 0 | 0 | 0 | 0 | 4 | K | 2 |  |  |  | ROZPOCET |  |  |  | 0 | 0 | 0 | 0 | 0 | 1 | 0 | 4 | 1113721366
| VV |  | "celková délka křížení * 1,0 m délky výkopu * průměrná hloubka výkopu" (1+2)*1,0*(1,8-0,44) |  | 4.08 | [12 empty] | VV | 2 | 2 | True | 1 | ROZPOCET
2 | K | 151811132 | Osazení pažicího boxu hl výkopu do 4 m š přes 1,2 do 2,5 m | m2 | 17.68 |  | 0 | CS ÚRS 2025 02 |  | základní |  | 0 | 0.00059 | 0.010431 | 0 | 0 | 4 | K | 2 |  |  |  | ROZPOCET |  |  |  | 0 | 0 | 0 | 0 | 0 | 1 | 0 | 4 | -1214142900
| VV |  | Délka výkopu * průměrná hloubka *2 | [14 empty] | VV | 2 | 1 | True | 0 | ROZPOCET
| VV | BOX | 6,5*(1,8-0,44)*2 |  | 17.68 | [12 empty] | VV | 2 | 2 | True | 1 | ROZPOCET
3 | K | 151811232 | Odstranění pažicího boxu hl výkopu do 4 m š přes 1,2 do 2,5 m | m2 | 17.68 |  | 0 | CS ÚRS 2025 02 |  | základní |  | 0 | 0 | 0 | 0 | 0 | 4 | K | 2 |  |  |  | ROZPOCET |  |  |  | 0 | 0 | 0 | 0 | 0 | 1 | 0 | 4 | 741925159
| VV |  | BOX |  | 17.68 | [12 empty] | VV | 2 | 2 | True | 1 | ROZPOCET
4 | K | 162351103 | Vodorovné přemístění přes 50 do 500 m výkopku/sypaniny z horniny třídy těžitelnosti I skupiny 1 až 3 | m3 | 3.89 |  | 0 | CS ÚRS 2025 02 |  | základní |  | 0 | 0 | 0 | 0 | 0 | 4 | K | 2 |  |  |  | ROZPOCET |  |  |  | 0 | 0 | 0 | 0 | 0 | 1 | 0 | 4 | -1767471145
| VV |  | vodorovná vnitrostaveništní doprava sypanin cca 40% dovezeného materiálu | [14 empty] | VV | 2 | 1 | True | 0 | ROZPOCET
| VV | DOPRAVA | (LOZE+OBSYP+ZASYP)*0,4 |  | 3.89 | [12 empty] | VV | 2 | 2 | True | 1 | ROZPOCET
5 | K | 167151111 | Nakládání výkopku z hornin třídy těžitelnosti I skupiny 1 až 3 přes 100 m3 | m3 | 3.89 |  | 0 | CS ÚRS 2025 02 |  | základní |  | 0 | 0 | 0 | 0 | 0 | 4 | K | 2 |  |  |  | ROZPOCET |  |  |  | 0 | 0 | 0 | 0 | 0 | 1 | 0 | 4 | 70223601
| VV |  | DOPRAVA |  | 3.89 | [12 empty] | VV | 2 | 2 | True | 1 | ROZPOCET
6 | K | 174151101 | Zásyp jam, šachet rýh nebo kolem objektů sypaninou se zhutněním | m3 | 5.906 |  | 0 | CS ÚRS 2025 02 |  | základní |  | 0 | 0 | 0 | 0 | 0 | 4 | K | 2 |  |  |  | ROZPOCET |  |  |  | 0 | 0 | 0 | 0 | 0 | 1 | 0 | 4 | 1612439596
| VV |  | zásyp rýhy | [14 empty] | VV | 2 | 1 | True | 0 | ROZPOCET
| VV | ZASYP | RYHA-(OBSYP+LOZE) |  | 5.906 | [12 empty] | VV | 2 | 2 | True | 1 | ROZPOCET
7 | M | 58331200 | štěrkopísek netříděný | t | 11.221 |  | 0 | CS ÚRS 2025 02 |  | základní |  | 0 | 1 | 11.221 | 0 | 0 | 8 | M | 2 |  |  |  | ROZPOCET |  |  |  | 0 | 0 | 0 | 0 | 0 | 1 | 0 | 4 | 1715831049
| VV |  | ZASYP*1,9 |  | 11.221 | [12 empty] | VV | 2 | 2 | True | 1 | ROZPOCET
8 | K | 175151101 | Obsypání potrubí strojně sypaninou bez prohození, uloženou do 3 m | m3 | 3.103 |  | 0 | CS ÚRS 2025 02 |  | základní |  | 0 | 0 | 0 | 0 | 0 | 4 | K | 2 |  |  |  | ROZPOCET |  |  |  | 0 | 0 | 0 | 0 | 0 | 1 | 0 | 4 | 932202191
| VV |  | Obsyp potrubí 300 mm nad záklenek *1,1 (10% nadvýlom) | [14 empty] | VV | 2 | 1 | True | 0 | ROZPOCET
| VV |  | (6,5*1*(0,15+0,3)*1,1)-((3,14*0,15*0,15/4)*6,5) |  | 3.103 | [12 empty] | VV | 2 | 2 | True | 0 | ROZPOCET
| VV | OBSYP | Součet |  | 3.103 | [12 empty] | VV | 2 | 4 | True | 1 | ROZPOCET
9 | M | 58331351 | kamenivo těžené drobné frakce 0/4 | t | 5.896 |  | 0 | CS ÚRS 2025 02 |  | základní |  | 0 | 1 | 5.896 | 0 | 0 | 8 | M | 2 |  |  |  | ROZPOCET |  |  |  | 0 | 0 | 0 | 0 | 0 | 1 | 0 | 4 | -574830148
| VV |  | OBSYP*1,9 |  | 5.896 | [12 empty] | VV | 2 | 2 | True | 1 | ROZPOCET
| D | 3 | Svislé a kompletní konstrukce |  |  |  | 0 |  |  |  |  | 0 |  | 0 |  | 0 | 1 | D | 1 |  |  |  | ROZPOCET | [9 empty] | 0
10 | K | 359901211 | Monitoring stoky jakékoli výšky na nové kanalizaci | m | 6.5 |  | 0 | CS ÚRS 2025 02 |  | základní |  | 0 | 0 | 0 | 0 | 0 | 4 | K | 2 |  |  |  | ROZPOCET |  |  |  | 0 | 0 | 0 | 0 | 0 | 1 | 0 | 4 | 438436605
| VV |  | "celková délka stoky" 6,5 |  | 6.5 | [12 empty] | VV | 2 | 2 | True | 1 | ROZPOCET
| D | 4 | Vodorovné konstrukce |  |  |  | 0 |  |  |  |  | 0 |  | 1.3519 |  | 0 | 1 | D | 1 |  |  |  | ROZPOCET | [9 empty] | 0
11 | K | 451572111 | Lože pod potrubí otevřený výkop z kameniva drobného těženého | m3 | 0.715 |  | 0 | CS ÚRS 2025 02 |  | základní |  | 0 | 1.8908 | 1.3519 | 0 | 0 | 4 | K | 2 |  |  |  | ROZPOCET |  |  |  | 0 | 0 | 0 | 0 | 0 | 1 | 0 | 4 | 1334210146
| VV |  | Lože pod potrubí mostnosti 0,10 m *1,1 (10 % nadvýlom) | [14 empty] | VV | 2 | 1 | True | 0 | ROZPOCET
| VV |  | 6,5*1*0,1*1,1 |  | 0.715 | [12 empty] | VV | 2 | 2 | True | 0 | ROZPOCET
| VV | LOZE | Součet |  | 0.715 | [12 empty] | VV | 2 | 4 | True | 1 | ROZPOCET
| D | 8 | Vedení trubní dálková a přípojná |  |  |  | 0 |  |  |  |  | 0 |  | 0.019999 |  | 0 | 1 | D | 1 |  |  |  | ROZPOCET | [9 empty] | 0
12 | K | 871310310 | Montáž kanalizačního potrubí hladkého plnostěnného SN 10 z polypropylenu DN 150 | m | 6.5 |  | 0 | CS ÚRS 2025 02 |  | základní |  | 0 | 1e-05 | 6.5e-05 | 0 | 0 | 4 | K | 2 |  |  |  | ROZPOCET |  |  |  | 0 | 0 | 0 | 0 | 0 | 1 | 0 | 4 | -1101885430
| VV |  | "montáž potrubí splaškových přípojek" 6,5 |  | 6.5 | [12 empty] | VV | 2 | 2 | True | 1 | ROZPOCET
13 | M | 28617003 | trubka kanalizační PP plnostěnná třívrstvá DN 150x1000mm SN10 | m | 6.598 |  | 0 | CS ÚRS 2025 02 |  | základní |  | 0 | 0.0029 | 0.019134 | 0 | 0 | 8 | M | 2 |  |  |  | ROZPOCET |  |  |  | 0 | 0 | 0 | 0 | 0 | 1 | 0 | 4 | 2062151809
| VV |  | 6,5 |  | 6.5 | [12 empty] | VV | 2 | 2 | True | 1 | ROZPOCET
| VV |  | 6,5*1,015 'Přepočtené koeficientem množství |  | 6.598 | [12 empty] | VV | 2 | 2 | False | 1 | ROZPOCET
30 | K | 877310310 | Montáž kolen na kanalizačním potrubí z PP nebo tvrdého PVC-U trub hladkých plnostěnných DN 150 | kus | 1 |  | 0 | CS ÚRS 2025 02 |  | základní |  | 0 | 0 | 0 | 0 | 0 | 4 | K | 2 |  |  |  | ROZPOCET |  |  |  | 0 | 0 | 0 | 0 | 0 | 1 | 0 | 4 | 343709462
| VV |  | "montáž kolen na odbočky" 1 |  | 1 | [12 empty] | VV | 2 | 2 | True | 1 | ROZPOCET
31 | M | 28654612 | koleno kanalizační PP DN 160x45° | kus | 1 |  | 0 | CS ÚRS 2025 02 |  | základní |  | 0 | 0.0008 | 0.0008 | 0 | 0 | 8 | M | 2 |  |  |  | ROZPOCET |  |  |  | 0 | 0 | 0 | 0 | 0 | 1 | 0 | 4 | 1073182875
| D | 9 | Ostatní konstrukce a práce, bourání |  |  |  | 0 |  |  |  |  | 0 |  | 0 |  | 1.17 | 1 | D | 1 |  |  |  | ROZPOCET | [9 empty] | 0
14 | K | 810351811 | Bourání stávajícího potrubí z betonu DN do 200 | m | 6.5 |  | 0 | CS ÚRS 2025 02 |  | základní |  | 0 | 0 | 0 | 0.18 | 1.17 | 4 | K | 2 |  |  |  | ROZPOCET |  |  |  | 0 | 0 | 0 | 0 | 0 | 1 | 0 | 4 | -1938751919
| VV |  | "rušení stávajícího kanalizačního potrubí" 6,5 |  | 6.5 | [12 empty] | VV | 2 | 2 | True | 1 | ROZPOCET
| D | 997 | Doprava suti a vybouraných hmot |  |  |  | 0 |  |  |  |  | 0 |  | 0 |  | 0 | 1 | D | 1 |  |  |  | ROZPOCET | [9 empty] | 0
15 | K | 997221551 | Vodorovná doprava suti ze sypkých materiálů do 1 km | t | 18.476 |  | 0 | CS ÚRS 2025 02 |  | základní |  | 0 | 0 | 0 | 0 | 0 | 4 | K | 2 |  |  |  | ROZPOCET |  |  |  | 0 | 0 | 0 | 0 | 0 | 1 | 0 | 4 | -1457050867
| VV |  | RYHA*1,9 |  | 18.476 | [12 empty] | VV | 2 | 2 | True | 1 | ROZPOCET
16 | K | 997221559 | Příplatek ZKD 1 km u vodorovné dopravy suti ze sypkých materiálů | t | 92.38 |  | 0 | CS ÚRS 2025 02 |  | základní |  | 0 | 0 | 0 | 0 | 0 | 4 | K | 2 |  |  |  | ROZPOCET |  |  |  | 0 | 0 | 0 | 0 | 0 | 1 | 0 | 4 | 320384724
| VV |  | 18,476*5 |  | 92.38 | [12 empty] | VV | 2 | 2 | True | 1 | ROZPOCET
17 | K | 997221571 | Vodorovná doprava vybouraných hmot do 1 km | t | 1.17 |  | 0 | CS ÚRS 2025 02 |  | základní |  | 0 | 0 | 0 | 0 | 0 | 4 | K | 2 |  |  |  | ROZPOCET |  |  |  | 0 | 0 | 0 | 0 | 0 | 1 | 0 | 4 | 193164417
| VV |  | 1,17 |  | 1.17 | [12 empty] | VV | 2 | 2 | True | 1 | ROZPOCET
18 | K | 997221579 | Příplatek ZKD 1 km u vodorovné dopravy vybouraných hmot | t | 5.85 |  | 0 | CS ÚRS 2025 02 |  | základní |  | 0 | 0 | 0 | 0 | 0 | 4 | K | 2 |  |  |  | ROZPOCET |  |  |  | 0 | 0 | 0 | 0 | 0 | 1 | 0 | 4 | 1042497194
| VV |  | 1,17*5 |  | 5.85 | [12 empty] | VV | 2 | 2 | True | 1 | ROZPOCET
19 | K | 997221861 | Poplatek za uložení na recyklační skládce (skládkovné) stavebního odpadu z prostého betonu pod kódem 17 01 01 | t | 1.17 |  | 0 | CS ÚRS 2025 02 |  | základní |  | 0 | 0 | 0 | 0 | 0 | 4 | K | 2 |  |  |  | ROZPOCET |  |  |  | 0 | 0 | 0 | 0 | 0 | 1 | 0 | 4 | -1629073777
| VV |  | 1,17 |  | 1.17 | [12 empty] | VV | 2 | 2 | True | 1 | ROZPOCET
20 | K | 997221873 | Poplatek za uložení na recyklační skládce (skládkovné) stavebního odpadu zeminy a kamení zatříděného do Katalogu odpadů pod kódem 17 05 04 | t | 18.476 |  | 0 | CS ÚRS 2025 02 |  | základní |  | 0 | 0 | 0 | 0 | 0 | 4 | K | 2 |  |  |  | ROZPOCET |  |  |  | 0 | 0 | 0 | 0 | 0 | 1 | 0 | 4 | -2113727950
| VV |  | 18,476 |  | 18.476 | [12 empty] | VV | 2 | 2 | True | 1 | ROZPOCET
| D | 998 | Přesun hmot |  |  |  | 0 |  |  |  |  | 0 |  | 0 |  | 0 | 1 | D | 1 |  |  |  | ROZPOCET | [9 empty] | 0
24 | K | 998276101 | Přesun hmot pro trubní vedení z trub z plastických hmot otevřený výkop | t | 0.019 |  | 0 | CS ÚRS 2025 02 |  | základní |  | 0 | 0 | 0 | 0 | 0 | 4 | K | 2 |  |  |  | ROZPOCET |  |  |  | 0 | 0 | 0 | 0 | 0 | 1 | 0 | 4 | 742282931
| VV |  | 0,019 |  | 0.019 | [12 empty] | VV | 2 | 2 | True | 1 | ROZPOCET

## SO.02.1 - Vzorová dešťová...
[18 empty] | {a98b320c-08a8-48aa-b3cf-9d7663c26e08} | [5 empty] | RYHA | 7,579 | 2
[18 empty] | 2 | [5 empty] | BOX | 13,78 | 2
| KRYCÍ LIST SOUPISU PRACÍ | [7 empty] | v --- níže se nacházejí doplnkové a pomocné údaje k sestavám --- v | [8 empty] | False | [5 empty] | LOZE | 0,715 | 2
[24 empty] | OBSYP | 3,103 | 2
| Stavba: | [22 empty] | ZASYP | 3,761 | 2
|  | Stavba veřejné infrastruktury Stará Lípa | [21 empty] | DOPRAVA | 3,032 | 2
Objekt:
SO.02.1 - Vzorová dešťová přípojka
| KSO: |  |  |  |  | CC-CZ:
| Místo: |  | Česká Lípa |  |  | Datum: | 2. 9. 2025
| Zadavatel: |  |  |  |  | IČ: | 00260428
|  | Město Česká Lípa |  |  |  | DIČ:
| Uchazeč: |  |  |  |  | IČ: | Vyplň údaj
|  | Vyplň údaj |  |  |  | DIČ: | Vyplň údaj
| Projektant: |  |  |  |  | IČ:
DIČ:
| Zpracovatel: |  |  |  |  | IČ: | 05089425
|  | TIMAO s.r.o. |  |  |  | DIČ:
Poznámka:
| Cena bez DPH | [5 empty] | 0
|  |  | Základ daně |  |  | Sazba daně | Výše daně
| DPH | základní | 0 |  |  | 21% | 0
|  | snížená | 0 |  |  | 12% | 0
|  | zákl. přenesená | 0 |  |  | 21% | 0
|  | sníž. přenesená | 0 |  |  | 12% | 0
|  | nulová | 0 |  |  | 0% | 0
| Cena s DPH |  |  | v | CZK |  | 0
| Projektant |  |  | Zpracovatel
| Datum a podpis: |  | Razítko | Datum a podpis: |  |  | Razítko
| Objednavatel |  |  | Uchazeč
| Datum a podpis: |  | Razítko | Datum a podpis: |  |  | Razítko
REKAPITULACE ČLENĚNÍ SOUPISU PRACÍ
Stavba:
Stavba veřejné infrastruktury Stará Lípa
Objekt:
SO.02.1 - Vzorová dešťová přípojka
Místo: |  |  | Česká Lípa |  |  | Datum: | 2. 9. 2025
Zadavatel: |  |  | Město Česká Lípa |  |  | Projektant:
Uchazeč: |  |  | Vyplň údaj |  |  | Zpracovatel: | TIMAO s.r.o.
Kód dílu - Popis | [6 empty] | Cena celkem [CZK]
Náklady ze soupisu prací | [6 empty] | 0 | [11 empty] | -1
| HSV - Práce a dodávky HSV | [5 empty] | 0
| 1 - Zemní práce | [5 empty] | 0
| 3 - Svislé a kompletní konstrukce | [5 empty] | 0
| 4 - Vodorovné konstrukce | [5 empty] | 0
| 8 - Vedení trubní dálková a přípojná | [5 empty] | 0
| 9 - Ostatní konstrukce a práce, bourání | [5 empty] | 0
| 997 - Doprava suti a vybouraných hmot | [5 empty] | 0
| 998 - Přesun hmot | [5 empty] | 0
SOUPIS PRACÍ
Stavba:
Stavba veřejné infrastruktury Stará Lípa
Objekt:
SO.02.1 - Vzorová dešťová přípojka
Místo: |  |  | Česká Lípa |  |  | Datum: | 2. 9. 2025
Zadavatel: |  |  | Město Česká Lípa |  |  | Projektant:
Uchazeč: |  |  | Vyplň údaj |  |  | Zpracovatel: | TIMAO s.r.o.
PČ | Typ | Kód | Popis | MJ | Množství | J.cena [CZK] | Cena celkem [CZK] | Cenová soustava |  | DPH | J. Nh [h] | Nh celkem [h] | J. hmotnost [t] | Hmotnost celkem [t] | J. suť [t] | Suť Celkem [t]
Náklady soupisu celkem | [6 empty] | 0 |  |  |  |  | 0 |  | 14.5799 |  | 1.17 |  | D | -1 | [13 empty] | 0
| D | HSV | Práce a dodávky HSV |  |  |  | 0 |  |  |  |  | 0 |  | 14.5799 |  | 1.17 | 1 | D | 0 |  |  |  | ROZPOCET | [9 empty] | 0
| D | 1 | Zemní práce |  |  |  | 0 |  |  |  |  | 0 |  | 13.208 |  | 0 | 1 | D | 1 |  |  |  | ROZPOCET | [9 empty] | 0
4 | K | 119001405 | Dočasné zajištění potrubí z PE DN do 200 mm | m | 1 |  | 0 | CS ÚRS 2025 02 |  | základní |  | 0 | 0.0369 | 0.0369 | 0 | 0 | 4 | K | 2 |  |  |  | ROZPOCET |  |  |  | 0 | 0 | 0 | 0 | 0 | 1 | 0 | 4 | -1132212449
| VV |  | "předpokládané křížení se stávajícím potrubím (pouze odhad) "1*1 |  | 1 | [12 empty] | VV | 2 | 2 | True | 1 | ROZPOCET
5 | K | 119001422 | Dočasné zajištění kabelů a kabelových tratí z 6 volně ložených kabelů | m | 2 |  | 0 | CS ÚRS 2025 02 |  | základní |  | 0 | 0.06053 | 0.12106 | 0 | 0 | 4 | K | 2 |  |  |  | ROZPOCET |  |  |  | 0 | 0 | 0 | 0 | 0 | 1 | 0 | 4 | -1938874647
| VV |  | "předpokládané křížení se stávajícími kabelovými trasami (pouze odhad) "2*1 |  | 2 | [12 empty] | VV | 2 | 2 | True | 1 | ROZPOCET
1 | K | 132254201 | Hloubení zapažených rýh š do 2000 mm v hornině třídy těžitelnosti I skupiny 3 objem do 20 m3 | m3 | 3.032 |  | 0 | CS ÚRS 2025 02 |  | základní |  | 0 | 0 | 0 | 0 | 0 | 4 | K | 2 |  |  |  | ROZPOCET |  |  |  | 0 | 0 | 0 | 0 | 0 | 1 | 0 | 4 | 948871268
| VV |  | délka*šířka výkopu * průměrný hloubka výkopu - průměrná skladba povrchu*1,1 (10 % nadvýlom) | [14 empty] | VV | 2 | 1 | True | 0 | ROZPOCET
| VV | RYHA | 6,5*1*(1,5-0,44)*1,1 |  | 7.579 | [12 empty] | VV | 2 | 2 | True | 0 | ROZPOCET
| VV |  | 40% skupina 3 | [14 empty] | VV | 2 | 1 | True | 0 | ROZPOCET
| VV |  | RYHA*0,4 |  | 3.032 | [12 empty] | VV | 2 | 2 | True | 1 | ROZPOCET
2 | K | 132354201 | Hloubení zapažených rýh š do 2000 mm v hornině třídy těžitelnosti II skupiny 4 objem do 20 m3 | m3 | 2.274 |  | 0 | CS ÚRS 2025 02 |  | základní |  | 0 | 0 | 0 | 0 | 0 | 4 | K | 2 |  |  |  | ROZPOCET |  |  |  | 0 | 0 | 0 | 0 | 0 | 1 | 0 | 4 | 1187497100
| VV |  | 30% skupina 4 | [14 empty] | VV | 2 | 1 | True | 0 | ROZPOCET
| VV |  | 0,3*RYHA |  | 2.274 | [12 empty] | VV | 2 | 2 | True | 1 | ROZPOCET
3 | K | 132454201 | Hloubení zapažených rýh š do 2000 mm v hornině třídy těžitelnosti II skupiny 5 objem do 20 m3 | m3 | 2.274 |  | 0 | CS ÚRS 2025 02 |  | základní |  | 0 | 0 | 0 | 0 | 0 | 4 | K | 2 |  |  |  | ROZPOCET |  |  |  | 0 | 0 | 0 | 0 | 0 | 1 | 0 | 4 | -133360112
| VV |  | 30% skupina 4 | [14 empty] | VV | 2 | 1 | True | 0 | ROZPOCET
| VV |  | 0,3*RYHA |  | 2.274 | [12 empty] | VV | 2 | 2 | True | 1 | ROZPOCET
6 | K | 139001101 | Příplatek za ztížení vykopávky v blízkosti podzemního vedení | m3 | 3.18 |  | 0 | CS ÚRS 2025 02 |  | základní |  | 0 | 0 | 0 | 0 | 0 | 4 | K | 2 |  |  |  | ROZPOCET |  |  |  | 0 | 0 | 0 | 0 | 0 | 1 | 0 | 4 | -785930677
| VV |  | "celková délka křížení * 1,0 m délky výkopu * průměrná hloubka výkopu" (1+2)*1,0*(1,5-0,44) |  | 3.18 | [12 empty] | VV | 2 | 2 | True | 1 | ROZPOCET
7 | K | 151811131 | Osazení pažicího boxu hl výkopu do 4 m š do 1,2 m | m2 | 13.78 |  | 0 | CS ÚRS 2025 02 |  | základní |  | 0 | 0.00058 | 0.0079924 | 0 | 0 | 4 | K | 2 |  |  |  | ROZPOCET |  |  |  | 0 | 0 | 0 | 0 | 0 | 1 | 0 | 4 | 446598918
| VV |  | Délka výkopu * průměrná hloubka *2 | [14 empty] | VV | 2 | 1 | True | 0 | ROZPOCET
| VV | BOX | 6,5*(1,5-0,44)*2 |  | 13.78 | [12 empty] | VV | 2 | 2 | True | 1 | ROZPOCET
8 | K | 151811231 | Odstranění pažicího boxu hl výkopu do 4 m š do 1,2 m | m2 | 13.78 |  | 0 | CS ÚRS 2025 02 |  | základní |  | 0 | 0 | 0 | 0 | 0 | 4 | K | 2 |  |  |  | ROZPOCET |  |  |  | 0 | 0 | 0 | 0 | 0 | 1 | 0 | 4 | -1194638299
| VV |  | BOX |  | 13.78 | [12 empty] | VV | 2 | 2 | True | 1 | ROZPOCET
9 | K | 162351103 | Vodorovné přemístění přes 50 do 500 m výkopku/sypaniny z horniny třídy těžitelnosti I skupiny 1 až 3 | m3 | 3.032 |  | 0 | CS ÚRS 2025 02 |  | základní |  | 0 | 0 | 0 | 0 | 0 | 4 | K | 2 |  |  |  | ROZPOCET |  |  |  | 0 | 0 | 0 | 0 | 0 | 1 | 0 | 4 | 346931192
| VV |  | vodorovná vnitrostaveništní doprava sypanin cca 40% dovezeného materiálu | [14 empty] | VV | 2 | 1 | True | 0 | ROZPOCET
| VV | DOPRAVA | (LOZE+OBSYP+ZASYP)*0,4 |  | 3.032 | [12 empty] | VV | 2 | 2 | True | 1 | ROZPOCET
10 | K | 167151111 | Nakládání výkopku z hornin třídy těžitelnosti I skupiny 1 až 3 přes 100 m3 | m3 | 3.032 |  | 0 | CS ÚRS 2025 02 |  | základní |  | 0 | 0 | 0 | 0 | 0 | 4 | K | 2 |  |  |  | ROZPOCET |  |  |  | 0 | 0 | 0 | 0 | 0 | 1 | 0 | 4 | -362949780
| VV |  | DOPRAVA |  | 3.032 | [12 empty] | VV | 2 | 2 | True | 1 | ROZPOCET
11 | K | 174151101 | Zásyp jam, šachet rýh nebo kolem objektů sypaninou se zhutněním | m3 | 3.761 |  | 0 | CS ÚRS 2025 02 |  | základní |  | 0 | 0 | 0 | 0 | 0 | 4 | K | 2 |  |  |  | ROZPOCET |  |  |  | 0 | 0 | 0 | 0 | 0 | 1 | 0 | 4 | 1990637309
| VV |  | zásyp rýhy | [14 empty] | VV | 2 | 1 | True | 0 | ROZPOCET
| VV | ZASYP | RYHA-(OBSYP+LOZE) |  | 3.761 | [12 empty] | VV | 2 | 2 | True | 1 | ROZPOCET
12 | M | 58331200 | štěrkopísek netříděný | t | 7.146 |  | 0 | CS ÚRS 2025 02 |  | základní |  | 0 | 1 | 7.146 | 0 | 0 | 8 | M | 2 |  |  |  | ROZPOCET |  |  |  | 0 | 0 | 0 | 0 | 0 | 1 | 0 | 4 | -1154402624
| VV |  | ZASYP*1,9 |  | 7.146 | [12 empty] | VV | 2 | 2 | True | 1 | ROZPOCET
13 | K | 175151101 | Obsypání potrubí strojně sypaninou bez prohození, uloženou do 3 m | m3 | 3.103 |  | 0 | CS ÚRS 2025 02 |  | základní |  | 0 | 0 | 0 | 0 | 0 | 4 | K | 2 |  |  |  | ROZPOCET |  |  |  | 0 | 0 | 0 | 0 | 0 | 1 | 0 | 4 | -1445062134
| VV |  | Obsyp potrubí 300 mm nad záklenek *1,1 (10% nadvýlom) | [14 empty] | VV | 2 | 1 | True | 0 | ROZPOCET
| VV |  | (6,5*1*(0,15+0,3)*1,1)-((3,14*0,15*0,15/4)*6,5) |  | 3.103 | [12 empty] | VV | 2 | 2 | True | 0 | ROZPOCET
| VV | OBSYP | Součet |  | 3.103 | [12 empty] | VV | 2 | 4 | True | 1 | ROZPOCET
14 | M | 58331351 | kamenivo těžené drobné frakce 0/4 | t | 5.896 |  | 0 | CS ÚRS 2025 02 |  | základní |  | 0 | 1 | 5.896 | 0 | 0 | 8 | M | 2 |  |  |  | ROZPOCET |  |  |  | 0 | 0 | 0 | 0 | 0 | 1 | 0 | 4 | -258103979
| VV |  | OBSYP*1,9 |  | 5.896 | [12 empty] | VV | 2 | 2 | True | 1 | ROZPOCET
| D | 3 | Svislé a kompletní konstrukce |  |  |  | 0 |  |  |  |  | 0 |  | 0 |  | 0 | 1 | D | 1 |  |  |  | ROZPOCET | [9 empty] | 0
15 | K | 359901211 | Monitoring stoky jakékoli výšky na nové kanalizaci | m | 6.5 |  | 0 | CS ÚRS 2025 02 |  | základní |  | 0 | 0 | 0 | 0 | 0 | 4 | K | 2 |  |  |  | ROZPOCET |  |  |  | 0 | 0 | 0 | 0 | 0 | 1 | 0 | 4 | -1981611034
| VV |  | "celková délka stoky" 6,5 |  | 6.5 | [12 empty] | VV | 2 | 2 | True | 1 | ROZPOCET
| D | 4 | Vodorovné konstrukce |  |  |  | 0 |  |  |  |  | 0 |  | 1.3519 |  | 0 | 1 | D | 1 |  |  |  | ROZPOCET | [9 empty] | 0
16 | K | 451572111 | Lože pod potrubí otevřený výkop z kameniva drobného těženého | m3 | 0.715 |  | 0 | CS ÚRS 2025 02 |  | základní |  | 0 | 1.8908 | 1.3519 | 0 | 0 | 4 | K | 2 |  |  |  | ROZPOCET |  |  |  | 0 | 0 | 0 | 0 | 0 | 1 | 0 | 4 | 1960160816
| VV |  | Lože pod potrubí mostnosti 0,10 m *1,1 (10 % nadvýlom) | [14 empty] | VV | 2 | 1 | True | 0 | ROZPOCET
| VV |  | 6,5*1*0,1*1,1 |  | 0.715 | [12 empty] | VV | 2 | 2 | True | 0 | ROZPOCET
| VV | LOZE | Součet |  | 0.715 | [12 empty] | VV | 2 | 4 | True | 1 | ROZPOCET
| D | 8 | Vedení trubní dálková a přípojná |  |  |  | 0 |  |  |  |  | 0 |  | 0.019999 |  | 0 | 1 | D | 1 |  |  |  | ROZPOCET | [9 empty] | 0
17 | K | 871310310 | Montáž kanalizačního potrubí hladkého plnostěnného SN 10 z polypropylenu DN 150 | m | 6.5 |  | 0 | CS ÚRS 2025 02 |  | základní |  | 0 | 1e-05 | 6.5e-05 | 0 | 0 | 4 | K | 2 |  |  |  | ROZPOCET |  |  |  | 0 | 0 | 0 | 0 | 0 | 1 | 0 | 4 | -67280121
| VV |  | "montáž potrubí splaškových přípojek" 6,5 |  | 6.5 | [12 empty] | VV | 2 | 2 | True | 1 | ROZPOCET
18 | M | 28617003 | trubka kanalizační PP plnostěnná třívrstvá DN 150x1000mm SN10 | m | 6.598 |  | 0 | CS ÚRS 2025 02 |  | základní |  | 0 | 0.0029 | 0.019134 | 0 | 0 | 8 | M | 2 |  |  |  | ROZPOCET |  |  |  | 0 | 0 | 0 | 0 | 0 | 1 | 0 | 4 | -2093708812
| VV |  | 6,5 |  | 6.5 | [12 empty] | VV | 2 | 2 | True | 1 | ROZPOCET
| VV |  | 6,5*1,015 'Přepočtené koeficientem množství |  | 6.598 | [12 empty] | VV | 2 | 2 | False | 1 | ROZPOCET
27 | K | 877310310 | Montáž kolen na kanalizačním potrubí z PP nebo tvrdého PVC-U trub hladkých plnostěnných DN 150 | kus | 1 |  | 0 | CS ÚRS 2025 02 |  | základní |  | 0 | 0 | 0 | 0 | 0 | 4 | K | 2 |  |  |  | ROZPOCET |  |  |  | 0 | 0 | 0 | 0 | 0 | 1 | 0 | 4 | 871074906
| VV |  | "montáž kolen na odbočky" 1 |  | 1 | [12 empty] | VV | 2 | 2 | True | 1 | ROZPOCET
28 | M | 28654612 | koleno kanalizační PP DN 160x45° | kus | 1 |  | 0 | CS ÚRS 2025 02 |  | základní |  | 0 | 0.0008 | 0.0008 | 0 | 0 | 8 | M | 2 |  |  |  | ROZPOCET |  |  |  | 0 | 0 | 0 | 0 | 0 | 1 | 0 | 4 | -807619013
| D | 9 | Ostatní konstrukce a práce, bourání |  |  |  | 0 |  |  |  |  | 0 |  | 0 |  | 1.17 | 1 | D | 1 |  |  |  | ROZPOCET | [9 empty] | 0
19 | K | 810351811 | Bourání stávajícího potrubí z betonu DN do 200 | m | 6.5 |  | 0 | CS ÚRS 2025 02 |  | základní |  | 0 | 0 | 0 | 0.18 | 1.17 | 4 | K | 2 |  |  |  | ROZPOCET |  |  |  | 0 | 0 | 0 | 0 | 0 | 1 | 0 | 4 | 422343971
| VV |  | "rušení stávajícího kanalizačního potrubí" 6,5 |  | 6.5 | [12 empty] | VV | 2 | 2 | True | 1 | ROZPOCET
| D | 997 | Doprava suti a vybouraných hmot |  |  |  | 0 |  |  |  |  | 0 |  | 0 |  | 0 | 1 | D | 1 |  |  |  | ROZPOCET | [9 empty] | 0
20 | K | 997221551 | Vodorovná doprava suti ze sypkých materiálů do 1 km | t | 14.4 |  | 0 | CS ÚRS 2025 02 |  | základní |  | 0 | 0 | 0 | 0 | 0 | 4 | K | 2 |  |  |  | ROZPOCET |  |  |  | 0 | 0 | 0 | 0 | 0 | 1 | 0 | 4 | 1460907736
| VV |  | RYHA*1,9 |  | 14.4 | [12 empty] | VV | 2 | 2 | True | 1 | ROZPOCET
21 | K | 997221559 | Příplatek ZKD 1 km u vodorovné dopravy suti ze sypkých materiálů | t | 72 |  | 0 | CS ÚRS 2025 02 |  | základní |  | 0 | 0 | 0 | 0 | 0 | 4 | K | 2 |  |  |  | ROZPOCET |  |  |  | 0 | 0 | 0 | 0 | 0 | 1 | 0 | 4 | 59340746
| VV |  | 14,4*5 |  | 72 | [12 empty] | VV | 2 | 2 | True | 1 | ROZPOCET
22 | K | 997221571 | Vodorovná doprava vybouraných hmot do 1 km | t | 1.17 |  | 0 | CS ÚRS 2025 02 |  | základní |  | 0 | 0 | 0 | 0 | 0 | 4 | K | 2 |  |  |  | ROZPOCET |  |  |  | 0 | 0 | 0 | 0 | 0 | 1 | 0 | 4 | 1920106147
| VV |  | 1,17 |  | 1.17 | [12 empty] | VV | 2 | 2 | True | 1 | ROZPOCET
23 | K | 997221579 | Příplatek ZKD 1 km u vodorovné dopravy vybouraných hmot | t | 5.85 |  | 0 | CS ÚRS 2025 02 |  | základní |  | 0 | 0 | 0 | 0 | 0 | 4 | K | 2 |  |  |  | ROZPOCET |  |  |  | 0 | 0 | 0 | 0 | 0 | 1 | 0 | 4 | 642844090
| VV |  | 1,17*5 |  | 5.85 | [12 empty] | VV | 2 | 2 | True | 1 | ROZPOCET
24 | K | 997221861 | Poplatek za uložení na recyklační skládce (skládkovné) stavebního odpadu z prostého betonu pod kódem 17 01 01 | t | 1.17 |  | 0 | CS ÚRS 2025 02 |  | základní |  | 0 | 0 | 0 | 0 | 0 | 4 | K | 2 |  |  |  | ROZPOCET |  |  |  | 0 | 0 | 0 | 0 | 0 | 1 | 0 | 4 | -1142342388
| VV |  | 1,17 |  | 1.17 | [12 empty] | VV | 2 | 2 | True | 1 | ROZPOCET
25 | K | 997221873 | Poplatek za uložení na recyklační skládce (skládkovné) stavebního odpadu zeminy a kamení zatříděného do Katalogu odpadů pod kódem 17 05 04 | t | 14.4 |  | 0 | CS ÚRS 2025 02 |  | základní |  | 0 | 0 | 0 | 0 | 0 | 4 | K | 2 |  |  |  | ROZPOCET |  |  |  | 0 | 0 | 0 | 0 | 0 | 1 | 0 | 4 | 1682403277
| VV |  | 14,4 |  | 14.4 | [12 empty] | VV | 2 | 2 | True | 1 | ROZPOCET
| D | 998 | Přesun hmot |  |  |  | 0 |  |  |  |  | 0 |  | 0 |  | 0 | 1 | D | 1 |  |  |  | ROZPOCET | [9 empty] | 0
26 | K | 998276101 | Přesun hmot pro trubní vedení z trub z plastických hmot otevřený výkop | t | 0.019 |  | 0 | CS ÚRS 2025 02 |  | základní |  | 0 | 0 | 0 | 0 | 0 | 4 | K | 2 |  |  |  | ROZPOCET |  |  |  | 0 | 0 | 0 | 0 | 0 | 1 | 0 | 4 | -280912785
| VV |  | 0,019 |  | 0.019 | [12 empty] | VV | 2 | 2 | True | 1 | ROZPOCET

## SO.03.1 - Vzorová vodovod...
[18 empty] | {897efaeb-59f9-4067-ba9e-24293eef00ff} | [5 empty] | RYHA | 7,579 | 2
[18 empty] | 2 | [5 empty] | LOZE | 0,715 | 2
| KRYCÍ LIST SOUPISU PRACÍ | [7 empty] | v --- níže se nacházejí doplnkové a pomocné údaje k sestavám --- v | [8 empty] | False | [5 empty] | OBSYP | 2,369 | 2
[24 empty] | ZASYP | 4,495 | 2
| Stavba: | [22 empty] | DOPRAVA | 3,032 | 2
Stavba veřejné infrastruktury Stará Lípa
Objekt:
SO.03.1 - Vzorová vodovodní přípojka
| KSO: |  |  |  |  | CC-CZ:
| Místo: |  | Česká Lípa |  |  | Datum: | 2. 9. 2025
| Zadavatel: |  |  |  |  | IČ: | 00260428
|  | Město Česká Lípa |  |  |  | DIČ:
| Uchazeč: |  |  |  |  | IČ: | Vyplň údaj
|  | Vyplň údaj |  |  |  | DIČ: | Vyplň údaj
| Projektant: |  |  |  |  | IČ:
DIČ:
| Zpracovatel: |  |  |  |  | IČ: | 05089425
|  | TIMAO s.r.o. |  |  |  | DIČ:
Poznámka:
| Cena bez DPH | [5 empty] | 0
|  |  | Základ daně |  |  | Sazba daně | Výše daně
| DPH | základní | 0 |  |  | 21% | 0
|  | snížená | 0 |  |  | 12% | 0
|  | zákl. přenesená | 0 |  |  | 21% | 0
|  | sníž. přenesená | 0 |  |  | 12% | 0
|  | nulová | 0 |  |  | 0% | 0
| Cena s DPH |  |  | v | CZK |  | 0
| Projektant |  |  | Zpracovatel
| Datum a podpis: |  | Razítko | Datum a podpis: |  |  | Razítko
| Objednavatel |  |  | Uchazeč
| Datum a podpis: |  | Razítko | Datum a podpis: |  |  | Razítko
REKAPITULACE ČLENĚNÍ SOUPISU PRACÍ
Stavba:
Stavba veřejné infrastruktury Stará Lípa
Objekt:
SO.03.1 - Vzorová vodovodní přípojka
Místo: |  |  | Česká Lípa |  |  | Datum: | 2. 9. 2025
Zadavatel: |  |  | Město Česká Lípa |  |  | Projektant:
Uchazeč: |  |  | Vyplň údaj |  |  | Zpracovatel: | TIMAO s.r.o.
Kód dílu - Popis | [6 empty] | Cena celkem [CZK]
Náklady ze soupisu prací | [6 empty] | 0 | [11 empty] | -1
| HSV - Práce a dodávky HSV | [5 empty] | 0
| 1 - Zemní práce | [5 empty] | 0
| 4 - Vodorovné konstrukce | [5 empty] | 0
| 8 - Vedení trubní dálková a přípojná | [5 empty] | 0
| 9 - Ostatní konstrukce a práce, bourání | [5 empty] | 0
| 997 - Doprava suti a vybouraných hmot | [5 empty] | 0
| 998 - Přesun hmot | [5 empty] | 0
SOUPIS PRACÍ
Stavba:
Stavba veřejné infrastruktury Stará Lípa
Objekt:
SO.03.1 - Vzorová vodovodní přípojka
Místo: |  |  | Česká Lípa |  |  | Datum: | 2. 9. 2025
Zadavatel: |  |  | Město Česká Lípa |  |  | Projektant:
Uchazeč: |  |  | Vyplň údaj |  |  | Zpracovatel: | TIMAO s.r.o.
PČ | Typ | Kód | Popis | MJ | Množství | J.cena [CZK] | Cena celkem [CZK] | Cenová soustava |  | DPH | J. Nh [h] | Nh celkem [h] | J. hmotnost [t] | Hmotnost celkem [t] | J. suť [t] | Suť Celkem [t]
Náklady soupisu celkem | [6 empty] | 0 |  |  |  |  | 0 |  | 14.5557 |  | 0.0325 |  | D | -1 | [13 empty] | 0
| D | HSV | Práce a dodávky HSV |  |  |  | 0 |  |  |  |  | 0 |  | 14.5557 |  | 0.0325 | 1 | D | 0 |  |  |  | ROZPOCET | [9 empty] | 0
| D | 1 | Zemní práce |  |  |  | 0 |  |  |  |  | 0 |  | 13.2 |  | 0 | 1 | D | 1 |  |  |  | ROZPOCET | [9 empty] | 0
4 | K | 132254201 | Hloubení zapažených rýh š do 2000 mm v hornině třídy těžitelnosti I skupiny 3 objem do 20 m3 | m3 | 3.032 |  | 0 | CS ÚRS 2025 02 |  | základní |  | 0 | 0 | 0 | 0 | 0 | 4 | K | 2 |  |  |  | ROZPOCET |  |  |  | 0 | 0 | 0 | 0 | 0 | 1 | 0 | 4 | 1767433103
| VV |  | délka*šířka výkopu * průměrný hloubka výkopu - odstraněná povrchová vrstva *1,1 (10 % nadvýlom) | [14 empty] | VV | 2 | 1 | True | 0 | ROZPOCET
| VV |  | "vodovodní přípojky" 6,5*(1,5-0,44)*1,1 |  | 7.579 | [12 empty] | VV | 2 | 2 | True | 0 | ROZPOCET
| VV | RYHA | Součet |  | 7.579 | [12 empty] | VV | 2 | 4 | True | 0 | ROZPOCET
| VV |  | 40% skupina 3 | [14 empty] | VV | 2 | 1 | True | 0 | ROZPOCET
| VV |  | 0,4*RYHA |  | 3.032 | [12 empty] | VV | 2 | 2 | True | 1 | ROZPOCET
5 | K | 132354201 | Hloubení zapažených rýh š do 2000 mm v hornině třídy těžitelnosti II skupiny 4 objem do 20 m3 | m3 | 2.274 |  | 0 | CS ÚRS 2025 02 |  | základní |  | 0 | 0 | 0 | 0 | 0 | 4 | K | 2 |  |  |  | ROZPOCET |  |  |  | 0 | 0 | 0 | 0 | 0 | 1 | 0 | 4 | 1538156050
| VV |  | 30% skupina 4 | [14 empty] | VV | 2 | 1 | True | 0 | ROZPOCET
| VV |  | 0,3*RYHA |  | 2.274 | [12 empty] | VV | 2 | 2 | True | 1 | ROZPOCET
6 | K | 132454201 | Hloubení zapažených rýh š do 2000 mm v hornině třídy těžitelnosti II skupiny 5 objem do 20 m3 | m3 | 2.274 |  | 0 | CS ÚRS 2025 02 |  | základní |  | 0 | 0 | 0 | 0 | 0 | 4 | K | 2 |  |  |  | ROZPOCET |  |  |  | 0 | 0 | 0 | 0 | 0 | 1 | 0 | 4 | -744803008
| VV |  | 30% skupina 5 | [14 empty] | VV | 2 | 1 | True | 0 | ROZPOCET
| VV |  | 0,3*RYHA |  | 2.274 | [12 empty] | VV | 2 | 2 | True | 1 | ROZPOCET
1 | K | 119001405 | Dočasné zajištění potrubí z PE DN do 200 mm | m | 1 |  | 0 | CS ÚRS 2025 02 |  | základní |  | 0 | 0.0369 | 0.0369 | 0 | 0 | 4 | K | 2 |  |  |  | ROZPOCET |  |  |  | 0 | 0 | 0 | 0 | 0 | 1 | 0 | 4 | 897189912
| VV |  | "předpokládané křížení se stávajícím potrubím (pouze odhad) "1*1 |  | 1 | [12 empty] | VV | 2 | 2 | True | 1 | ROZPOCET
2 | K | 119001422 | Dočasné zajištění kabelů a kabelových tratí z 6 volně ložených kabelů | m | 2 |  | 0 | CS ÚRS 2025 02 |  | základní |  | 0 | 0.06053 | 0.12106 | 0 | 0 | 4 | K | 2 |  |  |  | ROZPOCET |  |  |  | 0 | 0 | 0 | 0 | 0 | 1 | 0 | 4 | 1749392361
| VV |  | "předpokládané křížení se stávajícími kabelovými trasami (pouze odhad) "2*1 |  | 2 | [12 empty] | VV | 2 | 2 | True | 1 | ROZPOCET
3 | K | 139001101 | Příplatek za ztížení vykopávky v blízkosti podzemního vedení | m3 | 3.18 |  | 0 | CS ÚRS 2025 02 |  | základní |  | 0 | 0 | 0 | 0 | 0 | 4 | K | 2 |  |  |  | ROZPOCET |  |  |  | 0 | 0 | 0 | 0 | 0 | 1 | 0 | 4 | 1675681909
| VV |  | "celková délka křížení * 1,0 m délky výkopu * průměrná hloubka výkopu" (1+2)*1,0*(1,5-0,44) |  | 3.18 | [12 empty] | VV | 2 | 2 | True | 1 | ROZPOCET
7 | K | 162351103 | Vodorovné přemístění přes 50 do 500 m výkopku/sypaniny z horniny třídy těžitelnosti I skupiny 1 až 3 | m3 | 3.032 |  | 0 | CS ÚRS 2025 02 |  | základní |  | 0 | 0 | 0 | 0 | 0 | 4 | K | 2 |  |  |  | ROZPOCET |  |  |  | 0 | 0 | 0 | 0 | 0 | 1 | 0 | 4 | -1738664903
| VV |  | vodorovná vnitrostaveništní doprava sypanin cca 40% dovezeného materiálu | [14 empty] | VV | 2 | 1 | True | 0 | ROZPOCET
| VV | DOPRAVA | (LOZE+OBSYP+ZASYP)*0,4 |  | 3.032 | [12 empty] | VV | 2 | 2 | True | 1 | ROZPOCET
8 | K | 167151111 | Nakládání výkopku z hornin třídy těžitelnosti I skupiny 1 až 3 přes 100 m3 | m3 | 3.032 |  | 0 | CS ÚRS 2025 02 |  | základní |  | 0 | 0 | 0 | 0 | 0 | 4 | K | 2 |  |  |  | ROZPOCET |  |  |  | 0 | 0 | 0 | 0 | 0 | 1 | 0 | 4 | 470052865
| VV |  | DOPRAVA |  | 3.032 | [12 empty] | VV | 2 | 2 | True | 1 | ROZPOCET
9 | K | 174151101 | Zásyp jam, šachet rýh nebo kolem objektů sypaninou se zhutněním | m3 | 4.495 |  | 0 | CS ÚRS 2025 02 |  | základní |  | 0 | 0 | 0 | 0 | 0 | 4 | K | 2 |  |  |  | ROZPOCET |  |  |  | 0 | 0 | 0 | 0 | 0 | 1 | 0 | 4 | -659417979
| VV |  | Zásyp rýhy | [14 empty] | VV | 2 | 1 | True | 0 | ROZPOCET
| VV | ZASYP | RYHA-(LOZE+OBSYP) |  | 4.495 | [12 empty] | VV | 2 | 2 | True | 1 | ROZPOCET
10 | M | 58331200 | štěrkopísek netříděný | t | 8.541 |  | 0 | CS ÚRS 2025 02 |  | základní |  | 0 | 1 | 8.541 | 0 | 0 | 8 | M | 2 |  |  |  | ROZPOCET |  |  |  | 0 | 0 | 0 | 0 | 0 | 1 | 0 | 4 | -1768225376
| VV |  | ZASYP*1,9 |  | 8.541 | [12 empty] | VV | 2 | 2 | True | 1 | ROZPOCET
11 | K | 175111101 | Obsypání potrubí ručně sypaninou bez prohození, uloženou do 3 m | m3 | 2.369 |  | 0 | CS ÚRS 2025 02 |  | základní |  | 0 | 0 | 0 | 0 | 0 | 4 | K | 2 |  |  |  | ROZPOCET |  |  |  | 0 | 0 | 0 | 0 | 0 | 1 | 0 | 4 | -1642578402
| VV |  | Obsyp potrubí 300 mm nad záklenek *1,1 (10% nadvýlom) | [14 empty] | VV | 2 | 1 | True | 0 | ROZPOCET
| VV |  | "vodovodní přípojky d32" (6,5*1*(0,3+0,032)*1,1)-((3,14*0,032*0,032/4)*6,5) |  | 2.369 | [12 empty] | VV | 2 | 2 | True | 0 | ROZPOCET
| VV | OBSYP | Součet |  | 2.369 | [12 empty] | VV | 2 | 4 | True | 1 | ROZPOCET
12 | M | 58331351 | kamenivo těžené drobné frakce 0/4 | t | 4.501 |  | 0 | CS ÚRS 2025 02 |  | základní |  | 0 | 1 | 4.501 | 0 | 0 | 8 | M | 2 |  |  |  | ROZPOCET |  |  |  | 0 | 0 | 0 | 0 | 0 | 1 | 0 | 4 | -294655393
| VV |  | OBSYP*1,9 |  | 4.501 | [12 empty] | VV | 2 | 2 | True | 1 | ROZPOCET
| D | 4 | Vodorovné konstrukce |  |  |  | 0 |  |  |  |  | 0 |  | 1.3519 |  | 0 | 1 | D | 1 |  |  |  | ROZPOCET | [9 empty] | 0
13 | K | 451572111 | Lože pod potrubí otevřený výkop z kameniva drobného těženého | m3 | 0.715 |  | 0 | CS ÚRS 2025 02 |  | základní |  | 0 | 1.8908 | 1.3519 | 0 | 0 | 4 | K | 2 |  |  |  | ROZPOCET |  |  |  | 0 | 0 | 0 | 0 | 0 | 1 | 0 | 4 | 1886380513
| VV |  | Lože pod potrubí mostnosti 0,10 m *1,1 (10 % nadvýlom) | [14 empty] | VV | 2 | 1 | True | 0 | ROZPOCET
| VV |  | "vodovodní přípojky" 6,5*1*0,1*1,1 |  | 0.715 | [12 empty] | VV | 2 | 2 | True | 0 | ROZPOCET
| VV | LOZE | Součet |  | 0.715 | [12 empty] | VV | 2 | 4 | True | 1 | ROZPOCET
| D | 8 | Vedení trubní dálková a přípojná |  |  |  | 0 |  |  |  |  | 0 |  | 0.0038615 |  | 0 | 1 | D | 1 |  |  |  | ROZPOCET | [9 empty] | 0
14 | K | 871161211 | Montáž potrubí z PE100 RC SDR 11 otevřený výkop svařovaných elektrotvarovkou d 32 x 3,0 mm | m | 6.5 |  | 0 | CS ÚRS 2025 02 |  | základní |  | 0 | 0 | 0 | 0 | 0 | 4 | K | 2 |  |  |  | ROZPOCET |  |  |  | 0 | 0 | 0 | 0 | 0 | 1 | 0 | 4 | 2029370383
| VV |  | "montáž potrubí vodovodních přípojek" 6,5 |  | 6.5 | [12 empty] | VV | 2 | 2 | True | 1 | ROZPOCET
15 | M | 28613500 | potrubí vodovodní dvouvrstvé PE100 RC SDR11 32x3,0mm | m | 6.598 |  | 0 | CS ÚRS 2025 02 |  | základní |  | 0 | 0.00027 | 0.0017815 | 0 | 0 | 8 | M | 2 |  |  |  | ROZPOCET |  |  |  | 0 | 0 | 0 | 0 | 0 | 1 | 0 | 4 | -261252540
| VV |  | 6,5 |  | 6.5 | [12 empty] | VV | 2 | 2 | True | 1 | ROZPOCET
| VV |  | 6,5*1,015 'Přepočtené koeficientem množství |  | 6.598 | [12 empty] | VV | 2 | 2 | False | 1 | ROZPOCET
28 | K | 891319R02 | Dodávka a montáž navrtávacích pasů na potrubí PE d110 pro domovní přípojku PE d32, vč. dodávky a montáže domovního šoupěte s teleskopickou soupravou dle Standardu provozovatele | kus | 1 |  | 0 |  |  | základní |  | 0 | 0 | 0 | 0 | 0 | 4 | K | 2 |  |  |  | ROZPOCET |  |  |  | 0 | 0 | 0 | 0 | 0 | 1 | 0 | 4 | -2021900793
| VV |  | "počet projektovaných přípojek na potrubí d110" 1 |  | 1 | [12 empty] | VV | 2 | 2 | True | 1 | ROZPOCET
29 | K | 891319R03 | Dodávka a montáž navrtávacích pasů na potrubí PE d90 pro domovní přípojku PE d32, vč. dodávky a montáže domovního šoupěte s teleskopickou soupravou dle Standardu provozovatele | kus | 1 |  | 0 |  |  | základní |  | 0 | 0 | 0 | 0 | 0 | 4 | K | 2 |  |  |  | ROZPOCET |  |  |  | 0 | 0 | 0 | 0 | 0 | 1 | 0 | 4 | 1380603999
| VV |  | "počet projektovaných přípojek na potrubí d90" 1 |  | 1 | [12 empty] | VV | 2 | 2 | True | 1 | ROZPOCET
17 | K | 892233122 | Proplach a dezinfekce vodovodního potrubí DN od 40 do 70 | m | 6.5 |  | 0 | CS ÚRS 2025 02 |  | základní |  | 0 | 0 | 0 | 0 | 0 | 4 | K | 2 |  |  |  | ROZPOCET |  |  |  | 0 | 0 | 0 | 0 | 0 | 1 | 0 | 4 | -1979962551
| VV |  | "vodovodní přípojky" 6,5 |  | 6.5 | [12 empty] | VV | 2 | 2 | True | 1 | ROZPOCET
16 | K | 892241111 | Tlaková zkouška vodou potrubí DN do 80 | m | 6.5 |  | 0 | CS ÚRS 2025 02 |  | základní |  | 0 | 0 | 0 | 0 | 0 | 4 | K | 2 |  |  |  | ROZPOCET |  |  |  | 0 | 0 | 0 | 0 | 0 | 1 | 0 | 4 | 1406795267
| VV |  | "tlaková zkouška vodovodních přípojek" 6,5 |  | 6.5 | [12 empty] | VV | 2 | 2 | True | 1 | ROZPOCET
18 | K | 899721111 | Signalizační vodič DN do 150 mm na potrubí | m | 6.5 |  | 0 | CS ÚRS 2025 02 |  | základní |  | 0 | 0.00019 | 0.001235 | 0 | 0 | 4 | K | 2 |  |  |  | ROZPOCET |  |  |  | 0 | 0 | 0 | 0 | 0 | 1 | 0 | 4 | -1268528235
| VV |  | "délka potrubí v otevřeném výkopu" 6,5 |  | 6.5 | [12 empty] | VV | 2 | 2 | True | 1 | ROZPOCET
19 | K | 899722114 | Krytí potrubí z plastů výstražnou fólií z PVC přes 34 do 40 cm | m | 6.5 |  | 0 | CS ÚRS 2025 02 |  | základní |  | 0 | 0.00013 | 0.000845 | 0 | 0 | 4 | K | 2 |  |  |  | ROZPOCET |  |  |  | 0 | 0 | 0 | 0 | 0 | 1 | 0 | 4 | -64642933
| VV |  | "délka potrubí v otevřeném výkopu" 6,5 |  | 6.5 | [12 empty] | VV | 2 | 2 | True | 1 | ROZPOCET
| D | 9 | Ostatní konstrukce a práce, bourání |  |  |  | 0 |  |  |  |  | 0 |  | 0 |  | 0.0325 | 1 | D | 1 |  |  |  | ROZPOCET | [9 empty] | 0
20 | K | 871275811 | Bourání stávajícího potrubí z PVC nebo PP DN 150 | m | 6.5 |  | 0 | CS ÚRS 2025 02 |  | základní |  | 0 | 0 | 0 | 0.005 | 0.0325 | 4 | K | 2 |  |  |  | ROZPOCET |  |  |  | 0 | 0 | 0 | 0 | 0 | 1 | 0 | 4 | -698508771
| VV |  | "bourání stávajícího potrubí" 6,5 |  | 6.5 | [12 empty] | VV | 2 | 2 | True | 1 | ROZPOCET
| D | 997 | Doprava suti a vybouraných hmot |  |  |  | 0 |  |  |  |  | 0 |  | 0 |  | 0 | 1 | D | 1 |  |  |  | ROZPOCET | [9 empty] | 0
21 | K | 997221551 | Vodorovná doprava suti ze sypkých materiálů do 1 km | t | 14.4 |  | 0 | CS ÚRS 2025 02 |  | základní |  | 0 | 0 | 0 | 0 | 0 | 4 | K | 2 |  |  |  | ROZPOCET |  |  |  | 0 | 0 | 0 | 0 | 0 | 1 | 0 | 4 | 1234159349
| VV |  | RYHA*1,9 |  | 14.4 | [12 empty] | VV | 2 | 2 | True | 1 | ROZPOCET
22 | K | 997221559 | Příplatek ZKD 1 km u vodorovné dopravy suti ze sypkých materiálů | t | 72 |  | 0 | CS ÚRS 2025 02 |  | základní |  | 0 | 0 | 0 | 0 | 0 | 4 | K | 2 |  |  |  | ROZPOCET |  |  |  | 0 | 0 | 0 | 0 | 0 | 1 | 0 | 4 | -1978645047
| VV |  | 14,4*5 |  | 72 | [12 empty] | VV | 2 | 2 | True | 1 | ROZPOCET
23 | K | 997221571 | Vodorovná doprava vybouraných hmot do 1 km | t | 0.033 |  | 0 | CS ÚRS 2025 02 |  | základní |  | 0 | 0 | 0 | 0 | 0 | 4 | K | 2 |  |  |  | ROZPOCET |  |  |  | 0 | 0 | 0 | 0 | 0 | 1 | 0 | 4 | -415529120
24 | K | 997221579 | Příplatek ZKD 1 km u vodorovné dopravy vybouraných hmot | t | 0.165 |  | 0 | CS ÚRS 2025 02 |  | základní |  | 0 | 0 | 0 | 0 | 0 | 4 | K | 2 |  |  |  | ROZPOCET |  |  |  | 0 | 0 | 0 | 0 | 0 | 1 | 0 | 4 | 1732604779
| VV |  | 0,033*5 |  | 0.165 | [12 empty] | VV | 2 | 2 | True | 1 | ROZPOCET
26 | K | 997221873 | Poplatek za uložení na recyklační skládce (skládkovné) stavebního odpadu zeminy a kamení zatříděného do Katalogu odpadů pod kódem 17 05 04 | t | 14.4 |  | 0 | CS ÚRS 2025 02 |  | základní |  | 0 | 0 | 0 | 0 | 0 | 4 | K | 2 |  |  |  | ROZPOCET |  |  |  | 0 | 0 | 0 | 0 | 0 | 1 | 0 | 4 | -1161682632
| VV |  | 14,4 |  | 14.4 | [12 empty] | VV | 2 | 2 | True | 1 | ROZPOCET
25 | K | 469973115 | Poplatek za uložení na skládce (skládkovné) stavebního odpadu z plastických hmot kód odpadu 17 02 03 | t | 0.033 |  | 0 | CS ÚRS 2025 02 |  | základní |  | 0 | 0 | 0 | 0 | 0 | 64 | K | 2 |  |  |  | ROZPOCET |  |  |  | 0 | 0 | 0 | 0 | 0 | 1 | 0 | 64 | -2065808591
| VV |  | 0,033 |  | 0.033 | [12 empty] | VV | 2 | 2 | True | 1 | ROZPOCET
| D | 998 | Přesun hmot |  |  |  | 0 |  |  |  |  | 0 |  | 0 |  | 0 | 1 | D | 1 |  |  |  | ROZPOCET | [9 empty] | 0
27 | K | 998276101 | Přesun hmot pro trubní vedení z trub z plastických hmot otevřený výkop | t | 0.004 |  | 0 | CS ÚRS 2025 02 |  | základní |  | 0 | 0 | 0 | 0 | 0 | 4 | K | 2 |  |  |  | ROZPOCET |  |  |  | 0 | 0 | 0 | 0 | 0 | 1 | 0 | 4 | 943208444
| VV |  | 0,004 |  | 0.004 | [12 empty] | VV | 2 | 2 | True | 1 | ROZPOCET

## Seznam figur
SEZNAM FIGUR
Kód: | 230416_2
Stavba: | Stavba veřejné infrastruktury Stará Lípa
Datum: | 2. 9. 2025
Kód | Popis | MJ | Výměra
SO.01.1 | Vzorová splašková přípojka
BOX |  |  | 17.68
| Délka výkopu * průměrná hloubka *2 |  | 0
BOX | 6,5*(1,8-0,44)*2 |  | 17.68
Použití figury:
151811132 | Osazení pažicího boxu hl výkopu do 4 m š přes 1,2 do 2,5 m | m2 | 17.68
151811232 | Odstranění pažicího boxu hl výkopu do 4 m š přes 1,2 do 2,5 m | m2 | 17.68
DOPRAVA |  |  | 3.89
| vodorovná vnitrostaveništní doprava sypanin cca 40% dovezeného materiálu |  | 0
DOPRAVA | (LOZE+OBSYP+ZASYP)*0,4 |  | 3.89
Použití figury:
162351103 | Vodorovné přemístění přes 50 do 500 m výkopku/sypaniny z horniny třídy těžitelnosti I skupiny 1 až 3 | m3 | 3.89
167151111 | Nakládání výkopku z hornin třídy těžitelnosti I skupiny 1 až 3 přes 100 m3 | m3 | 3.89
LOZE |  |  | 0.715
| Lože pod potrubí mostnosti 0,10 m *1,1 (10 % nadvýlom) |  | 0
| 6,5*1*0,1*1,1 |  | 0.715
LOZE | Součet |  | 0.715
Použití figury:
451572111 | Lože pod potrubí otevřený výkop z kameniva drobného těženého | m3 | 0.715
162351103 | Vodorovné přemístění přes 50 do 500 m výkopku/sypaniny z horniny třídy těžitelnosti I skupiny 1 až 3 | m3 | 3.89
174151101 | Zásyp jam, šachet rýh nebo kolem objektů sypaninou se zhutněním | m3 | 5.906
OBSYP |  |  | 3.103
| Obsyp potrubí 300 mm nad záklenek *1,1 (10% nadvýlom) |  | 0
| (6,5*1*(0,15+0,3)*1,1)-((3,14*0,15*0,15/4)*6,5) |  | 3.103
OBSYP | Součet |  | 3.103
Použití figury:
175151101 | Obsypání potrubí strojně sypaninou bez prohození, uloženou do 3 m | m3 | 3.103
162351103 | Vodorovné přemístění přes 50 do 500 m výkopku/sypaniny z horniny třídy těžitelnosti I skupiny 1 až 3 | m3 | 3.89
174151101 | Zásyp jam, šachet rýh nebo kolem objektů sypaninou se zhutněním | m3 | 5.906
58331351 | kamenivo těžené drobné frakce 0/4 | t | 5.896
RYHA |  |  | 9.724
| délka*šířka výkopu * průměrný hloubka výkopu - průměrná skladba povrchu*1,1 (10 % nadvýlom) |  | 0
RYHA | 6,5*1*(1,8-0,44)*1,1 |  | 9.724
Použití figury:
132254201 | Hloubení zapažených rýh š do 2000 mm v hornině třídy těžitelnosti I skupiny 3 objem do 20 m3 | m3 | 3.89
132354201 | Hloubení zapažených rýh š do 2000 mm v hornině třídy těžitelnosti II skupiny 4 objem do 20 m3 | m3 | 2.917
132454201 | Hloubení zapažených rýh š do 2000 mm v hornině třídy těžitelnosti II skupiny 5 objem do 20 m3 | m3 | 2.917
174151101 | Zásyp jam, šachet rýh nebo kolem objektů sypaninou se zhutněním | m3 | 5.906
997221551 | Vodorovná doprava suti ze sypkých materiálů do 1 km | t | 18.476
ZASYP |  |  | 5.906
| zásyp rýhy |  | 0
ZASYP | RYHA-(OBSYP+LOZE) |  | 5.906
Použití figury:
174151101 | Zásyp jam, šachet rýh nebo kolem objektů sypaninou se zhutněním | m3 | 5.906
162351103 | Vodorovné přemístění přes 50 do 500 m výkopku/sypaniny z horniny třídy těžitelnosti I skupiny 1 až 3 | m3 | 3.89
58331200 | štěrkopísek netříděný | t | 11.221
SO.02.1 | Vzorová dešťová přípojka
BOX |  |  | 13.78
| Délka výkopu * průměrná hloubka *2 |  | 0
BOX | 6,5*(1,5-0,44)*2 |  | 13.78
Použití figury:
151811131 | Osazení pažicího boxu hl výkopu do 4 m š do 1,2 m | m2 | 13.78
151811231 | Odstranění pažicího boxu hl výkopu do 4 m š do 1,2 m | m2 | 13.78
DOPRAVA |  |  | 3.032
| vodorovná vnitrostaveništní doprava sypanin cca 40% dovezeného materiálu |  | 0
DOPRAVA | (LOZE+OBSYP+ZASYP)*0,4 |  | 3.032
Použití figury:
162351103 | Vodorovné přemístění přes 50 do 500 m výkopku/sypaniny z horniny třídy těžitelnosti I skupiny 1 až 3 | m3 | 3.032
167151111 | Nakládání výkopku z hornin třídy těžitelnosti I skupiny 1 až 3 přes 100 m3 | m3 | 3.032
LOZE |  |  | 0.715
| Lože pod potrubí mostnosti 0,10 m *1,1 (10 % nadvýlom) |  | 0
| 6,5*1*0,1*1,1 |  | 0.715
LOZE | Součet |  | 0.715
Použití figury:
451572111 | Lože pod potrubí otevřený výkop z kameniva drobného těženého | m3 | 0.715
162351103 | Vodorovné přemístění přes 50 do 500 m výkopku/sypaniny z horniny třídy těžitelnosti I skupiny 1 až 3 | m3 | 3.032
174151101 | Zásyp jam, šachet rýh nebo kolem objektů sypaninou se zhutněním | m3 | 3.761
OBSYP |  |  | 3.103
| Obsyp potrubí 300 mm nad záklenek *1,1 (10% nadvýlom) |  | 0
| (6,5*1*(0,15+0,3)*1,1)-((3,14*0,15*0,15/4)*6,5) |  | 3.103
OBSYP | Součet |  | 3.103
Použití figury:
175151101 | Obsypání potrubí strojně sypaninou bez prohození, uloženou do 3 m | m3 | 3.103
162351103 | Vodorovné přemístění přes 50 do 500 m výkopku/sypaniny z horniny třídy těžitelnosti I skupiny 1 až 3 | m3 | 3.032
174151101 | Zásyp jam, šachet rýh nebo kolem objektů sypaninou se zhutněním | m3 | 3.761
58331351 | kamenivo těžené drobné frakce 0/4 | t | 5.896
RYHA |  |  | 7.579
| délka*šířka výkopu * průměrný hloubka výkopu - průměrná skladba povrchu*1,1 (10 % nadvýlom) |  | 0
RYHA | 6,5*1*(1,5-0,44)*1,1 |  | 7.579
Použití figury:
132254201 | Hloubení zapažených rýh š do 2000 mm v hornině třídy těžitelnosti I skupiny 3 objem do 20 m3 | m3 | 3.032
132354201 | Hloubení zapažených rýh š do 2000 mm v hornině třídy těžitelnosti II skupiny 4 objem do 20 m3 | m3 | 2.274
132454201 | Hloubení zapažených rýh š do 2000 mm v hornině třídy těžitelnosti II skupiny 5 objem do 20 m3 | m3 | 2.274
174151101 | Zásyp jam, šachet rýh nebo kolem objektů sypaninou se zhutněním | m3 | 3.761
997221551 | Vodorovná doprava suti ze sypkých materiálů do 1 km | t | 14.4
ZASYP |  |  | 3.761
| zásyp rýhy |  | 0
ZASYP | RYHA-(OBSYP+LOZE) |  | 3.761
Použití figury:
174151101 | Zásyp jam, šachet rýh nebo kolem objektů sypaninou se zhutněním | m3 | 3.761
162351103 | Vodorovné přemístění přes 50 do 500 m výkopku/sypaniny z horniny třídy těžitelnosti I skupiny 1 až 3 | m3 | 3.032
58331200 | štěrkopísek netříděný | t | 7.146
SO.03.1 | Vzorová vodovodní přípojka
DOPRAVA |  |  | 3.032
| vodorovná vnitrostaveništní doprava sypanin cca 40% dovezeného materiálu |  | 0
DOPRAVA | (LOZE+OBSYP+ZASYP)*0,4 |  | 3.032
Použití figury:
162351103 | Vodorovné přemístění přes 50 do 500 m výkopku/sypaniny z horniny třídy těžitelnosti I skupiny 1 až 3 | m3 | 3.032
167151111 | Nakládání výkopku z hornin třídy těžitelnosti I skupiny 1 až 3 přes 100 m3 | m3 | 3.032
LOZE |  |  | 0.715
| Lože pod potrubí mostnosti 0,10 m *1,1 (10 % nadvýlom) |  | 0
| "vodovodní přípojky" 6,5*1*0,1*1,1 |  | 0.715
LOZE | Součet |  | 0.715
Použití figury:
451572111 | Lože pod potrubí otevřený výkop z kameniva drobného těženého | m3 | 0.715
162351103 | Vodorovné přemístění přes 50 do 500 m výkopku/sypaniny z horniny třídy těžitelnosti I skupiny 1 až 3 | m3 | 3.032
174151101 | Zásyp jam, šachet rýh nebo kolem objektů sypaninou se zhutněním | m3 | 4.495
OBSYP |  |  | 2.369
| Obsyp potrubí 300 mm nad záklenek *1,1 (10% nadvýlom) |  | 0
| "vodovodní přípojky d32" (6,5*1*(0,3+0,032)*1,1)-((3,14*0,032*0,032/4)*6,5) |  | 2.369
OBSYP | Součet |  | 2.369
Použití figury:
175111101 | Obsypání potrubí ručně sypaninou bez prohození, uloženou do 3 m | m3 | 2.369
162351103 | Vodorovné přemístění přes 50 do 500 m výkopku/sypaniny z horniny třídy těžitelnosti I skupiny 1 až 3 | m3 | 3.032
174151101 | Zásyp jam, šachet rýh nebo kolem objektů sypaninou se zhutněním | m3 | 4.495
58331351 | kamenivo těžené drobné frakce 0/4 | t | 4.501
RYHA |  |  | 7.579
| délka*šířka výkopu * průměrný hloubka výkopu - odstraněná povrchová vrstva *1,1 (10 % nadvýlom) |  | 0
| "vodovodní přípojky" 6,5*(1,5-0,44)*1,1 |  | 7.579
RYHA | Součet |  | 7.579
Použití figury:
132254201 | Hloubení zapažených rýh š do 2000 mm v hornině třídy těžitelnosti I skupiny 3 objem do 20 m3 | m3 | 3.032
132354201 | Hloubení zapažených rýh š do 2000 mm v hornině třídy těžitelnosti II skupiny 4 objem do 20 m3 | m3 | 2.274
132454201 | Hloubení zapažených rýh š do 2000 mm v hornině třídy těžitelnosti II skupiny 5 objem do 20 m3 | m3 | 2.274
174151101 | Zásyp jam, šachet rýh nebo kolem objektů sypaninou se zhutněním | m3 | 4.495
997221551 | Vodorovná doprava suti ze sypkých materiálů do 1 km | t | 14.4
ZASYP |  |  | 4.495
| Zásyp rýhy |  | 0
ZASYP | RYHA-(LOZE+OBSYP) |  | 4.495
Použití figury:
174151101 | Zásyp jam, šachet rýh nebo kolem objektů sypaninou se zhutněním | m3 | 4.495
162351103 | Vodorovné přemístění přes 50 do 500 m výkopku/sypaniny z horniny třídy těžitelnosti I skupiny 1 až 3 | m3 | 3.032
58331200 | štěrkopísek netříděný | t | 8.541