## Pokyny pro vyplnění
Pokyny pro vyplnění
Ve všech listech tohoto souboru můžete měnit pouze buňky s modrým pozadím. Jedná se o tyto údaje : - údaje o firmě - jednotkové ceny položek zadané na maximálně dvě desetinná místa

## Stavba
#RTSROZP# | Soupis stavebních prací, dodávek a služeb
| Stavba: |  | 979_2 | Skatepark v ul. Purkyňova, Česká Lípa - II.ETAPA
| Zadavatel |  | Město Česká Lípa |  |  |  | IČO: | 00260428
|  |  | náměstí T. G. Masaryka 1/1 |  |  |  | DIČ: | CZ00260428
|  |  | 47001 | Česká Lípa
| Projektant: | [5 empty] | IČO:
DIČ:
| Zhotovitel: | [5 empty] | IČO:
DIČ:
Vypracoval:
| Rozpis ceny | [6 empty] | Celkem
HSV | HSV | [6 empty] | 0
PSV | PSV | [6 empty] | 0
MON | MON | [6 empty] | 0
VN | Vedlejší náklady | [6 empty] | 0
ON | Ostatní náklady | [6 empty] | 0
| Celkem | [6 empty] | 0
Rekapitulace daní
0 | Základ pro sníženou DPH |  |  | 15 | % | 0 |  |  | CZK
0 | Snížená DPH |  |  | 15 | % | 0 |  |  | CZK
0 | Základ pro základní DPH |  |  | 21 | % | 0 |  |  | CZK
0 | Základní DPH |  |  | 21 | % | 0 |  |  | CZK
0 | Zaokrouhlení |  |  |  |  | 0 |  |  | CZK
| Cena celkem bez DPH |  |  |  |  | 0 |  |  | CZK
0 | Cena celkem s DPH |  |  |  |  | 0 |  |  | CZK
|  | v |  |  | dne
|  |  | Za zhotovitele |  |  |  | Za objednatele
Rekapitulace dílčích částí
#CASTI>> | Číslo | Název |  |  | Základ pro sníženou DPH | Základ pro základní DPH | DPH celkem | Cena celkem | %
1 | Stavba |  |  |  | 0 | 0 | 0 | 0
2 |  | Stavební objekt |  |  |  |  | 0
2 | II.ET | sdružený objekt rozpočtů |  |  | 0 | 0 | 0 | 0
3 | SO 00 | VRN - Vedlejší a ostatní náklady stavby |  |  | 0 | 0 | 0 | 0
3 | SO 05 | Skatepark |  |  | 0 | 0 | 0 | 0
| Celkem za stavbu |  |  |  | 0 | 0 | 0 | 0 | 0
#POPS | Popis stavby: 979_2 - Skatepark v ul. Purkyňova, Česká Lípa - II.ETAPA
#POPO | Popis objektu: II.ET - sdružený objekt rozpočtů
#POPR | Popis rozpočtu: SO 00 - VRN - Vedlejší a ostatní náklady stavby
#POPR | Popis rozpočtu: SO 05 - Skatepark
Rekapitulace dílů
| Číslo | Název |  |  | Typ dílu |  |  | Celkem | %
| 1 | Zemní práce |  |  | HSV |  |  | 0
| 2 | Základy a zvláštní zakládání |  |  | HSV |  |  | 0
| 5 | Komunikace |  |  | HSV |  |  | 0
| 99 | Staveništní přesun hmot |  |  | HSV |  |  | 0
| 767 | Konstrukce zámečnické |  |  | PSV |  |  | 0
| 783 | Nátěry |  |  | PSV |  |  | 0
| VN | Vedlejší náklady |  |  | VN |  |  | 0
| Cena celkem | [6 empty] | 0 | 0
Note on D11: Název
Note on I11: IČO
Note on D12: Ulice
Note on I12: DIČ
Note on D13: PSČ
Note on E13: Místo

## VzorPolozky (hidden)
Položkový rozpočet
S:
O:
R:

## II.ET SO 00 Pol
Položkový soupis prací a dodávek | [27 empty] | #TypZaznamu#
S: | 979_2 | Skatepark v ul. Purkyňova, Česká Lípa - II.ETAPA | [25 empty] | STA
O: | II.ET | sdružený objekt rozpočtů | [22 empty] | STA |  |  | OBJ
R: | SO 00 | VRN - Vedlejší a ostatní náklady stavby | [25 empty] | ROZ
P.č. | Číslo položky | Název položky | MJ | Množství | Cena / MJ | Celkem | Dodávka | Dodávka celk. | Montáž | Montáž celk. | DPH | Cena s DPH | Hmotnost / MJ | Hmotnost celk.(t) | Dem. hmotnost / MJ | Dem. hmotnost celk.(t) | Ceník | Cen. soustava / platnost | Cenová úroveň | Nhod / MJ | Nhod celk. | Dodavatel | Typ položky | Stav položky
Díl: | VN | Vedlejší náklady |  |  |  | 0 |  | 0 |  | 0 |  | 0 |  | 0 |  | 0 |  |  |  |  | 0 | [6 empty] | DIL
1 | 005241010R | Dokumentace skutečného provedení | Soubor | 1 |  | 0 |  | 0 |  | 0 | 21 | 0 | 0 | 0 | 0 | 0 |  | RTS 25/ I | Indiv | 0 | 0 |  | VRN | Běžná |  |  |  | POL99_8
|  | Náklady na vyhotovení dokumentace skutečného provedení stavby a její předání objednateli v požadované formě a požadovaném počtu. | [25 empty] | POP | Náklady na vyhotovení dokumentace skutečného provedení stavby a její předání objednateli v požadované formě a požadovaném počtu.
|  | Dokumentace skutečného provedení stavby (dle SoD, čl. II odst. 2.5.1) | [25 empty] | POP
2 | 2 | Fotodokumentace provádění díla | Soubor | 1 |  | 0 |  | 0 |  | 0 | 21 | 0 | 0 | 0 | 0 | 0 |  | Vlastní | Indiv | 0 | 0 |  | VRN | Běžná |  |  |  | POL99_8
|  | Fotodokumentace provádění díla (dle SoD, čl. II odst. 2.5.9) | [25 empty] | POP
3 | 13 | Vypracování výrobní dokumentace | Soubor | 1 |  | 0 |  | 0 |  | 0 | 21 | 0 | 0 | 0 | 0 | 0 |  | Vlastní | Indiv | 0 | 0 |  | VRN | Běžná |  |  |  | POL99_8
|  | Vypracování výrobní dokumentace (dle SoD čl. II odst. 2.5.8) | [25 empty] | POP
4 | 00511 R | Geodetické práce | Soubor | 1 |  | 0 |  | 0 |  | 0 | 21 | 0 | 0 | 0 | 0 | 0 |  | RTS 25/ I | Indiv | 0 | 0 |  | VRN | Běžná |  |  |  | POL99_8
|  | Geodetické práce a ochrana inženýrských sítí (dle SoD, čl. II odst. 2.5.10) | [25 empty] | POP
5 | 005241020R | Geodetické zaměření skutečného provedení | Soubor | 1 |  | 0 |  | 0 |  | 0 | 21 | 0 | 0 | 0 | 0 | 0 |  | RTS 25/ I | Indiv | 0 | 0 |  | VRN | Běžná |  |  |  | POL99_8
|  | Náklady na provedení skutečného zaměření stavby v rozsahu nezbytném pro zápis změny do katastru nemovitostí. | [25 empty] | POP | Náklady na provedení skutečného zaměření stavby v rozsahu nezbytném pro zápis změny do katastru nemovitostí.
|  | Geodetické práce po výstavbě (dle SoD, čl. II odst. 2.5.11) | [25 empty] | POP
6 | 005121 R | Zařízení staveniště | Soubor | 1 |  | 0 |  | 0 |  | 0 | 21 | 0 | 0 | 0 | 0 | 0 |  | RTS 25/ I | Indiv | 0 | 0 |  | VRN | Běžná |  |  |  | POL99_8
|  | Veškeré náklady spojené s vybudováním, provozem a odstraněním zařízení staveniště. | [25 empty] | POP
|  | Zařízení staveniště (dle SoD, čl. II odst. 2.5.2) | [25 empty] | POP
7 | 3 | Revize, zkoušky a měření | Soubor | 1 |  | 0 |  | 0 |  | 0 | 21 | 0 | 0 | 0 | 0 | 0 |  | Vlastní | Indiv | 0 | 0 |  | VRN | Běžná |  |  |  | POL99_8
|  | Revize, zkoušky a měření (dle SoD, čl. II odst. 2.5.3) | [25 empty] | POP
8 | 005124010R | Koordinační činnost | Soubor | 1 |  | 0 |  | 0 |  | 0 | 21 | 0 | 0 | 0 | 0 | 0 |  | RTS 25/ I | Indiv | 0 | 0 |  | VRN | Běžná |  |  |  | POL99_8
|  | Koordinace stavebních a technologických dodávek stavby. | [25 empty] | POP
|  | Koordinační činnost (dle SoD, čl. II odst. 2.5.5) | [25 empty] | POP
9 | 4 | Kompletační činnost | Soubor | 1 |  | 0 |  | 0 |  | 0 | 21 | 0 | 0 | 0 | 0 | 0 |  | Vlastní | Indiv | 0 | 0 |  | VRN | Běžná |  |  |  | POL99_8
|  | Kompletační činnost (dle SoD, čl. II odst. 2.5.4) | [25 empty] | POP
10 | 005261010R | Pojištění dodavatele a pojištění díla | Soubor | 1 |  | 0 |  | 0 |  | 0 | 21 | 0 | 0 | 0 | 0 | 0 |  | RTS 25/ I | Indiv | 0 | 0 |  | VRN | Běžná |  |  |  | POL99_8
|  | Náklady spojené s povinným pojištěním dodavatele nebo stavebního díla či jeho části, v rozsahu obchodních podmínek. | [25 empty] | POP | Náklady spojené s povinným pojištěním dodavatele nebo stavebního díla či jeho části, v rozsahu obchodních podmínek.
|  | ( dle SoD čl.II odst.2.5.6.) | [25 empty] | POP
11 | 7 | Provozní vlivy a územní vlivy | Soubor | 1 |  | 0 |  | 0 |  | 0 | 21 | 0 | 0 | 0 | 0 | 0 |  | Vlastní | Indiv | 0 | 0 |  | VRN | Běžná |  |  |  | POL99_8
|  | Náklady na ztížené podmínky provádění tam, kde jsou stavební práce zcela nebo zčásti omezovány provozem jiných osob. Jde zejména o zvýšené náklady související s omezením provozem v areálu objednatele nebo o náklady v důsledku nezbytného respektování stávající dopravy ovlivňující stavební práce. | [25 empty] | POP | Náklady na ztížené podmínky provádění tam, kde jsou stavební práce zcela nebo zčásti omezovány provozem jiných osob. Jde zejména o zvýšené náklady související s omezením provozem v areálu objednatele nebo o náklady v důsledku nezbytného respektování stávající dopravy ovlivňující stavební práce.
|  | Provozní a územní vlivy (dle SoD, čl. II odst. 2.5.7) | [25 empty] | POP
[26 empty] | 15 | 21 | DPH
| Celkem |  |  |  |  | 0 | [19 empty] | 0 | 0 | SUM
END
Note on S6: Jedná se o informaci, zda se jedná o položku, která je do rozpočtu zadána z cenové soustavy RTS, nebo vlastní.
Note on T6: Jedná se o název CÚ, která je zadána u položky rozpočtu

## II.ET SO 05 Pol
Položkový soupis prací a dodávek | [27 empty] | #TypZaznamu#
S: | 979_2 | Skatepark v ul. Purkyňova, Česká Lípa - II.ETAPA | [25 empty] | STA
O: | II.ET | sdružený objekt rozpočtů | [22 empty] | STA |  |  | OBJ
R: | SO 05 | Skatepark | [25 empty] | ROZ
P.č. | Číslo položky | Název položky | MJ | Množství | Cena / MJ | Celkem | Dodávka | Dodávka celk. | Montáž | Montáž celk. | DPH | Cena s DPH | Hmotnost / MJ | Hmotnost celk.(t) | Dem. hmotnost / MJ | Dem. hmotnost celk.(t) | Ceník | Cen. soustava / platnost | Cenová úroveň | Nhod / MJ | Nhod celk. | Dodavatel | Typ položky | Stav položky
Díl: | 1 | Zemní práce |  |  |  | 0 |  | 0 |  | 0 |  | 0 |  | 0 |  | 0 |  |  |  |  | 30.25 | [6 empty] | DIL
1 | 139601102R00 | Ruční výkop jam, rýh a šachet v hornině 3 | m3 | 7.2 |  | 0 |  | 0 |  | 0 | 21 | 0 | 0 | 0 | 0 | 0 | 800-1 | RTS 25/ I | RTS 25/ I | 3.533 | 25.44 |  | Práce | Běžná |  |  |  | POL1_
|  | s přehozením na vzdálenost do 5 m nebo s naložením na ruční dopravní prostředek | [25 empty] | SPI
|  | hloubení pro patky založení railů : 0,5*0,5*0,8*36 |  | 7.2 | [23 empty] | VV | 0
2 | 162201203R00 | Vodorovné přemístění výkopku nošením z horniny 1 až 4, kolečkem, na vzdálenost do 10 m | m3 | 7.2 |  | 0 |  | 0 |  | 0 | 21 | 0 | 0 | 0 | 0 | 0 | 800-1 | RTS 25/ I | RTS 25/ I | 0.668 | 4.81 |  | Práce | Běžná |  |  |  | POL1_
|  | bez naložení, avšak s vyprázdněním nádoby na hromadu nebo do dopravního prostředku, | [25 empty] | SPI
|  | Odkaz na mn. položky pořadí 1 : 7,20000 |  | 7.2 | [23 empty] | VV | 5
Díl: | 2 | Základy a zvláštní zakládání |  |  |  | 0 |  | 0 |  | 0 |  | 0 |  | 27.11 |  | 0 |  |  |  |  | 7.57 | [6 empty] | DIL
3 | 271313511R00 | Betonování podkladu základových konstrukcí | m3 | 3.5348 |  | 0 |  | 0 |  | 0 | 21 | 0 | 2.5251 | 8.93 | 0 | 0 | 801-1 | RTS 25/ I | RTS 25/ I | 1.17 | 4.14 |  | Práce | Běžná |  |  |  | POL1_
|  | prostý | [25 empty] | SPI
|  | podkladní beton ztraceného bednění opěry v ose K-K : ((10,3*3,14)/2+11,105+2+10)*0,9*0,1 |  | 3.5348 | [23 empty] | VV | 0
4 | 275313611R00 | Beton základových patek prostý třídy C 16/20 | m3 | 7.2 |  | 0 |  | 0 |  | 0 | 21 | 0 | 2.525 | 18.18 | 0 | 0 | 801-1 | RTS 25/ I | RTS 25/ I | 0.477 | 3.43 |  | Práce | Běžná |  |  |  | POL1_
|  | Odkaz na mn. položky pořadí 1 : 7,20000 |  | 7.2 | [23 empty] | VV | 5
Díl: | 5 | Komunikace |  |  |  | 0 |  | 0 |  | 0 |  | 0 |  | 3138.31 |  | 0 |  |  |  |  | 4997.14 | [6 empty] | DIL
5 | 215901101RT5 | Zhutnění podloží z rostlé horniny 1 až 4 pod násypy z hornin soudržných do 92% PS a nesoudržných sypkých relativní ulehlosti l(d) do 0,8 vibrační deskou | m2 | 4764 |  | 0 |  | 0 |  | 0 | 21 | 0 | 0 | 0 | 0 | 0 | 800-1 | RTS 25/ I | RTS 25/ I | 0.15 | 714.6 |  | Práce | Běžná |  |  |  | POL1_
|  | z rostlé horniny tř.1 - 4 pod násypy z hornin soudržných do 92% PS a hornin nesoudržných sypkých relativní ulehlosti I(d) do 0,8 | [25 empty] | SPI |  | z rostlé horniny tř.1 - 4 pod násypy z hornin soudržných do 92% PS a hornin nesoudržných sypkých relativní ulehlosti I(d) do 0,8
|  | rozrovnání podkladu strojně do figur vrstva á 500 mm : 0 | [25 empty] | VV | 0
|  | hutnění vrstev 3 x : 1588*3 |  | 4764 | [23 empty] | VV | 0
6 | 273361821R00 | Uložení výztuže základových desek z betonářské oceli 10 505(R) | t | 17.3645 |  | 0 |  | 0 |  | 0 | 21 | 0 | 1.0217 | 17.74 | 0 | 0 | 801-1 | RTS 25/ I | RTS 25/ I | 23.531 | 408.6 |  | Práce | Běžná |  |  |  | POL1_
|  | včetně distančních prvků | [25 empty] | SPI
|  | KARI 8/150/150 přesah 2 oka : 1588*1,3*5,4/1000 |  | 11.1478 | [23 empty] | VV | 0
|  | Odkaz na mn. položky pořadí 13 : 310,83900*0,02 |  | 6.2168 | [23 empty] | VV | 5
7 | 380356231R00 | Bednění kompletních konstrukcí neomítaných z betonu prostého nebo železového obyčejného, ploch rovinných, zřízení | m2 | 94.4621 |  | 0 |  | 0 |  | 0 | 21 | 0 | 0.0633 | 5.98 | 0 | 0 | 801-5 | RTS 25/ I | RTS 25/ I | 1.57 | 148.31 |  | Práce | Běžná |  |  |  | POL1_
|  | čistíren odpadních vod (mimo budovy), nádrží, vodojemů, žlabů nebo kanálů | [25 empty] | SPI
|  | sch 1 : (0,17+0,3)*8,217*1*1,25 |  | 4.8275 | [23 empty] | VV | 0
|  | (0,5+0,5)*(4,609+2,431)*1,25 |  | 8.8 | [23 empty] | VV | 0
|  | sch 2 : (0,17+0,3)*1*10*1,25 |  | 5.875 | [23 empty] | VV | 0
|  | grind box1 : (0,5+0,5)*(1,9+3,8+2,4+2,6+3) |  | 13.7 | [23 empty] | VV | 0
|  | grind box2 : (0,5+0,5)*(5,873+0,924+2,2+1,951+2,2) |  | 13.148 | [23 empty] | VV | 0
|  | prvek 3 svisle : (0,3)*(5,519+12,161+1,25) |  | 5.679 | [23 empty] | VV | 0
|  | gb 4 : (0,3+0,3)*3 |  | 1.8 | [23 empty] | VV | 0
|  | gb5 : (0,3+0,3)*4,8 |  | 2.88 | [23 empty] | VV | 0
|  | gb6 : (0,3+0,3)*3,3*2 |  | 3.96 | [23 empty] | VV | 0
|  | sch 3 u SO 06 : (4*9,939)*(0,35+0,5) |  | 33.7926 | [23 empty] | VV | 0
8 | 380356232R00 | Bednění kompletních konstrukcí neomítaných z betonu prostého nebo železového obyčejného, ploch rovinných, odbednění | m2 | 94.4621 |  | 0 |  | 0 |  | 0 | 21 | 0 | 0 | 0 | 0 | 0 | 801-5 | RTS 25/ I | RTS 25/ I | 0.5 | 47.23 |  | Práce | Běžná |  |  |  | POL1_
|  | čistíren odpadních vod (mimo budovy), nádrží, vodojemů, žlabů nebo kanálů | [25 empty] | SPI
|  | Odkaz na mn. položky pořadí 7 : 94,46209 |  | 94.4621 | [23 empty] | VV | 5
9 | 564855PHSTAV | Ruční modelace finální podkladní vrstvy a tvaru, Varianta ruční práce | m2 | 1588 |  | 0 |  | 0 |  | 0 | 21 | 0 | 0 | 0 | 0 | 0 |  | Vlastní | Indiv | 0.33 | 524.04 |  | Práce | Běžná |  |  |  | POL1_
|  | povrch skatepark beton : 1588 |  | 1588 | [23 empty] | VV | 0
10 | 559226PHST00 | Hlazení betonových mazanin , dohlazení ručně - ocelovým hladítkem | m2 | 344.7503 |  | 0 |  | 0 |  | 0 | 21 | 0 | 0 | 0 | 0 | 0 |  | Vlastní | Indiv | 0.5 | 172.38 |  | Práce | Běžná |  |  |  | POL1_
|  | bazén 1 : (8,2-1,5)*3,14*3,76 |  | 79.1029 | [23 empty] | VV | 0
|  | (8,158-1,5)*4*3,76 |  | 100.1363 | [23 empty] | VV | 0
|  | (6,45-1,2)*3*3,15 |  | 49.6125 | [23 empty] | VV | 0
|  | bazén 2 : (6*3,14)*1,57 |  | 29.5788 | [23 empty] | VV | 0
|  | grind box1 : (0,4+0,5+0,4)*(1,9+3,8+2,4+2,6+3) |  | 17.81 | [23 empty] | VV | 0
|  | grind box2 : (0,4+0,5+0,4)*(5,873+0,924+2,2+1,951+2,2) |  | 17.0924 | [23 empty] | VV | 0
|  | prvek 3 svisle : (0,8)*(5,519+12,161+1,25) |  | 15.144 | [23 empty] | VV | 0
|  | gb 4 : (1,3)*3 |  | 3.9 | [23 empty] | VV | 0
|  | gb5 : (1,05)*4,8 |  | 5.04 | [23 empty] | VV | 0
|  | gb6 : (1,05)*3,3*2 |  | 6.93 | [23 empty] | VV | 0
|  | doplnění 17 m žlabu : (0,1+0,6+0,35+0,145)*17,074 |  | 20.4034 | [23 empty] | VV | 0
11 | 216341122R01 | Beton stříkaný stěn. - příplatek za stříkané povrchy stěn a rádiusů | m2 | 258.4305 |  | 0 |  | 0 |  | 0 | 21 | 0 | 0.47438 | 122.59 | 0 | 0 |  | Vlastní | Indiv | 0.912 | 235.69 |  | Práce | Běžná |  |  |  | POL1_
|  | bazén 1 : (8,2-1,5)*3,14*3,76 |  | 79.1029 | [23 empty] | VV | 0
|  | (8,158-1,5)*4*3,76 |  | 100.1363 | [23 empty] | VV | 0
|  | (6,45-1,2)*3*3,15 |  | 49.6125 | [23 empty] | VV | 0
|  | bazén 2 : (6*3,14)*1,57 |  | 29.5788 | [23 empty] | VV | 0
12 | 273361821PHS | Příplatek za ruční ohýbání a vázání prutů v rádiusech | t | 17.3645 |  | 0 |  | 0 |  | 0 | 21 | 0 | 0 | 0 | 0 | 0 |  | Vlastní | Indiv | 0 | 0 |  | Práce | Běžná |  |  |  | POL1_
|  | Odkaz na mn. položky pořadí 6 : 17,36454 |  | 17.3645 | [23 empty] | VV | 5
13 | 380316131RT3C | Beton komplet.konstr.vodostav.C 35/45 tl. do 20 cm, beton prostý, vliv prostředí XF3 | m3 | 310.8392 |  | 0 |  | 0 |  | 0 | 21 | 0 | 2.6127 | 812.12 | 0 | 0 |  | Vlastní | Indiv | 5.749 | 1787.01 |  | Práce | Běžná |  |  |  | POL1_
|  | plocha skatepark : 1588*0,15 |  | 238.2 | [23 empty] | VV | 0
|  | plochy bazénů a překážek : | [25 empty] | VV | 0
|  | bazén 1 : (8,2-1,5)*3,14*3,76*0,15 |  | 11.8654 | [23 empty] | VV | 0
|  | (8,158-1,5)*4*3,76*0,15 |  | 15.0205 | [23 empty] | VV | 0
|  | (6,45-1,2)*3*3,15*0,15 |  | 7.4419 | [23 empty] | VV | 0
|  | bazén 2 : (6*3,14)*1,57*0,15 |  | 4.4368 | [23 empty] | VV | 0
|  | grind box1 : (0,4*0,5)*(1,9+3,8+2,4+2,6+3) |  | 2.74 | [23 empty] | VV | 0
|  | grind box2 : (0,4*0,5)*(5,873+0,924+2,2+1,951+2,2) |  | 2.6296 | [23 empty] | VV | 0
|  | prvek 3 svisle : (0,3*0,2)*(5,519+12,161+1,25) |  | 1.1358 | [23 empty] | VV | 0
|  | gb 4 : (0,3*0,7)*3 |  | 0.63 | [23 empty] | VV | 0
|  | gb5 : (0,3*0,45)*4,8 |  | 0.648 | [23 empty] | VV | 0
|  | gb6 : (0,7*0,3)*3,3*2 |  | 1.386 | [23 empty] | VV | 0
|  | doplnění 17 m žlabu : 17*0,75 |  | 12.75 | [23 empty] | VV | 0
|  | prolití beton tvar 3-5% : 298,88*0,04 |  | 11.9552 | [23 empty] | VV | 0
14 | 5TMEL1 | Těsnění spár styků tmelením - vytmelení řezaných smršťovacích spár pružným tmelem | m2 | 1588 |  | 0 |  | 0 |  | 0 | 21 | 0 | 0 | 0 | 0 | 0 |  | Vlastní | Indiv | 0.062 | 98.46 |  | Práce | Běžná |  |  |  | POL1_
15 | 631316115R00.1 | Postřik nových beton. podlah proti prvotn. vysych. | m2 | 1588 |  | 0 |  | 0 |  | 0 | 21 | 0 | 0.00022 | 0.35 | 0 | 0 |  | Vlastní | Indiv | 0.02 | 31.76 |  | Práce | Běžná |  |  |  | POL1_
16 | 631316231R00.1 | Hlazení betonových mazanin, strojně | m2 | 1402.0497 |  | 0 |  | 0 |  | 0 | 21 | 0 | 0 | 0 | 0 | 0 |  | Vlastní | Indiv | 0.178 | 249.56 |  | Práce | Běžná |  |  |  | POL1_
|  | Odkaz na mn. položky pořadí 10 : 344,75033*-1 |  | -344.7503 | [23 empty] | VV | 5
|  | celková plocha s přesahem do ručního hlazení 10% : 1588*1,1 |  | 1746.8 | [23 empty] | VV | 0
17 | 631317110R00.1 | Řezání dilatační spáry hl. 0-100 mm, beton prostý | m2 | 1588 |  | 0 |  | 0 |  | 0 | 21 | 0 | 0 | 0 | 0 | 0 |  | Vlastní | Indiv | 0.058 | 92.1 |  | Práce | Běžná |  |  |  | POL1_
18 | Pigmentace_beton | Příplatek za pigmentaci betonové směsí přípravkem vhodným dle dodavetele betonové směsi, odstín dle odsouhlaseného vzorku | m3 | 62.1678 |  | 0 |  | 0 |  | 0 | 21 | 0 | 0 | 0 | 0 | 0 |  | Vlastní | Indiv | 0 | 0 |  | Práce | Běžná |  |  |  | POL1_
|  | poměr pigmentu min 5% | [25 empty] | POP
|  | Odkaz na mn. položky pořadí 13 : 310,83920*0,2 |  | 62.1678 | [23 empty] | VV | 5
19 | vzorek | Zkušební vzorek pigmentovaného betonu v požadovaném odstínu | soubor | 1 |  | 0 |  | 0 |  | 0 | 21 | 0 | 0 | 0 | 0 | 0 |  | Vlastní | Indiv | 0 | 0 |  | Práce | Běžná |  |  |  | POL1_
20 | 59590501.AR | deska stěnová bednicí materiál štěpkocement; l = 2000,0 mm; š = 500 mm; tl = 35,0 mm; R = ,32 m2K/W; pro interiér, pro exteriér | m2 | 108.6314 |  | 0 |  | 0 |  | 0 | 21 | 0 | 0.025 | 2.72 | 0 | 0 | SPCM | RTS 25/ I | RTS 25/ I | 0 | 0 |  | Specifikace | Běžná |  |  |  | POL3_
|  | Odkaz na mn. položky pořadí 7 : 94,46209*1,15 |  | 108.6314 | [23 empty] | VV | 5
21 | 60512540R | Prkno dřevina: jehličnatá; jakost: I | m3 | 0.56677 |  | 0 |  | 0 |  | 0 | 21 | 0 | 0.55 | 0.31 | 0 | 0 | SPCM | RTS 25/ I | RTS 25/ I | 0 | 0 |  | Specifikace | Běžná |  |  |  | POL3_
|  | pomocné řezivo bednění : | [25 empty] | VV | 0
|  | Odkaz na mn. položky pořadí 7 : 94,46167*0,006 |  | 0.56677 | [23 empty] | VV | 5
22 | 60517105R | Lať dřevina: SM; jakost: I; tl = 40 mm; š = 60 mm | m3 | 1.1336 |  | 0 |  | 0 |  | 0 | 21 | 0 | 0.55 | 0.62 | 0 | 0 | SPCM | RTS 25/ I | RTS 25/ I | 0 | 0 |  | Specifikace | Běžná |  |  |  | POL3_
|  | pomocné řezivo bednění, opěrky a pracovní spáry : | [25 empty] | VV | 0
|  | Odkaz na mn. položky pořadí 7 : 94,46250*0,012 |  | 1.1336 | [23 empty] | VV | 5
23 | 271531113R02 | Polštář základu z podkladu drceného, modelace tvarů a radiusů | m3 | 870.35 |  | 0 |  | 0 |  | 0 | 21 | 0 | 2.5 | 2175.88 | 0 | 0 |  | Vlastní | Indiv | 0.56 | 487.4 |  | R-položka | Běžná |  |  |  | POL12_1
|  | rozrovnání materiálu do hrubých figur před ruční modelací | [25 empty] | POP
|  | var. R01 | [25 empty] | POP
|  | výchozí podklad dle C5.2 X-Y-Z : | [25 empty] | VV | 0
|  | rozrovnání podkladu strojně do figur vrstva á 500 mm : 1588*0,5 |  | 794 | [23 empty] | VV | 0
|  | dosypový materiál pro figury skateparku : | [25 empty] | VV | 0
|  | hloubení bazén 1 : 10*3*0,75 |  | 22.5 | [23 empty] | VV | 0
|  | 10*3*0,65 |  | 19.5 | [23 empty] | VV | 0
|  | 8*3*0,45 |  | 10.8 | [23 empty] | VV | 0
|  | hloubení bazén 2 : 10*3,14*0,75 |  | 23.55 | [23 empty] | VV | 0
Díl: | 99 | Staveništní přesun hmot |  |  |  | 0 |  | 0 |  | 0 |  | 0 |  | 0 |  | 0 |  |  |  |  | 237.41 | [6 empty] | DIL
24 | 998222012R00 | Přesun hmot pro zpevněné plochy s krytem z kameniva | t | 3165.4172 |  | 0 |  | 0 |  | 0 | 21 | 0 | 0 | 0 | 0 | 0 | 823-1 | RTS 25/ I | RTS 25/ I | 0.075 | 237.41 |  | Přesun hmot | Běžná |  |  |  | POL7_
Díl: | 767 | Konstrukce zámečnické |  |  |  | 0 |  | 0 |  | 0 |  | 0 |  | 8.93 |  | 0 |  |  |  |  | 2685.93 | [6 empty] | DIL
25 | 762311103R00 | Montáž ocelových spojovacích prostředků kotevních želez příložek, patek, táhel, s připojením k dřevěné konstrukci | kus | 515 |  | 0 |  | 0 |  | 0 | 21 | 0 | 0.00332 | 1.71 | 0 | 0 | 800-762 | RTS 25/ I | RTS 25/ I | 0.377 | 194.16 |  | Práce | Běžná |  |  |  | POL1_
|  | OCELOVÉ HRANY 50/150/4 : | [25 empty] | VV | 0
|  | (19,089+11+11,847+4,542+2,3+3,038+3,587+4,609+5,785) |  | 65.797 | [23 empty] | VV | 0
|  | (1,422+6,5+5,27+10,32+11+16,9+11,105+120+6,9305+10,569+13,905+10) |  | 223.9215 | [23 empty] | VV | 0
|  | KOPING TR 60 mm/4 mm : ((8,149*3,14)+(8,158*3,14)+(6,545*3+80)) |  | 150.839 | [23 empty] | VV | 0
|  | (7,723*3,14) |  | 24.2502 | [23 empty] | VV | 0
|  | GRASS GAP : (3,5+3,5) |  | 7 | [23 empty] | VV | 0
|  | GRING BOX : (17+3+3+2+5) |  | 30 | [23 empty] | VV | 0
|  | RAIL FLATBAR : (10) |  | 10 | [23 empty] | VV | 0
[28 empty] | VV | 0
|  | POLEJAM : (1,5+1,5) |  | 3 | [23 empty] | VV | 0
|  | 0,1923 |  | 0.1923 | [23 empty] | VV | 0
26 | 767995101R00 | Výroba a montáž atypických kovovových doplňků staveb hmotnosti do 5 kg | kg | 5779.5507 |  | 0 |  | 0 |  | 0 | 21 | 0 | 6e-05 | 0.35 | 0 | 0 | 800-767 | RTS 25/ I | RTS 25/ I | 0.426 | 2462.09 |  | Práce | Běžná |  |  |  | POL1_
|  | RAIL - LÁMANÝ : | [25 empty] | VV | 0
|  | jekl 50/150/4 _ 11,7 kg/m : (2,885+1,026+1,026+0,935+0,935+2,835)*11,7 |  | 112.8114 | [23 empty] | VV | 0
|  | TR 60 mm 6,82 kg/mb : (2,885+2,835)*6,82 |  | 39.0104 | [23 empty] | VV | 0
|  | pracny navařené 50x300x4 mm - pásovina 30/4 0,54 kg/m : 8*0,3*0,54 |  | 1.296 | [23 empty] | VV | 0
|  | RAIL PYRAMIDA : | [25 empty] | VV | 0
|  | jekl 50/150/4 _ 11,7 kg/m : (1,2+1,876+1,2)*11,7 |  | 50.0292 | [23 empty] | VV | 0
|  | pracny : 4*0,3*0,54 |  | 0.648 | [23 empty] | VV | 0
|  | GRINDBOX PYRAMIDA : | [25 empty] | VV | 0
|  | jekl 50/150/4 _ 11,7 kg/m : (1,2+1,876+1,2)*11,7 |  | 50.0292 | [23 empty] | VV | 0
|  | 30/4 : 0,3*4*0,54 |  | 0.648 | [23 empty] | VV | 0
|  | oplechováíní 6 mm shora : (2)*3,85 |  | 7.7 | [23 empty] | VV | 0
|  | RAIL - ACKO : | [25 empty] | VV | 0
|  | jekl 50/150/4 _ 11,7 kg/m : (1,19+2,54+2,54+0,95+1,19)*11,7 |  | 98.397 | [23 empty] | VV | 0
|  | TR 60 : (2,54+2,54)*6,82 |  | 34.6456 | [23 empty] | VV | 0
|  | 30/4 : (0,3*6)*0,54 |  | 0.972 | [23 empty] | VV | 0
|  | GRINDBOX ACKO : | [25 empty] | VV | 0
|  | jekl 50/150/4 _ 11,7 kg/m : (1,1+2,546+2,546+1,2+0,95)*11,7 |  | 97.6014 | [23 empty] | VV | 0
|  | 30/4 : 6*0,3*0,54 |  | 0.972 | [23 empty] | VV | 0
|  | oplechování 6 mm shora : (2,54+2,54)*3,85 |  | 19.558 | [23 empty] | VV | 0
|  | OCELOVÉ HRANY 50/150/4 : | [25 empty] | VV | 0
|  | (19,089+11+11,847+4,542+2,3+3,038+3,587+4,609+5,785)*11,7 |  | 769.8249 | [23 empty] | VV | 0
|  | (1,422+6,5+5,27+10,32+11+16,9+11,105+120+6,9305+10,569+13,905+10)*11,7 |  | 2619.8816 | [23 empty] | VV | 0
|  | KOPING TR 60 mm/4 mm : ((8,149*3,14)+(8,158*3,14)+(6,545*3+60))*6,82 |  | 892.3218 | [23 empty] | VV | 0
|  | (7,723*3,14)*6,82 |  | 165.3865 | [23 empty] | VV | 0
|  | GRASS GAP : (3,5+3,5)*11,7 |  | 81.9 | [23 empty] | VV | 0
|  | GRING BOX : (17+3+3+2+5)*11,7 |  | 351 | [23 empty] | VV | 0
|  | RAIL FLATBAR : (10)*6,82 |  | 68.2 | [23 empty] | VV | 0
|  | (0,6*12)*11,7 |  | 84.24 | [23 empty] | VV | 0
|  | (24)*0,3*0,54 |  | 3.888 | [23 empty] | VV | 0
|  | POLEJAM : (1,5+1,5)*6,82 |  | 20.46 | [23 empty] | VV | 0
|  | Odkaz na mn. položky pořadí 28 : 0,20813*1000 |  | 208.1297 | [23 empty] | VV | 5
27 | 767998004 | Osazení a dodávka překážky ,,Hydrant" | soubor | 1 |  | 0 |  | 0 |  | 0 | 21 | 0 | 0 | 0 | 0 | 0 |  | Vlastní | Indiv | 0 | 0 |  | Práce | Běžná |  |  |  | POL1_
28 | 13285301R | Ocel svařitelná betonářská - tyč; povrch: žebírkový; značka: B500B (1.0439); d = 14,0 mm | t | 0.20813 |  | 0 |  | 0 |  | 0 | 21 | 0 | 1 | 0.21 | 0 | 0 | SPCM | RTS 25/ I | RTS 25/ I | 0 | 0 |  | Specifikace | Běžná |  |  |  | POL3_
|  | pomocné trny kotvení kopingů : | [25 empty] | VV | 0
|  | KOPING TR 60 mm/4 mm : ((8,149*3,14)+(8,158*3,14)+(6,545*3+60))*2*0,5*1,22*1,1/1000 |  | 0.17559 | [23 empty] | VV | 0
|  | (7,723*3,14)*2*0,5*1,22*1,1/1000 |  | 0.03254 | [23 empty] | VV | 0
29 | 15515712R1 | Ocel tažená kruhová E335, průměr 48 mm, jekly, pásoviny | t | 6.6465 |  | 0 |  | 0 |  | 0 | 21 | 0 | 1 | 6.65 | 0 | 0 |  | Vlastní | Indiv | 0 | 0 |  | Specifikace | Běžná |  |  |  | POL3_
|  | Odkaz na mn. položky pořadí 26 : 5779,54783*0,00115 |  | 6.6465 | [23 empty] | VV | 5
30 | 31110712R | matice ocelová; přesná šestihranná; M8; pevnost 8.8 | kus | 1000 |  | 0 |  | 0 |  | 0 | 21 | 0 | 0 | 0 | 0 | 0 | SPCM | RTS 25/ I | RTS 25/ I | 0 | 0 |  | Specifikace | Běžná |  |  |  | POL3_
31 | 31179105R | tyč závitová M8; l = 1 000 mm; mat. ocel 4,8 - DIN 975; povrch bez úpravy | m | 30 |  | 0 |  | 0 |  | 0 | 21 | 0 | 0.00032 | 0.01 | 0 | 0 | SPCM | RTS 25/ I | RTS 25/ I | 0 | 0 |  | Specifikace | Běžná |  |  |  | POL3_
32 | 998767101R00 | Přesun hmot pro kovové stavební doplňk. konstrukce v objektech výšky do 6 m | t | 8.9208 |  | 0 |  | 0 |  | 0 | 21 | 0 | 0 | 0 | 0 | 0 | 800-767 | RTS 25/ I | RTS 25/ I | 3.327 | 29.68 |  | Přesun hmot | Běžná |  |  |  | POL7_
|  | 50 m vodorovně | [25 empty] | SPI
Díl: | 783 | Nátěry |  |  |  | 0 |  | 0 |  | 0 |  | 0 |  | 0.06 |  | 0 |  |  |  |  | 89.26 | [6 empty] | DIL
33 | 783222100R00 | Nátěry kov.stavebních doplňk.konstrukcí syntetické dvojnásobné, | m2 | 207.1146 |  | 0 |  | 0 |  | 0 | 21 | 0 | 0.00024 | 0.05 | 0 | 0 | 800-783 | RTS 25/ I | RTS 25/ I | 0.287 | 59.44 |  | Práce | Běžná |  |  |  | POL1_
|  | včetně pomocného lešení. | [25 empty] | POP
|  | RAIL - LÁMANÝ : | [25 empty] | VV | 0
|  | jekl 40/150/4 8,9 kg/m : (2,885+1,026+1,026+0,935+0,935+2,835)*0,38 |  | 3.664 | [23 empty] | VV | 0
|  | TR 60 mm 6,82 kg/mb : (2,885+2,835)*0,18 |  | 1.0296 | [23 empty] | VV | 0
|  | pracny navařené 50x300x4 mm - pásovina 30/4 0,54 kg/m : 8*0,3 |  | 2.4 | [23 empty] | VV | 0
|  | RAIL PYRAMIDA : | [25 empty] | VV | 0
|  | 40/150/4 : (1,2+1,876+1,2)*0,38 |  | 1.6249 | [23 empty] | VV | 0
|  | pracny : 4*0,3 |  | 1.2 | [23 empty] | VV | 0
|  | GRINDBOX PYRAMIDA : | [25 empty] | VV | 0
|  | 40/150/4 : (1,2+1,876+1,2)*0,38 |  | 1.6249 | [23 empty] | VV | 0
|  | 30/4 : 0,3*4 |  | 1.2 | [23 empty] | VV | 0
|  | oplechováíní 6 mm shora : (2) |  | 2 | [23 empty] | VV | 0
|  | RAIL - ACKO : | [25 empty] | VV | 0
|  | 40/150/4 : (1,19+2,54+2,54+0,95+1,19)*0,38 |  | 3.1958 | [23 empty] | VV | 0
|  | TR 60 : (2,54+2,54)*0,19 |  | 0.9652 | [23 empty] | VV | 0
|  | 30/4 : (0,3*6) |  | 1.8 | [23 empty] | VV | 0
|  | GRINDBOX ACKO : | [25 empty] | VV | 0
|  | 40/150/4 : (1,1+2,546+2,546+1,2+0,95)*0,38 |  | 3.17 | [23 empty] | VV | 0
|  | 30/4 : 6*0,3 |  | 1.8 | [23 empty] | VV | 0
|  | oplechování 6 mm shora : (2,54+2,54) |  | 5.08 | [23 empty] | VV | 0
|  | OCELOVÉ HRANY 50/150/4 : | [25 empty] | VV | 0
|  | (19,089+11+11,847+4,542+2,3+3,038+3,587+4,609+5,785)*0,4 |  | 26.3188 | [23 empty] | VV | 0
|  | (1,422+6,5+5,27+10,32+11+16,9+11,105+120+6,9305+10,569+13,905+10)*0,4 |  | 89.5686 | [23 empty] | VV | 0
|  | KOPING TR 60 mm/4 mm : ((8,149*3,14)+(8,158*3,14)+(6,545*3+80))*0,19 |  | 28.6594 | [23 empty] | VV | 0
|  | (7,723*3,14)*0,19 |  | 4.6075 | [23 empty] | VV | 0
|  | GRASS GAP : (3,5+3,5)*0,4 |  | 2.8 | [23 empty] | VV | 0
|  | GRING BOX : (17+3+3+2+5)*0,4 |  | 12 | [23 empty] | VV | 0
|  | RAIL FLATBAR : (10)*0,19 |  | 1.9 | [23 empty] | VV | 0
|  | (0,6*12)*0,38 |  | 2.736 | [23 empty] | VV | 0
|  | (24)*0,3 |  | 7.2 | [23 empty] | VV | 0
|  | POLEJAM : (1,5+1,5)*0,19 |  | 0.57 | [23 empty] | VV | 0
34 | 783903811R00 | Ostatní práce odmaštění chemickými rozpuštědly | m2 | 207.1146 |  | 0 |  | 0 |  | 0 | 21 | 0 | 7e-05 | 0.01 | 0 | 0 | 800-783 | RTS 25/ I | RTS 25/ I | 0.144 | 29.82 |  | Práce | Běžná |  |  |  | POL1_
|  | Odkaz na mn. položky pořadí 33 : 207,11463 |  | 207.1146 | [23 empty] | VV | 5
[26 empty] | 15 | 21 | DPH
| Celkem |  |  |  |  | 0 | [19 empty] | 0 | 0 | SUM
END
Note on S6: Jedná se o informaci, zda se jedná o položku, která je do rozpočtu zadána z cenové soustavy RTS, nebo vlastní.
Note on T6: Jedná se o název CÚ, která je zadána u položky rozpočtu