## Pokyny pro vyplnění
Pokyny pro vyplnění
Ve všech listech tohoto souboru můžete měnit pouze buňky s modrým pozadím. Jedná se o tyto údaje : - údaje o firmě - jednotkové ceny položek zadané na maximálně dvě desetinná místa

## Stavba
#RTSROZP# | Soupis stavebních prací, dodávek a služeb
| Stavba: |  | 979_3 | Skatepark v ul. Purkyňova, Česká Lípa - III.ETAPA
| Zadavatel |  | Město Česká Lípa |  |  |  | IČO: | 00260428
|  |  | náměstí T. G. Masaryka 1/1 |  |  |  | DIČ: | CZ00260428
|  |  | 47001 | Česká Lípa
| Projektant: | [5 empty] | IČO:
DIČ:
| Zhotovitel: | [5 empty] | IČO:
DIČ:
Vypracoval:
| Rozpis ceny | [6 empty] | Celkem
HSV | HSV | [6 empty] | 0
PSV | PSV | [6 empty] | 0
MON | MON | [6 empty] | 0
VN | Vedlejší náklady | [6 empty] | 0
ON | Ostatní náklady | [6 empty] | 0
| Celkem | [6 empty] | 0
Rekapitulace daní
0 | Základ pro sníženou DPH |  |  | 15 | % | 0 |  |  | CZK
0 | Snížená DPH |  |  | 15 | % | 0 |  |  | CZK
0 | Základ pro základní DPH |  |  | 21 | % | 0 |  |  | CZK
0 | Základní DPH |  |  | 21 | % | 0 |  |  | CZK
0 | Zaokrouhlení |  |  |  |  | 0 |  |  | CZK
| Cena celkem bez DPH |  |  |  |  | 0 |  |  | CZK
0 | Cena celkem s DPH |  |  |  |  | 0 |  |  | CZK
|  | v |  |  | dne
|  |  | Za zhotovitele |  |  |  | Za objednatele
Rekapitulace dílčích částí
#CASTI>> | Číslo | Název |  |  | Základ pro sníženou DPH | Základ pro základní DPH | DPH celkem | Cena celkem | %
1 | Stavba |  |  |  | 0 | 0 | 0 | 0
2 |  | Stavební objekt |  |  |  |  | 0
2 | III.ET | sdružený objekt rozpočtů |  |  | 0 | 0 | 0 | 0
3 | SO 00 | VRN - Vedlejší a ostatní náklady stavby |  |  | 0 | 0 | 0 | 0
3 | SO 07 | Parkour park |  |  | 0 | 0 | 0 | 0
| Celkem za stavbu |  |  |  | 0 | 0 | 0 | 0 | 0
#POPS | Popis stavby: 979_3 - Skatepark v ul. Purkyňova, Česká Lípa - III.ETAPA
#POPO | Popis objektu: III.ET - sdružený objekt rozpočtů
#POPR | Popis rozpočtu: SO 00 - VRN - Vedlejší a ostatní náklady stavby
#POPR | Popis rozpočtu: SO 07 - Parkour park
Rekapitulace dílů
| Číslo | Název |  |  | Typ dílu |  |  | Celkem | %
| 3 | Svislé a kompletní konstrukce |  |  | HSV |  |  | 0
| 38 | Svislé a kompletní konstrukce |  |  | HSV |  |  | 0
| 5 | Komunikace |  |  | HSV |  |  | 0
| 99 | Staveništní přesun hmot |  |  | HSV |  |  | 0
| 783 | Nátěry |  |  | PSV |  |  | 0
| VN | Vedlejší náklady |  |  | VN |  |  | 0
| Cena celkem | [6 empty] | 0 | 0
Note on D11: Název
Note on I11: IČO
Note on D12: Ulice
Note on I12: DIČ
Note on D13: PSČ
Note on E13: Místo

## VzorPolozky (hidden)
Položkový rozpočet
S:
O:
R:

## III.ET SO 00 Pol
Položkový soupis prací a dodávek | [27 empty] | #TypZaznamu#
S: | 979_3 | Skatepark v ul. Purkyňova, Česká Lípa - III.ETAPA | [25 empty] | STA
O: | III.ET | sdružený objekt rozpočtů | [22 empty] | STA |  |  | OBJ
R: | SO 00 | VRN - Vedlejší a ostatní náklady stavby | [25 empty] | ROZ
P.č. | Číslo položky | Název položky | MJ | Množství | Cena / MJ | Celkem | Dodávka | Dodávka celk. | Montáž | Montáž celk. | DPH | Cena s DPH | Hmotnost / MJ | Hmotnost celk.(t) | Dem. hmotnost / MJ | Dem. hmotnost celk.(t) | Ceník | Cen. soustava / platnost | Cenová úroveň | Nhod / MJ | Nhod celk. | Dodavatel | Typ položky | Stav položky
Díl: | VN | Vedlejší náklady |  |  |  | 0 |  | 0 |  | 0 |  | 0 |  | 0 |  | 0 |  |  |  |  | 0 | [6 empty] | DIL
1 | 005241010R | Dokumentace skutečného provedení | Soubor | 1 |  | 0 |  | 0 |  | 0 | 21 | 0 | 0 | 0 | 0 | 0 |  | RTS 25/ I | Indiv | 0 | 0 |  | VRN | Běžná |  |  |  | POL99_8
|  | Náklady na vyhotovení dokumentace skutečného provedení stavby a její předání objednateli v požadované formě a požadovaném počtu. | [25 empty] | POP | Náklady na vyhotovení dokumentace skutečného provedení stavby a její předání objednateli v požadované formě a požadovaném počtu.
|  | Dokumentace skutečného provedení stavby (dle SoD, čl. II odst. 2.5.1) | [25 empty] | POP
2 | 2 | Fotodokumentace provádění díla | Soubor | 1 |  | 0 |  | 0 |  | 0 | 21 | 0 | 0 | 0 | 0 | 0 |  | Vlastní | Indiv | 0 | 0 |  | VRN | Běžná |  |  |  | POL99_8
|  | Fotodokumentace provádění díla (dle SoD, čl. II odst. 2.5.9) | [25 empty] | POP
3 | 13 | Vypracování výrobní dokumentace | Soubor | 1 |  | 0 |  | 0 |  | 0 | 21 | 0 | 0 | 0 | 0 | 0 |  | Vlastní | Indiv | 0 | 0 |  | VRN | Běžná |  |  |  | POL99_8
|  | Vypracování výrobní dokumentace (dle SoD čl. II odst. 2.5.8) | [25 empty] | POP
4 | 00511 R | Geodetické práce | Soubor | 1 |  | 0 |  | 0 |  | 0 | 21 | 0 | 0 | 0 | 0 | 0 |  | RTS 25/ I | Indiv | 0 | 0 |  | VRN | Běžná |  |  |  | POL99_8
|  | Geodetické práce a ochrana inženýrských sítí (dle SoD, čl. II odst. 2.5.10) | [25 empty] | POP
5 | 005241020R | Geodetické zaměření skutečného provedení | Soubor | 1 |  | 0 |  | 0 |  | 0 | 21 | 0 | 0 | 0 | 0 | 0 |  | RTS 25/ I | Indiv | 0 | 0 |  | VRN | Běžná |  |  |  | POL99_8
|  | Náklady na provedení skutečného zaměření stavby v rozsahu nezbytném pro zápis změny do katastru nemovitostí. | [25 empty] | POP | Náklady na provedení skutečného zaměření stavby v rozsahu nezbytném pro zápis změny do katastru nemovitostí.
|  | Geodetické práce po výstavbě (dle SoD, čl. II odst. 2.5.11) | [25 empty] | POP
6 | 005121 R | Zařízení staveniště | Soubor | 1 |  | 0 |  | 0 |  | 0 | 21 | 0 | 0 | 0 | 0 | 0 |  | RTS 25/ I | Indiv | 0 | 0 |  | VRN | Běžná |  |  |  | POL99_8
|  | Veškeré náklady spojené s vybudováním, provozem a odstraněním zařízení staveniště. | [25 empty] | POP
|  | Zařízení staveniště (dle SoD, čl. II odst. 2.5.2) | [25 empty] | POP
7 | 3 | Revize, zkoušky a měření | Soubor | 1 |  | 0 |  | 0 |  | 0 | 21 | 0 | 0 | 0 | 0 | 0 |  | Vlastní | Indiv | 0 | 0 |  | VRN | Běžná |  |  |  | POL99_8
|  | Revize, zkoušky a měření (dle SoD, čl. II odst. 2.5.3) | [25 empty] | POP
8 | 005124010R | Koordinační činnost | Soubor | 1 |  | 0 |  | 0 |  | 0 | 21 | 0 | 0 | 0 | 0 | 0 |  | RTS 25/ I | Indiv | 0 | 0 |  | VRN | Běžná |  |  |  | POL99_8
|  | Koordinace stavebních a technologických dodávek stavby. | [25 empty] | POP
|  | Koordinační činnost (dle SoD, čl. II odst. 2.5.5) | [25 empty] | POP
9 | 4 | Kompletační činnost | Soubor | 1 |  | 0 |  | 0 |  | 0 | 21 | 0 | 0 | 0 | 0 | 0 |  | Vlastní | Indiv | 0 | 0 |  | VRN | Běžná |  |  |  | POL99_8
|  | Kompletační činnost (dle SoD, čl. II odst. 2.5.4) | [25 empty] | POP
10 | 005261010R | Pojištění dodavatele a pojištění díla | Soubor | 1 |  | 0 |  | 0 |  | 0 | 21 | 0 | 0 | 0 | 0 | 0 |  | RTS 25/ I | Indiv | 0 | 0 |  | VRN | Běžná |  |  |  | POL99_8
|  | Náklady spojené s povinným pojištěním dodavatele nebo stavebního díla či jeho části, v rozsahu obchodních podmínek. | [25 empty] | POP | Náklady spojené s povinným pojištěním dodavatele nebo stavebního díla či jeho části, v rozsahu obchodních podmínek.
|  | ( dle SoD čl.II odst.2.5.6.) | [25 empty] | POP
11 | 7 | Provozní vlivy a územní vlivy | Soubor | 1 |  | 0 |  | 0 |  | 0 | 21 | 0 | 0 | 0 | 0 | 0 |  | Vlastní | Indiv | 0 | 0 |  | VRN | Běžná |  |  |  | POL99_8
|  | Náklady na ztížené podmínky provádění tam, kde jsou stavební práce zcela nebo zčásti omezovány provozem jiných osob. Jde zejména o zvýšené náklady související s omezením provozem v areálu objednatele nebo o náklady v důsledku nezbytného respektování stávající dopravy ovlivňující stavební práce. | [25 empty] | POP | Náklady na ztížené podmínky provádění tam, kde jsou stavební práce zcela nebo zčásti omezovány provozem jiných osob. Jde zejména o zvýšené náklady související s omezením provozem v areálu objednatele nebo o náklady v důsledku nezbytného respektování stávající dopravy ovlivňující stavební práce.
|  | Provozní a územní vlivy (dle SoD, čl. II odst. 2.5.7) | [25 empty] | POP
[26 empty] | 15 | 21 | DPH
| Celkem |  |  |  |  | 0 | [19 empty] | 0 | 0 | SUM
END
Note on S6: Jedná se o informaci, zda se jedná o položku, která je do rozpočtu zadána z cenové soustavy RTS, nebo vlastní.
Note on T6: Jedná se o název CÚ, která je zadána u položky rozpočtu

## III.ET SO 07 Pol
Položkový soupis prací a dodávek | [27 empty] | #TypZaznamu#
S: | 979_3 | Skatepark v ul. Purkyňova, Česká Lípa - III.ETAPA | [25 empty] | STA
O: | III.ET | sdružený objekt rozpočtů | [22 empty] | STA |  |  | OBJ
R: | SO 07 | Parkour park | [25 empty] | ROZ
P.č. | Číslo položky | Název položky | MJ | Množství | Cena / MJ | Celkem | Dodávka | Dodávka celk. | Montáž | Montáž celk. | DPH | Cena s DPH | Hmotnost / MJ | Hmotnost celk.(t) | Dem. hmotnost / MJ | Dem. hmotnost celk.(t) | Ceník | Cen. soustava / platnost | Cenová úroveň | Nhod / MJ | Nhod celk. | Dodavatel | Typ položky | Stav položky
Díl: | 3 | Svislé a kompletní konstrukce |  |  |  | 0 |  | 0 |  | 0 |  | 0 |  | 15.42 |  | 0 |  |  |  |  | 23.57 | [6 empty] | DIL
1 | 389381001R00 | Dobetonování prefabrikovaných konstrukcí betonem třídy C 25/30 | m3 | 6 |  | 0 |  | 0 |  | 0 | 21 | 0 | 2.5698 | 15.42 | 0 | 0 | 801-2 | RTS 25/ I | RTS 25/ I | 3.929 | 23.57 |  | Práce | Běžná |  |  |  | POL1_
|  | se zřízením a odstraněním bednění | [25 empty] | SPI
|  | dobetonávky prvků parku a detailů kotvení : 6 |  | 6 | [23 empty] | VV | 0
Díl: | 38 | Svislé a kompletní konstrukce |  |  |  | 0 |  | 0 |  | 0 |  | 0 |  | 61.83 |  | 0 |  |  |  |  | 387.69 | [6 empty] | DIL
2 | 334124111R00 | Osazení prefa.opěr z dílců železobeton.. kol. jeřábem hmotnost do 5 t | kus | 33 |  | 0 |  | 0 |  | 0 | 21 | 0 | 0 | 0 | 0 | 0 | 821-1 | RTS 25/ I | RTS 25/ I | 2.43 | 80.19 |  | Práce | Běžná |  |  |  | POL1_
|  | svislých prefabrikovaných opěr, pilířů, sloupů, stojek závěrných zdí nebo úložných prahů, | [25 empty] | SPI
|  | 29 |  | 29 | [23 empty] | VV | 0
|  | rovná plocha 4 kus : 4 |  | 4 | [23 empty] | VV | 0
3 | 38767001 | Dodávka a montáž vybavení Parkour parku sestavou tyčových prvků TR 60/4 mm, včetně kotvení a povrchové úpravy | m | 35.5 |  | 0 |  | 0 |  | 0 | 21 | 0 | 0 | 0 | 0 | 0 |  | Vlastní | Indiv | 0 | 0 |  | Práce | Běžná |  |  |  | POL1_
|  | 3,5 |  | 3.5 | [23 empty] | VV | 0
|  | 2,5 |  | 2.5 | [23 empty] | VV | 0
|  | 2,5 |  | 2.5 | [23 empty] | VV | 0
|  | 1 |  | 1 | [23 empty] | VV | 0
|  | 1,5 |  | 1.5 | [23 empty] | VV | 0
|  | 3,5 |  | 3.5 | [23 empty] | VV | 0
|  | 3 |  | 3 | [23 empty] | VV | 0
|  | 3*6 |  | 18 | [23 empty] | VV | 0
4 | 380320040VAM | Kompletní konstrukce ze železobetonu C 25/30 - vymývaný beton, bednění a odbednění, výztuž do 150 kg/m3 | m3 | 19.847 |  | 0 |  | 0 |  | 0 | 21 | 0 | 3.1154 | 61.83 | 0 | 0 |  | Vlastní | Indiv | 15.4937 | 307.5 |  | Agregovaná položka | Běžná |  |  |  | POL2_
|  | vybavení parkour parku - beton : | [25 empty] | VV | 0
|  | stupně sch. : 0,5*0,334*2*3 |  | 1.002 | [23 empty] | VV | 0
|  | stojicí prvek beton 1 : 0,5*2*0,8 |  | 0.8 | [23 empty] | VV | 0
|  | sestava nízkých prvků : 0,35*1,5*2*0,45 |  | 0.4725 | [23 empty] | VV | 0
|  | beton hrana oddělená : 3,5*0,3*0,35 |  | 0.3675 | [23 empty] | VV | 0
|  | prvek beton 2 kvádr : 0,8*0,5*2 |  | 0.8 | [23 empty] | VV | 0
|  | prvek konzola 2 x : (0,75*0,75)*0,15*2 |  | 0.16875 | [23 empty] | VV | 0
|  | stěna samostatná : (2*1)*0,15 |  | 0.3 | [23 empty] | VV | 0
|  | 1*1*0,15 |  | 0.15 | [23 empty] | VV | 0
|  | prvek samostatný kombinovaný : 0,5*0,5*0,5 |  | 0.125 | [23 empty] | VV | 0
|  | (1+1,5)*0,2*0,5 |  | 0.25 | [23 empty] | VV | 0
|  | stěna blok2 : (2,5*0,5)*1,5 |  | 1.875 | [23 empty] | VV | 0
|  | tyčové prvky : 0,3*0,3*(2+2+2+1+1,2+0,6+0,6) |  | 0.846 | [23 empty] | VV | 0
|  | zídka 1,2,3 : (0,75*0,15)*(2+2+5+2,5) |  | 1.2937 | [23 empty] | VV | 0
|  | sloup 400/400 : 0,4*0,4*2 |  | 0.32 | [23 empty] | VV | 0
|  | kvádr malý : 0,25*0,25*(1+1) |  | 0.125 | [23 empty] | VV | 0
|  | stupně ch. 2 : 0,5*0,334*1,5*3 |  | 0.7515 | [23 empty] | VV | 0
|  | rovná plocha - plošné 4 kus : 4*3*0,85 |  | 10.2 | [23 empty] | VV | 0
Díl: | 5 | Komunikace |  |  |  | 0 |  | 0 |  | 0 |  | 0 |  | 32.37 |  | 0 |  |  |  |  | 104.09 | [6 empty] | DIL
5 | 564801112R00 | Podklad ze štěrkodrti s rozprostřením a zhutněním frakce 0-32 mm, tloušťka po zhutnění 40 mm | m2 | 235 |  | 0 |  | 0 |  | 0 | 21 | 0 | 0.092 | 21.62 | 0 | 0 | 822-1 | RTS 25/ I | RTS 25/ I | 0.025 | 5.88 |  | Práce | Běžná |  |  |  | POL1_
|  | EPDM vyrovnání a doplnění skladny z I.etapy : 235 |  | 235 | [23 empty] | VV | 0
6 | 589651111R00 | Kryt proch pro tělovýchovu polyuretanový dvouvrstvý povrch z granulátu a vrchního nástřiku | m2 | 235 |  | 0 |  | 0 |  | 0 | 21 | 0 | 0.01 | 2.35 | 0 | 0 | 823-1 | RTS 25/ I | RTS 25/ I | 0.036 | 8.46 |  | Práce | Běžná |  |  |  | POL1_
|  | S2-1 : | [25 empty] | VV | 0
|  | Odkaz na mn. položky pořadí 8 : 235,00000 |  | 235 | [23 empty] | VV | 5
7 | 597101111RT1 | Montáž odvodňovacího žlabu z polymerbetonu včetně betonového lože C 12/15, zatížení A 15 kN | m | 1.5 |  | 0 |  | 0 |  | 0 | 21 | 0 | 0.0901 | 0.14 | 0 | 0 | 822-1 | RTS 25/ I | RTS 25/ I | 0.4415 | 0.66 |  | Práce | Běžná |  |  |  | POL1_
8 | 589181120R0X.1 | Provedení pružné podložky souvrství sportovních ploch ze směsí SBR | m2 | 235 |  | 0 |  | 0 |  | 0 | 21 | 0 | 0.03474 | 8.16 | 0 | 0 |  | Vlastní | Indiv | 0.37912 | 89.09 |  | Práce | Běžná |  |  |  | POL1_
|  | včetně zásypu křemičitým pískem a granulátem. | [25 empty] | POP
|  | celková plocha : 235 |  | 235 | [23 empty] | VV | 0
9 | 767001 | Výroba odtokového žlabu ocel S235, pozink dle řezu P1 | soubor | 1 |  | 0 |  | 0 |  | 0 | 21 | 0 | 0 | 0 | 0 | 0 |  | Vlastní | Indiv | 0 | 0 |  | Práce | Běžná |  |  |  | POL1_
10 | 27261001SBR | SPEC SBR granulát (Styrene Butadene Rubber – recyklovaná technická guma), vak 1 m3 /Big bag/ | kus | 10 |  | 0 |  | 0 |  | 0 | 21 | 0 | 0.01 | 0.1 | 0 | 0 |  | Vlastní | Indiv | 0 | 0 |  | Specifikace | Běžná |  |  |  | POL3_
|  | 235*0,04 |  | 9.4 | [23 empty] | VV | 0
|  | zaokr. : 0,6 |  | 0.6 | [23 empty] | VV | 0
11 | SPECpojivo_2 | SPEC pojivo polyuretan k mísení směsí SBR granulát | soubor | 1 |  | 0 |  | 0 |  | 0 | 21 | 0 | 0 | 0 | 0 | 0 |  | Vlastní | Indiv | 0 | 0 |  | Specifikace | Běžná |  |  |  | POL3_
Díl: | 99 | Staveništní přesun hmot |  |  |  | 0 |  | 0 |  | 0 |  | 0 |  | 0 |  | 0 |  |  |  |  | 60.4 | [6 empty] | DIL
12 | 998012021R00 | Přesun hmot pro budovy s nosnou konstr. monolit. výšky do 6 m | t | 47.7879 |  | 0 |  | 0 |  | 0 | 21 | 0 | 0 | 0 | 0 | 0 | 801-1 | RTS 25/ I | RTS 25/ I | 1.264 | 60.4 |  | Přesun hmot | Běžná |  |  |  | POL7_
|  | přesun hmot pro budovy občanské výstavby (JKSO 801), budovy pro bydlení (JKSO 803) budovy pro výrobu a služby (JKSO 812) s nosnou svislou konstrukcí monolitickou betonovou tyčovou nebo plošnou | [25 empty] | SPI |  | přesun hmot pro budovy občanské výstavby (JKSO 801), budovy pro bydlení (JKSO 803) budovy pro výrobu a služby (JKSO 812) s nosnou svislou konstrukcí monolitickou betonovou tyčovou nebo plošnou
Díl: | 783 | Nátěry |  |  |  | 0 |  | 0 |  | 0 |  | 0 |  | 0.07 |  | 0 |  |  |  |  | 48.51 | [6 empty] | DIL
13 | 783896210R00 | Nátěry betonových podlah akrylátové penetrace 1x | m2 | 147.45 |  | 0 |  | 0 |  | 0 | 21 | 0 | 0.00021 | 0.03 | 0 | 0 | 800-783 | RTS 25/ I | RTS 25/ I | 0.09 | 13.27 |  | Práce | Běžná |  |  |  | POL1_
|  | Odkaz na mn. položky pořadí 14 : 147,45000 |  | 147.45 | [23 empty] | VV | 5
14 | 783896211RT1 | Nátěry betonových podlah akrylátové 2xemail | m2 | 147.45 |  | 0 |  | 0 |  | 0 | 21 | 0 | 0.00024 | 0.04 | 0 | 0 | 800-783 | RTS 25/ I | RTS 25/ I | 0.239 | 35.24 |  | Práce | Běžná |  |  |  | POL1_
|  | 26,1*4,5+30 |  | 147.45 | [23 empty] | VV | 0
[26 empty] | 15 | 21 | DPH
| Celkem |  |  |  |  | 0 | [19 empty] | 0 | 0 | SUM
END
Note on S6: Jedná se o informaci, zda se jedná o položku, která je do rozpočtu zadána z cenové soustavy RTS, nebo vlastní.
Note on T6: Jedná se o název CÚ, která je zadána u položky rozpočtu