## REKAPITULACE
Rozpočet projektu -
Investor: OTSM Město Česká Lípa, Náměstí T. G. Masaryka 1, 470 01 Česká Lípa |  |  | Vypracoval:
Objekt: Kaple u kostela Povýšení sv. Kříže, Česká Lípa
Akce: Udržovací a restaurátorské práce na objektu, ppč. 638 a 642 k.ú. Česká Lípa |  |  | Datum:
Stavební část |  | 0
Restaurátorské práce |  | 0
Celkem za objekty |  | 0
DPH 21 % |  | 0
Celkem za objekty včetně DPH |  | 0
datum:
podpis osoby oprávněné jednat jménem či za uchazeče:

## Stavební část
Rozpočet projektu -
Stavební část
číslo položky | Položka | MJ | Množství | Jednotková cena | Cena bez DPH
HSV
Zemní práce
1 | Rozebrání dlažeb z betonových nebo kamenných dlaždic do suti | m | 8.1 | 0 | 0
okapový chodník
2 | Hloubení rýh š do 600 mm ručním nebo pneum nářadím v soudržných horninách tř. 3 | m3 | 7.14 | 0 | 0
Hloubení zapažených i nezapažených rýh šířky do 600 mm ručním nebo pneumatickým nářadím s urovnáním dna do předepsaného profilu a spádu v horninách tř. 3 soudržných
vv | 17*0,6*0,7 |  | 7.14
3 | Příplatek za lepivost u hloubení rýh š do 600 mm ručním nebo pneum nářadím v hornině tř. 3 | m3 | 7.14 | 0 | 0
4 | Vodorovné přemístění výkopku nebo sypaniny po suchu na vzdálenost dle dodavatele stavby | m3 | 7.14 | 0 | 0
5 | Nakládání výkopku z hornin tř. 1 až 4 do 100 m3 | m3 | 7.14 | 0 | 0
6 | Odvoz výkopku na skládku - skládka dle dodavatele | m3 | 7.14 | 0 | 0
7 | Poplatek za uložení výkopku na skládce (skládkovné) | t | 13.566 | 0 | 0
vv | 7,14*1,9 |  | 13.566
8 | Úprava okolí ručně hrabaním do šíře 1,0 m | m2 | 17 | 0 | 0
vv | 17*1,0 |  | 17
Zakládání
9 | Zřízení vrstvy z geotextilie v rovině nebo ve sklonu do 1:5 š do 3 m | m2 | 40.8 | 0 | 0
pozn. | separační vrstva mezi zeminou a štěrkem
vv | 17*0,6*4 |  | 40.8
10 | geotextilie 300 g/m2 | m2 | 44.88 | 0 | 0
vv | 40,8*1,1 "přepočtené koeficientem množství" |  | 44.8
11 | Výplň odvodňovacích žeber nebo trativodů kamenivem hrubým drceným frakce 4 až 16 mm | m3 | 4.8 | 0 | 0
12 | Trativody z drenážních trubek plastových flexibilních D 100 mm bez lože | m | 17 | 0 | 0
vv | 3,1+2*2,25+2*4,7 |  | 17
Vodorovné konstrukce
13 | Podklad nebo lože pod dlažbu vodorovný nebo do sklonu 1:5 ze štěrkopísku tl do 100 mm | m3 | 0.81 | 0 | 0
vv | (3,1+2*2,5)*0,1 |  | 0.81
Komunikace pozemní
14 | Kladení dlažby komunikací pro pěší do lože z kameniva vel do 0,25 m2 plochy do 50 m2 | m2 | 2.43 | 0 | 0
Dlažba z pískovcových kvádrů 30 x 30 x 5 cm
vv | 8,1*0,3 |  | 2.43
15 | Dlažba z pískovkových kvádrů 30 x 30 x 5 cm | m2 | 2.43 | 0 | 0
Úpravy povrchů, podlahy a osazování výplní
16 | Vápenná omítka vnějších stěn - stupeň složitosti 1-2 | m2 | 5.32 | 0 | 0
Omítka vápenná vnějších ploch nanášená ručně jednovrstvá hladká, tloušťky cca 30 mm stěn
max 5% cementu
vv | (3,1+2*2,25)*0,7 |  | 5.32
17 | Sjednocující stěrka | m2 | 61.36 | 0 | 0
jednovrstvá stěrka pro historické budovy např. weber štuková stěrka, baumit multirenova apod.
použití pouze na vápenné omítce
vv | 3,1*4,0+3,1*0,4/2 "zadní strana" |  | 13.02
| 2*(2,25*4)"boky" |  | 18
| 2*0,5*4,0+3,1*0,4/2"průčelí" |  | 4.62
| 4*(2*1,8+2,1)"nika" |  | 22.8
| 58,4*5%"přepočtené procento za členitost" - bosáže, římsy apod. |  | 2.92
| součet |  | 61.36
18 | Reprofilace hran | m | 10 | 0 | 0
19 | Nátěr dvojnásobný vnějších omítaných stěn včetně penetrace provedený ručně | m2 | 81.86 | 0 | 0
Ochranný nátěr vnějších omítaných ploch nanášený ručně dvojnásobný, včetně penetrace odolný vůči povětrnostním vlivům a UV záření, jakéhokoliv odstínu stěn
pozn. | barva vápenná nebo silikátová, např. Prodexor, Keim apod.. Podrobnosti viz. restaurátorská zpráva
vv | 61,36 "omítka" |  | 61.36
| 20,5"kamenné prvky |  | 20.5
| součet |  | 81.86
20 | barevné vzorky | ks | 4 | 0 | 0
vytvoření barevných vzorků odstínů fasádní barvy, velikost min. 30 x 30 cm
21 | Antisgraffitový ochranný nátěr | m2 | 81.86 | 0 | 0
Ostatní konstrukce a práce-bourání
22 | Montáž lešení řadového rámového lehkého zatížení do 200 kg/m2 š do 0,9 m v do 10 m | m2 | 49.56 | 0 | 0
vv | (2,25 +3,1+2,25)*4,4 "boky a zadní část |  | 33.44
| 3,1*5,2 "průčelí |  | 16.12
| součet |  | 49.56
23 | Příplatek k lešení řadovému rámovému lehkému š 0,9 m v do 10 m za použití po dobu stavby - dle dodavatele |  | 49.56 | 0 | 0
24 | Demontáž lešení řadového rámového lehkého zatížení do 200 kg/m2 š do 0,9 m v do 10 m | m2 | 49.56 | 0 | 0
25 | Montáž ochranné sítě z textilie z umělých vláken | m2 | 49.56 | 0 | 0
26 | Příplatek k ochranné síti za první a ZKD po dobu stavby - dle dodavatele | m2 | 49.56 | 0 | 0
27 | Demontáž ochranné sítě z textilie z umělých vláken | m2 | 49.56 | 0 | 0
28 | Otlučení vnější vápenné nebo vápenocementové omítky stěn stěn v rozsahu do 100 % | m2 | 5.32 | 0 | 0
29 | Otlučení vnějších štuků v rozsahu do 100 % | m2 | 56.04 | 0 | 0
Mechanické odstranění nátěrů a štuků
vv | 61,36-5,32 |  | 56.04
Přesun sutě
30 | Vnitrostaveništní doprava suti a vybouraných hmot pro budovy v do 10 m | t | 1.1 | 0 | 0
31 | Odvoz suti na skládku a vybouraných hmot se složením - skládka dle dodavatele stavby | t | 1.1 | 0 | 0
32 | Poplatek za skládku - stavební suť | t | 1.1 | 0 | 0
Přesun hmot
33 | Vnitrostaveništní doprava hmot pro budovy v do 10 m, svažitý terén, max 1 : 5 | t | 0.8 | 0 | 0
Doprava hmot pro do vzdálenosti 100 m
PSV
Izolace proti vodě
34 | Izolace proti zemní vlhkosti stěn foliemi nopovými pro běžné podmínky tl. 0,5 mm šířky 1,0 m | m2 | 11.9 | 0 | 0
35 | Nopová folie tl. 0,5 mm a šířky 1,0 m včetně příslušenství | m2 | 12.495 | 0 | 0
Dodávka folie včetně kotvících a ukončovacích prvků
vv | 11,9*1,05"přepočtené koeficientem množství |  | 12.495
Konstrukce klempířské
36 | Očištění falcované krytiny | m2 | 13.6 | 0 | 0
vv | 3,4*4 |  | 13.4
37 | Kontrola a případná oprava falců krytiny | kpl | 1 | 0 | 0
Vizuální kontrola bez výměny prvků
Dokončovací práce - nátěry
38 | Nátěr dvojnásobný barvou syntetickou | m2 | 13.6 | 0 | 0
Nátěr falcované krytiny
39 | Přesun nátěrových hmot | t | 0.01 | 0 | 0
VRN
40 | Náklady na provoz a údržbu vybavení staveniště | Kč | 1 | 0 | 0
41 | Provozní vlivy | Kč | 1 | 0 | 0
Náklady spojené s vyjádřeními st. orgánů a správců infrastruktury
Např. vytýčení sítí, součinnost pro vydání DIR, zajištění DIO apod.
42 | Vedlejší a přidružené práce jinde neuvedené | Kč | 1 | 0 | 0
Ostatní práce nutné k bezchybnému provedení díla
| Cena za objekt celkem | 0
NUTNO VYPLNIT VŠECHNY OZNAČENÉ POLOŽKY !!!

## Restaurátorské práce
Rozpočet projektu -
Restaurátorské práce
číslo položky | Položka | MJ | Množství | Jednotková cena | Cena bez DPH
Kamenické práce
pozn. | oprávnění - restaurování z kamene 3b
1 | Kamenné průčelí | kpl | 1 | 0 | 0
očištění a vyspravení dle restaurátorského průzkumu
2 | Menza | ks | 1 | 0 | 0
kamenná menza 2,1 x 1,1 x 1,0 m
očištění a vyspravení dle restaurátorského průzkumu
3 | Dlažba | m2 | 2.1 | 0 | 0
vv | 2,1*1,0 |  | 2.1
očištění a vyspárování vč. přeložení a úpravy podloží
4 | Opuková dlažba | m2 | 1.575 | 0 | 0
Dodánka nové dlažby, rozměry dle původních dlaždic - odhad 75 % stávajcích
5 | Schodiště | kpl | 1 | 0 | 0
Očištění a vyspravení praskliny dle restaurátorského průzkumu
2 stupně 200 x 40 x 20 cm
6 | Hydrofobizace kamenných prvků | kpl | 1 | 0 | 0
Kovy
pozn. | oprávnění - restaurování z obecných kovů 3g
7 | Kovová brána | ks | 1 | 0 | 0
rozměrů 1,8 x 2,5 m
Očištění, doplnění, zinkování, nátěr dle restaurátorského průzkumu
Ostatní
8 | Restaurátorská zpráva | Kč | 1 | 0 | 0
3x listinná + 1x elektronická podoba
9 | Vedlejší a přidružené práce jinde neuvedené | Kč | 1 | 0 | 0
Ostatní práce nutné k bezchybnému provedení díla
| Cena za objekt celkem | 0
NUTNO VYPLNIT VŠECHNY OZNAČENÉ POLOŽKY !!!

## Pokyny pro vyplnění
POKYNY PRO VYPLNĚNÍ
Uchazeč je pro podání nabídky povinen upravovat pouze žlutě podbarvená pole.
Uchazeč je povinen vyplnit všechna žlutá pole.
Položky MJ a VRN musí být vyplněna kladnými nenulovými číslicemi.
Poznámka v krycím listu - nepovinný údaj.
Pokud jsou v dokumentaci uvedeny konkrétní typy výrobků, jedná se pouze o příklady sloužící pro
specifikaci vlastností - technických a uživatelských standartů.Zhotovitel dokumentace výslovně uvádí,
že tyto výrobky lze nahradit jinými výrobky stejných technických vlastností - standartů a shodné nebo
vyšší kvality.Stejným způsobem jsou (mohou být) v dokumentaci uvedeni jako příklad informativně i
možní v úvahu přicházející výrobci nebo dodavatelé.