## REKAPITULACE
Rozpočet projektu -
Investor: ORMI Město Česká Lípa, Náměstí T. G. Masaryka 1, 470 01 Česká Lípa |  |  | Vypracoval:
Objekt: Dubická čp.936, čp.1354 a čp.1355
Akce: Výměna výplní otvorů v bytových domech ul. Mánesova čp. 936, čp.1354 a čp. 1355 |  |  | Datum:
Celkem za objekt: Dubická 936 |  | 0
Celkem za objekt: Dubická 1354 |  | 0
Celkem za objekt: Dubická 1355 |  | 0
Celkem za objekty |  | 0
DPH 15 % |  | 0
Celkem za objekty včetně DPH |  | 0
datum:
podpis osoby oprávněné jednat jménem či za uchazeče:

## 936
Rozpočet projektu -
DUBICKÁ čp. 936, ČESKÁ LÍPA
číslo položky | Položka | MJ | Množství | Jednotková cena | Cena bez DPH
Úpravy povrchů, podlahy a osazování výplní
1 | Vápenocementová štuková omítka ostění nebo nadpraží | m2 | 35.078 |  | 0
začištění vnitřní připojovací spáry a ostění
vv | 42*(2*1,7+1,15)*0,15 |  | 28.665
| 2*(2*1,7+1,3)*0,15 |  | 1.41
| (2*0,9+1,1)*0,15 |  | 0.435
| 3*(2*1,7+0,6)*0,15 |  | 1.8
| 3*(2*1,7+0,6)*0,15 |  | 1.8
| (2*2,6+1,25)*0,15 |  | 0.968
| součet |  | 35.078
2 | zednická úprava podkladu z MVC do tlouštky 30 mm | m2 | 43.418 |  | 0
úprava podkladu pro instalaci komprimační pásky
vv | 42*(2*1,7+2*1,15)*0,15 |  | 35.91
| 2*(2*1,7+2*1,3)*0,15 |  | 1.8
| (2*0,9+2*1,1)*0,15 |  | 0.6
| 3*(2*1,7+2*0,6)*0,15 |  | 2.07
| 3*(2*1,7+2*0,6)*0,15 |  | 2.07
| (2*2,6+1,25)*0,15 |  | 0.968
| součet |  | 43.418
3 | Začištění venkovní připojovací spáry a zakončení vnějších parapetů | m | 278.853 |  | 0
vv | 233,853 + 45"parapety" |  | 278.853
4 | Zakrytí podlah fólií přilepenou lepící páskou | m2 | 300 |  | 0
zakrytí podlah v prostoru otvorů s přesahem, v šíři 1,5 m + zakrytí podlah manipulace
Ostatní konstrukce a práce-bourání
5 | Lešení pomocné pro objekty pozemních staveb s lešeňovou podlahou v do 3,5 m zatížení do 150 kg/m2 | m2 | 90 |  | 0
6 | Vyčištění budov bytové a občanské výstavby při výšce podlaží do 4 m | m2 | 300 |  | 0
7 | Vybourání dřevěných rámů oken jednoduchých, včetně křídel pl do 4 m2 a vnitřních parapetů | m2 | 93.64 |  | 0
vv | 42*1,955+2*2,21+0,99+3*1,02+3*1,02 |  | 93.64
8 | Vybourání dřevěných dveřních zárubní pl přes 2 m2 | m2 | 3.85 |  | 0
9 | Vybourání parapetů z obkladů keramických | m2 | 6.4 |  | 0
Přesun sutě
10 | Vnitrostaveništní doprava, naložení a odvoz suti na skládku dle dodavatele | t | 1.695 |  | 0
11 | Poplatek za skládku - dřevo + sklo | t | 1.495 |  | 0
12 | Poplatek za skládku - stavební suť | t | 0.2 |  | 0
Přesun hmot
13 | Vnitrostaveništní doprava hmot | t | 0.5 |  | 0
Přesun hmot pro zdění a omítání
Konstrukce klempířské
14 | Demontáž oplechování parapetů do suti | m | 73.6 |  | 0
vv | 40*1,6+2*1,15+2*1,3+1,1+3*0,6+3*0,6 |  | 73.6
15 | Oplechování parapetů rovných mechanicky kotvené z pozinkového plechu rš 450 mm | m | 73.6 |  | 0
16 | Příplatek k cenám parapetů za zvýšenou pracnost | ks | 40 |  | 0
pozn.parapety u oken O1 v bytech (pravá i levá strana)
17 | Montáž přechodového profilu parapetu | kus | 51 |  | 0
pozn. alternativa k parapetům, případné použití musí být schváleno stavebníkem
18 | přechodový profil | m | 55.6 |  | 0
vv | 42*1,15+2*1,3+1,1+3*0,6+3*0,6 |  | 55.6
19 | Přesun hmot tonážní pro konstrukce klempířské v objektech v do 12 m | t | 0.25 |  | 0
Konstrukce truhlářské
20 | Montáž plastových oken plochy přes 1 m2 otevíravých výšky do 2,5 m s rámem do zdiva | kus | 51 |  | 0
21 | okno dvouřídlé otevírané a sklápěcí 1150 x 1700 O1 | kus | 42 |  | 0
22 | okno dvouřídlé otevírané a sklápěcí 1300 x 1700 O2 | kus | 2 |  | 0
23 | okno dvouřídlé otevírané a sklápěcí 1100 x 900 O3 | kus | 1 |  | 0
24 | okno jednokřídlé otevírané a sklápěcí 600 x 1700 O4 | kus | 3 |  | 0
25 | okno jednokřídlé otevírané a sklápěcí 600 x 1700 O5 | kus | 3 |  | 0
26 | Montáž dveřních křídel otvíravých 1křídlových š přes 0,8 m | kus | 1 |  | 0
27 | dveře hliníkové vstupní 1250 x2600 D1 | kus | 1 |  | 0
28 | náhradní klíče k D1 | kus | 30 |  | 0
29 | Celoobvodová montáž komprimační pásky - šíře dle rámu | m | 290.7 |  | 0
vv | 239,4+12+4+13,8+13,8+7,7 |  | 290.7
30 | komprinační páska | m | 290.7 |  | 0
31 | Kotvící a montážní prvky | kpl | 1 |  | 0
Kotvící materiál pro správné ukotvení nových oken a dveří, drobný materiál apod.
32 | Montáž parapetních dřevěných nebo plastových šířky do 25 cm délky do 1,3 m | kus | 3 |  | 0
33 | Plastové parapety včetně koncovek bílé "chodby" | m | 3.5 |  | 0
34 | Montáž parapetních dřevěných nebo plastových šířky do 40 cm délky do 1,5 m | kus | 48 |  | 0
35 | Plastové parapety včetně koncovek bílé "byty" | m | 58.6 |  | 0
36 | Přesun hmot tonážní pro konstrukce truhlářské v objektech v do 12 m | t | 3.2 |  | 0
Doprava truhlářských výrobků na stavbu včetně přemístění na stavbě
Dokončovací práce - malby a tapety
37 | Základní akrylátová jednonásobná penetrace podkladu v místnostech výšky do 3,80m | m2 | 70.156 |  | 0
38 | Dvojnásobné bílé malby ze směsí za sucha dobře otěruvzdorných v místnostech do 3,80 m | m2 | 70.156 |  | 0
Malby vnitřního ostění do šíře 40 cm
39 | Přesun hmot malířských v objektech v do 12 m | t | 0.05 |  | 0
Doprava malířského materiálu na stavbu včetně přemístění na stavbě
Zařízení staveniště
40 | Náklady na provoz a údržbu vybavení staveniště | Kč | 1 |  | 0
Ostatní
41 | Vedlejší a přidružené práce jinde neuvedené | Kč | 1 |  | 0
Ostatní práce nutné k bezchybnému provedení díla
| Cena za objekt celkem | 0
NUTNO VYPLNIT VŠECHNY OZNAČENÉ POLOŽKY !!!

## 1354
Rozpočet projektu -
DUBICKÁ čp. 1354, ČESKÁ LÍPA
číslo položky | Položka | MJ | Množství | Jednotková cena | Cena bez DPH
Úpravy povrchů, podlahy a osazování výplní
1 | Vápenocementová štuková omítka ostění nebo nadpraží | m2 | 32.077 |  | 0
začištění vnitřní připojovací spáry a ostění
vv | 3*(2*1,9+1,15)*0,25 |  | 3.712
| 6*(2*1,9+1,2)*0,25 |  | 6
| 6*(2*1,9+1,6)*0,25 |  | 8.1
| 6*(2*1,35+0,5)*0,25 |  | 4.8
| 6*(2*1,35+0,5)*0,25 |  | 4.8
| 6*(2*0,5+1,4)*0,25 |  | 3.6
| (2*2,8+1,5)*0,15 |  | 1.065
| součet |  | 32.077
2 | zednická úprava podkladu z MVC do tlouštky 30 mm | m2 | 29.1 |  | 0
úprava podkladu pro instalaci komprimační pásky
vv | 3*(2*1,9+2*1,15)*0,15 |  | 2.745
| 6*(2*1,9+2*1,2)*0,15 |  | 5.58
| 6*(2*1,9+2*1,6)*0,15 |  | 6.3
| 6*(2*1,35+2*0,5)*0,15 |  | 1.665
| 6*(2*1,35+2*0,5)*0,15 |  | 1.665
| 6*(2*0,5+2*1,4)*0,15 |  | 10.08
| (2*2,8+1,5)*0,15 |  | 1.065
| součet |  | 29.1
3 | Začištění venkovní připojovací spáry a zakončení vnějších parapetů | m | 88.927 |  | 0
vv | 69,127 + 19,8"parapety" |  | 88.927
4 | Zakrytí podlah fólií přilepenou lepící páskou | m2 | 200 |  | 0
zakrytí podlah v prostoru otvorů s přesahem, v šíři 1,5 m + zakrytí podlah manipulace
Ostatní konstrukce a práce-bourání
5 | Lešení pomocné pro objekty pozemních staveb s lešeňovou podlahou v do 3,5 m zatížení do 150 kg/m2 | m2 | 41.5 |  | 0
6 | Vyčištění budov bytové a občanské výstavby při výšce podlaží do 4 m | m2 | 200 |  | 0
7 | Přisekání zděného deštění na MV nebo MVC | m2 | 51.99 |  | 0
Přisekání meziokenních zděných špalet po celém obvodu
vv | (18,3+37,2+42+22,2+22,2+22,8+8,6)*0,3 |  | 51.99
8 | Vybourání dřevěných rámů oken jednoduchých, včetně křídel pl do 4 m2 a vnitřních parapetů | m2 | 6.555 |  | 0
vv | 3*2,185 |  | 6.555
9 | Vybourání dřevěných rámů oken dvojitých (špaletových), včetně křídel pl do 4 m2 a vnitřních parapetů | m2 | 44.22 |  | 0
vv | 6*2,28+6*3,04+6*0,675+6*0,675+6*0,7 |  | 44.22
10 | Vybourání dřevěných dveřních zárubní pl přes 2 m2 | m2 | 4.2 |  | 0
11 | Vybourání parapetů z obkladů keramických | m2 | 4.5 |  | 0
Přesun sutě
12 | Vnitrostaveništní doprava, naložení a odvoz suti na skládku dle dodavatele | t | 9.8 |  | 0
13 | Poplatek za skládku - dřevo + sklo | t | 2.35 |  | 0
14 | Poplatek za skládku - stavební suť | t | 7.45 |  | 0
Přesun hmot
15 | Vnitrostaveništní doprava hmot | t | 2.5 |  | 0
Přesun hmot pro zdění a omítání
Konstrukce klempířské
16 | Demontáž oplechování parapetů do suti | m | 34.65 |  | 0
vv | 3*1,15+6*1,2+6*1,6+6*0,5+6*0,5+6*1,4 |  | 34.65
17 | Oplechování parapetů rovných mechanicky kotvené z pozinkového plechu rš do 350 mm | m | 34.65 |  | 0
18 | Montáž přechodového profilu parapetu | kus | 30 |  | 0
pozn. alternativa k parapetům, případné použití musí být schváleno stavebníkem
19 | přechodový profil | m | 34.65 |  | 0
20 | Přesun hmot tonážní pro konstrukce klempířské v objektech v do 12 m | t | 0.135 |  | 0
Konstrukce truhlářské
21 | Montáž plastových oken plochy přes 1 m2 otevíravých výšky do 2,5 m s rámem do zdiva | kus | 33 |  | 0
22 | okno tříkřídlové otevírané a sklápěcí 1150 x 1900 O6 | kus | 3 |  | 0
23 | okno čtyřkřídlé otevírané a sklápěcí 1200 x 1900 O7 | kus | 6 |  | 0
24 | okno čtyřkřídlé otevírané a sklápěcí 1600 x 1900 O8 | kus | 6 |  | 0
25 | okno jednokřídlé otevírané a sklápěcí 500 x 1350 O9 | kus | 6 |  | 0
26 | okno jednokřídlé otevírané a sklápěcí 500 x 1350 O10 | kus | 6 |  | 0
27 | okno jednokřídlé sklápěcí 1400 x 500 O11 | kus | 6 |  | 0
28 | Montáž dveřních křídel otvíravých 1křídlových š přes 0,8 m | kus | 1 |  | 0
29 | dveře hliníkové vstupní, dvoukřídlé 1500 x2800 D2 | kus | 1 |  | 0
30 | náhradní klíče k D2 | kus | 15 |  | 0
31 | Celoobvodová montáž komprimační pásky - šíře dle rámu | m | 173.3 |  | 0
vv | 18,3+37,2+42+22,2+22,2+22,8+8,6 |  | 173.3
32 | komprinační páska | m | 173.3 |  | 0
33 | Kotvící a montážní prvky | kpl | 1 |  | 0
Kotvící materiál pro správné ukotvení nových oken a dveří, drobný materiál apod.
34 | Montáž parapetních dřevěných nebo plastových šířky do 35 cm délky do 1,3 m | kus | 3 |  | 0
35 | Plastové parapety včetně koncovek bílé "chodby" | m | 3.45 |  | 0
36 | Montáž parapetních dřevěných nebo plastových šířky do 40 cm délky do 1,7m | kus | 30 |  | 0
37 | Plastové parapety včetně koncovek bílé "byty" | m | 31.2 |  | 0
38 | Přesun hmot tonážní pro konstrukce truhlářské v objektech v do 12 m | t | 4.4 |  | 0
Doprava truhlářských výrobků na stavbu včetně přemístění na stavbě
Dokončovací práce - malby a tapety
39 | Základní akrylátová jednonásobná penetrace podkladu v místnostech výšky do 3,80m | m2 | 51.323 |  | 0
40 | Dvojnásobné bílé malby ze směsí za sucha dobře otěruvzdorných v místnostech do 3,80 m | m2 | 51.323 |  | 0
Malby vnitřního ostění do šíře 40 cm
41 | Přesun hmot malířských v objektech v do 12 m | t | 0.05 |  | 0
Doprava malířského materiálu na stavbu včetně přemístění na stavbě
Zařízení staveniště
42 | Náklady na provoz a údržbu vybavení staveniště | Kč | 1 |  | 0
Ostatní
43 | Vedlejší a přidružené práce jinde neuvedené | Kč | 1 |  | 0
Ostatní práce nutné k bezchybnému provedení díla
| Cena za objekt celkem | 0
NUTNO VYPLNIT VŠECHNY OZNAČENÉ POLOŽKY !!!

## 1355
Rozpočet projektu -
DUBICKÁ čp. 1355, ČESKÁ LÍPA
číslo položky | Položka | MJ | Množství | Jednotková cena | Cena bez DPH
Úpravy povrchů, podlahy a osazování výplní
1 | Vápenocementová štuková omítka ostění nebo nadpraží | m2 | 63.528 |  | 0
začištění vnitřní připojovací spáry a ostění
vv | (2*1,9+0,9)*0,15 |  | 0.705
| (2*1,9+1,15)*0,15 |  | 0.743
| 2*(2*1,15+1,15)*0,15 |  | 1.035
| 3*(2*2,35+1,2)*0,15 |  | 2.655
| 8*(2*1,9+1,2)*0,25 |  | 10
| 16*(2*1,9+1,6)*0,25 |  | 21.6
| 4*(2*1,35+0,5)*0,25 |  | 3.2
| 12*(2*1,35+0,5)*0,25 |  | 9.6
| 4*(2*0,5+1,4)*0,25 |  | 2.4
| 4*(2*1,9+0,5)*0,25 |  | 4.3
| 8*(2*0,5+0,5)*0,25 |  | 1.5
| 4*(2*1,9+1,0)*0,25 |  | 4.8
| (2*2,8+1,0)*0,15 |  | 0.99
| součet |  | 63.528
2 | zednická úprava podkladu z MVC do tlouštky 30 mm | m | 50.94 |  | 0
úprava podkladu pro instalaci komprimační pásky
vv | (2*1,9+2*0,9)*0,15 |  | 0.84
| (2*1,9+2*1,15)*0,15 |  | 0.915
| 2*(2*1,15+2*1,15)*0,15 |  | 1.38
| 3*(2*2,35+1,2)*0,15 |  | 2.655
| 8*(2*1,9+2*1,2)*0,15 |  | 7.44
| 16*(2*1,9+2*1,6)*0,15 |  | 16.8
| 4*(2*1,35+2*0,5)*0,15 |  | 2.22
| 12*(2*1,35+2*0,5)*0,15 |  | 6.66
| 4*(2*0,5+2*1,4)*0,15 |  | 2.28
| 4*(2*1,9+2*0,5)*0,15 |  | 2.88
| 8*(2*0,5+2*0,5)*0,15 |  | 2.4
| 4*(2*1,9+2*1,0)*0,15 |  | 3.48
| (2*2,8+1,0)*0,15 |  | 0.99
| součet |  | 50.94
3 | Začištění venkovní připojovací spáry a zakončení vnějších parapetů | m | 375.8 |  | 0
vv | 339,6 + 36,2"parapety" |  | 375.8
4 | Zakrytí podlah fólií přilepenou lepící páskou | m2 | 300 |  | 0
zakrytí podlah v prostoru otvorů s přesahem, v šíři 1,5 m + zakrytí podlah manipulace
Ostatní konstrukce a práce-bourání
5 | Lešení pomocné pro objekty pozemních staveb s lešeňovou podlahou v do 3,5 m zatížení do 150 kg/m2 | m2 | 80.55 |  | 0
6 | Vyčištění budov bytové a občanské výstavby při výšce podlaží do 4 m | m2 | 300 |  | 0
7 | Přisekání zděného deštění na MV nebo MVC | m2 | 88.32 |  | 0
Přisekání meziokenních zděných špalet po celém obvodu
vv | (49,6+112+14,8+44,4+15,2+19,2+16+23,2)*0,3 |  | 88.32
8 | Vybourání dřevěných rámů oken jednoduchých, včetně křídel pl do 4 m2 a vnitřních parapetů | m2 | 6.541 |  | 0
vv | 1,71+2,185+2*1,323 |  | 6.555
9 | Vybourání dřevěných rámů oken dvojitých (špaletových), včetně křídel pl do 4 m2 a vnitřních parapetů | m2 | 93.88 |  | 0
vv | 8*2,28+16*3,04+4*0,675+12*0,675+4*07+4*0,95+8*0,25+4*1,9 |  | 93.88
10 | Vybourání dřevěných dveřních zárubní pl přes 2 m2 | m2 | 11.26 |  | 0
vv | 3*2,82+2,8 |  | 11.26
11 | Vybourání parapetů z obkladů keramických | m2 | 12.8 |  | 0
Přesun sutě
12 | Vnitrostaveništní doprava, naložení a odvoz suti na skládku dle dodavatele | t | 17.49 |  | 0
13 | Poplatek za skládku - dřevo + sklo | t | 4.6 |  | 0
14 | Poplatek za skládku - stavební suť | t | 12.89 |  | 0
Přesun hmot
15 | Vnitrostaveništní doprava hmot | t | 4 |  | 0
Přesun hmot pro zdění a omítání
Konstrukce klempířské
16 | Demontáž oplechování parapetů do suti | m | 63.15 |  | 0
vv | 0,9+1,15+2*1,15+8*1,2+16*1,6+4*0,5+12*0,5+4*1,4+4*0,5+8*0,5+4*1,0 |  | 63.15
17 | Oplechování parapetů rovných mechanicky kotvené z pozinkového plechu rš do 350 mm | m | 63.15 |  | 0
18 | Montáž přechodového profilu parapetu | kus | 67 |  | 0
pozn. alternativa k parapetům, případné použití musí být schváleno stavebníkem
19 | přechodový profil | m | 63.15 |  | 0
20 | Přesun hmot tonážní pro konstrukce klempířské v objektech v do 12 m | t | 0.268 |  | 0
Konstrukce truhlářské
21 | Montáž plastových oken plochy přes 1 m2 otevíravých výšky do 2,5 m s rámem do zdiva | kus | 67 |  | 0
22 | okno tříkřídlové otevírané a sklápěcí 900 x 1900 O12 | kus | 1 |  | 0
23 | okno tříkřídlé otevírané a sklápěcí 1150 x 1900 O13 | kus | 1 |  | 0
24 | okno dvoukřídlé otevírané a sklápěcí 1150 x 1150 O14 | kus | 2 |  | 0
25 | balkonové dveře otevírané a sklápěcí 1200 x 2350 O15 | kus | 3 |  | 0
26 | okno čtyřkřídlé otevírané a sklápěcí 1200 x 1900 O16 | kus | 8 |  | 0
27 | okno čtyřkřídlé otevírané a sklápěcí 1600 x 1900 O17 | kus | 16 |  | 0
28 | okno jednokřídlé otevírané a sklápěcí 500 x 1350 O18 | kus | 4 |  | 0
29 | okno jednokřídlé otevírané a sklápěcí 500 x 1350 O19 | kus | 12 |  | 0
30 | okno jednokřídlé sklápěcí 1400 x 500 O20 | kus | 4 |  | 0
31 | okno jednokřídlé otevírané a sklápěcí 500 x 1900 O21 | kus | 4 |  | 0
32 | okno jednokřídlé otevírané 500 x 500 O22 | kus | 8 |  | 0
33 | okno čtyřkřídlé otevírané a sklápěcí 1000 x 1900 O23 | kus | 4 |  | 0
34 | náhradní klíče k O15 | kus | 6 |  | 0
35 | Montáž dveřních křídel otvíravých 1křídlových š přes 0,8 m | kus | 1 |  | 0
36 | dveře hliníkové vstupní 1000 x2800 D3 | kus | 1 |  | 0
37 | náhradní klíče k D3 | kus | 30 |  | 0
38 | Celoobvodová montáž komprimační pásky - šíře dle rámu | m | 344.2 |  | 0
vv | 5,6+6,1+9,2+21,3+49,6+112+14,8+44,4+15,2+19,2+16+23,2+7,6 |  | 344.2
39 | komprinační páska | m | 344.2 |  | 0
40 | Kotvící a montážní prvky | kpl | 1 |  | 0
Kotvící materiál pro správné ukotvení nových oken a dveří, drobný materiál apod.
41 | Montáž parapetních dřevěných nebo plastových šířky do 35 cm délky do 1,3 m | kus | 4 |  | 0
42 | Plastové parapety včetně koncovek bílé "chodby" | m | 4.35 |  | 0
43 | Montáž parapetních dřevěných nebo plastových šířky do 40 cm délky do 1,7m | kus | 41 |  | 0
44 | Plastové parapety včetně koncovek bílé "byty" | m | 63.2 |  | 0
45 | Přesun hmot tonážní pro konstrukce truhlářské v objektech v do 12 m | t | 6.7 |  | 0
Doprava truhlářských výrobků na stavbu včetně přemístění na stavbě
Dokončovací práce - malby a tapety
46 | Základní akrylátová jednonásobná penetrace podkladu v místnostech výšky do 3,80m | m2 | 169.408 |  | 0
47 | Dvojnásobné bílé malby ze směsí za sucha dobře otěruvzdorných v místnostech do 3,80 m | m2 | 169.408 |  | 0
Malby vnitřního ostění do šíře 40 cm
48 | Přesun hmot malířských v objektech v do 12 m | t | 0.075 |  | 0
Doprava malířského materiálu na stavbu včetně přemístění na stavbě
Zařízení staveniště
49 | Náklady na provoz a údržbu vybavení staveniště | Kč | 1 |  | 0
Ostatní
50 | Vedlejší a přidružené práce jinde neuvedené | Kč | 1 |  | 0
Ostatní práce nutné k bezchybnému provedení díla
| Cena za objekt celkem | 0
NUTNO VYPLNIT VŠECHNY OZNAČENÉ POLOŽKY !!!

## Pokyny pro vyplnění
POKYNY PRO VYPLNĚNÍ
Uchazeč je pro podání nabídky povinen upravovat pouze žlutě podbarvená pole.
Uchazeč je povinen vyplnit všechna žlutá pole.
Položky MJ a VRN musí být vyplněna kladnými nenulovými číslicemi.
Poznámka v krycím listu - nepovinný údaj.
Pokud jsou v dokumentaci uvedeny konkrétní typy výrobků, jedná se pouze o příklady sloužící pro
specifikaci vlastností - technických a uživatelských standartů.Zhotovitel dokumentace výslovně uvádí,
že tyto výrobky lze nahradit jinými výrobky stejných technických vlastností - standartů a shodné nebo
vyšší kvality.Stejným způsobem jsou (mohou být) v dokumentaci uvedeni jako příklad informativně i
možní v úvahu přicházející výrobci nebo dodavatelé.