## List1
Výkaz výměr - výměna oken MŠ Eliášova - III. etapa
č.pol. | Název položky | počet ks | m.j. | cena za jednotku | cena celkem
Výplně otvorů
1 | demontáž okna "A" - dvojité okno (vnitřní rozměr otvoru 2160x1520mm, vnější rozměr otvoru 1960x1340mm) | 1 | ks | 0 | 0
2 | demontáž okna "B " - dvojité okno (vnitřní rozměr otvoru 1960x1950mm, vnější rozměr otvoru 1770x1820mm) – 1ks | 1 | ks | 0 | 0
3 | demontáž okna "C " - dvojité okno (vnitřní rozměr otvoru 490x850mm, vnější rozměr otvoru 430x830mm) | 1 | ks | 0 | 0
4 | demontáž okna "D " - dvojité okno (vnitřní rozměr otvoru 680x680mm, vnější rozměr otvoru 570x750mm) | 1 | ks | 0 | 0
5 | demontáž okna "E " - (vnitřní rozměr otvoru 1970x1950mm, vnější rozměr otvoru 1760x1820mm) | 1 | ks | 0 | 0
6 | demontáž okna "F " - dvojité okno (vnitřní rozměr otvoru 2170x2020mm, vnější rozměr otvoru 1960x1840mm) | 1 | ks | 0 | 0
7 | demontáž okna "E " - (vnitřní rozměr otvoru 1970x1950mm, vnější rozměr otvoru 1760x1820mm) | 1 | ks | 0 | 0
8 | demontáž okna "G1 " - dvojité okno (vnitřní rozměr otvoru 640x1000mm, vnější rozměr otvoru 410x780mm) | 1 | ks | 0 | 0
9 | demontáž okna "G2 " - dvojité okno (vnitřní rozměr otvoru 680x980mm) | 2 | ks | 0 | 0
10 | demontáž okna "H " - dvojité dveře (vnitřní rozměr otvoru 1400x2000mm, vnější rozměr otvoru 1250x2260mm) | 1 | ks | 0 | 0
11 | demontáž okna "E " - zdvojené okno (vnitřní rozměr otvoru 1570-1610x1880-1900mm, vnější rozměr otvoru 1570x1810mm) - schodiště | 3 | ks | 0 | 0
12 | dodávka a montáž okna "A" dřevěnné EURO okno 2010x1450mm, sdružené se svislým dělícím sloupkem, s oknem jednokřídlým a dvoukřídlým (OS) s izolačním dvojsklem, celkový součinitel prostupu tepla okna max. Uw = 1,2 W/m2K | 1 | ks | 0 | 0
13 | dodávka a montáž okna "B" dřevěnné EURO okno 1830x1880mm, sdružené s vodovným a svislým dělícím sloupkem, s oknem jednokřídlým a dvoukřídlým (OS) s izolačním dvojsklem, celkový součinitel prostupu tepla okna max. Uw = 1,2 W/m2K, horní boční sklopná okenní křídla budou mít ovládání pomocí táhel | 1 | ks | 0 | 0
14 | dodávka a montáž okna "C" dřevěnné EURO okno 480x900mm, okno jednokřídlové (OS) s izolačním dvojsklem, celkový součinitel prostupu tepla okna max. Uw = 1,2 W/m2K | 1 | ks | 0 | 0
15 | dodávka a montáž okna "D" dřevěnné EURO okno 620x620mm, okno jednokřídlové (OS) s izolačním dvojsklem, celkový součinitel prostupu tepla okna max. Uw = 1,2 W/m2K | 1 | ks | 0 | 0
16 | dodávka a montáž okna "E" dřevěnné EURO okno 1820x1880mm, sdružené s vodovným a svislým dělícím sloupkem, s oknem jednokřídlým a dvoukřídlým (OS) s izolačním dvojsklem, celkový součinitel prostupu tepla okna max. Uw = 1,2 W/m2K, horní boční sklopná okenní křídla budou mít ovládání pomocí táhel | 1 | ks | 0 | 0
17 | dodávka a montáž okna "F" dřevěnné EURO okno 1920x2020mm, sdružené s vodovným a svislým dělícím sloupkem, s oknem jednokřídlým a dvoukřídlým (OS) s izolačním dvojsklem, celkový součinitel prostupu tepla okna max. Uw = 1,2 W/m2K, horní boční sklopná okenní křídla budou mít ovládání pomocí táhel | 1 | ks | 0 | 0
18 | dodávka a montáž okna "G1" dřevěnné EURO okno 470x840mm, okno jednokřídlové (OS) s izolačním dvojsklem, celkový součinitel prostupu tepla okna max. Uw = 1,2 W/m2K | 1 | ks | 0 | 0
19 | dodávka a montáž okna "G2" dřevěnné EURO okno 470x840mm, okno jednokřídlové (OS) s izolačním dvojsklem, celkový součinitel prostupu tepla okna max. Uw = 1,2 W/m2K | 2 | ks | 0 | 0
20 | dodávka a montáž okna "H" dřevěnné EURO okno 1920x2020mm, sdružené s vodovným a svislým dělícím sloupkem, s oknem jednokřídlým a dvoukřídlým (OS) s izolačním dvojsklem, celkový součinitel prostupu tepla okna max. Uw = 1,2 W/m2K, horní boční sklopná okenní křídla budou mít ovládání pomocí táhel | 3 | ks | 0 | 0
21 | dodávka a montáž balkónových EURO dveří "I" - otvíravé 1400x2000mm s nadsvětlíkem výšky cca 700mm, s izolačním dvojsklem, celkový součinitel prostupu tepla okna max. Uw = 1,2 W/m2K, | 1 | ks | 0 | 0
Výplně otvorů celkem |  |  |  |  | 0
Konstrukce doplňkové stavební
22 | zednické začištění | 20 | m2 | 0 | 0
23 | osazení mříží do otvoru 410x780mm | 3 | ks | 0 | 0
24 | výmalba omítek po opravě | 20 | m2 | 0 | 0
Kontrukce doplňkové stavební celkem |  |  |  |  | 0
parapety
25 | demontáž stávajících vnitřních parapetu a odstranění keramických dlaždic | 17 | bm | 0 | 0
26 | demontáž stávajících venkovních parapetů | 16 | bm | 0 | 0
27 | dodávka a montáž vnitřních plastových parapetů odolných proti mechanickému poškození hnědé barvy (jako u stávajících oken) š. 300mm, celkové délky 1,74m | 17 | ks | 0 | 0
28 | dodávka a montáž venkovních parapetních plechů hnědé barvy š. 180mm | 16 | m | 0 | 0
Parapety celkem |  |  |  |  | 0
Ostatní
29 | naložení, odvoz a likvidace odpadů (okna, stavební suť) na řízenou skládku | 1 | soubor | 0 | 0
30 | montáž vnitřního lešení na mezipodestách | 1 | soubor | 0 | 0
31 | zařízení staveniště | 1 | soubor | 0 | 0
32 | přesun hmot a mimostaveništní doprava |  | % | 0 | 0
Ostatní celkem |  |  |  |  | 0
Cena bez DPH |  |  |  |  | 0
DPH 21 % |  |  |  |  | 0
Cena včetně DPH |  |  |  |  | 0