## List1
Výkaz výměr - výměna oken ZŠ Pátova - III. etapa
č.pol. | Název položky | počet ks | m.j. | cena za jednotku | cena celkem
Výplně otvorů
1 | Demontáž zdvojeného okna “A” ve stavebním otvoru vnitřní rozměr 890x570mm | 5 | ks | 0 | 0
2 | Demontáž zdvojeného okna “B” ve stavebním otvoru vnitřní rozměr 610x570mm, včetně bourání luxferové stěny o ploše 3,5m2 | 1 | ks | 0 | 0
3 | Demontáž jednoduchého okna “C” - vnitřního a vnějšího okna rozměru 1150x2020mm | 3 | ks | 0 | 0
4 | Demontáž jednoduchého okna “D” – vnitřní okno rozměrů 1150x750mm, vnější okno rozměrů 1150x2020mm | 5 | ks | 0 | 0
5 | Demontáž jednoduchého okna “E” - vnějšího okna rozměru 1150x2020mm | 1 | ks | 0 | 0
6 | Demontáž jednoduchého okna “F” - vnitřního a vnějšího okna rozměru 1150x750mm | 2 | ks | 0 | 0
7 | Demontáž jednoduchého okna “G” - vnitřního a vnějšího okna rozměru 1150x2020mm | 2 | ks | 0 | 0
8 | Demontáž luxferového okna “H” s rozměry 730x560mm – 1ks + bourání nadezdění výšky | 1 | ks | 0 | 0
9 | Demontáž jednoduchého okna “I” ve stavebním otvoru 1790x1450mm | 1 | ks | 0 | 0
10 | Demontáž jednoduchého půlkuhového okna “J” základna 1170mm, výška 585mm | 1 | ks | 0 | 0
11 | Demontáž zdvojeného okna “K” s rozměry 860x570mm, v dolní části luxfery, ve stavebním otvoru 860x1330mm | 2 | ks | 0 | 0
12 | Demontáž zdvojeného okna “L” s rozměry 570x590mm, v dolní části luxfery, ve stavebním otvoru 570x1330mm | 2 | ks | 0 | 0
13 | Demontáž zdvojeného okna “M” ve stavebním otvoru vnitřní rozměr 870x570mm | 2 | ks | 0 | 0
14 | Demontáž zdvojeného okna “N” ve stavebním otvoru vnitřní rozměr 580x610mm | 2 | ks | 0 | 0
15 | Demontáž ocelových dveří “O” světlosto 800mm s ocelovou zárubní | 1 | ks | 0 | 0
16 | Demontáž dřevěných dvoukřídlých dveří “P” 1450x2100mm s vchrní 1/3 prosklenou | 1 | ks | 0 | 0
17 | dodávka a montáž okna "A" dřevěnné EURO okno do stávajícího otvoru 890x570mm, okno jednokřídlové (OS) s izolačním dvojsklem, celkový součinitel prostupu tepla okna max. Uw = 1,2 W/m2K včetně uzamykatelné mříže u vnějšího ostění okna | 5 | ks | 0 | 0
18 | dodávka a montáž okna "B" dřevěnné EURO okno do stávajícího otvoru 610x570mm, okno jednokřídlové (OS) s izolačním dvojsklem, celkový součinitel prostupu tepla okna max. Uw = 1,2 W/m2K včetně uzamykatelné mříže u vnějšího ostění okna | 1 | ks | 0 | 0
19 | dodávka a montáž okna "C" dřevěnné EURO okno do otvoru1150x2020mm, s vodorovným pevným sloupkem, s izolačním dvojsklem, celkový součinitel prostupu tepla okna max. Uw = 1,2 W/m2K, s vrchním jednokřídlové okno OS s ovládacím táhlem, spodní část okna bude mít dvě otvíravá křídla, vnější skla budou matná | 3 | ks | 0 | 0
20 | dodávka a montáž okna "D" dřevěnné EURO - vnější okno do otvoru1150x2020mm, s vodorovným pevným sloupkem, s izolačním dvojsklem, celkový součinitel prostupu tepla okna max. Uw = 1,2 W/m2K, s vrchním jednokřídlové okno s pevným zasklením, spodní část okna bude mít dvě otvíravá křídla, + vrchní vnitřní křídlo OS s izolačním dvojsklem | 5 | ks | 0 | 0
21 | dodávka a montáž okna "E" dřevěnné EURO - vnější okno do otvoru1150x2020mm, s vodorovným pevným sloupkem, s izolačním dvojsklem, celkový součinitel prostupu tepla okna max. Uw = 1,2 W/m2K, s vrchním jednokřídlové okno s pevným zasklením, spodní část okna bude mít dvě otvíravá křídla, | 1 | ks | 0 | 0
22 | dodávka a montáž okna "F" dřevěnné EURO vrchní okenní křídlo 1150x750mm s izolačním dvojsklem, celkový součinitel prostupu tepla okna max. Uw = 1,2 W/m2K, s vrchním jednokřídlové okno OS s ovládacím táhlem, | 2 | ks | 0 | 0
23 | dodávka a montáž okna "G" dřevěnné EURO okno do otvoru1150x2020mm, s vodorovným pevným sloupkem, s izolačním dvojsklem, celkový součinitel prostupu tepla okna max. Uw = 1,2 W/m2K, s vrchním jednokřídlové okno OS s ovládacím táhlem, spodní část okna bude mít dvě otvíravá křídla, vnější skla budou matná | 2 | ks | 0 | 0
24 | dodávka a montáž okna "H" dřevěnné EURO okno do stávajícího otvoru 890x1000mm, okno jednokřídlé (OS) s izolačním dvojsklem, celkový součinitel prostupu tepla okna max. Uw = 1,2 W/m2K , vnější skla bude matné, s pevnou mříží kotvenou do vnějšího ostění | 1 | ks | 0 | 0
25 | dodávka a montáž okna "I" dřevěnné EURO okno do stávajícího otvoru 1790x1540mm, okno dvoukřídlé (OS) s izolačním dvojsklem, celkový součinitel prostupu tepla okna max. Uw = 1,2 W/m2K , vnější skla bude matné, s pevnou mříží kotvenou do vnějšího ostění | 1 | ks | 0 | 0
26 | dodávka a montáž půlkrohového okna "J" dřevěnné EURO okno do stávajícího otvoru základna šířky1170mm, výška 585mm, okno jednokřídlé skklopné s izolačním dvojsklem, celkový součinitel prostupu tepla okna max. Uw = 1,2 W/m2K | 1 | ks | 0 | 0
27 | dodávka a montáž okna "K" dřevěnné EURO okno do stávajícího otvoru 860x1330mm,s izolačním dvojsklem, s vodorovným poutcem, vrchní okno bude jednokřídlé , spodní okno bude jednokřídlé OS, celkový součinitel prostupu tepla okna max. Uw = 1,2 W/m2K , vnější skla budou matná, s pevnou mříží kotvenou do vnějšího ostění | 2 | ks | 0 | 0
28 | dodávka a montáž okna "L" dřevěnné EURO okno do stávajícího otvoru 570x1330mm,s izolačním dvojsklem, s vodorovným poutcem, vrchní okno bude jednokřídlé , spodní okno bude jednokřídlé OS, celkový součinitel prostupu tepla okna max. Uw = 1,2 W/m2K , vnější skla budou matná, s pevnou mříží kotvenou do vnějšího ostění | 2 | ks | 0 | 0
29 | dodávka a montáž okna "M" dřevěnné EURO okno do stávajícího otvoru 870x570mm, okno jednokřídlové (OS) s izolačním dvojsklem, celkový součinitel prostupu tepla okna max. Uw = 1,2 W/m2K | 2 | ks | 0 | 0
30 | dodávka a montáž okna "N" dřevěnné EURO okno do stávajícího otvoru 580x610mm, okno jednokřídlové (OS) s izolačním dvojsklem, celkový součinitel prostupu tepla okna max. Uw = 1,2 W/m2K | 2 | ks | 0 | 0
31 | dodávka a montáž dveří ke kotelně "O" dřevěných plných EURO světlosti 800 včetně zárubně | 1 | ks | 0 | 0
32 | dodávka a montáž dvoukřídlých dveří EURO dveří "P" - otvíravé 1450x2000mm s prosklením horní 1/3 dveří s izolačním dvojsklem, celkový součinitel prostupu tepla okna max. Uw = 1,2 W/m2K, | 1 | ks | 0 | 0
Výplně otvorů celkem |  |  |  |  | 0
Konstrukce doplňkové stavební
33 | dozdění z plynosilikátu tl.300mm | 4 | m2 | 0 | 0
34 | omítnutí přizdívky | 4 | m2 | 0 | 0
35 | zednické začištění ostění | 45 | m2 | 0 | 0
35 | výmalba omítek po opravě | 45 | m2 | 0 | 0
Kontrukce doplňkové stavební celkem |  |  |  |  | 0
parapety
36 | demontáž stávajících vnitřních parapetu a odstranění keramických dlaždic | 20 | bm | 0 | 0
37 | demontáž stávajících venkovních parapetů | 29.5 | bm | 0 | 0
38 | dodávka a montáž vnitřních plastových parapetů odolných proti mechanickému poškození hnědé barvy (jako u stávajících oken) š. 300mm, celkové délky 1,74m | 30.5 | ks | 0 | 0
39 | dodávka a montáž venkovních parapetních plechů hnědé barvy š. 180mm | 30.5 | m | 0 | 0
Parapety celkem |  |  |  |  | 0
Ostatní
40 | naložení, odvoz a likvidace odpadů (okna, stavební suť) na řízenou skládku | 1 | soubor | 0 | 0
41 | montáž vnitřního lešení | 1 | soubor | 0 | 0
42 | zařízení staveniště | 1 | soubor | 0 | 0
43 | přesun hmot a mimostaveništní doprava |  | % | 0 | 0
Ostatní celkem |  |  |  |  | 0
Cena bez DPH |  |  |  |  | 0
DPH 21 % |  |  |  |  | 0
Cena včetně DPH |  |  |  |  | 0