## Krycí list
KRYCÍ LIST ROZPOČTU
Objekt : |  | Název objektu :
MŠ Šikulka, Česká Lípa
Stavba : |  | Název stavby :
Výměna rozvodů vody - I.etapa
Objednatel: |  |  |  | Zhotovitel:
Město Česká Lípa
Náměstí T. G. Masaryka 1
470 36 Česká Lípa
IČ: | 260428 |  |  | IČ:
DIČ: | CZ00260428 |  |  | DIČ:
REKAPITULACE
Č. | POPIS |  |  |  | CELKEM
1 | Bourací práce |  |  |  | 0
2 | Montážní práce - vodoinstalace |  |  |  | 0
3 | Montážní práce - elektroinstalace |  |  |  | 0
4 | Dokončovací práce |  |  |  | 0
5 | Ostatní |  |  |  | 0
Základ pro DPH |  | 0 | % činí : | 0
Základ pro DPH |  | 15 | % činí : | 0
DPH |  | 15 | % činí : | 0
Základ pro DPH |  | 21 | % činí : | 0
DPH |  | 21 | % činí : | 0
CENA CELKEM |  |  |  | 0
Poznámka :

## Rozpočet
MŠ Šikulka, Česká Lípa |  |  |  | Objekt:
Výměna rozvodů vody - I.etapa |  |  |  | Stavba:
Č. | POPIS | OBJEM | MJ | JC | CELKEM | POZNÁMKA
1 | Bourací práce |  |  |  | 0
1 | Demontáž potrubí ocelového Æ do 50 mm včetně izolace | 180 | m |  | 0 |  | 0.558 | trubky
| 180 | [5 empty] | 0.063 | izolace
2 | Průraz stěnou tl. do 300 mm do Æ 100 mm | 84 | ks |  | 0 |  | 0.356 | zeď
84
3 | Odstranění obkladu keramického (vč. odříznutí ve spáře) | 101.88 | m2 |  | 0 |  | 1.834 | zeď
0,4+7,5+3,6+9+11,7+5,25+19,5+19,5+1,5+4+6,9+1,26+5,8+1,62+4,35
4 | Sekání rýhy pro vodoinstalaci ve zdi cihelné 0,2 x 0,1 m | 48.5 | m |  | 0 |  | 1.746 | zeď
8+2+5+5+6+3+2+2,5+2,5+2,5+5+5
5 | Demontáž el. boileu s odpojením a dmt el. přivodu, vč. likvidace | 4 | kpl |  | 0 |  | 0.072 | dřevo
4
6 | Demontáž umyvadla (výlevky) | 10 | kpl |  | 0 |  | 0.04 | kov
6+4
7 | Demontáž baterie | 20 | ks |  | 0 |  | 0.02 | zeď
20
8 | Přesun hmot pro bourané konstrukce nošením v objektu | 4.69 | t |  | 0
2 | Montážní práce - vodoinstalace |  |  |  | 0
9 | Montáž potrubí vč. materiálu PPR 32 (tvarovky, pomocný mat.) | 180 | m |  | 0
10
9.1 | potrubí PPR 32 PN 16 | 198 | m |  | 0 |  | 0.085932
10*1,1
9.2 | termoizolační trubice návleková pro potrubí 32, tl. 13 mm | 198 | m |  | 0 |  | 0.01386
10*1,1
10 | Montáž potrubí vč. materiálu PPR 25 (tvarovky, pomocný mat.) | 130 | m |  | 0
140
10.1 | potrubí PPR 25 PN 16 | 143 | m |  | 0 |  | 0.038038
140*1,1
10.2 | termoizolační trubice návleková pro potrubí 25, tl. 13 mm | 143 | m |  | 0 |  | 0.01001
140*1,1
11 | Montáž potrubí vč. materiálu PPR 20 (tvarovky, pomocný mat.) | 210 | m |  | 0
270
11.1 | potrubí PPR 20 PN 16 | 231 | m |  | 0 |  | 0.039732
270*1,1
11.2 | termoizolační trubice návleková pro potrubí 20, tl. 13 mm | 231 | m |  | 0 |  | 0.01617
270*1,1
12 | Montáž potrubí vč. materiálu PPR 40 | 30 | m |  | 0
100
12.1 | potrubí PPR 40 PN 20 | 33 | m |  | 0 |  | 0.022143
100*1,1
12.3 | termoizolační trubice návleková pro potrubí 40, tl. 13 mm | 33 | m |  | 0 |  | 0.00231
100*1,1
13 | Montáž potrubí vč. materiálu uhlíková ocel DN 50 | 40 | m |  | 0
110
13.1 | potrubí z uhlíkové oceli DN 50 | 44 | m |  | 0 |  | 0.019096
110*1,1
13.3 | termoizolační trubice návleková pro potrubí DN 50, tl. 9 mm | 44 | m |  | 0 |  | 0.00308
110*1,1
14 | Montáž uzavíracích a regulačních armatur závitových vč. dod montážního materiálu a přechodky plast - ocel | 89 | ks |  | 0
89
14.1 | výpustný kohout DN 15 | 34 | ks |  | 0 |  | 0.017
34
14.2 | kulový kohout mosazný DN 40 | 1 | ks |  | 0 |  | 0.0005
1
14.2 | kulový kohout mosazný DN 32 | 3 | ks |  | 0 |  | 0.0015
3
14.3 | kulový kohout mosazný DN 25 | 3 | ks |  | 0 |  | 0.0015
3
14.4 | kulový kohout mosazný DN 20 | 14 | ks |  | 0 |  | 0.007
14
14.5 | kulový kohout mosazný DN 15 | 13 | ks |  | 0 |  | 0.0065
13
14.6 | kulový kohout mosazný s vypouštěním DN 40 | 3 | ks |  | 0 |  | 0.0015
3
14.7 | kulový kohout mosazný s vypouštěním DN 32 | 5 | ks |  | 0 |  | 0.0025
5
14.8 | kulový kohout mosazný s vypouštěním DN 25 | 6 | ks |  | 0 |  | 0.003
6
14.9 | kontrolovatelná zpětná klapka DN 40 | 1 | ks |  | 0 |  | 0.0005
1
14.10 | zpětná klapka DN 40 | 1 | ks |  | 0 |  | 0.0005
1
14.11 | zpětná klapka DN 25 | 2 | ks |  | 0 |  | 0.001
2
14.12 | pojistný ventil DN 20, 6 bar | 2 | ks |  | 0 |  | 0.001
2
14.13 | termostatický směšovací ventil TV - DN 25, 35-65°C | 1 | ks |  | 0 |  | 0.0005
1
15 | Montáž vyústních armatur vč. dod montážního materiálu a přechodky plast - ocel | 34 | ks |  | 0
33+1
15.1 | baterie umyvadlová směšovací nástěnná rozteč 150 mm | 2 | ks |  | 0 |  | 0.001
2
15.2 | baterie umyvadlová směšovací stojánková vč. připoj. hadiček | 1 | ks |  | 0 |  | 0.0005
1
2017-03-15 | baterie umyvadlová směšovací nástěnná bezdotyková rozteč 150 mm | 2 | ks |  | 0 |  | 0.001
2
2017-04-15 | baterie umyvadlová směšovací nástěnná rozteč 150 mm - ramínko 300 mm | 6 | ks |  | 0 |  | 0.003
6
2017-05-15 | baterie vanová směšovací nástěnná rozteč 150 mm - ramínko 300 mm vč. sprchy s hadicí | 1 | ks |  | 0 |  | 0.0005
1
2017-06-15 | baterie sprchová směšovací nástěnná rozteč 150 mm, vč. sprchové růžice a přívodu k růžici | 3 | kpl |  | 0 |  | 0.0015
3
2017-07-15 | baterie sprchová termostatická nástěnná rozteč 150 mm, vč. sprchové růžice a přívodu k růžici | 1 | kpl |  | 0 |  | 0.0005
1
2017-08-15 | kulový ventil rohový 1/2" x 3/8" s filtrem | 8 | ks |  | 0 |  | 0.004
8
2017-09-15 | pračkový ventil rohový 1/2" x 3/4" se zpětnou klapkou | 5 | ks |  | 0 |  | 0.0025
5
2017-10-15 | kulový ventil zahradní 3/4" | 4 | ks |  | 0 |  | 0.002
4
2017-11-15 | hadička propojovací 3/8" pro napojení splachovače | 6 | ks |  | 0 |  | 0.003
6
16 | Montáž plechových úložných žlabů, vč. dod spojovacího, kotvícího a montážního materiálu | 110 | m |  | 0
- uchycení je počítáno a' 0,8 m
16.1 | Plný plechový žlab lakovaný bílý 400x100 | 100 | m |  | 0 |  | 0.0125
100
16.2 | Plný plechový žlab lakovaný bílý 500x100 | 10 | m |  | 0 |  | 0.00125
(5+97)/0,8
17 | Montáž umyvadel a výlevek vč. dodání připojovacího, kotvícího a montážního materiálu | 10 | kpl |  | 0
10
17.1 | umyvadlo keramické š. 50 cm | 3 | ks |  | 0 |  | 0.042
3
17.2 | Umyvadlo nerezové 470x370x225 | 2 | ks |  | 0 |  | 0.02
2
2017-03-17 | Výlevka nerezová nástěnná | 4 | ks |  | 0 |  | 0.04
4
2017-04-17 | Výlevka | 1 | ks |  | 0 |  | 0.01
1
2017-05-17 | sifon pro umyvadlo, výlevku | 10 | ks |  | 0 |  | 0.00125
10
2017-06-17 | materiál pro napojení umyvadla na kanalizaci | 10 | kpl |  | 0 |  | 0.00125
10
18 | Montáž WC vč. dodání připojovacího, kotvícího a montážního materiálu | 6 | kpl |  | 0
6
18.1 | Dětské WC kombi | 4 | ks |  | 0 |  | 0.056
4
18.2 | WC kombi | 2 | ks |  | 0 |  | 0.02
2
18.3 | materiál pro napojení WC na kanalizaci | 6 | kpl |  | 0 |  | 0.00075
6
19 | Montáž sprchového koutu vč. dodání připojovacího, kotvícího, těsnícího a montážního materiálu | 1 | kpl |  | 0
1
19.1 | Keramická sprchová vanička 80 x 80 | 1 | ks |  | 0 |  | 0.014
1
19.2 | Dveře sprchového koutu skleněné otvíravé 90 x 2000 | 1 | ks |  | 0 |  | 0.01
1
2017-03-19 | Sifon pro sprchovou vaničku | 1 | ks |  | 0 |  | 0.01
1
19.4 | materiál pro napojení sprchového koutu na kanalizaci | 1 | kpl |  | 0 |  | 0.000125
1
51 | Montáž a zapojení zásobníku TV, vč. dod připojovacího, kotvícího, těsnícího a montážního materiálu | 2 | kpl |  | 0
2
51.1 | Nepřímo ohřívaný zásobník TV, objem 250 l, výkon ÚT 32 kW | 2 | ks |  | 0 |  | 0.028
2
52 | Montáž a zapojení expanzní nádoby, vč. dod připojovacího, kotvícího, těsnícího a montážního materiálu | 2 | kpl |  | 0
2
52.1 | Expanzní nádoba s vakem pro pitnou vodu, objem 12 l | 2 | ks |  | 0 |  | 0.028
2
53 | Montáž a zapojení cirkulačního čerpadla, vč. dod připojovacího, kotvícího, těsnícího a montážního materiálu | 2 | kpl |  | 0
2
53.1 | Cirkulační čerpadlo pro pitnou vodu do teploty 65°C, DN 25, třístupňové přepínání otáček (cca 1200 - 2200 min-1), Qmax > 4,5 m3/h, Hmax > 5,5 m. | 2 | ks |  | 0 |  | 0.028
2
20 | Doprava hmot na stavbu | 0.85 | t |  | 0
21 | Přesun hmot v objektech do 4 podlaží nošením | 0.85 | t |  | 0
22 | Proplach a vyčištění systému | 1 | kpl |  | 0
- proplach a vyčištění systému od nečistot
23 | Napuštění systému a zkouška těsnosti | 1 | kpl |  | 0
- napuštění systému, zkouška těsnosti a tlaková zkouška, včetně vypracování protokolů
24 | Dezinfekce systému | 1 | kpl |  | 0
- provedení dezinfekce vodoinstalace
3 | Montážní práce - elektroinstalace |  |  |  | 0
25 | Montáž kabelu vč. montážního materiálu | 35 | m |  | 0
35
25.1 | kabel CYSY 3Cx0,75 | 35 | m |  | 0 |  | 0.0042
35
25.2 | lišta vkládací 10x10 mm | 30 | m |  | 0
30
26 | Úprava a zapojení rozvaděče vč. montážního materiálu | 1 | kpl |  | 0
1
26.1 | průchodka kabelová | 3 | ks |  | 0
3
27 | Doprava hmot na stavbu | 0.01 | t |  | 0
28 | Přesun hmot v objektech do 4 podlaží nošením | 0.01 | t |  | 0
29 | Naprogramování a oživení systému MaR | 1 | kpl |  | 0
- provedení naprogramování systému MaR kotelny pro ohřev TV v zásobnících a cirkulaci TV ve dvou oddělených okruzích
30 | Elektrorevize | 1 | kpl |  | 0
- provedení elektrorevize na novou elekttroinstalaci
4 | Dokončovací práce |  |  |  | 0
31 | Utěsnění prostupů protipožární montážní pěnou | 0.3318 | m3 |  | 0
0,0031*42+0,0024*84
31.1 | protipožárním pěna s třídou hořlavosti nejvýše C1 | 11 | l |  | 0
(0,0031*42+0,0024*84)/0,033
32 | Zednické začištění průrazů (včetně materiálu) | 33.6 | m2 |  | 0 |  | 0.006048
0,4*84
- zapravení viditelných prostupů; - součástí je návleková izolace tl. min. 9 mm a zapravení prostupu maltou cementovou s povrchovou úpravou štukem.
33 | Zednické zapravení rýhy (včetně materiálu) | 14.55 | m2 |  | 0 |  | 0.002619
0,3*48,5
- zapravení rýh po provedených podomítkových instalacích; - součástí je zapravení rýh maltou cementovou s povrchovou úpravou štukem.
34 | SDK opláštění tvaru "L" průřez 0,3x0,2 m Dodávka+Montáž | 13.25 | m2 |  | 0
0,5*(4+4+5,7+4,7+4+2,3+1,8)
opláštěná konstrukce zavěšená pod stropem pro zakrytí potrubí - jednoduchá SDK deska tl. 12,5mm - konstrukce ze Zn profilů - tmelení spojů desek a šroubů
35 | Keramický obklad stěn montáž včetně dod spárovací hmoty, lišt | 98.28 | m2 |  | 0
14,5+19,5+1,5+6,9+10,13+4,35+9+3,6+10,8+11,7+6,3
35.1 | obkladačky keramické | 114 | m2 |  | 0 |  | 0.002052
(14,5+19,5+1,5+6,9+10,13+4,35+9+3,6+10,8+11,7+6,3)*1,15
36 | vyrovnání podkladu pro keramický obklad | 98.28 | m2 |  | 0
14,5+19,5+1,5+6,9+10,13+4,35+9+3,6+10,8+11,7+6,3
37 | Keramická dlažba montáž včetně dod spárovací hmoty, lišt | 6.88 | m2 |  | 0
4+1,26+1,62
37.1 | dlažba keramická slinutá | 8 | m2 |  | 0 |  | 0.000144
(4+1,26+1,62)*1,15
38 | vyrovnání podkladu pro keramický obklad | 6.88 | m2 |  | 0
4+1,26+1,62
39 | hydroizolační stěrka pod keramický obklad vč. bandážní pásky | 11.75 | m2 |  | 0
10,13+1,62
40 | Malby stěn směsí hlinkovou bílou do výšky 3,8m - 3 vrstvy | 187.01 | m2 |  | 0 |  | 0.14961
9,84+19,5+9,84+19,5+4,1+25,5+1,12+6,9+1,62+2,7+4,35+8+14,4+4+9,6+2+7,2+27,84+9
41 | Vyrovnání podkladu stěn a stropů před malbou | 187.01 | m2 |  | 0 |  | 0.14961
9,84+19,5+9,84+19,5+4,1+25,5+1,12+6,9+1,62+2,7+4,35+8+14,4+4+9,6+2+7,2+27,84+9
42 | Penetrace stěn a stropů před malbou | 187.01 | m2 |  | 0 |  | 0.14961
9,84+19,5+9,84+19,5+4,1+25,5+1,12+6,9+1,62+2,7+4,35+8+14,4+4+9,6+2+7,2+27,84+9
43 | Doprava hmot na stavbu | 0.17 | t |  | 0
44 | Přesun hmot v objektech do 4 podlaží nošením | 0.17 | t |  | 0
5 | Ostatní |  |  |  | 0
45 | Odvoz vybouraných hmot na skládku a k likvidaci | 4.69 | t |  | 0
4.69
46 | Poplatek za skládku - stavební suť | 4.048 | t |  | 0
4.05
47 | Poplatek za skládku - tepelné izolace | 0.063 | t |  | 0
0.06
48 | Likvidace kovového odpadu | 0.578 | t |  | 0
0.58
49 | Projektová dokumentace skutečného provedení | 1 | kpl |  | 0
- zpracování dokumentace skutečného provedení stavby 1 x papírově, 1 x elektronicky (formát *.pdf a *.dwg), viz SoD
50 | VPN |  | % | 0 | 0
- vedlejší a přidružené náklady, vyčíslené procentuálně z ceny díla
| CELKEM |  |  |  | 0