## Stavební rozpočet
Slepý stavební rozpočet - oprava
Název stavby: |  |  | REKONSTRUKCE BYTU A VÝMĚNA VÝPLNÍ OTVORŮ | Doba výstavby: |  |  |  | Objednatel: | MĚSTO ČESKÁ LÍPA
Druh stavby: |  |  | OBJEKT MARIÁNSKÁ Č.P.210 | Začátek výstavby: |  |  |  | Projektant: | MARTIN PLESCHINGER
Lokalita: |  |  | ČESKÁ LÍPA | Konec výstavby: |  |  |  | Zhotovitel: | BUDE VYBRÁN
JKSO: |  |  |  | Zpracováno dne: |  | 2017-02-01 |  | Zpracoval: | JIŘÍ TROJAN
Č | Objekt | Kód | Zkrácený popis | M.j. | Množství | Jednot. | Náklady (Kč) |  |  | Hmotnost (t) |  | Cenová
|  |  | Rozměry |  |  | cena (Kč) | Dodávka | Montáž | Celkem | Jednot. | Celkem | soustava | Přesuny | Typ skupiny | HSV mat | HSV prac | PSV mat | PSV prac | Mont mat | Mont prac | Ostatní mat.
|  | 31 | Zdi podpěrné a volné |  |  |  | 0 | 0 | 0 |  | 4.3678 | [18 empty] | 0 | 0 | 0
1 |  | 310239211RT2 | Zazdívka otvorů plochy do 4 m2 cihlami na MVC | m3 | 2.2872 | 0 | 0 | 0 | 0 | 1.7392 | 3.9778 | RTS II / 2016 | 0 |  | 0 | 0 | 0 | 0 | 0 | 0 | 0 |  | 0 | 0 | 0 | 15 | 0 | 0 | 1 |  |  |  | 0 | 0 | 31_ | 3_ | _ | 0 | 0 | 0 | 3.9778
|  |  | 2,02*0,9*0,8 1 |  | 1.4544
|  |  | 1,025*5*0,25*0,65 5 |  | 0.83281
|  | RTS komentář: | V položce jsou zakalkulovány náklady na pomocné pracovní lešení o výšce podlahy do 1900 mm a pro zatížení do 1,5 kPa.
2 |  | 317944311RT3 | Válcované nosníky do č.12 do připravených otvorů | t | 0.10982 | 0 | 0 | 0 | 0 | 1.09 | 0.1197 | RTS II / 2016 | 0 |  | 0 | 0 | 0 | 0 | 0 | 0 | 0 |  | 0 | 0 | 0 | 15 | 0 | 0 | 1 |  |  |  | 0 | 0 | 31_ | 3_ | _ | 0 | 0 | 0 | 0.1197
|  |  | 1,2*8*10,4/1000*1,1 |  | 0.10982
|  | RTS komentář: | Položky obsahují i náklady na dodávku nosníku profilu I č. 12 včetně jeho nařezání na potřebný rozměr.
3 |  | 317941121R00 | Osazení ocelových válcovaných nosníků do č.12 | t | 1 | 0 | 0 | 0 | 0 | 0.01954 | 0.01954 | RTS II / 2016 | 0 |  | 0 | 0 | 0 | 0 | 0 | 0 | 0 |  | 0 | 0 | 0 | 15 | 0 | 0 | 1 |  |  |  | 0 | 0 | 31_ | 3_ | _ | 0 | 0 | 0 | 0.01954
|  |  | 1 |  | 1
|  | RTS komentář: | V položkách není zakalkulována dodávka ocelových válcovaných nosníků. Tato dodávka se oceňuje ve specifikaci, ztratné se doporučuje ve výši 8% a kryje náklady na prořez (zbytkový odpad) a náklady na řezání příslušných délek.
4 |  | 13335428 | Úhelník nerovnoramenný L jakost S235 120x80x10 mm | t | 0.25071 | 0 | 0 | 0 | 0 | 1 | 0.25071 | RTS II / 2016 | 0 |  | 0 | 0 | 0 | 0 | 0 | 0 | 0 |  | 0 | 0 | 0 | 15 | 0 | 0 | 1 |  |  |  | 0 | 0 | 31_ | 3_ | _ | 0 | 0 | 0 | 0.25071
|  |  | 2*1,3*6*15,02/1000 |  | 0.23431
|  |  | ;ztratné 7%; 0,0164017 |  | 0.0164
|  | RTS komentář: | hmotnost 15,02 kg/m
|  | 34 | Stěny a příčky |  |  |  | 0 | 0 | 0 |  | 5.9735 | [18 empty] | 0 | 0 | 0
5 |  | 346244382RT2 | Plentování ocelových nosníků výšky 20 - 30 cm | m2 | 3.84 | 0 | 0 | 0 | 0 | 0.1619 | 0.6217 | RTS II / 2016 | 0 |  | 0 | 0 | 0 | 0 | 0 | 0 | 0 |  | 0 | 0 | 0 | 15 | 0 | 0 | 1 |  |  |  | 0 | 0 | 34_ | 3_ | _ | 0 | 0 | 0 | 0.6217
|  |  | 1,1*0,15*2*4 |  | 1.32
|  |  | 6*0,15*2*1,4 |  | 2.52
|  | RTS komentář: | Jednostranné plentování jakýmikoliv cihlami na jakoukoliv maltu.
6 |  | 342261112RS1 | Příčka sádrokarton. ocel.kce, 1x oplášť. tl.100 mm | m2 | 16.5205 | 0 | 0 | 0 | 0 | 0.02977 | 0.49182 | RTS II / 2016 | 0 |  | 0 | 0 | 0 | 0 | 0 | 0 | 0 |  | 0 | 0 | 0 | 15 | 0 | 0 | 1 |  |  |  | 0 | 0 | 34_ | 3_ | _ | 0 | 0 | 0 | 0.49182
|  |  | 1,31*2,65 |  | 3.4715
|  |  | (2,62+3,6)*2,65 |  | 16.483
|  |  | -(0,8*2,02+0,9*2,02) |  | -3.434
|  | RTS komentář: | W 111 tl.100 mm - jednoduchá příčka s jednoduchým opláštěním, vzduchová neprůzvučnost stěny 45 dB, požární odolnost stěny EI 30 DP1. V položce jsou zakalkulovány náklady na zřízení nosné konstrukce, vložení tepelné izolace tl. 6 cm, dodávka a montáž desek včetně úpravy spar a rohů. V položce není zakalkulována povrchová úprava stěn a náklady na pomocné lešení.
7 |  | 342262113RS1 | Příčka sádrokart. dvoj. oc. kce, 1x opl. tl.255 mm | m2 | 27.7871 | 0 | 0 | 0 | 0 | 0.0636 | 1.7673 | RTS II / 2016 | 0 |  | 0 | 0 | 0 | 0 | 0 | 0 | 0 |  | 0 | 0 | 0 | 15 | 0 | 0 | 1 |  |  |  | 0 | 0 | 34_ | 3_ | _ | 0 | 0 | 0 | 1.7673
|  |  | (1,057+1+0,64+1,5+0,5+1,1+2,746+5,38+3,95)*1,23 |  | 21.9838
|  |  | (2,746+3,95)*1,42 |  | 9.5083
|  |  | -1,9*1,95 |  | -3.705
|  | RTS komentář: | W 115 tl. 225 mm - dvojitá příčka s dvojitým opláštěním, vzduchová neprůzvučnost stěny 62 dB, požární odolnost stěny EI 60 DP1. V položce jsou zakalkulovány náklady na zřízení nosné konstrukce, vložení tepelné izolace tl. 2 x 8 cm, dodávka a montáž desek včetně úpravy spar a rohů. V položce není zakalkulována povrchová úprava stěn a náklady na pomocné lešení.
8 |  | 342264051RT2 | Podhled sádrokartonový na zavěšenou ocel. konstr. | m2 | 97.89 | 0 | 0 | 0 | 0 | 0.02017 | 1.9744 | RTS II / 2016 | 0 |  | 0 | 0 | 0 | 0 | 0 | 0 | 0 |  | 0 | 0 | 0 | 15 | 0 | 0 | 1 |  |  |  | 0 | 0 | 34_ | 3_ | _ | 0 | 0 | 0 | 1.9744
|  |  | 7,5+1,5+23,8+1,2+26,9+18,3 |  | 79.2
|  |  | (8,6+19,5+5,8) |  | 33.9
|  |  | -1,8*(2,7+5,75) |  | -15.21
|  | RTS komentář: | Položka je určena pro podhled sádrokartonový na zavěšenou ocelovou konstrukci, z desek tl. 12,5 mm. V položce jsou zakalkulovány náklady na zřízení nosné konstrukce podhledu, dodávku a montáž desek tl. 12,5 mm včetně úpravy spár a rohů. V položce není zakalkulována povrchová úprava podhledu. V položce není zakalkulována dodávka ani montáž tepelné izolace. Tyto práce se oceňují dle sborníku 800 - 713 Izolace tepelné. Při použití desek jiné tloušťky než 12,5 mm a při provádění ploch jednotlivě do 10 m2 se použijí položky souboru 34226 - 409 Příplatky k cenám sádrokartonových podhledů části A 01 tohoto sborníku. V položce není zakalkulováno pomocné lešení.
9 |  | 342264092R00 | Příplatek k podhledu sádrok. za tl.desek GKF 18 mm | m2 | 127.681 | 0 | 0 | 0 | 0 | 0.00414 | 0.5286 | RTS II / 2016 | 0 |  | 0 | 0 | 0 | 0 | 0 | 0 | 0 |  | 0 | 0 | 0 | 15 | 0 | 0 | 1 |  |  |  | 0 | 0 | 34_ | 3_ | _ | 0 | 0 | 0 | 0.5286
|  |  | 7,5+1,5+23,8+1,2+26,9+18,3 |  | 79.2
|  |  | (8,6+19,5+5,8) |  | 33.9
|  |  | -1,8*(2,7+5,75) |  | -15.21
|  |  | 4,3 |  | 4.3
|  |  | 3*(5,8+2,697) |  | 25.491
|  | RTS komentář: | Příplatek je určen k položkám příček sádrokartonových do ocelové i dřevěné konstrukce. V položce je zakalkulován rozdíl v ceně desek tl. 12,5 a 18 mm a v ceně a množství rychlošroubů TN 25 a 45.
10 |  | 342264051RT4 | Podhled sádrokartonový na zavěšenou ocel. konstr. | m2 | 4.3 | 0 | 0 | 0 | 0 | 0.02017 | 0.086731 | RTS II / 2016 | 0 |  | 0 | 0 | 0 | 0 | 0 | 0 | 0 |  | 0 | 0 | 0 | 15 | 0 | 0 | 1 |  |  |  | 0 | 0 | 34_ | 3_ | _ | 0 | 0 | 0 | 0.086731
|  |  | 4,3 |  | 4.3
|  | RTS komentář: | Položka je určena pro podhled sádrokartonový na zavěšenou ocelovou konstrukci, z desek tl. 12,5 mm. V položce jsou zakalkulovány náklady na zřízení nosné konstrukce podhledu, dodávku a montáž desek tl. 12,5 mm včetně úpravy spár a rohů. V položce není zakalkulována povrchová úprava podhledu. V položce není zakalkulována dodávka ani montáž tepelné izolace. Tyto práce se oceňují dle sborníku 800 - 713 Izolace tepelné. Při použití desek jiné tloušťky než 12,5 mm a při provádění ploch jednotlivě do 10 m2 se použijí položky souboru 34226 - 409 Příplatky k cenám sádrokartonových podhledů části A 01 tohoto sborníku. V položce není zakalkulováno pomocné lešení.
11 |  | 342265122RT6 | Úprava podkroví sádrokarton. na ocel. rošt, šikmá | m2 | 25.491 | 0 | 0 | 0 | 0 | 0.01973 | 0.50294 | RTS II / 2016 | 0 |  | 0 | 0 | 0 | 0 | 0 | 0 | 0 |  | 0 | 0 | 0 | 15 | 0 | 0 | 1 |  |  |  | 0 | 0 | 34_ | 3_ | _ | 0 | 0 | 0 | 0.50294
|  |  | 3*(5,8+2,697) |  | 25.491
|  | RTS komentář: | Položka je určena pro úpravu podkroví sádrokartonem na plochách šikmých, na ocelový rošt, bez tepelné izolace, s parotěsnou zábranou, z desek tl. 12,5 mm. V položce jsou zakalkulovány náklady na zřízení nosné konstrukce, dodávku a montáž desek tl. 12,5 mm, včetně úpravy spár a rohů. V položce není zakalkulována povrchová úprava ploch. V položce není zakalkulována dodávka ani montáž tepelné izolace. Tyto práce se oceňují dle sborníku 800 - 713 Izolace tepelné. Při použití desek jiné tloušťky než 12,5 mm, při zřízení otvorů v plochách svislých, šikmých i vodorovných a při provádění ploch jednotlivě do 10 m2 se použijí položky souboru 34226 - 5.9. Příplatky k úpravám podkroví části A 01 tohoto sborníku. V položce není zakalkulováno pomocné lešení.
12 |  | 342265193R00 | Příplatek za otvor v podhledu podkroví pl. 1,00 m2 | kus | 4 | 0 | 0 | 0 | 0 | 0 | 0 | RTS II / 2016 | 0 |  | 0 | 0 | 0 | 0 | 0 | 0 | 0 |  | 0 | 0 | 0 | 15 | 0 | 0 | 1 |  |  |  | 0 | 0 | 34_ | 3_ | _ | 0 | 0 | 0 | 0
|  |  | 4 |  | 4
|  | RTS komentář: | Příplatek je určen k položkám úprav podkroví na plochách šikmých a vodorovných sádrokartonových na dřevěnou i ocelovou konstrukci. V položce je zakalkulován podíl pracnosti při provádění otvorů plochy do 1,00 m2.
13 |  | 342265998RT3 | Příplatek k úpravě podkroví za plochu do 10 m2 | m2 | 25.491 | 0 | 0 | 0 | 0 | 0 | 0 | RTS II / 2016 | 0 |  | 0 | 0 | 0 | 0 | 0 | 0 | 0 |  | 0 | 0 | 0 | 15 | 0 | 0 | 1 |  |  |  | 0 | 0 | 34_ | 3_ | _ | 0 | 0 | 0 | 0
|  |  | 3*(5,8+2,697) |  | 25.491
|  | RTS komentář: | Příplatek je určen k položkám úprav podkroví na plochách svislých, šikmých a vodorovných sádrokartonových na dřevěnou i ocelovou konstrukci. V položce je zakalkulován rozdíl v pracnosti při provádění úprav podkroví v malých plochách do 10 m2.
|  | 43 | Schodiště |  |  |  | 0 | 0 | 0 |  | 2.5251 | [18 empty] | 0 | 0 | 0
14 |  | 430321111R00 | Schodišťové konstrukce včetně zábradlí dle PD | soub | 1 | 0 | 0 | 0 | 0 | 2.5251 | 2.5251 | RTS II / 2016 | 0 |  | 0 | 0 | 0 | 0 | 0 | 0 | 0 |  | 0 | 0 | 0 | 15 | 0 | 0 | 1 |  |  |  | 0 | 0 | 43_ | 4_ | _ | 0 | 0 | 0 | 2.5251
|  |  | 1 4 |  | 1
|  | 61 | Úprava povrchů vnitřní |  |  |  | 0 | 0 | 0 |  | 6.0254 | [18 empty] | 0 | 0 | 0
15 |  | 612445921R00 | Omítka sádrová vnitřního ostění - hladká | m2 | 53.3115 | 0 | 0 | 0 | 0 | 0.01299 | 0.69252 | RTS II / 2016 | 0 |  | 0 | 0 | 0 | 0 | 0 | 0 | 0 |  | 0 | 0 | 0 | 15 | 0 | 0 | 1 |  |  |  | 0 | 0 | 61_ | 6_ | _ | 0 | 0 | 0 | 0.69252
|  |  | (1,28+1,65+1,65)*3*0,45 |  | 6.183
|  |  | (1,02+1,65+1,65)*5*0,45 |  | 9.72
|  |  | (12+5,2+1,3+3,2+4,75+1,8)*0,45 |  | 12.7125
|  |  | (1,02+1,45+1,45)*14*0,45 |  | 24.696
|  | RTS komentář: | V položce jsou zakalkulovány náklady na pomocné pracovní lešení o výšce podlahy do 1900 mm a pro zatížení do 1,5 kPa.
16 |  | 612421431R00 | Oprava vápen.omítek stěn do 50 % pl. - štukových | m2 | 193.7798 | 0 | 0 | 0 | 0 | 0.02606 | 5.0499 | RTS II / 2016 | 0 |  | 0 | 0 | 0 | 0 | 0 | 0 | 0 |  | 0 | 0 | 0 | 15 | 0 | 0 | 1 |  |  |  | 0 | 0 | 61_ | 6_ | _ | 0 | 0 | 0 | 5.0499
|  |  | 193,77976 |  | 193.7798
|  | RTS komentář: | V položce jsou zakalkulovány náklady na pomocné pracovní lešení o výšce podlahy do 1900 mm a pro zatížení do 1,5 kPa.
17 |  | 612409991RT2 | Začištění omítek kolem oken,dveří apod. | m | 118.9 | 0 | 0 | 0 | 0 | 0.00238 | 0.28298 | RTS II / 2016 | 0 |  | 0 | 0 | 0 | 0 | 0 | 0 | 0 |  | 0 | 0 | 0 | 15 | 0 | 0 | 1 |  |  |  | 0 | 0 | 61_ | 6_ | _ | 0 | 0 | 0 | 0.28298
|  |  | (1,3+4+0,6+4+0,8+4+0,8+4,3+0,7+4+0,7+4+0,7+4+0,9+4+5+1,35+4+0,9+4+5,4)*2 |  | 118.9
|  | 63 | Podlahy a podlahové konstrukce |  |  |  | 0 | 0 | 0 |  | 5.2696 | [18 empty] | 0 | 0 | 0
18 |  | 635111011R00 | Podlaha Fermacell 2E11,desky 10 +10 mm | m2 | 104.1 | 0 | 0 | 0 | 0 | 0.02427 | 2.5265 | RTS II / 2016 | 0 |  | 0 | 0 | 0 | 0 | 0 | 0 | 0 |  | 0 | 0 | 0 | 15 | 0 | 0 | 1 |  |  |  | 0 | 0 | 63_ | 6_ | _ | 0 | 0 | 0 | 2.5265
|  |  | 8,6+19,5+5,8+23,8+1,2+26,9+18,3 |  | 104.1
|  | RTS komentář: | Suchá sádrovláknitá podlaha Fermacell, bez podsypu, systém 2E11, ze dvou desek tl. 10 mm. Včetně okrajové pásky 50x10 mm. Položka obsahuje slepení spojů, přišroubování k podkladu 15 ks/m2 a přetmelení spár.
19 |  | 631591115R00 | Násyp pod podlahy z keramzitu | m3 | 6.08 | 0 | 0 | 0 | 0 | 0.42 | 2.5536 | RTS II / 2016 | 0 |  | 0 | 0 | 0 | 0 | 0 | 0 | 0 |  | 0 | 0 | 0 | 15 | 0 | 0 | 1 |  |  |  | 0 | 0 | 63_ | 6_ | _ | 0 | 0 | 0 | 2.5536
|  |  | (23,8+18,3+33,9)*0,08 |  | 6.08
20 |  | 632478125RT1 | Reprofilace-cement.hmota BASF tl.do 20 mm | m2 | 6.25 | 0 | 0 | 0 | 0 | 0.03032 | 0.1895 | RTS II / 2016 | 0 |  | 0 | 0 | 0 | 0 | 0 | 0 | 0 |  | 0 | 0 | 0 | 15 | 0 | 0 | 1 |  |  |  | 0 | 0 | 63_ | 6_ | _ | 0 | 0 | 0 | 0.1895
|  |  | 6,25 |  | 6.25
|  | RTS komentář: | pro provádění lokálních oprav.
|  | 64 | Výplně otvorů |  |  |  | 0 | 0 | 0 |  | 0.39376 | [18 empty] | 0 | 0 | 0
21 |  | 642953121RT2 | Dodatečné osaz.dřev.zárubní leštěných,pl.do 2,5 m2 | kus | 1 | 0 | 0 | 0 | 0 | 0.022 | 0.022 | RTS II / 2016 | 0 |  | 0 | 0 | 0 | 0 | 0 | 0 | 0 |  | 0 | 0 | 0 | 15 | 0 | 0 | 1 |  |  |  | 0 | 0 | 64_ | 6_ | _ | 0 | 0 | 0 | 0.022
|  |  | 11 – včetně zárubně a křídla 600 mm |  | 1
22 |  | 642953121RT4 | Dodatečné osaz.dřev.zárubní leštěných,pl.do 2,5 m2 | kus | 2 | 0 | 0 | 0 | 0 | 0.022 | 0.044 | RTS II / 2016 | 0 |  | 0 | 0 | 0 | 0 | 0 | 0 | 0 |  | 0 | 0 | 0 | 15 | 0 | 0 | 1 |  |  |  | 0 | 0 | 64_ | 6_ | _ | 0 | 0 | 0 | 0.044
|  |  | 12, 13 – včetně zárubně a křídla 800 mm |  | 2
23 |  | 642953121RT3 | Dodatečné osaz.dřev.zárubní leštěných,pl.do 2,5 m2 | kus | 3 | 0 | 0 | 0 | 0 | 0.022 | 0.066 | RTS II / 2016 | 0 |  | 0 | 0 | 0 | 0 | 0 | 0 | 0 |  | 0 | 0 | 0 | 15 | 0 | 0 | 1 |  |  |  | 0 | 0 | 64_ | 6_ | _ | 0 | 0 | 0 | 0.066
|  |  | 14 – včetně zárubně a křídla 700 mm |  | 3
24 |  | 642953121RT5 | Dodatečné osaz.dřev.zárubní leštěných,pl.do 2,5 m2 | kus | 1 | 0 | 0 | 0 | 0 | 0.022 | 0.022 | RTS II / 2016 | 0 |  | 0 | 0 | 0 | 0 | 0 | 0 | 0 |  | 0 | 0 | 0 | 15 | 0 | 0 | 1 |  |  |  | 0 | 0 | 64_ | 6_ | _ | 0 | 0 | 0 | 0.022
|  |  | 20 – včetně zárubně a křídla 900 mm |  | 1
25 |  | 648991113RT6 | Osazení parapet.desek plast. a lamin. š. 50cm | m | 27.37 | 0 | 0 | 0 | 0 | 0.00876 | 0.23976 | RTS II / 2016 | 0 |  | 0 | 0 | 0 | 0 | 0 | 0 | 0 |  | 0 | 0 | 0 | 15 | 0 | 0 | 1 |  |  |  | 0 | 0 | 64_ | 6_ | _ | 0 | 0 | 0 | 0.23976
|  |  | 3*1,28+5*1,02+0,3+0,8+0,8+1,65+0,6+14*1,02 |  | 27.37
|  | RTS komentář: | Položka je určena pro osazování parapetních desek z plastických a poloplastických hmot na nízkoexpanzní montážní pěnu. Těsnění spáry mezi parapetem a rámem okna transpatentním silikonem. V položce jsou zakalkulovány i náklady na dodávku desek.
|  | 94 | Lešení a stavební výtahy |  |  |  | 0 | 0 | 0 |  | 0.18533 | [18 empty] | 0 | 0 | 0
26 |  | 941955002R00 | Lešení lehké pomocné, výška podlahy do 1,9 m | m2 | 117.3 | 0 | 0 | 0 | 0 | 0.00158 | 0.18533 | RTS II / 2016 | 0 |  | 0 | 0 | 0 | 0 | 0 | 0 | 0 |  | 0 | 0 | 0 | 15 | 0 | 0 | 1 |  |  |  | 0 | 0 | 94_ | 9_ | _ | 0 | 0 | 0 | 0.18533
|  |  | 33,9+83,4 |  | 117.3
27 |  | 998009101R00 | Přesun hmot lešení samostatně budovaného | t | 0.18533 | 0 | 0 | 0 | 0 | 0 | 0 | RTS II / 2016 | 0 |  | 0 | 0 | 0 | 0 | 0 | 0 | 0 |  | 0 | 0 | 0 | 15 | 0 | 0 | 5 |  |  |  | 0 | 0 | 94_ | 9_ | _ | 0 | 0 | 0 | 0
|  | RTS komentář: | Položka je určena pro přesun hmot lešení bez ohledu na výšku.
|  | 96 | Bourání konstrukcí |  |  |  | 0 | 0 | 0 |  | 21.8256 | [18 empty] | 0 | 0 | 0
28 |  | 968062455R00 | Vybourání dřevěných dveřních zárubní pl. do 2 m2 | m2 | 22.0164 | 0 | 0 | 0 | 0 | 0.08917 | 1.9632 | RTS II / 2016 | 0 |  | 0 | 0 | 0 | 0 | 0 | 0 | 0 |  | 0 | 0 | 0 | 15 | 0 | 0 | 1 |  |  |  | 0 | 0 | 96_ | 9_ | _ | 0 | 0 | 0 | 1.9632
|  |  | 1,3*2+0,6*1,97+0,8*1,97+0,8*2,17+0,7*1,97*3+0,9*1,97+0,92*1,97+1,35*2+0,9*2+1,35*2 |  | 22.0164
|  | RTS komentář: | V položce není kalkulována manipulace se sutí, která se oceňuje samostatně položkami souboru 979. V položce není zakalkulováno vyvěšení dveřních křídel. Tyto práce se oceňují samostatně položkami souboru 968 06 -11 Vyvěšení dřevěných křídel.
29 |  | 968061125R00 | Vyvěšení dřevěných dveřních křídel pl. do 2 m2 | kus | 12 | 0 | 0 | 0 | 0 | 0 | 0 | RTS II / 2016 | 0 |  | 0 | 0 | 0 | 0 | 0 | 0 | 0 |  | 0 | 0 | 0 | 15 | 0 | 0 | 1 |  |  |  | 0 | 0 | 96_ | 9_ | _ | 0 | 0 | 0 | 0
|  |  | 12 |  | 12
|  | RTS komentář: | Položka obsahuje náklady na vyvěšení křídel, jejich uložení a zpětné zavěšení po provedených stavebních úpravách. Položka se používá i pro vyvěšení křídel určených k likvidaci.
30 |  | 968062354R00 | Vybourání dřevěných rámů oken dvojitých pl. 1 m2 | m2 | 3.7356 | 0 | 0 | 0 | 0 | 0.07719 | 0.28835 | RTS II / 2016 | 0 |  | 0 | 0 | 0 | 0 | 0 | 0 | 0 |  | 0 | 0 | 0 | 15 | 0 | 0 | 1 |  |  |  | 0 | 0 | 96_ | 9_ | _ | 0 | 0 | 0 | 0.28835
|  |  | 0,58*0,78*2+0,78*1,18*2+0,3*0,5+0,4*0,6*2+0,6*0,6 |  | 3.7356
|  | RTS komentář: | V položce není kalkulována manipulace se sutí, která se oceňuje samostatně položkami souboru 979. V položce není zakalkulováno vyvěšení křídel. Tyto práce se oceňují samostatně položkami souboru 968 06 -11 Vyvěšení dřevěvných křídel. Položka se používá pro okna dvojitá nebo zdvojená.
31 |  | 968062355R00 | Vybourání dřevěných rámů oken dvojitých pl. 2 m2 | m2 | 50.8145 | 0 | 0 | 0 | 0 | 0.063 | 3.2013 | RTS II / 2016 | 0 |  | 0 | 0 | 0 | 0 | 0 | 0 | 0 |  | 0 | 0 | 0 | 15 | 0 | 0 | 1 |  |  |  | 0 | 0 | 96_ | 9_ | _ | 0 | 0 | 0 | 3.2013
|  |  | 1,28*1,65*3+1,02*1,65*5+2*2*2+1,2*2*2+1,65*1,55+1,02*1,45*14 |  | 50.8145
|  | RTS komentář: | V položce není kalkulována manipulace se sutí, která se oceňuje samostatně položkami souboru 979. V položce není zakalkulováno vyvěšení křídel. Tyto práce se oceňují samostatně položkami souboru 968 06 -11 Vyvěšení dřevěných křídel. Položka se používá pro okna dvojitá nebo zdvojená.
32 |  | 968061112R00 | Vyvěšení dřevěných okenních křídel pl. do 1,5 m2 | kus | 57 | 0 | 0 | 0 | 0 | 0 | 0 | RTS II / 2016 | 0 |  | 0 | 0 | 0 | 0 | 0 | 0 | 0 |  | 0 | 0 | 0 | 15 | 0 | 0 | 1 |  |  |  | 0 | 0 | 96_ | 9_ | _ | 0 | 0 | 0 | 0
|  |  | 6+10+3+2+2+6+28 |  | 57
|  | RTS komentář: | Položka obsahuje náklady na vyvěšení křídel, jejich uložení a zpětné zavěšení po provedených stavebních úpravách. Položka se používá i pro vyvěšení křídel určených k likvidaci.
33 |  | 764362811R00 | Demontáž střešního okna, hladká krytina, do 45° | kus | 1 | 0 | 0 | 0 | 0 | 0.02008 | 0.02008 | RTS II / 2016 | 0 |  | 0 | 0 | 0 | 0 | 0 | 0 | 0 |  | 0 | 0 | 0 | 15 | 0 | 0 | 1 |  |  |  | 0 | 0 | 96_ | 9_ | _ | 0 | 0 | 0 | 0.02008
|  |  | 1 |  | 1
34 |  | 725100002RA0 | Demontáž dřez, baterie, zápachová uzávěrka | kus | 1 | 0 | 0 | 0 | 0 | 0.00721 | 0.00721 | RTS II / 2016 | 0 |  | 0 | 0 | 0 | 0 | 0 | 0 | 0 |  | 0 | 0 | 0 | 15 | 0 | 0 | 1 |  |  |  | 0 | 0 | 96_ | 9_ | _ | 0 | 0 | 0 | 0.00721
|  |  | 1 |  | 1
35 |  | 725290020RA0 | Demontáž umyvadla včetně baterie a konzol | kus | 1 | 0 | 0 | 0 | 0 | 0.03187 | 0.03187 | RTS II / 2016 | 0 |  | 0 | 0 | 0 | 0 | 0 | 0 | 0 |  | 0 | 0 | 0 | 15 | 0 | 0 | 1 |  |  |  | 0 | 0 | 96_ | 9_ | _ | 0 | 0 | 0 | 0.03187
|  |  | 1 |  | 1
36 |  | 978059531R00 | Odsekání vnitřních obkladů stěn nad 2 m2 | m2 | 10.5 | 0 | 0 | 0 | 0 | 0.068 | 0.714 | RTS II / 2016 | 0 |  | 0 | 0 | 0 | 0 | 0 | 0 | 0 |  | 0 | 0 | 0 | 15 | 0 | 0 | 1 |  |  |  | 0 | 0 | 96_ | 9_ | _ | 0 | 0 | 0 | 0.714
|  |  | 10,5 |  | 10.5
|  | RTS komentář: | V položce není kalkulována manipulace se sutí, která se oceňuje samostatně položkami souboru 979.
37 |  | 978021161R00 | Otlučení cementových omítek vnitřních stěn do 50 % | m2 | 193.7798 | 0 | 0 | 0 | 0 | 0.025 | 4.8445 | RTS II / 2016 | 0 |  | 0 | 0 | 0 | 0 | 0 | 0 | 0 |  | 0 | 0 | 0 | 15 | 0 | 0 | 1 |  |  |  | 0 | 0 | 96_ | 9_ | _ | 0 | 0 | 0 | 4.8445
|  |  | (6,378+2,8+4,04+5,902+6,207+4,746+1,59+2,69+2,95+3,61+1,31+1,201)*2*2,62 |  | 227.5418
|  |  | -(0,9*1,97*3+0,7*1,97*4+0,6*1,97*2+0,8*2,17*2+1,3*1,2*2) |  | -19.791
|  |  | -(1,02*1,45*5+0,6*0,4+1,28*1,65*3) |  | -13.971
|  | RTS komentář: | V položce není kalkulována manipulace se sutí, která se oceňuje samostatně položkami souboru 979.
38 |  | 972950001RA0 | Vybourání otvorů ve stropu dřevěném trámovém | m2 | 2.295 | 0 | 0 | 0 | 0 | 0.21168 | 0.48581 | RTS II / 2016 | 0 |  | 0 | 0 | 0 | 0 | 0 | 0 | 0 |  | 0 | 0 | 0 | 15 | 0 | 0 | 1 |  |  |  | 0 | 0 | 96_ | 9_ | _ | 0 | 0 | 0 | 0.48581
|  |  | 2,7*0,85 |  | 2.295
|  | RTS komentář: | Vybourání otvorů v palubkové podlaze a podhledu s omítkou, stropu z dřevěných trámů, bez narušení trámů. V položce není kalkulován poplatek za skládku pro vybouranou suť. Tyto náklady se oceňují individuálně podle místních podmínek. Orientační hmotnost vybouraných konstrukcí je 0,198 t/m2 konstrukce.
39 |  | 725290030RA0 | Demontáž vany rohové, včetně baterie a obezdění | kus | 1 | 0 | 0 | 0 | 0 | 0.38141 | 0.38141 | RTS II / 2016 | 0 |  | 0 | 0 | 0 | 0 | 0 | 0 | 0 |  | 0 | 0 | 0 | 15 | 0 | 0 | 1 |  |  |  | 0 | 0 | 96_ | 9_ | _ | 0 | 0 | 0 | 0.38141
|  |  | 1 |  | 1
40 |  | 725290010RA0 | Demontáž klozetu včetně splachovací nádrže | kus | 1 | 0 | 0 | 0 | 0 | 0.01933 | 0.01933 | RTS II / 2016 | 0 |  | 0 | 0 | 0 | 0 | 0 | 0 | 0 |  | 0 | 0 | 0 | 15 | 0 | 0 | 1 |  |  |  | 0 | 0 | 96_ | 9_ | _ | 0 | 0 | 0 | 0.01933
|  |  | 1 |  | 1
41 |  | 775511800R00 | Demontáž podlah vlysových lepených včetně lišt | m2 | 18.3 | 0 | 0 | 0 | 0 | 0.025 | 0.4575 | RTS II / 2016 | 0 |  | 0 | 0 | 0 | 0 | 0 | 0 | 0 |  | 0 | 0 | 0 | 15 | 0 | 0 | 1 |  |  |  | 0 | 0 | 96_ | 9_ | _ | 0 | 0 | 0 | 0.4575
|  |  | 18,3 |  | 18.3
42 |  | 762521811R00 | Demontáž podlah bez polštářů z prken tl. do 3,2 cm | m2 | 42.1 | 0 | 0 | 0 | 0 | 0.016 | 0.6736 | RTS II / 2016 | 0 |  | 0 | 0 | 0 | 0 | 0 | 0 | 0 |  | 0 | 0 | 0 | 15 | 0 | 0 | 1 |  |  |  | 0 | 0 | 96_ | 9_ | _ | 0 | 0 | 0 | 0.6736
|  |  | 23,8+18,3 |  | 42.1
43 |  | 712990813RT3 | Odstranění násypu nebo nánosu tl. 5 - 10 cm | m2 | 42.1 | 0 | 0 | 0 | 0 | 0.167 | 7.0307 | RTS II / 2016 | 0 |  | 0 | 0 | 0 | 0 | 0 | 0 | 0 |  | 0 | 0 | 0 | 15 | 0 | 0 | 1 |  |  |  | 0 | 0 | 96_ | 9_ | _ | 0 | 0 | 0 | 7.0307
|  |  | 23,8+18,3 |  | 42.1
44 |  | 974031143R00 | Vysekání rýh ve zdi cihelné 7 x 10 cm | m | 15.6 | 0 | 0 | 0 | 0 | 0.01349 | 0.21044 | RTS II / 2016 | 0 |  | 0 | 0 | 0 | 0 | 0 | 0 | 0 |  | 0 | 0 | 0 | 15 | 0 | 0 | 1 |  |  |  | 0 | 0 | 96_ | 9_ | _ | 0 | 0 | 0 | 0.21044
|  |  | 2*1,3*6 |  | 15.6
|  | RTS komentář: | Položka platí pro zdivo na jakoukoliv maltu vápennou nebo vápenocementovou, V položce není kalkulována manipulace se sutí, která se oceňuje samostatně položkami souboru 979.
45 |  | 962032241R00 | Bourání zdiva z cihel pálených na MC | m3 | 0.76685 | 0 | 0 | 0 | 0 | 1.9513 | 1.4963 | RTS II / 2016 | 0 |  | 0 | 0 | 0 | 0 | 0 | 0 | 0 |  | 0 | 0 | 0 | 15 | 0 | 0 | 1 |  |  |  | 0 | 0 | 96_ | 9_ | _ | 0 | 0 | 0 | 1.4963
|  |  | 0,45*2,02*0,65 |  | 0.59085
|  |  | 1,1*0,2*0,2*4 |  | 0.176
|  | RTS komentář: | V položce není kalkulována manipulace se sutí, která se oceňuje samostatně položkami souboru 979.
|  | S0 | Přesuny sutí |  |  |  | 0 | 0 | 0 |  | 0 | [18 empty] | 0 | 0 | 0
46 | 3. | 979011111R00 | Svislá doprava suti a vybour. hmot za 1.a 2. podlaží | t | 21.83 | 0 | 0 | 0 | 0 | 0 | 0 | RTS II / 2009 | 0 |  | 0 | 0 | 0 | 0 | 0 | 0 | 0 | 3. | 0 | 0 | 0 | 15 | 0 | 0 | 5 |  |  |  | 0 | 0 | S0_ | 9_ | 3._ | 0 | 0 | 0 | 0
|  |  | 21,83 |  | 21.83
47 | 3. | 979082111R00 | Vnitrostaveništní doprava suti do 10 m | t | 21.83 | 0 | 0 | 0 | 0 | 0 | 0 | RTS II / 2009 | 0 |  | 0 | 0 | 0 | 0 | 0 | 0 | 0 | 3. | 0 | 0 | 0 | 15 | 0 | 0 | 5 |  |  |  | 0 | 0 | S0_ | 9_ | 3._ | 0 | 0 | 0 | 0
|  |  | 21,83 |  | 21.83
48 | 3. | 979999999R00 | Poplatek za skladku 10 % příměsí | t | 21.83 | 0 | 0 | 0 | 0 | 0 | 0 | RTS II / 2009 | 0 |  | 0 | 0 | 0 | 0 | 0 | 0 | 0 | 3. | 0 | 0 | 0 | 15 | 0 | 0 | 5 |  |  |  | 0 | 0 | S0_ | 9_ | 3._ | 0 | 0 | 0 | 0
|  |  | 21,83 |  | 21.83
49 | 3. | 979083117R00 | Vodorovné přemístění suti na skládku do 6000 m | t | 21.83 | 0 | 0 | 0 | 0 | 0 | 0 | RTS II / 2009 | 0 |  | 0 | 0 | 0 | 0 | 0 | 0 | 0 | 3. | 0 | 0 | 0 | 15 | 0 | 0 | 5 |  |  |  | 0 | 0 | S0_ | 9_ | 3._ | 0 | 0 | 0 | 0
|  |  | 21,83 |  | 21.83
50 | 3. | 979083191R00 | Příplatek za dalších započatých 1000 m nad 6000 m | t | 218.3 | 0 | 0 | 0 | 0 | 0 | 0 | RTS II / 2009 | 0 |  | 0 | 0 | 0 | 0 | 0 | 0 | 0 | 3. | 0 | 0 | 0 | 15 | 0 | 0 | 5 |  |  |  | 0 | 0 | S0_ | 9_ | 3._ | 0 | 0 | 0 | 0
|  |  | 21,83*10 |  | 218.3
|  | 713 | Izolace tepelné |  |  |  | 0 | 0 | 0 |  | 0.50039 | [18 empty] | 0 | 0 | 0
51 |  | 713111130RT2 | Izolace tepelné stropů, vložené mezi krokve | m2 | 44.181 | 0 | 0 | 0 | 0 | 0.00023 | 0.010162 | RTS II / 2016 | 0 |  | 0 | 0 | 0 | 0 | 0 | 0 | 0 |  | 0 | 0 | 0 | 15 | 0 | 0 | 7 |  |  |  | 0 | 0 | 713_ | 71_ | _ | 0 | 0 | 0 | 0.010162
|  |  | 25,491 |  | 25.491
|  |  | (8,6+19,5+5,8) |  | 33.9
|  |  | -1,8*(2,7+5,75) |  | -15.21
52 |  | 63151406 | Deska z minerální plsti ISOVER UNI tl. 120 mm | m2 | 46.3901 | 0 | 0 | 0 | 0 | 0.004 | 0.18556 | RTS II / 2016 | 0 |  | 0 | 0 | 0 | 0 | 0 | 0 | 0 |  | 0 | 0 | 0 | 15 | 0 | 0 | 7 |  |  |  | 0 | 0 | 713_ | 71_ | _ | 0 | 0 | 0 | 0.18556
|  |  | 44,181 |  | 44.181
|  |  | ;ztratné 5%; 2,20905 |  | 2.209
|  | RTS komentář: | typ UNI = univerzální pro všechny způsoby nezatížené vnitřní výplňové izolace - mezi krokve, do příček, stropů, podhledů, na nepochůzné půdy apod. Rozměr: dl. 1200 x š. 600 mm Součinitel tepelné vodivosti: 0,035 W/m . K Objemová hmotnost: 40 kg/m3 Balení: 3,60 m2
53 |  | 63151412 | Deska z minerální plsti ISOVER UNI tl. 160 mm | m2 | 46.3901 | 0 | 0 | 0 | 0 | 0.0064 | 0.2969 | RTS II / 2016 | 0 |  | 0 | 0 | 0 | 0 | 0 | 0 | 0 |  | 0 | 0 | 0 | 15 | 0 | 0 | 7 |  |  |  | 0 | 0 | 713_ | 71_ | _ | 0 | 0 | 0 | 0.2969
|  |  | 44,181 |  | 44.181
|  |  | ;ztratné 5%; 2,20905 |  | 2.209
|  | RTS komentář: | typ UNI = univerzální pro všechny způsoby nezatížené vnitřní výplňové izolace - mezi krokve, do příček, stropů, podhledů, na nepochůzné půdy apod. Rozměr: dl. 1200 x š. 600 mm Součinitel tepelné vodivosti: 0,035 W/m . K Objemová hmotnost: 40 kg/m3 Balení: 2,16 m2
54 |  | 713111221RO5 | Montáž parozábrany, zavěšené podhl., přelep. spojů | m2 | 48.5991 | 0 | 0 | 0 | 0 | 0.00016 | 0.0077759 | RTS II / 2016 | 0 |  | 0 | 0 | 0 | 0 | 0 | 0 | 0 |  | 0 | 0 | 0 | 15 | 0 | 0 | 7 |  |  |  | 0 | 0 | 713_ | 71_ | _ | 0 | 0 | 0 | 0.0077759
|  |  | 44,181*1,1 |  | 48.5991
|  | RTS komentář: | Položka je určena pro montáž fólie s přelepením spojů na zavěšený podhled před položením tepelné izolace a obsahuje pouze montážní práce a spojovací prostředky. S dodávkou parotěsné zábrany.
55 |  | 998713102R00 | Přesun hmot pro izolace tepelné, výšky do 6 m | t | 0.50039 | 0 | 0 | 0 | 0 | 0 | 0 | RTS II / 2016 | 0 |  | 0 | 0 | 0 | 0 | 0 | 0 | 0 |  | 0 | 0 | 0 | 15 | 0 | 0 | 5 |  |  |  | 0 | 0 | 713_ | 71_ | _ | 0 | 0 | 0 | 0
|  | 721 | Vnitřní kanalizace |  |  |  | 0 | 0 | 0 |  | 0.01189 | [18 empty] | 0 | 0 | 0
56 |  | 721176105R00 | Potrubí HT připojovací D 110 x 2,7 mm | m | 1 | 0 | 0 | 0 | 0 | 0.00152 | 0.00152 | RTS II / 2016 | 0 |  | 0 | 0 | 0 | 0 | 0 | 0 | 0 |  | 0 | 0 | 0 | 15 | 0 | 0 | 7 |  |  |  | 0 | 0 | 721_ | 72_ | _ | 0 | 0 | 0 | 0.00152
|  |  | 1 |  | 1
57 |  | 721176103R00 | Potrubí HT připojovací D 50 x 1,8 mm | m | 3 | 0 | 0 | 0 | 0 | 0.00047 | 0.00141 | RTS II / 2016 | 0 |  | 0 | 0 | 0 | 0 | 0 | 0 | 0 |  | 0 | 0 | 0 | 15 | 0 | 0 | 7 |  |  |  | 0 | 0 | 721_ | 72_ | _ | 0 | 0 | 0 | 0.00141
|  |  | 3 |  | 3
58 |  | 721176101R00 | Potrubí HT připojovací D 32 x 1,8 mm | m | 9 | 0 | 0 | 0 | 0 | 0.00034 | 0.00306 | RTS II / 2016 | 0 |  | 0 | 0 | 0 | 0 | 0 | 0 | 0 |  | 0 | 0 | 0 | 15 | 0 | 0 | 7 |  |  |  | 0 | 0 | 721_ | 72_ | _ | 0 | 0 | 0 | 0.00306
|  |  | 2,5+4,5+0,5+1,5 |  | 9
59 |  | 721176104R00 | Potrubí HT připojovací D 75 x 1,9 mm | m | 7 | 0 | 0 | 0 | 0 | 0.0007 | 0.0049 | RTS II / 2016 | 0 |  | 0 | 0 | 0 | 0 | 0 | 0 | 0 |  | 0 | 0 | 0 | 15 | 0 | 0 | 7 |  |  |  | 0 | 0 | 721_ | 72_ | _ | 0 | 0 | 0 | 0.0049
|  |  | 2,5+2,5+2 |  | 7
60 |  | 721194105RM1 | Vyvedení odpadních výpustek D 50 x 1,8 | kus | 2 | 0 | 0 | 0 | 0 | 0.0005 | 0.001 | RTS II / 2016 | 0 |  | 0 | 0 | 0 | 0 | 0 | 0 | 0 |  | 0 | 0 | 0 | 15 | 0 | 0 | 7 |  |  |  | 0 | 0 | 721_ | 72_ | _ | 0 | 0 | 0 | 0.001
|  |  | 2 |  | 2
|  | RTS komentář: | Pro pračky a myčky se zpětným uzávěrem a přivzdušňovacím ventilem HL 902, krycí deska z nerezové oceli, montážní kryt v balení, min. stavební hloubka 65 mm, DN 40/50.
61 |  | 721194105R00 | Vyvedení odpadních výpustek D 50 x 1,8 | kus | 3 | 0 | 0 | 0 | 0 | 0 | 0 | RTS II / 2016 | 0 |  | 0 | 0 | 0 | 0 | 0 | 0 | 0 |  | 0 | 0 | 0 | 15 | 0 | 0 | 7 |  |  |  | 0 | 0 | 721_ | 72_ | _ | 0 | 0 | 0 | 0
|  |  | 3 |  | 3
62 |  | 721194107R00 | Vyvedení odpadních výpustek D 75 x 1,9 | kus | 2 | 0 | 0 | 0 | 0 | 0 | 0 | RTS II / 2016 | 0 |  | 0 | 0 | 0 | 0 | 0 | 0 | 0 |  | 0 | 0 | 0 | 15 | 0 | 0 | 7 |  |  |  | 0 | 0 | 721_ | 72_ | _ | 0 | 0 | 0 | 0
|  |  | 2 |  | 2
63 |  | 721194109R00 | Vyvedení odpadních výpustek D 110 x 2,3 | kus | 1 | 0 | 0 | 0 | 0 | 0 | 0 | RTS II / 2016 | 0 |  | 0 | 0 | 0 | 0 | 0 | 0 | 0 |  | 0 | 0 | 0 | 15 | 0 | 0 | 7 |  |  |  | 0 | 0 | 721_ | 72_ | _ | 0 | 0 | 0 | 0
|  |  | 1 |  | 1
64 |  | 721290112R00 | Zkouška těsnosti kanalizace vodou DN 200 | m | 20 | 0 | 0 | 0 | 0 | 0 | 0 | RTS I / 2016 | 0 |  | 0 | 0 | 0 | 0 | 0 | 0 | 0 |  | 0 | 0 | 0 | 15 | 0 | 0 | 7 |  |  |  | 0 | 0 | 721_ | 72_ | _ | 0 | 0 | 0 | 0
|  |  | 1+3+9+7 |  | 20
65 |  | 998721101R00 | Přesun hmot pro vnitřní kanalizaci, výšky do 6 m | t | 0.01 | 0 | 0 | 0 | 0 | 0 | 0 | RTS I / 2016 | 0 |  | 0 | 0 | 0 | 0 | 0 | 0 | 0 |  | 0 | 0 | 0 | 15 | 0 | 0 | 5 |  |  |  | 0 | 0 | 721_ | 72_ | _ | 0 | 0 | 0 | 0
|  | 722 | Vnitřní vodovod |  |  |  | 0 | 0 | 0 |  | 0.12249 | [18 empty] | 0 | 0 | 0
66 |  | 722172311R00 | Potrubí z PPR, studená, D 20x2,8 mm, vč.zed.výpom. | m | 16 | 0 | 0 | 0 | 0 | 0.00399 | 0.06384 | RTS II / 2016 | 0 |  | 0 | 0 | 0 | 0 | 0 | 0 | 0 |  | 0 | 0 | 0 | 15 | 0 | 0 | 7 |  |  |  | 0 | 0 | 722_ | 72_ | _ | 0 | 0 | 0 | 0.06384
|  |  | 3+6+3+3+1 |  | 16
67 |  | 722172331R00 | Potrubí z PPR, teplá, D 20x3,4 mm, vč. zed. výpom. | m | 12 | 0 | 0 | 0 | 0 | 0.00401 | 0.04812 | RTS II / 2016 | 0 |  | 0 | 0 | 0 | 0 | 0 | 0 | 0 |  | 0 | 0 | 0 | 15 | 0 | 0 | 7 |  |  |  | 0 | 0 | 722_ | 72_ | _ | 0 | 0 | 0 | 0.04812
|  |  | 7+2+1,5+1,5 |  | 12
68 |  | 722181211RT7 | Izolace návleková MIRELON PRO tl. stěny 6 mm | m | 28 | 0 | 0 | 0 | 0 | 2e-05 | 0.00056 | RTS II / 2016 | 0 |  | 0 | 0 | 0 | 0 | 0 | 0 | 0 |  | 0 | 0 | 0 | 15 | 0 | 0 | 7 |  |  |  | 0 | 0 | 722_ | 72_ | _ | 0 | 0 | 0 | 0.00056
|  |  | 28 |  | 28
|  | RTS komentář: | V položce je kalkulována dodávka izolační trubice, spon a lepicí pásky.
69 |  | 722190402R00 | Vyvedení a upevnění výpustek DN 20 | kus | 2 | 0 | 0 | 0 | 0 | 0 | 0 | RTS I / 2016 | 0 |  | 0 | 0 | 0 | 0 | 0 | 0 | 0 |  | 0 | 0 | 0 | 15 | 0 | 0 | 7 |  |  |  | 0 | 0 | 722_ | 72_ | _ | 0 | 0 | 0 | 0
|  |  | 2 |  | 2
70 |  | 722220121R00 | Nástěnka K 247, pro baterii G 1/2 | pár | 4 | 0 | 0 | 0 | 0 | 0.00148 | 0.00592 | RTS I / 2016 | 0 |  | 0 | 0 | 0 | 0 | 0 | 0 | 0 |  | 0 | 0 | 0 | 15 | 0 | 0 | 7 |  |  |  | 0 | 0 | 722_ | 72_ | _ | 0 | 0 | 0 | 0.00592
|  |  | 4 |  | 4
71 |  | 722220111R00 | Nástěnka K 247 G 1/2 | kus | 5 | 0 | 0 | 0 | 0 | 0.00063 | 0.00315 | RTS I / 2016 | 0 |  | 0 | 0 | 0 | 0 | 0 | 0 | 0 |  | 0 | 0 | 0 | 15 | 0 | 0 | 7 |  |  |  | 0 | 0 | 722_ | 72_ | _ | 0 | 0 | 0 | 0.00315
|  |  | 5 |  | 5
72 |  | 722237323R00 | Kohout kulový,2xvnitřní záv. GIACOMINI R250W DN 20 | kus | 2 | 0 | 0 | 0 | 0 | 0.00031 | 0.00062 | RTS I / 2016 | 0 |  | 0 | 0 | 0 | 0 | 0 | 0 | 0 |  | 0 | 0 | 0 | 15 | 0 | 0 | 7 |  |  |  | 0 | 0 | 722_ | 72_ | _ | 0 | 0 | 0 | 0.00062
|  |  | 2 |  | 2
73 |  | 722290234R00 | Proplach a dezinfekce vodovod.potrubí DN 80 | m | 28 | 0 | 0 | 0 | 0 | 1e-05 | 0.00028 | RTS I / 2016 | 0 |  | 0 | 0 | 0 | 0 | 0 | 0 | 0 |  | 0 | 0 | 0 | 15 | 0 | 0 | 7 |  |  |  | 0 | 0 | 722_ | 72_ | _ | 0 | 0 | 0 | 0.00028
|  |  | 28 |  | 28
74 |  | 722280106R00 | Tlaková zkouška vodovodního potrubí DN 32 | m | 28 | 0 | 0 | 0 | 0 | 0 | 0 | RTS I / 2016 | 0 |  | 0 | 0 | 0 | 0 | 0 | 0 | 0 |  | 0 | 0 | 0 | 15 | 0 | 0 | 7 |  |  |  | 0 | 0 | 722_ | 72_ | _ | 0 | 0 | 0 | 0
|  |  | 28 |  | 28
75 |  | 998722101R00 | Přesun hmot pro vnitřní vodovod, výšky do 6 m | t | 0.12 | 0 | 0 | 0 | 0 | 0 | 0 | RTS II / 2016 | 0 |  | 0 | 0 | 0 | 0 | 0 | 0 | 0 |  | 0 | 0 | 0 | 15 | 0 | 0 | 5 |  |  |  | 0 | 0 | 722_ | 72_ | _ | 0 | 0 | 0 | 0
|  | 723 | Vnitřní plynovod |  |  |  | 0 | 0 | 0 |  | 0.12798 | [18 empty] | 0 | 0 | 0
76 |  | 723150303R00 | Potrubí ocelové hladké černé svařované D 25x2,6 | m | 21.1 | 0 | 0 | 0 | 0 | 0.00585 | 0.12344 | RTS II / 2016 | 0 |  | 0 | 0 | 0 | 0 | 0 | 0 | 0 |  | 0 | 0 | 0 | 15 | 0 | 0 | 7 |  |  |  | 0 | 0 | 723_ | 72_ | _ | 0 | 0 | 0 | 0.12344
|  |  | 4,1+3+3,5+2+8,5 |  | 21.1
77 |  | 723160204R00 | Přípojka k plynoměru, závitová bez ochozu G 1 | soubor | 1 | 0 | 0 | 0 | 0 | 0.00325 | 0.00325 | RTS II / 2016 | 0 |  | 0 | 0 | 0 | 0 | 0 | 0 | 0 |  | 0 | 0 | 0 | 15 | 0 | 0 | 7 |  |  |  | 0 | 0 | 723_ | 72_ | _ | 0 | 0 | 0 | 0.00325
|  |  | 1 |  | 1
78 |  | 723160334R00 | Rozpěrka přípojky plynoměru G 1 | soubor | 1 | 0 | 0 | 0 | 0 | 0.00018 | 0.00018 | RTS II / 2016 | 0 |  | 0 | 0 | 0 | 0 | 0 | 0 | 0 |  | 0 | 0 | 0 | 15 | 0 | 0 | 7 |  |  |  | 0 | 0 | 723_ | 72_ | _ | 0 | 0 | 0 | 0.00018
|  |  | 1 |  | 1
79 |  | 723190907R00 | Odvzdušnění a napuštění plynového potrubí | m | 21.1 | 0 | 0 | 0 | 0 | 0 | 0 | RTS II / 2016 | 0 |  | 0 | 0 | 0 | 0 | 0 | 0 | 0 |  | 0 | 0 | 0 | 15 | 0 | 0 | 7 |  |  |  | 0 | 0 | 723_ | 72_ | _ | 0 | 0 | 0 | 0
|  |  | 21,1 |  | 21.1
80 |  | 723190909R00 | Zkouška tlaková plynového potrubí | kus | 21.1 | 0 | 0 | 0 | 0 | 0 | 0 | RTS II / 2016 | 0 |  | 0 | 0 | 0 | 0 | 0 | 0 | 0 |  | 0 | 0 | 0 | 15 | 0 | 0 | 7 |  |  |  | 0 | 0 | 723_ | 72_ | _ | 0 | 0 | 0 | 0
|  |  | 21,1 |  | 21.1
81 |  | 551310152 | Hadice flexi plyn IVAR.R4TD 1000 mm 1/2" F x RS | kus | 1 | 0 | 0 | 0 | 0 | 0.0005 | 0.0005 | RTS II / 2016 | 0 |  | 0 | 0 | 0 | 0 | 0 | 0 | 0 |  | 0 | 0 | 0 | 15 | 0 | 0 | 7 |  |  |  | 0 | 0 | 723_ | 72_ | _ | 0 | 0 | 0 | 0.0005
|  |  | 1 |  | 1
|  | RTS komentář: | flexibilní hadice dvouplášťová nerez pro bajonetový uzávěr na plyn určena pro všechny typy plynů specifikovaných dle Evropské normy EN 437 a DVGW - G260/1 (zemní plyn, propan, butan) provozní tlak 1 bar provozní teplota -20 až + 60°C tepelná odolnost HTB 650°C po dobu 30 min R4TD1000
82 |  | 723237215R00 | Kohout kulový,2xvnitřní závit,GIACOMINI R950 DN 25 | kus | 1 | 0 | 0 | 0 | 0 | 0.00061 | 0.00061 | RTS II / 2016 | 0 |  | 0 | 0 | 0 | 0 | 0 | 0 | 0 |  | 0 | 0 | 0 | 15 | 0 | 0 | 7 |  |  |  | 0 | 0 | 723_ | 72_ | _ | 0 | 0 | 0 | 0.00061
|  |  | 1 |  | 1
83 |  | 723290825RV | Revize vnitřního plynovodu | soub | 1 | 0 | 0 | 0 | 0 | 0 | 0 | RTS II / 2016 | 0 |  | 0 | 0 | 0 | 0 | 0 | 0 | 0 |  | 0 | 0 | 0 | 15 | 0 | 0 | 7 |  |  |  | 0 | 0 | 723_ | 72_ | _ | 0 | 0 | 0 | 0
|  |  | 1 |  | 1
84 |  | 998723101R00 | Přesun hmot pro vnitřní plynovod, výšky do 6 m | t | 0.12798 | 0 | 0 | 0 | 0 | 0 | 0 | RTS II / 2016 | 0 |  | 0 | 0 | 0 | 0 | 0 | 0 | 0 |  | 0 | 0 | 0 | 15 | 0 | 0 | 5 |  |  |  | 0 | 0 | 723_ | 72_ | _ | 0 | 0 | 0 | 0
|  | 725 | Zařizovací předměty |  |  |  | 0 | 0 | 0 |  | 0.1163 | [18 empty] | 0 | 0 | 0
85 |  | 725013138RT1 | Klozet kombi OLYMP,nádrž s armat.odpad svislý,bílý | soubor | 1 | 0 | 0 | 0 | 0 | 0.02872 | 0.02872 | RTS II / 2016 | 0 |  | 0 | 0 | 0 | 0 | 0 | 0 | 0 |  | 0 | 0 | 0 | 15 | 0 | 0 | 7 |  |  |  | 0 | 0 | 725_ | 72_ | _ | 0 | 0 | 0 | 0.02872
|  |  | 1 |  | 1
|  | RTS komentář: | Klozet kombinační, odpad svislý, nádrž s úspornou armaturou Dual Flush, v bílé barvě včetně sedátka.
86 |  | 725017134R00 | Umyvadlo na šrouby OLYMP Deep 60 x 45 cm, bílé | soubor | 1 | 0 | 0 | 0 | 0 | 0.01901 | 0.01901 | RTS II / 2016 | 0 |  | 0 | 0 | 0 | 0 | 0 | 0 | 0 |  | 0 | 0 | 0 | 15 | 0 | 0 | 7 |  |  |  | 0 | 0 | 725_ | 72_ | _ | 0 | 0 | 0 | 0.01901
|  |  | 1 |  | 1
87 |  | 725017337R00 | Umývátko na šrouby OLYMP 45 x 46 cm rohové, bílé | soubor | 1 | 0 | 0 | 0 | 0 | 0.01 | 0.01 | RTS II / 2016 | 0 |  | 0 | 0 | 0 | 0 | 0 | 0 | 0 |  | 0 | 0 | 0 | 15 | 0 | 0 | 7 |  |  |  | 0 | 0 | 725_ | 72_ | _ | 0 | 0 | 0 | 0.01
|  |  | 1 |  | 1
88 |  | 725860109R00 | Uzávěrka zápachová umyvadlová T 1016,D 40 | kus | 2 | 0 | 0 | 0 | 0 | 0.00049 | 0.00098 | RTS II / 2016 | 0 |  | 0 | 0 | 0 | 0 | 0 | 0 | 0 |  | 0 | 0 | 0 | 15 | 0 | 0 | 7 |  |  |  | 0 | 0 | 725_ | 72_ | _ | 0 | 0 | 0 | 0.00098
|  |  | 2 |  | 2
89 |  | 725860201R00 | Sifon dřezový HL100, 6/4 ", přípoj myčka, pračka | kus | 1 | 0 | 0 | 0 | 0 | 0.00026 | 0.00026 | RTS II / 2016 | 0 |  | 0 | 0 | 0 | 0 | 0 | 0 | 0 |  | 0 | 0 | 0 | 15 | 0 | 0 | 7 |  |  |  | 0 | 0 | 725_ | 72_ | _ | 0 | 0 | 0 | 0.00026
|  |  | 1 |  | 1
90 |  | 725829301R00 | Montáž baterie umyv.a dřezové stojánkové | kus | 3 | 0 | 0 | 0 | 0 | 4e-05 | 0.00012 | RTS II / 2016 | 0 |  | 0 | 0 | 0 | 0 | 0 | 0 | 0 |  | 0 | 0 | 0 | 15 | 0 | 0 | 7 |  |  |  | 0 | 0 | 725_ | 72_ | _ | 0 | 0 | 0 | 0.00012
|  |  | 3 |  | 3
91 |  | 725859101R00 | Ventil pračkový(myčka) se zpětnou klapkou | kus | 2 | 0 | 0 | 0 | 0 | 0.00017 | 0.00034 |  | 0 |  | 0 | 0 | 0 | 0 | 0 | 0 | 0 |  | 0 | 0 | 0 | 15 | 0 | 0 | 7 |  |  |  | 0 | 0 | 725_ | 72_ | _ | 0 | 0 | 0 | 0.00034
|  |  | 2 |  | 2
92 |  | 725819402R00 | Montáž ventilu rohového bez trubičky G 1/2 | soubor | 6 | 0 | 0 | 0 | 0 | 8e-05 | 0.00048 | RTS II / 2016 | 0 |  | 0 | 0 | 0 | 0 | 0 | 0 | 0 |  | 0 | 0 | 0 | 15 | 0 | 0 | 7 |  |  |  | 0 | 0 | 725_ | 72_ | _ | 0 | 0 | 0 | 0.00048
|  |  | 6 |  | 6
93 |  | 725860190RT1 | Sifon vanový PP HL500, DN 40,50 | kus | 1 | 0 | 0 | 0 | 0 | 0.00018 | 0.00018 | RTS II / 2016 | 0 |  | 0 | 0 | 0 | 0 | 0 | 0 | 0 |  | 0 | 0 | 0 | 15 | 0 | 0 | 7 |  |  |  | 0 | 0 | 725_ | 72_ | _ | 0 | 0 | 0 | 0.00018
|  |  | 1 |  | 1
94 |  | 725018122R00 | Vana dle p.d. | soubor | 1 | 0 | 0 | 0 | 0 | 0.05309 | 0.05309 |  | 0 |  | 0 | 0 | 0 | 0 | 0 | 0 | 0 |  | 0 | 0 | 0 | 15 | 0 | 0 | 7 |  |  |  | 0 | 0 | 725_ | 72_ | _ | 0 | 0 | 0 | 0.05309
|  |  | 1 |  | 1
95 |  | 725839203R00 | Montáž baterie vanové nástěnné G 1/2 | soubor | 1 | 0 | 0 | 0 | 0 | 0.00012 | 0.00012 | RTS II / 2016 | 0 |  | 0 | 0 | 0 | 0 | 0 | 0 | 0 |  | 0 | 0 | 0 | 15 | 0 | 0 | 7 |  |  |  | 0 | 0 | 725_ | 72_ | _ | 0 | 0 | 0 | 0.00012
|  |  | 1 |  | 1
96 |  | 00572100 | Baterie umyvadlová | kus | 2 | 0 | 0 | 0 | 0 | 0.001 | 0.002 |  | 0 |  | 0 | 0 | 0 | 0 | 0 | 0 | 0 |  | 0 | 0 | 0 | 15 | 0 | 0 | 7 |  |  |  | 0 | 0 | 725_ | 72_ | _ | 0 | 0 | 0 | 0.002
|  |  | 2 |  | 2
97 |  | 00572100 | Baterie dřezová | kus | 1 | 0 | 0 | 0 | 0 | 0.001 | 0.001 |  | 0 |  | 0 | 0 | 0 | 0 | 0 | 0 | 0 |  | 0 | 0 | 0 | 15 | 0 | 0 | 7 |  |  |  | 0 | 0 | 725_ | 72_ | _ | 0 | 0 | 0 | 0.001
|  |  | 1 |  | 1
98 |  | 000111VD | Baterie Vanová dle PD | kus | 1 | 0 | 0 | 0 | 0 | 0 | 0 |  | 0 |  | 0 | 0 | 0 | 0 | 0 | 0 | 0 |  | 0 | 0 | 0 | 15 | 0 | 0 | 7 |  |  |  | 0 | 0 | 725_ | 72_ | _ | 0 | 0 | 0 | 0
|  |  | 1 |  | 1
99 |  | 998725102R00 | Přesun hmot pro zařizovací předměty, výšky do 6 m | t | 0.12 | 0 | 0 | 0 | 0 | 0 | 0 | RTS I / 2016 | 0 |  | 0 | 0 | 0 | 0 | 0 | 0 | 0 |  | 0 | 0 | 0 | 15 | 0 | 0 | 5 |  |  |  | 0 | 0 | 725_ | 72_ | _ | 0 | 0 | 0 | 0
|  | 731 | Kotelny |  |  |  | 0 | 0 | 0 |  | 0.26061 | [18 empty] | 0 | 0 | 0
100 |  | 731249111R00 | Uvedení kotle do provozu | soubor | 1 | 0 | 0 | 0 | 0 | 0.00919 | 0.00919 | RTS I / 2016 | 0 |  | 0 | 0 | 0 | 0 | 0 | 0 | 0 |  | 0 | 0 | 0 | 15 | 0 | 0 | 7 |  |  |  | 0 | 0 | 731_ | 73_ | _ | 0 | 0 | 0 | 0.00919
|  |  | 1 |  | 1
101 |  | 731412559R00 | Topná a tlaková zkouška topení | soub | 1 | 0 | 0 | 0 | 0 | 0 | 0 | RTS I / 2016 | 0 |  | 0 | 0 | 0 | 0 | 0 | 0 | 0 |  | 0 | 0 | 0 | 15 | 0 | 0 | 7 |  |  |  | 0 | 0 | 731_ | 73_ | _ | 0 | 0 | 0 | 0
|  |  | 1 |  | 1
102 |  | 731249123R00 | Montáž kotle ocel.teplov.,kapalina/plyn do 23 kW | soubor | 1 | 0 | 0 | 0 | 0 | 0.00042 | 0.00042 | RTS II / 2016 | 0 |  | 0 | 0 | 0 | 0 | 0 | 0 | 0 |  | 0 | 0 | 0 | 15 | 0 | 0 | 7 |  |  |  | 0 | 0 | 731_ | 73_ | _ | 0 | 0 | 0 | 0.00042
|  |  | 1 |  | 1
103 |  | 00572100RV | Napojení na odkouření od kotle včetně dodávky odkouření turbo | soub | 1 | 0 | 0 | 0 | 0 | 0.001 | 0.001 | RTS II / 2016 | 0 |  | 0 | 0 | 0 | 0 | 0 | 0 | 0 |  | 0 | 0 | 0 | 15 | 0 | 0 | 7 |  |  |  | 0 | 0 | 731_ | 73_ | _ | 0 | 0 | 0 | 0.001
|  |  | 1 |  | 1
104 |  | 000111VD | Kondenzační lynový kotel s průtokovým ohřevem TUV dle PD | kus | 1 | 0 | 0 | 0 | 0 | 0.25 | 0.25 |  | 0 |  | 0 | 0 | 0 | 0 | 0 | 0 | 0 |  | 0 | 0 | 0 | 15 | 0 | 0 | 7 |  |  |  | 0 | 0 | 731_ | 73_ | _ | 0 | 0 | 0 | 0.25
|  |  | 1 |  | 1
105 |  | 998731102R00 | Přesun hmot pro kotelny, výšky do 6 m | t | 0.26 | 0 | 0 | 0 | 0 | 0 | 0 | RTS I / 2016 | 0 |  | 0 | 0 | 0 | 0 | 0 | 0 | 0 |  | 0 | 0 | 0 | 15 | 0 | 0 | 5 |  |  |  | 0 | 0 | 731_ | 73_ | _ | 0 | 0 | 0 | 0
|  | 733 | Rozvod potrubí |  |  |  | 0 | 0 | 0 |  | 0.09222 | [18 empty] | 0 | 0 | 0
106 |  | 733163102R00 | Potrubí z měděných trubek D 15 x 1,0 mm | m | 73.5 | 0 | 0 | 0 | 0 | 0.00076 | 0.05586 | RTS I / 2016 | 0 |  | 0 | 0 | 0 | 0 | 0 | 0 | 0 |  | 0 | 0 | 0 | 15 | 0 | 0 | 7 |  |  |  | 0 | 0 | 733_ | 73_ | _ | 0 | 0 | 0 | 0.05586
|  |  | 3+13+8+7+4+21+11+6,5 |  | 73.5
|  | RTS komentář: | V položkách jsou započteny náklady na dodávku potrubí a tvarovek včetně montáže.
107 |  | 733163103R00 | Potrubí z měděných trubek D 18 x 1,0 mm | m | 14.5 | 0 | 0 | 0 | 0 | 0.00088 | 0.01276 | RTS I / 2016 | 0 |  | 0 | 0 | 0 | 0 | 0 | 0 | 0 |  | 0 | 0 | 0 | 15 | 0 | 0 | 7 |  |  |  | 0 | 0 | 733_ | 73_ | _ | 0 | 0 | 0 | 0.01276
|  |  | 7,5+7 |  | 14.5
|  | RTS komentář: | V položkách jsou započteny náklady na dodávku potrubí a tvarovek včetně montáže.
108 |  | 733163104R00 | Potrubí z měděných trubek D 22 x 1 ,0mm | m | 21 | 0 | 0 | 0 | 0 | 0.00101 | 0.02121 | RTS I / 2016 | 0 |  | 0 | 0 | 0 | 0 | 0 | 0 | 0 |  | 0 | 0 | 0 | 15 | 0 | 0 | 7 |  |  |  | 0 | 0 | 733_ | 73_ | _ | 0 | 0 | 0 | 0.02121
|  |  | 7+14 |  | 21
|  | RTS komentář: | V položkách jsou započteny náklady na dodávku potrubí a tvarovek včetně montáže.
109 |  | 722181212RT5 | Izolace návleková MIRELON PRO tl. stěny 9 mm | m | 73.5 | 0 | 0 | 0 | 0 | 2e-05 | 0.00147 | RTS I / 2016 | 0 |  | 0 | 0 | 0 | 0 | 0 | 0 | 0 |  | 0 | 0 | 0 | 15 | 0 | 0 | 7 |  |  |  | 0 | 0 | 733_ | 73_ | _ | 0 | 0 | 0 | 0.00147
|  |  | 73,5 |  | 73.5
|  | RTS komentář: | V položce je kalkulována dodávka izolační trubice, spon a lepicí pásky.
110 |  | 722181212RT7 | Izolace návleková MIRELON PRO tl. stěny 9 mm | m | 21 | 0 | 0 | 0 | 0 | 3e-05 | 0.00063 | RTS I / 2016 | 0 |  | 0 | 0 | 0 | 0 | 0 | 0 | 0 |  | 0 | 0 | 0 | 15 | 0 | 0 | 7 |  |  |  | 0 | 0 | 733_ | 73_ | _ | 0 | 0 | 0 | 0.00063
|  |  | 21 |  | 21
|  | RTS komentář: | V položce je kalkulována dodávka izolační trubice, spon a lepicí pásky.
111 |  | 722181212RT6 | Izolace návleková MIRELON PRO tl. stěny 9 mm | m | 14.5 | 0 | 0 | 0 | 0 | 2e-05 | 0.00029 | RTS I / 2016 | 0 |  | 0 | 0 | 0 | 0 | 0 | 0 | 0 |  | 0 | 0 | 0 | 15 | 0 | 0 | 7 |  |  |  | 0 | 0 | 733_ | 73_ | _ | 0 | 0 | 0 | 0.00029
|  |  | 14,5 |  | 14.5
|  | RTS komentář: | V položce je kalkulována dodávka izolační trubice, spon a lepicí pásky.
112 |  | 733190107R00 | Tlaková zkouška potrubí do DN 40 | m | 109 | 0 | 0 | 0 | 0 | 0 | 0 | RTS I / 2016 | 0 |  | 0 | 0 | 0 | 0 | 0 | 0 | 0 |  | 0 | 0 | 0 | 15 | 0 | 0 | 7 |  |  |  | 0 | 0 | 733_ | 73_ | _ | 0 | 0 | 0 | 0
|  |  | 73,5+14,5+21 |  | 109
113 |  | 998733101R00 | Přesun hmot pro rozvody potrubí, výšky do 6 m | t | 0.09 | 0 | 0 | 0 | 0 | 0 | 0 | RTS I / 2016 | 0 |  | 0 | 0 | 0 | 0 | 0 | 0 | 0 |  | 0 | 0 | 0 | 15 | 0 | 0 | 5 |  |  |  | 0 | 0 | 733_ | 73_ | _ | 0 | 0 | 0 | 0
|  | 734 | Armatury |  |  |  | 0 | 0 | 0 |  | 0.01351 | [18 empty] | 0 | 0 | 0
114 |  | 734264323R00 | Šroubení topenářské, DN 15 | kus | 13 | 0 | 0 | 0 | 0 | 0.00051 | 0.00663 | RTS II / 2016 | 0 |  | 0 | 0 | 0 | 0 | 0 | 0 | 0 |  | 0 | 0 | 0 | 15 | 0 | 0 | 7 |  |  |  | 0 | 0 | 734_ | 73_ | _ | 0 | 0 | 0 | 0.00663
|  |  | 13 |  | 13
115 |  | 734225312RT1 | Ventil termostat.,rohový,GIACOMINI R401PTG DN 15 | kus | 13 | 0 | 0 | 0 | 0 | 0.00025 | 0.00325 | RTS II / 2016 | 0 |  | 0 | 0 | 0 | 0 | 0 | 0 | 0 |  | 0 | 0 | 0 | 15 | 0 | 0 | 7 |  |  |  | 0 | 0 | 734_ | 73_ | _ | 0 | 0 | 0 | 0.00325
|  |  | 13 |  | 13
116 |  | 734291971R00 | Hlavice ovládání term.ventilů termostatické | kus | 13 | 0 | 0 | 0 | 0 | 0.00018 | 0.00234 |  | 0 |  | 0 | 0 | 0 | 0 | 0 | 0 | 0 |  | 0 | 0 | 0 | 15 | 0 | 0 | 7 |  |  |  | 0 | 0 | 734_ | 73_ | _ | 0 | 0 | 0 | 0.00234
|  |  | 13 |  | 13
117 |  | 734209102RT2 | Montáž armatur závitových,s 1závitem, G 3/8 | kus | 1 | 0 | 0 | 0 | 0 | 8e-05 | 8e-05 | RTS II / 2016 | 0 |  | 0 | 0 | 0 | 0 | 0 | 0 | 0 |  | 0 | 0 | 0 | 15 | 0 | 0 | 7 |  |  |  | 0 | 0 | 734_ | 73_ | _ | 0 | 0 | 0 | 8e-05
|  |  | 1 |  | 1
118 |  | 734209102R00 | Montáž armatur závitových,s 1závitem, G 3/8 | kus | 3 | 0 | 0 | 0 | 0 | 0 | 0 | RTS II / 2016 | 0 |  | 0 | 0 | 0 | 0 | 0 | 0 | 0 |  | 0 | 0 | 0 | 15 | 0 | 0 | 7 |  |  |  | 0 | 0 | 734_ | 73_ | _ | 0 | 0 | 0 | 0
|  |  | 3 |  | 3
119 |  | 5511361550 | Filtr s vnitřními závity R74A 3/4" Giacomini | kus | 1 | 0 | 0 | 0 | 0 | 0.00025 | 0.00025 | RTS II / 2016 | 0 |  | 0 | 0 | 0 | 0 | 0 | 0 | 0 |  | 0 | 0 | 0 | 15 | 0 | 0 | 7 |  |  |  | 0 | 0 | 734_ | 73_ | _ | 0 | 0 | 0 | 0.00025
|  |  | 1 |  | 1
120 |  | 55111360 | KE-271 kulový kohout vypouštěcí DN15 | kus | 4 | 0 | 0 | 0 | 0 | 0.00024 | 0.00096 | RTS II / 2016 | 0 |  | 0 | 0 | 0 | 0 | 0 | 0 | 0 |  | 0 | 0 | 0 | 15 | 0 | 0 | 7 |  |  |  | 0 | 0 | 734_ | 73_ | _ | 0 | 0 | 0 | 0.00096
|  |  | 4 |  | 4
121 |  | 998734101R00 | Přesun hmot pro armatury, výšky do 6 m | t | 0.01 | 0 | 0 | 0 | 0 | 0 | 0 | RTS I / 2016 | 0 |  | 0 | 0 | 0 | 0 | 0 | 0 | 0 |  | 0 | 0 | 0 | 15 | 0 | 0 | 5 |  |  |  | 0 | 0 | 734_ | 73_ | _ | 0 | 0 | 0 | 0
|  | 735 | Otopná tělesa |  |  |  | 0 | 0 | 0 |  | 0.29585 | [18 empty] | 0 | 0 | 0
122 |  | 735171130R00 | Těleso trub. 1820/600 | kus | 1 | 0 | 0 | 0 | 0 | 0.0112 | 0.0112 | RTS II / 2016 | 0 |  | 0 | 0 | 0 | 0 | 0 | 0 | 0 |  | 0 | 0 | 0 | 15 | 0 | 0 | 7 |  |  |  | 0 | 0 | 735_ | 73_ | _ | 0 | 0 | 0 | 0.0112
|  |  | 1 |  | 1
123 |  | 000111VD | El. patrona do trubkového tělesa 500W | kus | 1 | 0 | 0 | 0 | 0 | 0 | 0 |  | 0 |  | 0 | 0 | 0 | 0 | 0 | 0 | 0 |  | 0 | 0 | 0 | 15 | 0 | 0 | 7 |  |  |  | 0 | 0 | 735_ | 73_ | _ | 0 | 0 | 0 | 0
|  |  | 4 |  | 4
124 |  | 735156264R00 | Otopná tělesa panelová Radik Klasik 11 600/ 800 | kus | 2 | 0 | 0 | 0 | 0 | 0.01728 | 0.03456 | RTS II / 2016 | 0 |  | 0 | 0 | 0 | 0 | 0 | 0 | 0 |  | 0 | 0 | 0 | 15 | 0 | 0 | 7 |  |  |  | 0 | 0 | 735_ | 73_ | _ | 0 | 0 | 0 | 0.03456
|  |  | 2 |  | 2
125 |  | 735156564R00 | Otopná tělesa panelová Radik Klasik 21 600/ 800 | kus | 3 | 0 | 0 | 0 | 0 | 0.0244 | 0.0732 | RTS II / 2016 | 0 |  | 0 | 0 | 0 | 0 | 0 | 0 | 0 |  | 0 | 0 | 0 | 15 | 0 | 0 | 7 |  |  |  | 0 | 0 | 735_ | 73_ | _ | 0 | 0 | 0 | 0.0732
|  |  | 3 |  | 3
126 |  | 735156561R00 | Otopná tělesa panelová Radik Klasik 21 600/ 500 | kus | 1 | 0 | 0 | 0 | 0 | 0.01575 | 0.01575 | RTS II / 2016 | 0 |  | 0 | 0 | 0 | 0 | 0 | 0 | 0 |  | 0 | 0 | 0 | 15 | 0 | 0 | 7 |  |  |  | 0 | 0 | 735_ | 73_ | _ | 0 | 0 | 0 | 0.01575
|  |  | 1 |  | 1
127 |  | 735156566R00 | Otopná tělesa panelová Radik Klasik 21 600/1000 | kus | 5 | 0 | 0 | 0 | 0 | 0.0305 | 0.1525 | RTS II / 2016 | 0 |  | 0 | 0 | 0 | 0 | 0 | 0 | 0 |  | 0 | 0 | 0 | 15 | 0 | 0 | 7 |  |  |  | 0 | 0 | 735_ | 73_ | _ | 0 | 0 | 0 | 0.1525
|  |  | 5 |  | 5
127 |  | 735156260R00 | Otopná tělesa panelová Radik Klasik 11 600/ 400 | kus | 1 | 0 | 0 | 0 | 0 | 0.00864 | 0.00864 | RTS II / 2016 | 0 |  | 0 | 0 | 0 | 0 | 0 | 0 | 0 |  | 0 | 0 | 0 | 15 | 0 | 0 | 7 |  |  |  | 0 | 0 | 735_ | 73_ | _ | 0 | 0 | 0 | 0.00864
|  |  | 1 |  | 1
129 |  | 998735101R00 | Přesun hmot pro otopná tělesa, výšky do 6 m | t | 0.3 | 0 | 0 | 0 | 0 | 0 | 0 | RTS II / 2016 | 0 |  | 0 | 0 | 0 | 0 | 0 | 0 | 0 |  | 0 | 0 | 0 | 15 | 0 | 0 | 5 |  |  |  | 0 | 0 | 735_ | 73_ | _ | 0 | 0 | 0 | 0
|  | 762 | Konstrukce tesařské |  |  |  | 0 | 0 | 0 |  | 1.5811 | [18 empty] | 0 | 0 | 0
130 |  | 762132137RVV | Zesílení zhlaví trámu ocel. přílož. U 140 | kus | 12 | 0 | 0 | 0 | 0 | 0.01235 | 0.1482 | RTS II / 2016 | 0 |  | 0 | 0 | 0 | 0 | 0 | 0 | 0 |  | 0 | 0 | 0 | 15 | 0 | 0 | 7 |  |  |  | 0 | 0 | 762_ | 76_ | _ | 0 | 0 | 0 | 0.1482
|  |  | 12 |  | 12
131 |  | 762512115R00 | Položení desek na pero a drážku | m2 | 76 | 0 | 0 | 0 | 0 | 1e-05 | 0.00076 | RTS II / 2016 | 0 |  | 0 | 0 | 0 | 0 | 0 | 0 | 0 |  | 0 | 0 | 0 | 15 | 0 | 0 | 7 |  |  |  | 0 | 0 | 762_ | 76_ | _ | 0 | 0 | 0 | 0.00076
|  |  | 23,8+18,3+33,9 |  | 76
|  | RTS komentář: | Položení desek spojovaných na pero a drážku V položce nejsou zakalkulovány náklady na dodávku desek.Tato dodávka se oceňuje ve specifikaci, ztratné se doporučuje ve výši 8 %.
132 |  | 60726122 | Deska dřevoštěpková OSB 3 B - 4PD tl. 22 mm | m2 | 83.6 | 0 | 0 | 0 | 0 | 0.0139 | 1.162 | RTS II / 2016 | 0 |  | 0 | 0 | 0 | 0 | 0 | 0 | 0 |  | 0 | 0 | 0 | 15 | 0 | 0 | 7 |  |  |  | 0 | 0 | 762_ | 76_ | _ | 0 | 0 | 0 | 1.162
|  |  | 23,8+18,3+33,9 |  | 76
|  |  | ;ztratné 10%; 7,6 |  | 7.6
|  | RTS komentář: | EUROSTRAND OSB3 - konstrukční deska pro použití ve vlhkém prostředí B - broušená strana 4PD - pero/drážka po celém obvodu desky rozměr 250 x 67,5 cm
133 |  | 762595000R00 | Spojovací a ochranné prostředky k položení podlah | m3 | 1.0188 | 0 | 0 | 0 | 0 | 0.00295 | 0.0030055 | RTS II / 2016 | 0 |  | 0 | 0 | 0 | 0 | 0 | 0 | 0 |  | 0 | 0 | 0 | 15 | 0 | 0 | 7 |  |  |  | 0 | 0 | 762_ | 76_ | _ | 0 | 0 | 0 | 0.0030055
|  |  | 46,31*0,022 |  | 1.0188
|  | RTS komentář: | Položka 762 59-5000 je určena pro soubory: 762 51 Položení podlah pod PVC, 762 52 Položení podlah, 762 59 Zakrytí kanálů.
134 |  | 762524911RT2 | Položení polštářů tloušťky do 160 mm vč. příložek | m | 8 | 0 | 0 | 0 | 0 | 0.00544 | 0.04352 | RTS II / 2016 | 0 |  | 0 | 0 | 0 | 0 | 0 | 0 | 0 |  | 0 | 0 | 0 | 15 | 0 | 0 | 7 |  |  |  | 0 | 0 | 762_ | 76_ | _ | 0 | 0 | 0 | 0.04352
|  |  | 2*4 |  | 8
135 |  | 762332931R00 | Doplnění střešní vazby z hranolů do 120 cm2 vč.dod | m | 17.61 | 0 | 0 | 0 | 0 | 0.00712 | 0.12538 | RTS II / 2016 | 0 |  | 0 | 0 | 0 | 0 | 0 | 0 | 0 |  | 0 | 0 | 0 | 15 | 0 | 0 | 7 |  |  |  | 0 | 0 | 762_ | 76_ | _ | 0 | 0 | 0 | 0.12538
|  |  | 3*5,87 |  | 17.61
|  | RTS komentář: | Množství doplnění střešní vazby se určuje v m součtem délek jednotlivých prvků.
136 |  | 762332932R00 | Doplnění střešní vazby z hranolů do 224 cm2 vč.dod | m | 5.6 | 0 | 0 | 0 | 0 | 0.01467 | 0.082152 | RTS II / 2016 | 0 |  | 0 | 0 | 0 | 0 | 0 | 0 | 0 |  | 0 | 0 | 0 | 15 | 0 | 0 | 7 |  |  |  | 0 | 0 | 762_ | 76_ | _ | 0 | 0 | 0 | 0.082152
|  |  | 2*2,8 |  | 5.6
|  | RTS komentář: | Množství doplnění střešní vazby se určuje v m součtem délek jednotlivých prvků.
137 |  | 762331934R00 | Kontrola rozebrání a posouzení stavu odkrytého dřeva | soub | 1 | 0 | 0 | 0 | 0 | 0.016 | 0.016 | RTS II / 2016 | 0 |  | 0 | 0 | 0 | 0 | 0 | 0 | 0 |  | 0 | 0 | 0 | 15 | 0 | 0 | 7 |  |  |  | 0 | 0 | 762_ | 76_ | _ | 0 | 0 | 0 | 0.016
|  |  | 1 |  | 1
138 |  | 998762102R00 | Přesun hmot pro tesařské konstrukce, výšky do 12 m | t | 1.5811 | 0 | 0 | 0 | 0 | 0 | 0 | RTS II / 2016 | 0 |  | 0 | 0 | 0 | 0 | 0 | 0 | 0 |  | 0 | 0 | 0 | 15 | 0 | 0 | 5 |  |  |  | 0 | 0 | 762_ | 76_ | _ | 0 | 0 | 0 | 0
|  | 764 | Konstrukce klempířské |  |  |  | 0 | 0 | 0 |  | 0.091986 | [18 empty] | 0 | 0 | 0
139 |  | 764510450RT2 | Oplechování parapetů včetně rohů Ti Zn, rš 330 mm | m | 32.97 | 0 | 0 | 0 | 0 | 0.00279 | 0.091986 | RTS II / 2016 | 0 |  | 0 | 0 | 0 | 0 | 0 | 0 | 0 |  | 0 | 0 | 0 | 15 | 0 | 0 | 7 |  |  |  | 0 | 0 | 764_ | 76_ | _ | 0 | 0 | 0 | 0.091986
|  |  | 1,28*3+1,02*5+2*2+1,2*2+0,3+0,8+1,65+0,6+1,02*14 |  | 32.97
|  | RTS komentář: | Plech dovoz z Francie
140 |  | 998764101R00 | Přesun hmot pro klempířské konstr., výšky do 6 m | t | 0.09199 | 0 | 0 | 0 | 0 | 0 | 0 | RTS II / 2016 | 0 |  | 0 | 0 | 0 | 0 | 0 | 0 | 0 |  | 0 | 0 | 0 | 15 | 0 | 0 | 5 |  |  |  | 0 | 0 | 764_ | 76_ | _ | 0 | 0 | 0 | 0
|  | 766 | Konstrukce truhlářské |  |  |  | 0 | 0 | 0 |  | 0.23872 | [18 empty] | 0 | 0 | 0
141 |  | 766622235R00 | Okna komplet.otvíravá do rámů, 2kříd.nad 2,10 m2 | kus | 3 | 0 | 0 | 0 | 0 | 0.00242 | 0.00726 | RTS II / 2016 | 0 |  | 0 | 0 | 0 | 0 | 0 | 0 | 0 |  | 0 | 0 | 0 | 15 | 0 | 0 | 7 |  |  |  | 0 | 0 | 766_ | 76_ | _ | 0 | 0 | 0 | 0.00726
|  |  | 3 |  | 3
|  | RTS komentář: | V položce není zakalkulována montáž okapnice nad okenním křídlem.Tato montáž se oceňuje položkou 766 69-1610 Montáž lišty.
142 |  | 766622234R00 | Okna komplet.otvíravá do rámů, 2kříd.do 2,10 m2 | kus | 5 | 0 | 0 | 0 | 0 | 0.00179 | 0.00895 | RTS II / 2016 | 0 |  | 0 | 0 | 0 | 0 | 0 | 0 | 0 |  | 0 | 0 | 0 | 15 | 0 | 0 | 7 |  |  |  | 0 | 0 | 766_ | 76_ | _ | 0 | 0 | 0 | 0.00895
|  |  | 5 |  | 5
|  | RTS komentář: | V položce není zakalkulována montáž okapnice nad okenním křídlem.Tato montáž se oceňuje položkou 766 69-1610 Montáž lišty.
143 |  | 766622222R00 | Okna komplet.otvíravá do rámů, 1kříd.do 0,81 m2 | kus | 4 | 0 | 0 | 0 | 0 | 0.00117 | 0.00468 | RTS II / 2016 | 0 |  | 0 | 0 | 0 | 0 | 0 | 0 | 0 |  | 0 | 0 | 0 | 15 | 0 | 0 | 7 |  |  |  | 0 | 0 | 766_ | 76_ | _ | 0 | 0 | 0 | 0.00468
|  |  | 4 |  | 4
|  | RTS komentář: | V položce není zakalkulována montáž okapnice nad okenním křídlem.Tato montáž se oceňuje položkou 766 69-1610 Montáž lišty.
144 |  | 766622245R00 | Okna komplet.otvíravá do rámů, 3kříd.do 3,30 m2 | kus | 1 | 0 | 0 | 0 | 0 | 0.00217 | 0.00217 | RTS II / 2016 | 0 |  | 0 | 0 | 0 | 0 | 0 | 0 | 0 |  | 0 | 0 | 0 | 15 | 0 | 0 | 7 |  |  |  | 0 | 0 | 766_ | 76_ | _ | 0 | 0 | 0 | 0.00217
|  |  | 1 |  | 1
|  | RTS komentář: | V položce není zakalkulována montáž okapnice nad okenním křídlem.Tato montáž se oceňuje položkou 766 69-1610 Montáž lišty.
145 |  | 766622233R00 | Okna komplet.otvíravá do rámů, 2kříd.do 1,45 m2 | kus | 14 | 0 | 0 | 0 | 0 | 0.00158 | 0.02212 | RTS II / 2016 | 0 |  | 0 | 0 | 0 | 0 | 0 | 0 | 0 |  | 0 | 0 | 0 | 15 | 0 | 0 | 7 |  |  |  | 0 | 0 | 766_ | 76_ | _ | 0 | 0 | 0 | 0.02212
|  |  | 14 |  | 14
|  | RTS komentář: | V položce není zakalkulována montáž okapnice nad okenním křídlem.Tato montáž se oceňuje položkou 766 69-1610 Montáž lišty.
146 |  | 766623356R00 | Okna neotevíravá nad 4,00 m2 | kus | 2 | 0 | 0 | 0 | 0 | 0.0065 | 0.013 | RTS II / 2016 | 0 |  | 0 | 0 | 0 | 0 | 0 | 0 | 0 |  | 0 | 0 | 0 | 15 | 0 | 0 | 7 |  |  |  | 0 | 0 | 766_ | 76_ | _ | 0 | 0 | 0 | 0.013
|  |  | 2 |  | 2
147 |  | 766623344R00 | Okna neotevíravá. do 2,5 m2 | kus | 2 | 0 | 0 | 0 | 0 | 0.00515 | 0.0103 | RTS II / 2016 | 0 |  | 0 | 0 | 0 | 0 | 0 | 0 | 0 |  | 0 | 0 | 0 | 15 | 0 | 0 | 7 |  |  |  | 0 | 0 | 766_ | 76_ | _ | 0 | 0 | 0 | 0.0103
|  |  | 2 |  | 2
148 |  | 00572100RV | 01-Okno dřevěné dvoukřídlé 1280x1650 Uw=1,2 dle PD | soub | 3 | 0 | 0 | 0 | 0 | 0.001 | 0.003 | RTS II / 2016 | 0 |  | 0 | 0 | 0 | 0 | 0 | 0 | 0 |  | 0 | 0 | 0 | 15 | 0 | 0 | 7 |  |  |  | 0 | 0 | 766_ | 76_ | _ | 0 | 0 | 0 | 0.003
|  |  | 3 |  | 3
149 |  | 00572100RV | 02-Okno dřevěné dvoukřídlé 1020x1650 Uw=1,2 dle PD | soub | 5 | 0 | 0 | 0 | 0 | 0.001 | 0.005 | RTS II / 2016 | 0 |  | 0 | 0 | 0 | 0 | 0 | 0 | 0 |  | 0 | 0 | 0 | 15 | 0 | 0 | 7 |  |  |  | 0 | 0 | 766_ | 76_ | _ | 0 | 0 | 0 | 0.005
|  |  | 5 |  | 5
150 |  | 00572100RV | 05-Okno dřevěné fixní 2000x2000 Uw=1,2 dle PDPD | soub | 2 | 0 | 0 | 0 | 0 | 0.001 | 0.002 | RTS II / 2016 | 0 |  | 0 | 0 | 0 | 0 | 0 | 0 | 0 |  | 0 | 0 | 0 | 15 | 0 | 0 | 7 |  |  |  | 0 | 0 | 766_ | 76_ | _ | 0 | 0 | 0 | 0.002
|  |  | 2 |  | 2
151 |  | 00572100RV | 06-Okno dřevěné fixní 1200x2000 Uw=1,2 dle PD | soub | 2 | 0 | 0 | 0 | 0 | 0.001 | 0.002 | RTS II / 2016 | 0 |  | 0 | 0 | 0 | 0 | 0 | 0 | 0 |  | 0 | 0 | 0 | 15 | 0 | 0 | 7 |  |  |  | 0 | 0 | 766_ | 76_ | _ | 0 | 0 | 0 | 0.002
|  |  | 2 |  | 2
152 |  | 00572100RV | 07-Okno plastové jenokřídlové 300x500 Uw=1,2 dle PD | soub | 1 | 0 | 0 | 0 | 0 | 0.001 | 0.001 | RTS II / 2016 | 0 |  | 0 | 0 | 0 | 0 | 0 | 0 | 0 |  | 0 | 0 | 0 | 15 | 0 | 0 | 7 |  |  |  | 0 | 0 | 766_ | 76_ | _ | 0 | 0 | 0 | 0.001
|  |  | 1 |  | 1
153 |  | 00572100RV | 08-Okno plastové jenokřídlové 400x600 Uw=1,2 dle PD | soub | 2 | 0 | 0 | 0 | 0 | 0.001 | 0.002 | RTS II / 2016 | 0 |  | 0 | 0 | 0 | 0 | 0 | 0 | 0 |  | 0 | 0 | 0 | 15 | 0 | 0 | 7 |  |  |  | 0 | 0 | 766_ | 76_ | _ | 0 | 0 | 0 | 0.002
|  |  | 2 |  | 2
154 |  | 00572100RV | 09-Okno plastové jtrojkřídlové 1650x1550 Uw=1,2 dle PD | soub | 1 | 0 | 0 | 0 | 0 | 0.001 | 0.001 | RTS II / 2016 | 0 |  | 0 | 0 | 0 | 0 | 0 | 0 | 0 |  | 0 | 0 | 0 | 15 | 0 | 0 | 7 |  |  |  | 0 | 0 | 766_ | 76_ | _ | 0 | 0 | 0 | 0.001
|  |  | 1 |  | 1
155 |  | 00572100RV | 10-Okno plastové jenokřídlové 600x600 Uw=1,2 dle PD | soub | 1 | 0 | 0 | 0 | 0 | 0.001 | 0.001 | RTS II / 2016 | 0 |  | 0 | 0 | 0 | 0 | 0 | 0 | 0 |  | 0 | 0 | 0 | 15 | 0 | 0 | 7 |  |  |  | 0 | 0 | 766_ | 76_ | _ | 0 | 0 | 0 | 0.001
|  |  | 1 |  | 1
156 |  | 00572100RV | 11-Okno plastové dvoukřídlové 1020x1450 Uw=1,2 dle PD | soub | 14 | 0 | 0 | 0 | 0 | 0.001 | 0.014 | RTS II / 2016 | 0 |  | 0 | 0 | 0 | 0 | 0 | 0 | 0 |  | 0 | 0 | 0 | 15 | 0 | 0 | 7 |  |  |  | 0 | 0 | 766_ | 76_ | _ | 0 | 0 | 0 | 0.014
|  |  | 14 |  | 14
157 |  | 766624041R00 | Montáž střešních oken rozměr 55/78 cm | kus | 2 | 0 | 0 | 0 | 0 | 0.00028 | 0.00056 | RTS II / 2016 | 0 |  | 0 | 0 | 0 | 0 | 0 | 0 | 0 |  | 0 | 0 | 0 | 15 | 0 | 0 | 7 |  |  |  | 0 | 0 | 766_ | 76_ | _ | 0 | 0 | 0 | 0.00056
|  |  | 2 |  | 2
|  | RTS komentář: | Položka obsahuje montáž střešního okna včetně lemování a spojovacího materiálu.
158 |  | 766624042R00 | Montáž střešních oken rozměr 78/98 - 118 cm | kus | 2 | 0 | 0 | 0 | 0 | 0.00028 | 0.00056 | RTS II / 2016 | 0 |  | 0 | 0 | 0 | 0 | 0 | 0 | 0 |  | 0 | 0 | 0 | 15 | 0 | 0 | 7 |  |  |  | 0 | 0 | 766_ | 76_ | _ | 0 | 0 | 0 | 0.00056
|  |  | 2 |  | 2
|  | RTS komentář: | Položka obsahuje montáž střešního okna včetně lemování a spojovacího materiálu.
159 |  | 61140360.A | Kombi lemování Velux EKS 0002G CK02 55x78 cm | kus | 2 | 0 | 0 | 0 | 0 | 0.00161 | 0.00322 | RTS II / 2016 | 0 |  | 0 | 0 | 0 | 0 | 0 | 0 | 0 |  | 0 | 0 | 0 | 15 | 0 | 0 | 7 |  |  |  | 0 | 0 | 766_ | 76_ | _ | 0 | 0 | 0 | 0.00322
|  |  | 2 |  | 2
|  | RTS komentář: | Pro osazení dvou a více oken do ploché střešní krytiny s výškou max. 2x8 mm, jako jsou šablony, živičný šindel, vhodné také pro plechovou drážkovou (falcovanou) krytinu. Vzdálenost (A) mezi rámy oken instalovaných vedle sebe = 140 mm. Hliníkové provedení
160 |  | 61140363.A | Kombi lemování Velux EKS 0002G MK06 78x118 cm | kus | 2 | 0 | 0 | 0 | 0 | 0.00215 | 0.0043 | RTS II / 2016 | 0 |  | 0 | 0 | 0 | 0 | 0 | 0 | 0 |  | 0 | 0 | 0 | 15 | 0 | 0 | 7 |  |  |  | 0 | 0 | 766_ | 76_ | _ | 0 | 0 | 0 | 0.0043
|  |  | 2 |  | 2
|  | RTS komentář: | Pro osazení dvou a více oken do ploché střešní krytiny s výškou max. 2x8 mm, jako jsou šablony, živičný šindel, vhodné také pro plechovou drážkovou (falcovanou) krytinu. Vzdálenost (A) mezi rámy oken instalovaných vedle sebe = 140 mm. Hliníkové provedení
161 |  | 6114025001 | Okno střešní GGL 3060 CK02 š. 55 x v. 78 cm Velux | kus | 2 | 0 | 0 | 0 | 0 | 0.0217 | 0.0434 | RTS II / 2016 | 0 |  | 0 | 0 | 0 | 0 | 0 | 0 | 0 |  | 0 | 0 | 0 | 15 | 0 | 0 | 7 |  |  |  | 0 | 0 | 766_ | 76_ | _ | 0 | 0 | 0 | 0.0434
|  |  | 2 |  | 2
|  | RTS komentář: | Kyvné střešní okno pro sklon střechy 15 - 90° Otevírání madlem s dvojkrokovým zámkem v horní části okenního křídla. Ventilační klapka – umožňuje větrání i při zavřeném okně. Snadno vyměnitelný vzduchový filtr pro zadržení nečistot či hmyzu. Otočení křídla o 160 stupňů pro snadné umytí venkovní strany okna. Pojistka pro zafixování okna při větrání nebo umývání. Materiál rámu/křídla GGL: Lepený dřevěný profil z jehličnanů s dvojvrstvým lakováním. Dřevěné části jsou opatřeny impregnací a 85 µm vrstvou transparentního laku. Nátěry jsou mezi jednotlivými vrstvami zbroušeny. Dvojsklo proti hluku a přehřívání --60 – Vnitřní lepené sklo se dvěma PVB fóliemi – 2x3 mm – Argon – 15 mm – Venkovní tvrzené sklo s úpravou proti přehřívání a samočistící vrstvou – 6 mm U okna = 1,2 součinitel prostupu tepla U skla = 1,0 součinitel prostupu tepla Průvzdušnost (třída)
4 Rw = 37 dB
162 |  | 61140253.A | Okno střešní GGL MK06 3073 š. 78 x v.118 cm Velux | kus | 2 | 0 | 0 | 0 | 0 | 0.03718 | 0.07436 | RTS II / 2016 | 0 |  | 0 | 0 | 0 | 0 | 0 | 0 | 0 |  | 0 | 0 | 0 | 15 | 0 | 0 | 7 |  |  |  | 0 | 0 | 766_ | 76_ | _ | 0 | 0 | 0 | 0.07436
|  |  | 2 |  | 2
|  | RTS komentář: | Kyvné střešní okno s ventilační klapkou pro sklon střechy 15 - 90° Otočné křídlo 160° Otevírání madlem s dvojkrokovým zámkem v horní části okenního křídla. Materiál rámu/křídla: Severská borovice. Dřevěné části okna jsou opatřeny impregnací a 85µm vrstvou transparentního laku, přičemž nátěry jsou mezi jednotlivými vrstvami zbroušeny (dvojvrstvé lakování). Energeticky úsporné izolační dvojsklo, zvýšená odolnost vůči mechanickému poškození (vnější i vnitřní sklo), lepší zvukově izolační vlastnosti, samočisticí úprava. 2x3 mm lepené plavené sklo s PVB fólií /14,5 mm Argon / 4 mm tvrzené sklo se selektivně reflexní vrstvou a samočisticí úpravou U okna = 1,2 součinitel prostupu tepla U skla = 1,0 součinitel prostupu tepla Rw = 35 dB
163 |  | 611405900 | Sada zateplovací Velux BDX 2000 CK02 55x78 cm | kus | 2 | 0 | 0 | 0 | 0 | 0.00275 | 0.0055 | RTS II / 2016 | 0 |  | 0 | 0 | 0 | 0 | 0 | 0 | 0 |  | 0 | 0 | 0 | 15 | 0 | 0 | 7 |  |  |  | 0 | 0 | 766_ | 76_ | _ | 0 | 0 | 0 | 0.0055
|  |  | 2 |  | 2
|  | RTS komentář: | Zateplovací sada BDX se skládá ze tří částí: • Izolační rám BDX s ocelovým rámečkem a montážními úhelníky pro snadnou instalaci • Plisovaná manžeta BFX • Samonosný drenážní žlábek Vlastnosti: • Zajišťuje účinnou izolaci kolem střešního okna • Zajišťuje správnou, jednoduchou a rychlou montáž. • Snižuje nebezpečí vzniku tepelných mostů. • Šetří energii. Pro okno 55 x 78 cm
164 |  | 611405905 | Sada zateplovací Velux BDX 2000 MK06 78x118 cm | kus | 2 | 0 | 0 | 0 | 0 | 0.00367 | 0.00734 | RTS II / 2016 | 0 |  | 0 | 0 | 0 | 0 | 0 | 0 | 0 |  | 0 | 0 | 0 | 15 | 0 | 0 | 7 |  |  |  | 0 | 0 | 766_ | 76_ | _ | 0 | 0 | 0 | 0.00734
|  |  | 2 |  | 2
|  | RTS komentář: | Zateplovací sada BDX se skládá ze tří částí: • Izolační rám BDX s ocelovým rámečkem a montážními úhelníky pro snadnou instalaci • Plisovaná manžeta BFX • Samonosný drenážní žlábek Vlastnosti: • Zajišťuje účinnou izolaci kolem střešního okna • Zajišťuje správnou, jednoduchou a rychlou montáž. • Snižuje nebezpečí vzniku tepelných mostů. • Šetří energii. Pro okno 78 x 118 cm
165 |  | 766667911RV | 18-Vchodové dveře dřevěné 900/1970 dle PD | kus | 1 | 0 | 0 | 0 | 0 | 0 | 0 | RTS II / 2016 | 0 |  | 0 | 0 | 0 | 0 | 0 | 0 | 0 |  | 0 | 0 | 0 | 15 | 0 | 0 | 7 |  |  |  | 0 | 0 | 766_ | 76_ | _ | 0 | 0 | 0 | 0
|  |  | 1 |  | 1
166 |  | 766667911RV | D22-Vchodové dveře plastové dvoukřídlé 1350/2000 dle PD 1/3 sklo | kus | 1 | 0 | 0 | 0 | 0 | 0 | 0 | RTS II / 2016 | 0 |  | 0 | 0 | 0 | 0 | 0 | 0 | 0 |  | 0 | 0 | 0 | 15 | 0 | 0 | 7 |  |  |  | 0 | 0 | 766_ | 76_ | _ | 0 | 0 | 0 | 0
|  |  | 1 |  | 1
167 |  | 766667911RV | D23-Vchodové dveře dřevěné 900/2000 dle PD bezpečnostní kování | kus | 1 | 0 | 0 | 0 | 0 | 0 | 0 | RTS II / 2016 | 0 |  | 0 | 0 | 0 | 0 | 0 | 0 | 0 |  | 0 | 0 | 0 | 15 | 0 | 0 | 7 |  |  |  | 0 | 0 | 766_ | 76_ | _ | 0 | 0 | 0 | 0
|  |  | 1 |  | 1
168 |  | 766667911RV | D24-Vchodové dveře dřevěné dvoukřídlé 1350/2000 dle PD 1/3 sklo+bezp. kování | kus | 1 | 0 | 0 | 0 | 0 | 0 | 0 | RTS II / 2016 | 0 |  | 0 | 0 | 0 | 0 | 0 | 0 | 0 |  | 0 | 0 | 0 | 15 | 0 | 0 | 7 |  |  |  | 0 | 0 | 766_ | 76_ | _ | 0 | 0 | 0 | 0
|  |  | 1 |  | 1
|  | 766667911RV | D21-Dřevěné dveře, jednokřídlové, plné, do ocelové zárubně, požární odolnost EW 30 DP3,bezpečnostní kování klika/madlo, 800/1970 dle PD | kus | 2 | 0 | 0 | 0 | 0 | 0 | 0 | RTS II / 2016 | 0 |  | 0 | 0 | 0 | 0 | 0 | 0 | 0 |  | 0 | 0 | 0 | 15 | 0 | 0 | 5 |  |  |  | 0 | 0 | 766_ | 76_ | _ | 0 | 0 | 0 | 0
2
169 |  | 998766101R00 | Přesun hmot pro truhlářské konstr., výšky do 6 m | t | 0.23872
|  | 767 | Konstrukce doplňkové stavební (zámečnické) |  |  |  | 0 | 0 | 0 |  | 0.096704 | [18 empty] | 0 | 0 | 0
170 |  | 767995102R00 | Výroba a montáž kov. atypických konstr. do 10 kg | kg | 158.4 | 0 | 0 | 0 | 0 | 6e-05 | 0.009504 | RTS II / 2016 | 0 |  | 0 | 0 | 0 | 0 | 0 | 0 | 0 |  | 0 | 0 | 0 | 15 | 0 | 0 | 7 |  |  |  | 0 | 0 | 767_ | 76_ | _ | 0 | 0 | 0 | 0.009504
|  |  | 4*16*0,9 |  | 57.6
|  |  | 8*12,6 |  | 100.8
171 |  | 13211440 | Tyč ocelová kruhová jakost 11375 D 12 mm | t | 0.06081 | 0 | 0 | 0 | 0 | 1 | 0.06081 | RTS II / 2016 | 0 |  | 0 | 0 | 0 | 0 | 0 | 0 | 0 |  | 0 | 0 | 0 | 15 | 0 | 0 | 7 |  |  |  | 0 | 0 | 767_ | 76_ | _ | 0 | 0 | 0 | 0.06081
|  |  | 4*16*0,888/1000 |  | 0.05683
|  |  | ;ztratné 7%; 0,0039781 |  | 0.00398
|  | RTS komentář: | hmotnost 0,888 kg/m profilová ocel neušlechtilá válcovaná za tepla ČSN 425510, ČSN 420138 TYČ KRUHOVÁ VÁLC. ZA TEPLA ČSN 42 5510.11, ČSN 42 0138, zn. 11 375.0 TYČ KRUHOVÁ VÁLC. ZA TEPLA EN 10060, EN 10025-2, zn. S235JR
172 |  | 13226322 | Tyč ocelová plochá jakost S235 40x10 mm | t | 0.01344 | 0 | 0 | 0 | 0 | 1 | 0.01344 | RTS II / 2016 | 0 |  | 0 | 0 | 0 | 0 | 0 | 0 | 0 |  | 0 | 0 | 0 | 15 | 0 | 0 | 7 |  |  |  | 0 | 0 | 767_ | 76_ | _ | 0 | 0 | 0 | 0.01344
|  |  | 8*0,5*3,14/1000 |  | 0.01256
|  |  | ;ztratné 7%; 0,0008792 |  | 0.00088
|  | RTS komentář: | hmotnost 3,14 kg/m
173 |  | 13231054 | Úhelník rovnoramenný L jakost S235 40x40x4 mm | t | 0.01295 | 0 | 0 | 0 | 0 | 1 | 0.01295 | RTS II / 2016 | 0 |  | 0 | 0 | 0 | 0 | 0 | 0 | 0 |  | 0 | 0 | 0 | 15 | 0 | 0 | 7 |  |  |  | 0 | 0 | 767_ | 76_ | _ | 0 | 0 | 0 | 0.01295
|  |  | 5*2,42/1000 |  | 0.0121
|  |  | ;ztratné 7%; 0,000847 |  | 0.00085
|  | RTS komentář: | hmotnost 1 m tyče: 2,42 kg
174 |  | 998767101R00 | Přesun hmot pro zámečnické konstr., výšky do 6 m | t | 0.0967 | 0 | 0 | 0 | 0 | 0 | 0 | RTS II / 2016 | 0 |  | 0 | 0 | 0 | 0 | 0 | 0 | 0 |  | 0 | 0 | 0 | 15 | 0 | 0 | 5 |  |  |  | 0 | 0 | 767_ | 76_ | _ | 0 | 0 | 0 | 0
|  | 771 | Podlahy z dlaždic |  |  |  | 0 | 0 | 0 |  | 0.33813 | [18 empty] | 0 | 0 | 0
175 |  | 771101116R00 | Vyrovnání podkladů samonivel. hmotou tl. do 30 mm | m2 | 13.3 | 0 | 0 | 0 | 0 | 0 | 0 | RTS II / 2016 | 0 |  | 0 | 0 | 0 | 0 | 0 | 0 | 0 |  | 0 | 0 | 0 | 15 | 0 | 0 | 7 |  |  |  | 0 | 0 | 771_ | 77_ | _ | 0 | 0 | 0 | 0
|  |  | 7,5+1,5+4,3 |  | 13.3
|  | RTS komentář: | Položka je určena pro vyrovnání podlahy před kladením dlaždic na maltu nebo na tmel. Položka obsahuje : - zametení podkladu, - rozmíchání suché směsi s vodou, - lití na podklad, popřípadě rozetření hladkou stěrkou. Položka neobsahuje žádný materiál.
176 |  | 771101142R00 | Hydroizolační stěrka dvouvrstvá | m2 | 13.3 | 0 | 0 | 0 | 0 | 0 | 0 | RTS II / 2014 | 0 |  | 0 | 0 | 0 | 0 | 0 | 0 | 0 |  | 0 | 0 | 0 | 15 | 0 | 0 | 7 |  |  |  | 0 | 0 | 771_ | 77_ | _ | 0 | 0 | 0 | 0
|  |  | 7,5+1,5+4,3 |  | 13.3
|  | RTS komentář: | Položka obsahuje provedení penetračního nátěru pro zlepšení kontaktu s lepicím tmelem. Položka neobsahuje žádný materiál.
177 |  | 771101147R00 | Bandáž koutů - provedení | m | 8.56 | 0 | 0 | 0 | 0 | 0 | 0 | RTS II / 2014 | 0 |  | 0 | 0 | 0 | 0 | 0 | 0 | 0 |  | 0 | 0 | 0 | 15 | 0 | 0 | 7 |  |  |  | 0 | 0 | 771_ | 77_ | _ | 0 | 0 | 0 | 0
|  |  | (2,69+1,59)*2 |  | 8.56
|  | RTS komentář: | Položka obsahuje provedení penetračního nátěru pro zlepšení kontaktu s lepicím tmelem. Položka neobsahuje žádný materiál.
178 |  | 771575107RT6 | Montáž podlah keram.,režné hladké, tmel, 20x20 cm | m2 | 13.3 | 0 | 0 | 0 | 0 | 0.0037 | 0.04921 | RTS II / 2014 | 0 |  | 0 | 0 | 0 | 0 | 0 | 0 | 0 |  | 0 | 0 | 0 | 15 | 0 | 0 | 7 |  |  |  | 0 | 0 | 771_ | 77_ | _ | 0 | 0 | 0 | 0.04921
|  |  | 7,5+1,5+4,3 |  | 13.3
|  | RTS komentář: | Spotřeba lepidla pro zubovou stěrku 5 mm, spotřeba spárovací hmoty pro spáru šířky 5, výšky 8 mm.
179 |  | 771578011RT1 | Spára podlaha - stěna, silikonem | m | 1 | 0 | 0 | 0 | 0 | 4e-05 | 4e-05 | RTS II / 2014 | 0 |  | 0 | 0 | 0 | 0 | 0 | 0 | 0 |  | 0 | 0 | 0 | 15 | 0 | 0 | 7 |  |  |  | 0 | 0 | 771_ | 77_ | _ | 0 | 0 | 0 | 4e-05
|  |  | 1 |  | 1
180 |  | 771579793RT2 | Příplatek za spárovací hmotu - plošně | m2 | 13.3 | 0 | 0 | 0 | 0 | 0.0006 | 0.00798 | RTS II / 2014 | 0 |  | 0 | 0 | 0 | 0 | 0 | 0 | 0 |  | 0 | 0 | 0 | 15 | 0 | 0 | 7 |  |  |  | 0 | 0 | 771_ | 77_ | _ | 0 | 0 | 0 | 0.00798
|  |  | 7,5+1,5+4,3 |  | 13.3
181 |  | 59764202 | Dlažba protiskluzová dle výběru investora 200x200x9 mm | m2 | 14.63 | 0 | 0 | 0 | 0 | 0.0192 | 0.2809 | RTS II / 2014 | 0 |  | 0 | 0 | 0 | 0 | 0 | 0 | 0 |  | 0 | 0 | 0 | 15 | 0 | 0 | 7 |  |  |  | 0 | 0 | 771_ | 77_ | _ | 0 | 0 | 0 | 0.2809
|  |  | 7,5+1,5+4,3 |  | 13.3
|  |  | ;ztratné 10%; 1,33 |  | 1.33
182 |  | 998776101R00 | Přesun hmot pro podlahy povlakové, výšky do 6 m | t | 0.34 | 0 | 0 | 0 | 0 | 0 | 0 | RTS II / 2014 | 0 |  | 0 | 0 | 0 | 0 | 0 | 0 | 0 |  | 0 | 0 | 0 | 15 | 0 | 0 | 5 |  |  |  | 0 | 0 | 771_ | 77_ | _ | 0 | 0 | 0 | 0
|  |  | 0,34 |  | 0.34
|  | 775 | Podlahy vlysové a parketové |  |  |  | 0 | 0 | 0 |  | 0.70892 | [18 empty] | 0 | 0 | 0
183 |  | 775540020RAG | Podlaha laminátová, podložka Mirelon | m2 | 104.1 | 0 | 0 | 0 | 0 | 0.00681 | 0.70892 | RTS II / 2016 | 0 |  | 0 | 0 | 0 | 0 | 0 | 0 | 0 |  | 0 | 0 | 0 | 15 | 0 | 0 | 7 |  |  |  | 0 | 0 | 775_ | 77_ | _ | 0 | 0 | 0 | 0.70892
|  |  | 23,8+1,2+26,9+18,3 |  | 70.2
|  |  | 8,6+19,5+5,8 |  | 33.9
|  | RTS komentář: | Položení a dodávka laminátové podlahy včetně podkladu z fólie Mirelon tl. 3 mm a soklíku.
184 |  | 998775101R00 | Přesun hmot pro podlahy vlysové, výšky do 6 m | t | 0.70892 | 0 | 0 | 0 | 0 | 0 | 0 | RTS II / 2016 | 0 |  | 0 | 0 | 0 | 0 | 0 | 0 | 0 |  | 0 | 0 | 0 | 15 | 0 | 0 | 5 |  |  |  | 0 | 0 | 775_ | 77_ | _ | 0 | 0 | 0 | 0
|  | 781 | Obklady (keramické) |  |  |  | 0 | 0 | 0 |  | 0.50617 | [18 empty] | 0 | 0 | 0
185 |  | 781101111R00 | Vyrovnání podkladu maltou ze SMS tl. do 7 mm | m2 | 30.461 | 0 | 0 | 0 | 0 | 0 | 0 | RTS I / 2016 | 0 |  | 0 | 0 | 0 | 0 | 0 | 0 | 0 |  | 0 | 0 | 0 | 15 | 0 | 0 | 7 |  |  |  | 0 | 0 | 781_ | 78_ | _ | 0 | 0 | 0 | 0
|  |  | (1,31+1,12)*2*2 |  | 9.72
|  |  | -(0,7*1,97+0,4*0,6)) |  | 0
|  |  | (2,69+1,59)*2*2 |  | 17.12
|  |  | 5 |  | 5
|  |  | -(0,7*1,97) |  | -1.379
|  | RTS komentář: | Položka obsahuje očištění podkladu od nepřídržných částic, rozmíchání suché směsi s vodou, nanesení na stěnu a vyhlazení, uklizení odpadu. Položka neobsahuje žádný materiál.
186 |  | 781101141R00 | Hydroizolační stěrka jednovrstvá | m2 | 15.741 | 0 | 0 | 0 | 0 | 0 | 0 | RTS I / 2016 | 0 |  | 0 | 0 | 0 | 0 | 0 | 0 | 0 |  | 0 | 0 | 0 | 15 | 0 | 0 | 7 |  |  |  | 0 | 0 | 781_ | 78_ | _ | 0 | 0 | 0 | 0
|  |  | (2,69+1,59)*2*2 |  | 17.12
|  |  | -0,7*1,97 |  | -1.379
|  | RTS komentář: | Položka obsahuje provedení penetračního nátěru. Položka neobsahuje žádný materiál.
187 |  | 781415013R00 | Montáž obkladů stěn, porovin., do tmele | m2 | 30.461 | 0 | 0 | 0 | 0 | 0.00255 | 0.077676 |  | 0 |  | 0 | 0 | 0 | 0 | 0 | 0 | 0 |  | 0 | 0 | 0 | 15 | 0 | 0 | 7 |  |  |  | 0 | 0 | 781_ | 78_ | _ | 0 | 0 | 0 | 0.077676
|  |  | 30,461 |  | 30.461
188 |  | 781419705R00 | Příplatek za spárovací vodotěsnou hmotu - plošně | m2 | 30.641 | 0 | 0 | 0 | 0 | 0.0006 | 0.018385 |  | 0 |  | 0 | 0 | 0 | 0 | 0 | 0 | 0 |  | 0 | 0 | 0 | 15 | 0 | 0 | 7 |  |  |  | 0 | 0 | 781_ | 78_ | _ | 0 | 0 | 0 | 0.018385
|  |  | 30,641 |  | 30.641
189 |  | 781419711R00 | Příplatek k obkladu stěn za plochu | m2 | 30.461 | 0 | 0 | 0 | 0 | 0 | 0 |  | 0 |  | 0 | 0 | 0 | 0 | 0 | 0 | 0 |  | 0 | 0 | 0 | 15 | 0 | 0 | 7 |  |  |  | 0 | 0 | 781_ | 78_ | _ | 0 | 0 | 0 | 0
|  |  | 30,461 |  | 30.461
190 |  | 781421901R00 | Mtz lišt roh,kout ukončující včetně lišt | m | 58.84 | 0 | 0 | 0 | 0 | 0.00156 | 0.09179 |  | 0 |  | 0 | 0 | 0 | 0 | 0 | 0 | 0 |  | 0 | 0 | 0 | 15 | 0 | 0 | 7 |  |  |  | 0 | 0 | 781_ | 78_ | _ | 0 | 0 | 0 | 0.09179
|  |  | (1,31+1,12+2,69+1,59)*2*2 |  | 26.84
|  |  | 16+8*2 |  | 32
191 |  | 59781965 | Obklad.pórovinové včetně listel | m2 | 33.5071 | 0 | 0 | 0 | 0 | 0.0095 | 0.31832 |  | 0 |  | 0 | 0 | 0 | 0 | 0 | 0 | 0 |  | 0 | 0 | 0 | 15 | 0 | 0 | 7 |  |  |  | 0 | 0 | 781_ | 78_ | _ | 0 | 0 | 0 | 0.31832
|  |  | 30,461 |  | 30.461
|  |  | ;ztratné 10%; 3,0461 |  | 3.0461
192 |  | 998781101R00 | Přesun hmot pro obklady keramické, výšky do 6 m | t | 0.51 | 0 | 0 | 0 | 0 | 0 | 0 | RTS I / 2016 | 0 |  | 0 | 0 | 0 | 0 | 0 | 0 | 0 |  | 0 | 0 | 0 | 15 | 0 | 0 | 5 |  |  |  | 0 | 0 | 781_ | 78_ | _ | 0 | 0 | 0 | 0
|  |  | 0,51 |  | 0.51
|  | 783 | Nátěry |  |  |  | 0 | 0 | 0 |  | 0.03064 | [18 empty] | 0 | 0 | 0
193 |  | 783782211R00 | Nátěr tesařských konstrukcí Bochemitem Optimal 2x | m2 | 191.5 | 0 | 0 | 0 | 0 | 0.00016 | 0.03064 | RTS II / 2016 | 0 |  | 0 | 0 | 0 | 0 | 0 | 0 | 0 |  | 0 | 0 | 0 | 15 | 0 | 0 | 7 |  |  |  | 0 | 0 | 783_ | 78_ | _ | 0 | 0 | 0 | 0.03064
|  |  | 24+125+18,3 |  | 167.3
|  |  | 24,2 |  | 24.2
|  | RTS komentář: | Širokospektrální koncentrovaný fungicidní a insekticidní vodou ředitelný přípravek určený pro dlouhodobou preventivní ochranu, se zvýšenou odolností proti vymývání ze dřeva. 5v1 proti termitům, dřevokaznému hmyzu, dřevokazným houbám, dřevozbarvujícím houbám a plísním. Spotřeba v exteriéru pro dvojitý nátěr 40 g/m2.
|  | 784 | Malby |  |  |  | 0 | 0 | 0 |  | 0.076677 | [18 empty] | 0 | 0 | 0
194 |  | 784195212R00 | Malba tekutá bílá, 2 x + penetrace | m2 | 247.31 | 0 | 0 | 0 | 0 | 0.00015 | 0.037096 | RTS II / 2009 | 0 |  | 0 | 0 | 0 | 0 | 0 | 0 | 0 |  | 0 | 0 | 0 | 15 | 0 | 0 | 7 |  |  |  | 0 | 0 | 784_ | 78_ | _ | 0 | 0 | 0 | 0.037096
|  |  | 53,31+194 |  | 247.31
195 |  | 784195522R00 | Malba tekutá Sádrokarton, barva, 2 x-penetrace | m2 | 127.68 | 0 | 0 | 0 | 0 | 0.00031 | 0.039581 | RTS II / 2009 | 0 |  | 0 | 0 | 0 | 0 | 0 | 0 | 0 |  | 0 | 0 | 0 | 15 | 0 | 0 | 7 |  |  |  | 0 | 0 | 784_ | 78_ | _ | 0 | 0 | 0 | 0.039581
|  |  | 97,89+4,3+25,49 |  | 127.68
|  |  | (,16,52+27,78))*2 |  | 0
|  | M21 | Elektromontáže |  |  |  | 0 | 0 | 0 |  | 0.00012 | [18 empty] | 0 | 0 | 0
196 |  | 210010022RT1 | Ventilátor s doběhem dle PD | kus | 1 | 0 | 0 | 0 | 0 | 0.00012 | 0.00012 | RTS II / 2016 | 0 |  | 0 | 0 | 0 | 0 | 0 | 0 | 0 |  | 0 | 0 | 0 | 15 | 0 | 0 | 2 |  |  |  | 0 | 0 | M21_ | 9_ | _ | 0 | 0 | 0 | 0.00012
|  |  | 1 |  | 1
|  | H99 | Ostatní přesuny hmot |  |  |  | 0 | 0 | 0 |  | 0 | [18 empty] | 0 | 0 | 0
197 |  | 999281105R00 | Přesun hmot pro opravy a údržbu do výšky 6 m | t | 21.25 | 0 | 0 | 0 | 0 | 0 | 0 | RTS II / 2016 | 0 |  | 0 | 0 | 0 | 0 | 0 | 0 | 0 |  | 0 | 0 | 0 | 15 | 0 | 0 | 5 |  |  |  | 0 | 0 | H99_ | 9_ | _ | 0 | 0 | 0 | 0
|  |  | 4,1+5,57+6,03+5,09+0,46 |  | 21.25
[7 empty] | Celkem: |  | 0
Poznámka:

## Stavební rozpočet - součet
Slepý stavební rozpočet - rekapitulace - oprava
Název stavby: | REKONSTRUKCE BYTU A VÝMĚNA VÝPLNÍ OTVORŮ |  | Objednatel: | MĚSTO ČESKÁ LÍPA
Druh stavby: | OBJEKT MARIÁNSKÁ Č.P.210 |  | Projektant: | MARTIN PLESCHINGER
Lokalita: | ČESKÁ LÍPA |  | Zhotovitel: | BUDE VYBRÁN
Zpracoval: | JIŘÍ TROJAN |  | Zpracováno dne: | 2017-02-01
Objekt | Kód | Zkrácený popis | Náklady (Kč) - dodávka | Náklady (Kč) - Montáž | Náklady (Kč) - celkem | Celková hmotnost (t)
| 31 | Zdi podpěrné a volné | 0 | 0 | 0 | 4.3678 | T | 0
| 34 | Stěny a příčky | 0 | 0 | 0 | 5.9735 | T | 0
| 43 | Schodiště | 0 | 0 | 0 | 2.5251 | T | 0
| 61 | Úprava povrchů vnitřní | 0 | 0 | 0 | 6.0254 | T | 0
| 63 | Podlahy a podlahové konstrukce | 0 | 0 | 0 | 5.2696 | T | 0
| 64 | Výplně otvorů | 0 | 0 | 0 | 0.39376 | T | 0
| 94 | Lešení a stavební výtahy | 0 | 0 | 0 | 0.18533 | T | 0
| 96 | Bourání konstrukcí | 0 | 0 | 0 | 21.8256 | T | 0
| S0 | Přesuny sutí | 0 | 0 | 0 | 0 | T | 0
| 713 | Izolace tepelné | 0 | 0 | 0 | 0.50039 | T | 0
| 721 | Vnitřní kanalizace | 0 | 0 | 0 | 0.01189 | T | 0
| 722 | Vnitřní vodovod | 0 | 0 | 0 | 0.12249 | T | 0
| 723 | Vnitřní plynovod | 0 | 0 | 0 | 0.12798 | T | 0
| 725 | Zařizovací předměty | 0 | 0 | 0 | 0.1163 | T | 0
| 731 | Kotelny | 0 | 0 | 0 | 0.26061 | T | 0
| 733 | Rozvod potrubí | 0 | 0 | 0 | 0.09222 | T | 0
| 734 | Armatury | 0 | 0 | 0 | 0.01351 | T | 0
| 735 | Otopná tělesa | 0 | 0 | 0 | 0.29585 | T | 0
| 762 | Konstrukce tesařské | 0 | 0 | 0 | 1.5811 | T | 0
| 764 | Konstrukce klempířské | 0 | 0 | 0 | 0.091986 | T | 0
| 766 | Konstrukce truhlářské | 0 | 0 | 0 | 0.23872 | T | 0
| 767 | Konstrukce doplňkové stavební (zámečnické) | 0 | 0 | 0 | 0.096704 | T | 0
| 771 | Podlahy z dlaždic | 0 | 0 | 0 | 0.33813 | T | 0
| 775 | Podlahy vlysové a parketové | 0 | 0 | 0 | 0.70892 | T | 0
| 781 | Obklady (keramické) | 0 | 0 | 0 | 0.50617 | T | 0
| 783 | Nátěry | 0 | 0 | 0 | 0.03064 | T | 0
| 784 | Malby | 0 | 0 | 0 | 0.076677 | T | 0
| M21 | Elektromontáže | 0 | 0 | 0 | 0.00012 | T | 0
| H99 | Ostatní přesuny hmot | 0 | 0 | 0 | 0 | T | 0
|  |  |  | Celkem: | 0

## Krycí list rozpočtu
Krycí list slepého rozpočtu - oprava
Název stavby: |  | REKONSTRUKCE BYTU A VÝMĚNA VÝPLNÍ OTVORŮ |  | Objednatel: | MĚSTO ČESKÁ LÍPA |  | IČ/DIČ: | 00260428/CZ00260428
Druh stavby: |  | OBJEKT MARIÁNSKÁ Č.P.210 |  | Projektant: | MARTIN PLESCHINGER |  | IČ/DIČ: | 03008258
Lokalita: |  | ČESKÁ LÍPA |  | Zhotovitel: | BUDE VYBRÁN |  | IČ/DIČ:
Začátek výstavby: |  |  |  | Konec výstavby: |  |  | Položek: | 197
JKSO: |  |  |  | Zpracoval: | JIŘÍ TROJAN |  | Datum: | 01.02.2017 změny 06/2017 barevně
Rozpočtové náklady v Kč
A | Základní rozpočtové náklady |  | B | Doplňkové náklady |  | C | Náklady na umístění stavby (NUS)
HSV | Dodávky | 0 | Práce přesčas |  | 0 | Zařízení staveniště |  | 0
| Montáž | 0 | Bez pevné podl. |  | 0 | Mimostav. doprava |  | 0
PSV | Dodávky | 0 | Kulturní památka |  | 0 | Územní vlivy |  | 0
| Montáž | 0 |  |  |  | Provozní vlivy |  | 0
"M" | Dodávky | 0 |  |  |  | Ostatní |  | 0
| Montáž | 0 |  |  |  | NUS z rozpočtu |  | 0
Ostatní materiál |  | 0
Přesun hmot a sutí |  | 0
ZRN celkem |  | 0 | DN celkem |  | 0 | NUS celkem |  | 0
|  |  | DN celkem z obj. |  | 0 | NUS celkem z obj. |  | 0
ORN celkem
[6 empty] | ORN celkem z obj. |  | 0
Základ 0% |  | 0
Základ 15% |  | 0 | DPH 15% |  | 0 | Celkem bez DPH |  | 0
Základ 21% |  | 0 | DPH 21% |  | 0 | Celkem včetně DPH |  | 0
Projektant |  |  | Objednatel |  |  | Zhotovitel
Datum, razítko a podpis |  |  | Datum, razítko a podpis |  |  | Datum, razítko a podpis
Poznámka: