## List1
Výkaz výměr - Stavební úpravy "Centrální koupelna" - Domov seniorů Na Blatech 3211
| jednotky | množství | cena | cena celkem
Bourací práce - popis
podlaha - odtokový sprchový žlab (drážka 1,3x0,1x0,1m) | m3 | 0.013 | 0 | 0
podlaha - ležatá kanalizace v koupelně (drážka 2,5x0,1x0,1) | m3 | 0.025 | 0 | 0
podlaha - výtlak kanalizace (drážka 2,75x0,1x0,1) | m3 | 0.075 | 0 | 0
stěna výtlak kanalizace (drážka 5,5x0,1x0,07) | m3 | 0.04 | 0 | 0
stěna pro rozvod vodovod (drážka 6,0x0,1x0,07) | m3 | 0.042 | 0 | 0
drážka pro rozvody elektroinstalace 15bm | m3 | 0.013 | 0 | 0
odstranění podlahové krytiny PVC | m2 | 20.85 | 0 | 0
Nové konstrukce - popis
přizdívkaz porobetonových tvárnic tl. 150mm (5,5x0,95m) | m2 | 5.22 | 0 | 0
výplň rýh stěn | m3 | 0.06 | 0 | 0
výplň rýh podlah | m3 | 0.05 | 0 | 0
cementový potěr - přespádování dodlahy prům. tl. 10mm | m3 | 0.2 | 0 | 0
obetonování přečerpávací nádrže na splaškové odpadní vody | m3 | 0.5 | 0 | 0
betonový sokl pod WC (0,5x0,8x0,1) | m3 | 0.04 | 0 | 0
stropní konstrukce s SDK
nosný rošt - UV profil podél stěn | bm | 12 | 0 | 0
dvojitý CW profil a 625mm | bm | 50 | 0 | 0
parotěsná izolace s přelepenými spoji a utěsněním u stěny | m2 | 21 | 0 | 0
SDK impregnovaná tl.12,5mm | m2 | 21 | 0 | 0
zakryt rozvodů - délky 3,5m s krytem 0,35x0,35m
konstrukce z CW profilů (0,45x0,35m) | m | 5 | 0 | 0
parotěsná izolace s přelepenými spoji a utěsněním u stěny | m2 | 2.8 | 0 | 0
SDK impregnovaná tl.12,5mm | m2 | 2.8 | 0 | 0
dlažba, obklady, omítky
tenkovrstvá omítka přizdívky | m2 | 5.22 | 0 | 0
protiskluzová dlažba podlahy + lepidlo včetně spárování | m2 | 21 | 0 | 0
obklad stěn běl. obkladačkami včetně lepidla a spárování | m2 | 34.5 | 0 | 0
obklad ostění okna a dveří včetně parapetu okna běl.obkladačkami včetně lepidla a spárování | m2 | 1.2 | 0 | 0
Zdravotní technika
vnitřní kanalizace
odtokový sprchový žlab délky 1,2m s krycím roštem a zápachovou uzávěrkou | m | 3.5 | 0 | 0
potrubí kanalizační z PP DN 70 (odtokový žlab) | m | 2.7 | 0 | 0
potrubí kanalizační z PP DN 50(umyvadlo včetně zápachové uzávěrky) | m | 2 | 0 | 0
potrubí kanalizační z PP DN 100 (WC) | m | 1.2 | 0 | 0
odvětrávací potrubí DN 70 s větrací hlavicí délky 4m | ks | 1 | 0 | 0
zkouška těsnosti | m | 8.2 | 0 | 0
vnitřní vodovod
plastové potrubí PN 16 DN 20 | m | 17 | 0 | 0
vodovodní armatury - 20% | soubor | 1 | 0 | 0
ochrana plastového potrubí DN 20 | m | 17 | 0 | 0
zkouška těsnosti potrubí | m | 17 | 0 | 0
proplach a desinfekce | m | 17 | 0 | 0
zařizovací předměty (dodávka a montáž)
WC | ks | 1 | 0 | 0
sklopné madlo u WC | ks | 2 | 0 | 0
vodorovné nástěnné madlo u WC | ks | 1 | 0 | 0
umyvadlo | ks | 1 | 0 | 0
vodovodní baterie s pákovým ovládáním | ks | 1 | 0 | 0
svislé madlo u umyvadla | ks | 1 | 0 | 0
držák na toaletní papír (výška 600-700mm) | ks | 1 | 0 | 0
zásobník na tekuté mýdlo | ks | 1 | 0 | 0
ruční sprcha délky min. 2,5m s pákovým ovládáním s regulačním termostickým ventilem | ks | 1 | 0 | 0
konstrukce se zatahovacím závěsem | ks | 1 | 0 | 0
přečerpávání odpadních splaškových vod
centrální přečerpávací stanice splaškových vod (max. do 5m výšky a vzdálenosti 10m) | soubor | 1 | 0 | 0
pro připojení: WC -1 ks, umyvadlo-1ks, odtokového sprchového žlakbu - 1ks |  |  | 0
nebo alternativní řešení - atypická plastová nádrž s kalovým čerpadlem |  |  | 0
výtlačné potrubí DN 50 | m | 12 | 0 | 0
napojovací armatury - 20% | soubor |  | 0 | 0
zkouška těsnosti | m | 12 | 0 | 0
elektroinstalace
CYKY J3x1,5 | bm | 20 | 0 | 0
zásuvka | ks | 1 | 0 | 0
vypínač | ks | 1 | 0 | 0
zářivkové koupelnové svítidlo | ks | 3 | 0 | 0
ventilátor pro odvětrání včetně vypínače | soubor | 1 | 0 | 0
rozvaděč s proudovým chráničem 25A - 30mA | ks | 1 | 0 | 0
revize elektro instalace | soubor | 1 | 0 | 0
vytápění - výměna radiátoru
odstranění stávajícího radiátoru | ks | 1 | 0 | 0
radiátoru - max. 2600W včetně armatur a potrubí délky do 1m | soubor | 1 | 0 | 0
tlaková zkouška | soubor | 1 | 0 | 0
Stavební práce včetně profesí celkem |  |  |  | 0
Ostatní
naložení , odvoz a likvidace suti na řízenou skládku | ks | 1 | 0 | 0
zařázení staveniště - zřízení, odstranění | soubor | 1 | 0 | 0
přesun hmot a mimostaveništní doprava | soubor | 1 | 0 | 0
Ostatní celkem |  |  |  | 0
Celková cena bez DPH |  |  |  | 0
DPH |  |  |  | 0
Celková cena s DPH |  |  |  | 0