## Krycí list rozpočtu
Krycí list slepého rozpočtu
Název stavby: |  | Zateplení Domova pro seniory Na Blatech čp.3211 |  | Objednatel: |  |  | IČ/DIČ:
Druh stavby: |  |  |  | Projektant: |  |  | IČ/DIČ:
Lokalita: |  | Na Blatech čp.3211, 470 01 Česká lípa |  | Zhotovitel: |  |  | IČ/DIČ:
Začátek výstavby: |  | 2017-08-15 |  | Konec výstavby: |  |  | Položek: | 447
JKSO: |  |  |  | Zpracoval: |  |  | Datum: | 2017-08-15
Rozpočtové náklady v Kč
A | Základní rozpočtové náklady |  | B | Doplňkové náklady |  | C | Náklady na umístění stavby (NUS)
HSV | Dodávky | 0 | Práce přesčas |  | 0 | Zařízení staveniště |  | 0
| Montáž | 0 | Bez pevné podl. |  | 0 | Mimostav. doprava |  | 0
PSV | Dodávky | 0 | Kulturní památka |  | 0 | Územní vlivy |  | 0
| Montáž | 0 |  |  |  | Provozní vlivy |  | 0
"M" | Dodávky | 0 |  |  |  | Ostatní |  | 0
| Montáž | 0 |  |  |  | NUS z rozpočtu |  | 0
Ostatní materiál |  | 0
Přesun hmot a sutí |  | 0
ZRN celkem |  | 0 | DN celkem |  | 0 | NUS celkem |  | 0
|  |  | DN celkem z obj. |  | 0 | NUS celkem z obj. |  | 0
ORN celkem
[6 empty] | ORN celkem z obj. |  | 0
Základ 0% |  | 0
Základ 15% |  | 0 | DPH 15% |  | 0 | Celkem bez DPH |  | 0
Základ 21% |  | 0 | DPH 21% |  | 0 | Celkem včetně DPH |  | 0
Projektant |  |  | Objednatel |  |  | Zhotovitel
Datum, razítko a podpis |  |  | Datum, razítko a podpis |  |  | Datum, razítko a podpis
Poznámka:

## Rozpočet - objekty
Slepý stavební rozpočet - Jen objekty celkem
Název stavby: |  | Zateplení Domova pro seniory Na Blatech čp.3211 | Doba výstavby: |  | Objednatel:
Druh stavby: |  |  | Začátek výstavby: | 2017-08-15 | Projektant:
Lokalita: |  | Na Blatech čp.3211, 470 01 Česká lípa | Konec výstavby: |  | Zhotovitel:
JKSO: |  |  | Zpracováno dne: | 2017-08-15 | Zpracoval:
[5 empty] | Náklady (Kč) |  |  | Hmotnost (t)
Objekt | Zkrácený popis |  |  |  | Dodávka | Montáž | Celkem | Celkem
SO 01 | Stavební úpravy stávajícího objektu |  |  |  | 0 | 0 | 0 | 1134.7788 | F | 0
SO 02 | Statické zajištění objektu |  |  |  | 0 | 0 | 0 | 40.1627 | F | 0
VRN | Vedlejší rozpočtové náklady |  |  |  | 0 | 0 | 0 | 0 | F | 0
Poznámka: |  |  |  |  | Celkem: |  | 0

## Krycí list objektu (SO 01)
Krycí list slepého rozpočtu (SO 01 - Stavební úpravy stávajícího objektu)
Název stavby: |  | Zateplení Domova pro seniory Na Blatech čp.3211 |  | Objednatel: |  |  | IČ/DIČ:
Druh stavby: |  |  |  | Projektant: |  |  | IČ/DIČ:
Lokalita: |  | Na Blatech čp.3211, 470 01 Česká lípa |  | Zhotovitel: |  |  | IČ/DIČ:
Začátek výstavby: |  | 2017-08-15 |  | Konec výstavby: |  |  | Položek: | 431
JKSO: |  |  |  | Zpracoval: |  |  | Datum: | 2017-08-15
Rozpočtové náklady v Kč
A | Základní rozpočtové náklady |  | B | Doplňkové náklady |  | C | Náklady na umístění stavby (NUS)
HSV | Dodávky | 0 | Práce přesčas |  | 0 | Zařízení staveniště |  | 0
| Montáž | 0 | Bez pevné podl. |  | 0 | Mimostav. doprava |  | 0
PSV | Dodávky | 0 | Kulturní památka |  | 0 | Územní vlivy |  | 0
| Montáž | 0 |  |  |  | Provozní vlivy |  | 0
"M" | Dodávky | 0 |  |  |  | Ostatní |  | 0
| Montáž | 0 |  |  |  | NUS z rozpočtu |  | 0
Ostatní materiál |  | 0
Přesun hmot a sutí |  | 0
ZRN celkem |  | 0 | DN celkem |  | 0 | NUS celkem |  | 0
ORN celkem
Základ 0% |  | 0
Základ 15% |  | 0 | DPH 15% |  | 0 | Celkem bez DPH |  | 0
Základ 21% |  | 0 | DPH 21% |  | 0 | Celkem včetně DPH |  | 0
Projektant |  |  | Objednatel |  |  | Zhotovitel
Datum, razítko a podpis |  |  | Datum, razítko a podpis |  |  | Datum, razítko a podpis
Poznámka:

## Rozpočet - skupiny (SO 01) (hidden)
Slepý stavební rozpočet - Jen skupiny (SO 01 - Stavební úpravy stávajícího objektu)
Název stavby: |  |  | Zateplení Domova pro seniory Na Blatech čp.3211 | Doba výstavby: |  | Objednatel:
Druh stavby: |  |  |  | Začátek výstavby: | 2017-08-15 | Projektant:
Lokalita: |  |  | Na Blatech čp.3211, 470 01 Česká lípa | Konec výstavby: |  | Zhotovitel:
JKSO: |  |  |  | Zpracováno dne: | 2017-08-15 | Zpracoval:
[6 empty] | Náklady (Kč) |  |  | Hmotnost (t)
Objekt | Kód | Zkrácený popis |  |  |  | Dodávka | Montáž | Celkem | Celkem
SO 01 |  | Stavební úpravy stávajícího objektu |  |  |  | 0 | 0 | 0 | 1134.7788 | F | 0
SO 01 | 1 | Zemní práce |  |  |  | 0 | 0 | 0 | 0 | T | 0
SO 01 | 3 | Svislé a kompletní konstrukce |  |  |  | 0 | 0 | 0 | 19.81 | T | 0
SO 01 | 5 | Komunikace |  |  |  | 0 | 0 | 0 | 175.4244 | T | 0
SO 01 | 6 | Úpravy povrchů a osazování výplní otvorů |  |  |  | 0 | 0 | 0 | 161.8558 | T | 0
SO 01 | 71 | Izolace |  |  |  | 0 | 0 | 0 | 99.5672 | T | 0
SO 01 | 74 | Elektromontážní práce (silnoproud) |  |  |  | 0 | 0 | 0 | 0 | T | 0
SO 01 | 76 | Konstrukce |  |  |  | 0 | 0 | 0 | 145.5688 | T | 0
SO 01 | 78 | Dokončovací práce |  |  |  | 0 | 0 | 0 | 0 | T | 0
SO 01 | 9 | Dokončovací práce, demolice |  |  |  | 0 | 0 | 0 | 495.8566 | T | 0
Poznámka: | [5 empty] | Celkem: |  | 0

## Stavební rozpočet (SO 01)
Slepý stavební rozpočet (SO 01 - Stavební úpravy stávajícího objektu)
Název stavby: |  |  | Zateplení Domova pro seniory Na Blatech čp.3211 | Doba výstavby: |  |  |  | Objednatel:
Druh stavby: |  |  |  | Začátek výstavby: |  | 2017-08-15 |  | Projektant:
Lokalita: |  |  | Na Blatech čp.3211, 470 01 Česká lípa | Konec výstavby: |  |  |  | Zhotovitel:
JKSO: |  |  |  | Zpracováno dne: |  | 2017-08-15 |  | Zpracoval:
Č | Objekt | Kód | Zkrácený popis / Varianta | M.j. | Množství | Jednot. | Náklady (Kč) |  |  | Hmotnost (t) |  | Cenová
|  |  | Rozměry |  |  | cena (Kč) | Dodávka | Montáž | Celkem | Jednot. | Celkem | soustava | Přesuny | Typ skupiny | HSV mat | HSV prac | PSV mat | PSV prac | Mont mat | Mont prac | Ostatní mat.
| SO 01 |  | Stavební úpravy stávajícího objektu |  |  |  | 0 | 0 | 0 |  | 1134.7788
| SO 01 | 13 | Hloubené vykopávky |  |  |  | 0 | 0 | 0 |  | 0 | [10 empty] | SO 01 | [7 empty] | 0 | 0 | 0
1 | SO 01 | 132201112R00 | Hloubení rýh š.do 60 cm v hor.3 nad 100 m3 | m3 | 188.0791 | 0 | 0 | 0 | 0 | 0 | 0 | RTS II / 2016 | 0 |  | 0 | 0 | 0 | 0 | 0 | 0 | 0 | SO 01 | 0 | 0 | 0 | 21 | 0 | 0 | 1 |  |  |  | 0 | 0 | 13_ | SO 01_1_ | SO 01_ | 0 | 0 | 0 | 0
| SO 01 | 16 | Přemístění výkopku |  |  |  | 0 | 0 | 0 |  | 0 | [10 empty] | SO 01 | [7 empty] | 0 | 0 | 0
2 | SO 01 | 162701101R00 | Vodorovné přemístění výkopku z hor.1-4 do 6000 m | m3 | 91.9519 | 0 | 0 | 0 | 0 | 0 | 0 | RTS II / 2016 | 0 |  | 0 | 0 | 0 | 0 | 0 | 0 | 0 | SO 01 | 0 | 0 | 0 | 21 | 0 | 0 | 1 |  |  |  | 0 | 0 | 16_ | SO 01_1_ | SO 01_ | 0 | 0 | 0 | 0
3 | SO 01 | 166101101R00 | Přehození výkopku z hor.1-4 | m3 | 96.1272 | 0 | 0 | 0 | 0 | 0 | 0 | RTS II / 2016 | 0 |  | 0 | 0 | 0 | 0 | 0 | 0 | 0 | SO 01 | 0 | 0 | 0 | 21 | 0 | 0 | 1 |  |  |  | 0 | 0 | 16_ | SO 01_1_ | SO 01_ | 0 | 0 | 0 | 0
pro zásyp
4 | SO 01 | 167101101R00 | Nakládání výkopku z hor.1-4 v množství do 100 m3 | m3 | 91.9519 | 0 | 0 | 0 | 0 | 0 | 0 | RTS II / 2016 | 0 |  | 0 | 0 | 0 | 0 | 0 | 0 | 0 | SO 01 | 0 | 0 | 0 | 21 | 0 | 0 | 1 |  |  |  | 0 | 0 | 16_ | SO 01_1_ | SO 01_ | 0 | 0 | 0 | 0
| SO 01 | 17 | Konstrukce ze zemin |  |  |  | 0 | 0 | 0 |  | 0 | [10 empty] | SO 01 | [7 empty] | 0 | 0 | 0
5 | SO 01 | 174101101R00 | Zásyp jam, rýh, šachet se zhutněním | m3 | 96.1272 | 0 | 0 | 0 | 0 | 0 | 0 | RTS II / 2016 | 0 |  | 0 | 0 | 0 | 0 | 0 | 0 | 0 | SO 01 | 0 | 0 | 0 | 21 | 0 | 0 | 1 |  |  |  | 0 | 0 | 17_ | SO 01_1_ | SO 01_ | 0 | 0 | 0 | 0
51,11 % z výkopku výpočet: výkopek -0,6*0,6=0,36 m3 odpočty: izolant - 0,6*0,16=0,096 m3 podkl.vrstvy a dlažba - 0,2*0,44=0,088 celkem odpočty: 0,184 m3 zásyp: poměr - 0,36 a 0,184 = 51,11%
6 | SO 01 | 171201201R00 | Uložení sypaniny na skl.-sypanina na výšku přes 2m | m3 | 91.9519 | 0 | 0 | 0 | 0 | 0 | 0 | RTS II / 2016 | 0 |  | 0 | 0 | 0 | 0 | 0 | 0 | 0 | SO 01 | 0 | 0 | 0 | 21 | 0 | 0 | 1 |  |  |  | 0 | 0 | 17_ | SO 01_1_ | SO 01_ | 0 | 0 | 0 | 0
7 | SO 01 | 199000002R00 | Poplatek za skládku horniny 1- 4 | m3 | 160.9158 | 0 | 0 | 0 | 0 | 0 | 0 | RTS II / 2016 | 0 |  | 0 | 0 | 0 | 0 | 0 | 0 | 0 | SO 01 | 0 | 0 | 0 | 21 | 0 | 0 | 1 |  |  |  | 0 | 0 | 17_ | SO 01_1_ | SO 01_ | 0 | 0 | 0 | 0
| SO 01 | 18 | Povrchové úpravy terénu |  |  |  | 0 | 0 | 0 |  | 0 | [10 empty] | SO 01 | [7 empty] | 0 | 0 | 0
8 | SO 01 | 180402111RT1 | Založení trávníku parkového výsevem v rovině | m2 | 135 | 0 | 0 | 0 | 0 | 0 | 0 | RTS II / 2016 | 0 |  | 0 | 0 | 0 | 0 | 0 | 0 | 0 | SO 01 | 0 | 0 | 0 | 21 | 0 | 0 | 1 |  |  |  | 0 | 0 | 18_ | SO 01_1_ | SO 01_ | 0 | 0 | 0 | 0
vč.dodávky travního semene, zalévání, uhrabání, vláčení apod.
9 | SO 01 | 181301101R00 | Rozprostření ornice, rovina, tl. do 10 cm do 500m2 | m2 | 135 | 0 | 0 | 0 | 0 | 0 | 0 | RTS II / 2016 | 0 |  | 0 | 0 | 0 | 0 | 0 | 0 | 0 | SO 01 | 0 | 0 | 0 | 21 | 0 | 0 | 1 |  |  |  | 0 | 0 | 18_ | SO 01_1_ | SO 01_ | 0 | 0 | 0 | 0
s dodáním
10 | SO 01 | 182001111R00 | Plošná úprava terénu, nerovnosti do 10 cm v rovině | m2 | 135 | 0 | 0 | 0 | 0 | 0 | 0 | RTS II / 2016 | 0 |  | 0 | 0 | 0 | 0 | 0 | 0 | 0 | SO 01 | 0 | 0 | 0 | 21 | 0 | 0 | 1 |  |  |  | 0 | 0 | 18_ | SO 01_1_ | SO 01_ | 0 | 0 | 0 | 0
11 | SO 01 | 184802111R00 | Chem. odplevelení před založ. postřikem, v rovině | m2 | 135 | 0 | 0 | 0 | 0 | 0 | 0 | RTS II / 2016 | 0 |  | 0 | 0 | 0 | 0 | 0 | 0 | 0 | SO 01 | 0 | 0 | 0 | 21 | 0 | 0 | 1 |  |  |  | 0 | 0 | 18_ | SO 01_1_ | SO 01_ | 0 | 0 | 0 | 0
| SO 01 | 31 | Zdi podpěrné a volné |  |  |  | 0 | 0 | 0 |  | 9.8751 | [10 empty] | SO 01 | [7 empty] | 0 | 0 | 0
12 | SO 01 | 311271188RT2 | Nadezdívka z tvárnic plynosilikátových tl. 37,5 cm | m2 | 50.7037 | 0 | 0 | 0 | 0 | 0.19476 | 9.8751 | RTS II / 2016 | 0 |  | 0 | 0 | 0 | 0 | 0 | 0 | 0 | SO 01 | 0 | 0 | 0 | 21 | 0 | 0 | 1 |  |  |  | 0 | 0 | 31_ | SO 01_3_ | SO 01_ | 0 | 0 | 0 | 9.8751
tvárnice P 4 - 500, 499 x 249 x 375 mm -nadezdívky
| SO 01 | 34 | Stěny a příčky |  |  |  | 0 | 0 | 0 |  | 9.935 | [10 empty] | SO 01 | [7 empty] | 0 | 0 | 0
13 | SO 01 | 342256255RT3 | Nadezdívka z tvárnic porobetonových tl. 150 mm | m2 | 89.175 | 0 | 0 | 0 | 0 | 0.11141 | 9.935 | RTS II / 2016 | 0 |  | 0 | 0 | 0 | 0 | 0 | 0 | 0 | SO 01 | 0 | 0 | 0 | 21 | 0 | 0 | 1 |  |  |  | 0 | 0 | 34_ | SO 01_3_ | SO 01_ | 0 | 0 | 0 | 9.935
dle detailu 2
| SO 01 | 59 | Dlažby a předlažby pozemních komunikací a zpevněných ploch |  |  |  | 0 | 0 | 0 |  | 175.4244 | [10 empty] | SO 01 | [7 empty] | 0 | 0 | 0
14 | SO 01 | 564831111RT3 | Podklad z drc.kameniva po zhutnění tloušťky 10 cm -dle detailu 5 | m2 | 391.77 | 0 | 0 | 0 | 0 | 0.2205 | 86.3853 | RTS II / 2016 | 0 |  | 0 | 0 | 0 | 0 | 0 | 0 | 0 | SO 01 | 0 | 0 | 0 | 21 | 0 | 0 | 1 |  |  |  | 0 | 0 | 59_ | SO 01_5_ | SO 01_ | 0 | 0 | 0 | 86.3853
drc.kamenivo 8-16 tl.100mm + zhutněný zásyp
15 | SO 01 | 564851111RT3 | Podklad z drc.kameniva po zhutnění tloušťky 15 cm - dle detailu 3 | m2 | 8.46 | 0 | 0 | 0 | 0 | 0.33075 | 2.7981 | RTS II / 2016 | 0 |  | 0 | 0 | 0 | 0 | 0 | 0 | 0 | SO 01 | 0 | 0 | 0 | 21 | 0 | 0 | 1 |  |  |  | 0 | 0 | 59_ | SO 01_5_ | SO 01_ | 0 | 0 | 0 | 2.7981
drc.kamenivo 8-16 tl.50mm + drc.kamenivo 0-63 tl.100mm + zhutněný zásyp
16 | SO 01 | 572952131R00 | Opravení asfalt.povrchu asf.betonem tl.do 5 cm | m2 | 35 | 0 | 0 | 0 | 0 | 0.10255 | 3.5892 | RTS II / 2016 | 0 |  | 0 | 0 | 0 | 0 | 0 | 0 | 0 | SO 01 | 0 | 0 | 0 | 21 | 0 | 0 | 1 |  |  |  | 0 | 0 | 59_ | SO 01_5_ | SO 01_ | 0 | 0 | 0 | 3.5892
složení vozovky -viz Technická zpráva
17 | SO 01 | 596215021R00 | Kladení zámkové dlažby tl. 6 cm do drtě tl. 5 cm | m2 | 8.46 | 0 | 0 | 0 | 0 | 0.0739 | 0.62519 | RTS II / 2016 | 0 |  | 0 | 0 | 0 | 0 | 0 | 0 | 0 | SO 01 | 0 | 0 | 0 | 21 | 0 | 0 | 1 |  |  |  | 0 | 0 | 59_ | SO 01_5_ | SO 01_ | 0 | 0 | 0 | 0.62519
dle OS 07
18 | SO 01 | 59245020 | Dlažba zámková 6 cm | m2 | 1.7766 | 0 | 0 | 0 | 0 | 0.1296 | 0.23025 | RTS II / 2016 | 0 |  | 0 | 0 | 0 | 0 | 0 | 0 | 0 | SO 01 | 0 | 0 | 0 | 21 | 0 | 0 | 1 |  |  |  | 0 | 0 | 59_ | SO 01_5_ | SO 01_ | 0 | 0 | 0 | 0.23025
19 | SO 01 | 596841111R00 | Kladení dlažby z dlaždic kom.pro pěší do lože z MC | m2 | 391.77 | 0 | 0 | 0 | 0 | 0.16848 | 66.0054 | RTS II / 2016 | 0 |  | 0 | 0 | 0 | 0 | 0 | 0 | 0 | SO 01 | 0 | 0 | 0 | 21 | 0 | 0 | 1 |  |  |  | 0 | 0 | 59_ | SO 01_5_ | SO 01_ | 0 | 0 | 0 | 66.0054
dle OS03, OS04 a OS06
20 | SO 01 | 59245300 | Dlaždice šestiúhelník | m2 | 43.9992 | 0 | 0 | 0 | 0 | 0.135 | 5.9399 | RTS II / 2016 | 0 |  | 0 | 0 | 0 | 0 | 0 | 0 | 0 | SO 01 | 0 | 0 | 0 | 21 | 0 | 0 | 1 |  |  |  | 0 | 0 | 59_ | SO 01_5_ | SO 01_ | 0 | 0 | 0 | 5.9399
21 | SO 01 | 592420410000 | Dlaždice betonová 50x50x5,5 cm | m2 | 63 | 0 | 0 | 0 | 0 | 0.117 | 7.371 | RTS II / 2016 | 0 |  | 0 | 0 | 0 | 0 | 0 | 0 | 0 | SO 01 | 0 | 0 | 0 | 21 | 0 | 0 | 1 |  |  |  | 0 | 0 | 59_ | SO 01_5_ | SO 01_ | 0 | 0 | 0 | 7.371
22 | SO 01 | 592420220000 | Dlaždice betonová 30x30x3,5 cm | m2 | 25.6725 | 0 | 0 | 0 | 0 | 0.0966 | 2.48 | RTS II / 2016 | 0 |  | 0 | 0 | 0 | 0 | 0 | 0 | 0 | SO 01 | 0 | 0 | 0 | 21 | 0 | 0 | 1 |  |  |  | 0 | 0 | 59_ | SO 01_5_ | SO 01_ | 0 | 0 | 0 | 2.48
| SO 01 | 61 | Úprava povrchů vnitřní |  |  |  | 0 | 0 | 0 |  | 23.2561 | [10 empty] | SO 01 | [7 empty] | 0 | 0 | 0
23 | SO 01 | 610991004R00 | Začišťovací okenní lišta pro omítku tl. 15 mm | m | 1072.261 | 0 | 0 | 0 | 0 | 0.00023 | 0.24662 | RTS II / 2016 | 0 |  | 0 | 0 | 0 | 0 | 0 | 0 | 0 | SO 01 | 0 | 0 | 0 | 21 | 0 | 0 | 1 |  |  |  | 0 | 0 | 61_ | SO 01_6_ | SO 01_ | 0 | 0 | 0 | 0.24662
24 | SO 01 | 611473112R00 | Omítka vnitř.stropů ze suché směsi,štuková | m2 | 90.144 | 0 | 0 | 0 | 0 | 0.02546 | 2.2951 | RTS II / 2016 | 0 |  | 0 | 0 | 0 | 0 | 0 | 0 | 0 | SO 01 | 0 | 0 | 0 | 21 | 0 | 0 | 1 |  |  |  | 0 | 0 | 61_ | SO 01_6_ | SO 01_ | 0 | 0 | 0 | 2.2951
25 | SO 01 | 612409991RT2 | Začištění omítek kolem oken,dveří apod. | m | 1484.885 | 0 | 0 | 0 | 0 | 0.00238 | 3.534 | RTS II / 2016 | 0 |  | 0 | 0 | 0 | 0 | 0 | 0 | 0 | SO 01 | 0 | 0 | 0 | 21 | 0 | 0 | 1 |  |  |  | 0 | 0 | 61_ | SO 01_6_ | SO 01_ | 0 | 0 | 0 | 3.534
s použitím suché maltové směsi
26 | SO 01 | 612421739R00 | Omítka vnitřní zdiva, MVC, na pletivu, štuková | m2 | 50.704 | 0 | 0 | 0 | 0 | 0.06002 | 3.0433 | RTS II / 2016 | 0 |  | 0 | 0 | 0 | 0 | 0 | 0 | 0 | SO 01 | 0 | 0 | 0 | 21 | 0 | 0 | 1 |  |  |  | 0 | 0 | 61_ | SO 01_6_ | SO 01_ | 0 | 0 | 0 | 3.0433
27 | SO 01 | 612425931RT2 | Omítka vápenná vnitřního ostění - štuková | m2 | 296.977 | 0 | 0 | 0 | 0 | 0.03491 | 10.3675 | RTS II / 2016 | 0 |  | 0 | 0 | 0 | 0 | 0 | 0 | 0 | SO 01 | 0 | 0 | 0 | 21 | 0 | 0 | 1 |  |  |  | 0 | 0 | 61_ | SO 01_6_ | SO 01_ | 0 | 0 | 0 | 10.3675
s použitím suché maltové směsi
28 | SO 01 | 612471411RT2 | Úprava vnitřních stěn štukem | m2 | 572.2 | 0 | 0 | 0 | 0 | 0.00446 | 2.552 | RTS II / 2016 | 0 |  | 0 | 0 | 0 | 0 | 0 | 0 | 0 | SO 01 | 0 | 0 | 0 | 21 | 0 | 0 | 1 |  |  |  | 0 | 0 | 61_ | SO 01_6_ | SO 01_ | 0 | 0 | 0 | 2.552
s použitím suché maltové směsi
29 | SO 01 | 612471473R00 | Úprava stěn pórobetonových, stěrkování a vyhlazení | m2 | 50.704 | 0 | 0 | 0 | 0 | 0.00252 | 0.12777 | RTS II / 2016 | 0 |  | 0 | 0 | 0 | 0 | 0 | 0 | 0 | SO 01 | 0 | 0 | 0 | 21 | 0 | 0 | 1 |  |  |  | 0 | 0 | 61_ | SO 01_6_ | SO 01_ | 0 | 0 | 0 | 0.12777
plynosilikátových
30 | SO 01 | 612481211RT2 | Montáž výztužné sítě (perlinky) do stěrky-stěny | m2 | 296.977 | 0 | 0 | 0 | 0 | 0.00367 | 1.0899 | RTS II / 2016 | 0 |  | 0 | 0 | 0 | 0 | 0 | 0 | 0 | SO 01 | 0 | 0 | 0 | 21 | 0 | 0 | 1 |  |  |  | 0 | 0 | 61_ | SO 01_6_ | SO 01_ | 0 | 0 | 0 | 1.0899
včetně penetrace, výztužné sítě a stěrkového tmelu
| SO 01 | 62 | Úprava povrchů vnější |  |  |  | 0 | 0 | 0 |  | 113.4817 | [10 empty] | SO 01 | [7 empty] | 0 | 0 | 0
31 | SO 01 | 620991121R00 | Zakrývání výplní vnějších otvorů z lešení | m2 | 777.133 | 0 | 0 | 0 | 0 | 4e-05 | 0.031085 | RTS II / 2016 | 0 |  | 0 | 0 | 0 | 0 | 0 | 0 | 0 | SO 01 | 0 | 0 | 0 | 21 | 0 | 0 | 1 |  |  |  | 0 | 0 | 62_ | SO 01_6_ | SO 01_ | 0 | 0 | 0 | 0.031085
32 | SO 01 | 622300130RT2 | Odmaštění,vyspravení a vyrovnání povrchu jemným cement.tmelem-stropy | m2 | 1747.389 | 0 | 0 | 0 | 0 | 0.008 | 13.9791 | RTS II / 2016 | 0 |  | 0 | 0 | 0 | 0 | 0 | 0 | 0 | SO 01 | 0 | 0 | 0 | 21 | 0 | 0 | 1 |  |  |  | 0 | 0 | 62_ | SO 01_6_ | SO 01_ | 0 | 0 | 0 | 13.9791
skladba SO01+ostění, SO02
33 | SO 01 | 622300181RT2 | Montáž chráničky kabelu do zateplení z polystyrenu | m | 250 | 0 | 0 | 0 | 0 | 0.0002 | 0.05 | RTS II / 2016 | 0 |  | 0 | 0 | 0 | 0 | 0 | 0 | 0 | SO 01 | 0 | 0 | 0 | 21 | 0 | 0 | 1 |  |  |  | 0 | 0 | 62_ | SO 01_6_ | SO 01_ | 0 | 0 | 0 | 0.05
vč. chráničky DN 40 mm
34 | SO 01 | 622311016R00 | Soklová lišta hliník KZS tl. 160 mm | m | 434.769 | 0 | 0 | 0 | 0 | 0.00037 | 0.16086 | RTS II / 2016 | 0 |  | 0 | 0 | 0 | 0 | 0 | 0 | 0 | SO 01 | 0 | 0 | 0 | 21 | 0 | 0 | 1 |  |  |  | 0 | 0 | 62_ | SO 01_6_ | SO 01_ | 0 | 0 | 0 | 0.16086
35 | SO 01 | 622311335R00 | Zatepl.systém fasáda, EPS šedý tl.160 mm | m2 | 1369.074 | 0 | 0 | 0 | 0 | 0.01382 | 18.9206 | RTS II / 2016 | 0 |  | 0 | 0 | 0 | 0 | 0 | 0 | 0 | SO 01 | 0 | 0 | 0 | 21 | 0 | 0 | 1 |  |  |  | 0 | 0 | 62_ | SO 01_6_ | SO 01_ | 0 | 0 | 0 | 18.9206
skladba SO01vč.detailů - penetrace podkladu+lepící a vyrovnávací tmel do tl.10mm+izolant EPS šedý tl.180mm+stěrk.tmel vč.arm.tkaniny+zákl.nátěr+finální tenkovrstvá silikon.probarv.omítka,zrn.1,5mm -odstín dle PD
36 | SO 01 | 622311525RT3 | Zateplovací systém sokl, XPS tl. 160 mm -pod terénem | m2 | 312.9992 | 0 | 0 | 0 | 0 | 0.01659 | 5.1927 | RTS II / 2016 | 0 |  | 0 | 0 | 0 | 0 | 0 | 0 | 0 | SO 01 | 0 | 0 | 0 | 21 | 0 | 0 | 1 |  |  |  | 0 | 0 | 62_ | SO 01_6_ | SO 01_ | 0 | 0 | 0 | 5.1927
skladba SO03 vč.detailů - penetrace podkladu+lepící a vyrovnávací tmel+desky XPS tl.160mm+geotextilie 500g/m2+nopová folie v.13mm,nopy směrem k fasádě, ukončení nopové folie systémovou PVC lištou
37 | SO 01 | 622311525RU2 | Zateplovací systém sokl, XPS tl. 160 mm -nad terénem | m2 | 152.1692 | 0 | 0 | 0 | 0 | 0.01659 | 2.5245 | RTS II / 2016 | 0 |  | 0 | 0 | 0 | 0 | 0 | 0 | 0 | SO 01 | 0 | 0 | 0 | 21 | 0 | 0 | 1 |  |  |  | 0 | 0 | 62_ | SO 01_6_ | SO 01_ | 0 | 0 | 0 | 2.5245
skladba SO02 vč.detailů -penetrace podkladu+lepící a vyrovnávací tmel+izolant XPS tl.160mm+lepící stěrka se síťovinou 160g/m2+flex.min.hydroizol.nátěr+základní nátěr+finální soklová dekorativní mozaiková omítka
38 | SO 01 | 622311354R00 | Zatepl.systém ostění a nadpraží , EPS tl. 40 mm | m2 | 226.1461 | 0 | 0 | 0 | 0 | 0.0132 | 2.9851 | RTS II / 2016 | 0 |  | 0 | 0 | 0 | 0 | 0 | 0 | 0 | SO 01 | 0 | 0 | 0 | 21 | 0 | 0 | 1 |  |  |  | 0 | 0 | 62_ | SO 01_6_ | SO 01_ | 0 | 0 | 0 | 2.9851
u skladby SO01 - penetrace podkladu+lepící a vyrovnávací tmel do tl.10mm+izolant EPS šedý tl.40mm+stěrkový tmel vč.tkaniny+zákl.nátěr+finální tenkovrstvá silikonová probarv.omítka zrn.1,5mm
39 | SO 01 | 622311563RZ2 | Zateplovací systém -klín pod parapet -montáž a dodávka | m2 | 440.06 | 0 | 0 | 0 | 0 | 0.00894 | 3.9341 | RTS II / 2016 | 0 |  | 0 | 0 | 0 | 0 | 0 | 0 | 0 | SO 01 | 0 | 0 | 0 | 21 | 0 | 0 | 1 |  |  |  | 0 | 0 | 62_ | SO 01_6_ | SO 01_ | 0 | 0 | 0 | 3.9341
klín z tuhé miner.vlny, provedení dle detailu 10
40 | SO 01 | 622421491R00 | Doplňky zatepl. systémů, rohová lišta s okapničkou | m | 1072.261 | 0 | 0 | 0 | 0 | 2e-05 | 0.021445 | RTS II / 2016 | 0 |  | 0 | 0 | 0 | 0 | 0 | 0 | 0 | SO 01 | 0 | 0 | 0 | 21 | 0 | 0 | 1 |  |  |  | 0 | 0 | 62_ | SO 01_6_ | SO 01_ | 0 | 0 | 0 | 0.021445
41 | SO 01 | 622421492R00 | Doplňky zatepl. systémů, okenní lišta s tkaninou | m | 1072.261 | 0 | 0 | 0 | 0 | 0.00011 | 0.11795 | RTS II / 2016 | 0 |  | 0 | 0 | 0 | 0 | 0 | 0 | 0 | SO 01 | 0 | 0 | 0 | 21 | 0 | 0 | 1 |  |  |  | 0 | 0 | 62_ | SO 01_6_ | SO 01_ | 0 | 0 | 0 | 0.11795
42 | SO 01 | 622421494R00 | Doplňky zatepl. systémů, podparapetní lišta s tkan | m | 440.06 | 0 | 0 | 0 | 0 | 7e-05 | 0.030804 | RTS II / 2016 | 0 |  | 0 | 0 | 0 | 0 | 0 | 0 | 0 | SO 01 | 0 | 0 | 0 | 21 | 0 | 0 | 1 |  |  |  | 0 | 0 | 62_ | SO 01_6_ | SO 01_ | 0 | 0 | 0 | 0.030804
43 | SO 01 | 622422521RT3 | Oprava vnějších omítek vápen. štuk. II, do 50 % | m2 | 1521.243 | 0 | 0 | 0 | 0 | 0.04255 | 64.7289 | RTS II / 2016 | 0 |  | 0 | 0 | 0 | 0 | 0 | 0 | 0 | SO 01 | 0 | 0 | 0 | 21 | 0 | 0 | 1 |  |  |  | 0 | 0 | 62_ | SO 01_6_ | SO 01_ | 0 | 0 | 0 | 64.7289
skladba SO01+ostění, SO 02
44 | SO 01 | 622903111R00 | Očištění zdí a valů před opravou, ručně | m2 | 2060.388 | 0 | 0 | 0 | 0 | 0 | 0 | RTS II / 2016 | 0 |  | 0 | 0 | 0 | 0 | 0 | 0 | 0 | SO 01 | 0 | 0 | 0 | 21 | 0 | 0 | 1 |  |  |  | 0 | 0 | 62_ | SO 01_6_ | SO 01_ | 0 | 0 | 0 | 0
skladba SO01+ostění, SO02, SO03
45 | SO 01 | 622904112R00 | Očištění fasád tlakovou vodou složitost 1 - 2 | m2 | 1747.389 | 0 | 0 | 0 | 0 | 2e-05 | 0.034948 | RTS II / 2016 | 0 |  | 0 | 0 | 0 | 0 | 0 | 0 | 0 | SO 01 | 0 | 0 | 0 | 21 | 0 | 0 | 1 |  |  |  | 0 | 0 | 62_ | SO 01_6_ | SO 01_ | 0 | 0 | 0 | 0.034948
skladba SO01+ostění, SO02
46 | SO 01 | 622904121R00 | Ruční čištění ocelovým kartáčem | m2 | 618.1164 | 0 | 0 | 0 | 0 | 0 | 0 | RTS II / 2016 | 0 |  | 0 | 0 | 0 | 0 | 0 | 0 | 0 | SO 01 | 0 | 0 | 0 | 21 | 0 | 0 | 1 |  |  |  | 0 | 0 | 62_ | SO 01_6_ | SO 01_ | 0 | 0 | 0 | 0
30% skladba SO01+ostění, SO02, SO03
47 | SO 01 | 622904212R00 | Očištění organických nečiistot z fasád slož.1-2 | m2 | 873.6945 | 0 | 0 | 0 | 0 | 0.00032 | 0.27958 | RTS II / 2016 | 0 |  | 0 | 0 | 0 | 0 | 0 | 0 | 0 | SO 01 | 0 | 0 | 0 | 21 | 0 | 0 | 1 |  |  |  | 0 | 0 | 62_ | SO 01_6_ | SO 01_ | 0 | 0 | 0 | 0.27958
50% skladba SO01+ostění, SO02
48 | SO 01 | 629910.ZK1 | Odtrhové zkoušky | kus | 10 | 0 | 0 | 0 | 0 | 0 | 0 | RTS II / 2016 | 0 |  | 0 | 0 | 0 | 0 | 0 | 0 | 0 | SO 01 | 0 | 0 | 0 | 21 | 0 | 0 | 1 |  |  |  | 0 | 0 | 62_ | SO 01_6_ | SO 01_ | 0 | 0 | 0 | 0
49 | SO 01 | 629910.ZK2 | Podrobný statický průzkum obvod.pláště,lokalizace a popis míst s výskytem poruch | kus | 1 | 0 | 0 | 0 | 0 | 0 | 0 | RTS II / 2016 | 0 |  | 0 | 0 | 0 | 0 | 0 | 0 | 0 | SO 01 | 0 | 0 | 0 | 21 | 0 | 0 | 1 |  |  |  | 0 | 0 | 62_ | SO 01_6_ | SO 01_ | 0 | 0 | 0 | 0
50 | SO 01 | 629910.ZK3 | Vyhotovení sond pro ověření skladeb | kus | 10 | 0 | 0 | 0 | 0 | 0 | 0 | RTS II / 2016 | 0 |  | 0 | 0 | 0 | 0 | 0 | 0 | 0 | SO 01 | 0 | 0 | 0 | 21 | 0 | 0 | 1 |  |  |  | 0 | 0 | 62_ | SO 01_6_ | SO 01_ | 0 | 0 | 0 | 0
51 | SO 01 | 629910.ZK4 | Drobná sanace obvod pláště v lokálních místech -po statickém průzkumu | kus | 1 | 0 | 0 | 0 | 0 | 0 | 0 | RTS II / 2016 | 0 |  | 0 | 0 | 0 | 0 | 0 | 0 | 0 | SO 01 | 0 | 0 | 0 | 21 | 0 | 0 | 1 |  |  |  | 0 | 0 | 62_ | SO 01_6_ | SO 01_ | 0 | 0 | 0 | 0
52 | SO 01 | 627452841RT5 | Oprava komínu nad střechou | m2 | 12.16 | 0 | 0 | 0 | 0 | 0.0403 | 0.49005 | RTS II / 2016 | 0 |  | 0 | 0 | 0 | 0 | 0 | 0 | 0 | SO 01 | 0 | 0 | 0 | 21 | 0 | 0 | 1 |  |  |  | 0 | 0 | 62_ | SO 01_6_ | SO 01_ | 0 | 0 | 0 | 0.49005
dle pozn.03 -okopání nesoudržné jádrové omítky tl.25mm do 50% + oškrábání nesoudržných štuků a maleb do 50% + očištění mechanicky a tlakovou vodou + odmaštění + vyspravení a vyrovnání povrchu jemnou cementovou maltou + barevné řešení dle investora
| SO 01 | 63 | Podlahy a podlahové konstrukce |  |  |  | 0 | 0 | 0 |  | 21.263 | [10 empty] | SO 01 | [7 empty] | 0 | 0 | 0
53 | SO 01 | 632922913R00 | Kladení dlaždic 50 x 50 cm na rektif.terče | m2 | 172.8 | 0 | 0 | 0 | 0 | 0.0002 | 0.03456 | RTS II / 2016 | 0 |  | 0 | 0 | 0 | 0 | 0 | 0 | 0 | SO 01 | 0 | 0 | 0 | 21 | 0 | 0 | 1 |  |  |  | 0 | 0 | 63_ | SO 01_6_ | SO 01_ | 0 | 0 | 0 | 0.03456
skladba BAL1a, BAL1b
54 | SO 01 | 592420410000 | Dlaždice betonová 50x50x5,5 cm | m2 | 181.44 | 0 | 0 | 0 | 0 | 0.117 | 21.2285 | RTS II / 2016 | 0 |  | 0 | 0 | 0 | 0 | 0 | 0 | 0 | SO 01 | 0 | 0 | 0 | 21 | 0 | 0 | 1 |  |  |  | 0 | 0 | 63_ | SO 01_6_ | SO 01_ | 0 | 0 | 0 | 21.2285
| SO 01 | 64 | Výplně otvorů |  |  |  | 0 | 0 | 0 |  | 3.8549 | [10 empty] | SO 01 | [7 empty] | 0 | 0 | 0
55 | SO 01 | 648991113RT6 | Osazení parapet.desek plast. a lamin. š.nad 20cm ozn.OS09 | m | 440.06 | 0 | 0 | 0 | 0 | 0.00876 | 3.8549 | RTS II / 2016 | 0 |  | 0 | 0 | 0 | 0 | 0 | 0 | 0 | SO 01 | 0 | 0 | 0 | 21 | 0 | 0 | 1 |  |  |  | 0 | 0 | 64_ | SO 01_6_ | SO 01_ | 0 | 0 | 0 | 3.8549
včetně dodávky plastové parapetní desky š.430 mm -dle výpočtu v PD
| SO 01 | 94 | Lešení a stavební výtahy |  |  |  | 0 | 0 | 0 |  | 66.761 | [10 empty] | SO 01 | [7 empty] | 0 | 0 | 0
56 | SO 01 | 941941031R00 | Montáž lešení leh.řad.s podlahami,š.do 1 m, H 10 m | m2 | 3136.08 | 0 | 0 | 0 | 0 | 0.01838 | 57.6412 | RTS II / 2016 | 0 |  | 0 | 0 | 0 | 0 | 0 | 0 | 0 | SO 01 | 0 | 0 | 0 | 21 | 0 | 0 | 1 |  |  |  | 0 | 0 | 94_ | SO 01_9_ | SO 01_ | 0 | 0 | 0 | 57.6412
57 | SO 01 | 941941191R00 | Příplatek za každý měsíc použití lešení k pol.1031 | m2 | 9408.24 | 0 | 0 | 0 | 0 | 0.00085 | 7.997 | RTS II / 2016 | 0 |  | 0 | 0 | 0 | 0 | 0 | 0 | 0 | SO 01 | 0 | 0 | 0 | 21 | 0 | 0 | 1 |  |  |  | 0 | 0 | 94_ | SO 01_9_ | SO 01_ | 0 | 0 | 0 | 7.997
58 | SO 01 | 941941831R00 | Demontáž lešení leh.řad.s podlahami,š.1 m, H 10 m | m2 | 3136.08 | 0 | 0 | 0 | 0 | 0 | 0 | RTS II / 2016 | 0 |  | 0 | 0 | 0 | 0 | 0 | 0 | 0 | SO 01 | 0 | 0 | 0 | 21 | 0 | 0 | 1 |  |  |  | 0 | 0 | 94_ | SO 01_9_ | SO 01_ | 0 | 0 | 0 | 0
59 | SO 01 | 944944011R00 | Montáž ochranné sítě z umělých vláken | m2 | 3136.08 | 0 | 0 | 0 | 0 | 0 | 0 | RTS II / 2016 | 0 |  | 0 | 0 | 0 | 0 | 0 | 0 | 0 | SO 01 | 0 | 0 | 0 | 21 | 0 | 0 | 1 |  |  |  | 0 | 0 | 94_ | SO 01_9_ | SO 01_ | 0 | 0 | 0 | 0
60 | SO 01 | 944944031R00 | Příplatek za každý měsíc použití sítí k pol. 4011 | m2 | 9408.24 | 0 | 0 | 0 | 0 | 0 | 0 | RTS II / 2016 | 0 |  | 0 | 0 | 0 | 0 | 0 | 0 | 0 | SO 01 | 0 | 0 | 0 | 21 | 0 | 0 | 1 |  |  |  | 0 | 0 | 94_ | SO 01_9_ | SO 01_ | 0 | 0 | 0 | 0
61 | SO 01 | 944944081R00 | Demontáž ochranné sítě z umělých vláken | m2 | 3136.08 | 0 | 0 | 0 | 0 | 0 | 0 | RTS II / 2016 | 0 |  | 0 | 0 | 0 | 0 | 0 | 0 | 0 | SO 01 | 0 | 0 | 0 | 21 | 0 | 0 | 1 |  |  |  | 0 | 0 | 94_ | SO 01_9_ | SO 01_ | 0 | 0 | 0 | 0
62 | SO 01 | 944945012R00 | Montáž záchytné stříšky H 4,5 m, šířky do 2 m | m | 40 | 0 | 0 | 0 | 0 | 0.02279 | 0.9116 | RTS II / 2016 | 0 |  | 0 | 0 | 0 | 0 | 0 | 0 | 0 | SO 01 | 0 | 0 | 0 | 21 | 0 | 0 | 1 |  |  |  | 0 | 0 | 94_ | SO 01_9_ | SO 01_ | 0 | 0 | 0 | 0.9116
63 | SO 01 | 944945192R00 | Příplatek za každý měsíc použ.stříšky, k pol. 5012 | m | 120 | 0 | 0 | 0 | 0 | 0.00176 | 0.2112 | RTS II / 2016 | 0 |  | 0 | 0 | 0 | 0 | 0 | 0 | 0 | SO 01 | 0 | 0 | 0 | 21 | 0 | 0 | 1 |  |  |  | 0 | 0 | 94_ | SO 01_9_ | SO 01_ | 0 | 0 | 0 | 0.2112
64 | SO 01 | 944945812R00 | Demontáž záchytné stříšky H 4,5 m, šířky do 2 m | m | 40 | 0 | 0 | 0 | 0 | 0 | 0 | RTS II / 2016 | 0 |  | 0 | 0 | 0 | 0 | 0 | 0 | 0 | SO 01 | 0 | 0 | 0 | 21 | 0 | 0 | 1 |  |  |  | 0 | 0 | 94_ | SO 01_9_ | SO 01_ | 0 | 0 | 0 | 0
| SO 01 | 95 | Různé dokončovací konstrukce a práce na pozemních stavbách |  |  |  | 0 | 0 | 0 |  | 0.069519 | [10 empty] | SO 01 | [7 empty] | 0 | 0 | 0
65 | SO 01 | 952901110R00 | Čištění mytím vnějších ploch oken a dveří | m2 | 777.133 | 0 | 0 | 0 | 0 | 1e-05 | 0.0077713 | RTS II / 2016 | 0 |  | 0 | 0 | 0 | 0 | 0 | 0 | 0 | SO 01 | 0 | 0 | 0 | 21 | 0 | 0 | 1 |  |  |  | 0 | 0 | 95_ | SO 01_9_ | SO 01_ | 0 | 0 | 0 | 0.0077713
66 | SO 01 | 952901110RT1 | Čištění mytím vnějších ploch světlíků | m2 | 416.773 | 0 | 0 | 0 | 0 | 1e-05 | 0.0041677 | RTS II / 2016 | 0 |  | 0 | 0 | 0 | 0 | 0 | 0 | 0 | SO 01 | 0 | 0 | 0 | 21 | 0 | 0 | 1 |  |  |  | 0 | 0 | 95_ | SO 01_9_ | SO 01_ | 0 | 0 | 0 | 0.0041677
67 | SO 01 | 952901111R00 | Vyčištění budov o výšce podlaží do 4 m | m2 | 500 | 0 | 0 | 0 | 0 | 4e-05 | 0.02 | RTS II / 2016 | 0 |  | 0 | 0 | 0 | 0 | 0 | 0 | 0 | SO 01 | 0 | 0 | 0 | 21 | 0 | 0 | 1 |  |  |  | 0 | 0 | 95_ | SO 01_9_ | SO 01_ | 0 | 0 | 0 | 0.02
68 | SO 01 | 956951119RT2 | Ochrana stávajících kcí před poškozením a znečištěním, zakrytím | m2 | 700 | 0 | 0 | 0 | 0 | 0 | 0 | RTS II / 2016 | 0 |  | 0 | 0 | 0 | 0 | 0 | 0 | 0 | SO 01 | 0 | 0 | 0 | 21 | 0 | 0 | 1 |  |  |  | 0 | 0 | 95_ | SO 01_9_ | SO 01_ | 0 | 0 | 0 | 0
69 | SO 01 | 953942423RT5 | Nová plastová skříňka s dvířky dle popisu v PD | kus | 1 | 0 | 0 | 0 | 0 | 0.01 | 0.01 | RTS II / 2016 | 0 |  | 0 | 0 | 0 | 0 | 0 | 0 | 0 | SO 01 | 0 | 0 | 0 | 21 | 0 | 0 | 1 |  |  |  | 0 | 0 | 95_ | SO 01_9_ | SO 01_ | 0 | 0 | 0 | 0.01
dle pozn.05
70 | SO 01 | 953942423RT6 | Stávající plech.skříň HUP -manipulace v ní dle popisu v PD | kus | 1 | 0 | 0 | 0 | 0 | 0.01 | 0.01 | RTS II / 2016 | 0 |  | 0 | 0 | 0 | 0 | 0 | 0 | 0 | SO 01 | 0 | 0 | 0 | 21 | 0 | 0 | 1 |  |  |  | 0 | 0 | 95_ | SO 01_9_ | SO 01_ | 0 | 0 | 0 | 0.01
dle pozn.06 - uzavření přípojky, dmtž plynoměru, opětovná montáž, zapojení, puštění plynu
71 | SO 01 | 953942423RT9 | Stávající elektro skříň -manipulace s ní dle popisu v PD | kus | 1 | 0 | 0 | 0 | 0 | 0.01 | 0.01 | RTS II / 2016 | 0 |  | 0 | 0 | 0 | 0 | 0 | 0 | 0 | SO 01 | 0 | 0 | 0 | 21 | 0 | 0 | 1 |  |  |  | 0 | 0 | 95_ | SO 01_9_ | SO 01_ | 0 | 0 | 0 | 0.01
dle pozn.09 - odplombování, demontáž, přesunutí o 5 m, zpětná montáž, zapojení
72 | SO 01 | 953984100RT1 | Demontáž a zpětná montáž stávajících obrazů a jiných dekorací | hod | 4 | 0 | 0 | 0 | 0 | 0 | 0 | RTS II / 2016 | 0 |  | 0 | 0 | 0 | 0 | 0 | 0 | 0 | SO 01 | 0 | 0 | 0 | 21 | 0 | 0 | 1 |  |  |  | 0 | 0 | 95_ | SO 01_9_ | SO 01_ | 0 | 0 | 0 | 0
dle pozn.11 demontáž, přemístění do prostor určených investorem k uskladnění, přemístění na původní místo a zpětná montáž - zejména se jedná o 3 kusy obrazů vel.cca 2000/1000 mm
73 | SO 01 | 953920510RT1 | Zalištování min.izolace hliník.lištou z boku vč.dodávky | kus | 1 | 0 | 0 | 0 | 0 | 0.00281 | 0.00281 | RTS II / 2016 | 0 |  | 0 | 0 | 0 | 0 | 0 | 0 | 0 | SO 01 | 0 | 0 | 0 | 21 | 0 | 0 | 1 |  |  |  | 0 | 0 | 95_ | SO 01_9_ | SO 01_ | 0 | 0 | 0 | 0.00281
dle pozn.12 -kotvení lišt do stávající stěny -dl.3,1m
74 | SO 01 | 953941711RT3 | Oprava stáv.držáku na vlajku | kus | 1 | 0 | 0 | 0 | 0 | 0.00477 | 0.00477 | RTS II / 2016 | 0 |  | 0 | 0 | 0 | 0 | 0 | 0 | 0 | SO 01 | 0 | 0 | 0 | 21 | 0 | 0 | 1 |  |  |  | 0 | 0 | 95_ | SO 01_9_ | SO 01_ | 0 | 0 | 0 | 0.00477
Stávající držák (demontáž, odstranění st. barvy, očištění, nový nátěr), zpět.mtž
| SO 01 | 96 | Bourání konstrukcí |  |  |  | 0 | 0 | 0 |  | 362.2967 | [10 empty] | SO 01 | [7 empty] | 0 | 0 | 0
75 | SO 01 | 963013530R00 | Bourání stropů s keramickou výplní | m3 | 16.0992 | 0 | 0 | 0 | 0 | 1.7027 | 27.4115 | RTS II / 2016 | 0 |  | 0 | 0 | 0 | 0 | 0 | 0 | 0 | SO 01 | 0 | 0 | 0 | 21 | 0 | 0 | 1 |  |  |  | 0 | 0 | 96_ | SO 01_9_ | SO 01_ | 0 | 0 | 0 | 27.4115
76 | SO 01 | 963016111R00 | DMTZ podhledu SDK, kovová kce., 1xoplášť.12,5 mm | m2 | 70 | 0 | 0 | 0 | 0 | 0.01216 | 0.8512 | RTS II / 2016 | 0 |  | 0 | 0 | 0 | 0 | 0 | 0 | 0 | SO 01 | 0 | 0 | 0 | 21 | 0 | 0 | 1 |  |  |  | 0 | 0 | 96_ | SO 01_9_ | SO 01_ | 0 | 0 | 0 | 0.8512
77 | SO 01 | 963016992R00 | Příplatek za DMTZ vrstvy tepelné izolace tl. 60 mm | m2 | 70 | 0 | 0 | 0 | 0 | 0.0019 | 0.133 | RTS II / 2016 | 0 |  | 0 | 0 | 0 | 0 | 0 | 0 | 0 | SO 01 | 0 | 0 | 0 | 21 | 0 | 0 | 1 |  |  |  | 0 | 0 | 96_ | SO 01_9_ | SO 01_ | 0 | 0 | 0 | 0.133
78 | SO 01 | 965042141R00 | Bourání mazanin betonových tl. 10 cm, nad 4 m2 | m3 | 118.9602 | 0 | 0 | 0 | 0 | 2.2 | 261.7124 | RTS II / 2016 | 0 |  | 0 | 0 | 0 | 0 | 0 | 0 | 0 | SO 01 | 0 | 0 | 0 | 21 | 0 | 0 | 1 |  |  |  | 0 | 0 | 96_ | SO 01_9_ | SO 01_ | 0 | 0 | 0 | 261.7124
skladba S2a, S2b
79 | SO 01 | 965043341RT1 | Bourání podkladů bet., potěr tl. 10 cm, nad 4 m2 | m3 | 3.744 | 0 | 0 | 0 | 0 | 2.2 | 8.2368 | RTS II / 2016 | 0 |  | 0 | 0 | 0 | 0 | 0 | 0 | 0 | SO 01 | 0 | 0 | 0 | 21 | 0 | 0 | 1 |  |  |  | 0 | 0 | 96_ | SO 01_9_ | SO 01_ | 0 | 0 | 0 | 8.2368
ručně mazanina tl. 5 - 8 cm s potěrem -balkóny
80 | SO 01 | 965049111R00 | Příplatek, bourání mazanin se svař. síťí tl. 10 cm | m3 | 3.744 | 0 | 0 | 0 | 0 | 0 | 0 | RTS II / 2016 | 0 |  | 0 | 0 | 0 | 0 | 0 | 0 | 0 | SO 01 | 0 | 0 | 0 | 21 | 0 | 0 | 1 |  |  |  | 0 | 0 | 96_ | SO 01_9_ | SO 01_ | 0 | 0 | 0 | 0
81 | SO 01 | 965081702R00 | Bourání soklíků z dlažeb keramických | m | 69.3 | 0 | 0 | 0 | 0 | 0.002 | 0.1386 | RTS II / 2016 | 0 |  | 0 | 0 | 0 | 0 | 0 | 0 | 0 | SO 01 | 0 | 0 | 0 | 21 | 0 | 0 | 1 |  |  |  | 0 | 0 | 96_ | SO 01_9_ | SO 01_ | 0 | 0 | 0 | 0.1386
82 | SO 01 | 965081713RT1 | Bourání dlažeb keramických tl.10 mm, nad 1 m2 | m2 | 172.8 | 0 | 0 | 0 | 0 | 0.02 | 3.456 | RTS II / 2016 | 0 |  | 0 | 0 | 0 | 0 | 0 | 0 | 0 | SO 01 | 0 | 0 | 0 | 21 | 0 | 0 | 1 |  |  |  | 0 | 0 | 96_ | SO 01_9_ | SO 01_ | 0 | 0 | 0 | 3.456
ručně, dlaždice keramické
83 | SO 01 | 965081923R00 | Bourání dlažeb beton.,čedič.pl.nad 1 m2 | m2 | 400.23 | 0 | 0 | 0 | 0 | 0.02 | 8.0046 | RTS II / 2016 | 0 |  | 0 | 0 | 0 | 0 | 0 | 0 | 0 | SO 01 | 0 | 0 | 0 | 21 | 0 | 0 | 1 |  |  |  | 0 | 0 | 96_ | SO 01_9_ | SO 01_ | 0 | 0 | 0 | 8.0046
dle OS03, OS 04, OS 06 a OS 07
84 | SO 01 | 966077111RT1 | Odstranění doplňkových konstrukcí do 20 kg | kus | 45 | 0 | 0 | 0 | 0 | 0.08 | 3.6 | RTS II / 2016 | 0 |  | 0 | 0 | 0 | 0 | 0 | 0 | 0 | SO 01 | 0 | 0 | 0 | 21 | 0 | 0 | 1 |  |  |  | 0 | 0 | 96_ | SO 01_9_ | SO 01_ | 0 | 0 | 0 | 3.6
demontáž stávajících TZB prvků vč.likvidace na skládce
85 | SO 01 | 968083001R00 | Vybourání plastových oken do 1 m2 | m2 | 10.266 | 0 | 0 | 0 | 0 | 0.01219 | 0.12514 | RTS II / 2016 | 0 |  | 0 | 0 | 0 | 0 | 0 | 0 | 0 | SO 01 | 0 | 0 | 0 | 21 | 0 | 0 | 1 |  |  |  | 0 | 0 | 96_ | SO 01_9_ | SO 01_ | 0 | 0 | 0 | 0.12514
86 | SO 01 | 968083002R00 | Vybourání plastových oken do 2 m2 | m2 | 22.005 | 0 | 0 | 0 | 0 | 0.03592 | 0.79042 | RTS II / 2016 | 0 |  | 0 | 0 | 0 | 0 | 0 | 0 | 0 | SO 01 | 0 | 0 | 0 | 21 | 0 | 0 | 1 |  |  |  | 0 | 0 | 96_ | SO 01_9_ | SO 01_ | 0 | 0 | 0 | 0.79042
87 | SO 01 | 968083003R00 | Vybourání plastových oken do 4 m2 | m2 | 46.541 | 0 | 0 | 0 | 0 | 0.04092 | 1.9045 | RTS II / 2016 | 0 |  | 0 | 0 | 0 | 0 | 0 | 0 | 0 | SO 01 | 0 | 0 | 0 | 21 | 0 | 0 | 1 |  |  |  | 0 | 0 | 96_ | SO 01_9_ | SO 01_ | 0 | 0 | 0 | 1.9045
88 | SO 01 | 968083004R00 | Vybourání plastových oken nad 4 m2 | m2 | 136.562 | 0 | 0 | 0 | 0 | 0.05582 | 7.6229 | RTS II / 2016 | 0 |  | 0 | 0 | 0 | 0 | 0 | 0 | 0 | SO 01 | 0 | 0 | 0 | 21 | 0 | 0 | 1 |  |  |  | 0 | 0 | 96_ | SO 01_9_ | SO 01_ | 0 | 0 | 0 | 7.6229
89 | SO 01 | 968083021R00 | Vybourání plastových dveří plných pl. do 2 m2 | m2 | 1.414 | 0 | 0 | 0 | 0 | 0.03117 | 0.044074 | RTS II / 2016 | 0 |  | 0 | 0 | 0 | 0 | 0 | 0 | 0 | SO 01 | 0 | 0 | 0 | 21 | 0 | 0 | 1 |  |  |  | 0 | 0 | 96_ | SO 01_9_ | SO 01_ | 0 | 0 | 0 | 0.044074
90 | SO 01 | 968083022R00 | Vybourání plastových plných dveří pl.nad 2 m2 | m2 | 11.7 | 0 | 0 | 0 | 0 | 0.0382 | 0.44694 | RTS II / 2016 | 0 |  | 0 | 0 | 0 | 0 | 0 | 0 | 0 | SO 01 | 0 | 0 | 0 | 21 | 0 | 0 | 1 |  |  |  | 0 | 0 | 96_ | SO 01_9_ | SO 01_ | 0 | 0 | 0 | 0.44694
91 | SO 01 | 968083033R00 | Vybourání plastových stěn plochy nad 4 m2 | m2 | 574.4184 | 0 | 0 | 0 | 0 | 0.05549 | 31.8745 | RTS II / 2016 | 0 |  | 0 | 0 | 0 | 0 | 0 | 0 | 0 | SO 01 | 0 | 0 | 0 | 21 | 0 | 0 | 1 |  |  |  | 0 | 0 | 96_ | SO 01_9_ | SO 01_ | 0 | 0 | 0 | 31.8745
92 | SO 01 | 968096001R00 | Bourání parapetů plastových š. do 20 cm | m | 440.06 | 0 | 0 | 0 | 0 | 0.01188 | 5.2279 | RTS II / 2016 | 0 |  | 0 | 0 | 0 | 0 | 0 | 0 | 0 | SO 01 | 0 | 0 | 0 | 21 | 0 | 0 | 1 |  |  |  | 0 | 0 | 96_ | SO 01_9_ | SO 01_ | 0 | 0 | 0 | 5.2279
93 | SO 01 | 968071137R00 | Vyvěšení, zavěšení křídel vrat nad 4 m2 | kus | 2 | 0 | 0 | 0 | 0 | 0 | 0 | RTS II / 2016 | 0 |  | 0 | 0 | 0 | 0 | 0 | 0 | 0 | SO 01 | 0 | 0 | 0 | 21 | 0 | 0 | 1 |  |  |  | 0 | 0 | 96_ | SO 01_9_ | SO 01_ | 0 | 0 | 0 | 0
94 | SO 01 | 968072559R00 | Vybourání vrat plochy nad 5 m2 | m2 | 10.56 | 0 | 0 | 0 | 0 | 0.06656 | 0.70287 | RTS II / 2016 | 0 |  | 0 | 0 | 0 | 0 | 0 | 0 | 0 | SO 01 | 0 | 0 | 0 | 21 | 0 | 0 | 1 |  |  |  | 0 | 0 | 96_ | SO 01_9_ | SO 01_ | 0 | 0 | 0 | 0.70287
95 | SO 01 | 969011121RT5 | Vybourání vodovod.potrubí, provedení nového potrubí | kus | 1 | 0 | 0 | 0 | 0 | 0.01338 | 0.01338 | RTS II / 2016 | 0 |  | 0 | 0 | 0 | 0 | 0 | 0 | 0 | SO 01 | 0 | 0 | 0 | 21 | 0 | 0 | 1 |  |  |  | 0 | 0 | 96_ | SO 01_9_ | SO 01_ | 0 | 0 | 0 | 0.01338
dle pozn.10 - stáv.vodovod.plast.potrubí ukončené zahradním výtokovým ventilem bude demontováno včetně kotev. Bude provedeno nové potrubí a osazen nový zahradní výtokový ventil, demontované potrubí zlikvidován o na skládce. Délka potrubí 15m.
| SO 01 | 97 | Prorážení otvorů a ostatní bourací práce |  |  |  | 0 | 0 | 0 |  | 66.7294 | [10 empty] | SO 01 | [7 empty] | 0 | 0 | 0
96 | SO 01 | 971033451R00 | Vybourání otv. zeď cihel. pl.0,25 m2, tl.do 45cm, MVC | kus | 5 | 0 | 0 | 0 | 0 | 0.20833 | 1.0416 | RTS II / 2016 | 0 |  | 0 | 0 | 0 | 0 | 0 | 0 | 0 | SO 01 | 0 | 0 | 0 | 21 | 0 | 0 | 1 |  |  |  | 0 | 0 | 97_ | SO 01_9_ | SO 01_ | 0 | 0 | 0 | 1.0416
otvory 300/600mm
97 | SO 01 | 978013191RS1 | Otlučení omítek vnitřních stěn v rozsahu do 100 % | m2 | 296.977 | 0 | 0 | 0 | 0 | 0.046 | 13.6609 | RTS II / 2016 | 0 |  | 0 | 0 | 0 | 0 | 0 | 0 | 0 | SO 01 | 0 | 0 | 0 | 21 | 0 | 0 | 1 |  |  |  | 0 | 0 | 97_ | SO 01_9_ | SO 01_ | 0 | 0 | 0 | 13.6609
ostění
98 | SO 01 | 978015261R00 | Otlučení omítek vnějších MVC v složit.1-4 do 50 % | m2 | 1389.396 | 0 | 0 | 0 | 0 | 0.029 | 40.2925 | RTS II / 2016 | 0 |  | 0 | 0 | 0 | 0 | 0 | 0 | 0 | SO 01 | 0 | 0 | 0 | 21 | 0 | 0 | 1 |  |  |  | 0 | 0 | 97_ | SO 01_9_ | SO 01_ | 0 | 0 | 0 | 40.2925
99 | SO 01 | 978059631R00 | Odsekání vnějších obkladů stěn nad 2 m2 | m2 | 131.8467 | 0 | 0 | 0 | 0 | 0.089 | 11.7344 | RTS II / 2016 | 0 |  | 0 | 0 | 0 | 0 | 0 | 0 | 0 | SO 01 | 0 | 0 | 0 | 21 | 0 | 0 | 1 |  |  |  | 0 | 0 | 97_ | SO 01_9_ | SO 01_ | 0 | 0 | 0 | 11.7344
100 | SO 01 | 979054441R00 | Očištění vybour. dlaždic s výplní kamen. těženým | m2 | 272.184 | 0 | 0 | 0 | 0 | 0 | 0 | RTS II / 2016 | 0 |  | 0 | 0 | 0 | 0 | 0 | 0 | 0 | SO 01 | 0 | 0 | 0 | 21 | 0 | 0 | 1 |  |  |  | 0 | 0 | 97_ | SO 01_9_ | SO 01_ | 0 | 0 | 0 | 0
dle OS03,OS06 a OS07 - 80%
| SO 01 | S | Přesuny sutí |  |  |  | 0 | 0 | 0 |  | 0 | [10 empty] | SO 01 | [7 empty] | 0 | 0 | 0
101 | SO 01 | 979011111R00 | Svislá doprava suti a vybour. hmot za 2.NP a 1.PP | t | 357.1037 | 0 | 0 | 0 | 0 | 0 | 0 | RTS II / 2016 | 0 |  | 0 | 0 | 0 | 0 | 0 | 0 | 0 | SO 01 | 0 | 0 | 0 | 21 | 0 | 0 | 5 |  |  |  | 0 | 0 | S_ | SO 01_9_ | SO 01_ | 0 | 0 | 0 | 0
102 | SO 01 | 979081111R00 | Odvoz suti a vybour. hmot na skládku do 1 km | t | 535.6555 | 0 | 0 | 0 | 0 | 0 | 0 | RTS II / 2016 | 0 |  | 0 | 0 | 0 | 0 | 0 | 0 | 0 | SO 01 | 0 | 0 | 0 | 21 | 0 | 0 | 5 |  |  |  | 0 | 0 | S_ | SO 01_9_ | SO 01_ | 0 | 0 | 0 | 0
103 | SO 01 | 979081121R00 | Příplatek k odvozu za každý další 1 km | t | 2678.2775 | 0 | 0 | 0 | 0 | 0 | 0 | RTS II / 2016 | 0 |  | 0 | 0 | 0 | 0 | 0 | 0 | 0 | SO 01 | 0 | 0 | 0 | 21 | 0 | 0 | 5 |  |  |  | 0 | 0 | S_ | SO 01_9_ | SO 01_ | 0 | 0 | 0 | 0
104 | SO 01 | 979082111R00 | Vnitrostaveništní doprava suti do 10 m | t | 535.6555 | 0 | 0 | 0 | 0 | 0 | 0 | RTS II / 2016 | 0 |  | 0 | 0 | 0 | 0 | 0 | 0 | 0 | SO 01 | 0 | 0 | 0 | 21 | 0 | 0 | 5 |  |  |  | 0 | 0 | S_ | SO 01_9_ | SO 01_ | 0 | 0 | 0 | 0
105 | SO 01 | 979082121R00 | Příplatek k vnitrost. dopravě suti za dalších 5 m | t | 3213.933 | 0 | 0 | 0 | 0 | 0 | 0 | RTS II / 2016 | 0 |  | 0 | 0 | 0 | 0 | 0 | 0 | 0 | SO 01 | 0 | 0 | 0 | 21 | 0 | 0 | 5 |  |  |  | 0 | 0 | S_ | SO 01_9_ | SO 01_ | 0 | 0 | 0 | 0
106 | SO 01 | 979086112R00 | Nakládání nebo překládání suti a vybouraných hmot | t | 535.6555 | 0 | 0 | 0 | 0 | 0 | 0 | RTS II / 2016 | 0 |  | 0 | 0 | 0 | 0 | 0 | 0 | 0 | SO 01 | 0 | 0 | 0 | 21 | 0 | 0 | 5 |  |  |  | 0 | 0 | S_ | SO 01_9_ | SO 01_ | 0 | 0 | 0 | 0
107 | SO 01 | 979093111R00 | Uložení suti na skládku bez zhutnění | t | 535.6555 | 0 | 0 | 0 | 0 | 0 | 0 | RTS II / 2016 | 0 |  | 0 | 0 | 0 | 0 | 0 | 0 | 0 | SO 01 | 0 | 0 | 0 | 21 | 0 | 0 | 5 |  |  |  | 0 | 0 | S_ | SO 01_9_ | SO 01_ | 0 | 0 | 0 | 0
108 | SO 01 | 979990103R00 | Poplatek za skládku suti - beton | t | 269.9492 | 0 | 0 | 0 | 0 | 0 | 0 | RTS II / 2016 | 0 |  | 0 | 0 | 0 | 0 | 0 | 0 | 0 | SO 01 | 0 | 0 | 0 | 21 | 0 | 0 | 5 |  |  |  | 0 | 0 | S_ | SO 01_9_ | SO 01_ | 0 | 0 | 0 | 0
109 | SO 01 | 979990105R00 | Poplatek za skládku suti - cihelné výrobky | t | 86.0066 | 0 | 0 | 0 | 0 | 0 | 0 | RTS II / 2016 | 0 |  | 0 | 0 | 0 | 0 | 0 | 0 | 0 | SO 01 | 0 | 0 | 0 | 21 | 0 | 0 | 5 |  |  |  | 0 | 0 | S_ | SO 01_9_ | SO 01_ | 0 | 0 | 0 | 0
cihly, omítka
110 | SO 01 | 979990110R00 | Poplatek za skládku suti - sádrokartonové desky | t | 0.8512 | 0 | 0 | 0 | 0 | 0 | 0 | RTS II / 2016 | 0 |  | 0 | 0 | 0 | 0 | 0 | 0 | 0 | SO 01 | 0 | 0 | 0 | 21 | 0 | 0 | 5 |  |  |  | 0 | 0 | S_ | SO 01_9_ | SO 01_ | 0 | 0 | 0 | 0
111 | SO 01 | 979990111R00 | Poplatek za skládku suti - stavební keramika | t | 23.3336 | 0 | 0 | 0 | 0 | 0 | 0 | RTS II / 2016 | 0 |  | 0 | 0 | 0 | 0 | 0 | 0 | 0 | SO 01 | 0 | 0 | 0 | 21 | 0 | 0 | 5 |  |  |  | 0 | 0 | S_ | SO 01_9_ | SO 01_ | 0 | 0 | 0 | 0
dlažba a obklady keramické
112 | SO 01 | 979990121R00 | Poplatek za skládku suti - asfaltové pásy | t | 48.3846 | 0 | 0 | 0 | 0 | 0 | 0 | RTS II / 2016 | 0 |  | 0 | 0 | 0 | 0 | 0 | 0 | 0 | SO 01 | 0 | 0 | 0 | 21 | 0 | 0 | 5 |  |  |  | 0 | 0 | S_ | SO 01_9_ | SO 01_ | 0 | 0 | 0 | 0
113 | SO 01 | 979990143R00 | Poplatek za skládku suti - polystyren | t | 0.3802 | 0 | 0 | 0 | 0 | 0 | 0 | RTS II / 2016 | 0 |  | 0 | 0 | 0 | 0 | 0 | 0 | 0 | SO 01 | 0 | 0 | 0 | 21 | 0 | 0 | 5 |  |  |  | 0 | 0 | S_ | SO 01_9_ | SO 01_ | 0 | 0 | 0 | 0
114 | SO 01 | 979990144R00 | Poplatek za skládku suti - minerální vata | t | 6.7419 | 0 | 0 | 0 | 0 | 0 | 0 | RTS II / 2016 | 0 |  | 0 | 0 | 0 | 0 | 0 | 0 | 0 | SO 01 | 0 | 0 | 0 | 21 | 0 | 0 | 5 |  |  |  | 0 | 0 | S_ | SO 01_9_ | SO 01_ | 0 | 0 | 0 | 0
115 | SO 01 | 979990161R00 | Poplatek za skládku suti - dřevo | t | 42.555 | 0 | 0 | 0 | 0 | 0 | 0 | RTS II / 2016 | 0 |  | 0 | 0 | 0 | 0 | 0 | 0 | 0 | SO 01 | 0 | 0 | 0 | 21 | 0 | 0 | 5 |  |  |  | 0 | 0 | S_ | SO 01_9_ | SO 01_ | 0 | 0 | 0 | 0
116 | SO 01 | 979990163R00 | Poplatek za skládku suti - plast+sklo | t | 57.5041 | 0 | 0 | 0 | 0 | 0 | 0 | RTS II / 2016 | 0 |  | 0 | 0 | 0 | 0 | 0 | 0 | 0 | SO 01 | 0 | 0 | 0 | 21 | 0 | 0 | 5 |  |  |  | 0 | 0 | S_ | SO 01_9_ | SO 01_ | 0 | 0 | 0 | 0
117 | SO 01 | 999281108R00 | Přesun hmot pro opravy a údržbu do výšky 12 m | t | 423.9208 | 0 | 0 | 0 | 0 | 0 | 0 | RTS II / 2016 | 0 |  | 0 | 0 | 0 | 0 | 0 | 0 | 0 | SO 01 | 0 | 0 | 0 | 21 | 0 | 0 | 5 |  |  |  | 0 | 0 | S_ | SO 01_9_ | SO 01_ | 0 | 0 | 0 | 0
| SO 01 | 712 | Izolace střech (živičné krytiny) |  |  |  | 0 | 0 | 0 |  | 66.0774 | [10 empty] | SO 01 | [7 empty] | 0 | 0 | 0
118 | SO 01 | 712300831R00 | Odstranění povlakové krytiny střech do 10° 1vrstvé | m2 | 1471.54 | 0 | 0 | 0 | 0 | 0.006 | 8.8292 | RTS II / 2016 | 0 |  | 0 | 0 | 0 | 0 | 0 | 0 | 0 | SO 01 | 0 | 0 | 0 | 21 | 0 | 0 | 7 |  |  |  | 0 | 0 | 712_ | SO 01_71_ | SO 01_ | 0 | 0 | 0 | 8.8292
skladba S2a, S2b,balkony
119 | SO 01 | 712300832R00 | Odstranění povlakové krytiny střech do 10° 2vrstvé | m2 | 1321.78 | 0 | 0 | 0 | 0 | 0.01 | 13.2178 | RTS II / 2016 | 0 |  | 0 | 0 | 0 | 0 | 0 | 0 | 0 | SO 01 | 0 | 0 | 0 | 21 | 0 | 0 | 7 |  |  |  | 0 | 0 | 712_ | SO 01_71_ | SO 01_ | 0 | 0 | 0 | 13.2178
skladba S2a, S2b
120 | SO 01 | 712331101R00 | Povlaková krytina střech do 10°, AIP na sucho | m2 | 74.88 | 0 | 0 | 0 | 0 | 0 | 0 | RTS II / 2016 | 0 |  | 0 | 0 | 0 | 0 | 0 | 0 | 0 | SO 01 | 0 | 0 | 0 | 21 | 0 | 0 | 7 |  |  |  | 0 | 0 | 712_ | SO 01_71_ | SO 01_ | 0 | 0 | 0 | 0
skladba BAL1b
121 | SO 01 | 62852010 | Parozábrana -pás z SBS modif.asfalt s posypem,skl.tk.,200g/m2,PE folie | m2 | 86.112 | 0 | 0 | 0 | 0 | 0.0049 | 0.42195 | RTS II / 2016 | 0 |  | 0 | 0 | 0 | 0 | 0 | 0 | 0 | SO 01 | 0 | 0 | 0 | 21 | 0 | 0 | 7 |  |  |  | 0 | 0 | 712_ | SO 01_71_ | SO 01_ | 0 | 0 | 0 | 0.42195
122 | SO 01 | 712372111R00 | Krytina střech do 10° fólie, 4 kotvy/m2, na beton | m2 | 1140.23 | 0 | 0 | 0 | 0 | 0 | 0 | RTS II / 2016 | 0 |  | 0 | 0 | 0 | 0 | 0 | 0 | 0 | SO 01 | 0 | 0 | 0 | 21 | 0 | 0 | 7 |  |  |  | 0 | 0 | 712_ | SO 01_71_ | SO 01_ | 0 | 0 | 0 | 0
skladba STŘ02, BAL1a, 1b vč.detailů
123 | SO 01 | 28322203 | Fólie střešní mPVC tl. 1,5mm š.2,12m | m2 | 1311.2645 | 0 | 0 | 0 | 0 | 0.00195 | 2.557 | RTS II / 2016 | 0 |  | 0 | 0 | 0 | 0 | 0 | 0 | 0 | SO 01 | 0 | 0 | 0 | 21 | 0 | 0 | 7 |  |  |  | 0 | 0 | 712_ | SO 01_71_ | SO 01_ | 0 | 0 | 0 | 2.557
124 | SO 01 | 712372121R00 | Krytina střech do 10° fólie, 4 kotvy/m2,ocel,dřevo | m2 | 354.35 | 0 | 0 | 0 | 0 | 0 | 0 | RTS II / 2016 | 0 |  | 0 | 0 | 0 | 0 | 0 | 0 | 0 | SO 01 | 0 | 0 | 0 | 21 | 0 | 0 | 7 |  |  |  | 0 | 0 | 712_ | SO 01_71_ | SO 01_ | 0 | 0 | 0 | 0
skladba STŘ02a vč.vytažení a detailů
125 | SO 01 | 28322203 | Fólie střešní mPVC tl. 1,5mm š.2,12m | m2 | 407.5025 | 0 | 0 | 0 | 0 | 0.00195 | 0.79463 | RTS II / 2016 | 0 |  | 0 | 0 | 0 | 0 | 0 | 0 | 0 | SO 01 | 0 | 0 | 0 | 21 | 0 | 0 | 7 |  |  |  | 0 | 0 | 712_ | SO 01_71_ | SO 01_ | 0 | 0 | 0 | 0.79463
126 | SO 01 | 712391171R00 | Povlaková krytina střech do 10°, podklad. textilie | m2 | 1494.58 | 0 | 0 | 0 | 0 | 0 | 0 | RTS II / 2016 | 0 |  | 0 | 0 | 0 | 0 | 0 | 0 | 0 | SO 01 | 0 | 0 | 0 | 21 | 0 | 0 | 7 |  |  |  | 0 | 0 | 712_ | SO 01_71_ | SO 01_ | 0 | 0 | 0 | 0
skladba STŘ02, STŘ02a, BAL1a, BAL1b vč.detailů
127 | SO 01 | 69366198 | Geotextilie 300 g/m2 š. 200cm 100% PP | m2 | 1793.496 | 0 | 0 | 0 | 0 | 0.0003 | 0.53805 | RTS II / 2016 | 0 |  | 0 | 0 | 0 | 0 | 0 | 0 | 0 | SO 01 | 0 | 0 | 0 | 21 | 0 | 0 | 7 |  |  |  | 0 | 0 | 712_ | SO 01_71_ | SO 01_ | 0 | 0 | 0 | 0.53805
128 | SO 01 | 712431101R00 | Povlaková krytina střech do 30°, AIP na sucho | m2 | 1209.5 | 0 | 0 | 0 | 0 | 0 | 0 | RTS II / 2016 | 0 |  | 0 | 0 | 0 | 0 | 0 | 0 | 0 | SO 01 | 0 | 0 | 0 | 21 | 0 | 0 | 7 |  |  |  | 0 | 0 | 712_ | SO 01_71_ | SO 01_ | 0 | 0 | 0 | 0
skladba STŘ01
129 | SO 01 | 62852010 | Parozábrana -pás z SBS modif.asfalt s posypem,skl.tk.,200g/m2,PE folie | m2 | 1390.925 | 0 | 0 | 0 | 0 | 0.0049 | 6.8155 | RTS II / 2016 | 0 |  | 0 | 0 | 0 | 0 | 0 | 0 | 0 | SO 01 | 0 | 0 | 0 | 21 | 0 | 0 | 7 |  |  |  | 0 | 0 | 712_ | SO 01_71_ | SO 01_ | 0 | 0 | 0 | 6.8155
130 | SO 01 | 712400831R00 | Odstranění živičné krytiny střech do 30° 1vrstvé | m2 | 2194.8 | 0 | 0 | 0 | 0 | 0.006 | 13.1688 | RTS II / 2016 | 0 |  | 0 | 0 | 0 | 0 | 0 | 0 | 0 | SO 01 | 0 | 0 | 0 | 21 | 0 | 0 | 7 |  |  |  | 0 | 0 | 712_ | SO 01_71_ | SO 01_ | 0 | 0 | 0 | 13.1688
skladba S1, S3
131 | SO 01 | 712400831RT7 | Odstranění živičné krytiny střech do 30° 1vrstvé | m2 | 2194.8 | 0 | 0 | 0 | 0 | 0.006 | 13.1688 | RTS II / 2016 | 0 |  | 0 | 0 | 0 | 0 | 0 | 0 | 0 | SO 01 | 0 | 0 | 0 | 21 | 0 | 0 | 7 |  |  |  | 0 | 0 | 712_ | SO 01_71_ | SO 01_ | 0 | 0 | 0 | 13.1688
skladba S1, S3-bitumenový šindel
132 | SO 01 | 712391172R00 | Povlaková krytina střech do 10°, ochran. textilie | m2 | 1494.58 | 0 | 0 | 0 | 0 | 3e-05 | 0.044837 | RTS II / 2016 | 0 |  | 0 | 0 | 0 | 0 | 0 | 0 | 0 | SO 01 | 0 | 0 | 0 | 21 | 0 | 0 | 7 |  |  |  | 0 | 0 | 712_ | SO 01_71_ | SO 01_ | 0 | 0 | 0 | 0.044837
skladba STŘ02,02a, BAL1a,1b vč.detailů
133 | SO 01 | 69366198 | Geotextilie 300 g/m2 š. 200cm 100% PP | m2 | 1562.136 | 0 | 0 | 0 | 0 | 0.0003 | 0.46864 | RTS II / 2016 | 0 |  | 0 | 0 | 0 | 0 | 0 | 0 | 0 | SO 01 | 0 | 0 | 0 | 21 | 0 | 0 | 7 |  |  |  | 0 | 0 | 712_ | SO 01_71_ | SO 01_ | 0 | 0 | 0 | 0.46864
134 | SO 01 | 69366199 | Geotextilie 500 g/m2 š. 200cm 100% PP | m2 | 207.36 | 0 | 0 | 0 | 0 | 0.0005 | 0.10368 | RTS II / 2016 | 0 |  | 0 | 0 | 0 | 0 | 0 | 0 | 0 | SO 01 | 0 | 0 | 0 | 21 | 0 | 0 | 7 |  |  |  | 0 | 0 | 712_ | SO 01_71_ | SO 01_ | 0 | 0 | 0 | 0.10368
135 | SO 01 | 712472101R00 | Mont.povlakové krytiny střech do 30°fólií kotvením | m2 | 2194.8 | 0 | 0 | 0 | 0 | 0 | 0 | RTS II / 2016 | 0 |  | 0 | 0 | 0 | 0 | 0 | 0 | 0 | SO 01 | 0 | 0 | 0 | 21 | 0 | 0 | 7 |  |  |  | 0 | 0 | 712_ | SO 01_71_ | SO 01_ | 0 | 0 | 0 | 0
skladba STŘ01, 01a vč.detailů
136 | SO 01 | 28322203 | Fólie střešní mPVC tl. 1,5mm š.2,12m | m2 | 2524.02 | 0 | 0 | 0 | 0 | 0.00195 | 4.9218 | RTS II / 2016 | 0 |  | 0 | 0 | 0 | 0 | 0 | 0 | 0 | SO 01 | 0 | 0 | 0 | 21 | 0 | 0 | 7 |  |  |  | 0 | 0 | 712_ | SO 01_71_ | SO 01_ | 0 | 0 | 0 | 4.9218
137 | SO 01 | 712491171R00 | Povlaková krytina střech do 30°, podklad. textilie | m2 | 2194.8 | 0 | 0 | 0 | 0 | 0 | 0 | RTS II / 2016 | 0 |  | 0 | 0 | 0 | 0 | 0 | 0 | 0 | SO 01 | 0 | 0 | 0 | 21 | 0 | 0 | 7 |  |  |  | 0 | 0 | 712_ | SO 01_71_ | SO 01_ | 0 | 0 | 0 | 0
138 | SO 01 | 69366198 | Geotextilie 300 g/m2 š. 200cm 100% PP | m2 | 1451.4 | 0 | 0 | 0 | 0 | 0.0003 | 0.43542 | RTS II / 2016 | 0 |  | 0 | 0 | 0 | 0 | 0 | 0 | 0 | SO 01 | 0 | 0 | 0 | 21 | 0 | 0 | 7 |  |  |  | 0 | 0 | 712_ | SO 01_71_ | SO 01_ | 0 | 0 | 0 | 0.43542
139 | SO 01 | 69366199 | Geotextilie 500 g/m2 š. 200cm 100% PP | m2 | 1182.36 | 0 | 0 | 0 | 0 | 0.0005 | 0.59118 | RTS II / 2016 | 0 |  | 0 | 0 | 0 | 0 | 0 | 0 | 0 | SO 01 | 0 | 0 | 0 | 21 | 0 | 0 | 7 |  |  |  | 0 | 0 | 712_ | SO 01_71_ | SO 01_ | 0 | 0 | 0 | 0.59118
140 | SO 01 | 998712101R00 | Přesun hmot pro povlakové krytiny, výšky do 6 m | t | 17.6928 | 0 | 0 | 0 | 0 | 0 | 0 | RTS II / 2016 | 0 |  | 0 | 0 | 0 | 0 | 0 | 0 | 0 | SO 01 | 0 | 0 | 0 | 21 | 0 | 0 | 5 |  |  |  | 0 | 0 | 712_ | SO 01_71_ | SO 01_ | 0 | 0 | 0 | 0
| SO 01 | 713 | Izolace tepelné |  |  |  | 0 | 0 | 0 |  | 33.4898 | [10 empty] | SO 01 | [7 empty] | 0 | 0 | 0
141 | SO 01 | 713100813R00 | Odstranění tepelné izolace, polystyrén tl. nad 5cm | m2 | 172.8 | 0 | 0 | 0 | 0 | 0.0022 | 0.38016 | RTS II / 2016 | 0 |  | 0 | 0 | 0 | 0 | 0 | 0 | 0 | SO 01 | 0 | 0 | 0 | 21 | 0 | 0 | 7 |  |  |  | 0 | 0 | 713_ | SO 01_71_ | SO 01_ | 0 | 0 | 0 | 0.38016
142 | SO 01 | 713100832R00 | Odstr.tepelné izolace z min.desek tl.do 200 mm | m2 | 1321.78 | 0 | 0 | 0 | 0 | 0.005 | 6.6089 | RTS II / 2016 | 0 |  | 0 | 0 | 0 | 0 | 0 | 0 | 0 | SO 01 | 0 | 0 | 0 | 21 | 0 | 0 | 7 |  |  |  | 0 | 0 | 713_ | SO 01_71_ | SO 01_ | 0 | 0 | 0 | 6.6089
skladba S2a, S2b
143 | SO 01 | 713111111RT1 | Izolace tepelné stropů vrchem kladené volně | m2 | 1209.5 | 0 | 0 | 0 | 0 | 0 | 0 | RTS II / 2016 | 0 |  | 0 | 0 | 0 | 0 | 0 | 0 | 0 | SO 01 | 0 | 0 | 0 | 21 | 0 | 0 | 7 |  |  |  | 0 | 0 | 713_ | SO 01_71_ | SO 01_ | 0 | 0 | 0 | 0
1 vrstva -skladba STŘ01 vč.detailů
144 | SO 01 | 28376956 | Deska izolační PIR-L 0,022 1200x600x160mm | m2 | 1269.975 | 0 | 0 | 0 | 0 | 0.0056 | 7.1119 | RTS II / 2016 | 0 |  | 0 | 0 | 0 | 0 | 0 | 0 | 0 | SO 01 | 0 | 0 | 0 | 21 | 0 | 0 | 7 |  |  |  | 0 | 0 | 713_ | SO 01_71_ | SO 01_ | 0 | 0 | 0 | 7.1119
145 | SO 01 | 713111111RT2 | Izolace tepelné stropů vrchem kladené volně | m2 | 1321.78 | 0 | 0 | 0 | 0 | 0 | 0 | RTS II / 2016 | 0 |  | 0 | 0 | 0 | 0 | 0 | 0 | 0 | SO 01 | 0 | 0 | 0 | 21 | 0 | 0 | 7 |  |  |  | 0 | 0 | 713_ | SO 01_71_ | SO 01_ | 0 | 0 | 0 | 0
2 vrstvy -skladba STŘ02, STŘ02a -vč.vytažení a detailů
146 | SO 01 | 28376954 | Deska izolační PIR-L 0,022 1200x600x120mm | m2 | 1387.869 | 0 | 0 | 0 | 0 | 0.0042 | 5.829 | RTS II / 2016 | 0 |  | 0 | 0 | 0 | 0 | 0 | 0 | 0 | SO 01 | 0 | 0 | 0 | 21 | 0 | 0 | 7 |  |  |  | 0 | 0 | 713_ | SO 01_71_ | SO 01_ | 0 | 0 | 0 | 5.829
147 | SO 01 | 28375972 | Deska spádová EPS 150 L=0,036W/mk tl.20-100mm | m3 | 83.2721 | 0 | 0 | 0 | 0 | 0.025 | 2.0818 | RTS II / 2016 | 0 |  | 0 | 0 | 0 | 0 | 0 | 0 | 0 | SO 01 | 0 | 0 | 0 | 21 | 0 | 0 | 7 |  |  |  | 0 | 0 | 713_ | SO 01_71_ | SO 01_ | 0 | 0 | 0 | 2.0818
148 | SO 01 | 713111121R00 | Izolace tepelné stropů rovných spodem | m2 | 985.3 | 0 | 0 | 0 | 0 | 0.00053 | 0.52221 | RTS II / 2016 | 0 |  | 0 | 0 | 0 | 0 | 0 | 0 | 0 | SO 01 | 0 | 0 | 0 | 21 | 0 | 0 | 7 |  |  |  | 0 | 0 | 713_ | SO 01_71_ | SO 01_ | 0 | 0 | 0 | 0.52221
skladba STŘ01a vč.detailů
149 | SO 01 | 63140547 | Deska izolační minerální L=0,036W/mK tl. 140 mm | m2 | 1034.565 | 0 | 0 | 0 | 0 | 0.00434 | 4.49 | RTS II / 2016 | 0 |  | 0 | 0 | 0 | 0 | 0 | 0 | 0 | SO 01 | 0 | 0 | 0 | 21 | 0 | 0 | 7 |  |  |  | 0 | 0 | 713_ | SO 01_71_ | SO 01_ | 0 | 0 | 0 | 4.49
150 | SO 01 | 713111211R00 | Montáž pojistné hydroizolace krovů spodem s přelepením spojů | m2 | 2194.8 | 0 | 0 | 0 | 0 | 2e-05 | 0.043896 | RTS II / 2016 | 0 |  | 0 | 0 | 0 | 0 | 0 | 0 | 0 | SO 01 | 0 | 0 | 0 | 21 | 0 | 0 | 7 |  |  |  | 0 | 0 | 713_ | SO 01_71_ | SO 01_ | 0 | 0 | 0 | 0.043896
skladba STŘ01, 1a vč.detailů
151 | SO 01 | 28329072 | Fólie difuzní š.1500 mm PP, kotvená do latí | m2 | 1133.4745 | 0 | 0 | 0 | 0 | 0.00017 | 0.19269 | RTS II / 2016 | 0 |  | 0 | 0 | 0 | 0 | 0 | 0 | 0 | SO 01 | 0 | 0 | 0 | 21 | 0 | 0 | 7 |  |  |  | 0 | 0 | 713_ | SO 01_71_ | SO 01_ | 0 | 0 | 0 | 0.19269
152 | SO 01 | 28323504 | Pojistná hydroizolace -fólie difúzní vnitřní vyztužená PE | m2 | 1390.925 | 0 | 0 | 0 | 0 | 0.00018 | 0.25037 | RTS II / 2016 | 0 |  | 0 | 0 | 0 | 0 | 0 | 0 | 0 | SO 01 | 0 | 0 | 0 | 21 | 0 | 0 | 7 |  |  |  | 0 | 0 | 713_ | SO 01_71_ | SO 01_ | 0 | 0 | 0 | 0.25037
153 | SO 01 | 713121211R00 | Izolace podlah balkónů a lodžií, 1 vrstva | m2 | 172.8 | 0 | 0 | 0 | 0 | 0.00394 | 0.68083 | RTS II / 2016 | 0 |  | 0 | 0 | 0 | 0 | 0 | 0 | 0 | SO 01 | 0 | 0 | 0 | 21 | 0 | 0 | 7 |  |  |  | 0 | 0 | 713_ | SO 01_71_ | SO 01_ | 0 | 0 | 0 | 0.68083
sklaedba BAL1a, BAL1b vč.detailů
154 | SO 01 | 28376954 | Deska izolační PIR-L 0,022 1200x600x120mm | m2 | 181.44 | 0 | 0 | 0 | 0 | 0.0042 | 0.76205 | RTS II / 2016 | 0 |  | 0 | 0 | 0 | 0 | 0 | 0 | 0 | SO 01 | 0 | 0 | 0 | 21 | 0 | 0 | 7 |  |  |  | 0 | 0 | 713_ | SO 01_71_ | SO 01_ | 0 | 0 | 0 | 0.76205
155 | SO 01 | 28375972.2 | Deska spádová EPS 150 L=0,035W/mK tl.20-80mm | m3 | 181.44 | 0 | 0 | 0 | 0 | 0.025 | 4.536 | RTS II / 2016 | 0 |  | 0 | 0 | 0 | 0 | 0 | 0 | 0 | SO 01 | 0 | 0 | 0 | 21 | 0 | 0 | 7 |  |  |  | 0 | 0 | 713_ | SO 01_71_ | SO 01_ | 0 | 0 | 0 | 4.536
156 | SO 01 | 998713101R00 | Přesun hmot pro izolace tepelné, výšky do 6 m | t | 26.5007 | 0 | 0 | 0 | 0 | 0 | 0 | RTS II / 2016 | 0 |  | 0 | 0 | 0 | 0 | 0 | 0 | 0 | SO 01 | 0 | 0 | 0 | 21 | 0 | 0 | 5 |  |  |  | 0 | 0 | 713_ | SO 01_71_ | SO 01_ | 0 | 0 | 0 | 0
| SO 01 | 740a | Elektromontáže-ostatní kce a práce -HSV |  |  |  | 0 | 0 | 0 |  | 0 | [10 empty] | SO 01 | [7 empty] | 0 | 0 | 0
157 | SO 01 | 460680164IM | Vybourání otvorů ve zdivu cihelném plochy do 0,0225 mm2 a tloušťky přes 45 cm do 60 cm | kus | 4 | 0 | 0 | 0 | 0 | 0 | 0 | RTS II / 2016 | 0 |  | 0 | 0 | 0 | 0 | 0 | 0 | 0 | SO 01 | 0 | 0 | 0 | 21 | 0 | 0 | 7 |  |  |  | 0 | 0 | 740a_ | SO 01_74_ | SO 01_ | 0 | 0 | 0 | 0
158 | SO 01 | 460710032IM | Vyplnění rýh a otvorů ve stěnách do 3 cm šířky přes 3 do 5 cm | m | 20 | 0 | 0 | 0 | 0 | 0 | 0 | RTS II / 2016 | 0 |  | 0 | 0 | 0 | 0 | 0 | 0 | 0 | SO 01 | 0 | 0 | 0 | 21 | 0 | 0 | 7 |  |  |  | 0 | 0 | 740a_ | SO 01_74_ | SO 01_ | 0 | 0 | 0 | 0
159 | SO 01 | 460680582IM | Vysekání rýh pro montáž trubek a kabelů v cihelných zdech do 3 cm hloubky a šířky přes 3 do 5 cm | m | 20 | 0 | 0 | 0 | 0 | 0 | 0 | RTS II / 2016 | 0 |  | 0 | 0 | 0 | 0 | 0 | 0 | 0 | SO 01 | 0 | 0 | 0 | 21 | 0 | 0 | 7 |  |  |  | 0 | 0 | 740a_ | SO 01_74_ | SO 01_ | 0 | 0 | 0 | 0
| SO 01 | 740 | Elektromontáže-zkoušky a revize |  |  |  | 0 | 0 | 0 |  | 0 | [10 empty] | SO 01 | [7 empty] | 0 | 0 | 0
160 | SO 01 | 740991411RIM | Měření izolačního stavu kabelu | kus | 46 | 0 | 0 | 0 | 0 | 0 | 0 | RTS II / 2016 | 0 |  | 0 | 0 | 0 | 0 | 0 | 0 | 0 | SO 01 | 0 | 0 | 0 | 21 | 0 | 0 | 7 |  |  |  | 0 | 0 | 740_ | SO 01_74_ | SO 01_ | 0 | 0 | 0 | 0
161 | SO 01 | 740991205RIM | Celková prohlídka rozvaděče, dotažení spojů, částečně typová zkouška | kus | 1 | 0 | 0 | 0 | 0 | 0 | 0 | RTS II / 2016 | 0 |  | 0 | 0 | 0 | 0 | 0 | 0 | 0 | SO 01 | 0 | 0 | 0 | 21 | 0 | 0 | 7 |  |  |  | 0 | 0 | 740_ | SO 01_74_ | SO 01_ | 0 | 0 | 0 | 0
162 | SO 01 | 740991200IM | Celková prohlídka elektrického rozvodu a zařízení hromosvodu do 0,25 milionu Kč | kus | 1 | 0 | 0 | 0 | 0 | 0 | 0 | RTS II / 2016 | 0 |  | 0 | 0 | 0 | 0 | 0 | 0 | 0 | SO 01 | 0 | 0 | 0 | 21 | 0 | 0 | 7 |  |  |  | 0 | 0 | 740_ | SO 01_74_ | SO 01_ | 0 | 0 | 0 | 0
| SO 01 | 742 | Elektromontáže-rozvodný systém |  |  |  | 0 | 0 | 0 |  | 0 | [10 empty] | SO 01 | [7 empty] | 0 | 0 | 0
163 | SO 01 | 742812101RIM | Horizontální manipulace s rozvaděčem do 0,2 m | kus | 1 | 0 | 0 | 0 | 0 | 0 | 0 | RTS II / 2016 | 0 |  | 0 | 0 | 0 | 0 | 0 | 0 | 0 | SO 01 | 0 | 0 | 0 | 21 | 0 | 0 | 7 |  |  |  | 0 | 0 | 742_ | SO 01_74_ | SO 01_ | 0 | 0 | 0 | 0
164 | SO 01 | 742810001RIM | Úpravy základů rozvaděče | kus | 1 | 0 | 0 | 0 | 0 | 0 | 0 | RTS II / 2016 | 0 |  | 0 | 0 | 0 | 0 | 0 | 0 | 0 | SO 01 | 0 | 0 | 0 | 21 | 0 | 0 | 7 |  |  |  | 0 | 0 | 742_ | SO 01_74_ | SO 01_ | 0 | 0 | 0 | 0
165 | SO 01 | 742810001RIM | Úpravy rozvaděče - vstupní sběrnice | kus | 1 | 0 | 0 | 0 | 0 | 0 | 0 | RTS II / 2016 | 0 |  | 0 | 0 | 0 | 0 | 0 | 0 | 0 | SO 01 | 0 | 0 | 0 | 21 | 0 | 0 | 7 |  |  |  | 0 | 0 | 742_ | SO 01_74_ | SO 01_ | 0 | 0 | 0 | 0
166 | SO 01 | 345700070RIM | vstupní připojovací sběrnice rozvaděče | kus | 1 | 0 | 0 | 0 | 0 | 0 | 0 | RTS II / 2016 | 0 |  | 0 | 0 | 0 | 0 | 0 | 0 | 0 | SO 01 | 0 | 0 | 0 | 21 | 0 | 0 | 7 |  |  |  | 0 | 0 | 742_ | SO 01_74_ | SO 01_ | 0 | 0 | 0 | 0
| SO 01 | 743 | Elektromontáže-hrubá montáž |  |  |  | 0 | 0 | 0 |  | 0 | [10 empty] | SO 01 | [7 empty] | 0 | 0 | 0
167 | SO 01 | 743112115IM | Montáž trubka plastová ohebná D 23 mm uložená pevně | m | 20 | 0 | 0 | 0 | 0 | 0 | 0 | RTS II / 2016 | 0 |  | 0 | 0 | 0 | 0 | 0 | 0 | 0 | SO 01 | 0 | 0 | 0 | 21 | 0 | 0 | 7 |  |  |  | 0 | 0 | 743_ | SO 01_74_ | SO 01_ | 0 | 0 | 0 | 0
168 | SO 01 | 345710510IM | trubka elektroinstalační ohebná EN 500 86-1141 2323/LPE-1 D22,9 mm | m | 20 | 0 | 0 | 0 | 0 | 0 | 0 | RTS II / 2016 | 0 |  | 0 | 0 | 0 | 0 | 0 | 0 | 0 | SO 01 | 0 | 0 | 0 | 21 | 0 | 0 | 7 |  |  |  | 0 | 0 | 743_ | SO 01_74_ | SO 01_ | 0 | 0 | 0 | 0
169 | SO 01 | 743411111IM | Montáž krabice zapuštěná plastová 200x400mm | ks | 4 | 0 | 0 | 0 | 0 | 0 | 0 | RTS II / 2016 | 0 |  | 0 | 0 | 0 | 0 | 0 | 0 | 0 | SO 01 | 0 | 0 | 0 | 21 | 0 | 0 | 7 |  |  |  | 0 | 0 | 743_ | SO 01_74_ | SO 01_ | 0 | 0 | 0 | 0
170 | SO 01 | 345715210IM | krabice univerzální z PH 200x400 mm IP65 | kus | 4 | 0 | 0 | 0 | 0 | 0 | 0 | RTS II / 2016 | 0 |  | 0 | 0 | 0 | 0 | 0 | 0 | 0 | SO 01 | 0 | 0 | 0 | 21 | 0 | 0 | 7 |  |  |  | 0 | 0 | 743_ | SO 01_74_ | SO 01_ | 0 | 0 | 0 | 0
171 | SO 01 | 743411121IM | Montáž krabice na povrch 80x80 mm /krytí min IP54 / 2 vývodky GP | kus | 4 | 0 | 0 | 0 | 0 | 0 | 0 | RTS II / 2016 | 0 |  | 0 | 0 | 0 | 0 | 0 | 0 | 0 | SO 01 | 0 | 0 | 0 | 21 | 0 | 0 | 7 |  |  |  | 0 | 0 | 743_ | SO 01_74_ | SO 01_ | 0 | 0 | 0 | 0
172 | SO 01 | 10033023IM | krabice 80x80mm/min IP54, 2 vývodky GP | kus | 4 | 0 | 0 | 0 | 0 | 0 | 0 | RTS II / 2016 | 0 |  | 0 | 0 | 0 | 0 | 0 | 0 | 0 | SO 01 | 0 | 0 | 0 | 21 | 0 | 0 | 7 |  |  |  | 0 | 0 | 743_ | SO 01_74_ | SO 01_ | 0 | 0 | 0 | 0
173 | SO 01 | 718004521IM | Montáž lišta vkládací 70x40 mm | bm | 6 | 0 | 0 | 0 | 0 | 0 | 0 | RTS II / 2016 | 0 |  | 0 | 0 | 0 | 0 | 0 | 0 | 0 | SO 01 | 0 | 0 | 0 | 21 | 0 | 0 | 7 |  |  |  | 0 | 0 | 743_ | SO 01_74_ | SO 01_ | 0 | 0 | 0 | 0
174 | SO 01 | 340052887IM | lišta vkládací 70x70 mm - barva hnědá | bm | 6 | 0 | 0 | 0 | 0 | 0 | 0 | RTS II / 2016 | 0 |  | 0 | 0 | 0 | 0 | 0 | 0 | 0 | SO 01 | 0 | 0 | 0 | 21 | 0 | 0 | 7 |  |  |  | 0 | 0 | 743_ | SO 01_74_ | SO 01_ | 0 | 0 | 0 | 0
175 | SO 01 | 718004523IM | Montáž lišta vkládací 40x25 mm | bm | 9 | 0 | 0 | 0 | 0 | 0 | 0 | RTS II / 2016 | 0 |  | 0 | 0 | 0 | 0 | 0 | 0 | 0 | SO 01 | 0 | 0 | 0 | 21 | 0 | 0 | 7 |  |  |  | 0 | 0 | 743_ | SO 01_74_ | SO 01_ | 0 | 0 | 0 | 0
176 | SO 01 | 340052895IM | lišta vkládací 40x25 mm - barva hnědá | bm | 9 | 0 | 0 | 0 | 0 | 0 | 0 | RTS II / 2016 | 0 |  | 0 | 0 | 0 | 0 | 0 | 0 | 0 | SO 01 | 0 | 0 | 0 | 21 | 0 | 0 | 7 |  |  |  | 0 | 0 | 743_ | SO 01_74_ | SO 01_ | 0 | 0 | 0 | 0
| SO 01 | 744 | Elektromontáže-rozvody vodičů měděných |  |  |  | 0 | 0 | 0 |  | 0 | [10 empty] | SO 01 | [7 empty] | 0 | 0 | 0
177 | SO 01 | 744411220IM | Montáž kabel Cu sk.2 do 1 kV do 0,20 kg pod omítku stěn | m | 120 | 0 | 0 | 0 | 0 | 0 | 0 | RTS II / 2016 | 0 |  | 0 | 0 | 0 | 0 | 0 | 0 | 0 | SO 01 | 0 | 0 | 0 | 21 | 0 | 0 | 7 |  |  |  | 0 | 0 | 744_ | SO 01_74_ | SO 01_ | 0 | 0 | 0 | 0
178 | SO 01 | 341110300RIM | kabel silový s Cu jádrem CYKY-J 3x1,5 mm2 | m | 100 | 0 | 0 | 0 | 0 | 0 | 0 | RTS II / 2016 | 0 |  | 0 | 0 | 0 | 0 | 0 | 0 | 0 | SO 01 | 0 | 0 | 0 | 21 | 0 | 0 | 7 |  |  |  | 0 | 0 | 744_ | SO 01_74_ | SO 01_ | 0 | 0 | 0 | 0
179 | SO 01 | 341110120RIM | kabel silový s Cu jádrem CYA 4mm2 zž | m | 20 | 0 | 0 | 0 | 0 | 0 | 0 | RTS II / 2016 | 0 |  | 0 | 0 | 0 | 0 | 0 | 0 | 0 | SO 01 | 0 | 0 | 0 | 21 | 0 | 0 | 7 |  |  |  | 0 | 0 | 744_ | SO 01_74_ | SO 01_ | 0 | 0 | 0 | 0
180 | SO 01 | 744411230IM | Montáž kabel Cu sk.2 do 1 kV do 0,40 kg pod omítku stěn | m | 136 | 0 | 0 | 0 | 0 | 0 | 0 | RTS II / 2016 | 0 |  | 0 | 0 | 0 | 0 | 0 | 0 | 0 | SO 01 | 0 | 0 | 0 | 21 | 0 | 0 | 7 |  |  |  | 0 | 0 | 744_ | SO 01_74_ | SO 01_ | 0 | 0 | 0 | 0
181 | SO 01 | 341110321RIM | kabel silový s Cu jádrem CYKY 3x2,5 mm2 | m | 100 | 0 | 0 | 0 | 0 | 0 | 0 | RTS II / 2016 | 0 |  | 0 | 0 | 0 | 0 | 0 | 0 | 0 | SO 01 | 0 | 0 | 0 | 21 | 0 | 0 | 7 |  |  |  | 0 | 0 | 744_ | SO 01_74_ | SO 01_ | 0 | 0 | 0 | 0
182 | SO 01 | 341110380RIM | kabel silový s Cu jádrem CYKY 5x1,5 mm2 | m | 36 | 0 | 0 | 0 | 0 | 0 | 0 | RTS II / 2016 | 0 |  | 0 | 0 | 0 | 0 | 0 | 0 | 0 | SO 01 | 0 | 0 | 0 | 21 | 0 | 0 | 7 |  |  |  | 0 | 0 | 744_ | SO 01_74_ | SO 01_ | 0 | 0 | 0 | 0
183 | SO 01 | 7444112912IM | Montáž kabel Cu sk.2 do 1 kV nad 0,40 kg pod omítku stěn | m | 60 | 0 | 0 | 0 | 0 | 0 | 0 | RTS II / 2016 | 0 |  | 0 | 0 | 0 | 0 | 0 | 0 | 0 | SO 01 | 0 | 0 | 0 | 21 | 0 | 0 | 7 |  |  |  | 0 | 0 | 744_ | SO 01_74_ | SO 01_ | 0 | 0 | 0 | 0
184 | SO 01 | 341110380RIM | kabel silový s Cu jádrem CYKY 5x2,5 mm2 | m | 60 | 0 | 0 | 0 | 0 | 0 | 0 | RTS II / 2016 | 0 |  | 0 | 0 | 0 | 0 | 0 | 0 | 0 | SO 01 | 0 | 0 | 0 | 21 | 0 | 0 | 7 |  |  |  | 0 | 0 | 744_ | SO 01_74_ | SO 01_ | 0 | 0 | 0 | 0
185 | SO 01 | 341110380RIM | kabel silový s Cu jádrem CYKY 70 mm2 | m | 4 | 0 | 0 | 0 | 0 | 0 | 0 | RTS II / 2016 | 0 |  | 0 | 0 | 0 | 0 | 0 | 0 | 0 | SO 01 | 0 | 0 | 0 | 21 | 0 | 0 | 7 |  |  |  | 0 | 0 | 744_ | SO 01_74_ | SO 01_ | 0 | 0 | 0 | 0
| SO 01 | 746 | Elektroinstalace-soubory pro vodiče |  |  |  | 0 | 0 | 0 |  | 0 | [10 empty] | SO 01 | [7 empty] | 0 | 0 | 0
186 | SO 01 | 746211110IM | Ukončení vodič izolovaný do 2,5mm2 v rozváděči nebo na přístroji | kus | 338 | 0 | 0 | 0 | 0 | 0 | 0 | RTS II / 2016 | 0 |  | 0 | 0 | 0 | 0 | 0 | 0 | 0 | SO 01 | 0 | 0 | 0 | 21 | 0 | 0 | 7 |  |  |  | 0 | 0 | 746_ | SO 01_74_ | SO 01_ | 0 | 0 | 0 | 0
187 | SO 01 | 21060624IM | SVORKA WAGO 221-415 5x2,5 | ks | 12 | 0 | 0 | 0 | 0 | 0 | 0 | RTS II / 2016 | 0 |  | 0 | 0 | 0 | 0 | 0 | 0 | 0 | SO 01 | 0 | 0 | 0 | 21 | 0 | 0 | 7 |  |  |  | 0 | 0 | 746_ | SO 01_74_ | SO 01_ | 0 | 0 | 0 | 0
188 | SO 01 | 68500240IM | OZNAC.STITEK C.1 | ks | 112 | 0 | 0 | 0 | 0 | 0 | 0 | RTS II / 2016 | 0 |  | 0 | 0 | 0 | 0 | 0 | 0 | 0 | SO 01 | 0 | 0 | 0 | 21 | 0 | 0 | 7 |  |  |  | 0 | 0 | 746_ | SO 01_74_ | SO 01_ | 0 | 0 | 0 | 0
189 | SO 01 | 68551114IM | svorka řadová RSA do 4 mm2 | ks | 210 | 0 | 0 | 0 | 0 | 0 | 0 | RTS II / 2016 | 0 |  | 0 | 0 | 0 | 0 | 0 | 0 | 0 | SO 01 | 0 | 0 | 0 | 21 | 0 | 0 | 7 |  |  |  | 0 | 0 | 746_ | SO 01_74_ | SO 01_ | 0 | 0 | 0 | 0
190 | SO 01 | 68500249IM | svorka řadová RSA do 90 mm2 | ks | 4 | 0 | 0 | 0 | 0 | 0 | 0 | RTS II / 2016 | 0 |  | 0 | 0 | 0 | 0 | 0 | 0 | 0 | SO 01 | 0 | 0 | 0 | 21 | 0 | 0 | 7 |  |  |  | 0 | 0 | 746_ | SO 01_74_ | SO 01_ | 0 | 0 | 0 | 0
191 | SO 01 | 345723090IM | páska stahovací kabelová VPP 4/280 | 100 kus | 10 | 0 | 0 | 0 | 0 | 0 | 0 | RTS II / 2016 | 0 |  | 0 | 0 | 0 | 0 | 0 | 0 | 0 | SO 01 | 0 | 0 | 0 | 21 | 0 | 0 | 7 |  |  |  | 0 | 0 | 746_ | SO 01_74_ | SO 01_ | 0 | 0 | 0 | 0
192 | SO 01 | 746211140IM | Ukončení vodič izolovaný do 4 mm2 v rozváděči nebo na přístroji | kus | 20 | 0 | 0 | 0 | 0 | 0 | 0 | RTS II / 2016 | 0 |  | 0 | 0 | 0 | 0 | 0 | 0 | 0 | SO 01 | 0 | 0 | 0 | 21 | 0 | 0 | 7 |  |  |  | 0 | 0 | 746_ | SO 01_74_ | SO 01_ | 0 | 0 | 0 | 0
193 | SO 01 | 746211140IM | ukončení vodič izolovaný do 95 mm2 v rozváděči nebo na přístroji | kus | 4 | 0 | 0 | 0 | 0 | 0 | 0 | RTS II / 2016 | 0 |  | 0 | 0 | 0 | 0 | 0 | 0 | 0 | SO 01 | 0 | 0 | 0 | 21 | 0 | 0 | 7 |  |  |  | 0 | 0 | 746_ | SO 01_74_ | SO 01_ | 0 | 0 | 0 | 0
| SO 01 | 747 | Elektromontáže-kompletace rozvodů |  |  |  | 0 | 0 | 0 |  | 0 | [10 empty] | SO 01 | [7 empty] | 0 | 0 | 0
194 | SO 01 | 74711202RIM | Montáž ukončovací krabice do 5x2,5 mm2 IP65 | kus | 2 | 0 | 0 | 0 | 0 | 0 | 0 | RTS II / 2016 | 0 |  | 0 | 0 | 0 | 0 | 0 | 0 | 0 | SO 01 | 0 | 0 | 0 | 21 | 0 | 0 | 7 |  |  |  | 0 | 0 | 747_ | SO 01_74_ | SO 01_ | 0 | 0 | 0 | 0
195 | SO 01 | 10060504IM | ukončovací krabice do 5x2,5 mm2 IP65 | kus | 2 | 0 | 0 | 0 | 0 | 0 | 0 | RTS II / 2016 | 0 |  | 0 | 0 | 0 | 0 | 0 | 0 | 0 | SO 01 | 0 | 0 | 0 | 21 | 0 | 0 | 7 |  |  |  | 0 | 0 | 747_ | SO 01_74_ | SO 01_ | 0 | 0 | 0 | 0
196 | SO 01 | 747161020IM | Montáž zásuvka chráněná bezšroubové připojení 3L+N+PE prostř. základní,vlhké | kus | 2 | 0 | 0 | 0 | 0 | 0 | 0 | RTS II / 2016 | 0 |  | 0 | 0 | 0 | 0 | 0 | 0 | 0 | SO 01 | 0 | 0 | 0 | 21 | 0 | 0 | 7 |  |  |  | 0 | 0 | 747_ | SO 01_74_ | SO 01_ | 0 | 0 | 0 | 0
197 | SO 01 | 345551030RIM | zásuvka 400V/16A / IP44 | kus | 2 | 0 | 0 | 0 | 0 | 0 | 0 | RTS II / 2016 | 0 |  | 0 | 0 | 0 | 0 | 0 | 0 | 0 | SO 01 | 0 | 0 | 0 | 21 | 0 | 0 | 7 |  |  |  | 0 | 0 | 747_ | SO 01_74_ | SO 01_ | 0 | 0 | 0 | 0
198 | SO 01 | 7471621RIM | Podružný montážní materiál | set | 1 | 0 | 0 | 0 | 0 | 0 | 0 | RTS II / 2016 | 0 |  | 0 | 0 | 0 | 0 | 0 | 0 | 0 | SO 01 | 0 | 0 | 0 | 21 | 0 | 0 | 7 |  |  |  | 0 | 0 | 747_ | SO 01_74_ | SO 01_ | 0 | 0 | 0 | 0
199 | SO 01 | 34555811RIM | podružný montážní materiál ( pěna, izolace, …. | set | 1 | 0 | 0 | 0 | 0 | 0 | 0 | RTS II / 2016 | 0 |  | 0 | 0 | 0 | 0 | 0 | 0 | 0 | SO 01 | 0 | 0 | 0 | 21 | 0 | 0 | 7 |  |  |  | 0 | 0 | 747_ | SO 01_74_ | SO 01_ | 0 | 0 | 0 | 0
| SO 01 | 748 | Elektromontáže-osvětlovací zařízení a svítidla |  |  |  | 0 | 0 | 0 |  | 0 | [10 empty] | SO 01 | [7 empty] | 0 | 0 | 0
200 | SO 01 | 748121142IM | Montáž svítidlo LED / zářivkové stropní / nástěnné do 1 zdroje | kus | 4 | 0 | 0 | 0 | 0 | 0 | 0 | RTS II / 2016 | 0 |  | 0 | 0 | 0 | 0 | 0 | 0 | 0 | SO 01 | 0 | 0 | 0 | 21 | 0 | 0 | 7 |  |  |  | 0 | 0 | 748_ | SO 01_74_ | SO 01_ | 0 | 0 | 0 | 0
201 | SO 01 | 34814435RIM | svítidlo LED/ zářivkové s krytem , IP54, do 1x40W | kus | 4 | 0 | 0 | 0 | 0 | 0 | 0 | RTS II / 2016 | 0 |  | 0 | 0 | 0 | 0 | 0 | 0 | 0 | SO 01 | 0 | 0 | 0 | 21 | 0 | 0 | 7 |  |  |  | 0 | 0 | 748_ | SO 01_74_ | SO 01_ | 0 | 0 | 0 | 0
| SO 01 | 749 | Elektromontáže-ostatní práce a konstrukce |  |  |  | 0 | 0 | 0 |  | 0 | [10 empty] | SO 01 | [7 empty] | 0 | 0 | 0
202 | SO 01 | 74991111RIM | Podružný, spojovací, připojovací, kotevní a upevňovací materiál, svorky, závěsy ….. | set | 1 | 0 | 0 | 0 | 0 | 0 | 0 | RTS II / 2016 | 0 |  | 0 | 0 | 0 | 0 | 0 | 0 | 0 | SO 01 | 0 | 0 | 0 | 21 | 0 | 0 | 7 |  |  |  | 0 | 0 | 749_ | SO 01_74_ | SO 01_ | 0 | 0 | 0 | 0
| SO 01 | 749a | Elektromontáže-VRN |  |  |  | 0 | 0 | 0 |  | 0 | [10 empty] | SO 01 | [7 empty] | 0 | 0 | 0
203 | SO 01 | 071103000RIM | Práce ve výšce nad 3m | set | 4 | 0 | 0 | 0 | 0 | 0 | 0 | RTS II / 2016 | 0 |  | 0 | 0 | 0 | 0 | 0 | 0 | 0 | SO 01 | 0 | 0 | 0 | 21 | 0 | 0 | 7 |  |  |  | 0 | 0 | 749a_ | SO 01_74_ | SO 01_ | 0 | 0 | 0 | 0
204 | SO 01 | 092103001IM | Náklady na zkušební provoz | hod | 1 | 0 | 0 | 0 | 0 | 0 | 0 | RTS II / 2016 | 0 |  | 0 | 0 | 0 | 0 | 0 | 0 | 0 | SO 01 | 0 | 0 | 0 | 21 | 0 | 0 | 7 |  |  |  | 0 | 0 | 749a_ | SO 01_74_ | SO 01_ | 0 | 0 | 0 | 0
205 | SO 01 | 092100891DIM | Demontáže svítidel | hod | 2 | 0 | 0 | 0 | 0 | 0 | 0 | RTS II / 2016 | 0 |  | 0 | 0 | 0 | 0 | 0 | 0 | 0 | SO 01 | 0 | 0 | 0 | 21 | 0 | 0 | 7 |  |  |  | 0 | 0 | 749a_ | SO 01_74_ | SO 01_ | 0 | 0 | 0 | 0
206 | SO 01 | 092100711DIM | Demontáže přívodů rozvaděče | hod | 28 | 0 | 0 | 0 | 0 | 0 | 0 | RTS II / 2016 | 0 |  | 0 | 0 | 0 | 0 | 0 | 0 | 0 | SO 01 | 0 | 0 | 0 | 21 | 0 | 0 | 7 |  |  |  | 0 | 0 | 749a_ | SO 01_74_ | SO 01_ | 0 | 0 | 0 | 0
207 | SO 01 | 092100200DIM | Likvidace odpadů | set | 1 | 0 | 0 | 0 | 0 | 0 | 0 | RTS II / 2016 | 0 |  | 0 | 0 | 0 | 0 | 0 | 0 | 0 | SO 01 | 0 | 0 | 0 | 21 | 0 | 0 | 7 |  |  |  | 0 | 0 | 749a_ | SO 01_74_ | SO 01_ | 0 | 0 | 0 | 0
208 | SO 01 | 092100008IM | Stavební přípomoce | hod | 6 | 0 | 0 | 0 | 0 | 0 | 0 | RTS II / 2016 | 0 |  | 0 | 0 | 0 | 0 | 0 | 0 | 0 | SO 01 | 0 | 0 | 0 | 21 | 0 | 0 | 7 |  |  |  | 0 | 0 | 749a_ | SO 01_74_ | SO 01_ | 0 | 0 | 0 | 0
| SO 01 | 749b | Elektromontáže-hromosvod |  |  |  | 0 | 0 | 0 |  | 0 | [10 empty] | SO 01 | [7 empty] | 0 | 0 | 0
209 | SO 01 | 460680164IM | Vybourání otvorů ve zdivu cihelném plochy do 0,0225 mm2 a tloušťky přes 45 cm do 60 cm | kus | 1 | 0 | 0 | 0 | 0 | 0 | 0 | RTS II / 2016 | 0 |  | 0 | 0 | 0 | 0 | 0 | 0 | 0 | SO 01 | 0 | 0 | 0 | 21 | 0 | 0 | 7 |  |  |  | 0 | 0 | 749b_ | SO 01_74_ | SO 01_ | 0 | 0 | 0 | 0
210 | SO 01 | 460680582IM | Vysekání rýh pro montáž trubek a kabelů v cihelných zdech do 3 cm hloubky a šířky přes 3 do 5 cm | m | 12 | 0 | 0 | 0 | 0 | 0 | 0 | RTS II / 2016 | 0 |  | 0 | 0 | 0 | 0 | 0 | 0 | 0 | SO 01 | 0 | 0 | 0 | 21 | 0 | 0 | 7 |  |  |  | 0 | 0 | 749b_ | SO 01_74_ | SO 01_ | 0 | 0 | 0 | 0
211 | SO 01 | 740991200IM | Celková prohlídka elektrického rozvodu a zařízení hromosvodu do 0,25 milionu Kč | kus | 1 | 0 | 0 | 0 | 0 | 0 | 0 | RTS II / 2016 | 0 |  | 0 | 0 | 0 | 0 | 0 | 0 | 0 | SO 01 | 0 | 0 | 0 | 21 | 0 | 0 | 7 |  |  |  | 0 | 0 | 749b_ | SO 01_74_ | SO 01_ | 0 | 0 | 0 | 0
212 | SO 01 | 743622200IM | Montáž svorka hromosvodná typ ST, SJ, SK, SZ, SR01, 02 se 3 šrouby | m | 6 | 0 | 0 | 0 | 0 | 0 | 0 | RTS II / 2016 | 0 |  | 0 | 0 | 0 | 0 | 0 | 0 | 0 | SO 01 | 0 | 0 | 0 | 21 | 0 | 0 | 7 |  |  |  | 0 | 0 | 749b_ | SO 01_74_ | SO 01_ | 0 | 0 | 0 | 0
213 | SO 01 | 354420290IM | svorka uzemnění SU nerez univerzální | m | 6 | 0 | 0 | 0 | 0 | 0 | 0 | RTS II / 2016 | 0 |  | 0 | 0 | 0 | 0 | 0 | 0 | 0 | SO 01 | 0 | 0 | 0 | 21 | 0 | 0 | 7 |  |  |  | 0 | 0 | 749b_ | SO 01_74_ | SO 01_ | 0 | 0 | 0 | 0
214 | SO 01 | 718111222IM | Trubka korugovaná 50/41 | m | 4 | 0 | 0 | 0 | 0 | 0 | 0 | RTS II / 2016 | 0 |  | 0 | 0 | 0 | 0 | 0 | 0 | 0 | SO 01 | 0 | 0 | 0 | 21 | 0 | 0 | 7 |  |  |  | 0 | 0 | 749b_ | SO 01_74_ | SO 01_ | 0 | 0 | 0 | 0
215 | SO 01 | 341828522IM | trubka korugovaná 50/41 | m | 4 | 0 | 0 | 0 | 0 | 0 | 0 | RTS II / 2016 | 0 |  | 0 | 0 | 0 | 0 | 0 | 0 | 0 | SO 01 | 0 | 0 | 0 | 21 | 0 | 0 | 7 |  |  |  | 0 | 0 | 749b_ | SO 01_74_ | SO 01_ | 0 | 0 | 0 | 0
216 | SO 01 | 746591510IM | Montáž pospojení | kus | 1 | 0 | 0 | 0 | 0 | 0 | 0 | RTS II / 2016 | 0 |  | 0 | 0 | 0 | 0 | 0 | 0 | 0 | SO 01 | 0 | 0 | 0 | 21 | 0 | 0 | 7 |  |  |  | 0 | 0 | 749b_ | SO 01_74_ | SO 01_ | 0 | 0 | 0 | 0
217 | SO 01 | 10939562IM | Sada pro ochranné pospojení | kus | 1 | 0 | 0 | 0 | 0 | 0 | 0 | RTS II / 2016 | 0 |  | 0 | 0 | 0 | 0 | 0 | 0 | 0 | SO 01 | 0 | 0 | 0 | 21 | 0 | 0 | 7 |  |  |  | 0 | 0 | 749b_ | SO 01_74_ | SO 01_ | 0 | 0 | 0 | 0
218 | SO 01 | 749115555IM | Zemnící drát AlMgSi d8 polotvrdý | m | 830 | 0 | 0 | 0 | 0 | 0 | 0 | RTS II / 2016 | 0 |  | 0 | 0 | 0 | 0 | 0 | 0 | 0 | SO 01 | 0 | 0 | 0 | 21 | 0 | 0 | 7 |  |  |  | 0 | 0 | 749b_ | SO 01_74_ | SO 01_ | 0 | 0 | 0 | 0
219 | SO 01 | 340521555IM | zemnící drát AlMgSi d8 polotvrdý | m | 830 | 0 | 0 | 0 | 0 | 0 | 0 | RTS II / 2016 | 0 |  | 0 | 0 | 0 | 0 | 0 | 0 | 0 | SO 01 | 0 | 0 | 0 | 21 | 0 | 0 | 7 |  |  |  | 0 | 0 | 749b_ | SO 01_74_ | SO 01_ | 0 | 0 | 0 | 0
220 | SO 01 | 740001515RIM | Vodič s izolací HVI light / 100 kA , d=10m, vč. koncovek | ks | 12 | 0 | 0 | 0 | 0 | 0 | 0 | RTS II / 2016 | 0 |  | 0 | 0 | 0 | 0 | 0 | 0 | 0 | SO 01 | 0 | 0 | 0 | 21 | 0 | 0 | 7 |  |  |  | 0 | 0 | 749b_ | SO 01_74_ | SO 01_ | 0 | 0 | 0 | 0
221 | SO 01 | 340520000IM | vodič s izolací HVI light / 100 kA , d=10m, vč. koncovek | ks | 12 | 0 | 0 | 0 | 0 | 0 | 0 | RTS II / 2016 | 0 |  | 0 | 0 | 0 | 0 | 0 | 0 | 0 | SO 01 | 0 | 0 | 0 | 21 | 0 | 0 | 7 |  |  |  | 0 | 0 | 749b_ | SO 01_74_ | SO 01_ | 0 | 0 | 0 | 0
222 | SO 01 | 740001512RIM | Vodič s izolací HVI light / 100 kA , d=6m, vč. koncovek | ks | 6 | 0 | 0 | 0 | 0 | 0 | 0 | RTS II / 2016 | 0 |  | 0 | 0 | 0 | 0 | 0 | 0 | 0 | SO 01 | 0 | 0 | 0 | 21 | 0 | 0 | 7 |  |  |  | 0 | 0 | 749b_ | SO 01_74_ | SO 01_ | 0 | 0 | 0 | 0
223 | SO 01 | 340520024IM | vodič s izolací HVI light / 100 kA , d=6m, vč. koncovek | ks | 6 | 0 | 0 | 0 | 0 | 0 | 0 | RTS II / 2016 | 0 |  | 0 | 0 | 0 | 0 | 0 | 0 | 0 | SO 01 | 0 | 0 | 0 | 21 | 0 | 0 | 7 |  |  |  | 0 | 0 | 749b_ | SO 01_74_ | SO 01_ | 0 | 0 | 0 | 0
224 | SO 01 | 740001500RIM | Svorka HVI light / 100 kA | ks | 36 | 0 | 0 | 0 | 0 | 0 | 0 | RTS II / 2016 | 0 |  | 0 | 0 | 0 | 0 | 0 | 0 | 0 | SO 01 | 0 | 0 | 0 | 21 | 0 | 0 | 7 |  |  |  | 0 | 0 | 749b_ | SO 01_74_ | SO 01_ | 0 | 0 | 0 | 0
225 | SO 01 | 340520580IM | svorka HVI light / 100 kA | ks | 36 | 0 | 0 | 0 | 0 | 0 | 0 | RTS II / 2016 | 0 |  | 0 | 0 | 0 | 0 | 0 | 0 | 0 | SO 01 | 0 | 0 | 0 | 21 | 0 | 0 | 7 |  |  |  | 0 | 0 | 749b_ | SO 01_74_ | SO 01_ | 0 | 0 | 0 | 0
226 | SO 01 | 740001515RIM | Podpěra vedení do zdi pro HVI light / 100 kA | ks | 106 | 0 | 0 | 0 | 0 | 0 | 0 | RTS II / 2016 | 0 |  | 0 | 0 | 0 | 0 | 0 | 0 | 0 | SO 01 | 0 | 0 | 0 | 21 | 0 | 0 | 7 |  |  |  | 0 | 0 | 749b_ | SO 01_74_ | SO 01_ | 0 | 0 | 0 | 0
227 | SO 01 | 340520805IM | podpěra vedení do zdi pro HVI light / 100 kA | ks | 106 | 0 | 0 | 0 | 0 | 0 | 0 | RTS II / 2016 | 0 |  | 0 | 0 | 0 | 0 | 0 | 0 | 0 | SO 01 | 0 | 0 | 0 | 21 | 0 | 0 | 7 |  |  |  | 0 | 0 | 749b_ | SO 01_74_ | SO 01_ | 0 | 0 | 0 | 0
228 | SO 01 | 749008122IM | Zemnicí páska FeZn 30/4 | m | 120 | 0 | 0 | 0 | 0 | 0 | 0 | RTS II / 2016 | 0 |  | 0 | 0 | 0 | 0 | 0 | 0 | 0 | SO 01 | 0 | 0 | 0 | 21 | 0 | 0 | 7 |  |  |  | 0 | 0 | 749b_ | SO 01_74_ | SO 01_ | 0 | 0 | 0 | 0
229 | SO 01 | 340520874IM | zemnící páska FeZn 30/4 | m | 120 | 0 | 0 | 0 | 0 | 0 | 0 | RTS II / 2016 | 0 |  | 0 | 0 | 0 | 0 | 0 | 0 | 0 | SO 01 | 0 | 0 | 0 | 21 | 0 | 0 | 7 |  |  |  | 0 | 0 | 749b_ | SO 01_74_ | SO 01_ | 0 | 0 | 0 | 0
230 | SO 01 | 749136982IM | Ochranný úhelník vč. DOT a držáků | ks | 33 | 0 | 0 | 0 | 0 | 0 | 0 | RTS II / 2016 | 0 |  | 0 | 0 | 0 | 0 | 0 | 0 | 0 | SO 01 | 0 | 0 | 0 | 21 | 0 | 0 | 7 |  |  |  | 0 | 0 | 749b_ | SO 01_74_ | SO 01_ | 0 | 0 | 0 | 0
231 | SO 01 | 340520522IM | ochranný úhelník vč. DOT a držáků | ks | 33 | 0 | 0 | 0 | 0 | 0 | 0 | RTS II / 2016 | 0 |  | 0 | 0 | 0 | 0 | 0 | 0 | 0 | SO 01 | 0 | 0 | 0 | 21 | 0 | 0 | 7 |  |  |  | 0 | 0 | 749b_ | SO 01_74_ | SO 01_ | 0 | 0 | 0 | 0
232 | SO 01 | 749136989IM | Podpěra na střechu - PV | ks | 420 | 0 | 0 | 0 | 0 | 0 | 0 | RTS II / 2016 | 0 |  | 0 | 0 | 0 | 0 | 0 | 0 | 0 | SO 01 | 0 | 0 | 0 | 21 | 0 | 0 | 7 |  |  |  | 0 | 0 | 749b_ | SO 01_74_ | SO 01_ | 0 | 0 | 0 | 0
233 | SO 01 | 340520528IM | podpěra na střechu - PV | ks | 420 | 0 | 0 | 0 | 0 | 0 | 0 | RTS II / 2016 | 0 |  | 0 | 0 | 0 | 0 | 0 | 0 | 0 | SO 01 | 0 | 0 | 0 | 21 | 0 | 0 | 7 |  |  |  | 0 | 0 | 749b_ | SO 01_74_ | SO 01_ | 0 | 0 | 0 | 0
234 | SO 01 | 749136107IM | Svorka spojovací SS | ks | 122 | 0 | 0 | 0 | 0 | 0 | 0 | RTS II / 2016 | 0 |  | 0 | 0 | 0 | 0 | 0 | 0 | 0 | SO 01 | 0 | 0 | 0 | 21 | 0 | 0 | 7 |  |  |  | 0 | 0 | 749b_ | SO 01_74_ | SO 01_ | 0 | 0 | 0 | 0
235 | SO 01 | 340520512IM | svorka spojovací SS | ks | 122 | 0 | 0 | 0 | 0 | 0 | 0 | RTS II / 2016 | 0 |  | 0 | 0 | 0 | 0 | 0 | 0 | 0 | SO 01 | 0 | 0 | 0 | 21 | 0 | 0 | 7 |  |  |  | 0 | 0 | 749b_ | SO 01_74_ | SO 01_ | 0 | 0 | 0 | 0
236 | SO 01 | 749130522IM | Svorka zkušební SZ vč. čísla svodu | ks | 33 | 0 | 0 | 0 | 0 | 0 | 0 | RTS II / 2016 | 0 |  | 0 | 0 | 0 | 0 | 0 | 0 | 0 | SO 01 | 0 | 0 | 0 | 21 | 0 | 0 | 7 |  |  |  | 0 | 0 | 749b_ | SO 01_74_ | SO 01_ | 0 | 0 | 0 | 0
237 | SO 01 | 340528479IM | svorka zkušební SZ vč. čísla svodu | ks | 33 | 0 | 0 | 0 | 0 | 0 | 0 | RTS II / 2016 | 0 |  | 0 | 0 | 0 | 0 | 0 | 0 | 0 | SO 01 | 0 | 0 | 0 | 21 | 0 | 0 | 7 |  |  |  | 0 | 0 | 749b_ | SO 01_74_ | SO 01_ | 0 | 0 | 0 | 0
238 | SO 01 | 749136650IM | Svorka křížová SK | ks | 142 | 0 | 0 | 0 | 0 | 0 | 0 | RTS II / 2016 | 0 |  | 0 | 0 | 0 | 0 | 0 | 0 | 0 | SO 01 | 0 | 0 | 0 | 21 | 0 | 0 | 7 |  |  |  | 0 | 0 | 749b_ | SO 01_74_ | SO 01_ | 0 | 0 | 0 | 0
239 | SO 01 | 340851699IM | svorka křížová SK | ks | 142 | 0 | 0 | 0 | 0 | 0 | 0 | RTS II / 2016 | 0 |  | 0 | 0 | 0 | 0 | 0 | 0 | 0 | SO 01 | 0 | 0 | 0 | 21 | 0 | 0 | 7 |  |  |  | 0 | 0 | 749b_ | SO 01_74_ | SO 01_ | 0 | 0 | 0 | 0
240 | SO 01 | 749322286IM | Svorka okapová SO | ks | 33 | 0 | 0 | 0 | 0 | 0 | 0 | RTS II / 2016 | 0 |  | 0 | 0 | 0 | 0 | 0 | 0 | 0 | SO 01 | 0 | 0 | 0 | 21 | 0 | 0 | 7 |  |  |  | 0 | 0 | 749b_ | SO 01_74_ | SO 01_ | 0 | 0 | 0 | 0
241 | SO 01 | 340550876IM | svorka okapová SO | ks | 33 | 0 | 0 | 0 | 0 | 0 | 0 | RTS II / 2016 | 0 |  | 0 | 0 | 0 | 0 | 0 | 0 | 0 | SO 01 | 0 | 0 | 0 | 21 | 0 | 0 | 7 |  |  |  | 0 | 0 | 749b_ | SO 01_74_ | SO 01_ | 0 | 0 | 0 | 0
242 | SO 01 | 749136522IM | Svorka SR02 (páska-páska) | ks | 26 | 0 | 0 | 0 | 0 | 0 | 0 | RTS II / 2016 | 0 |  | 0 | 0 | 0 | 0 | 0 | 0 | 0 | SO 01 | 0 | 0 | 0 | 21 | 0 | 0 | 7 |  |  |  | 0 | 0 | 749b_ | SO 01_74_ | SO 01_ | 0 | 0 | 0 | 0
243 | SO 01 | 340851699IM | svorka SR02 | ks | 26 | 0 | 0 | 0 | 0 | 0 | 0 | RTS II / 2016 | 0 |  | 0 | 0 | 0 | 0 | 0 | 0 | 0 | SO 01 | 0 | 0 | 0 | 21 | 0 | 0 | 7 |  |  |  | 0 | 0 | 749b_ | SO 01_74_ | SO 01_ | 0 | 0 | 0 | 0
244 | SO 01 | 749322286IM | Sorka SR03 (páska-drát) | ks | 33 | 0 | 0 | 0 | 0 | 0 | 0 | RTS II / 2016 | 0 |  | 0 | 0 | 0 | 0 | 0 | 0 | 0 | SO 01 | 0 | 0 | 0 | 21 | 0 | 0 | 7 |  |  |  | 0 | 0 | 749b_ | SO 01_74_ | SO 01_ | 0 | 0 | 0 | 0
245 | SO 01 | 340550876IM | svorka SR03 (páska-drát) | ks | 33 | 0 | 0 | 0 | 0 | 0 | 0 | RTS II / 2016 | 0 |  | 0 | 0 | 0 | 0 | 0 | 0 | 0 | SO 01 | 0 | 0 | 0 | 21 | 0 | 0 | 7 |  |  |  | 0 | 0 | 749b_ | SO 01_74_ | SO 01_ | 0 | 0 | 0 | 0
246 | SO 01 | 749310447RIM | Zemnící tyč 1,5 m / FeZn se svorkou | ks | 48 | 0 | 0 | 0 | 0 | 0 | 0 | RTS II / 2016 | 0 |  | 0 | 0 | 0 | 0 | 0 | 0 | 0 | SO 01 | 0 | 0 | 0 | 21 | 0 | 0 | 7 |  |  |  | 0 | 0 | 749b_ | SO 01_74_ | SO 01_ | 0 | 0 | 0 | 0
247 | SO 01 | 340556354RIM | zemnící tyč 1,5m / FeZn se svorkou | ks | 48 | 0 | 0 | 0 | 0 | 0 | 0 | RTS II / 2016 | 0 |  | 0 | 0 | 0 | 0 | 0 | 0 | 0 | SO 01 | 0 | 0 | 0 | 21 | 0 | 0 | 7 |  |  |  | 0 | 0 | 749b_ | SO 01_74_ | SO 01_ | 0 | 0 | 0 | 0
248 | SO 01 | 749300748IM | Svorka AB vč. pásky Cu | ks | 2 | 0 | 0 | 0 | 0 | 0 | 0 | RTS II / 2016 | 0 |  | 0 | 0 | 0 | 0 | 0 | 0 | 0 | SO 01 | 0 | 0 | 0 | 21 | 0 | 0 | 7 |  |  |  | 0 | 0 | 749b_ | SO 01_74_ | SO 01_ | 0 | 0 | 0 | 0
249 | SO 01 | 340550544IM | svorka AB vč. pásky Cu | ks | 2 | 0 | 0 | 0 | 0 | 0 | 0 | RTS II / 2016 | 0 |  | 0 | 0 | 0 | 0 | 0 | 0 | 0 | SO 01 | 0 | 0 | 0 | 21 | 0 | 0 | 7 |  |  |  | 0 | 0 | 749b_ | SO 01_74_ | SO 01_ | 0 | 0 | 0 | 0
250 | SO 01 | 749300008RIM | Tyčový jímač ALMgSi 2m | ks | 2 | 0 | 0 | 0 | 0 | 0 | 0 | RTS II / 2016 | 0 |  | 0 | 0 | 0 | 0 | 0 | 0 | 0 | SO 01 | 0 | 0 | 0 | 21 | 0 | 0 | 7 |  |  |  | 0 | 0 | 749b_ | SO 01_74_ | SO 01_ | 0 | 0 | 0 | 0
251 | SO 01 | 340558444RIM | tyčový jímač ALMgSi 2m | ks | 2 | 0 | 0 | 0 | 0 | 0 | 0 | RTS II / 2016 | 0 |  | 0 | 0 | 0 | 0 | 0 | 0 | 0 | SO 01 | 0 | 0 | 0 | 21 | 0 | 0 | 7 |  |  |  | 0 | 0 | 749b_ | SO 01_74_ | SO 01_ | 0 | 0 | 0 | 0
252 | SO 01 | 749300015RIM | Držák tyčového jímače | ks | 2 | 0 | 0 | 0 | 0 | 0 | 0 | RTS II / 2016 | 0 |  | 0 | 0 | 0 | 0 | 0 | 0 | 0 | SO 01 | 0 | 0 | 0 | 21 | 0 | 0 | 7 |  |  |  | 0 | 0 | 749b_ | SO 01_74_ | SO 01_ | 0 | 0 | 0 | 0
253 | SO 01 | 340558511RIM | držák tyčového jímače | ks | 2 | 0 | 0 | 0 | 0 | 0 | 0 | RTS II / 2016 | 0 |  | 0 | 0 | 0 | 0 | 0 | 0 | 0 | SO 01 | 0 | 0 | 0 | 21 | 0 | 0 | 7 |  |  |  | 0 | 0 | 749b_ | SO 01_74_ | SO 01_ | 0 | 0 | 0 | 0
254 | SO 01 | 749394154RIM | Izolační tyč oddáleného hromosvodu d=680 cm | ks | 6 | 0 | 0 | 0 | 0 | 0 | 0 | RTS II / 2016 | 0 |  | 0 | 0 | 0 | 0 | 0 | 0 | 0 | SO 01 | 0 | 0 | 0 | 21 | 0 | 0 | 7 |  |  |  | 0 | 0 | 749b_ | SO 01_74_ | SO 01_ | 0 | 0 | 0 | 0
255 | SO 01 | 340557411RIM | izolační tyč oddáleného hromosvodu d=680 cm | ks | 6 | 0 | 0 | 0 | 0 | 0 | 0 | RTS II / 2016 | 0 |  | 0 | 0 | 0 | 0 | 0 | 0 | 0 | SO 01 | 0 | 0 | 0 | 21 | 0 | 0 | 7 |  |  |  | 0 | 0 | 749b_ | SO 01_74_ | SO 01_ | 0 | 0 | 0 | 0
256 | SO 01 | 749398485RIM | Držák oddáleného hromosvodu na trubku | ks | 6 | 0 | 0 | 0 | 0 | 0 | 0 | RTS II / 2016 | 0 |  | 0 | 0 | 0 | 0 | 0 | 0 | 0 | SO 01 | 0 | 0 | 0 | 21 | 0 | 0 | 7 |  |  |  | 0 | 0 | 749b_ | SO 01_74_ | SO 01_ | 0 | 0 | 0 | 0
257 | SO 01 | 340557698RIM | držák oddáleného hromosvodu na trubku | ks | 6 | 0 | 0 | 0 | 0 | 0 | 0 | RTS II / 2016 | 0 |  | 0 | 0 | 0 | 0 | 0 | 0 | 0 | SO 01 | 0 | 0 | 0 | 21 | 0 | 0 | 7 |  |  |  | 0 | 0 | 749b_ | SO 01_74_ | SO 01_ | 0 | 0 | 0 | 0
258 | SO 01 | 74991111RIM | Podružný, spojovací, připojovací, kotevní a upevňovací materiál, svorky a - veškeré příslušenství, asfaltový nátěr | kus | 1 | 0 | 0 | 0 | 0 | 0 | 0 | RTS II / 2016 | 0 |  | 0 | 0 | 0 | 0 | 0 | 0 | 0 | SO 01 | 0 | 0 | 0 | 21 | 0 | 0 | 7 |  |  |  | 0 | 0 | 749b_ | SO 01_74_ | SO 01_ | 0 | 0 | 0 | 0
259 | SO 01 | 340550847RIM | podružný, spojovací, připojovací, kotevní a upevňovací materiál, svorky a - veškeré příslušenství, asfaltový nátěr | ks | 1 | 0 | 0 | 0 | 0 | 0 | 0 | RTS II / 2016 | 0 |  | 0 | 0 | 0 | 0 | 0 | 0 | 0 | SO 01 | 0 | 0 | 0 | 21 | 0 | 0 | 7 |  |  |  | 0 | 0 | 749b_ | SO 01_74_ | SO 01_ | 0 | 0 | 0 | 0
260 | SO 01 | 013254000IM | Vytýčení základového zemniče | hod | 10 | 0 | 0 | 0 | 0 | 0 | 0 | RTS II / 2016 | 0 |  | 0 | 0 | 0 | 0 | 0 | 0 | 0 | SO 01 | 0 | 0 | 0 | 21 | 0 | 0 | 7 |  |  |  | 0 | 0 | 749b_ | SO 01_74_ | SO 01_ | 0 | 0 | 0 | 0
261 | SO 01 | 071103000IM | Práce ve výšce nad 6m | kus | 33 | 0 | 0 | 0 | 0 | 0 | 0 | RTS II / 2016 | 0 |  | 0 | 0 | 0 | 0 | 0 | 0 | 0 | SO 01 | 0 | 0 | 0 | 21 | 0 | 0 | 7 |  |  |  | 0 | 0 | 749b_ | SO 01_74_ | SO 01_ | 0 | 0 | 0 | 0
262 | SO 01 | 092103001DIM | Demontáž stávající instalace hromosvodu | hod | 56 | 0 | 0 | 0 | 0 | 0 | 0 | RTS II / 2016 | 0 |  | 0 | 0 | 0 | 0 | 0 | 0 | 0 | SO 01 | 0 | 0 | 0 | 21 | 0 | 0 | 7 |  |  |  | 0 | 0 | 749b_ | SO 01_74_ | SO 01_ | 0 | 0 | 0 | 0
263 | SO 01 | 0921005110IM | Likvidace odpadů | hod | 8 | 0 | 0 | 0 | 0 | 0 | 0 | RTS II / 2016 | 0 |  | 0 | 0 | 0 | 0 | 0 | 0 | 0 | SO 01 | 0 | 0 | 0 | 21 | 0 | 0 | 7 |  |  |  | 0 | 0 | 749b_ | SO 01_74_ | SO 01_ | 0 | 0 | 0 | 0
264 | SO 01 | 092100200DIM | Likvidace odpadů | set | 1 | 0 | 0 | 0 | 0 | 0 | 0 | RTS II / 2016 | 0 |  | 0 | 0 | 0 | 0 | 0 | 0 | 0 | SO 01 | 0 | 0 | 0 | 21 | 0 | 0 | 7 |  |  |  | 0 | 0 | 749b_ | SO 01_74_ | SO 01_ | 0 | 0 | 0 | 0
265 | SO 01 | 092100410IM | Sondy pro napojení svodů | ks | 33 | 0 | 0 | 0 | 0 | 0 | 0 | RTS II / 2016 | 0 |  | 0 | 0 | 0 | 0 | 0 | 0 | 0 | SO 01 | 0 | 0 | 0 | 21 | 0 | 0 | 7 |  |  |  | 0 | 0 | 749b_ | SO 01_74_ | SO 01_ | 0 | 0 | 0 | 0
| SO 01 | 762 | Konstrukce tesařské |  |  |  | 0 | 0 | 0 |  | 105.1797 | [10 empty] | SO 01 | [7 empty] | 0 | 0 | 0
266 | SO 01 | 762083120R00 | Profilování zhlaví trámů do 160 cm2 | kus | 58 | 0 | 0 | 0 | 0 | 0 | 0 | RTS II / 2016 | 0 |  | 0 | 0 | 0 | 0 | 0 | 0 | 0 | SO 01 | 0 | 0 | 0 | 21 | 0 | 0 | 7 |  |  |  | 0 | 0 | 762_ | SO 01_76_ | SO 01_ | 0 | 0 | 0 | 0
267 | SO 01 | 762088113R00 | Zakrývání provizorní plachtou 12x15m,vč.odstranění | kus | 22.4054 | 0 | 0 | 0 | 0 | 0.08471 | 1.898 | RTS II / 2016 | 0 |  | 0 | 0 | 0 | 0 | 0 | 0 | 0 | SO 01 | 0 | 0 | 0 | 21 | 0 | 0 | 7 |  |  |  | 0 | 0 | 762_ | SO 01_76_ | SO 01_ | 0 | 0 | 0 | 1.898
268 | SO 01 | 762331812R00 | Demontáž konstrukcí krovů z hranolů do 224 cm2 | m | 374.5 | 0 | 0 | 0 | 0 | 0.014 | 5.243 | RTS II / 2016 | 0 |  | 0 | 0 | 0 | 0 | 0 | 0 | 0 | SO 01 | 0 | 0 | 0 | 21 | 0 | 0 | 7 |  |  |  | 0 | 0 | 762_ | SO 01_76_ | SO 01_ | 0 | 0 | 0 | 5.243
269 | SO 01 | 762332120R00 | Montáž vázaných krovů pravidelných do 224 cm2 | m | 374.5 | 0 | 0 | 0 | 0 | 0.00099 | 0.37076 | RTS II / 2016 | 0 |  | 0 | 0 | 0 | 0 | 0 | 0 | 0 | SO 01 | 0 | 0 | 0 | 21 | 0 | 0 | 7 |  |  |  | 0 | 0 | 762_ | SO 01_76_ | SO 01_ | 0 | 0 | 0 | 0.37076
270 | SO 01 | 60515206 | Hranol SM/JD 1 10x14 délka 300-600 cm | m3 | 5.331 | 0 | 0 | 0 | 0 | 0.55 | 2.932 | RTS II / 2016 | 0 |  | 0 | 0 | 0 | 0 | 0 | 0 | 0 | SO 01 | 0 | 0 | 0 | 21 | 0 | 0 | 7 |  |  |  | 0 | 0 | 762_ | SO 01_76_ | SO 01_ | 0 | 0 | 0 | 2.932
271 | SO 01 | 762341220R00 | M. bedn.střech rovn. z aglomer.desek šroubováním | m2 | 3404.3 | 0 | 0 | 0 | 0 | 0 | 0 | RTS II / 2016 | 0 |  | 0 | 0 | 0 | 0 | 0 | 0 | 0 | SO 01 | 0 | 0 | 0 | 21 | 0 | 0 | 7 |  |  |  | 0 | 0 | 762_ | SO 01_76_ | SO 01_ | 0 | 0 | 0 | 0
skladba STŘ01 2x, STŘ01a vč.detailů
272 | SO 01 | 60725033 | Deska dřevoštěpková OSB tl. 15 mm | m2 | 1269.975 | 0 | 0 | 0 | 0 | 0.00825 | 10.4773 | RTS II / 2016 | 0 |  | 0 | 0 | 0 | 0 | 0 | 0 | 0 | SO 01 | 0 | 0 | 0 | 21 | 0 | 0 | 7 |  |  |  | 0 | 0 | 762_ | SO 01_76_ | SO 01_ | 0 | 0 | 0 | 10.4773
273 | SO 01 | 60726017.A | Deska dřevoštěpková OSB PD tl. 25 mm | m2 | 2304.54 | 0 | 0 | 0 | 0 | 0.0157 | 36.1813 | RTS II / 2016 | 0 |  | 0 | 0 | 0 | 0 | 0 | 0 | 0 | SO 01 | 0 | 0 | 0 | 21 | 0 | 0 | 7 |  |  |  | 0 | 0 | 762_ | SO 01_76_ | SO 01_ | 0 | 0 | 0 | 36.1813
274 | SO 01 | 762341831R00 | Demontáž bednění střech rovných z desek do 60° | m2 | 2194.8 | 0 | 0 | 0 | 0 | 0.017 | 37.3116 | RTS II / 2016 | 0 |  | 0 | 0 | 0 | 0 | 0 | 0 | 0 | SO 01 | 0 | 0 | 0 | 21 | 0 | 0 | 7 |  |  |  | 0 | 0 | 762_ | SO 01_76_ | SO 01_ | 0 | 0 | 0 | 37.3116
skladba S1, S3
275 | SO 01 | 762342204RT4 | Montáž kontralaťování střech | m2 | 2194.8 | 0 | 0 | 0 | 0 | 0.00403 | 8.845 | RTS II / 2016 | 0 |  | 0 | 0 | 0 | 0 | 0 | 0 | 0 | SO 01 | 0 | 0 | 0 | 21 | 0 | 0 | 7 |  |  |  | 0 | 0 | 762_ | SO 01_76_ | SO 01_ | 0 | 0 | 0 | 8.845
včetně dodávky řeziva, latě 4/6 cm, skladba STŘ01,01a vč.detailů
276 | SO 01 | 762342205RT4 | Montáž dřevěných latí kotv.do krokví pomocí L 50/50/5 | m2 | 985.3 | 0 | 0 | 0 | 0 | 0.00155 | 1.5272 | RTS II / 2016 | 0 |  | 0 | 0 | 0 | 0 | 0 | 0 | 0 | SO 01 | 0 | 0 | 0 | 21 | 0 | 0 | 7 |  |  |  | 0 | 0 | 762_ | SO 01_76_ | SO 01_ | 0 | 0 | 0 | 1.5272
včetně dodávky řeziva, latě 6/6 cm, skladba STŘ01a vč.detailů
277 | SO 01 | 762395000R00 | Spojovací a ochranné prostředky pro střechy | m3 | 12.963 | 0 | 0 | 0 | 0 | 0.02357 | 0.30554 | RTS II / 2016 | 0 |  | 0 | 0 | 0 | 0 | 0 | 0 | 0 | SO 01 | 0 | 0 | 0 | 21 | 0 | 0 | 7 |  |  |  | 0 | 0 | 762_ | SO 01_76_ | SO 01_ | 0 | 0 | 0 | 0.30554
278 | SO 01 | 762911121R00 | Impregnace řeziva fungicidními prostředky | m3 | 5.331 | 0 | 0 | 0 | 0 | 0.0165 | 0.087961 | RTS II / 2016 | 0 |  | 0 | 0 | 0 | 0 | 0 | 0 | 0 | SO 01 | 0 | 0 | 0 | 21 | 0 | 0 | 7 |  |  |  | 0 | 0 | 762_ | SO 01_76_ | SO 01_ | 0 | 0 | 0 | 0.087961
279 | SO 01 | 998762101R00 | Přesun hmot pro tesařské konstrukce, výšky do 6 m | t | 62.6251 | 0 | 0 | 0 | 0 | 0 | 0 | RTS II / 2016 | 0 |  | 0 | 0 | 0 | 0 | 0 | 0 | 0 | SO 01 | 0 | 0 | 0 | 21 | 0 | 0 | 5 |  |  |  | 0 | 0 | 762_ | SO 01_76_ | SO 01_ | 0 | 0 | 0 | 0
| SO 01 | 764 | Konstrukce klempířské |  |  |  | 0 | 0 | 0 |  | 9.298 | [10 empty] | SO 01 | [7 empty] | 0 | 0 | 0
280 | SO 01 | 764323830RT1 | Demont. oplech. okapů na hraně terasy, rš 330 mm | m | 57.6 | 0 | 0 | 0 | 0 | 0.0032 | 0.18432 | RTS II / 2016 | 0 |  | 0 | 0 | 0 | 0 | 0 | 0 | 0 | SO 01 | 0 | 0 | 0 | 21 | 0 | 0 | 7 |  |  |  | 0 | 0 | 764_ | SO 01_76_ | SO 01_ | 0 | 0 | 0 | 0.18432
vč.likvidace na skládce
281 | SO 01 | 764331860RT1 | Demontáž oplech.atiky, rš 620 mm, do 30° | m | 251.1 | 0 | 0 | 0 | 0 | 0.00415 | 1.0421 | RTS II / 2016 | 0 |  | 0 | 0 | 0 | 0 | 0 | 0 | 0 | SO 01 | 0 | 0 | 0 | 21 | 0 | 0 | 7 |  |  |  | 0 | 0 | 764_ | SO 01_76_ | SO 01_ | 0 | 0 | 0 | 1.0421
vč.likvidace na skládce
282 | SO 01 | 764339830RT1 | Demontáž lemování komínů v ploše, do 30° | m2 | 4.489 | 0 | 0 | 0 | 0 | 0.00721 | 0.032366 | RTS II / 2016 | 0 |  | 0 | 0 | 0 | 0 | 0 | 0 | 0 | SO 01 | 0 | 0 | 0 | 21 | 0 | 0 | 7 |  |  |  | 0 | 0 | 764_ | SO 01_76_ | SO 01_ | 0 | 0 | 0 | 0.032366
vč.likvidace na skládce
283 | SO 01 | 764352810RT1 | Demontáž žlabů půlkruh. rovných, rš 330 mm, do 30° | m | 349.45 | 0 | 0 | 0 | 0 | 0.00336 | 1.1742 | RTS II / 2016 | 0 |  | 0 | 0 | 0 | 0 | 0 | 0 | 0 | SO 01 | 0 | 0 | 0 | 21 | 0 | 0 | 7 |  |  |  | 0 | 0 | 764_ | SO 01_76_ | SO 01_ | 0 | 0 | 0 | 1.1742
vč.likvidace na skládce
284 | SO 01 | 764359820RT1 | Demontáž kotlíku,sklon do 30° | kus | 11 | 0 | 0 | 0 | 0 | 0.00322 | 0.03542 | RTS II / 2016 | 0 |  | 0 | 0 | 0 | 0 | 0 | 0 | 0 | SO 01 | 0 | 0 | 0 | 21 | 0 | 0 | 7 |  |  |  | 0 | 0 | 764_ | SO 01_76_ | SO 01_ | 0 | 0 | 0 | 0.03542
vč.likvidace na skládce
285 | SO 01 | 764391820RT1 | Demontáž oplech.na hraně střechy rš 200 a 320mm, do 30° | m | 517.1 | 0 | 0 | 0 | 0 | 0.00192 | 0.99283 | RTS II / 2016 | 0 |  | 0 | 0 | 0 | 0 | 0 | 0 | 0 | SO 01 | 0 | 0 | 0 | 21 | 0 | 0 | 7 |  |  |  | 0 | 0 | 764_ | SO 01_76_ | SO 01_ | 0 | 0 | 0 | 0.99283
vč.likvidace na skládce
286 | SO 01 | 764391840RT1 | Demontáž oplech.na hraně střechy, rš 420mm, do 30° | m | 205 | 0 | 0 | 0 | 0 | 0.0025 | 0.5125 | RTS II / 2016 | 0 |  | 0 | 0 | 0 | 0 | 0 | 0 | 0 | SO 01 | 0 | 0 | 0 | 21 | 0 | 0 | 7 |  |  |  | 0 | 0 | 764_ | SO 01_76_ | SO 01_ | 0 | 0 | 0 | 0.5125
vč.likvidace na skládce
287 | SO 01 | 764410880RT1 | Demontáž oplech.parapetů,rš 300-500mm | m | 440.06 | 0 | 0 | 0 | 0 | 0.00287 | 1.263 | RTS II / 2016 | 0 |  | 0 | 0 | 0 | 0 | 0 | 0 | 0 | SO 01 | 0 | 0 | 0 | 21 | 0 | 0 | 7 |  |  |  | 0 | 0 | 764_ | SO 01_76_ | SO 01_ | 0 | 0 | 0 | 1.263
vč.likvidace na skládce
288 | SO 01 | 764430801RT1 | Demontáž plech.krytí nad mřížkami, rš do 250 mm (160mm) | m | 18.5 | 0 | 0 | 0 | 0 | 0.00142 | 0.02627 | RTS II / 2016 | 0 |  | 0 | 0 | 0 | 0 | 0 | 0 | 0 | SO 01 | 0 | 0 | 0 | 21 | 0 | 0 | 7 |  |  |  | 0 | 0 | 764_ | SO 01_76_ | SO 01_ | 0 | 0 | 0 | 0.02627
vč.likvidace na skládce
289 | SO 01 | 764454802RT1 | Demontáž odpadních trub kruhových,D 125 mm | m | 174.05 | 0 | 0 | 0 | 0 | 0.00285 | 0.49604 | RTS II / 2016 | 0 |  | 0 | 0 | 0 | 0 | 0 | 0 | 0 | SO 01 | 0 | 0 | 0 | 21 | 0 | 0 | 7 |  |  |  | 0 | 0 | 764_ | SO 01_76_ | SO 01_ | 0 | 0 | 0 | 0.49604
vč.likvidace na skládce
290 | SO 01 | 764719409RT6 | Oplechování na hraně střechy spodní, rš 200mm, dle popisu v PD ozn.K07 | m | 472.4 | 0 | 0 | 0 | 0 | 0.00056 | 0.26454 | RTS II / 2016 | 0 |  | 0 | 0 | 0 | 0 | 0 | 0 | 0 | SO 01 | 0 | 0 | 0 | 21 | 0 | 0 | 7 |  |  |  | 0 | 0 | 764_ | SO 01_76_ | SO 01_ | 0 | 0 | 0 | 0.26454
291 | SO 01 | 764719410RT6 | Oplechování na hraně střechy horní, rš 320mm, dle popisu v PD ozn.K09 | m | 372.75 | 0 | 0 | 0 | 0 | 0.00056 | 0.20874 | RTS II / 2016 | 0 |  | 0 | 0 | 0 | 0 | 0 | 0 | 0 | SO 01 | 0 | 0 | 0 | 21 | 0 | 0 | 7 |  |  |  | 0 | 0 | 764_ | SO 01_76_ | SO 01_ | 0 | 0 | 0 | 0.20874
292 | SO 01 | 764719411RT6 | Oplechování na hraně střechy horní, rš 420 mm, dle popisu v PD ozn.K08 | m | 205 | 0 | 0 | 0 | 0 | 0.00056 | 0.1148 | RTS II / 2016 | 0 |  | 0 | 0 | 0 | 0 | 0 | 0 | 0 | SO 01 | 0 | 0 | 0 | 21 | 0 | 0 | 7 |  |  |  | 0 | 0 | 764_ | SO 01_76_ | SO 01_ | 0 | 0 | 0 | 0.1148
293 | SO 01 | 764719472RT6 | Okapní plech na hraně terasy,rš 300mm, dle popisu v PD ozn.K04 | m | 57.6 | 0 | 0 | 0 | 0 | 0.0007 | 0.04032 | RTS II / 2016 | 0 |  | 0 | 0 | 0 | 0 | 0 | 0 | 0 | SO 01 | 0 | 0 | 0 | 21 | 0 | 0 | 7 |  |  |  | 0 | 0 | 764_ | SO 01_76_ | SO 01_ | 0 | 0 | 0 | 0.04032
294 | SO 01 | 764719483RT6 | Oplechování atiky rš 620mm, dle popisu v PD ozn.K03 | m | 251.1 | 0 | 0 | 0 | 0 | 0.00386 | 0.96925 | RTS II / 2016 | 0 |  | 0 | 0 | 0 | 0 | 0 | 0 | 0 | SO 01 | 0 | 0 | 0 | 21 | 0 | 0 | 7 |  |  |  | 0 | 0 | 764_ | SO 01_76_ | SO 01_ | 0 | 0 | 0 | 0.96925
vč.detailu 9
295 | SO 01 | 764775326RT6 | Oplechování komínu z horní strany rš.670mm, dle popisu v PD ozn.K10 | m | 2.5 | 0 | 0 | 0 | 0 | 0.00224 | 0.0056 | RTS II / 2016 | 0 |  | 0 | 0 | 0 | 0 | 0 | 0 | 0 | SO 01 | 0 | 0 | 0 | 21 | 0 | 0 | 7 |  |  |  | 0 | 0 | 764_ | SO 01_76_ | SO 01_ | 0 | 0 | 0 | 0.0056
296 | SO 01 | 764775327RT6 | Oplechování komínu z boční strany rš.670mm, dle popisu v PD ozn.K11 | m | 1.7 | 0 | 0 | 0 | 0 | 0.00224 | 0.003808 | RTS II / 2016 | 0 |  | 0 | 0 | 0 | 0 | 0 | 0 | 0 | SO 01 | 0 | 0 | 0 | 21 | 0 | 0 | 7 |  |  |  | 0 | 0 | 764_ | SO 01_76_ | SO 01_ | 0 | 0 | 0 | 0.003808
297 | SO 01 | 764775328RT6 | Oplechování komínu z dolní strany rš.670mm, dle popisu v PD ozn.K12 | m | 2.5 | 0 | 0 | 0 | 0 | 0.00224 | 0.0056 | RTS II / 2016 | 0 |  | 0 | 0 | 0 | 0 | 0 | 0 | 0 | SO 01 | 0 | 0 | 0 | 21 | 0 | 0 | 7 |  |  |  | 0 | 0 | 764_ | SO 01_76_ | SO 01_ | 0 | 0 | 0 | 0.0056
298 | SO 01 | 764778113RT6 | Dešťový žlab podokapní půlkruhový,rš.330 mm, dle popisu v PD ozn.K05 | m | 349.45 | 0 | 0 | 0 | 0 | 0.00121 | 0.42283 | RTS II / 2016 | 0 |  | 0 | 0 | 0 | 0 | 0 | 0 | 0 | SO 01 | 0 | 0 | 0 | 21 | 0 | 0 | 7 |  |  |  | 0 | 0 | 764_ | SO 01_76_ | SO 01_ | 0 | 0 | 0 | 0.42283
vč.kotevních háků a protihmyzové mřížky
299 | SO 01 | 764778123RT6 | Odpadní trouby kruhové, D 125 mm, dle popisu v PD ozn.K06 | m | 174.05 | 0 | 0 | 0 | 0 | 0.00267 | 0.46471 | RTS II / 2016 | 0 |  | 0 | 0 | 0 | 0 | 0 | 0 | 0 | SO 01 | 0 | 0 | 0 | 21 | 0 | 0 | 7 |  |  |  | 0 | 0 | 764_ | SO 01_76_ | SO 01_ | 0 | 0 | 0 | 0.46471
vč.objímek a kotvení
300 | SO 01 | 764778201RT6 | Kotlík dešťový hranatý 250/250mm dle popisu v PD ozmn. K13 | kus | 11 | 0 | 0 | 0 | 0 | 0.00031 | 0.00341 | RTS II / 2016 | 0 |  | 0 | 0 | 0 | 0 | 0 | 0 | 0 | SO 01 | 0 | 0 | 0 | 21 | 0 | 0 | 7 |  |  |  | 0 | 0 | 764_ | SO 01_76_ | SO 01_ | 0 | 0 | 0 | 0.00341
vč.2 ks kotevních háků
301 | SO 01 | 764778291RT6 | Plechové krytí nad mřížkou OS13, rš.160mm, dle popisu v PD ozn.K14 | m | 18.5 | 0 | 0 | 0 | 0 | 0.00164 | 0.03034 | RTS II / 2016 | 0 |  | 0 | 0 | 0 | 0 | 0 | 0 | 0 | SO 01 | 0 | 0 | 0 | 21 | 0 | 0 | 7 |  |  |  | 0 | 0 | 764_ | SO 01_76_ | SO 01_ | 0 | 0 | 0 | 0.03034
302 | SO 01 | 764778301RT6 | Oplechování u nových oken rš.110mm, dle popisu v PD ozn.K02 | m | 44.65 | 0 | 0 | 0 | 0 | 0.00201 | 0.089747 | RTS II / 2016 | 0 |  | 0 | 0 | 0 | 0 | 0 | 0 | 0 | SO 01 | 0 | 0 | 0 | 21 | 0 | 0 | 7 |  |  |  | 0 | 0 | 764_ | SO 01_76_ | SO 01_ | 0 | 0 | 0 | 0.089747
303 | SO 01 | 764778314RT6 | Oplech.parapetů rš 430 mm, enkolit, dle popisu v PD ozn.K01 | m | 440.06 | 0 | 0 | 0 | 0 | 0.00208 | 0.91532 | RTS II / 2016 | 0 |  | 0 | 0 | 0 | 0 | 0 | 0 | 0 | SO 01 | 0 | 0 | 0 | 21 | 0 | 0 | 7 |  |  |  | 0 | 0 | 764_ | SO 01_76_ | SO 01_ | 0 | 0 | 0 | 0.91532
304 | SO 01 | 998764101R00 | Přesun hmot pro klempířské konstr., výšky do 6 m | t | 9.298 | 0 | 0 | 0 | 0 | 0 | 0 | RTS II / 2016 | 0 |  | 0 | 0 | 0 | 0 | 0 | 0 | 0 | SO 01 | 0 | 0 | 0 | 21 | 0 | 0 | 5 |  |  |  | 0 | 0 | 764_ | SO 01_76_ | SO 01_ | 0 | 0 | 0 | 0
| SO 01 | 766 | Konstrukce truhlářské |  |  |  | 0 | 0 | 0 |  | 33.0769 | [10 empty] | SO 01 | [7 empty] | 0 | 0 | 0
305 | SO 01 | 766601216R00 | Těsnění oken.spáry, ostění, PT folie + PP páska | m | 1499.837 | 0 | 0 | 0 | 0 | 4e-05 | 0.059993 | RTS II / 2016 | 0 |  | 0 | 0 | 0 | 0 | 0 | 0 | 0 | SO 01 | 0 | 0 | 0 | 21 | 0 | 0 | 7 |  |  |  | 0 | 0 | 766_ | SO 01_76_ | SO 01_ | 0 | 0 | 0 | 0.059993
306 | SO 01 | 766629301R00 | Montáž oken plastových plochy do 1,50 m2 | kus | 15 | 0 | 0 | 0 | 0 | 0.0009 | 0.0135 | RTS II / 2016 | 0 |  | 0 | 0 | 0 | 0 | 0 | 0 | 0 | SO 01 | 0 | 0 | 0 | 21 | 0 | 0 | 7 |  |  |  | 0 | 0 | 766_ | SO 01_76_ | SO 01_ | 0 | 0 | 0 | 0.0135
307 | SO 01 | 61143.37 | Okno plastové 1800/600mm dle popisu v PD ozn.FC15 | kus | 1 | 0 | 0 | 0 | 0 | 0.021 | 0.021 | RTS II / 2016 | 0 |  | 0 | 0 | 0 | 0 | 0 | 0 | 0 | SO 01 | 0 | 0 | 0 | 21 | 0 | 0 | 7 |  |  |  | 0 | 0 | 766_ | SO 01_76_ | SO 01_ | 0 | 0 | 0 | 0.021
308 | SO 01 | 61143.44 | Okno plastové 900/900mm dle popisu v PD ozn.FD06 | kus | 2 | 0 | 0 | 0 | 0 | 0.015 | 0.03 | RTS II / 2016 | 0 |  | 0 | 0 | 0 | 0 | 0 | 0 | 0 | SO 01 | 0 | 0 | 0 | 21 | 0 | 0 | 7 |  |  |  | 0 | 0 | 766_ | SO 01_76_ | SO 01_ | 0 | 0 | 0 | 0.03
309 | SO 01 | 61143.45 | Okno plastové 870/900mm dle popisu v PD ozn.FD07 | kus | 2 | 0 | 0 | 0 | 0 | 0.015 | 0.03 | RTS II / 2016 | 0 |  | 0 | 0 | 0 | 0 | 0 | 0 | 0 | SO 01 | 0 | 0 | 0 | 21 | 0 | 0 | 7 |  |  |  | 0 | 0 | 766_ | SO 01_76_ | SO 01_ | 0 | 0 | 0 | 0.03
310 | SO 01 | 61143.49 | Okno plastové 900/900mm dle popisu v PD ozn.FD11 | kus | 1 | 0 | 0 | 0 | 0 | 0.015 | 0.015 | RTS II / 2016 | 0 |  | 0 | 0 | 0 | 0 | 0 | 0 | 0 | SO 01 | 0 | 0 | 0 | 21 | 0 | 0 | 7 |  |  |  | 0 | 0 | 766_ | SO 01_76_ | SO 01_ | 0 | 0 | 0 | 0.015
311 | SO 01 | 61143.51 | Okno plastové 900/1500mm dle popisu v PD ozn.FD13 | kus | 1 | 0 | 0 | 0 | 0 | 0.026 | 0.026 | RTS II / 2016 | 0 |  | 0 | 0 | 0 | 0 | 0 | 0 | 0 | SO 01 | 0 | 0 | 0 | 21 | 0 | 0 | 7 |  |  |  | 0 | 0 | 766_ | SO 01_76_ | SO 01_ | 0 | 0 | 0 | 0.026
312 | SO 01 | 61143.53 | Okno plastové 1000/600mm dle popisu v PD ozn.FD15 | kus | 1 | 0 | 0 | 0 | 0 | 0.0123 | 0.0123 | RTS II / 2016 | 0 |  | 0 | 0 | 0 | 0 | 0 | 0 | 0 | SO 01 | 0 | 0 | 0 | 21 | 0 | 0 | 7 |  |  |  | 0 | 0 | 766_ | SO 01_76_ | SO 01_ | 0 | 0 | 0 | 0.0123
313 | SO 01 | 61143.61 | Okno plastové 900/900mm dle popisu v PD ozn.FE07 | kus | 6 | 0 | 0 | 0 | 0 | 0.015 | 0.09 | RTS II / 2016 | 0 |  | 0 | 0 | 0 | 0 | 0 | 0 | 0 | SO 01 | 0 | 0 | 0 | 21 | 0 | 0 | 7 |  |  |  | 0 | 0 | 766_ | SO 01_76_ | SO 01_ | 0 | 0 | 0 | 0.09
314 | SO 01 | 61143.65 | Okno plastové 900/900mm dle popisu v PD ozn.FE11 | kus | 1 | 0 | 0 | 0 | 0 | 0.015 | 0.015 | RTS II / 2016 | 0 |  | 0 | 0 | 0 | 0 | 0 | 0 | 0 | SO 01 | 0 | 0 | 0 | 21 | 0 | 0 | 7 |  |  |  | 0 | 0 | 766_ | SO 01_76_ | SO 01_ | 0 | 0 | 0 | 0.015
315 | SO 01 | 766629302R00 | Montáž oken plastových plochy do 2,70 m2 | kus | 35 | 0 | 0 | 0 | 0 | 0.0012 | 0.042 | RTS II / 2016 | 0 |  | 0 | 0 | 0 | 0 | 0 | 0 | 0 | SO 01 | 0 | 0 | 0 | 21 | 0 | 0 | 7 |  |  |  | 0 | 0 | 766_ | SO 01_76_ | SO 01_ | 0 | 0 | 0 | 0.042
316 | SO 01 | 61143.13 | Okno plastové 1800/1500mm dle popisu v PD ozn.FA13 | kus | 1 | 0 | 0 | 0 | 0 | 0.051 | 0.051 | RTS II / 2016 | 0 |  | 0 | 0 | 0 | 0 | 0 | 0 | 0 | SO 01 | 0 | 0 | 0 | 21 | 0 | 0 | 7 |  |  |  | 0 | 0 | 766_ | SO 01_76_ | SO 01_ | 0 | 0 | 0 | 0.051
317 | SO 01 | 61143.20 | Okno plastové 2700/900mm dle popisu v PD ozn.FB06 | kus | 5 | 0 | 0 | 0 | 0 | 0.46 | 2.3 | RTS II / 2016 | 0 |  | 0 | 0 | 0 | 0 | 0 | 0 | 0 | SO 01 | 0 | 0 | 0 | 21 | 0 | 0 | 7 |  |  |  | 0 | 0 | 766_ | SO 01_76_ | SO 01_ | 0 | 0 | 0 | 2.3
318 | SO 01 | 61143.30 | Okno plastové 1850/900mm dle popisu v PD ozn.FC08 | kus | 2 | 0 | 0 | 0 | 0 | 0.32 | 0.64 | RTS II / 2016 | 0 |  | 0 | 0 | 0 | 0 | 0 | 0 | 0 | SO 01 | 0 | 0 | 0 | 21 | 0 | 0 | 7 |  |  |  | 0 | 0 | 766_ | SO 01_76_ | SO 01_ | 0 | 0 | 0 | 0.64
319 | SO 01 | 61143.33 | Okno plastové 2700/900mm dle popisu v PD ozn.FC11 | kus | 6 | 0 | 0 | 0 | 0 | 0.46 | 2.76 | RTS II / 2016 | 0 |  | 0 | 0 | 0 | 0 | 0 | 0 | 0 | SO 01 | 0 | 0 | 0 | 21 | 0 | 0 | 7 |  |  |  | 0 | 0 | 766_ | SO 01_76_ | SO 01_ | 0 | 0 | 0 | 2.76
320 | SO 01 | 61143.36 | Okno plastové 1800/1500mm dle popisu v PD ozn.FC14 | kus | 1 | 0 | 0 | 0 | 0 | 0.051 | 0.051 | RTS II / 2016 | 0 |  | 0 | 0 | 0 | 0 | 0 | 0 | 0 | SO 01 | 0 | 0 | 0 | 21 | 0 | 0 | 7 |  |  |  | 0 | 0 | 766_ | SO 01_76_ | SO 01_ | 0 | 0 | 0 | 0.051
321 | SO 01 | 61143.43 | Okno plastové 1800/1800mm dle popisu v PD ozn.FD05 | kus | 6 | 0 | 0 | 0 | 0 | 0.046 | 0.276 | RTS II / 2016 | 0 |  | 0 | 0 | 0 | 0 | 0 | 0 | 0 | SO 01 | 0 | 0 | 0 | 21 | 0 | 0 | 7 |  |  |  | 0 | 0 | 766_ | SO 01_76_ | SO 01_ | 0 | 0 | 0 | 0.276
322 | SO 01 | 61143.47 | Okno plastové 1800/900mm dle popisu v PD ozn.FC09 | kus | 6 | 0 | 0 | 0 | 0 | 0.32 | 1.92 | RTS II / 2016 | 0 |  | 0 | 0 | 0 | 0 | 0 | 0 | 0 | SO 01 | 0 | 0 | 0 | 21 | 0 | 0 | 7 |  |  |  | 0 | 0 | 766_ | SO 01_76_ | SO 01_ | 0 | 0 | 0 | 1.92
323 | SO 01 | 61143.52 | Okno plastové 1800/1500mm dle popisu v PD ozn.FD14 | kus | 4 | 0 | 0 | 0 | 0 | 0.051 | 0.204 | RTS II / 2016 | 0 |  | 0 | 0 | 0 | 0 | 0 | 0 | 0 | SO 01 | 0 | 0 | 0 | 21 | 0 | 0 | 7 |  |  |  | 0 | 0 | 766_ | SO 01_76_ | SO 01_ | 0 | 0 | 0 | 0.204
324 | SO 01 | 61143.58 | Okno plastové 925/1800mm dle popisu v PD ozn.FE04 | kus | 1 | 0 | 0 | 0 | 0 | 0.032 | 0.032 | RTS II / 2016 | 0 |  | 0 | 0 | 0 | 0 | 0 | 0 | 0 | SO 01 | 0 | 0 | 0 | 21 | 0 | 0 | 7 |  |  |  | 0 | 0 | 766_ | SO 01_76_ | SO 01_ | 0 | 0 | 0 | 0.032
325 | SO 01 | 61143.64 | Okno plastové 1800/900mm dle popisu v PD ozn.FE10 | kus | 1 | 0 | 0 | 0 | 0 | 0.32 | 0.32 | RTS II / 2016 | 0 |  | 0 | 0 | 0 | 0 | 0 | 0 | 0 | SO 01 | 0 | 0 | 0 | 21 | 0 | 0 | 7 |  |  |  | 0 | 0 | 766_ | SO 01_76_ | SO 01_ | 0 | 0 | 0 | 0.32
326 | SO 01 | 61143.68 | Okno plastové 900/1800mm dle popisu v PD ozn.FE14 | kus | 2 | 0 | 0 | 0 | 0 | 0.32 | 0.64 | RTS II / 2016 | 0 |  | 0 | 0 | 0 | 0 | 0 | 0 | 0 | SO 01 | 0 | 0 | 0 | 21 | 0 | 0 | 7 |  |  |  | 0 | 0 | 766_ | SO 01_76_ | SO 01_ | 0 | 0 | 0 | 0.64
327 | SO 01 | 766629303R00 | Montáž oken plastových plochy do 4,50 m2 | kus | 20 | 0 | 0 | 0 | 0 | 0.00165 | 0.033 | RTS II / 2016 | 0 |  | 0 | 0 | 0 | 0 | 0 | 0 | 0 | SO 01 | 0 | 0 | 0 | 21 | 0 | 0 | 7 |  |  |  | 0 | 0 | 766_ | SO 01_76_ | SO 01_ | 0 | 0 | 0 | 0.033
328 | SO 01 | 61143.7 | Okno plastové 1800/2400mm dle popisu v PD ozn.FA07 | kus | 1 | 0 | 0 | 0 | 0 | 0.082 | 0.082 | RTS II / 2016 | 0 |  | 0 | 0 | 0 | 0 | 0 | 0 | 0 | SO 01 | 0 | 0 | 0 | 21 | 0 | 0 | 7 |  |  |  | 0 | 0 | 766_ | SO 01_76_ | SO 01_ | 0 | 0 | 0 | 0.082
329 | SO 01 | 61143.12 | Okno plastové 1800/2702mm dle popisu v PD ozn.FA12 | kus | 1 | 0 | 0 | 0 | 0 | 0.079 | 0.079 | RTS II / 2016 | 0 |  | 0 | 0 | 0 | 0 | 0 | 0 | 0 | SO 01 | 0 | 0 | 0 | 21 | 0 | 0 | 7 |  |  |  | 0 | 0 | 766_ | SO 01_76_ | SO 01_ | 0 | 0 | 0 | 0.079
330 | SO 01 | 61143.17 | Okno plastové 2700/1500mm dle popisu v PD ozn.FB03 | kus | 2 | 0 | 0 | 0 | 0 | 0.77 | 1.54 | RTS II / 2016 | 0 |  | 0 | 0 | 0 | 0 | 0 | 0 | 0 | SO 01 | 0 | 0 | 0 | 21 | 0 | 0 | 7 |  |  |  | 0 | 0 | 766_ | SO 01_76_ | SO 01_ | 0 | 0 | 0 | 1.54
331 | SO 01 | 61143.23 | Okno plastové 1800/1800mm dle popisu v PD ozn.FC01 | kus | 1 | 0 | 0 | 0 | 0 | 0.62 | 0.62 | RTS II / 2016 | 0 |  | 0 | 0 | 0 | 0 | 0 | 0 | 0 | SO 01 | 0 | 0 | 0 | 21 | 0 | 0 | 7 |  |  |  | 0 | 0 | 766_ | SO 01_76_ | SO 01_ | 0 | 0 | 0 | 0.62
332 | SO 01 | 61143.26 | Okno plastové 2700/1500mm dle popisu v PD ozn.FC04 | kus | 4 | 0 | 0 | 0 | 0 | 0.77 | 3.08 | RTS II / 2016 | 0 |  | 0 | 0 | 0 | 0 | 0 | 0 | 0 | SO 01 | 0 | 0 | 0 | 21 | 0 | 0 | 7 |  |  |  | 0 | 0 | 766_ | SO 01_76_ | SO 01_ | 0 | 0 | 0 | 3.08
333 | SO 01 | 61143.27 | Okno plastové 1800/2400mm dle popisu v PD ozn.FC05 | kus | 1 | 0 | 0 | 0 | 0 | 0.082 | 0.082 | RTS II / 2016 | 0 |  | 0 | 0 | 0 | 0 | 0 | 0 | 0 | SO 01 | 0 | 0 | 0 | 21 | 0 | 0 | 7 |  |  |  | 0 | 0 | 766_ | SO 01_76_ | SO 01_ | 0 | 0 | 0 | 0.082
334 | SO 01 | 61143.29 | Okno plastové 1850/2400mm dle popisu v PD ozn.FC07 | kus | 1 | 0 | 0 | 0 | 0 | 0.84 | 0.84 | RTS II / 2016 | 0 |  | 0 | 0 | 0 | 0 | 0 | 0 | 0 | SO 01 | 0 | 0 | 0 | 21 | 0 | 0 | 7 |  |  |  | 0 | 0 | 766_ | SO 01_76_ | SO 01_ | 0 | 0 | 0 | 0.84
335 | SO 01 | 61143.34 | Okno plastové 1800/2640mm dle popisu v PD ozn.FC12 | kus | 1 | 0 | 0 | 0 | 0 | 0.76 | 0.76 | RTS II / 2016 | 0 |  | 0 | 0 | 0 | 0 | 0 | 0 | 0 | SO 01 | 0 | 0 | 0 | 21 | 0 | 0 | 7 |  |  |  | 0 | 0 | 766_ | SO 01_76_ | SO 01_ | 0 | 0 | 0 | 0.76
336 | SO 01 | 61143.35 | Okno plastové 1850/1800mm dle popisu v PD ozn.FC13 | kus | 1 | 0 | 0 | 0 | 0 | 0.63 | 0.63 | RTS II / 2016 | 0 |  | 0 | 0 | 0 | 0 | 0 | 0 | 0 | SO 01 | 0 | 0 | 0 | 21 | 0 | 0 | 7 |  |  |  | 0 | 0 | 766_ | SO 01_76_ | SO 01_ | 0 | 0 | 0 | 0.63
337 | SO 01 | 61143.40 | Okno plastové 2700/1500mm dle popisu v PD ozn.FD02 | kus | 3 | 0 | 0 | 0 | 0 | 0.77 | 2.31 | RTS II / 2016 | 0 |  | 0 | 0 | 0 | 0 | 0 | 0 | 0 | SO 01 | 0 | 0 | 0 | 21 | 0 | 0 | 7 |  |  |  | 0 | 0 | 766_ | SO 01_76_ | SO 01_ | 0 | 0 | 0 | 2.31
338 | SO 01 | 61143.46 | Okno plastové 1725/2250mm dle popisu v PD ozn.FD08 | kus | 1 | 0 | 0 | 0 | 0 | 0.074 | 0.074 | RTS II / 2016 | 0 |  | 0 | 0 | 0 | 0 | 0 | 0 | 0 | SO 01 | 0 | 0 | 0 | 21 | 0 | 0 | 7 |  |  |  | 0 | 0 | 766_ | SO 01_76_ | SO 01_ | 0 | 0 | 0 | 0.074
339 | SO 01 | 61143.69 | Okno plastové 1800/1800mm dle popisu v PD ozn.FE15 | kus | 3 | 0 | 0 | 0 | 0 | 0.62 | 1.86 | RTS II / 2016 | 0 |  | 0 | 0 | 0 | 0 | 0 | 0 | 0 | SO 01 | 0 | 0 | 0 | 21 | 0 | 0 | 7 |  |  |  | 0 | 0 | 766_ | SO 01_76_ | SO 01_ | 0 | 0 | 0 | 1.86
340 | SO 01 | 766629310R00 | Montáž plastových sestav prosklených | m2 | 591.754 | 0 | 0 | 0 | 0 | 0.00032 | 0.18936 | RTS II / 2016 | 0 |  | 0 | 0 | 0 | 0 | 0 | 0 | 0 | SO 01 | 0 | 0 | 0 | 21 | 0 | 0 | 7 |  |  |  | 0 | 0 | 766_ | SO 01_76_ | SO 01_ | 0 | 0 | 0 | 0.18936
341 | SO 01 | 61143.1 | Sestava plastová 2700/2400 dle popisu v PD ozn.FA01 | kus | 1 | 0 | 0 | 0 | 0 | 0.079 | 0.079 | RTS II / 2016 | 0 |  | 0 | 0 | 0 | 0 | 0 | 0 | 0 | SO 01 | 0 | 0 | 0 | 21 | 0 | 0 | 7 |  |  |  | 0 | 0 | 766_ | SO 01_76_ | SO 01_ | 0 | 0 | 0 | 0.079
342 | SO 01 | 61143.3 | Sestava plastová 2700/2400 dle popisu v PD ozn.FA03 | kus | 2 | 0 | 0 | 0 | 0 | 0.079 | 0.158 | RTS II / 2016 | 0 |  | 0 | 0 | 0 | 0 | 0 | 0 | 0 | SO 01 | 0 | 0 | 0 | 21 | 0 | 0 | 7 |  |  |  | 0 | 0 | 766_ | SO 01_76_ | SO 01_ | 0 | 0 | 0 | 0.158
343 | SO 01 | 61143.4 | Sestava plastová 2700/2400 dle popisu v PD ozn.FA04 | kus | 2 | 0 | 0 | 0 | 0 | 0.095 | 0.19 | RTS II / 2016 | 0 |  | 0 | 0 | 0 | 0 | 0 | 0 | 0 | SO 01 | 0 | 0 | 0 | 21 | 0 | 0 | 7 |  |  |  | 0 | 0 | 766_ | SO 01_76_ | SO 01_ | 0 | 0 | 0 | 0.19
344 | SO 01 | 61143.5 | Sestava plastová 2700/2400 dle popisu v PD ozn.FA05 | kus | 1 | 0 | 0 | 0 | 0 | 0.095 | 0.095 | RTS II / 2016 | 0 |  | 0 | 0 | 0 | 0 | 0 | 0 | 0 | SO 01 | 0 | 0 | 0 | 21 | 0 | 0 | 7 |  |  |  | 0 | 0 | 766_ | SO 01_76_ | SO 01_ | 0 | 0 | 0 | 0.095
345 | SO 01 | 61143.6 | Sestava plastová 3600/2400 dle popisu v PD ozn.FA06 | kus | 1 | 0 | 0 | 0 | 0 | 0.164 | 0.164 | RTS II / 2016 | 0 |  | 0 | 0 | 0 | 0 | 0 | 0 | 0 | SO 01 | 0 | 0 | 0 | 21 | 0 | 0 | 7 |  |  |  | 0 | 0 | 766_ | SO 01_76_ | SO 01_ | 0 | 0 | 0 | 0.164
346 | SO 01 | 61143.8 | Sestava plastová 12260/2675 dle popisu v PD ozn.FA08 | kus | 1 | 0 | 0 | 0 | 0 | 0.623 | 0.623 | RTS II / 2016 | 0 |  | 0 | 0 | 0 | 0 | 0 | 0 | 0 | SO 01 | 0 | 0 | 0 | 21 | 0 | 0 | 7 |  |  |  | 0 | 0 | 766_ | SO 01_76_ | SO 01_ | 0 | 0 | 0 | 0.623
347 | SO 01 | 61143.9 | Sestava plastová 1930/2675 dle popisu v PD ozn.FA09 | kus | 1 | 0 | 0 | 0 | 0 | 0.098 | 0.098 | RTS II / 2016 | 0 |  | 0 | 0 | 0 | 0 | 0 | 0 | 0 | SO 01 | 0 | 0 | 0 | 21 | 0 | 0 | 7 |  |  |  | 0 | 0 | 766_ | SO 01_76_ | SO 01_ | 0 | 0 | 0 | 0.098
348 | SO 01 | 61143.10 | Sestava plastová 2700/2400 dle popisu v PD ozn.FA10 | kus | 1 | 0 | 0 | 0 | 0 | 0.079 | 0.079 | RTS II / 2016 | 0 |  | 0 | 0 | 0 | 0 | 0 | 0 | 0 | SO 01 | 0 | 0 | 0 | 21 | 0 | 0 | 7 |  |  |  | 0 | 0 | 766_ | SO 01_76_ | SO 01_ | 0 | 0 | 0 | 0.079
349 | SO 01 | 61143.11 | Sestava plastová 3600/1800 dle popisu v PD ozn.FA11 | kus | 1 | 0 | 0 | 0 | 0 | 0.123 | 0.123 | RTS II / 2016 | 0 |  | 0 | 0 | 0 | 0 | 0 | 0 | 0 | SO 01 | 0 | 0 | 0 | 21 | 0 | 0 | 7 |  |  |  | 0 | 0 | 766_ | SO 01_76_ | SO 01_ | 0 | 0 | 0 | 0.123
350 | SO 01 | 61143.14 | Sestava plastová 2700/2400 dle popisu v PD ozn.FA14 | kus | 1 | 0 | 0 | 0 | 0 | 0.079 | 0.079 | RTS II / 2016 | 0 |  | 0 | 0 | 0 | 0 | 0 | 0 | 0 | SO 01 | 0 | 0 | 0 | 21 | 0 | 0 | 7 |  |  |  | 0 | 0 | 766_ | SO 01_76_ | SO 01_ | 0 | 0 | 0 | 0.079
351 | SO 01 | 61143.15 | Sestava plastová 2700/2400 dle popisu v PD ozn.FB01 | kus | 7 | 0 | 0 | 0 | 0 | 0.079 | 0.553 | RTS II / 2016 | 0 |  | 0 | 0 | 0 | 0 | 0 | 0 | 0 | SO 01 | 0 | 0 | 0 | 21 | 0 | 0 | 7 |  |  |  | 0 | 0 | 766_ | SO 01_76_ | SO 01_ | 0 | 0 | 0 | 0.553
352 | SO 01 | 61143.16 | Sestava plastová 2700/2400 dle popisu v PD ozn.FB02 | kus | 7 | 0 | 0 | 0 | 0 | 0.079 | 0.553 | RTS II / 2016 | 0 |  | 0 | 0 | 0 | 0 | 0 | 0 | 0 | SO 01 | 0 | 0 | 0 | 21 | 0 | 0 | 7 |  |  |  | 0 | 0 | 766_ | SO 01_76_ | SO 01_ | 0 | 0 | 0 | 0.553
353 | SO 01 | 61143.18 | Sestava plastová 2700/2400 dle popisu v PD ozn.FB04 | kus | 3 | 0 | 0 | 0 | 0 | 0.079 | 0.237 | RTS II / 2016 | 0 |  | 0 | 0 | 0 | 0 | 0 | 0 | 0 | SO 01 | 0 | 0 | 0 | 21 | 0 | 0 | 7 |  |  |  | 0 | 0 | 766_ | SO 01_76_ | SO 01_ | 0 | 0 | 0 | 0.237
354 | SO 01 | 61143.19 | Sestava plastová 2700/2400 dle popisu v PD ozn.FB05 | kus | 5 | 0 | 0 | 0 | 0 | 0.079 | 0.395 | RTS II / 2016 | 0 |  | 0 | 0 | 0 | 0 | 0 | 0 | 0 | SO 01 | 0 | 0 | 0 | 21 | 0 | 0 | 7 |  |  |  | 0 | 0 | 766_ | SO 01_76_ | SO 01_ | 0 | 0 | 0 | 0.395
355 | SO 01 | 61143.21 | Sestava plastová 2700/2400 dle popisu v PD ozn.FB07 | kus | 2 | 0 | 0 | 0 | 0 | 0.079 | 0.158 | RTS II / 2016 | 0 |  | 0 | 0 | 0 | 0 | 0 | 0 | 0 | SO 01 | 0 | 0 | 0 | 21 | 0 | 0 | 7 |  |  |  | 0 | 0 | 766_ | SO 01_76_ | SO 01_ | 0 | 0 | 0 | 0.158
356 | SO 01 | 61143.22 | Sestava plastová 2700/2400 dle popisu v PD ozn.FB08 | kus | 1 | 0 | 0 | 0 | 0 | 0.079 | 0.079 | RTS II / 2016 | 0 |  | 0 | 0 | 0 | 0 | 0 | 0 | 0 | SO 01 | 0 | 0 | 0 | 21 | 0 | 0 | 7 |  |  |  | 0 | 0 | 766_ | SO 01_76_ | SO 01_ | 0 | 0 | 0 | 0.079
357 | SO 01 | 61143.24 | Sestava plastová 2700/2400 dle popisu v PD ozn.FC02 | kus | 8 | 0 | 0 | 0 | 0 | 0.079 | 0.632 | RTS II / 2016 | 0 |  | 0 | 0 | 0 | 0 | 0 | 0 | 0 | SO 01 | 0 | 0 | 0 | 21 | 0 | 0 | 7 |  |  |  | 0 | 0 | 766_ | SO 01_76_ | SO 01_ | 0 | 0 | 0 | 0.632
358 | SO 01 | 61143.25 | Sestava plastová 2700/2400 dle popisu v PD ozn.FC03 | kus | 8 | 0 | 0 | 0 | 0 | 0.079 | 0.632 | RTS II / 2016 | 0 |  | 0 | 0 | 0 | 0 | 0 | 0 | 0 | SO 01 | 0 | 0 | 0 | 21 | 0 | 0 | 7 |  |  |  | 0 | 0 | 766_ | SO 01_76_ | SO 01_ | 0 | 0 | 0 | 0.632
359 | SO 01 | 61143.28 | Sestava plastová 3600/2400 dle popisu v PD ozn.FC06 | kus | 2 | 0 | 0 | 0 | 0 | 0.164 | 0.328 | RTS II / 2016 | 0 |  | 0 | 0 | 0 | 0 | 0 | 0 | 0 | SO 01 | 0 | 0 | 0 | 21 | 0 | 0 | 7 |  |  |  | 0 | 0 | 766_ | SO 01_76_ | SO 01_ | 0 | 0 | 0 | 0.328
360 | SO 01 | 61143.31 | Sestava plastová 2700/2400 dle popisu v PD ozn.FC09 | kus | 6 | 0 | 0 | 0 | 0 | 0.079 | 0.474 | RTS II / 2016 | 0 |  | 0 | 0 | 0 | 0 | 0 | 0 | 0 | SO 01 | 0 | 0 | 0 | 21 | 0 | 0 | 7 |  |  |  | 0 | 0 | 766_ | SO 01_76_ | SO 01_ | 0 | 0 | 0 | 0.474
361 | SO 01 | 61143.32 | Sestava plastová 2700/2400 dle popisu v PD ozn.FC10 | kus | 6 | 0 | 0 | 0 | 0 | 0.079 | 0.474 | RTS II / 2016 | 0 |  | 0 | 0 | 0 | 0 | 0 | 0 | 0 | SO 01 | 0 | 0 | 0 | 21 | 0 | 0 | 7 |  |  |  | 0 | 0 | 766_ | SO 01_76_ | SO 01_ | 0 | 0 | 0 | 0.474
362 | SO 01 | 61143.38 | Sestava plastová 3600/1800 dle popisu v PD ozn.FC16 | kus | 1 | 0 | 0 | 0 | 0 | 0.123 | 0.123 | RTS II / 2016 | 0 |  | 0 | 0 | 0 | 0 | 0 | 0 | 0 | SO 01 | 0 | 0 | 0 | 21 | 0 | 0 | 7 |  |  |  | 0 | 0 | 766_ | SO 01_76_ | SO 01_ | 0 | 0 | 0 | 0.123
363 | SO 01 | 61143.39 | Sestava plastová 2700/2400 dle popisu v PD ozn.FD01 | kus | 1 | 0 | 0 | 0 | 0 | 0.079 | 0.079 | RTS II / 2016 | 0 |  | 0 | 0 | 0 | 0 | 0 | 0 | 0 | SO 01 | 0 | 0 | 0 | 21 | 0 | 0 | 7 |  |  |  | 0 | 0 | 766_ | SO 01_76_ | SO 01_ | 0 | 0 | 0 | 0.079
364 | SO 01 | 61143.41 | Sestava plastová 2700/2400 dle popisu v PD ozn.FD03 | kus | 1 | 0 | 0 | 0 | 0 | 0.079 | 0.079 | RTS II / 2016 | 0 |  | 0 | 0 | 0 | 0 | 0 | 0 | 0 | SO 01 | 0 | 0 | 0 | 21 | 0 | 0 | 7 |  |  |  | 0 | 0 | 766_ | SO 01_76_ | SO 01_ | 0 | 0 | 0 | 0.079
365 | SO 01 | 61143.42 | Sestava plastová 2675/7200 dle popisu v PD ozn.FD04 | kus | 1 | 0 | 0 | 0 | 0 | 0.367 | 0.367 | RTS II / 2016 | 0 |  | 0 | 0 | 0 | 0 | 0 | 0 | 0 | SO 01 | 0 | 0 | 0 | 21 | 0 | 0 | 7 |  |  |  | 0 | 0 | 766_ | SO 01_76_ | SO 01_ | 0 | 0 | 0 | 0.367
366 | SO 01 | 61143.53 | Sestava plastová 2400/2400 dle popisu v PD ozn.FD15 | kus | 1 | 0 | 0 | 0 | 0 | 0.109 | 0.109 | RTS II / 2016 | 0 |  | 0 | 0 | 0 | 0 | 0 | 0 | 0 | SO 01 | 0 | 0 | 0 | 21 | 0 | 0 | 7 |  |  |  | 0 | 0 | 766_ | SO 01_76_ | SO 01_ | 0 | 0 | 0 | 0.109
367 | SO 01 | 61143.55 | Sestava plastová 2100/2700 dle popisu v PD ozn.FE01 | kus | 3 | 0 | 0 | 0 | 0 | 0.107 | 0.321 | RTS II / 2016 | 0 |  | 0 | 0 | 0 | 0 | 0 | 0 | 0 | SO 01 | 0 | 0 | 0 | 21 | 0 | 0 | 7 |  |  |  | 0 | 0 | 766_ | SO 01_76_ | SO 01_ | 0 | 0 | 0 | 0.321
368 | SO 01 | 61143.56 | Sestava plastová 6200/3600 dle popisu v PD ozn.FE02 | kus | 1 | 0 | 0 | 0 | 0 | 0.246 | 0.246 | RTS II / 2016 | 0 |  | 0 | 0 | 0 | 0 | 0 | 0 | 0 | SO 01 | 0 | 0 | 0 | 21 | 0 | 0 | 7 |  |  |  | 0 | 0 | 766_ | SO 01_76_ | SO 01_ | 0 | 0 | 0 | 0.246
369 | SO 01 | 61143.57 | Sestava plastová 6200/3600 dle popisu v PD ozn.FE03 | kus | 1 | 0 | 0 | 0 | 0 | 0.246 | 0.246 | RTS II / 2016 | 0 |  | 0 | 0 | 0 | 0 | 0 | 0 | 0 | SO 01 | 0 | 0 | 0 | 21 | 0 | 0 | 7 |  |  |  | 0 | 0 | 766_ | SO 01_76_ | SO 01_ | 0 | 0 | 0 | 0.246
370 | SO 01 | 61143.59 | Sestava plastová 2700/1800 dle popisu v PD ozn.FE05 | kus | 10 | 0 | 0 | 0 | 0 | 0.092 | 0.92 | RTS II / 2016 | 0 |  | 0 | 0 | 0 | 0 | 0 | 0 | 0 | SO 01 | 0 | 0 | 0 | 21 | 0 | 0 | 7 |  |  |  | 0 | 0 | 766_ | SO 01_76_ | SO 01_ | 0 | 0 | 0 | 0.92
371 | SO 01 | 61143.60 | Sestava plastová 3750/2700 dle popisu v PD ozn.FE06 | kus | 1 | 0 | 0 | 0 | 0 | 0.193 | 0.193 | RTS II / 2016 | 0 |  | 0 | 0 | 0 | 0 | 0 | 0 | 0 | SO 01 | 0 | 0 | 0 | 21 | 0 | 0 | 7 |  |  |  | 0 | 0 | 766_ | SO 01_76_ | SO 01_ | 0 | 0 | 0 | 0.193
372 | SO 01 | 61143.62 | Sestava plastová 3600/3600 dle popisu v PD ozn.FE08 | kus | 1 | 0 | 0 | 0 | 0 | 0.246 | 0.246 | RTS II / 2016 | 0 |  | 0 | 0 | 0 | 0 | 0 | 0 | 0 | SO 01 | 0 | 0 | 0 | 21 | 0 | 0 | 7 |  |  |  | 0 | 0 | 766_ | SO 01_76_ | SO 01_ | 0 | 0 | 0 | 0.246
373 | SO 01 | 61143.63 | Sestava plastová 4500/2700 dle popisu v PD ozn.FE09 | kus | 1 | 0 | 0 | 0 | 0 | 0.231 | 0.231 | RTS II / 2016 | 0 |  | 0 | 0 | 0 | 0 | 0 | 0 | 0 | SO 01 | 0 | 0 | 0 | 21 | 0 | 0 | 7 |  |  |  | 0 | 0 | 766_ | SO 01_76_ | SO 01_ | 0 | 0 | 0 | 0.231
374 | SO 01 | 61143.66 | Sestava plastová 3750/1500 dle popisu v PD ozn.FE12 | kus | 1 | 0 | 0 | 0 | 0 | 0.107 | 0.107 | RTS II / 2016 | 0 |  | 0 | 0 | 0 | 0 | 0 | 0 | 0 | SO 01 | 0 | 0 | 0 | 21 | 0 | 0 | 7 |  |  |  | 0 | 0 | 766_ | SO 01_76_ | SO 01_ | 0 | 0 | 0 | 0.107
375 | SO 01 | 61143.67 | Sestava plastová 2700/2400 dle popisu v PD ozn.FE13 | kus | 6 | 0 | 0 | 0 | 0 | 0.079 | 0.474 | RTS II / 2016 | 0 |  | 0 | 0 | 0 | 0 | 0 | 0 | 0 | SO 01 | 0 | 0 | 0 | 21 | 0 | 0 | 7 |  |  |  | 0 | 0 | 766_ | SO 01_76_ | SO 01_ | 0 | 0 | 0 | 0.474
376 | SO 01 | 61143.70 | Sestava plastová 3600/1800 dle popisu v PD ozn.FE16 | kus | 1 | 0 | 0 | 0 | 0 | 0.123 | 0.123 | RTS II / 2016 | 0 |  | 0 | 0 | 0 | 0 | 0 | 0 | 0 | SO 01 | 0 | 0 | 0 | 21 | 0 | 0 | 7 |  |  |  | 0 | 0 | 766_ | SO 01_76_ | SO 01_ | 0 | 0 | 0 | 0.123
377 | SO 01 | 61143.71 | Sestava plastová 7200/2650 dle popisu v PD ozn.FE17 | kus | 1 | 0 | 0 | 0 | 0 | 0.363 | 0.363 | RTS II / 2016 | 0 |  | 0 | 0 | 0 | 0 | 0 | 0 | 0 | SO 01 | 0 | 0 | 0 | 21 | 0 | 0 | 7 |  |  |  | 0 | 0 | 766_ | SO 01_76_ | SO 01_ | 0 | 0 | 0 | 0.363
378 | SO 01 | 61143.72 | Sestava plastová 12400/2650 dle popisu v PD ozn.FE18 | kus | 1 | 0 | 0 | 0 | 0 | 0.624 | 0.624 | RTS II / 2016 | 0 |  | 0 | 0 | 0 | 0 | 0 | 0 | 0 | SO 01 | 0 | 0 | 0 | 21 | 0 | 0 | 7 |  |  |  | 0 | 0 | 766_ | SO 01_76_ | SO 01_ | 0 | 0 | 0 | 0.624
379 | SO 01 | 766629304RT1 | Montáž balkónových a vchodových dveří plastových | kus | 4 | 0 | 0 | 0 | 0 | 0.00168 | 0.00672 | RTS II / 2016 | 0 |  | 0 | 0 | 0 | 0 | 0 | 0 | 0 | SO 01 | 0 | 0 | 0 | 21 | 0 | 0 | 7 |  |  |  | 0 | 0 | 766_ | SO 01_76_ | SO 01_ | 0 | 0 | 0 | 0.00672
380 | SO 01 | 61143.48 | Dveře plastové 2kř.2000x2400mm dle popisu v PD ozn.FD10 | kus | 2 | 0 | 0 | 0 | 0 | 0.092 | 0.184 | RTS II / 2016 | 0 |  | 0 | 0 | 0 | 0 | 0 | 0 | 0 | SO 01 | 0 | 0 | 0 | 21 | 0 | 0 | 7 |  |  |  | 0 | 0 | 766_ | SO 01_76_ | SO 01_ | 0 | 0 | 0 | 0.184
381 | SO 01 | 61143.50 | Dveře plastové 1kř.+okno 1900x2100mm dle popisu v PD ozn.FD12 | kus | 1 | 0 | 0 | 0 | 0 | 0.063 | 0.063 | RTS II / 2016 | 0 |  | 0 | 0 | 0 | 0 | 0 | 0 | 0 | SO 01 | 0 | 0 | 0 | 21 | 0 | 0 | 7 |  |  |  | 0 | 0 | 766_ | SO 01_76_ | SO 01_ | 0 | 0 | 0 | 0.063
382 | SO 01 | 61143.54 | Dveře plastové 1kř.700x2020mm dle popisu v PD ozn.FD16 | kus | 1 | 0 | 0 | 0 | 0 | 0.041 | 0.041 | RTS II / 2016 | 0 |  | 0 | 0 | 0 | 0 | 0 | 0 | 0 | SO 01 | 0 | 0 | 0 | 21 | 0 | 0 | 7 |  |  |  | 0 | 0 | 766_ | SO 01_76_ | SO 01_ | 0 | 0 | 0 | 0.041
383 | SO 01 | 998766101R00 | Přesun hmot pro truhlářské konstr., výšky do 6 m | t | 33.0769 | 0 | 0 | 0 | 0 | 0 | 0 | RTS II / 2016 | 0 |  | 0 | 0 | 0 | 0 | 0 | 0 | 0 | SO 01 | 0 | 0 | 0 | 21 | 0 | 0 | 5 |  |  |  | 0 | 0 | 766_ | SO 01_76_ | SO 01_ | 0 | 0 | 0 | 0
| SO 01 | 767 | Konstrukce doplňkové stavební (zámečnické) |  |  |  | 0 | 0 | 0 |  | 33.9025 | [10 empty] | SO 01 | [7 empty] | 0 | 0 | 0
384 | SO 01 | 767162151RT1 | Zábradlí pro terasy dl.7050mm,provedení dle popisu v PD ozn.Z06 | m | 8 | 0 | 0 | 0 | 0 | 0.26 | 2.08 | RTS II / 2016 | 0 |  | 0 | 0 | 0 | 0 | 0 | 0 | 0 | SO 01 | 0 | 0 | 0 | 21 | 0 | 0 | 7 |  |  |  | 0 | 0 | 767_ | SO 01_76_ | SO 01_ | 0 | 0 | 0 | 2.08
vč.povrch.úpravy, protihmyzové mřížky a L profilu (viz detail 1) -výroba, montáž a dodávka
385 | SO 01 | 767162152RT1 | Zábradlí pro terasy dl.2950mm,provedení dle popisu v PD ozn.Z07 | m | 8 | 0 | 0 | 0 | 0 | 0.115 | 0.92 | RTS II / 2016 | 0 |  | 0 | 0 | 0 | 0 | 0 | 0 | 0 | SO 01 | 0 | 0 | 0 | 21 | 0 | 0 | 7 |  |  |  | 0 | 0 | 767_ | SO 01_76_ | SO 01_ | 0 | 0 | 0 | 0.92
vč.povrch.úpravy, protihmyzové mřížky a L profilu (viz detail 1) -výroba, montáž a dodávka
386 | SO 01 | 767311810R00 | Demontáž světlíků všech typů včetně zasklení | m2 | 416.773 | 0 | 0 | 0 | 0 | 0.021 | 8.7522 | RTS II / 2016 | 0 |  | 0 | 0 | 0 | 0 | 0 | 0 | 0 | SO 01 | 0 | 0 | 0 | 21 | 0 | 0 | 7 |  |  |  | 0 | 0 | 767_ | SO 01_76_ | SO 01_ | 0 | 0 | 0 | 8.7522
387 | SO 01 | 767315151R00 | Montáž světlíků pultových se zasklením | m2 | 163.266 | 0 | 0 | 0 | 0 | 0.00052 | 0.084898 | RTS II / 2016 | 0 |  | 0 | 0 | 0 | 0 | 0 | 0 | 0 | SO 01 | 0 | 0 | 0 | 21 | 0 | 0 | 7 |  |  |  | 0 | 0 | 767_ | SO 01_76_ | SO 01_ | 0 | 0 | 0 | 0.084898
388 | SO 01 | 55356.2 | Střešní pultový světlík,Al,3sklo,3325/2400(2648)mm,dle popisu v PD ozn.SV02 | kus | 1 | 0 | 0 | 0 | 0 | 0.308 | 0.308 | RTS II / 2016 | 0 |  | 0 | 0 | 0 | 0 | 0 | 0 | 0 | SO 01 | 0 | 0 | 0 | 21 | 0 | 0 | 7 |  |  |  | 0 | 0 | 767_ | SO 01_76_ | SO 01_ | 0 | 0 | 0 | 0.308
389 | SO 01 | 55356.4 | Střešní pultový světlík,Al,3sklo,17175/2730(3012)mm,dle popisu v PD ozn.SV04 | kus | 1 | 0 | 0 | 0 | 0 | 1.811 | 1.811 | RTS II / 2016 | 0 |  | 0 | 0 | 0 | 0 | 0 | 0 | 0 | SO 01 | 0 | 0 | 0 | 21 | 0 | 0 | 7 |  |  |  | 0 | 0 | 767_ | SO 01_76_ | SO 01_ | 0 | 0 | 0 | 1.811
390 | SO 01 | 55356.5 | Střešní pultový světlík,Al,3sklo,13525/1825(2014)mm,dle popisu v PD ozn.SV05 | kus | 1 | 0 | 0 | 0 | 0 | 0.954 | 0.954 | RTS II / 2016 | 0 |  | 0 | 0 | 0 | 0 | 0 | 0 | 0 | SO 01 | 0 | 0 | 0 | 21 | 0 | 0 | 7 |  |  |  | 0 | 0 | 767_ | SO 01_76_ | SO 01_ | 0 | 0 | 0 | 0.954
391 | SO 01 | 55356.7 | Střešní pultový světlík,Al,3sklo,13250/2400(2648)mm,dle popisu v PD ozn.SV07 | kus | 1 | 0 | 0 | 0 | 0 | 1.228 | 1.228 | RTS II / 2016 | 0 |  | 0 | 0 | 0 | 0 | 0 | 0 | 0 | SO 01 | 0 | 0 | 0 | 21 | 0 | 0 | 7 |  |  |  | 0 | 0 | 767_ | SO 01_76_ | SO 01_ | 0 | 0 | 0 | 1.228
392 | SO 01 | 55356.8 | Střešní pultový světlík,Al,3sklo,13200/2775(3061)mm,dle popisu v PD ozn.SV08 | kus | 1 | 0 | 0 | 0 | 0 | 1.414 | 1.414 | RTS II / 2016 | 0 |  | 0 | 0 | 0 | 0 | 0 | 0 | 0 | SO 01 | 0 | 0 | 0 | 21 | 0 | 0 | 7 |  |  |  | 0 | 0 | 767_ | SO 01_76_ | SO 01_ | 0 | 0 | 0 | 1.414
393 | SO 01 | 767315181RT1 | Montáž světlíků pásových se zasklením | m2 | 253.507 | 0 | 0 | 0 | 0 | 0.00052 | 0.13182 | RTS II / 2016 | 0 |  | 0 | 0 | 0 | 0 | 0 | 0 | 0 | SO 01 | 0 | 0 | 0 | 21 | 0 | 0 | 7 |  |  |  | 0 | 0 | 767_ | SO 01_76_ | SO 01_ | 0 | 0 | 0 | 0.13182
394 | SO 01 | 55356.1 | Střešní pásový světlík,AL,3sklo,30975/3150(3624)mm,dle popisu v PD ozn.SV01 | m2 | 1 | 0 | 0 | 0 | 0 | 3.929 | 3.929 | RTS II / 2016 | 0 |  | 0 | 0 | 0 | 0 | 0 | 0 | 0 | SO 01 | 0 | 0 | 0 | 21 | 0 | 0 | 7 |  |  |  | 0 | 0 | 767_ | SO 01_76_ | SO 01_ | 0 | 0 | 0 | 3.929
395 | SO 01 | 55356.3 | Střešní pásový světlík,AL,3sklo,30425/3150(3624)mm,dle popisu v PD ozn.SV03 | m2 | 1 | 0 | 0 | 0 | 0 | 3.859 | 3.859 | RTS II / 2016 | 0 |  | 0 | 0 | 0 | 0 | 0 | 0 | 0 | SO 01 | 0 | 0 | 0 | 21 | 0 | 0 | 7 |  |  |  | 0 | 0 | 767_ | SO 01_76_ | SO 01_ | 0 | 0 | 0 | 3.859
396 | SO 01 | 55356.6 | Střešní jehlan.světlík,AL,3sklo,5300/5300(5848)mm,dle popisu v PD ozn.SV06 | m2 | 1 | 0 | 0 | 0 | 0 | 1.085 | 1.085 | RTS II / 2016 | 0 |  | 0 | 0 | 0 | 0 | 0 | 0 | 0 | SO 01 | 0 | 0 | 0 | 21 | 0 | 0 | 7 |  |  |  | 0 | 0 | 767_ | SO 01_76_ | SO 01_ | 0 | 0 | 0 | 1.085
397 | SO 01 | 767425181RT1 | Kotvy pro sekční garáž.vrata -sestava a provedení dle popisu v PD ozn.Z10 | kus | 1 | 0 | 0 | 0 | 0 | 0.105 | 0.105 | RTS II / 2016 | 0 |  | 0 | 0 | 0 | 0 | 0 | 0 | 0 | SO 01 | 0 | 0 | 0 | 21 | 0 | 0 | 7 |  |  |  | 0 | 0 | 767_ | SO 01_76_ | SO 01_ | 0 | 0 | 0 | 0.105
výroba, dodávka a montáž, vč.povrch.úpravy
398 | SO 01 | 767591227RT1 | Venkovní větrací mřížka 300/600mm, provedení dle popisu v PD ozn.Z11 | kus | 5 | 0 | 0 | 0 | 0 | 0.0005 | 0.0025 | RTS II / 2016 | 0 |  | 0 | 0 | 0 | 0 | 0 | 0 | 0 | SO 01 | 0 | 0 | 0 | 21 | 0 | 0 | 7 |  |  |  | 0 | 0 | 767_ | SO 01_76_ | SO 01_ | 0 | 0 | 0 | 0.0025
montáž a dodávka
399 | SO 01 | 767591247RT1 | Venk.ocel.schodiště300x900x1100mm, provedení dle popisu v PD ozn.Z08 | m | 1 | 0 | 0 | 0 | 0 | 0.105 | 0.105 | RTS II / 2016 | 0 |  | 0 | 0 | 0 | 0 | 0 | 0 | 0 | SO 01 | 0 | 0 | 0 | 21 | 0 | 0 | 7 |  |  |  | 0 | 0 | 767_ | SO 01_76_ | SO 01_ | 0 | 0 | 0 | 0.105
výroba, dodávka a montáž, vč.povrchové úpravy
400 | SO 01 | 767647910RT1 | Oprava exteriér.ocel.dveří-provedení dle popisu v PD ozn.Z09 | kus | 1 | 0 | 0 | 0 | 0 | 0.05 | 0.05 | RTS II / 2016 | 0 |  | 0 | 0 | 0 | 0 | 0 | 0 | 0 | SO 01 | 0 | 0 | 0 | 21 | 0 | 0 | 7 |  |  |  | 0 | 0 | 767_ | SO 01_76_ | SO 01_ | 0 | 0 | 0 | 0.05
401 | SO 01 | 767647918RT1 | Oprava ocel.dvířek stáv.rozvaděče-provedení dle popisu v PD ozn.OS12 | kus | 1 | 0 | 0 | 0 | 0 | 0.01 | 0.01 | RTS II / 2016 | 0 |  | 0 | 0 | 0 | 0 | 0 | 0 | 0 | SO 01 | 0 | 0 | 0 | 21 | 0 | 0 | 7 |  |  |  | 0 | 0 | 767_ | SO 01_76_ | SO 01_ | 0 | 0 | 0 | 0.01
402 | SO 01 | 767657210RT1 | Montáž vrat sekčních do oc.rámu do 6 m2 | kus | 1 | 0 | 0 | 0 | 0 | 0.0005 | 0.0005 | RTS II / 2016 | 0 |  | 0 | 0 | 0 | 0 | 0 | 0 | 0 | SO 01 | 0 | 0 | 0 | 21 | 0 | 0 | 7 |  |  |  | 0 | 0 | 767_ | SO 01_76_ | SO 01_ | 0 | 0 | 0 | 0.0005
403 | SO 01 | 55341561 | Sekční vrata garážová 2500x2400mm dle popisu v PD ozn.GV01 s pohonem | kus | 2 | 0 | 0 | 0 | 0 | 0.267 | 0.534 | RTS II / 2016 | 0 |  | 0 | 0 | 0 | 0 | 0 | 0 | 0 | SO 01 | 0 | 0 | 0 | 21 | 0 | 0 | 7 |  |  |  | 0 | 0 | 767_ | SO 01_76_ | SO 01_ | 0 | 0 | 0 | 0.534
404 | SO 01 | 767662811RT1 | Demontáž mřížek dle pozn.2 | m2 | 40 | 0 | 0 | 0 | 0 | 0.00012 | 0.0048 | RTS II / 2016 | 0 |  | 0 | 0 | 0 | 0 | 0 | 0 | 0 | SO 01 | 0 | 0 | 0 | 21 | 0 | 0 | 7 |  |  |  | 0 | 0 | 767_ | SO 01_76_ | SO 01_ | 0 | 0 | 0 | 0.0048
vč.likvidace na skládce
405 | SO 01 | 767811100RT1 | Větrací mřížka 300/150mm, provedení dle popisu v PD ozn.Z05 | kus | 150 | 0 | 0 | 0 | 0 | 0.0005 | 0.075 | RTS II / 2016 | 0 |  | 0 | 0 | 0 | 0 | 0 | 0 | 0 | SO 01 | 0 | 0 | 0 | 21 | 0 | 0 | 7 |  |  |  | 0 | 0 | 767_ | SO 01_76_ | SO 01_ | 0 | 0 | 0 | 0.075
montáž a dodávka
406 | SO 01 | 767811110RT1 | Větrací hlavice plast.DN 75/110/125mm,dl.650mm, provedení dle popisu v PD ozn.OS01 | kus | 54 | 0 | 0 | 0 | 0 | 0.001 | 0.054 | RTS II / 2016 | 0 |  | 0 | 0 | 0 | 0 | 0 | 0 | 0 | SO 01 | 0 | 0 | 0 | 21 | 0 | 0 | 7 |  |  |  | 0 | 0 | 767_ | SO 01_76_ | SO 01_ | 0 | 0 | 0 | 0.054
montáž a dodávka
407 | SO 01 | 767811151RT1 | Mřížka pozink.250/250mm s tubusem, provedení dle popisu v PD ozn.OS13 | kus | 37 | 0 | 0 | 0 | 0 | 0.001 | 0.037 | RTS II / 2016 | 0 |  | 0 | 0 | 0 | 0 | 0 | 0 | 0 | SO 01 | 0 | 0 | 0 | 21 | 0 | 0 | 7 |  |  |  | 0 | 0 | 767_ | SO 01_76_ | SO 01_ | 0 | 0 | 0 | 0.037
výroba, dodávka a montáž
408 | SO 01 | 767833101RT1 | Žebřík s ochr.košem pro výlez na střechu,provedení dle popisu v PD ozn.Z01 | m | 1 | 0 | 0 | 0 | 0 | 0.22 | 0.22 | RTS II / 2016 | 0 |  | 0 | 0 | 0 | 0 | 0 | 0 | 0 | SO 01 | 0 | 0 | 0 | 21 | 0 | 0 | 7 |  |  |  | 0 | 0 | 767_ | SO 01_76_ | SO 01_ | 0 | 0 | 0 | 0.22
vč.povrch.úpravy -výroba, montáž a dodávka
409 | SO 01 | 767833102RT2 | Žebřík s ochr.košem pro výlez na střechu,provedení dle popisu v PD ozn.Z02 | m | 1 | 0 | 0 | 0 | 0 | 0.08 | 0.08 | RTS II / 2016 | 0 |  | 0 | 0 | 0 | 0 | 0 | 0 | 0 | SO 01 | 0 | 0 | 0 | 21 | 0 | 0 | 7 |  |  |  | 0 | 0 | 767_ | SO 01_76_ | SO 01_ | 0 | 0 | 0 | 0.08
vč.povrch.úpravy -výroba, montáž a dodávka
410 | SO 01 | 767833103RT2 | Žebřík s ochr.košem pro výlez na střechu,provedení dle popisu v PD ozn.Z03 | m | 1 | 0 | 0 | 0 | 0 | 0.07 | 0.07 | RTS II / 2016 | 0 |  | 0 | 0 | 0 | 0 | 0 | 0 | 0 | SO 01 | 0 | 0 | 0 | 21 | 0 | 0 | 7 |  |  |  | 0 | 0 | 767_ | SO 01_76_ | SO 01_ | 0 | 0 | 0 | 0.07
vč.povrch.úpravy -výroba, montáž a dodávka
411 | SO 01 | 767833104RT2 | Žebřík s ochr.košem pro výlez na střechu,provedení dle popisu v PD ozn.Z04 | m | 1 | 0 | 0 | 0 | 0 | 0.075 | 0.075 | RTS II / 2016 | 0 |  | 0 | 0 | 0 | 0 | 0 | 0 | 0 | SO 01 | 0 | 0 | 0 | 21 | 0 | 0 | 7 |  |  |  | 0 | 0 | 767_ | SO 01_76_ | SO 01_ | 0 | 0 | 0 | 0.075
vč.povrch.úpravy -výroba, montáž a dodávka
412 | SO 01 | 767893170RT1 | Vnitřní horizontální žaluzie-montáž a dodávka dle popisu v PD | m2 | 641.571 | 0 | 0 | 0 | 0 | 0.0038 | 2.438 | RTS II / 2016 | 0 |  | 0 | 0 | 0 | 0 | 0 | 0 | 0 | SO 01 | 0 | 0 | 0 | 21 | 0 | 0 | 7 |  |  |  | 0 | 0 | 767_ | SO 01_76_ | SO 01_ | 0 | 0 | 0 | 2.438
413 | SO 01 | 767893181RT1 | Větrací hlavice kanalizace plast+potrubí ozn.OS05 | kus | 29 | 0 | 0 | 0 | 0 | 0.005 | 0.145 | RTS II / 2016 | 0 |  | 0 | 0 | 0 | 0 | 0 | 0 | 0 | SO 01 | 0 | 0 | 0 | 21 | 0 | 0 | 7 |  |  |  | 0 | 0 | 767_ | SO 01_76_ | SO 01_ | 0 | 0 | 0 | 0.145
montáž a dodávka, dle popisu v PD
414 | SO 01 | 767893185RT1 | Lapač střešních splavenin LSS DN 110/125 ozn.OS02 | kus | 71 | 0 | 0 | 0 | 0 | 0.005 | 0.355 | RTS II / 2016 | 0 |  | 0 | 0 | 0 | 0 | 0 | 0 | 0 | SO 01 | 0 | 0 | 0 | 21 | 0 | 0 | 7 |  |  |  | 0 | 0 | 767_ | SO 01_76_ | SO 01_ | 0 | 0 | 0 | 0.355
montáž a dodávka, provedení a rozsah dle popisu v PD
415 | SO 01 | 767893186RT1 | Střešní vpusť s integr.PVC manžetou ozn.OS08 | kus | 30 | 0 | 0 | 0 | 0 | 0.005 | 0.15 | RTS II / 2016 | 0 |  | 0 | 0 | 0 | 0 | 0 | 0 | 0 | SO 01 | 0 | 0 | 0 | 21 | 0 | 0 | 7 |  |  |  | 0 | 0 | 767_ | SO 01_76_ | SO 01_ | 0 | 0 | 0 | 0.15
montáž a dodávka, provedení a rozsah dle popisu v PD
416 | SO 01 | 767893187RT1 | Hmoždinky pro zamezení tepelných mostů -provedení dle popisu v PD ozn.OS10 | kus | 110 | 0 | 0 | 0 | 0 | 0.001 | 0.11 | RTS II / 2016 | 0 |  | 0 | 0 | 0 | 0 | 0 | 0 | 0 | SO 01 | 0 | 0 | 0 | 21 | 0 | 0 | 7 |  |  |  | 0 | 0 | 767_ | SO 01_76_ | SO 01_ | 0 | 0 | 0 | 0.11
417 | SO 01 | 767893188RT1 | Kompletní přeložka prvků na fasádě -rozsah dle popisu v PD ozn.OS11 | kus | 66 | 0 | 0 | 0 | 0 | 0.001 | 0.066 | RTS II / 2016 | 0 |  | 0 | 0 | 0 | 0 | 0 | 0 | 0 | SO 01 | 0 | 0 | 0 | 21 | 0 | 0 | 7 |  |  |  | 0 | 0 | 767_ | SO 01_76_ | SO 01_ | 0 | 0 | 0 | 0.066
zvonky,světla,senzory,štítky,cedule,mřížky VZT,satelity,držák na vlajky
418 | SO 01 | 767940811RT1 | Demontáž lapače střeš.splavenin dle pozn.3 | kus | 71 | 0 | 0 | 0 | 0 | 0.004 | 0.284 | RTS II / 2016 | 0 |  | 0 | 0 | 0 | 0 | 0 | 0 | 0 | SO 01 | 0 | 0 | 0 | 21 | 0 | 0 | 7 |  |  |  | 0 | 0 | 767_ | SO 01_76_ | SO 01_ | 0 | 0 | 0 | 0.284
vč.kontroly dešťové kanalizace a likvidace lapačů na skládce
419 | SO 01 | 767940811RT2 | Demontáž stáv.střeš.vpustí dle pozn.12 | kus | 29 | 0 | 0 | 0 | 0 | 0.004 | 0.116 | RTS II / 2016 | 0 |  | 0 | 0 | 0 | 0 | 0 | 0 | 0 | SO 01 | 0 | 0 | 0 | 21 | 0 | 0 | 7 |  |  |  | 0 | 0 | 767_ | SO 01_76_ | SO 01_ | 0 | 0 | 0 | 0.116
vč.ochranného koše a likvidace vpustí a košů na skládce
420 | SO 01 | 767940811RT3 | Demontáž větrací hlavice ZTI nad střechou dle pozn.15 | kus | 28 | 0 | 0 | 0 | 0 | 0.004 | 0.112 | RTS II / 2016 | 0 |  | 0 | 0 | 0 | 0 | 0 | 0 | 0 | SO 01 | 0 | 0 | 0 | 21 | 0 | 0 | 7 |  |  |  | 0 | 0 | 767_ | SO 01_76_ | SO 01_ | 0 | 0 | 0 | 0.112
vč.likvidace hlavic na skládce
421 | SO 01 | 767940811RT4 | Demontáž větracího komínku nad střechou dle pozn.16 | kus | 107 | 0 | 0 | 0 | 0 | 0.004 | 0.428 | RTS II / 2016 | 0 |  | 0 | 0 | 0 | 0 | 0 | 0 | 0 | SO 01 | 0 | 0 | 0 | 21 | 0 | 0 | 7 |  |  |  | 0 | 0 | 767_ | SO 01_76_ | SO 01_ | 0 | 0 | 0 | 0.428
vč.likvidace komínků na skládce
422 | SO 01 | 767996801RT1 | Demontáž atypických ocelových konstr. do 50 kg | hod | 10 | 0 | 0 | 0 | 0 | 0.00105 | 0.0105 | RTS II / 2016 | 0 |  | 0 | 0 | 0 | 0 | 0 | 0 | 0 | SO 01 | 0 | 0 | 0 | 21 | 0 | 0 | 7 |  |  |  | 0 | 0 | 767_ | SO 01_76_ | SO 01_ | 0 | 0 | 0 | 0.0105
ozn.0 - demontáž výlezy na střechu, značení, držáky na vlajku, podpůrné kce a další dle popisu v PD
423 | SO 01 | 767999801RT2 | Demontáž doplňků staveb o hmotnosti do 50 kg | m2 | 641.571 | 0 | 0 | 0 | 0 | 0.00106 | 0.68007 | RTS II / 2016 | 0 |  | 0 | 0 | 0 | 0 | 0 | 0 | 0 | SO 01 | 0 | 0 | 0 | 21 | 0 | 0 | 7 |  |  |  | 0 | 0 | 767_ | SO 01_76_ | SO 01_ | 0 | 0 | 0 | 0.68007
demontáž vnitřních žaluzií vč.likvidace na skládce
424 | SO 01 | 767999804RT1 | Demontáž doplňků staveb o hmotnosti do 500 kg | kg | 970 | 0 | 0 | 0 | 0 | 0.00106 | 1.0282 | RTS II / 2016 | 0 |  | 0 | 0 | 0 | 0 | 0 | 0 | 0 | SO 01 | 0 | 0 | 0 | 21 | 0 | 0 | 7 |  |  |  | 0 | 0 | 767_ | SO 01_76_ | SO 01_ | 0 | 0 | 0 | 1.0282
ozn.7 -demontáž zám.výrobků -žebříky, zábradlí, rošty, mříže vč.likvidace na skládce
425 | SO 01 | 998767101R00 | Přesun hmot pro zámečnické konstr., výšky do 6 m | t | 33.9025 | 0 | 0 | 0 | 0 | 0 | 0 | RTS II / 2016 | 0 |  | 0 | 0 | 0 | 0 | 0 | 0 | 0 | SO 01 | 0 | 0 | 0 | 21 | 0 | 0 | 5 |  |  |  | 0 | 0 | 767_ | SO 01_76_ | SO 01_ | 0 | 0 | 0 | 0
| SO 01 | 783 | Nátěry |  |  |  | 0 | 0 | 0 |  | 0.060385 | [10 empty] | SO 01 | [7 empty] | 0 | 0 | 0
426 | SO 01 | 783201811R00 | Odstranění nátěrů z kovových konstrukcí oškrábáním | m2 | 73.6409 | 0 | 0 | 0 | 0 | 1e-05 | 0.00073641 | RTS II / 2016 | 0 |  | 0 | 0 | 0 | 0 | 0 | 0 | 0 | SO 01 | 0 | 0 | 0 | 21 | 0 | 0 | 7 |  |  |  | 0 | 0 | 783_ | SO 01_78_ | SO 01_ | 0 | 0 | 0 | 0.00073641
dle pozn.17 a 01
427 | SO 01 | 783292007R00 | Nátěr akrylátový,silikátový kovových konstrukcí základní | m2 | 73.6409 | 0 | 0 | 0 | 0 | 0.00017 | 0.012519 | RTS II / 2016 | 0 |  | 0 | 0 | 0 | 0 | 0 | 0 | 0 | SO 01 | 0 | 0 | 0 | 21 | 0 | 0 | 7 |  |  |  | 0 | 0 | 783_ | SO 01_78_ | SO 01_ | 0 | 0 | 0 | 0.012519
428 | SO 01 | 783293003R00 | Nátěr kovových konstr.akrylát.,silikátový 1x zákl. + 3x vrchní | m2 | 73.6409 | 0 | 0 | 0 | 0 | 0.00064 | 0.04713 | RTS II / 2016 | 0 |  | 0 | 0 | 0 | 0 | 0 | 0 | 0 | SO 01 | 0 | 0 | 0 | 21 | 0 | 0 | 7 |  |  |  | 0 | 0 | 783_ | SO 01_78_ | SO 01_ | 0 | 0 | 0 | 0.04713
barva matná
| SO 01 | 784 | Malby |  |  |  | 0 | 0 | 0 |  | 0.74733 | [10 empty] | SO 01 | [7 empty] | 0 | 0 | 0
429 | SO 01 | 784161401R00 | Penetrace podkladu nátěrem 1 x | m2 | 1868.325 | 0 | 0 | 0 | 0 | 0.00017 | 0.31762 | RTS II / 2016 | 0 |  | 0 | 0 | 0 | 0 | 0 | 0 | 0 | SO 01 | 0 | 0 | 0 | 21 | 0 | 0 | 7 |  |  |  | 0 | 0 | 784_ | SO 01_78_ | SO 01_ | 0 | 0 | 0 | 0.31762
vápenné mléko -stropy,nové omítky, ostění a stěny
430 | SO 01 | 784165222R00 | Malba tekutá,bílá,otěruvzdorná s vysokou bělostí a prodyšností 2x | m2 | 1868.325 | 0 | 0 | 0 | 0 | 0.00023 | 0.42971 | RTS II / 2016 | 0 |  | 0 | 0 | 0 | 0 | 0 | 0 | 0 | SO 01 | 0 | 0 | 0 | 21 | 0 | 0 | 7 |  |  |  | 0 | 0 | 784_ | SO 01_78_ | SO 01_ | 0 | 0 | 0 | 0.42971
431 | SO 01 | 784402802R00 | Odstranění malby oškrábáním v místnosti H do 5 m | m2 | 1430.5 | 0 | 0 | 0 | 0 | 0 | 0 | RTS II / 2016 | 0 |  | 0 | 0 | 0 | 0 | 0 | 0 | 0 | SO 01 | 0 | 0 | 0 | 21 | 0 | 0 | 7 |  |  |  | 0 | 0 | 784_ | SO 01_78_ | SO 01_ | 0 | 0 | 0 | 0
dle pozn.07 a 08
[7 empty] | Celkem: |  | 0
Poznámka:

## Výkaz výměr (SO 01)
Výkaz výměr (SO 01 - Stavební úpravy stávajícího objektu)
Název stavby: |  | Zateplení Domova pro seniory Na Blatech čp.3211 |  | Objednatel:
Druh stavby: |  |  |  | Projektant:
Lokalita: |  | Na Blatech čp.3211, 470 01 Česká lípa |  | Zhotovitel:
Zpracoval: |  |  |  | Zpracováno dne: | 2017-08-15
Č | Objekt | Kód | Zkrácený popis / Varianta | M.j. | Rozměry | Množství | Cenová soustava
1 | SO 01 | 132201112R00 | Hloubení rýh š.do 60 cm v hor.3 nad 100 m3 | m3 |  | 188.0791 | RTS II / 2016
[5 empty] | (25,65+3,0+5,1+2,85+5,4+13,95)*0,6*0,6 | 20.142
[5 empty] | (10,95+5,25+63,7+1,0)*0,6*0,6 | 29.124
[5 empty] | (78,525+3,0+3,0+5,1+3,0*5)*0,6*0,6 | 37.665
[5 empty] | (27,075+1,425+12,45)*0,6*0,6 | 14.742
[5 empty] | (27,75+3,871+17,667)*0,6*0,6 | 17.7437
[5 empty] | (25,675+21,675+3,0*2+12,39+15,62+10,705)*0,6*0,6 | 33.1434
[5 empty] | (39,251+3,225+3,225)*0,6*0,6 | 16.4524
[5 empty] | 14,875*0,6*0,6 | 5.355
[5 empty] | 28,425*0,6*0,6 | 10.233
[5 empty] | (6,725+2,938)*0,6*0,6 | 3.4787
2 | SO 01 | 162701101R00 | Vodorovné přemístění výkopku z hor.1-4 do 6000 m | m3 | 188,07912-96,12724 | 91.9519 | RTS II / 2016
3 | SO 01 | 166101101R00 | Přehození výkopku z hor.1-4 | m3 |  | 96.1272 | RTS II / 2016
|  |  | pro zásyp |  |  | 0
4 | SO 01 | 167101101R00 | Nakládání výkopku z hor.1-4 v množství do 100 m3 | m3 |  | 91.9519 | RTS II / 2016
5 | SO 01 | 174101101R00 | Zásyp jam, rýh, šachet se zhutněním | m3 |  | 96.1272 | RTS II / 2016
|  |  | 51,11 % z výkopku výpočet: výkopek -0,6*0,6=0,36 m3 odpočty: izolant - 0,6*0,16=0,096 m3 podkl.vrstvy a dlažba - 0,2*0,44=0,088 celkem odpočty: 0,184 m3 zásyp: poměr - 0,36 a 0,184 = 51,11% |  | 188,07912*0,5111 | 96.1272
6 | SO 01 | 171201201R00 | Uložení sypaniny na skl.-sypanina na výšku přes 2m | m3 |  | 91.9519 | RTS II / 2016
7 | SO 01 | 199000002R00 | Poplatek za skládku horniny 1- 4 | m3 | 91,95188*1,75 | 160.9158 | RTS II / 2016
8 | SO 01 | 180402111RT1 | Založení trávníku parkového výsevem v rovině | m2 |  | 135 | RTS II / 2016
|  |  | vč.dodávky travního semene, zalévání, uhrabání, vláčení apod. |  |  | 0
9 | SO 01 | 181301101R00 | Rozprostření ornice, rovina, tl. do 10 cm do 500m2 | m2 |  | 135 | RTS II / 2016
|  |  | s dodáním |  | 270,0*0,5 | 135
10 | SO 01 | 182001111R00 | Plošná úprava terénu, nerovnosti do 10 cm v rovině | m2 | 270,0*0,5 | 135 | RTS II / 2016
11 | SO 01 | 184802111R00 | Chem. odplevelení před založ. postřikem, v rovině | m2 |  | 135 | RTS II / 2016
12 | SO 01 | 311271188RT2 | Nadezdívka z tvárnic plynosilikátových tl. 37,5 cm | m2 |  | 50.7037 | RTS II / 2016
|  |  | tvárnice P 4 - 500, 499 x 249 x 375 mm -nadezdívky |  | (30,975+3,15)*2*0,15+(3,325*0,45)+(30,425+3,15)*2*0,15+(17,175*0,45)+(13,525*0,45) | 35.6213
[5 empty] | (5,3*4)*0,15+(13,25*0,45)+(13,2*0,45) | 15.0825
13 | SO 01 | 342256255RT3 | Nadezdívka z tvárnic porobetonových tl. 150 mm | m2 |  | 89.175 | RTS II / 2016
|  |  | dle detailu 2 |  | 297,25*0,3 | 89.175
14 | SO 01 | 564831111RT3 | Podklad z drc.kameniva po zhutnění tloušťky 10 cm -dle detailu 5 | m2 |  | 391.77 | RTS II / 2016
|  |  | drc.kamenivo 8-16 tl.100mm + zhutněný zásyp |  |  | 0
15 | SO 01 | 564851111RT3 | Podklad z drc.kameniva po zhutnění tloušťky 15 cm - dle detailu 3 | m2 |  | 8.46 | RTS II / 2016
|  |  | drc.kamenivo 8-16 tl.50mm + drc.kamenivo 0-63 tl.100mm + zhutněný zásyp |  |  | 0
16 | SO 01 | 572952131R00 | Opravení asfalt.povrchu asf.betonem tl.do 5 cm | m2 |  | 35 | RTS II / 2016
|  |  | složení vozovky -viz Technická zpráva |  | 1,0*35,0 | 35
17 | SO 01 | 596215021R00 | Kladení zámkové dlažby tl. 6 cm do drtě tl. 5 cm | m2 |  | 8.46 | RTS II / 2016
|  |  | dle OS 07 |  | 8,46 | 8.46
18 | SO 01 | 59245020 | Dlažba zámková 6 cm | m2 | (8,46*0,2)*1,05 | 1.7766 | RTS II / 2016
19 | SO 01 | 596841111R00 | Kladení dlažby z dlaždic kom.pro pěší do lože z MC | m2 |  | 391.77 | RTS II / 2016
|  |  | dle OS03, OS04 a OS06 |  | 209,52+122,25+60,0 | 391.77
20 | SO 01 | 59245300 | Dlaždice šestiúhelník | m2 | (209,52*0,2)*1,05 | 43.9992 | RTS II / 2016
21 | SO 01 | 592420410000 | Dlaždice betonová 50x50x5,5 cm | m2 | (120,0*0,5)*1,05 | 63 | RTS II / 2016
22 | SO 01 | 592420220000 | Dlaždice betonová 30x30x3,5 cm | m2 | (122,25*0,2)*1,05 | 25.6725 | RTS II / 2016
23 | SO 01 | 610991004R00 | Začišťovací okenní lišta pro omítku tl. 15 mm | m |  | 1072.261 | RTS II / 2016
24 | SO 01 | 611473112R00 | Omítka vnitř.stropů ze suché směsi,štuková | m2 | 74,88+(7,2*8*0,265) | 90.144 | RTS II / 2016
25 | SO 01 | 612409991RT2 | Začištění omítek kolem oken,dveří apod. | m |  | 1484.885 | RTS II / 2016
|  |  | s použitím suché maltové směsi |  |  | 0
26 | SO 01 | 612421739R00 | Omítka vnitřní zdiva, MVC, na pletivu, štuková | m2 |  | 50.704 | RTS II / 2016
27 | SO 01 | 612425931RT2 | Omítka vápenná vnitřního ostění - štuková | m2 |  | 296.977 | RTS II / 2016
|  |  | s použitím suché maltové směsi |  |  | 0
28 | SO 01 | 612471411RT2 | Úprava vnitřních stěn štukem | m2 |  | 572.2 | RTS II / 2016
|  |  | s použitím suché maltové směsi |  | 286,1*2,0 | 572.2
29 | SO 01 | 612471473R00 | Úprava stěn pórobetonových, stěrkování a vyhlazení | m2 |  | 50.704 | RTS II / 2016
|  |  | plynosilikátových |  |  | 0
30 | SO 01 | 612481211RT2 | Montáž výztužné sítě (perlinky) do stěrky-stěny | m2 |  | 296.977 | RTS II / 2016
|  |  | včetně penetrace, výztužné sítě a stěrkového tmelu |  |  | 0
31 | SO 01 | 620991121R00 | Zakrývání výplní vnějších otvorů z lešení | m2 | 769,573+7,56 | 777.133 | RTS II / 2016
32 | SO 01 | 622300130RT2 | Odmaštění,vyspravení a vyrovnání povrchu jemným cement.tmelem-stropy | m2 |  | 1747.389 | RTS II / 2016
|  |  | skladba SO01+ostění, SO02 |  | 1369,074+226,146+152,169 | 1747.389
33 | SO 01 | 622300181RT2 | Montáž chráničky kabelu do zateplení z polystyrenu | m |  | 250 | RTS II / 2016
|  |  | vč. chráničky DN 40 mm |  |  | 0
34 | SO 01 | 622311016R00 | Soklová lišta hliník KZS tl. 160 mm | m |  | 434.769 | RTS II / 2016
[5 empty] | (25,65+3,0+5,1+2,85+5,45+13,95-8,1) | 47.9
[5 empty] | (78,525+3,0*2+5,1+3,0*5-17,1) | 87.525
[5 empty] | (10,95+5,25+63,7+1,0-3,6-5,0) | 72.3
[5 empty] | (27,075+1,425+12,43-0,9) | 40.03
[5 empty] | (27,75+3,871+17,667-17,1) | 32.188
[5 empty] | (25,675+21,675+3,0*2+12,39+15,62+10,705-12,6) | 79.465
[5 empty] | (39,251+3,225*2-7,2-3,6) | 34.901
[5 empty] | 14,875 | 14.875
[5 empty] | (28,425-5,0-4,565) | 18.86
[5 empty] | (6,725+2,938-2,938) | 6.725
35 | SO 01 | 622311335R00 | Zatepl.systém fasáda, EPS šedý tl.160 mm | m2 |  | 1369.074 | RTS II / 2016
|  |  | skladba SO01vč.detailů - penetrace podkladu+lepící a vyrovnávací tmel do tl.10mm+izolant EPS šedý tl.180mm+stěrk.tmel vč.arm.tkaniny+zákl.nátěr+finální tenkovrstvá silikon.probarv.omítka,zrn.1,5mm -odstín dle PD |  | 1389,396+131,847-152,169 | 1369.074
36 | SO 01 | 622311525RT3 | Zateplovací systém sokl, XPS tl. 160 mm -pod terénem | m2 |  | 312.9992 | RTS II / 2016
|  |  | skladba SO03 vč.detailů - penetrace podkladu+lepící a vyrovnávací tmel+desky XPS tl.160mm+geotextilie 500g/m2+nopová folie v.13mm,nopy směrem k fasádě, ukončení nopové folie systémovou PVC lištou |  | (25,65+3,0+5,01+2,85+5,4+13,95)*0,6 | 33.516
[5 empty] | (78,525+3,0*2+5,1+3,0*4)*0,6 | 60.975
[5 empty] | (10,95+5,25+63,7+1,0)*0,6 | 48.54
[5 empty] | (27,075+1,425+12,43)*0,6 | 24.558
[5 empty] | (27,75+3,871+17,667)*0,6 | 29.5728
[5 empty] | (25,675+21,675+3,0*2+12,39+15,62+10,705)*0,6 | 55.239
[5 empty] | (39,251+3,225+3,225)*0,6 | 27.4206
[5 empty] | 14,875*0,6 | 8.925
[5 empty] | 28,425*0,6 | 17.055
[5 empty] | (6,725+2,938)*0,6 | 5.7978
[5 empty] | 5,0*0,28 | 1.4
37 | SO 01 | 622311525RU2 | Zateplovací systém sokl, XPS tl. 160 mm -nad terénem | m2 |  | 152.1692 | RTS II / 2016
|  |  | skladba SO02 vč.detailů -penetrace podkladu+lepící a vyrovnávací tmel+izolant XPS tl.160mm+lepící stěrka se síťovinou 160g/m2+flex.min.hydroizol.nátěr+základní nátěr+finální soklová dekorativní mozaiková omítka |  | (25,65+3,0+5,1+2,85+5,45+13,95-8,1)*0,35 | 16.765
[5 empty] | (78,525+3,0*2+5,1+3,0*5-17,1)*0,35 | 30.6337
[5 empty] | (10,95+5,25+63,7+1,0-3,6-5,0)*0,35 | 25.305
[5 empty] | (27,075+1,425+12,43-0,9)*0,35 | 14.0105
[5 empty] | (27,75+3,871+17,667-17,1)*0,35 | 11.2658
[5 empty] | (25,675+21,675+3,0*2+12,39+15,62+10,705-12,6)*0,35 | 27.8128
[5 empty] | (39,251+3,225*2-7,2-3,6)*0,35 | 12.2154
[5 empty] | 14,875*0,35 | 5.2062
[5 empty] | (28,425-5,0-4,565)*0,35 | 6.601
[5 empty] | (6,725+2,938-2,938)*0,35 | 2.3537
38 | SO 01 | 622311354R00 | Zatepl.systém ostění a nadpraží , EPS tl. 40 mm | m2 |  | 226.1461 | RTS II / 2016
|  |  | u skladby SO01 - penetrace podkladu+lepící a vyrovnávací tmel do tl.10mm+izolant EPS šedý tl.40mm+stěrkový tmel vč.tkaniny+zákl.nátěr+finální tenkovrstvá silikonová probarv.omítka zrn.1,5mm |  | (6,56+4,5*3+6,56*2+7,5*2+7,5+8,4+6,6+7,28+6,56+7,2+6,579+4,8+6,56+17,61)*0,21 | 26.7265
[5 empty] | (6,56*7+6,56*7+5,7*2+6,56*3+6,56*5+4,5*5+6,56*2+6,56)*0,21 | 41.559
[5 empty] | (5,4+6,56*8+6,56*8+5,7*4+6,2+8,4*2+6,65+3,65*2+6,56*6+6,56*6+4,5*6+6,426+5,45+4,8+3,0+7,2)*0,21 | 63.5683
[5 empty] | (6,56+5,7*3+6,56+16,875+4,346*6+2,7*2+2,67*2+6,225+3,6*6+6,8*2+2,7+6,1+3,9+4,8*4+2,2+7,2+4,74)*0,21 | 35.989
[5 empty] | (7,5*3+13,4+13,4+4,525+6,3*10+9,15+2,7*6+10,8+9,9+3,6+2,7+6,75+6,56*6+4,5*2+5,4*3+19,45+17,7)*0,21 | 58.3034
39 | SO 01 | 622311563RZ2 | Zateplovací systém -klín pod parapet -montáž a dodávka | m2 |  | 440.06 | RTS II / 2016
|  |  | klín z tuhé miner.vlny, provedení dle detailu 10 |  |  | 0
40 | SO 01 | 622421491R00 | Doplňky zatepl. systémů, rohová lišta s okapničkou | m |  | 1072.261 | RTS II / 2016
[5 empty] | 6,56+4,5*3+6,56*2+7,5*2+7,5+8,4+6,6+7,28+6,56+7,2+6,579+4,8+6,56+17,61 | 127.269
[5 empty] | 6,56*7+6,56*7+5,7*2+6,56*3+6,56*5+4,5*5+6,56*2+6,56 | 197.9
[5 empty] | 5,4+6,56*8+6,56*8+5,7*4+6,2+8,4*2+6,65+3,65*2+6,56*6+6,56*6+4,5*6+6,426+5,45+4,8+3,0+7,2 | 302.706
[5 empty] | 6,56+5,7*3+6,56+12,55+4,346*6+2,7*2+2,67*2+6,225+3,6*6+6,8*2+2,7+6,1+2,9+4,8*4+2,2+7,2+5,44 | 166.751
[5 empty] | 7,5*3+13,4+13,4+4,525+6,3*10+9,15+2,7*6+10,8+9,9+3,6+2,7+6,75+6,56*6+4,5*2+5,4*3+7,2+12,25+17,7 | 277.635
41 | SO 01 | 622421492R00 | Doplňky zatepl. systémů, okenní lišta s tkaninou | m |  | 1072.261 | RTS II / 2016
42 | SO 01 | 622421494R00 | Doplňky zatepl. systémů, podparapetní lišta s tkan | m |  | 440.06 | RTS II / 2016
43 | SO 01 | 622422521RT3 | Oprava vnějších omítek vápen. štuk. II, do 50 % | m2 |  | 1521.243 | RTS II / 2016
|  |  | skladba SO01+ostění, SO 02 |  | 1369,074+152,169 | 1521.243
44 | SO 01 | 622903111R00 | Očištění zdí a valů před opravou, ručně | m2 |  | 2060.388 | RTS II / 2016
|  |  | skladba SO01+ostění, SO02, SO03 |  | 1369,074+226,146+152,169+312,999 | 2060.388
45 | SO 01 | 622904112R00 | Očištění fasád tlakovou vodou složitost 1 - 2 | m2 |  | 1747.389 | RTS II / 2016
|  |  | skladba SO01+ostění, SO02 |  | 1369,074+226,146+152,169 | 1747.389
46 | SO 01 | 622904121R00 | Ruční čištění ocelovým kartáčem | m2 |  | 618.1164 | RTS II / 2016
|  |  | 30% skladba SO01+ostění, SO02, SO03 |  | (1369,074+226,146+152,169+312,999)*0,3 | 618.1164
47 | SO 01 | 622904212R00 | Očištění organických nečiistot z fasád slož.1-2 | m2 |  | 873.6945 | RTS II / 2016
|  |  | 50% skladba SO01+ostění, SO02 |  | (1369,074+226,146+152,169)*0,5 | 873.6945
48 | SO 01 | 629910.ZK1 | Odtrhové zkoušky | kus |  | 10 | RTS II / 2016
49 | SO 01 | 629910.ZK2 | Podrobný statický průzkum obvod.pláště,lokalizace a popis míst s výskytem poruch | kus |  | 1 | RTS II / 2016
50 | SO 01 | 629910.ZK3 | Vyhotovení sond pro ověření skladeb | kus |  | 10 | RTS II / 2016
51 | SO 01 | 629910.ZK4 | Drobná sanace obvod pláště v lokálních místech -po statickém průzkumu | kus |  | 1 | RTS II / 2016
52 | SO 01 | 627452841RT5 | Oprava komínu nad střechou | m2 |  | 12.16 | RTS II / 2016
|  |  | dle pozn.03 -okopání nesoudržné jádrové omítky tl.25mm do 50% + oškrábání nesoudržných štuků a maleb do 50% + očištění mechanicky a tlakovou vodou + odmaštění + vyspravení a vyrovnání povrchu jemnou cementovou maltou + barevné řešení dle investora |  | (2,5+0,7)*2*1,9 | 12.16
53 | SO 01 | 632922913R00 | Kladení dlaždic 50 x 50 cm na rektif.terče | m2 |  | 172.8 | RTS II / 2016
|  |  | skladba BAL1a, BAL1b |  | 97,92+74,88 | 172.8
54 | SO 01 | 592420410000 | Dlaždice betonová 50x50x5,5 cm | m2 |  | 181.44 | RTS II / 2016
[5 empty] | 97,92+74,88 | 172.8
[5 empty] | ;ztratné 5%; 8,64 | 8.64
55 | SO 01 | 648991113RT6 | Osazení parapet.desek plast. a lamin. š.nad 20cm ozn.OS09 | m |  | 440.06 | RTS II / 2016
|  |  | včetně dodávky plastové parapetní desky š.430 mm -dle výpočtu v PD |  |  | 0
56 | SO 01 | 941941031R00 | Montáž lešení leh.řad.s podlahami,š.do 1 m, H 10 m | m2 | 309,41+729,4+355,32+209,54+407,96+427,84+169,36+113,38+261,81+152,06 | 3136.08 | RTS II / 2016
57 | SO 01 | 941941191R00 | Příplatek za každý měsíc použití lešení k pol.1031 | m2 | 3136,08*3 | 9408.24 | RTS II / 2016
58 | SO 01 | 941941831R00 | Demontáž lešení leh.řad.s podlahami,š.1 m, H 10 m | m2 |  | 3136.08 | RTS II / 2016
59 | SO 01 | 944944011R00 | Montáž ochranné sítě z umělých vláken | m2 |  | 3136.08 | RTS II / 2016
60 | SO 01 | 944944031R00 | Příplatek za každý měsíc použití sítí k pol. 4011 | m2 | 3136,08*3 | 9408.24 | RTS II / 2016
61 | SO 01 | 944944081R00 | Demontáž ochranné sítě z umělých vláken | m2 |  | 3136.08 | RTS II / 2016
62 | SO 01 | 944945012R00 | Montáž záchytné stříšky H 4,5 m, šířky do 2 m | m |  | 40 | RTS II / 2016
63 | SO 01 | 944945192R00 | Příplatek za každý měsíc použ.stříšky, k pol. 5012 | m | 40,0*3 | 120 | RTS II / 2016
64 | SO 01 | 944945812R00 | Demontáž záchytné stříšky H 4,5 m, šířky do 2 m | m |  | 40 | RTS II / 2016
65 | SO 01 | 952901110R00 | Čištění mytím vnějších ploch oken a dveří | m2 |  | 777.133 | RTS II / 2016
[5 empty] | 4,15+2,43*3+4,15*2+4,985*2+4,985+8,64+4,32+5,163+4,15+6,48+4,167+2,7+4,15+32,796 | 107.261
[5 empty] | 4,15*7+4,15*7+4,05*2+4,15*3+4,15*5+2,43*5+4,15*2+4,15 | 124
[5 empty] | 3,24+4,15*8+4,15*8+4,05*4+4,32+8,64*2+4,44+1,665*2+4,15*6+4,15*6+2,43*6+3,996+3,33+2,7+1,08+6,48 | 197.176
[5 empty] | 4,15+4,05*3+4,15+19,26+2,43*6+0,81*2+0,783*2+3,881+1,62*6+4,8*2+0,81+2,91+1,35+2,7*4+0,6+5,76+1,414 | 104.321
[5 empty] | 5,67*3+12,96+12,96+1,665+4,86*10+10,125+0,81*6+12,96+12,15+1,62+0,81+5,625+4,15*6+1,62*2+3,24*3+5,67 | 184.875
[5 empty] | 19,08+32,86+7,56 | 59.5
66 | SO 01 | 952901110RT1 | Čištění mytím vnějších ploch světlíků | m2 | 112,253+8,805+110,26+51,731+27,239+30,994+35,086+40,405 | 416.773 | RTS II / 2016
67 | SO 01 | 952901111R00 | Vyčištění budov o výšce podlaží do 4 m | m2 |  | 500 | RTS II / 2016
68 | SO 01 | 956951119RT2 | Ochrana stávajících kcí před poškozením a znečištěním, zakrytím | m2 |  | 700 | RTS II / 2016
69 | SO 01 | 953942423RT5 | Nová plastová skříňka s dvířky dle popisu v PD | kus |  | 1 | RTS II / 2016
|  |  | dle pozn.05 |  |  | 0
70 | SO 01 | 953942423RT6 | Stávající plech.skříň HUP -manipulace v ní dle popisu v PD | kus |  | 1 | RTS II / 2016
|  |  | dle pozn.06 - uzavření přípojky, dmtž plynoměru, opětovná montáž, zapojení, puštění plynu |  |  | 0
71 | SO 01 | 953942423RT9 | Stávající elektro skříň -manipulace s ní dle popisu v PD | kus |  | 1 | RTS II / 2016
|  |  | dle pozn.09 - odplombování, demontáž, přesunutí o 5 m, zpětná montáž, zapojení |  |  | 0
72 | SO 01 | 953984100RT1 | Demontáž a zpětná montáž stávajících obrazů a jiných dekorací | hod |  | 4 | RTS II / 2016
|  |  | dle pozn.11 demontáž, přemístění do prostor určených investorem k uskladnění, přemístění na původní místo a zpětná montáž - zejména se jedná o 3 kusy obrazů vel.cca 2000/1000 mm |  |  | 0
73 | SO 01 | 953920510RT1 | Zalištování min.izolace hliník.lištou z boku vč.dodávky | kus |  | 1 | RTS II / 2016
|  |  | dle pozn.12 -kotvení lišt do stávající stěny -dl.3,1m |  |  | 0
74 | SO 01 | 953941711RT3 | Oprava stáv.držáku na vlajku | kus |  | 1 | RTS II / 2016
|  |  | Stávající držák (demontáž, odstranění st. barvy, očištění, nový nátěr), zpět.mtž |  |  | 0
75 | SO 01 | 963013530R00 | Bourání stropů s keramickou výplní | m3 | 74,88*0,215 | 16.0992 | RTS II / 2016
76 | SO 01 | 963016111R00 | DMTZ podhledu SDK, kovová kce., 1xoplášť.12,5 mm | m2 |  | 70 | RTS II / 2016
77 | SO 01 | 963016992R00 | Příplatek za DMTZ vrstvy tepelné izolace tl. 60 mm | m2 |  | 70 | RTS II / 2016
78 | SO 01 | 965042141R00 | Bourání mazanin betonových tl. 10 cm, nad 4 m2 | m3 |  | 118.9602 | RTS II / 2016
|  |  | skladba S2a, S2b |  | (967,43+354,35)*(0,06+0,12)/2 | 118.9602
79 | SO 01 | 965043341RT1 | Bourání podkladů bet., potěr tl. 10 cm, nad 4 m2 | m3 |  | 3.744 | RTS II / 2016
|  |  | ručně mazanina tl. 5 - 8 cm s potěrem -balkóny |  | 74,88*0,05 | 3.744
80 | SO 01 | 965049111R00 | Příplatek, bourání mazanin se svař. síťí tl. 10 cm | m3 | 74,88*0,05 | 3.744 | RTS II / 2016
81 | SO 01 | 965081702R00 | Bourání soklíků z dlažeb keramických | m | 7,2*8+1,5*7+1,2*1 | 69.3 | RTS II / 2016
82 | SO 01 | 965081713RT1 | Bourání dlažeb keramických tl.10 mm, nad 1 m2 | m2 |  | 172.8 | RTS II / 2016
|  |  | ručně, dlaždice keramické |  | 97,92+74,88 | 172.8
83 | SO 01 | 965081923R00 | Bourání dlažeb beton.,čedič.pl.nad 1 m2 | m2 |  | 400.23 | RTS II / 2016
|  |  | dle OS03, OS 04, OS 06 a OS 07 |  | 209,52+60,0+122,25+8,46 | 400.23
84 | SO 01 | 966077111RT1 | Odstranění doplňkových konstrukcí do 20 kg | kus |  | 45 | RTS II / 2016
|  |  | demontáž stávajících TZB prvků vč.likvidace na skládce |  |  | 0
85 | SO 01 | 968083001R00 | Vybourání plastových oken do 1 m2 | m2 |  | 10.266 | RTS II / 2016
[5 empty] | 0,81*2+0,783*2+0,81+0,6 | 4.596
[5 empty] | 0,81*6+0,81 | 5.67
86 | SO 01 | 968083002R00 | Vybourání plastových oken do 2 m2 | m2 |  | 22.005 | RTS II / 2016
[5 empty] | 1,665*2+1,08 | 4.41
[5 empty] | 1,62*6+1,35 | 11.07
[5 empty] | 1,665 | 1.665
[5 empty] | 1,62+1,62*2 | 4.86
87 | SO 01 | 968083003R00 | Vybourání plastových oken do 4 m2 | m2 |  | 46.541 | RTS II / 2016
[5 empty] | 2,43*3+2,7 | 9.99
[5 empty] | 2,43*5 | 12.15
[5 empty] | 3,242,43*6+3,996+3,33+2,7 | 0
[5 empty] | 3,881+2,7*4+3,24*3 | 24.401
88 | SO 01 | 968083004R00 | Vybourání plastových oken nad 4 m2 | m2 |  | 136.562 | RTS II / 2016
[5 empty] | 4,32+4,167 | 8.487
[5 empty] | 4,05*2 | 8.1
[5 empty] | 4,05*4+4,32+4,64 | 25.16
[5 empty] | 4,05*3+5,76 | 17.91
[5 empty] | 5,67*3+4,86*10+5,625+5,67 | 76.905
89 | SO 01 | 968083021R00 | Vybourání plastových dveří plných pl. do 2 m2 | m2 | 1,414 | 1.414 | RTS II / 2016
90 | SO 01 | 968083022R00 | Vybourání plastových plných dveří pl.nad 2 m2 | m2 | 4,8*2+2,1 | 11.7 | RTS II / 2016
91 | SO 01 | 968083033R00 | Vybourání plastových stěn plochy nad 4 m2 | m2 |  | 574.4184 | RTS II / 2016
[5 empty] | 4,15+4,15*2+4,985*2+4,985*18,64+5,163+4,15+6,48+4,15+29,87 | 165.1534
[5 empty] | 4,15*7+4,15*7+4,15*3+4,15*5+4,15*2+4,15 | 103.75
[5 empty] | 4,15*8+4,15*8+8,64*2+4,15*6+4,15*6+6,48 | 139.96
[5 empty] | 4,15+4,15+19,26 | 27.56
[5 empty] | 12,96+12,96+10,125+12,96+12,15+4,15*6 | 86.055
[5 empty] | 19,08+32,86 | 51.94
92 | SO 01 | 968096001R00 | Bourání parapetů plastových š. do 20 cm | m |  | 440.06 | RTS II / 2016
93 | SO 01 | 968071137R00 | Vyvěšení, zavěšení křídel vrat nad 4 m2 | kus |  | 2 | RTS II / 2016
94 | SO 01 | 968072559R00 | Vybourání vrat plochy nad 5 m2 | m2 | 5,28*2 | 10.56 | RTS II / 2016
95 | SO 01 | 969011121RT5 | Vybourání vodovod.potrubí, provedení nového potrubí | kus |  | 1 | RTS II / 2016
|  |  | dle pozn.10 - stáv.vodovod.plast.potrubí ukončené zahradním výtokovým ventilem bude demontováno včetně kotev. Bude provedeno nové potrubí a osazen nový zahradní výtokový ventil, demontované potrubí zlikvidován o na skládce. Délka potrubí 15m. |  |  | 0
96 | SO 01 | 971033451R00 | Vybourání otv. zeď cihel. pl.0,25 m2, tl.do 45cm, MVC | kus |  | 5 | RTS II / 2016
|  |  | otvory 300/600mm |  |  | 0
97 | SO 01 | 978013191RS1 | Otlučení omítek vnitřních stěn v rozsahu do 100 % | m2 |  | 296.977 | RTS II / 2016
|  |  | ostění |  | (9,26+7,2*3+9,26*2+5,448*2+5,448+12,0+8,4+9,21+9,26+10,8+8,379+6,6+9,26+29,87)*0,2 | 33.9006
[5 empty] | (9,26*7+9,26*7+8,4*2+9,26*3+9,26*5+7,2*5+9,26*2+9,26)*0,2 | 56.86
[5 empty] | (7,2+9,26*8+9,26*8+8,4*4+8,4+12,0*2+8,5+5,5*2+9,26*6+9,26*6+7,2*6+8,226+7,3+6,6+4,8+10,8)*0,2 | 86.5812
[5 empty] | (9,26+8,4*3+9,26+19,75+6,146*6+3,6*2+3,54*2+7,95+5,4*6+9,6*2+3,6+8,0+5,2+6,6*4+3,2+9,6+5,44)*0,2 | 47.1232
[5 empty] | (9,6*3+13,4+13,4+5,45+9,0*10+12,9+3,6*6+14,4*2+5,4+3,6+10,5+9,26*6+5,4*2+7,2*3+10,8+12,25+17,7)*0,2 | 72.512
98 | SO 01 | 978015261R00 | Otlučení omítek vnějších MVC v složit.1-4 do 50 % | m2 | 207,733+534,45+242,765+147,897+296,995+360,773+103,766+77,425+210,487+116,085-777,133-131,847 | 1389.396 | RTS II / 2016
99 | SO 01 | 978059631R00 | Odsekání vnějších obkladů stěn nad 2 m2 | m2 | (47,85+87,525+72,3+40,05+32,188+78,465+34,901+14,875+25,06+6,275)*0,3 | 131.8467 | RTS II / 2016
100 | SO 01 | 979054441R00 | Očištění vybour. dlaždic s výplní kamen. těženým | m2 |  | 272.184 | RTS II / 2016
|  |  | dle OS03,OS06 a OS07 - 80% |  | (209,52+122,25+8,46)*0,8 | 272.184
101 | SO 01 | 979011111R00 | Svislá doprava suti a vybour. hmot za 2.NP a 1.PP | t | 535,6555/3*2 | 357.1037 | RTS II / 2016
102 | SO 01 | 979081111R00 | Odvoz suti a vybour. hmot na skládku do 1 km | t | 269,9492+86,0066+0,8512+23,3336+48,3846+0,3802+6,7419+42,5041+57,5041 | 535.6555 | RTS II / 2016
103 | SO 01 | 979081121R00 | Příplatek k odvozu za každý další 1 km | t | 535,6555*5 | 2678.2775 | RTS II / 2016
104 | SO 01 | 979082111R00 | Vnitrostaveništní doprava suti do 10 m | t |  | 535.6555 | RTS II / 2016
105 | SO 01 | 979082121R00 | Příplatek k vnitrost. dopravě suti za dalších 5 m | t | 535,6555*6 | 3213.933 | RTS II / 2016
106 | SO 01 | 979086112R00 | Nakládání nebo překládání suti a vybouraných hmot | t |  | 535.6555 | RTS II / 2016
107 | SO 01 | 979093111R00 | Uložení suti na skládku bez zhutnění | t |  | 535.6555 | RTS II / 2016
108 | SO 01 | 979990103R00 | Poplatek za skládku suti - beton | t |  | 269.9492 | RTS II / 2016
109 | SO 01 | 979990105R00 | Poplatek za skládku suti - cihelné výrobky | t |  | 86.0066 | RTS II / 2016
|  |  | cihly, omítka |  |  | 0
110 | SO 01 | 979990110R00 | Poplatek za skládku suti - sádrokartonové desky | t |  | 0.8512 | RTS II / 2016
111 | SO 01 | 979990111R00 | Poplatek za skládku suti - stavební keramika | t |  | 23.3336 | RTS II / 2016
|  |  | dlažba a obklady keramické |  |  | 0
112 | SO 01 | 979990121R00 | Poplatek za skládku suti - asfaltové pásy | t |  | 48.3846 | RTS II / 2016
113 | SO 01 | 979990143R00 | Poplatek za skládku suti - polystyren | t |  | 0.3802 | RTS II / 2016
114 | SO 01 | 979990144R00 | Poplatek za skládku suti - minerální vata | t |  | 6.7419 | RTS II / 2016
115 | SO 01 | 979990161R00 | Poplatek za skládku suti - dřevo | t |  | 42.555 | RTS II / 2016
116 | SO 01 | 979990163R00 | Poplatek za skládku suti - plast+sklo | t |  | 57.5041 | RTS II / 2016
117 | SO 01 | 999281108R00 | Přesun hmot pro opravy a údržbu do výšky 12 m | t |  | 423.9208 | RTS II / 2016
118 | SO 01 | 712300831R00 | Odstranění povlakové krytiny střech do 10° 1vrstvé | m2 |  | 1471.54 | RTS II / 2016
|  |  | skladba S2a, S2b,balkony |  | 967,43+354,35+149,76 | 1471.54
119 | SO 01 | 712300832R00 | Odstranění povlakové krytiny střech do 10° 2vrstvé | m2 |  | 1321.78 | RTS II / 2016
|  |  | skladba S2a, S2b |  | 967,43+354,35 | 1321.78
120 | SO 01 | 712331101R00 | Povlaková krytina střech do 10°, AIP na sucho | m2 |  | 74.88 | RTS II / 2016
|  |  | skladba BAL1b |  |  | 0
121 | SO 01 | 62852010 | Parozábrana -pás z SBS modif.asfalt s posypem,skl.tk.,200g/m2,PE folie | m2 |  | 86.112 | RTS II / 2016
[5 empty] | 74,88 | 74.88
[5 empty] | ;ztratné 15%; 11,232 | 11.232
122 | SO 01 | 712372111R00 | Krytina střech do 10° fólie, 4 kotvy/m2, na beton | m2 |  | 1140.23 | RTS II / 2016
|  |  | skladba STŘ02, BAL1a, 1b vč.detailů |  | 967,43+97,92+74,88 | 1140.23
123 | SO 01 | 28322203 | Fólie střešní mPVC tl. 1,5mm š.2,12m | m2 |  | 1311.2645 | RTS II / 2016
[5 empty] | 967,43+97,92+74,88 | 1140.23
[5 empty] | ;ztratné 15%; 171,0345 | 171.0345
124 | SO 01 | 712372121R00 | Krytina střech do 10° fólie, 4 kotvy/m2,ocel,dřevo | m2 |  | 354.35 | RTS II / 2016
|  |  | skladba STŘ02a vč.vytažení a detailů |  | 354,35 | 354.35
125 | SO 01 | 28322203 | Fólie střešní mPVC tl. 1,5mm š.2,12m | m2 |  | 407.5025 | RTS II / 2016
[5 empty] | 354,35 | 354.35
[5 empty] | ;ztratné 15%; 53,1525 | 53.1525
126 | SO 01 | 712391171R00 | Povlaková krytina střech do 10°, podklad. textilie | m2 |  | 1494.58 | RTS II / 2016
|  |  | skladba STŘ02, STŘ02a, BAL1a, BAL1b vč.detailů |  | 967,43+354,35+97,92+74,88 | 1494.58
127 | SO 01 | 69366198 | Geotextilie 300 g/m2 š. 200cm 100% PP | m2 |  | 1793.496 | RTS II / 2016
[5 empty] | 967,43+354,35+97,92+74,88 | 1494.58
[5 empty] | ;ztratné 20%; 298,916 | 298.916
128 | SO 01 | 712431101R00 | Povlaková krytina střech do 30°, AIP na sucho | m2 |  | 1209.5 | RTS II / 2016
|  |  | skladba STŘ01 |  | 1209,5 | 1209.5
129 | SO 01 | 62852010 | Parozábrana -pás z SBS modif.asfalt s posypem,skl.tk.,200g/m2,PE folie | m2 |  | 1390.925 | RTS II / 2016
[5 empty] | 1209,5 | 1209.5
[5 empty] | ;ztratné 15%; 181,425 | 181.425
130 | SO 01 | 712400831R00 | Odstranění živičné krytiny střech do 30° 1vrstvé | m2 |  | 2194.8 | RTS II / 2016
|  |  | skladba S1, S3 |  | 1209,5+985,3 | 2194.8
131 | SO 01 | 712400831RT7 | Odstranění živičné krytiny střech do 30° 1vrstvé | m2 |  | 2194.8 | RTS II / 2016
|  |  | skladba S1, S3-bitumenový šindel |  | 1209,5+985,3 | 2194.8
132 | SO 01 | 712391172R00 | Povlaková krytina střech do 10°, ochran. textilie | m2 |  | 1494.58 | RTS II / 2016
|  |  | skladba STŘ02,02a, BAL1a,1b vč.detailů |  | 967,43+354,35+97,92+74,88 | 1494.58
133 | SO 01 | 69366198 | Geotextilie 300 g/m2 š. 200cm 100% PP | m2 |  | 1562.136 | RTS II / 2016
[5 empty] | 947,43+354,35 | 1301.78
[5 empty] | ;ztratné 20%; 260,356 | 260.356
134 | SO 01 | 69366199 | Geotextilie 500 g/m2 š. 200cm 100% PP | m2 |  | 207.36 | RTS II / 2016
[5 empty] | 97,92+74,88 | 172.8
[5 empty] | ;ztratné 20%; 34,56 | 34.56
135 | SO 01 | 712472101R00 | Mont.povlakové krytiny střech do 30°fólií kotvením | m2 |  | 2194.8 | RTS II / 2016
|  |  | skladba STŘ01, 01a vč.detailů |  | 1209,5+985,3 | 2194.8
136 | SO 01 | 28322203 | Fólie střešní mPVC tl. 1,5mm š.2,12m | m2 |  | 2524.02 | RTS II / 2016
[5 empty] | 1209,5+985,3 | 2194.8
[5 empty] | ;ztratné 15%; 329,22 | 329.22
137 | SO 01 | 712491171R00 | Povlaková krytina střech do 30°, podklad. textilie | m2 | 1209,5+985,3 | 2194.8 | RTS II / 2016
138 | SO 01 | 69366198 | Geotextilie 300 g/m2 š. 200cm 100% PP | m2 |  | 1451.4 | RTS II / 2016
[5 empty] | 1209,5 | 1209.5
[5 empty] | ;ztratné 20%; 241,9 | 241.9
139 | SO 01 | 69366199 | Geotextilie 500 g/m2 š. 200cm 100% PP | m2 |  | 1182.36 | RTS II / 2016
[5 empty] | 985,3 | 985.3
[5 empty] | ;ztratné 20%; 197,06 | 197.06
140 | SO 01 | 998712101R00 | Přesun hmot pro povlakové krytiny, výšky do 6 m | t | 66,0774-8,8292-13,2178-13,1688-13,1688 | 17.6928 | RTS II / 2016
141 | SO 01 | 713100813R00 | Odstranění tepelné izolace, polystyrén tl. nad 5cm | m2 | 97,92+74,88 | 172.8 | RTS II / 2016
142 | SO 01 | 713100832R00 | Odstr.tepelné izolace z min.desek tl.do 200 mm | m2 |  | 1321.78 | RTS II / 2016
|  |  | skladba S2a, S2b |  | 967,43+354,35 | 1321.78
143 | SO 01 | 713111111RT1 | Izolace tepelné stropů vrchem kladené volně | m2 |  | 1209.5 | RTS II / 2016
|  |  | 1 vrstva -skladba STŘ01 vč.detailů |  | 1209,5 | 1209.5
144 | SO 01 | 28376956 | Deska izolační PIR-L 0,022 1200x600x160mm | m2 |  | 1269.975 | RTS II / 2016
[5 empty] | 1209,5 | 1209.5
[5 empty] | ;ztratné 5%; 60,475 | 60.475
145 | SO 01 | 713111111RT2 | Izolace tepelné stropů vrchem kladené volně | m2 |  | 1321.78 | RTS II / 2016
|  |  | 2 vrstvy -skladba STŘ02, STŘ02a -vč.vytažení a detailů |  | 967,43+354,35 | 1321.78
146 | SO 01 | 28376954 | Deska izolační PIR-L 0,022 1200x600x120mm | m2 |  | 1387.869 | RTS II / 2016
[5 empty] | 967,43+354,35 | 1321.78
[5 empty] | ;ztratné 5%; 66,089 | 66.089
147 | SO 01 | 28375972 | Deska spádová EPS 150 L=0,036W/mk tl.20-100mm | m3 |  | 83.2721 | RTS II / 2016
[5 empty] | (967,43+354,35)*0,06 | 79.3068
[5 empty] | ;ztratné 5%; 3,96534 | 3.9653
148 | SO 01 | 713111121R00 | Izolace tepelné stropů rovných spodem | m2 |  | 985.3 | RTS II / 2016
|  |  | skladba STŘ01a vč.detailů |  | 985,3 | 985.3
149 | SO 01 | 63140547 | Deska izolační minerální L=0,036W/mK tl. 140 mm | m2 |  | 1034.565 | RTS II / 2016
[5 empty] | 985,3 | 985.3
[5 empty] | ;ztratné 5%; 49,265 | 49.265
150 | SO 01 | 713111211R00 | Montáž pojistné hydroizolace krovů spodem s přelepením spojů | m2 |  | 2194.8 | RTS II / 2016
|  |  | skladba STŘ01, 1a vč.detailů |  | 1209,5+985,3 | 2194.8
151 | SO 01 | 28329072 | Fólie difuzní š.1500 mm PP, kotvená do latí | m2 |  | 1133.4745 | RTS II / 2016
[5 empty] | 985,63 | 985.63
[5 empty] | ;ztratné 15%; 147,8445 | 147.8445
152 | SO 01 | 28323504 | Pojistná hydroizolace -fólie difúzní vnitřní vyztužená PE | m2 |  | 1390.925 | RTS II / 2016
[5 empty] | 1209,5 | 1209.5
[5 empty] | ;ztratné 15%; 181,425 | 181.425
153 | SO 01 | 713121211R00 | Izolace podlah balkónů a lodžií, 1 vrstva | m2 |  | 172.8 | RTS II / 2016
|  |  | sklaedba BAL1a, BAL1b vč.detailů |  | 97,92+74,88 | 172.8
154 | SO 01 | 28376954 | Deska izolační PIR-L 0,022 1200x600x120mm | m2 |  | 181.44 | RTS II / 2016
[5 empty] | 97,92+74,88 | 172.8
[5 empty] | ;ztratné 5%; 8,64 | 8.64
155 | SO 01 | 28375972.2 | Deska spádová EPS 150 L=0,035W/mK tl.20-80mm | m3 |  | 181.44 | RTS II / 2016
[5 empty] | 97,92+74,88 | 172.8
[5 empty] | ;ztratné 5%; 8,64 | 8.64
156 | SO 01 | 998713101R00 | Přesun hmot pro izolace tepelné, výšky do 6 m | t | 33,4898-6,6089-0,3802 | 26.5007 | RTS II / 2016
157 | SO 01 | 460680164IM | Vybourání otvorů ve zdivu cihelném plochy do 0,0225 mm2 a tloušťky přes 45 cm do 60 cm | kus |  | 4 | RTS II / 2016
158 | SO 01 | 460710032IM | Vyplnění rýh a otvorů ve stěnách do 3 cm šířky přes 3 do 5 cm | m |  | 20 | RTS II / 2016
159 | SO 01 | 460680582IM | Vysekání rýh pro montáž trubek a kabelů v cihelných zdech do 3 cm hloubky a šířky přes 3 do 5 cm | m |  | 20 | RTS II / 2016
160 | SO 01 | 740991411RIM | Měření izolačního stavu kabelu | kus |  | 46 | RTS II / 2016
161 | SO 01 | 740991205RIM | Celková prohlídka rozvaděče, dotažení spojů, částečně typová zkouška | kus |  | 1 | RTS II / 2016
162 | SO 01 | 740991200IM | Celková prohlídka elektrického rozvodu a zařízení hromosvodu do 0,25 milionu Kč | kus |  | 1 | RTS II / 2016
163 | SO 01 | 742812101RIM | Horizontální manipulace s rozvaděčem do 0,2 m | kus |  | 1 | RTS II / 2016
164 | SO 01 | 742810001RIM | Úpravy základů rozvaděče | kus |  | 1 | RTS II / 2016
165 | SO 01 | 742810001RIM | Úpravy rozvaděče - vstupní sběrnice | kus |  | 1 | RTS II / 2016
166 | SO 01 | 345700070RIM | vstupní připojovací sběrnice rozvaděče | kus |  | 1 | RTS II / 2016
167 | SO 01 | 743112115IM | Montáž trubka plastová ohebná D 23 mm uložená pevně | m |  | 20 | RTS II / 2016
168 | SO 01 | 345710510IM | trubka elektroinstalační ohebná EN 500 86-1141 2323/LPE-1 D22,9 mm | m |  | 20 | RTS II / 2016
169 | SO 01 | 743411111IM | Montáž krabice zapuštěná plastová 200x400mm | ks |  | 4 | RTS II / 2016
170 | SO 01 | 345715210IM | krabice univerzální z PH 200x400 mm IP65 | kus |  | 4 | RTS II / 2016
171 | SO 01 | 743411121IM | Montáž krabice na povrch 80x80 mm /krytí min IP54 / 2 vývodky GP | kus |  | 4 | RTS II / 2016
172 | SO 01 | 10033023IM | krabice 80x80mm/min IP54, 2 vývodky GP | kus |  | 4 | RTS II / 2016
173 | SO 01 | 718004521IM | Montáž lišta vkládací 70x40 mm | bm |  | 6 | RTS II / 2016
174 | SO 01 | 340052887IM | lišta vkládací 70x70 mm - barva hnědá | bm |  | 6 | RTS II / 2016
175 | SO 01 | 718004523IM | Montáž lišta vkládací 40x25 mm | bm |  | 9 | RTS II / 2016
176 | SO 01 | 340052895IM | lišta vkládací 40x25 mm - barva hnědá | bm |  | 9 | RTS II / 2016
177 | SO 01 | 744411220IM | Montáž kabel Cu sk.2 do 1 kV do 0,20 kg pod omítku stěn | m |  | 120 | RTS II / 2016
178 | SO 01 | 341110300RIM | kabel silový s Cu jádrem CYKY-J 3x1,5 mm2 | m |  | 100 | RTS II / 2016
179 | SO 01 | 341110120RIM | kabel silový s Cu jádrem CYA 4mm2 zž | m |  | 20 | RTS II / 2016
180 | SO 01 | 744411230IM | Montáž kabel Cu sk.2 do 1 kV do 0,40 kg pod omítku stěn | m |  | 136 | RTS II / 2016
181 | SO 01 | 341110321RIM | kabel silový s Cu jádrem CYKY 3x2,5 mm2 | m |  | 100 | RTS II / 2016
182 | SO 01 | 341110380RIM | kabel silový s Cu jádrem CYKY 5x1,5 mm2 | m |  | 36 | RTS II / 2016
183 | SO 01 | 7444112912IM | Montáž kabel Cu sk.2 do 1 kV nad 0,40 kg pod omítku stěn | m |  | 60 | RTS II / 2016
184 | SO 01 | 341110380RIM | kabel silový s Cu jádrem CYKY 5x2,5 mm2 | m |  | 60 | RTS II / 2016
185 | SO 01 | 341110380RIM | kabel silový s Cu jádrem CYKY 70 mm2 | m |  | 4 | RTS II / 2016
186 | SO 01 | 746211110IM | Ukončení vodič izolovaný do 2,5mm2 v rozváděči nebo na přístroji | kus |  | 338 | RTS II / 2016
187 | SO 01 | 21060624IM | SVORKA WAGO 221-415 5x2,5 | ks |  | 12 | RTS II / 2016
188 | SO 01 | 68500240IM | OZNAC.STITEK C.1 | ks |  | 112 | RTS II / 2016
189 | SO 01 | 68551114IM | svorka řadová RSA do 4 mm2 | ks |  | 210 | RTS II / 2016
190 | SO 01 | 68500249IM | svorka řadová RSA do 90 mm2 | ks |  | 4 | RTS II / 2016
191 | SO 01 | 345723090IM | páska stahovací kabelová VPP 4/280 | 100 kus |  | 10 | RTS II / 2016
192 | SO 01 | 746211140IM | Ukončení vodič izolovaný do 4 mm2 v rozváděči nebo na přístroji | kus |  | 20 | RTS II / 2016
193 | SO 01 | 746211140IM | ukončení vodič izolovaný do 95 mm2 v rozváděči nebo na přístroji | kus |  | 4 | RTS II / 2016
194 | SO 01 | 74711202RIM | Montáž ukončovací krabice do 5x2,5 mm2 IP65 | kus |  | 2 | RTS II / 2016
195 | SO 01 | 10060504IM | ukončovací krabice do 5x2,5 mm2 IP65 | kus |  | 2 | RTS II / 2016
196 | SO 01 | 747161020IM | Montáž zásuvka chráněná bezšroubové připojení 3L+N+PE prostř. základní,vlhké | kus |  | 2 | RTS II / 2016
197 | SO 01 | 345551030RIM | zásuvka 400V/16A / IP44 | kus |  | 2 | RTS II / 2016
198 | SO 01 | 7471621RIM | Podružný montážní materiál | set |  | 1 | RTS II / 2016
199 | SO 01 | 34555811RIM | podružný montážní materiál ( pěna, izolace, …. | set |  | 1 | RTS II / 2016
200 | SO 01 | 748121142IM | Montáž svítidlo LED / zářivkové stropní / nástěnné do 1 zdroje | kus |  | 4 | RTS II / 2016
201 | SO 01 | 34814435RIM | svítidlo LED/ zářivkové s krytem , IP54, do 1x40W | kus |  | 4 | RTS II / 2016
202 | SO 01 | 74991111RIM | Podružný, spojovací, připojovací, kotevní a upevňovací materiál, svorky, závěsy ….. | set |  | 1 | RTS II / 2016
203 | SO 01 | 071103000RIM | Práce ve výšce nad 3m | set |  | 4 | RTS II / 2016
204 | SO 01 | 092103001IM | Náklady na zkušební provoz | hod |  | 1 | RTS II / 2016
205 | SO 01 | 092100891DIM | Demontáže svítidel | hod |  | 2 | RTS II / 2016
206 | SO 01 | 092100711DIM | Demontáže přívodů rozvaděče | hod |  | 28 | RTS II / 2016
207 | SO 01 | 092100200DIM | Likvidace odpadů | set |  | 1 | RTS II / 2016
208 | SO 01 | 092100008IM | Stavební přípomoce | hod |  | 6 | RTS II / 2016
209 | SO 01 | 460680164IM | Vybourání otvorů ve zdivu cihelném plochy do 0,0225 mm2 a tloušťky přes 45 cm do 60 cm | kus |  | 1 | RTS II / 2016
210 | SO 01 | 460680582IM | Vysekání rýh pro montáž trubek a kabelů v cihelných zdech do 3 cm hloubky a šířky přes 3 do 5 cm | m |  | 12 | RTS II / 2016
211 | SO 01 | 740991200IM | Celková prohlídka elektrického rozvodu a zařízení hromosvodu do 0,25 milionu Kč | kus |  | 1 | RTS II / 2016
212 | SO 01 | 743622200IM | Montáž svorka hromosvodná typ ST, SJ, SK, SZ, SR01, 02 se 3 šrouby | m |  | 6 | RTS II / 2016
213 | SO 01 | 354420290IM | svorka uzemnění SU nerez univerzální | m |  | 6 | RTS II / 2016
214 | SO 01 | 718111222IM | Trubka korugovaná 50/41 | m |  | 4 | RTS II / 2016
215 | SO 01 | 341828522IM | trubka korugovaná 50/41 | m |  | 4 | RTS II / 2016
216 | SO 01 | 746591510IM | Montáž pospojení | kus |  | 1 | RTS II / 2016
217 | SO 01 | 10939562IM | Sada pro ochranné pospojení | kus |  | 1 | RTS II / 2016
218 | SO 01 | 749115555IM | Zemnící drát AlMgSi d8 polotvrdý | m |  | 830 | RTS II / 2016
219 | SO 01 | 340521555IM | zemnící drát AlMgSi d8 polotvrdý | m |  | 830 | RTS II / 2016
220 | SO 01 | 740001515RIM | Vodič s izolací HVI light / 100 kA , d=10m, vč. koncovek | ks |  | 12 | RTS II / 2016
221 | SO 01 | 340520000IM | vodič s izolací HVI light / 100 kA , d=10m, vč. koncovek | ks |  | 12 | RTS II / 2016
222 | SO 01 | 740001512RIM | Vodič s izolací HVI light / 100 kA , d=6m, vč. koncovek | ks |  | 6 | RTS II / 2016
223 | SO 01 | 340520024IM | vodič s izolací HVI light / 100 kA , d=6m, vč. koncovek | ks |  | 6 | RTS II / 2016
224 | SO 01 | 740001500RIM | Svorka HVI light / 100 kA | ks |  | 36 | RTS II / 2016
225 | SO 01 | 340520580IM | svorka HVI light / 100 kA | ks |  | 36 | RTS II / 2016
226 | SO 01 | 740001515RIM | Podpěra vedení do zdi pro HVI light / 100 kA | ks |  | 106 | RTS II / 2016
227 | SO 01 | 340520805IM | podpěra vedení do zdi pro HVI light / 100 kA | ks |  | 106 | RTS II / 2016
228 | SO 01 | 749008122IM | Zemnicí páska FeZn 30/4 | m |  | 120 | RTS II / 2016
229 | SO 01 | 340520874IM | zemnící páska FeZn 30/4 | m |  | 120 | RTS II / 2016
230 | SO 01 | 749136982IM | Ochranný úhelník vč. DOT a držáků | ks |  | 33 | RTS II / 2016
231 | SO 01 | 340520522IM | ochranný úhelník vč. DOT a držáků | ks |  | 33 | RTS II / 2016
232 | SO 01 | 749136989IM | Podpěra na střechu - PV | ks |  | 420 | RTS II / 2016
233 | SO 01 | 340520528IM | podpěra na střechu - PV | ks |  | 420 | RTS II / 2016
234 | SO 01 | 749136107IM | Svorka spojovací SS | ks |  | 122 | RTS II / 2016
235 | SO 01 | 340520512IM | svorka spojovací SS | ks |  | 122 | RTS II / 2016
236 | SO 01 | 749130522IM | Svorka zkušební SZ vč. čísla svodu | ks |  | 33 | RTS II / 2016
237 | SO 01 | 340528479IM | svorka zkušební SZ vč. čísla svodu | ks |  | 33 | RTS II / 2016
238 | SO 01 | 749136650IM | Svorka křížová SK | ks |  | 142 | RTS II / 2016
239 | SO 01 | 340851699IM | svorka křížová SK | ks |  | 142 | RTS II / 2016
240 | SO 01 | 749322286IM | Svorka okapová SO | ks |  | 33 | RTS II / 2016
241 | SO 01 | 340550876IM | svorka okapová SO | ks |  | 33 | RTS II / 2016
242 | SO 01 | 749136522IM | Svorka SR02 (páska-páska) | ks |  | 26 | RTS II / 2016
243 | SO 01 | 340851699IM | svorka SR02 | ks |  | 26 | RTS II / 2016
244 | SO 01 | 749322286IM | Sorka SR03 (páska-drát) | ks |  | 33 | RTS II / 2016
245 | SO 01 | 340550876IM | svorka SR03 (páska-drát) | ks |  | 33 | RTS II / 2016
246 | SO 01 | 749310447RIM | Zemnící tyč 1,5 m / FeZn se svorkou | ks |  | 48 | RTS II / 2016
247 | SO 01 | 340556354RIM | zemnící tyč 1,5m / FeZn se svorkou | ks |  | 48 | RTS II / 2016
248 | SO 01 | 749300748IM | Svorka AB vč. pásky Cu | ks |  | 2 | RTS II / 2016
249 | SO 01 | 340550544IM | svorka AB vč. pásky Cu | ks |  | 2 | RTS II / 2016
250 | SO 01 | 749300008RIM | Tyčový jímač ALMgSi 2m | ks |  | 2 | RTS II / 2016
251 | SO 01 | 340558444RIM | tyčový jímač ALMgSi 2m | ks |  | 2 | RTS II / 2016
252 | SO 01 | 749300015RIM | Držák tyčového jímače | ks |  | 2 | RTS II / 2016
253 | SO 01 | 340558511RIM | držák tyčového jímače | ks |  | 2 | RTS II / 2016
254 | SO 01 | 749394154RIM | Izolační tyč oddáleného hromosvodu d=680 cm | ks |  | 6 | RTS II / 2016
255 | SO 01 | 340557411RIM | izolační tyč oddáleného hromosvodu d=680 cm | ks |  | 6 | RTS II / 2016
256 | SO 01 | 749398485RIM | Držák oddáleného hromosvodu na trubku | ks |  | 6 | RTS II / 2016
257 | SO 01 | 340557698RIM | držák oddáleného hromosvodu na trubku | ks |  | 6 | RTS II / 2016
258 | SO 01 | 74991111RIM | Podružný, spojovací, připojovací, kotevní a upevňovací materiál, svorky a - veškeré příslušenství, asfaltový nátěr | kus |  | 1 | RTS II / 2016
259 | SO 01 | 340550847RIM | podružný, spojovací, připojovací, kotevní a upevňovací materiál, svorky a - veškeré příslušenství, asfaltový nátěr | ks |  | 1 | RTS II / 2016
260 | SO 01 | 013254000IM | Vytýčení základového zemniče | hod |  | 10 | RTS II / 2016
261 | SO 01 | 071103000IM | Práce ve výšce nad 6m | kus |  | 33 | RTS II / 2016
262 | SO 01 | 092103001DIM | Demontáž stávající instalace hromosvodu | hod |  | 56 | RTS II / 2016
263 | SO 01 | 0921005110IM | Likvidace odpadů | hod |  | 8 | RTS II / 2016
264 | SO 01 | 092100200DIM | Likvidace odpadů | set |  | 1 | RTS II / 2016
265 | SO 01 | 092100410IM | Sondy pro napojení svodů | ks |  | 33 | RTS II / 2016
266 | SO 01 | 762083120R00 | Profilování zhlaví trámů do 160 cm2 | kus |  | 58 | RTS II / 2016
[5 empty] | 3 | 3
[5 empty] | 55 | 55
267 | SO 01 | 762088113R00 | Zakrývání provizorní plachtou 12x15m,vč.odstranění | kus | 3666,34/180*1,1 | 22.4054 | RTS II / 2016
268 | SO 01 | 762331812R00 | Demontáž konstrukcí krovů z hranolů do 224 cm2 | m |  | 374.5 | RTS II / 2016
269 | SO 01 | 762332120R00 | Montáž vázaných krovů pravidelných do 224 cm2 | m |  | 374.5 | RTS II / 2016
[5 empty] | 6,5*3 | 19.5
[5 empty] | 355 | 355
270 | SO 01 | 60515206 | Hranol SM/JD 1 10x14 délka 300-600 cm | m3 |  | 5.331 | RTS II / 2016
[5 empty] | 0,273+5,0 | 5.273
[5 empty] | ;ztratné 1,1%; 0,058003 | 0.058
271 | SO 01 | 762341220R00 | M. bedn.střech rovn. z aglomer.desek šroubováním | m2 |  | 3404.3 | RTS II / 2016
|  |  | skladba STŘ01 2x, STŘ01a vč.detailů |  | 1209,5*2+985,3 | 3404.3
272 | SO 01 | 60725033 | Deska dřevoštěpková OSB tl. 15 mm | m2 |  | 1269.975 | RTS II / 2016
[5 empty] | 1209,5 | 1209.5
[5 empty] | ;ztratné 5%; 60,475 | 60.475
273 | SO 01 | 60726017.A | Deska dřevoštěpková OSB PD tl. 25 mm | m2 |  | 2304.54 | RTS II / 2016
[5 empty] | 1209,5+985,3 | 2194.8
[5 empty] | ;ztratné 5%; 109,74 | 109.74
274 | SO 01 | 762341831R00 | Demontáž bednění střech rovných z desek do 60° | m2 |  | 2194.8 | RTS II / 2016
|  |  | skladba S1, S3 |  | 1209,5+985,3 | 2194.8
275 | SO 01 | 762342204RT4 | Montáž kontralaťování střech | m2 |  | 2194.8 | RTS II / 2016
|  |  | včetně dodávky řeziva, latě 4/6 cm, skladba STŘ01,01a vč.detailů |  | 1209,5+985,3 | 2194.8
276 | SO 01 | 762342205RT4 | Montáž dřevěných latí kotv.do krokví pomocí L 50/50/5 | m2 |  | 985.3 | RTS II / 2016
|  |  | včetně dodávky řeziva, latě 6/6 cm, skladba STŘ01a vč.detailů |  | 985,3 | 985.3
277 | SO 01 | 762395000R00 | Spojovací a ochranné prostředky pro střechy | m3 | 7,632+5,331 | 12.963 | RTS II / 2016
278 | SO 01 | 762911121R00 | Impregnace řeziva fungicidními prostředky | m3 | 5,331 | 5.331 | RTS II / 2016
279 | SO 01 | 998762101R00 | Přesun hmot pro tesařské konstrukce, výšky do 6 m | t | 105,1797-5,243-37,3116 | 62.6251 | RTS II / 2016
280 | SO 01 | 764323830RT1 | Demont. oplech. okapů na hraně terasy, rš 330 mm | m |  | 57.6 | RTS II / 2016
|  |  | vč.likvidace na skládce |  |  | 0
281 | SO 01 | 764331860RT1 | Demontáž oplech.atiky, rš 620 mm, do 30° | m |  | 251.1 | RTS II / 2016
|  |  | vč.likvidace na skládce |  |  | 0
282 | SO 01 | 764339830RT1 | Demontáž lemování komínů v ploše, do 30° | m2 |  | 4.489 | RTS II / 2016
|  |  | vč.likvidace na skládce |  | (2,5+1,7+2,5)*0,67 | 4.489
283 | SO 01 | 764352810RT1 | Demontáž žlabů půlkruh. rovných, rš 330 mm, do 30° | m |  | 349.45 | RTS II / 2016
|  |  | vč.likvidace na skládce |  |  | 0
284 | SO 01 | 764359820RT1 | Demontáž kotlíku,sklon do 30° | kus |  | 11 | RTS II / 2016
|  |  | vč.likvidace na skládce |  |  | 0
285 | SO 01 | 764391820RT1 | Demontáž oplech.na hraně střechy rš 200 a 320mm, do 30° | m |  | 517.1 | RTS II / 2016
|  |  | vč.likvidace na skládce |  | 472,45+44,65 | 517.1
286 | SO 01 | 764391840RT1 | Demontáž oplech.na hraně střechy, rš 420mm, do 30° | m |  | 205 | RTS II / 2016
|  |  | vč.likvidace na skládce |  |  | 0
287 | SO 01 | 764410880RT1 | Demontáž oplech.parapetů,rš 300-500mm | m |  | 440.06 | RTS II / 2016
|  |  | vč.likvidace na skládce |  |  | 0
288 | SO 01 | 764430801RT1 | Demontáž plech.krytí nad mřížkami, rš do 250 mm (160mm) | m |  | 18.5 | RTS II / 2016
|  |  | vč.likvidace na skládce |  |  | 0
289 | SO 01 | 764454802RT1 | Demontáž odpadních trub kruhových,D 125 mm | m |  | 174.05 | RTS II / 2016
|  |  | vč.likvidace na skládce |  |  | 0
290 | SO 01 | 764719409RT6 | Oplechování na hraně střechy spodní, rš 200mm, dle popisu v PD ozn.K07 | m |  | 472.4 | RTS II / 2016
291 | SO 01 | 764719410RT6 | Oplechování na hraně střechy horní, rš 320mm, dle popisu v PD ozn.K09 | m |  | 372.75 | RTS II / 2016
292 | SO 01 | 764719411RT6 | Oplechování na hraně střechy horní, rš 420 mm, dle popisu v PD ozn.K08 | m |  | 205 | RTS II / 2016
293 | SO 01 | 764719472RT6 | Okapní plech na hraně terasy,rš 300mm, dle popisu v PD ozn.K04 | m |  | 57.6 | RTS II / 2016
294 | SO 01 | 764719483RT6 | Oplechování atiky rš 620mm, dle popisu v PD ozn.K03 | m |  | 251.1 | RTS II / 2016
|  |  | vč.detailu 9 |  |  | 0
295 | SO 01 | 764775326RT6 | Oplechování komínu z horní strany rš.670mm, dle popisu v PD ozn.K10 | m |  | 2.5 | RTS II / 2016
296 | SO 01 | 764775327RT6 | Oplechování komínu z boční strany rš.670mm, dle popisu v PD ozn.K11 | m |  | 1.7 | RTS II / 2016
297 | SO 01 | 764775328RT6 | Oplechování komínu z dolní strany rš.670mm, dle popisu v PD ozn.K12 | m |  | 2.5 | RTS II / 2016
298 | SO 01 | 764778113RT6 | Dešťový žlab podokapní půlkruhový,rš.330 mm, dle popisu v PD ozn.K05 | m |  | 349.45 | RTS II / 2016
|  |  | vč.kotevních háků a protihmyzové mřížky |  |  | 0
299 | SO 01 | 764778123RT6 | Odpadní trouby kruhové, D 125 mm, dle popisu v PD ozn.K06 | m |  | 174.05 | RTS II / 2016
|  |  | vč.objímek a kotvení |  |  | 0
300 | SO 01 | 764778201RT6 | Kotlík dešťový hranatý 250/250mm dle popisu v PD ozmn. K13 | kus |  | 11 | RTS II / 2016
|  |  | vč.2 ks kotevních háků |  |  | 0
301 | SO 01 | 764778291RT6 | Plechové krytí nad mřížkou OS13, rš.160mm, dle popisu v PD ozn.K14 | m |  | 18.5 | RTS II / 2016
302 | SO 01 | 764778301RT6 | Oplechování u nových oken rš.110mm, dle popisu v PD ozn.K02 | m |  | 44.65 | RTS II / 2016
303 | SO 01 | 764778314RT6 | Oplech.parapetů rš 430 mm, enkolit, dle popisu v PD ozn.K01 | m |  | 440.06 | RTS II / 2016
304 | SO 01 | 998764101R00 | Přesun hmot pro klempířské konstr., výšky do 6 m | t |  | 9.298 | RTS II / 2016
305 | SO 01 | 766601216R00 | Těsnění oken.spáry, ostění, PT folie + PP páska | m |  | 1499.837 | RTS II / 2016
[5 empty] | 9,26+7,2*3+9,26*2+5,448+5,448+12,0+8,4+9,21+9,26+7,2+8,379+6,6+9,26+29,87 | 160.455
[5 empty] | 9,26*7+9,26*7+8,4+9,26*3+9,26*5+7,2*5+9,26*2+9,26 | 275.9
[5 empty] | 7,2+9,26*8+9,26*8+8,4*4+8,4+12,0*2+8,5+5,5*2+9,26*6+9,26*6+7,2*6+8,226+7,3+6,6+4,8+10,8 | 432.906
[5 empty] | 9,26+8,45*3+9,26+19,75+6,146*6+3,6*2+3,54*2+7,95+5,4*6+9,6*2+3,6+8,0+5,2+6,6*4+3,2+9,6+5,44 | 235.766
[5 empty] | 9,6*3+19,6+19,6+5,45+9,0*10+12,9+3,6*6+14,4+14,4+5,4+3,6+10,5+9,26*6+5,4*2+7,2*3+10,8+19,7+30,1 | 394.81
306 | SO 01 | 766629301R00 | Montáž oken plastových plochy do 1,50 m2 | kus | 1+2+2+1+1+1+6+1 | 15 | RTS II / 2016
307 | SO 01 | 61143.37 | Okno plastové 1800/600mm dle popisu v PD ozn.FC15 | kus |  | 1 | RTS II / 2016
308 | SO 01 | 61143.44 | Okno plastové 900/900mm dle popisu v PD ozn.FD06 | kus |  | 2 | RTS II / 2016
309 | SO 01 | 61143.45 | Okno plastové 870/900mm dle popisu v PD ozn.FD07 | kus |  | 2 | RTS II / 2016
310 | SO 01 | 61143.49 | Okno plastové 900/900mm dle popisu v PD ozn.FD11 | kus |  | 1 | RTS II / 2016
311 | SO 01 | 61143.51 | Okno plastové 900/1500mm dle popisu v PD ozn.FD13 | kus |  | 1 | RTS II / 2016
312 | SO 01 | 61143.53 | Okno plastové 1000/600mm dle popisu v PD ozn.FD15 | kus |  | 1 | RTS II / 2016
313 | SO 01 | 61143.61 | Okno plastové 900/900mm dle popisu v PD ozn.FE07 | kus |  | 6 | RTS II / 2016
314 | SO 01 | 61143.65 | Okno plastové 900/900mm dle popisu v PD ozn.FE11 | kus |  | 1 | RTS II / 2016
315 | SO 01 | 766629302R00 | Montáž oken plastových plochy do 2,70 m2 | kus | 1+5+2+6+1+6+6+4+1+1+2 | 35 | RTS II / 2016
316 | SO 01 | 61143.13 | Okno plastové 1800/1500mm dle popisu v PD ozn.FA13 | kus |  | 1 | RTS II / 2016
317 | SO 01 | 61143.20 | Okno plastové 2700/900mm dle popisu v PD ozn.FB06 | kus |  | 5 | RTS II / 2016
318 | SO 01 | 61143.30 | Okno plastové 1850/900mm dle popisu v PD ozn.FC08 | kus |  | 2 | RTS II / 2016
319 | SO 01 | 61143.33 | Okno plastové 2700/900mm dle popisu v PD ozn.FC11 | kus |  | 6 | RTS II / 2016
320 | SO 01 | 61143.36 | Okno plastové 1800/1500mm dle popisu v PD ozn.FC14 | kus |  | 1 | RTS II / 2016
321 | SO 01 | 61143.43 | Okno plastové 1800/1800mm dle popisu v PD ozn.FD05 | kus |  | 6 | RTS II / 2016
322 | SO 01 | 61143.47 | Okno plastové 1800/900mm dle popisu v PD ozn.FC09 | kus |  | 6 | RTS II / 2016
323 | SO 01 | 61143.52 | Okno plastové 1800/1500mm dle popisu v PD ozn.FD14 | kus |  | 4 | RTS II / 2016
324 | SO 01 | 61143.58 | Okno plastové 925/1800mm dle popisu v PD ozn.FE04 | kus |  | 1 | RTS II / 2016
325 | SO 01 | 61143.64 | Okno plastové 1800/900mm dle popisu v PD ozn.FE10 | kus |  | 1 | RTS II / 2016
326 | SO 01 | 61143.68 | Okno plastové 900/1800mm dle popisu v PD ozn.FE14 | kus |  | 2 | RTS II / 2016
327 | SO 01 | 766629303R00 | Montáž oken plastových plochy do 4,50 m2 | kus | 1+1+2+1+4+1+1+1+1+3+1+3 | 20 | RTS II / 2016
328 | SO 01 | 61143.7 | Okno plastové 1800/2400mm dle popisu v PD ozn.FA07 | kus |  | 1 | RTS II / 2016
329 | SO 01 | 61143.12 | Okno plastové 1800/2702mm dle popisu v PD ozn.FA12 | kus |  | 1 | RTS II / 2016
330 | SO 01 | 61143.17 | Okno plastové 2700/1500mm dle popisu v PD ozn.FB03 | kus |  | 2 | RTS II / 2016
331 | SO 01 | 61143.23 | Okno plastové 1800/1800mm dle popisu v PD ozn.FC01 | kus |  | 1 | RTS II / 2016
332 | SO 01 | 61143.26 | Okno plastové 2700/1500mm dle popisu v PD ozn.FC04 | kus |  | 4 | RTS II / 2016
333 | SO 01 | 61143.27 | Okno plastové 1800/2400mm dle popisu v PD ozn.FC05 | kus |  | 1 | RTS II / 2016
334 | SO 01 | 61143.29 | Okno plastové 1850/2400mm dle popisu v PD ozn.FC07 | kus |  | 1 | RTS II / 2016
335 | SO 01 | 61143.34 | Okno plastové 1800/2640mm dle popisu v PD ozn.FC12 | kus |  | 1 | RTS II / 2016
336 | SO 01 | 61143.35 | Okno plastové 1850/1800mm dle popisu v PD ozn.FC13 | kus |  | 1 | RTS II / 2016
337 | SO 01 | 61143.40 | Okno plastové 2700/1500mm dle popisu v PD ozn.FD02 | kus |  | 3 | RTS II / 2016
338 | SO 01 | 61143.46 | Okno plastové 1725/2250mm dle popisu v PD ozn.FD08 | kus |  | 1 | RTS II / 2016
339 | SO 01 | 61143.69 | Okno plastové 1800/1800mm dle popisu v PD ozn.FE15 | kus |  | 3 | RTS II / 2016
340 | SO 01 | 766629310R00 | Montáž plastových sestav prosklených | m2 |  | 591.754 | RTS II / 2016
[5 empty] | 4,15+4,15*2+4,985*2+4,985+8,64+32,796+5,163+4,15+6,48+4,15 | 88.784
[5 empty] | 4,15*7+4,15*7+4,15*3+4,15*5+4,15*2+4,15 | 103.75
[5 empty] | 4,15*8+4,15*8+12,0*2+4,15*6+4,15*6+10,8 | 151
[5 empty] | 4,15+4,15+19,26+5,76 | 33.32
[5 empty] | 5,67*3+12,96+12,96+4,86*10+10,125+12,96+12,15+5,625+4,15*6+5,67+19,08+32,86 | 214.9
341 | SO 01 | 61143.1 | Sestava plastová 2700/2400 dle popisu v PD ozn.FA01 | kus |  | 1 | RTS II / 2016
342 | SO 01 | 61143.3 | Sestava plastová 2700/2400 dle popisu v PD ozn.FA03 | kus |  | 2 | RTS II / 2016
343 | SO 01 | 61143.4 | Sestava plastová 2700/2400 dle popisu v PD ozn.FA04 | kus |  | 2 | RTS II / 2016
344 | SO 01 | 61143.5 | Sestava plastová 2700/2400 dle popisu v PD ozn.FA05 | kus |  | 1 | RTS II / 2016
345 | SO 01 | 61143.6 | Sestava plastová 3600/2400 dle popisu v PD ozn.FA06 | kus |  | 1 | RTS II / 2016
346 | SO 01 | 61143.8 | Sestava plastová 12260/2675 dle popisu v PD ozn.FA08 | kus |  | 1 | RTS II / 2016
347 | SO 01 | 61143.9 | Sestava plastová 1930/2675 dle popisu v PD ozn.FA09 | kus |  | 1 | RTS II / 2016
348 | SO 01 | 61143.10 | Sestava plastová 2700/2400 dle popisu v PD ozn.FA10 | kus |  | 1 | RTS II / 2016
349 | SO 01 | 61143.11 | Sestava plastová 3600/1800 dle popisu v PD ozn.FA11 | kus |  | 1 | RTS II / 2016
350 | SO 01 | 61143.14 | Sestava plastová 2700/2400 dle popisu v PD ozn.FA14 | kus |  | 1 | RTS II / 2016
351 | SO 01 | 61143.15 | Sestava plastová 2700/2400 dle popisu v PD ozn.FB01 | kus |  | 7 | RTS II / 2016
352 | SO 01 | 61143.16 | Sestava plastová 2700/2400 dle popisu v PD ozn.FB02 | kus |  | 7 | RTS II / 2016
353 | SO 01 | 61143.18 | Sestava plastová 2700/2400 dle popisu v PD ozn.FB04 | kus |  | 3 | RTS II / 2016
354 | SO 01 | 61143.19 | Sestava plastová 2700/2400 dle popisu v PD ozn.FB05 | kus |  | 5 | RTS II / 2016
355 | SO 01 | 61143.21 | Sestava plastová 2700/2400 dle popisu v PD ozn.FB07 | kus |  | 2 | RTS II / 2016
356 | SO 01 | 61143.22 | Sestava plastová 2700/2400 dle popisu v PD ozn.FB08 | kus |  | 1 | RTS II / 2016
357 | SO 01 | 61143.24 | Sestava plastová 2700/2400 dle popisu v PD ozn.FC02 | kus |  | 8 | RTS II / 2016
358 | SO 01 | 61143.25 | Sestava plastová 2700/2400 dle popisu v PD ozn.FC03 | kus |  | 8 | RTS II / 2016
359 | SO 01 | 61143.28 | Sestava plastová 3600/2400 dle popisu v PD ozn.FC06 | kus |  | 2 | RTS II / 2016
360 | SO 01 | 61143.31 | Sestava plastová 2700/2400 dle popisu v PD ozn.FC09 | kus |  | 6 | RTS II / 2016
361 | SO 01 | 61143.32 | Sestava plastová 2700/2400 dle popisu v PD ozn.FC10 | kus |  | 6 | RTS II / 2016
362 | SO 01 | 61143.38 | Sestava plastová 3600/1800 dle popisu v PD ozn.FC16 | kus |  | 1 | RTS II / 2016
363 | SO 01 | 61143.39 | Sestava plastová 2700/2400 dle popisu v PD ozn.FD01 | kus |  | 1 | RTS II / 2016
364 | SO 01 | 61143.41 | Sestava plastová 2700/2400 dle popisu v PD ozn.FD03 | kus |  | 1 | RTS II / 2016
365 | SO 01 | 61143.42 | Sestava plastová 2675/7200 dle popisu v PD ozn.FD04 | kus |  | 1 | RTS II / 2016
366 | SO 01 | 61143.53 | Sestava plastová 2400/2400 dle popisu v PD ozn.FD15 | kus |  | 1 | RTS II / 2016
367 | SO 01 | 61143.55 | Sestava plastová 2100/2700 dle popisu v PD ozn.FE01 | kus |  | 3 | RTS II / 2016
368 | SO 01 | 61143.56 | Sestava plastová 6200/3600 dle popisu v PD ozn.FE02 | kus |  | 1 | RTS II / 2016
369 | SO 01 | 61143.57 | Sestava plastová 6200/3600 dle popisu v PD ozn.FE03 | kus |  | 1 | RTS II / 2016
370 | SO 01 | 61143.59 | Sestava plastová 2700/1800 dle popisu v PD ozn.FE05 | kus |  | 10 | RTS II / 2016
371 | SO 01 | 61143.60 | Sestava plastová 3750/2700 dle popisu v PD ozn.FE06 | kus |  | 1 | RTS II / 2016
372 | SO 01 | 61143.62 | Sestava plastová 3600/3600 dle popisu v PD ozn.FE08 | kus |  | 1 | RTS II / 2016
373 | SO 01 | 61143.63 | Sestava plastová 4500/2700 dle popisu v PD ozn.FE09 | kus |  | 1 | RTS II / 2016
374 | SO 01 | 61143.66 | Sestava plastová 3750/1500 dle popisu v PD ozn.FE12 | kus |  | 1 | RTS II / 2016
375 | SO 01 | 61143.67 | Sestava plastová 2700/2400 dle popisu v PD ozn.FE13 | kus |  | 6 | RTS II / 2016
376 | SO 01 | 61143.70 | Sestava plastová 3600/1800 dle popisu v PD ozn.FE16 | kus |  | 1 | RTS II / 2016
377 | SO 01 | 61143.71 | Sestava plastová 7200/2650 dle popisu v PD ozn.FE17 | kus |  | 1 | RTS II / 2016
378 | SO 01 | 61143.72 | Sestava plastová 12400/2650 dle popisu v PD ozn.FE18 | kus |  | 1 | RTS II / 2016
379 | SO 01 | 766629304RT1 | Montáž balkónových a vchodových dveří plastových | kus | 2+1+1 | 4 | RTS II / 2016
380 | SO 01 | 61143.48 | Dveře plastové 2kř.2000x2400mm dle popisu v PD ozn.FD10 | kus |  | 2 | RTS II / 2016
381 | SO 01 | 61143.50 | Dveře plastové 1kř.+okno 1900x2100mm dle popisu v PD ozn.FD12 | kus |  | 1 | RTS II / 2016
382 | SO 01 | 61143.54 | Dveře plastové 1kř.700x2020mm dle popisu v PD ozn.FD16 | kus |  | 1 | RTS II / 2016
383 | SO 01 | 998766101R00 | Přesun hmot pro truhlářské konstr., výšky do 6 m | t |  | 33.0769 | RTS II / 2016
384 | SO 01 | 767162151RT1 | Zábradlí pro terasy dl.7050mm,provedení dle popisu v PD ozn.Z06 | m |  | 8 | RTS II / 2016
|  |  | vč.povrch.úpravy, protihmyzové mřížky a L profilu (viz detail 1) -výroba, montáž a dodávka |  |  | 0
385 | SO 01 | 767162152RT1 | Zábradlí pro terasy dl.2950mm,provedení dle popisu v PD ozn.Z07 | m |  | 8 | RTS II / 2016
|  |  | vč.povrch.úpravy, protihmyzové mřížky a L profilu (viz detail 1) -výroba, montáž a dodávka |  |  | 0
386 | SO 01 | 767311810R00 | Demontáž světlíků všech typů včetně zasklení | m2 |  | 416.773 | RTS II / 2016
387 | SO 01 | 767315151R00 | Montáž světlíků pultových se zasklením | m2 | 8,805+51,731+27,239+35,086+40,405 | 163.266 | RTS II / 2016
388 | SO 01 | 55356.2 | Střešní pultový světlík,Al,3sklo,3325/2400(2648)mm,dle popisu v PD ozn.SV02 | kus |  | 1 | RTS II / 2016
389 | SO 01 | 55356.4 | Střešní pultový světlík,Al,3sklo,17175/2730(3012)mm,dle popisu v PD ozn.SV04 | kus |  | 1 | RTS II / 2016
390 | SO 01 | 55356.5 | Střešní pultový světlík,Al,3sklo,13525/1825(2014)mm,dle popisu v PD ozn.SV05 | kus |  | 1 | RTS II / 2016
391 | SO 01 | 55356.7 | Střešní pultový světlík,Al,3sklo,13250/2400(2648)mm,dle popisu v PD ozn.SV07 | kus |  | 1 | RTS II / 2016
392 | SO 01 | 55356.8 | Střešní pultový světlík,Al,3sklo,13200/2775(3061)mm,dle popisu v PD ozn.SV08 | kus |  | 1 | RTS II / 2016
393 | SO 01 | 767315181RT1 | Montáž světlíků pásových se zasklením | m2 | 112,253+110,26+30,994 | 253.507 | RTS II / 2016
394 | SO 01 | 55356.1 | Střešní pásový světlík,AL,3sklo,30975/3150(3624)mm,dle popisu v PD ozn.SV01 | m2 |  | 1 | RTS II / 2016
395 | SO 01 | 55356.3 | Střešní pásový světlík,AL,3sklo,30425/3150(3624)mm,dle popisu v PD ozn.SV03 | m2 |  | 1 | RTS II / 2016
396 | SO 01 | 55356.6 | Střešní jehlan.světlík,AL,3sklo,5300/5300(5848)mm,dle popisu v PD ozn.SV06 | m2 |  | 1 | RTS II / 2016
397 | SO 01 | 767425181RT1 | Kotvy pro sekční garáž.vrata -sestava a provedení dle popisu v PD ozn.Z10 | kus |  | 1 | RTS II / 2016
|  |  | výroba, dodávka a montáž, vč.povrch.úpravy |  |  | 0
398 | SO 01 | 767591227RT1 | Venkovní větrací mřížka 300/600mm, provedení dle popisu v PD ozn.Z11 | kus |  | 5 | RTS II / 2016
|  |  | montáž a dodávka |  |  | 0
399 | SO 01 | 767591247RT1 | Venk.ocel.schodiště300x900x1100mm, provedení dle popisu v PD ozn.Z08 | m |  | 1 | RTS II / 2016
|  |  | výroba, dodávka a montáž, vč.povrchové úpravy |  |  | 0
400 | SO 01 | 767647910RT1 | Oprava exteriér.ocel.dveří-provedení dle popisu v PD ozn.Z09 | kus |  | 1 | RTS II / 2016
401 | SO 01 | 767647918RT1 | Oprava ocel.dvířek stáv.rozvaděče-provedení dle popisu v PD ozn.OS12 | kus |  | 1 | RTS II / 2016
402 | SO 01 | 767657210RT1 | Montáž vrat sekčních do oc.rámu do 6 m2 | kus |  | 1 | RTS II / 2016
403 | SO 01 | 55341561 | Sekční vrata garážová 2500x2400mm dle popisu v PD ozn.GV01 s pohonem | kus |  | 2 | RTS II / 2016
404 | SO 01 | 767662811RT1 | Demontáž mřížek dle pozn.2 | m2 |  | 40 | RTS II / 2016
|  |  | vč.likvidace na skládce |  |  | 0
405 | SO 01 | 767811100RT1 | Větrací mřížka 300/150mm, provedení dle popisu v PD ozn.Z05 | kus |  | 150 | RTS II / 2016
|  |  | montáž a dodávka |  |  | 0
406 | SO 01 | 767811110RT1 | Větrací hlavice plast.DN 75/110/125mm,dl.650mm, provedení dle popisu v PD ozn.OS01 | kus |  | 54 | RTS II / 2016
|  |  | montáž a dodávka |  |  | 0
407 | SO 01 | 767811151RT1 | Mřížka pozink.250/250mm s tubusem, provedení dle popisu v PD ozn.OS13 | kus |  | 37 | RTS II / 2016
|  |  | výroba, dodávka a montáž |  |  | 0
408 | SO 01 | 767833101RT1 | Žebřík s ochr.košem pro výlez na střechu,provedení dle popisu v PD ozn.Z01 | m |  | 1 | RTS II / 2016
|  |  | vč.povrch.úpravy -výroba, montáž a dodávka |  |  | 0
409 | SO 01 | 767833102RT2 | Žebřík s ochr.košem pro výlez na střechu,provedení dle popisu v PD ozn.Z02 | m |  | 1 | RTS II / 2016
|  |  | vč.povrch.úpravy -výroba, montáž a dodávka |  |  | 0
410 | SO 01 | 767833103RT2 | Žebřík s ochr.košem pro výlez na střechu,provedení dle popisu v PD ozn.Z03 | m |  | 1 | RTS II / 2016
|  |  | vč.povrch.úpravy -výroba, montáž a dodávka |  |  | 0
411 | SO 01 | 767833104RT2 | Žebřík s ochr.košem pro výlez na střechu,provedení dle popisu v PD ozn.Z04 | m |  | 1 | RTS II / 2016
|  |  | vč.povrch.úpravy -výroba, montáž a dodávka |  |  | 0
412 | SO 01 | 767893170RT1 | Vnitřní horizontální žaluzie-montáž a dodávka dle popisu v PD | m2 |  | 641.571 | RTS II / 2016
[5 empty] | 4,15+4,15*2+4,985*2+4,985*2+8,64+4,32+5,163+4,15+6,48+4,167+2,7+4,15 | 72.16
[5 empty] | 4,15*7+4,15*7+4,05*2+4,15*3+4,15*5+4,15*2+4,15 | 111.85
[5 empty] | 3,24+4,15*8+4,15*8+4,05*4+4,32+8,64*2+4,15*6+4,15*6+3,996+3,33+2,7+6,48 | 173.746
[5 empty] | 4,15+4,05*3+4,15+19,26+2,43*6+1,35+2,7*4 | 66.44
[5 empty] | 5,67*3+12,96+12,96+1,665+4,86*10+10,125+12,96+5,625+4,15*6+1,62*2+3,24*3+5,67+19,08+32,86 | 217.375
413 | SO 01 | 767893181RT1 | Větrací hlavice kanalizace plast+potrubí ozn.OS05 | kus |  | 29 | RTS II / 2016
|  |  | montáž a dodávka, dle popisu v PD |  |  | 0
414 | SO 01 | 767893185RT1 | Lapač střešních splavenin LSS DN 110/125 ozn.OS02 | kus |  | 71 | RTS II / 2016
|  |  | montáž a dodávka, provedení a rozsah dle popisu v PD |  |  | 0
415 | SO 01 | 767893186RT1 | Střešní vpusť s integr.PVC manžetou ozn.OS08 | kus |  | 30 | RTS II / 2016
|  |  | montáž a dodávka, provedení a rozsah dle popisu v PD |  |  | 0
416 | SO 01 | 767893187RT1 | Hmoždinky pro zamezení tepelných mostů -provedení dle popisu v PD ozn.OS10 | kus |  | 110 | RTS II / 2016
417 | SO 01 | 767893188RT1 | Kompletní přeložka prvků na fasádě -rozsah dle popisu v PD ozn.OS11 | kus |  | 66 | RTS II / 2016
|  |  | zvonky,světla,senzory,štítky,cedule,mřížky VZT,satelity,držák na vlajky |  |  | 0
418 | SO 01 | 767940811RT1 | Demontáž lapače střeš.splavenin dle pozn.3 | kus |  | 71 | RTS II / 2016
|  |  | vč.kontroly dešťové kanalizace a likvidace lapačů na skládce |  |  | 0
419 | SO 01 | 767940811RT2 | Demontáž stáv.střeš.vpustí dle pozn.12 | kus |  | 29 | RTS II / 2016
|  |  | vč.ochranného koše a likvidace vpustí a košů na skládce |  |  | 0
420 | SO 01 | 767940811RT3 | Demontáž větrací hlavice ZTI nad střechou dle pozn.15 | kus |  | 28 | RTS II / 2016
|  |  | vč.likvidace hlavic na skládce |  |  | 0
421 | SO 01 | 767940811RT4 | Demontáž větracího komínku nad střechou dle pozn.16 | kus |  | 107 | RTS II / 2016
|  |  | vč.likvidace komínků na skládce |  |  | 0
422 | SO 01 | 767996801RT1 | Demontáž atypických ocelových konstr. do 50 kg | hod |  | 10 | RTS II / 2016
|  |  | ozn.0 - demontáž výlezy na střechu, značení, držáky na vlajku, podpůrné kce a další dle popisu v PD |  |  | 0
423 | SO 01 | 767999801RT2 | Demontáž doplňků staveb o hmotnosti do 50 kg | m2 |  | 641.571 | RTS II / 2016
|  |  | demontáž vnitřních žaluzií vč.likvidace na skládce |  |  | 0
424 | SO 01 | 767999804RT1 | Demontáž doplňků staveb o hmotnosti do 500 kg | kg |  | 970 | RTS II / 2016
|  |  | ozn.7 -demontáž zám.výrobků -žebříky, zábradlí, rošty, mříže vč.likvidace na skládce |  |  | 0
425 | SO 01 | 998767101R00 | Přesun hmot pro zámečnické konstr., výšky do 6 m | t |  | 33.9025 | RTS II / 2016
426 | SO 01 | 783201811R00 | Odstranění nátěrů z kovových konstrukcí oškrábáním | m2 |  | 73.6409 | RTS II / 2016
|  |  | dle pozn.17 a 01 |  | 0,471*2,95*53 | 73.6409
427 | SO 01 | 783292007R00 | Nátěr akrylátový,silikátový kovových konstrukcí základní | m2 | 0,471*2,95*53 | 73.6409 | RTS II / 2016
428 | SO 01 | 783293003R00 | Nátěr kovových konstr.akrylát.,silikátový 1x zákl. + 3x vrchní | m2 |  | 73.6409 | RTS II / 2016
|  |  | barva matná |  | 0,471*2,95*53 | 73.6409
429 | SO 01 | 784161401R00 | Penetrace podkladu nátěrem 1 x | m2 |  | 1868.325 | RTS II / 2016
|  |  | vápenné mléko -stropy,nové omítky, ostění a stěny |  | 90,144+50,704+296,977+1430,5 | 1868.325
430 | SO 01 | 784165222R00 | Malba tekutá,bílá,otěruvzdorná s vysokou bělostí a prodyšností 2x | m2 | 90,144+50,704+296,977+1430,5 | 1868.325 | RTS II / 2016
431 | SO 01 | 784402802R00 | Odstranění malby oškrábáním v místnosti H do 5 m | m2 |  | 1430.5 | RTS II / 2016
|  |  | dle pozn.07 a 08 |  | 286,1*5,0 | 1430.5
Poznámka:

## Krycí list objektu (SO 02)
Krycí list slepého rozpočtu (SO 02 - Statické zajištění objektu)
Název stavby: |  | Zateplení Domova pro seniory Na Blatech čp.3211 |  | Objednatel: |  |  | IČ/DIČ:
Druh stavby: |  |  |  | Projektant: |  |  | IČ/DIČ:
Lokalita: |  | Na Blatech čp.3211, 470 01 Česká lípa |  | Zhotovitel: |  |  | IČ/DIČ:
Začátek výstavby: |  | 2017-08-15 |  | Konec výstavby: |  |  | Položek: | 6
JKSO: |  |  |  | Zpracoval: |  |  | Datum: | 2017-08-15
Rozpočtové náklady v Kč
A | Základní rozpočtové náklady |  | B | Doplňkové náklady |  | C | Náklady na umístění stavby (NUS)
HSV | Dodávky | 0 | Práce přesčas |  | 0 | Zařízení staveniště |  | 0
| Montáž | 0 | Bez pevné podl. |  | 0 | Mimostav. doprava |  | 0
PSV | Dodávky | 0 | Kulturní památka |  | 0 | Územní vlivy |  | 0
| Montáž | 0 |  |  |  | Provozní vlivy |  | 0
"M" | Dodávky | 0 |  |  |  | Ostatní |  | 0
| Montáž | 0 |  |  |  | NUS z rozpočtu |  | 0
Ostatní materiál |  | 0
Přesun hmot a sutí |  | 0
ZRN celkem |  | 0 | DN celkem |  | 0 | NUS celkem |  | 0
ORN celkem
Základ 0% |  | 0
Základ 15% |  | 0 | DPH 15% |  | 0 | Celkem bez DPH |  | 0
Základ 21% |  | 0 | DPH 21% |  | 0 | Celkem včetně DPH |  | 0
Projektant |  |  | Objednatel |  |  | Zhotovitel
Datum, razítko a podpis |  |  | Datum, razítko a podpis |  |  | Datum, razítko a podpis
Poznámka:

## Rozpočet - skupiny (SO 02) (hidden)
Slepý stavební rozpočet - Jen skupiny (SO 02 - Statické zajištění objektu)
Název stavby: |  |  | Zateplení Domova pro seniory Na Blatech čp.3211 | Doba výstavby: |  | Objednatel:
Druh stavby: |  |  |  | Začátek výstavby: | 2017-08-15 | Projektant:
Lokalita: |  |  | Na Blatech čp.3211, 470 01 Česká lípa | Konec výstavby: |  | Zhotovitel:
JKSO: |  |  |  | Zpracováno dne: | 2017-08-15 | Zpracoval:
[6 empty] | Náklady (Kč) |  |  | Hmotnost (t)
Objekt | Kód | Zkrácený popis |  |  |  | Dodávka | Montáž | Celkem | Celkem
SO 02 |  | Statické zajištění objektu |  |  |  | 0 | 0 | 0 | 40.1627 | F | 0
SO 02 | 3 | Svislé a kompletní konstrukce |  |  |  | 0 | 0 | 0 | 9.3408 | T | 0
SO 02 | 4 | Vodorovné konstrukce |  |  |  | 0 | 0 | 0 | 30.8219 | T | 0
SO 02 | 9 | Dokončovací práce, demolice |  |  |  | 0 | 0 | 0 | 0 | T | 0
Poznámka: | [5 empty] | Celkem: |  | 0

## Stavební rozpočet (SO 02)
Slepý stavební rozpočet (SO 02 - Statické zajištění objektu)
Název stavby: |  |  | Zateplení Domova pro seniory Na Blatech čp.3211 | Doba výstavby: |  |  |  | Objednatel:
Druh stavby: |  |  |  | Začátek výstavby: |  | 2017-08-15 |  | Projektant:
Lokalita: |  |  | Na Blatech čp.3211, 470 01 Česká lípa | Konec výstavby: |  |  |  | Zhotovitel:
JKSO: |  |  |  | Zpracováno dne: |  | 2017-08-15 |  | Zpracoval:
Č | Objekt | Kód | Zkrácený popis / Varianta | M.j. | Množství | Jednot. | Náklady (Kč) |  |  | Hmotnost (t) |  | Cenová
|  |  | Rozměry |  |  | cena (Kč) | Dodávka | Montáž | Celkem | Jednot. | Celkem | soustava | Přesuny | Typ skupiny | HSV mat | HSV prac | PSV mat | PSV prac | Mont mat | Mont prac | Ostatní mat.
| SO 02 |  | Statické zajištění objektu |  |  |  | 0 | 0 | 0 |  | 40.1627
| SO 02 | 31 | Zdi podpěrné a volné |  |  |  | 0 | 0 | 0 |  | 9.3408 | [10 empty] | SO 02 | [7 empty] | 0 | 0 | 0
1 | SO 02 | 317168139R00 | Překlad keramobetonový vysoký 70x238x3250 mm | kus | 80 | 0 | 0 | 0 | 0 | 0.11676 | 9.3408 | RTS II / 2016 | 0 |  | 0 | 0 | 0 | 0 | 0 | 0 | 0 | SO 02 | 0 | 0 | 0 | 21 | 0 | 0 | 1 |  |  |  | 0 | 0 | 31_ | SO 02_3_ | SO 02_ | 0 | 0 | 0 | 9.3408
| SO 02 | 41 | Stropy a stropní konstrukce (pro pozemní stavby) |  |  |  | 0 | 0 | 0 |  | 30.8219 | [10 empty] | SO 02 | [7 empty] | 0 | 0 | 0
2 | SO 02 | 411167221RT3 | Strop kerambeton.,OVN 62,5, tl. 21 cm, nosník do 2 m | m2 | 74.88 | 0 | 0 | 0 | 0 | 0.39384 | 29.4907 | RTS II / 2016 | 0 |  | 0 | 0 | 0 | 0 | 0 | 0 | 0 | SO 02 | 0 | 0 | 0 | 21 | 0 | 0 | 1 |  |  |  | 0 | 0 | 41_ | SO 02_4_ | SO 02_ | 0 | 0 | 0 | 29.4907
s Kari sítí KA 17 drát 4 mm oko 150x150 mm a mazninou tl.50mm
3 | SO 02 | 411354171R00 | Podpěrná konstr. stropů do 5 kPa - zřízení | m2 | 74.88 | 0 | 0 | 0 | 0 | 0.00227 | 0.16998 | RTS II / 2016 | 0 |  | 0 | 0 | 0 | 0 | 0 | 0 | 0 | SO 02 | 0 | 0 | 0 | 21 | 0 | 0 | 1 |  |  |  | 0 | 0 | 41_ | SO 02_4_ | SO 02_ | 0 | 0 | 0 | 0.16998
4 | SO 02 | 411354172R00 | Podpěrná konstr. stropů do 5 kPa - odstranění | m2 | 74.88 | 0 | 0 | 0 | 0 | 0 | 0 | RTS II / 2016 | 0 |  | 0 | 0 | 0 | 0 | 0 | 0 | 0 | SO 02 | 0 | 0 | 0 | 21 | 0 | 0 | 1 |  |  |  | 0 | 0 | 41_ | SO 02_4_ | SO 02_ | 0 | 0 | 0 | 0
5 | SO 02 | 417351215RT2 | Bednění broušenou keramickou věncovkou 800/500/209 bez izolantu | m | 52 | 0 | 0 | 0 | 0 | 0.02233 | 1.1612 | RTS II / 2016 | 0 |  | 0 | 0 | 0 | 0 | 0 | 0 | 0 | SO 02 | 0 | 0 | 0 | 21 | 0 | 0 | 1 |  |  |  | 0 | 0 | 41_ | SO 02_4_ | SO 02_ | 0 | 0 | 0 | 1.1612
| SO 02 | H99 | Ostatní přesuny hmot |  |  |  | 0 | 0 | 0 |  | 0 | [10 empty] | SO 02 | [7 empty] | 0 | 0 | 0
6 | SO 02 | 999281108R00 | Přesun hmot pro opravy a údržbu do výšky 12 m | t | 40.1627 | 0 | 0 | 0 | 0 | 0 | 0 | RTS II / 2016 | 0 |  | 0 | 0 | 0 | 0 | 0 | 0 | 0 | SO 02 | 0 | 0 | 0 | 21 | 0 | 0 | 5 |  |  |  | 0 | 0 | H99_ | SO 02_9_ | SO 02_ | 0 | 0 | 0 | 0
[7 empty] | Celkem: |  | 0
Poznámka:

## Výkaz výměr (SO 02)
Výkaz výměr (SO 02 - Statické zajištění objektu)
Název stavby: |  | Zateplení Domova pro seniory Na Blatech čp.3211 |  | Objednatel:
Druh stavby: |  |  |  | Projektant:
Lokalita: |  | Na Blatech čp.3211, 470 01 Česká lípa |  | Zhotovitel:
Zpracoval: |  |  |  | Zpracováno dne: | 2017-08-15
Č | Objekt | Kód | Zkrácený popis / Varianta | M.j. | Rozměry | Množství | Cenová soustava
1 | SO 02 | 317168139R00 | Překlad keramobetonový vysoký 70x238x3250 mm | kus |  | 80 | RTS II / 2016
2 | SO 02 | 411167221RT3 | Strop kerambeton.,OVN 62,5, tl. 21 cm, nosník do 2 m | m2 |  | 74.88 | RTS II / 2016
|  |  | s Kari sítí KA 17 drát 4 mm oko 150x150 mm a mazninou tl.50mm |  |  | 0
3 | SO 02 | 411354171R00 | Podpěrná konstr. stropů do 5 kPa - zřízení | m2 |  | 74.88 | RTS II / 2016
4 | SO 02 | 411354172R00 | Podpěrná konstr. stropů do 5 kPa - odstranění | m2 |  | 74.88 | RTS II / 2016
5 | SO 02 | 417351215RT2 | Bednění broušenou keramickou věncovkou 800/500/209 bez izolantu | m | 3,25*16 | 52 | RTS II / 2016
6 | SO 02 | 999281108R00 | Přesun hmot pro opravy a údržbu do výšky 12 m | t |  | 40.1627 | RTS II / 2016
Poznámka:

## Krycí list objektu (VRN)
Krycí list slepého rozpočtu (VRN - Vedlejší rozpočtové náklady)
Název stavby: |  | Zateplení Domova pro seniory Na Blatech čp.3211 |  | Objednatel: |  |  | IČ/DIČ:
Druh stavby: |  |  |  | Projektant: |  |  | IČ/DIČ:
Lokalita: |  | Na Blatech čp.3211, 470 01 Česká lípa |  | Zhotovitel: |  |  | IČ/DIČ:
Začátek výstavby: |  | 2017-08-15 |  | Konec výstavby: |  |  | Položek: | 10
JKSO: |  |  |  | Zpracoval: |  |  | Datum: | 2017-08-15
Rozpočtové náklady v Kč
A | Základní rozpočtové náklady |  | B | Doplňkové náklady |  | C | Náklady na umístění stavby (NUS)
HSV | Dodávky | 0 | Práce přesčas |  | 0 | Zařízení staveniště |  | 0
| Montáž | 0 | Bez pevné podl. |  | 0 | Mimostav. doprava |  | 0
PSV | Dodávky | 0 | Kulturní památka |  | 0 | Územní vlivy |  | 0
| Montáž | 0 |  |  |  | Provozní vlivy |  | 0
"M" | Dodávky | 0 |  |  |  | Ostatní |  | 0
| Montáž | 0 |  |  |  | NUS z rozpočtu |  | 0
Ostatní materiál |  | 0
Přesun hmot a sutí |  | 0
ZRN celkem |  | 0 | DN celkem |  | 0 | NUS celkem |  | 0
ORN celkem
Základ 0% |  | 0
Základ 15% |  | 0 | DPH 15% |  | 0 | Celkem bez DPH |  | 0
Základ 21% |  | 0 | DPH 21% |  | 0 | Celkem včetně DPH |  | 0
Projektant |  |  | Objednatel |  |  | Zhotovitel
Datum, razítko a podpis |  |  | Datum, razítko a podpis |  |  | Datum, razítko a podpis
Poznámka:

## Rozpočet - skupiny (VRN) (hidden)
Slepý stavební rozpočet - Jen skupiny (VRN - Vedlejší rozpočtové náklady)
Název stavby: |  |  | Zateplení Domova pro seniory Na Blatech čp.3211 | Doba výstavby: |  | Objednatel:
Druh stavby: |  |  |  | Začátek výstavby: | 2017-08-15 | Projektant:
Lokalita: |  |  | Na Blatech čp.3211, 470 01 Česká lípa | Konec výstavby: |  | Zhotovitel:
JKSO: |  |  |  | Zpracováno dne: | 2017-08-15 | Zpracoval:
[6 empty] | Náklady (Kč) |  |  | Hmotnost (t)
Objekt | Kód | Zkrácený popis |  |  |  | Dodávka | Montáž | Celkem | Celkem
VRN |  | Vedlejší rozpočtové náklady |  |  |  | 0 | 0 | 0 | 0 | F | 0
VRN | 0 | Všeobecné konstrukce a práce |  |  |  | 0 | 0 | 0 | 0 | T | 0
Poznámka: | [5 empty] | Celkem: |  | 0

## Stavební rozpočet (VRN)
Slepý stavební rozpočet (VRN - Vedlejší rozpočtové náklady)
Název stavby: |  |  | Zateplení Domova pro seniory Na Blatech čp.3211 | Doba výstavby: |  |  |  | Objednatel:
Druh stavby: |  |  |  | Začátek výstavby: |  | 2017-08-15 |  | Projektant:
Lokalita: |  |  | Na Blatech čp.3211, 470 01 Česká lípa | Konec výstavby: |  |  |  | Zhotovitel:
JKSO: |  |  |  | Zpracováno dne: |  | 2017-08-15 |  | Zpracoval:
Č | Objekt | Kód | Zkrácený popis / Varianta | M.j. | Množství | Jednot. | Náklady (Kč) |  |  | Hmotnost (t) |  | Cenová
|  |  | Rozměry |  |  | cena (Kč) | Dodávka | Montáž | Celkem | Jednot. | Celkem | soustava | Přesuny | Typ skupiny | HSV mat | HSV prac | PSV mat | PSV prac | Mont mat | Mont prac | Ostatní mat.
| VRN |  | Vedlejší rozpočtové náklady |  |  |  | 0 | 0 | 0 |  | 0
| VRN | 0 | Všeobecné konstrukce a práce |  |  |  | 0 | 0 | 0 |  | 0 | [10 empty] | VRN | [7 empty] | 0 | 0 | 0
1 | VRN | 005 10-1010.R | Kompletační činnost | kus | 1 | 0 | 0 | 0 | 0 | 0 | 0 | RTS II / 2016 | 0 |  | 0 | 0 | 0 | 0 | 0 | 0 | 0 | VRN | 0 | 0 | 0 | 21 | 0 | 0 | 1 |  |  |  | 0 | 0 | 0_ | VRN_0_ | VRN_ | 0 | 0 | 0 | 0
dle SoD čl. II odst.2.5.4.
2 | VRN | 005 10-1020.R | Provoz dalšího subjektu | kus | 1 | 0 | 0 | 0 | 0 | 0 | 0 | RTS II / 2016 | 0 |  | 0 | 0 | 0 | 0 | 0 | 0 | 0 | VRN | 0 | 0 | 0 | 21 | 0 | 0 | 1 |  |  |  | 0 | 0 | 0_ | VRN_0_ | VRN_ | 0 | 0 | 0 | 0
dle SoD čl. II odst.2.5.8.
3 | VRN | 005 10-1030.R | Fotodokumentace díla | kus | 1 | 0 | 0 | 0 | 0 | 0 | 0 | RTS II / 2016 | 0 |  | 0 | 0 | 0 | 0 | 0 | 0 | 0 | VRN | 0 | 0 | 0 | 21 | 0 | 0 | 1 |  |  |  | 0 | 0 | 0_ | VRN_0_ | VRN_ | 0 | 0 | 0 | 0
dle SoD čl. II odst.2.5.9.
4 | VRN | 005 12-1020.R | Zařízení staveniště | kus | 1 | 0 | 0 | 0 | 0 | 0 | 0 | RTS II / 2016 | 0 |  | 0 | 0 | 0 | 0 | 0 | 0 | 0 | VRN | 0 | 0 | 0 | 21 | 0 | 0 | 1 |  |  |  | 0 | 0 | 0_ | VRN_0_ | VRN_ | 0 | 0 | 0 | 0
dle SoD čl. II odst.2.5.2
5 | VRN | 005 12-2010.R | Provozní a územní vlivy | kus | 1 | 0 | 0 | 0 | 0 | 0 | 0 | RTS II / 2016 | 0 |  | 0 | 0 | 0 | 0 | 0 | 0 | 0 | VRN | 0 | 0 | 0 | 21 | 0 | 0 | 1 |  |  |  | 0 | 0 | 0_ | VRN_0_ | VRN_ | 0 | 0 | 0 | 0
dle SoD čl. II odst.2.5.7.
6 | VRN | 005 12-4010.R | Koordinační činnost | kus | 1 | 0 | 0 | 0 | 0 | 0 | 0 | RTS II / 2016 | 0 |  | 0 | 0 | 0 | 0 | 0 | 0 | 0 | VRN | 0 | 0 | 0 | 21 | 0 | 0 | 1 |  |  |  | 0 | 0 | 0_ | VRN_0_ | VRN_ | 0 | 0 | 0 | 0
dle SoD čl. II odst.2.5.5.
7 | VRN | 005 23-1010.R | Revize a zkoušky | kus | 1 | 0 | 0 | 0 | 0 | 0 | 0 | RTS II / 2016 | 0 |  | 0 | 0 | 0 | 0 | 0 | 0 | 0 | VRN | 0 | 0 | 0 | 21 | 0 | 0 | 1 |  |  |  | 0 | 0 | 0_ | VRN_0_ | VRN_ | 0 | 0 | 0 | 0
dle SoD čl. II odst.2.5.3.
8 | VRN | 005-24-1010.R | Dokumentace skut.provedení stavby | kus | 1 | 0 | 0 | 0 | 0 | 0 | 0 | RTS II / 2016 | 0 |  | 0 | 0 | 0 | 0 | 0 | 0 | 0 | VRN | 0 | 0 | 0 | 21 | 0 | 0 | 1 |  |  |  | 0 | 0 | 0_ | VRN_0_ | VRN_ | 0 | 0 | 0 | 0
dle SoD čl. II odst.2.5.1.
9 | VRN | 005 24-1020.R | Geodetické práce | kus | 1 | 0 | 0 | 0 | 0 | 0 | 0 | RTS II / 2016 | 0 |  | 0 | 0 | 0 | 0 | 0 | 0 | 0 | VRN | 0 | 0 | 0 | 21 | 0 | 0 | 1 |  |  |  | 0 | 0 | 0_ | VRN_0_ | VRN_ | 0 | 0 | 0 | 0
dle SoD čl. II odst.2.5.10.
10 | VRN | 005 26-1010.R | Pojištění stavby | kus | 1 | 0 | 0 | 0 | 0 | 0 | 0 | RTS II / 2016 | 0 |  | 0 | 0 | 0 | 0 | 0 | 0 | 0 | VRN | 0 | 0 | 0 | 21 | 0 | 0 | 1 |  |  |  | 0 | 0 | 0_ | VRN_0_ | VRN_ | 0 | 0 | 0 | 0
dle SoD čl. II odst.2.5.6.
[7 empty] | Celkem: |  | 0
Poznámka:

## Výkaz výměr (VRN)
Výkaz výměr (VRN - Vedlejší rozpočtové náklady)
Název stavby: |  | Zateplení Domova pro seniory Na Blatech čp.3211 |  | Objednatel:
Druh stavby: |  |  |  | Projektant:
Lokalita: |  | Na Blatech čp.3211, 470 01 Česká lípa |  | Zhotovitel:
Zpracoval: |  |  |  | Zpracováno dne: | 2017-08-15
Č | Objekt | Kód | Zkrácený popis / Varianta | M.j. | Rozměry | Množství | Cenová soustava
1 | VRN | 005 10-1010.R | Kompletační činnost | kus |  | 1 | RTS II / 2016
|  |  | dle SoD čl. II odst.2.5.4. |  |  | 0
2 | VRN | 005 10-1020.R | Provoz dalšího subjektu | kus |  | 1 | RTS II / 2016
|  |  | dle SoD čl. II odst.2.5.8. |  |  | 0
3 | VRN | 005 10-1030.R | Fotodokumentace díla | kus |  | 1 | RTS II / 2016
|  |  | dle SoD čl. II odst.2.5.9. |  |  | 0
4 | VRN | 005 12-1020.R | Zařízení staveniště | kus |  | 1 | RTS II / 2016
|  |  | dle SoD čl. II odst.2.5.2 |  |  | 0
5 | VRN | 005 12-2010.R | Provozní a územní vlivy | kus |  | 1 | RTS II / 2016
|  |  | dle SoD čl. II odst.2.5.7. |  |  | 0
6 | VRN | 005 12-4010.R | Koordinační činnost | kus |  | 1 | RTS II / 2016
|  |  | dle SoD čl. II odst.2.5.5. |  |  | 0
7 | VRN | 005 23-1010.R | Revize a zkoušky | kus |  | 1 | RTS II / 2016
|  |  | dle SoD čl. II odst.2.5.3. |  |  | 0
8 | VRN | 005-24-1010.R | Dokumentace skut.provedení stavby | kus |  | 1 | RTS II / 2016
|  |  | dle SoD čl. II odst.2.5.1. |  |  | 0
9 | VRN | 005 24-1020.R | Geodetické práce | kus |  | 1 | RTS II / 2016
|  |  | dle SoD čl. II odst.2.5.10. |  |  | 0
10 | VRN | 005 26-1010.R | Pojištění stavby | kus |  | 1 | RTS II / 2016
|  |  | dle SoD čl. II odst.2.5.6. |  |  | 0
Poznámka:

## Stavební rozpočet (hidden)
Slepý stavební rozpočet
Název stavby: |  |  | Zateplení Domova pro seniory Na Blatech čp.3211 | Doba výstavby: |  |  |  | Objednatel:
Druh stavby: |  |  |  | Začátek výstavby: |  | 2017-08-15 |  | Projektant:
Lokalita: |  |  | Na Blatech čp.3211, 470 01 Česká lípa | Konec výstavby: |  |  |  | Zhotovitel:
JKSO: |  |  |  | Zpracováno dne: |  | 2017-08-15 |  | Zpracoval:
Č | Objekt | Kód | Zkrácený popis | M.j. | Množství | Jednot. | Náklady (Kč) |  |  | Hmotnost (t) |  | Cenová
|  |  | Rozměry |  |  | cena (Kč) | Dodávka | Montáž | Celkem | Jednot. | Celkem | soustava | Přesuny | Typ skupiny | HSV mat | HSV prac | PSV mat | PSV prac | Mont mat | Mont prac | Ostatní mat.
| SO 01 |  | Stavební úpravy stávajícího objektu |  |  |  | 0 | 0 | 0 |  | 1134.7788
| SO 01 | 13 | Hloubené vykopávky |  |  |  | 0 | 0 | 0 |  | 0 | [10 empty] | SO 01 | [7 empty] | 0 | 0 | 0
1 | SO 01 | 132201112R00 | Hloubení rýh š.do 60 cm v hor.3 nad 100 m3 | m3 | 188.0791 | 0 | 0 | 0 | 0 | 0 | 0 | RTS II / 2016 | 0 |  | 0 | 0 | 0 | 0 | 0 | 0 | 0 | SO 01 | 0 | 0 | 0 | 21 | 0 | 0 | 1 |  |  |  | 0 | 0 | 13_ | SO 01_1_ | SO 01_ | 0 | 0 | 0 | 0
| SO 01 | 16 | Přemístění výkopku |  |  |  | 0 | 0 | 0 |  | 0 | [10 empty] | SO 01 | [7 empty] | 0 | 0 | 0
2 | SO 01 | 162701101R00 | Vodorovné přemístění výkopku z hor.1-4 do 6000 m | m3 | 91.9519 | 0 | 0 | 0 | 0 | 0 | 0 | RTS II / 2016 | 0 |  | 0 | 0 | 0 | 0 | 0 | 0 | 0 | SO 01 | 0 | 0 | 0 | 21 | 0 | 0 | 1 |  |  |  | 0 | 0 | 16_ | SO 01_1_ | SO 01_ | 0 | 0 | 0 | 0
3 | SO 01 | 166101101R00 | Přehození výkopku z hor.1-4 | m3 | 96.1272 | 0 | 0 | 0 | 0 | 0 | 0 | RTS II / 2016 | 0 |  | 0 | 0 | 0 | 0 | 0 | 0 | 0 | SO 01 | 0 | 0 | 0 | 21 | 0 | 0 | 1 |  |  |  | 0 | 0 | 16_ | SO 01_1_ | SO 01_ | 0 | 0 | 0 | 0
4 | SO 01 | 167101101R00 | Nakládání výkopku z hor.1-4 v množství do 100 m3 | m3 | 91.9519 | 0 | 0 | 0 | 0 | 0 | 0 | RTS II / 2016 | 0 |  | 0 | 0 | 0 | 0 | 0 | 0 | 0 | SO 01 | 0 | 0 | 0 | 21 | 0 | 0 | 1 |  |  |  | 0 | 0 | 16_ | SO 01_1_ | SO 01_ | 0 | 0 | 0 | 0
| SO 01 | 17 | Konstrukce ze zemin |  |  |  | 0 | 0 | 0 |  | 0 | [10 empty] | SO 01 | [7 empty] | 0 | 0 | 0
5 | SO 01 | 174101101R00 | Zásyp jam, rýh, šachet se zhutněním | m3 | 96.1272 | 0 | 0 | 0 | 0 | 0 | 0 | RTS II / 2016 | 0 |  | 0 | 0 | 0 | 0 | 0 | 0 | 0 | SO 01 | 0 | 0 | 0 | 21 | 0 | 0 | 1 |  |  |  | 0 | 0 | 17_ | SO 01_1_ | SO 01_ | 0 | 0 | 0 | 0
6 | SO 01 | 171201201R00 | Uložení sypaniny na skl.-sypanina na výšku přes 2m | m3 | 91.9519 | 0 | 0 | 0 | 0 | 0 | 0 | RTS II / 2016 | 0 |  | 0 | 0 | 0 | 0 | 0 | 0 | 0 | SO 01 | 0 | 0 | 0 | 21 | 0 | 0 | 1 |  |  |  | 0 | 0 | 17_ | SO 01_1_ | SO 01_ | 0 | 0 | 0 | 0
7 | SO 01 | 199000002R00 | Poplatek za skládku horniny 1- 4 | m3 | 160.9158 | 0 | 0 | 0 | 0 | 0 | 0 | RTS II / 2016 | 0 |  | 0 | 0 | 0 | 0 | 0 | 0 | 0 | SO 01 | 0 | 0 | 0 | 21 | 0 | 0 | 1 |  |  |  | 0 | 0 | 17_ | SO 01_1_ | SO 01_ | 0 | 0 | 0 | 0
| SO 01 | 18 | Povrchové úpravy terénu |  |  |  | 0 | 0 | 0 |  | 0 | [10 empty] | SO 01 | [7 empty] | 0 | 0 | 0
8 | SO 01 | 180402111RT1 | Založení trávníku parkového výsevem v rovině | m2 | 135 | 0 | 0 | 0 | 0 | 0 | 0 | RTS II / 2016 | 0 |  | 0 | 0 | 0 | 0 | 0 | 0 | 0 | SO 01 | 0 | 0 | 0 | 21 | 0 | 0 | 1 |  |  |  | 0 | 0 | 18_ | SO 01_1_ | SO 01_ | 0 | 0 | 0 | 0
9 | SO 01 | 181301101R00 | Rozprostření ornice, rovina, tl. do 10 cm do 500m2 | m2 | 135 | 0 | 0 | 0 | 0 | 0 | 0 | RTS II / 2016 | 0 |  | 0 | 0 | 0 | 0 | 0 | 0 | 0 | SO 01 | 0 | 0 | 0 | 21 | 0 | 0 | 1 |  |  |  | 0 | 0 | 18_ | SO 01_1_ | SO 01_ | 0 | 0 | 0 | 0
10 | SO 01 | 182001111R00 | Plošná úprava terénu, nerovnosti do 10 cm v rovině | m2 | 135 | 0 | 0 | 0 | 0 | 0 | 0 | RTS II / 2016 | 0 |  | 0 | 0 | 0 | 0 | 0 | 0 | 0 | SO 01 | 0 | 0 | 0 | 21 | 0 | 0 | 1 |  |  |  | 0 | 0 | 18_ | SO 01_1_ | SO 01_ | 0 | 0 | 0 | 0
11 | SO 01 | 184802111R00 | Chem. odplevelení před založ. postřikem, v rovině | m2 | 135 | 0 | 0 | 0 | 0 | 0 | 0 | RTS II / 2016 | 0 |  | 0 | 0 | 0 | 0 | 0 | 0 | 0 | SO 01 | 0 | 0 | 0 | 21 | 0 | 0 | 1 |  |  |  | 0 | 0 | 18_ | SO 01_1_ | SO 01_ | 0 | 0 | 0 | 0
| SO 01 | 31 | Zdi podpěrné a volné |  |  |  | 0 | 0 | 0 |  | 9.8751 | [10 empty] | SO 01 | [7 empty] | 0 | 0 | 0
12 | SO 01 | 311271188RT2 | Nadezdívka z tvárnic plynosilikátových tl. 37,5 cm | m2 | 50.7037 | 0 | 0 | 0 | 0 | 0.19476 | 9.8751 | RTS II / 2016 | 0 |  | 0 | 0 | 0 | 0 | 0 | 0 | 0 | SO 01 | 0 | 0 | 0 | 21 | 0 | 0 | 1 |  |  |  | 0 | 0 | 31_ | SO 01_3_ | SO 01_ | 0 | 0 | 0 | 9.8751
| SO 01 | 34 | Stěny a příčky |  |  |  | 0 | 0 | 0 |  | 9.935 | [10 empty] | SO 01 | [7 empty] | 0 | 0 | 0
13 | SO 01 | 342256255RT3 | Nadezdívka z tvárnic porobetonových tl. 150 mm | m2 | 89.175 | 0 | 0 | 0 | 0 | 0.11141 | 9.935 | RTS II / 2016 | 0 |  | 0 | 0 | 0 | 0 | 0 | 0 | 0 | SO 01 | 0 | 0 | 0 | 21 | 0 | 0 | 1 |  |  |  | 0 | 0 | 34_ | SO 01_3_ | SO 01_ | 0 | 0 | 0 | 9.935
| SO 01 | 59 | Dlažby a předlažby pozemních komunikací a zpevněných ploch |  |  |  | 0 | 0 | 0 |  | 175.4244 | [10 empty] | SO 01 | [7 empty] | 0 | 0 | 0
14 | SO 01 | 564831111RT3 | Podklad z drc.kameniva po zhutnění tloušťky 10 cm -dle detailu 5 | m2 | 391.77 | 0 | 0 | 0 | 0 | 0.2205 | 86.3853 | RTS II / 2016 | 0 |  | 0 | 0 | 0 | 0 | 0 | 0 | 0 | SO 01 | 0 | 0 | 0 | 21 | 0 | 0 | 1 |  |  |  | 0 | 0 | 59_ | SO 01_5_ | SO 01_ | 0 | 0 | 0 | 86.3853
15 | SO 01 | 564851111RT3 | Podklad z drc.kameniva po zhutnění tloušťky 15 cm - dle detailu 3 | m2 | 8.46 | 0 | 0 | 0 | 0 | 0.33075 | 2.7981 | RTS II / 2016 | 0 |  | 0 | 0 | 0 | 0 | 0 | 0 | 0 | SO 01 | 0 | 0 | 0 | 21 | 0 | 0 | 1 |  |  |  | 0 | 0 | 59_ | SO 01_5_ | SO 01_ | 0 | 0 | 0 | 2.7981
16 | SO 01 | 572952131R00 | Opravení asfalt.povrchu asf.betonem tl.do 5 cm | m2 | 35 | 0 | 0 | 0 | 0 | 0.10255 | 3.5892 | RTS II / 2016 | 0 |  | 0 | 0 | 0 | 0 | 0 | 0 | 0 | SO 01 | 0 | 0 | 0 | 21 | 0 | 0 | 1 |  |  |  | 0 | 0 | 59_ | SO 01_5_ | SO 01_ | 0 | 0 | 0 | 3.5892
17 | SO 01 | 596215021R00 | Kladení zámkové dlažby tl. 6 cm do drtě tl. 5 cm | m2 | 8.46 | 0 | 0 | 0 | 0 | 0.0739 | 0.62519 | RTS II / 2016 | 0 |  | 0 | 0 | 0 | 0 | 0 | 0 | 0 | SO 01 | 0 | 0 | 0 | 21 | 0 | 0 | 1 |  |  |  | 0 | 0 | 59_ | SO 01_5_ | SO 01_ | 0 | 0 | 0 | 0.62519
18 | SO 01 | 59245020 | Dlažba zámková 6 cm | m2 | 1.7766 | 0 | 0 | 0 | 0 | 0.1296 | 0.23025 | RTS II / 2016 | 0 |  | 0 | 0 | 0 | 0 | 0 | 0 | 0 | SO 01 | 0 | 0 | 0 | 21 | 0 | 0 | 1 |  |  |  | 0 | 0 | 59_ | SO 01_5_ | SO 01_ | 0 | 0 | 0 | 0.23025
19 | SO 01 | 596841111R00 | Kladení dlažby z dlaždic kom.pro pěší do lože z MC | m2 | 391.77 | 0 | 0 | 0 | 0 | 0.16848 | 66.0054 | RTS II / 2016 | 0 |  | 0 | 0 | 0 | 0 | 0 | 0 | 0 | SO 01 | 0 | 0 | 0 | 21 | 0 | 0 | 1 |  |  |  | 0 | 0 | 59_ | SO 01_5_ | SO 01_ | 0 | 0 | 0 | 66.0054
20 | SO 01 | 59245300 | Dlaždice šestiúhelník | m2 | 43.9992 | 0 | 0 | 0 | 0 | 0.135 | 5.9399 | RTS II / 2016 | 0 |  | 0 | 0 | 0 | 0 | 0 | 0 | 0 | SO 01 | 0 | 0 | 0 | 21 | 0 | 0 | 1 |  |  |  | 0 | 0 | 59_ | SO 01_5_ | SO 01_ | 0 | 0 | 0 | 5.9399
21 | SO 01 | 592420410000 | Dlaždice betonová 50x50x5,5 cm | m2 | 63 | 0 | 0 | 0 | 0 | 0.117 | 7.371 | RTS II / 2016 | 0 |  | 0 | 0 | 0 | 0 | 0 | 0 | 0 | SO 01 | 0 | 0 | 0 | 21 | 0 | 0 | 1 |  |  |  | 0 | 0 | 59_ | SO 01_5_ | SO 01_ | 0 | 0 | 0 | 7.371
22 | SO 01 | 592420220000 | Dlaždice betonová 30x30x3,5 cm | m2 | 25.6725 | 0 | 0 | 0 | 0 | 0.0966 | 2.48 | RTS II / 2016 | 0 |  | 0 | 0 | 0 | 0 | 0 | 0 | 0 | SO 01 | 0 | 0 | 0 | 21 | 0 | 0 | 1 |  |  |  | 0 | 0 | 59_ | SO 01_5_ | SO 01_ | 0 | 0 | 0 | 2.48
| SO 01 | 61 | Úprava povrchů vnitřní |  |  |  | 0 | 0 | 0 |  | 23.2561 | [10 empty] | SO 01 | [7 empty] | 0 | 0 | 0
23 | SO 01 | 610991004R00 | Začišťovací okenní lišta pro omítku tl. 15 mm | m | 1072.261 | 0 | 0 | 0 | 0 | 0.00023 | 0.24662 | RTS II / 2016 | 0 |  | 0 | 0 | 0 | 0 | 0 | 0 | 0 | SO 01 | 0 | 0 | 0 | 21 | 0 | 0 | 1 |  |  |  | 0 | 0 | 61_ | SO 01_6_ | SO 01_ | 0 | 0 | 0 | 0.24662
24 | SO 01 | 611473112R00 | Omítka vnitř.stropů ze suché směsi,štuková | m2 | 90.144 | 0 | 0 | 0 | 0 | 0.02546 | 2.2951 | RTS II / 2016 | 0 |  | 0 | 0 | 0 | 0 | 0 | 0 | 0 | SO 01 | 0 | 0 | 0 | 21 | 0 | 0 | 1 |  |  |  | 0 | 0 | 61_ | SO 01_6_ | SO 01_ | 0 | 0 | 0 | 2.2951
25 | SO 01 | 612409991RT2 | Začištění omítek kolem oken,dveří apod. | m | 1484.885 | 0 | 0 | 0 | 0 | 0.00238 | 3.534 | RTS II / 2016 | 0 |  | 0 | 0 | 0 | 0 | 0 | 0 | 0 | SO 01 | 0 | 0 | 0 | 21 | 0 | 0 | 1 |  |  |  | 0 | 0 | 61_ | SO 01_6_ | SO 01_ | 0 | 0 | 0 | 3.534
26 | SO 01 | 612421739R00 | Omítka vnitřní zdiva, MVC, na pletivu, štuková | m2 | 50.704 | 0 | 0 | 0 | 0 | 0.06002 | 3.0433 | RTS II / 2016 | 0 |  | 0 | 0 | 0 | 0 | 0 | 0 | 0 | SO 01 | 0 | 0 | 0 | 21 | 0 | 0 | 1 |  |  |  | 0 | 0 | 61_ | SO 01_6_ | SO 01_ | 0 | 0 | 0 | 3.0433
27 | SO 01 | 612425931RT2 | Omítka vápenná vnitřního ostění - štuková | m2 | 296.977 | 0 | 0 | 0 | 0 | 0.03491 | 10.3675 | RTS II / 2016 | 0 |  | 0 | 0 | 0 | 0 | 0 | 0 | 0 | SO 01 | 0 | 0 | 0 | 21 | 0 | 0 | 1 |  |  |  | 0 | 0 | 61_ | SO 01_6_ | SO 01_ | 0 | 0 | 0 | 10.3675
28 | SO 01 | 612471411RT2 | Úprava vnitřních stěn štukem | m2 | 572.2 | 0 | 0 | 0 | 0 | 0.00446 | 2.552 | RTS II / 2016 | 0 |  | 0 | 0 | 0 | 0 | 0 | 0 | 0 | SO 01 | 0 | 0 | 0 | 21 | 0 | 0 | 1 |  |  |  | 0 | 0 | 61_ | SO 01_6_ | SO 01_ | 0 | 0 | 0 | 2.552
29 | SO 01 | 612471473R00 | Úprava stěn pórobetonových, stěrkování a vyhlazení | m2 | 50.704 | 0 | 0 | 0 | 0 | 0.00252 | 0.12777 | RTS II / 2016 | 0 |  | 0 | 0 | 0 | 0 | 0 | 0 | 0 | SO 01 | 0 | 0 | 0 | 21 | 0 | 0 | 1 |  |  |  | 0 | 0 | 61_ | SO 01_6_ | SO 01_ | 0 | 0 | 0 | 0.12777
30 | SO 01 | 612481211RT2 | Montáž výztužné sítě (perlinky) do stěrky-stěny | m2 | 296.977 | 0 | 0 | 0 | 0 | 0.00367 | 1.0899 | RTS II / 2016 | 0 |  | 0 | 0 | 0 | 0 | 0 | 0 | 0 | SO 01 | 0 | 0 | 0 | 21 | 0 | 0 | 1 |  |  |  | 0 | 0 | 61_ | SO 01_6_ | SO 01_ | 0 | 0 | 0 | 1.0899
| SO 01 | 62 | Úprava povrchů vnější |  |  |  | 0 | 0 | 0 |  | 113.4817 | [10 empty] | SO 01 | [7 empty] | 0 | 0 | 0
31 | SO 01 | 620991121R00 | Zakrývání výplní vnějších otvorů z lešení | m2 | 777.133 | 0 | 0 | 0 | 0 | 4e-05 | 0.031085 | RTS II / 2016 | 0 |  | 0 | 0 | 0 | 0 | 0 | 0 | 0 | SO 01 | 0 | 0 | 0 | 21 | 0 | 0 | 1 |  |  |  | 0 | 0 | 62_ | SO 01_6_ | SO 01_ | 0 | 0 | 0 | 0.031085
32 | SO 01 | 622300130RT2 | Odmaštění,vyspravení a vyrovnání povrchu jemným cement.tmelem-stropy | m2 | 1747.389 | 0 | 0 | 0 | 0 | 0.008 | 13.9791 | RTS II / 2016 | 0 |  | 0 | 0 | 0 | 0 | 0 | 0 | 0 | SO 01 | 0 | 0 | 0 | 21 | 0 | 0 | 1 |  |  |  | 0 | 0 | 62_ | SO 01_6_ | SO 01_ | 0 | 0 | 0 | 13.9791
33 | SO 01 | 622300181RT2 | Montáž chráničky kabelu do zateplení z polystyrenu | m | 250 | 0 | 0 | 0 | 0 | 0.0002 | 0.05 | RTS II / 2016 | 0 |  | 0 | 0 | 0 | 0 | 0 | 0 | 0 | SO 01 | 0 | 0 | 0 | 21 | 0 | 0 | 1 |  |  |  | 0 | 0 | 62_ | SO 01_6_ | SO 01_ | 0 | 0 | 0 | 0.05
34 | SO 01 | 622311016R00 | Soklová lišta hliník KZS tl. 160 mm | m | 434.769 | 0 | 0 | 0 | 0 | 0.00037 | 0.16086 | RTS II / 2016 | 0 |  | 0 | 0 | 0 | 0 | 0 | 0 | 0 | SO 01 | 0 | 0 | 0 | 21 | 0 | 0 | 1 |  |  |  | 0 | 0 | 62_ | SO 01_6_ | SO 01_ | 0 | 0 | 0 | 0.16086
35 | SO 01 | 622311335R00 | Zatepl.systém fasáda, EPS šedý tl.160 mm | m2 | 1369.074 | 0 | 0 | 0 | 0 | 0.01382 | 18.9206 | RTS II / 2016 | 0 |  | 0 | 0 | 0 | 0 | 0 | 0 | 0 | SO 01 | 0 | 0 | 0 | 21 | 0 | 0 | 1 |  |  |  | 0 | 0 | 62_ | SO 01_6_ | SO 01_ | 0 | 0 | 0 | 18.9206
36 | SO 01 | 622311525RT3 | Zateplovací systém sokl, XPS tl. 160 mm -pod terénem | m2 | 312.9992 | 0 | 0 | 0 | 0 | 0.01659 | 5.1927 | RTS II / 2016 | 0 |  | 0 | 0 | 0 | 0 | 0 | 0 | 0 | SO 01 | 0 | 0 | 0 | 21 | 0 | 0 | 1 |  |  |  | 0 | 0 | 62_ | SO 01_6_ | SO 01_ | 0 | 0 | 0 | 5.1927
37 | SO 01 | 622311525RU2 | Zateplovací systém sokl, XPS tl. 160 mm -nad terénem | m2 | 152.1692 | 0 | 0 | 0 | 0 | 0.01659 | 2.5245 | RTS II / 2016 | 0 |  | 0 | 0 | 0 | 0 | 0 | 0 | 0 | SO 01 | 0 | 0 | 0 | 21 | 0 | 0 | 1 |  |  |  | 0 | 0 | 62_ | SO 01_6_ | SO 01_ | 0 | 0 | 0 | 2.5245
38 | SO 01 | 622311354R00 | Zatepl.systém ostění a nadpraží , EPS tl. 40 mm | m2 | 226.1461 | 0 | 0 | 0 | 0 | 0.0132 | 2.9851 | RTS II / 2016 | 0 |  | 0 | 0 | 0 | 0 | 0 | 0 | 0 | SO 01 | 0 | 0 | 0 | 21 | 0 | 0 | 1 |  |  |  | 0 | 0 | 62_ | SO 01_6_ | SO 01_ | 0 | 0 | 0 | 2.9851
39 | SO 01 | 622311563RZ2 | Zateplovací systém -klín pod parapet -montáž a dodávka | m2 | 440.06 | 0 | 0 | 0 | 0 | 0.00894 | 3.9341 | RTS II / 2016 | 0 |  | 0 | 0 | 0 | 0 | 0 | 0 | 0 | SO 01 | 0 | 0 | 0 | 21 | 0 | 0 | 1 |  |  |  | 0 | 0 | 62_ | SO 01_6_ | SO 01_ | 0 | 0 | 0 | 3.9341
40 | SO 01 | 622421491R00 | Doplňky zatepl. systémů, rohová lišta s okapničkou | m | 1072.261 | 0 | 0 | 0 | 0 | 2e-05 | 0.021445 | RTS II / 2016 | 0 |  | 0 | 0 | 0 | 0 | 0 | 0 | 0 | SO 01 | 0 | 0 | 0 | 21 | 0 | 0 | 1 |  |  |  | 0 | 0 | 62_ | SO 01_6_ | SO 01_ | 0 | 0 | 0 | 0.021445
41 | SO 01 | 622421492R00 | Doplňky zatepl. systémů, okenní lišta s tkaninou | m | 1072.261 | 0 | 0 | 0 | 0 | 0.00011 | 0.11795 | RTS II / 2016 | 0 |  | 0 | 0 | 0 | 0 | 0 | 0 | 0 | SO 01 | 0 | 0 | 0 | 21 | 0 | 0 | 1 |  |  |  | 0 | 0 | 62_ | SO 01_6_ | SO 01_ | 0 | 0 | 0 | 0.11795
42 | SO 01 | 622421494R00 | Doplňky zatepl. systémů, podparapetní lišta s tkan | m | 440.06 | 0 | 0 | 0 | 0 | 7e-05 | 0.030804 | RTS II / 2016 | 0 |  | 0 | 0 | 0 | 0 | 0 | 0 | 0 | SO 01 | 0 | 0 | 0 | 21 | 0 | 0 | 1 |  |  |  | 0 | 0 | 62_ | SO 01_6_ | SO 01_ | 0 | 0 | 0 | 0.030804
43 | SO 01 | 622422521RT3 | Oprava vnějších omítek vápen. štuk. II, do 50 % | m2 | 1521.243 | 0 | 0 | 0 | 0 | 0.04255 | 64.7289 | RTS II / 2016 | 0 |  | 0 | 0 | 0 | 0 | 0 | 0 | 0 | SO 01 | 0 | 0 | 0 | 21 | 0 | 0 | 1 |  |  |  | 0 | 0 | 62_ | SO 01_6_ | SO 01_ | 0 | 0 | 0 | 64.7289
44 | SO 01 | 622903111R00 | Očištění zdí a valů před opravou, ručně | m2 | 2060.388 | 0 | 0 | 0 | 0 | 0 | 0 | RTS II / 2016 | 0 |  | 0 | 0 | 0 | 0 | 0 | 0 | 0 | SO 01 | 0 | 0 | 0 | 21 | 0 | 0 | 1 |  |  |  | 0 | 0 | 62_ | SO 01_6_ | SO 01_ | 0 | 0 | 0 | 0
45 | SO 01 | 622904112R00 | Očištění fasád tlakovou vodou složitost 1 - 2 | m2 | 1747.389 | 0 | 0 | 0 | 0 | 2e-05 | 0.034948 | RTS II / 2016 | 0 |  | 0 | 0 | 0 | 0 | 0 | 0 | 0 | SO 01 | 0 | 0 | 0 | 21 | 0 | 0 | 1 |  |  |  | 0 | 0 | 62_ | SO 01_6_ | SO 01_ | 0 | 0 | 0 | 0.034948
46 | SO 01 | 622904121R00 | Ruční čištění ocelovým kartáčem | m2 | 618.1164 | 0 | 0 | 0 | 0 | 0 | 0 | RTS II / 2016 | 0 |  | 0 | 0 | 0 | 0 | 0 | 0 | 0 | SO 01 | 0 | 0 | 0 | 21 | 0 | 0 | 1 |  |  |  | 0 | 0 | 62_ | SO 01_6_ | SO 01_ | 0 | 0 | 0 | 0
47 | SO 01 | 622904212R00 | Očištění organických nečiistot z fasád slož.1-2 | m2 | 873.6945 | 0 | 0 | 0 | 0 | 0.00032 | 0.27958 | RTS II / 2016 | 0 |  | 0 | 0 | 0 | 0 | 0 | 0 | 0 | SO 01 | 0 | 0 | 0 | 21 | 0 | 0 | 1 |  |  |  | 0 | 0 | 62_ | SO 01_6_ | SO 01_ | 0 | 0 | 0 | 0.27958
48 | SO 01 | 629910.ZK1 | Odtrhové zkoušky | kus | 10 | 0 | 0 | 0 | 0 | 0 | 0 | RTS II / 2016 | 0 |  | 0 | 0 | 0 | 0 | 0 | 0 | 0 | SO 01 | 0 | 0 | 0 | 21 | 0 | 0 | 1 |  |  |  | 0 | 0 | 62_ | SO 01_6_ | SO 01_ | 0 | 0 | 0 | 0
49 | SO 01 | 629910.ZK2 | Podrobný statický průzkum obvod.pláště,lokalizace a popis míst s výskytem poruch | kus | 1 | 0 | 0 | 0 | 0 | 0 | 0 | RTS II / 2016 | 0 |  | 0 | 0 | 0 | 0 | 0 | 0 | 0 | SO 01 | 0 | 0 | 0 | 21 | 0 | 0 | 1 |  |  |  | 0 | 0 | 62_ | SO 01_6_ | SO 01_ | 0 | 0 | 0 | 0
50 | SO 01 | 629910.ZK3 | Vyhotovení sond pro ověření skladeb | kus | 10 | 0 | 0 | 0 | 0 | 0 | 0 | RTS II / 2016 | 0 |  | 0 | 0 | 0 | 0 | 0 | 0 | 0 | SO 01 | 0 | 0 | 0 | 21 | 0 | 0 | 1 |  |  |  | 0 | 0 | 62_ | SO 01_6_ | SO 01_ | 0 | 0 | 0 | 0
51 | SO 01 | 629910.ZK4 | Drobná sanace obvod pláště v lokálních místech -po statickém průzkumu | kus | 1 | 0 | 0 | 0 | 0 | 0 | 0 | RTS II / 2016 | 0 |  | 0 | 0 | 0 | 0 | 0 | 0 | 0 | SO 01 | 0 | 0 | 0 | 21 | 0 | 0 | 1 |  |  |  | 0 | 0 | 62_ | SO 01_6_ | SO 01_ | 0 | 0 | 0 | 0
52 | SO 01 | 627452841RT5 | Oprava komínu nad střechou | m2 | 12.16 | 0 | 0 | 0 | 0 | 0.0403 | 0.49005 | RTS II / 2016 | 0 |  | 0 | 0 | 0 | 0 | 0 | 0 | 0 | SO 01 | 0 | 0 | 0 | 21 | 0 | 0 | 1 |  |  |  | 0 | 0 | 62_ | SO 01_6_ | SO 01_ | 0 | 0 | 0 | 0.49005
| SO 01 | 63 | Podlahy a podlahové konstrukce |  |  |  | 0 | 0 | 0 |  | 21.263 | [10 empty] | SO 01 | [7 empty] | 0 | 0 | 0
53 | SO 01 | 632922913R00 | Kladení dlaždic 50 x 50 cm na rektif.terče | m2 | 172.8 | 0 | 0 | 0 | 0 | 0.0002 | 0.03456 | RTS II / 2016 | 0 |  | 0 | 0 | 0 | 0 | 0 | 0 | 0 | SO 01 | 0 | 0 | 0 | 21 | 0 | 0 | 1 |  |  |  | 0 | 0 | 63_ | SO 01_6_ | SO 01_ | 0 | 0 | 0 | 0.03456
54 | SO 01 | 592420410000 | Dlaždice betonová 50x50x5,5 cm | m2 | 181.44 | 0 | 0 | 0 | 0 | 0.117 | 21.2285 | RTS II / 2016 | 0 |  | 0 | 0 | 0 | 0 | 0 | 0 | 0 | SO 01 | 0 | 0 | 0 | 21 | 0 | 0 | 1 |  |  |  | 0 | 0 | 63_ | SO 01_6_ | SO 01_ | 0 | 0 | 0 | 21.2285
| SO 01 | 64 | Výplně otvorů |  |  |  | 0 | 0 | 0 |  | 3.8549 | [10 empty] | SO 01 | [7 empty] | 0 | 0 | 0
55 | SO 01 | 648991113RT6 | Osazení parapet.desek plast. a lamin. š.nad 20cm ozn.OS09 | m | 440.06 | 0 | 0 | 0 | 0 | 0.00876 | 3.8549 | RTS II / 2016 | 0 |  | 0 | 0 | 0 | 0 | 0 | 0 | 0 | SO 01 | 0 | 0 | 0 | 21 | 0 | 0 | 1 |  |  |  | 0 | 0 | 64_ | SO 01_6_ | SO 01_ | 0 | 0 | 0 | 3.8549
| SO 01 | 94 | Lešení a stavební výtahy |  |  |  | 0 | 0 | 0 |  | 66.761 | [10 empty] | SO 01 | [7 empty] | 0 | 0 | 0
56 | SO 01 | 941941031R00 | Montáž lešení leh.řad.s podlahami,š.do 1 m, H 10 m | m2 | 3136.08 | 0 | 0 | 0 | 0 | 0.01838 | 57.6412 | RTS II / 2016 | 0 |  | 0 | 0 | 0 | 0 | 0 | 0 | 0 | SO 01 | 0 | 0 | 0 | 21 | 0 | 0 | 1 |  |  |  | 0 | 0 | 94_ | SO 01_9_ | SO 01_ | 0 | 0 | 0 | 57.6412
57 | SO 01 | 941941191R00 | Příplatek za každý měsíc použití lešení k pol.1031 | m2 | 9408.24 | 0 | 0 | 0 | 0 | 0.00085 | 7.997 | RTS II / 2016 | 0 |  | 0 | 0 | 0 | 0 | 0 | 0 | 0 | SO 01 | 0 | 0 | 0 | 21 | 0 | 0 | 1 |  |  |  | 0 | 0 | 94_ | SO 01_9_ | SO 01_ | 0 | 0 | 0 | 7.997
58 | SO 01 | 941941831R00 | Demontáž lešení leh.řad.s podlahami,š.1 m, H 10 m | m2 | 3136.08 | 0 | 0 | 0 | 0 | 0 | 0 | RTS II / 2016 | 0 |  | 0 | 0 | 0 | 0 | 0 | 0 | 0 | SO 01 | 0 | 0 | 0 | 21 | 0 | 0 | 1 |  |  |  | 0 | 0 | 94_ | SO 01_9_ | SO 01_ | 0 | 0 | 0 | 0
59 | SO 01 | 944944011R00 | Montáž ochranné sítě z umělých vláken | m2 | 3136.08 | 0 | 0 | 0 | 0 | 0 | 0 | RTS II / 2016 | 0 |  | 0 | 0 | 0 | 0 | 0 | 0 | 0 | SO 01 | 0 | 0 | 0 | 21 | 0 | 0 | 1 |  |  |  | 0 | 0 | 94_ | SO 01_9_ | SO 01_ | 0 | 0 | 0 | 0
60 | SO 01 | 944944031R00 | Příplatek za každý měsíc použití sítí k pol. 4011 | m2 | 9408.24 | 0 | 0 | 0 | 0 | 0 | 0 | RTS II / 2016 | 0 |  | 0 | 0 | 0 | 0 | 0 | 0 | 0 | SO 01 | 0 | 0 | 0 | 21 | 0 | 0 | 1 |  |  |  | 0 | 0 | 94_ | SO 01_9_ | SO 01_ | 0 | 0 | 0 | 0
61 | SO 01 | 944944081R00 | Demontáž ochranné sítě z umělých vláken | m2 | 3136.08 | 0 | 0 | 0 | 0 | 0 | 0 | RTS II / 2016 | 0 |  | 0 | 0 | 0 | 0 | 0 | 0 | 0 | SO 01 | 0 | 0 | 0 | 21 | 0 | 0 | 1 |  |  |  | 0 | 0 | 94_ | SO 01_9_ | SO 01_ | 0 | 0 | 0 | 0
62 | SO 01 | 944945012R00 | Montáž záchytné stříšky H 4,5 m, šířky do 2 m | m | 40 | 0 | 0 | 0 | 0 | 0.02279 | 0.9116 | RTS II / 2016 | 0 |  | 0 | 0 | 0 | 0 | 0 | 0 | 0 | SO 01 | 0 | 0 | 0 | 21 | 0 | 0 | 1 |  |  |  | 0 | 0 | 94_ | SO 01_9_ | SO 01_ | 0 | 0 | 0 | 0.9116
63 | SO 01 | 944945192R00 | Příplatek za každý měsíc použ.stříšky, k pol. 5012 | m | 120 | 0 | 0 | 0 | 0 | 0.00176 | 0.2112 | RTS II / 2016 | 0 |  | 0 | 0 | 0 | 0 | 0 | 0 | 0 | SO 01 | 0 | 0 | 0 | 21 | 0 | 0 | 1 |  |  |  | 0 | 0 | 94_ | SO 01_9_ | SO 01_ | 0 | 0 | 0 | 0.2112
64 | SO 01 | 944945812R00 | Demontáž záchytné stříšky H 4,5 m, šířky do 2 m | m | 40 | 0 | 0 | 0 | 0 | 0 | 0 | RTS II / 2016 | 0 |  | 0 | 0 | 0 | 0 | 0 | 0 | 0 | SO 01 | 0 | 0 | 0 | 21 | 0 | 0 | 1 |  |  |  | 0 | 0 | 94_ | SO 01_9_ | SO 01_ | 0 | 0 | 0 | 0
| SO 01 | 95 | Různé dokončovací konstrukce a práce na pozemních stavbách |  |  |  | 0 | 0 | 0 |  | 0.069519 | [10 empty] | SO 01 | [7 empty] | 0 | 0 | 0
65 | SO 01 | 952901110R00 | Čištění mytím vnějších ploch oken a dveří | m2 | 777.133 | 0 | 0 | 0 | 0 | 1e-05 | 0.0077713 | RTS II / 2016 | 0 |  | 0 | 0 | 0 | 0 | 0 | 0 | 0 | SO 01 | 0 | 0 | 0 | 21 | 0 | 0 | 1 |  |  |  | 0 | 0 | 95_ | SO 01_9_ | SO 01_ | 0 | 0 | 0 | 0.0077713
66 | SO 01 | 952901110RT1 | Čištění mytím vnějších ploch světlíků | m2 | 416.773 | 0 | 0 | 0 | 0 | 1e-05 | 0.0041677 | RTS II / 2016 | 0 |  | 0 | 0 | 0 | 0 | 0 | 0 | 0 | SO 01 | 0 | 0 | 0 | 21 | 0 | 0 | 1 |  |  |  | 0 | 0 | 95_ | SO 01_9_ | SO 01_ | 0 | 0 | 0 | 0.0041677
67 | SO 01 | 952901111R00 | Vyčištění budov o výšce podlaží do 4 m | m2 | 500 | 0 | 0 | 0 | 0 | 4e-05 | 0.02 | RTS II / 2016 | 0 |  | 0 | 0 | 0 | 0 | 0 | 0 | 0 | SO 01 | 0 | 0 | 0 | 21 | 0 | 0 | 1 |  |  |  | 0 | 0 | 95_ | SO 01_9_ | SO 01_ | 0 | 0 | 0 | 0.02
68 | SO 01 | 956951119RT2 | Ochrana stávajících kcí před poškozením a znečištěním, zakrytím | m2 | 700 | 0 | 0 | 0 | 0 | 0 | 0 | RTS II / 2016 | 0 |  | 0 | 0 | 0 | 0 | 0 | 0 | 0 | SO 01 | 0 | 0 | 0 | 21 | 0 | 0 | 1 |  |  |  | 0 | 0 | 95_ | SO 01_9_ | SO 01_ | 0 | 0 | 0 | 0
69 | SO 01 | 953942423RT5 | Nová plastová skříňka s dvířky dle popisu v PD | kus | 1 | 0 | 0 | 0 | 0 | 0.01 | 0.01 | RTS II / 2016 | 0 |  | 0 | 0 | 0 | 0 | 0 | 0 | 0 | SO 01 | 0 | 0 | 0 | 21 | 0 | 0 | 1 |  |  |  | 0 | 0 | 95_ | SO 01_9_ | SO 01_ | 0 | 0 | 0 | 0.01
70 | SO 01 | 953942423RT6 | Stávající plech.skříň HUP -manipulace v ní dle popisu v PD | kus | 1 | 0 | 0 | 0 | 0 | 0.01 | 0.01 | RTS II / 2016 | 0 |  | 0 | 0 | 0 | 0 | 0 | 0 | 0 | SO 01 | 0 | 0 | 0 | 21 | 0 | 0 | 1 |  |  |  | 0 | 0 | 95_ | SO 01_9_ | SO 01_ | 0 | 0 | 0 | 0.01
71 | SO 01 | 953942423RT9 | Stávající elektro skříň -manipulace s ní dle popisu v PD | kus | 1 | 0 | 0 | 0 | 0 | 0.01 | 0.01 | RTS II / 2016 | 0 |  | 0 | 0 | 0 | 0 | 0 | 0 | 0 | SO 01 | 0 | 0 | 0 | 21 | 0 | 0 | 1 |  |  |  | 0 | 0 | 95_ | SO 01_9_ | SO 01_ | 0 | 0 | 0 | 0.01
72 | SO 01 | 953984100RT1 | Demontáž a zpětná montáž stávajících obrazů a jiných dekorací | hod | 4 | 0 | 0 | 0 | 0 | 0 | 0 | RTS II / 2016 | 0 |  | 0 | 0 | 0 | 0 | 0 | 0 | 0 | SO 01 | 0 | 0 | 0 | 21 | 0 | 0 | 1 |  |  |  | 0 | 0 | 95_ | SO 01_9_ | SO 01_ | 0 | 0 | 0 | 0
73 | SO 01 | 953920510RT1 | Zalištování min.izolace hliník.lištou z boku vč.dodávky | kus | 1 | 0 | 0 | 0 | 0 | 0.00281 | 0.00281 | RTS II / 2016 | 0 |  | 0 | 0 | 0 | 0 | 0 | 0 | 0 | SO 01 | 0 | 0 | 0 | 21 | 0 | 0 | 1 |  |  |  | 0 | 0 | 95_ | SO 01_9_ | SO 01_ | 0 | 0 | 0 | 0.00281
74 | SO 01 | 953941711RT3 | Oprava stáv.držáku na vlajku | kus | 1 | 0 | 0 | 0 | 0 | 0.00477 | 0.00477 | RTS II / 2016 | 0 |  | 0 | 0 | 0 | 0 | 0 | 0 | 0 | SO 01 | 0 | 0 | 0 | 21 | 0 | 0 | 1 |  |  |  | 0 | 0 | 95_ | SO 01_9_ | SO 01_ | 0 | 0 | 0 | 0.00477
| SO 01 | 96 | Bourání konstrukcí |  |  |  | 0 | 0 | 0 |  | 362.2967 | [10 empty] | SO 01 | [7 empty] | 0 | 0 | 0
75 | SO 01 | 963013530R00 | Bourání stropů s keramickou výplní | m3 | 16.0992 | 0 | 0 | 0 | 0 | 1.7027 | 27.4115 | RTS II / 2016 | 0 |  | 0 | 0 | 0 | 0 | 0 | 0 | 0 | SO 01 | 0 | 0 | 0 | 21 | 0 | 0 | 1 |  |  |  | 0 | 0 | 96_ | SO 01_9_ | SO 01_ | 0 | 0 | 0 | 27.4115
76 | SO 01 | 963016111R00 | DMTZ podhledu SDK, kovová kce., 1xoplášť.12,5 mm | m2 | 70 | 0 | 0 | 0 | 0 | 0.01216 | 0.8512 | RTS II / 2016 | 0 |  | 0 | 0 | 0 | 0 | 0 | 0 | 0 | SO 01 | 0 | 0 | 0 | 21 | 0 | 0 | 1 |  |  |  | 0 | 0 | 96_ | SO 01_9_ | SO 01_ | 0 | 0 | 0 | 0.8512
77 | SO 01 | 963016992R00 | Příplatek za DMTZ vrstvy tepelné izolace tl. 60 mm | m2 | 70 | 0 | 0 | 0 | 0 | 0.0019 | 0.133 | RTS II / 2016 | 0 |  | 0 | 0 | 0 | 0 | 0 | 0 | 0 | SO 01 | 0 | 0 | 0 | 21 | 0 | 0 | 1 |  |  |  | 0 | 0 | 96_ | SO 01_9_ | SO 01_ | 0 | 0 | 0 | 0.133
78 | SO 01 | 965042141R00 | Bourání mazanin betonových tl. 10 cm, nad 4 m2 | m3 | 118.9602 | 0 | 0 | 0 | 0 | 2.2 | 261.7124 | RTS II / 2016 | 0 |  | 0 | 0 | 0 | 0 | 0 | 0 | 0 | SO 01 | 0 | 0 | 0 | 21 | 0 | 0 | 1 |  |  |  | 0 | 0 | 96_ | SO 01_9_ | SO 01_ | 0 | 0 | 0 | 261.7124
79 | SO 01 | 965043341RT1 | Bourání podkladů bet., potěr tl. 10 cm, nad 4 m2 | m3 | 3.744 | 0 | 0 | 0 | 0 | 2.2 | 8.2368 | RTS II / 2016 | 0 |  | 0 | 0 | 0 | 0 | 0 | 0 | 0 | SO 01 | 0 | 0 | 0 | 21 | 0 | 0 | 1 |  |  |  | 0 | 0 | 96_ | SO 01_9_ | SO 01_ | 0 | 0 | 0 | 8.2368
80 | SO 01 | 965049111R00 | Příplatek, bourání mazanin se svař. síťí tl. 10 cm | m3 | 3.744 | 0 | 0 | 0 | 0 | 0 | 0 | RTS II / 2016 | 0 |  | 0 | 0 | 0 | 0 | 0 | 0 | 0 | SO 01 | 0 | 0 | 0 | 21 | 0 | 0 | 1 |  |  |  | 0 | 0 | 96_ | SO 01_9_ | SO 01_ | 0 | 0 | 0 | 0
81 | SO 01 | 965081702R00 | Bourání soklíků z dlažeb keramických | m | 69.3 | 0 | 0 | 0 | 0 | 0.002 | 0.1386 | RTS II / 2016 | 0 |  | 0 | 0 | 0 | 0 | 0 | 0 | 0 | SO 01 | 0 | 0 | 0 | 21 | 0 | 0 | 1 |  |  |  | 0 | 0 | 96_ | SO 01_9_ | SO 01_ | 0 | 0 | 0 | 0.1386
82 | SO 01 | 965081713RT1 | Bourání dlažeb keramických tl.10 mm, nad 1 m2 | m2 | 172.8 | 0 | 0 | 0 | 0 | 0.02 | 3.456 | RTS II / 2016 | 0 |  | 0 | 0 | 0 | 0 | 0 | 0 | 0 | SO 01 | 0 | 0 | 0 | 21 | 0 | 0 | 1 |  |  |  | 0 | 0 | 96_ | SO 01_9_ | SO 01_ | 0 | 0 | 0 | 3.456
83 | SO 01 | 965081923R00 | Bourání dlažeb beton.,čedič.pl.nad 1 m2 | m2 | 400.23 | 0 | 0 | 0 | 0 | 0.02 | 8.0046 | RTS II / 2016 | 0 |  | 0 | 0 | 0 | 0 | 0 | 0 | 0 | SO 01 | 0 | 0 | 0 | 21 | 0 | 0 | 1 |  |  |  | 0 | 0 | 96_ | SO 01_9_ | SO 01_ | 0 | 0 | 0 | 8.0046
84 | SO 01 | 966077111RT1 | Odstranění doplňkových konstrukcí do 20 kg | kus | 45 | 0 | 0 | 0 | 0 | 0.08 | 3.6 | RTS II / 2016 | 0 |  | 0 | 0 | 0 | 0 | 0 | 0 | 0 | SO 01 | 0 | 0 | 0 | 21 | 0 | 0 | 1 |  |  |  | 0 | 0 | 96_ | SO 01_9_ | SO 01_ | 0 | 0 | 0 | 3.6
85 | SO 01 | 968083001R00 | Vybourání plastových oken do 1 m2 | m2 | 10.266 | 0 | 0 | 0 | 0 | 0.01219 | 0.12514 | RTS II / 2016 | 0 |  | 0 | 0 | 0 | 0 | 0 | 0 | 0 | SO 01 | 0 | 0 | 0 | 21 | 0 | 0 | 1 |  |  |  | 0 | 0 | 96_ | SO 01_9_ | SO 01_ | 0 | 0 | 0 | 0.12514
86 | SO 01 | 968083002R00 | Vybourání plastových oken do 2 m2 | m2 | 22.005 | 0 | 0 | 0 | 0 | 0.03592 | 0.79042 | RTS II / 2016 | 0 |  | 0 | 0 | 0 | 0 | 0 | 0 | 0 | SO 01 | 0 | 0 | 0 | 21 | 0 | 0 | 1 |  |  |  | 0 | 0 | 96_ | SO 01_9_ | SO 01_ | 0 | 0 | 0 | 0.79042
87 | SO 01 | 968083003R00 | Vybourání plastových oken do 4 m2 | m2 | 46.541 | 0 | 0 | 0 | 0 | 0.04092 | 1.9045 | RTS II / 2016 | 0 |  | 0 | 0 | 0 | 0 | 0 | 0 | 0 | SO 01 | 0 | 0 | 0 | 21 | 0 | 0 | 1 |  |  |  | 0 | 0 | 96_ | SO 01_9_ | SO 01_ | 0 | 0 | 0 | 1.9045
88 | SO 01 | 968083004R00 | Vybourání plastových oken nad 4 m2 | m2 | 136.562 | 0 | 0 | 0 | 0 | 0.05582 | 7.6229 | RTS II / 2016 | 0 |  | 0 | 0 | 0 | 0 | 0 | 0 | 0 | SO 01 | 0 | 0 | 0 | 21 | 0 | 0 | 1 |  |  |  | 0 | 0 | 96_ | SO 01_9_ | SO 01_ | 0 | 0 | 0 | 7.6229
89 | SO 01 | 968083021R00 | Vybourání plastových dveří plných pl. do 2 m2 | m2 | 1.414 | 0 | 0 | 0 | 0 | 0.03117 | 0.044074 | RTS II / 2016 | 0 |  | 0 | 0 | 0 | 0 | 0 | 0 | 0 | SO 01 | 0 | 0 | 0 | 21 | 0 | 0 | 1 |  |  |  | 0 | 0 | 96_ | SO 01_9_ | SO 01_ | 0 | 0 | 0 | 0.044074
90 | SO 01 | 968083022R00 | Vybourání plastových plných dveří pl.nad 2 m2 | m2 | 11.7 | 0 | 0 | 0 | 0 | 0.0382 | 0.44694 | RTS II / 2016 | 0 |  | 0 | 0 | 0 | 0 | 0 | 0 | 0 | SO 01 | 0 | 0 | 0 | 21 | 0 | 0 | 1 |  |  |  | 0 | 0 | 96_ | SO 01_9_ | SO 01_ | 0 | 0 | 0 | 0.44694
91 | SO 01 | 968083033R00 | Vybourání plastových stěn plochy nad 4 m2 | m2 | 574.4184 | 0 | 0 | 0 | 0 | 0.05549 | 31.8745 | RTS II / 2016 | 0 |  | 0 | 0 | 0 | 0 | 0 | 0 | 0 | SO 01 | 0 | 0 | 0 | 21 | 0 | 0 | 1 |  |  |  | 0 | 0 | 96_ | SO 01_9_ | SO 01_ | 0 | 0 | 0 | 31.8745
92 | SO 01 | 968096001R00 | Bourání parapetů plastových š. do 20 cm | m | 440.06 | 0 | 0 | 0 | 0 | 0.01188 | 5.2279 | RTS II / 2016 | 0 |  | 0 | 0 | 0 | 0 | 0 | 0 | 0 | SO 01 | 0 | 0 | 0 | 21 | 0 | 0 | 1 |  |  |  | 0 | 0 | 96_ | SO 01_9_ | SO 01_ | 0 | 0 | 0 | 5.2279
93 | SO 01 | 968071137R00 | Vyvěšení, zavěšení křídel vrat nad 4 m2 | kus | 2 | 0 | 0 | 0 | 0 | 0 | 0 | RTS II / 2016 | 0 |  | 0 | 0 | 0 | 0 | 0 | 0 | 0 | SO 01 | 0 | 0 | 0 | 21 | 0 | 0 | 1 |  |  |  | 0 | 0 | 96_ | SO 01_9_ | SO 01_ | 0 | 0 | 0 | 0
94 | SO 01 | 968072559R00 | Vybourání vrat plochy nad 5 m2 | m2 | 10.56 | 0 | 0 | 0 | 0 | 0.06656 | 0.70287 | RTS II / 2016 | 0 |  | 0 | 0 | 0 | 0 | 0 | 0 | 0 | SO 01 | 0 | 0 | 0 | 21 | 0 | 0 | 1 |  |  |  | 0 | 0 | 96_ | SO 01_9_ | SO 01_ | 0 | 0 | 0 | 0.70287
95 | SO 01 | 969011121RT5 | Vybourání vodovod.potrubí, provedení nového potrubí | kus | 1 | 0 | 0 | 0 | 0 | 0.01338 | 0.01338 | RTS II / 2016 | 0 |  | 0 | 0 | 0 | 0 | 0 | 0 | 0 | SO 01 | 0 | 0 | 0 | 21 | 0 | 0 | 1 |  |  |  | 0 | 0 | 96_ | SO 01_9_ | SO 01_ | 0 | 0 | 0 | 0.01338
| SO 01 | 97 | Prorážení otvorů a ostatní bourací práce |  |  |  | 0 | 0 | 0 |  | 66.7294 | [10 empty] | SO 01 | [7 empty] | 0 | 0 | 0
96 | SO 01 | 971033451R00 | Vybourání otv. zeď cihel. pl.0,25 m2, tl.do 45cm, MVC | kus | 5 | 0 | 0 | 0 | 0 | 0.20833 | 1.0416 | RTS II / 2016 | 0 |  | 0 | 0 | 0 | 0 | 0 | 0 | 0 | SO 01 | 0 | 0 | 0 | 21 | 0 | 0 | 1 |  |  |  | 0 | 0 | 97_ | SO 01_9_ | SO 01_ | 0 | 0 | 0 | 1.0416
97 | SO 01 | 978013191RS1 | Otlučení omítek vnitřních stěn v rozsahu do 100 % | m2 | 296.977 | 0 | 0 | 0 | 0 | 0.046 | 13.6609 | RTS II / 2016 | 0 |  | 0 | 0 | 0 | 0 | 0 | 0 | 0 | SO 01 | 0 | 0 | 0 | 21 | 0 | 0 | 1 |  |  |  | 0 | 0 | 97_ | SO 01_9_ | SO 01_ | 0 | 0 | 0 | 13.6609
98 | SO 01 | 978015261R00 | Otlučení omítek vnějších MVC v složit.1-4 do 50 % | m2 | 1389.396 | 0 | 0 | 0 | 0 | 0.029 | 40.2925 | RTS II / 2016 | 0 |  | 0 | 0 | 0 | 0 | 0 | 0 | 0 | SO 01 | 0 | 0 | 0 | 21 | 0 | 0 | 1 |  |  |  | 0 | 0 | 97_ | SO 01_9_ | SO 01_ | 0 | 0 | 0 | 40.2925
99 | SO 01 | 978059631R00 | Odsekání vnějších obkladů stěn nad 2 m2 | m2 | 131.8467 | 0 | 0 | 0 | 0 | 0.089 | 11.7344 | RTS II / 2016 | 0 |  | 0 | 0 | 0 | 0 | 0 | 0 | 0 | SO 01 | 0 | 0 | 0 | 21 | 0 | 0 | 1 |  |  |  | 0 | 0 | 97_ | SO 01_9_ | SO 01_ | 0 | 0 | 0 | 11.7344
100 | SO 01 | 979054441R00 | Očištění vybour. dlaždic s výplní kamen. těženým | m2 | 272.184 | 0 | 0 | 0 | 0 | 0 | 0 | RTS II / 2016 | 0 |  | 0 | 0 | 0 | 0 | 0 | 0 | 0 | SO 01 | 0 | 0 | 0 | 21 | 0 | 0 | 1 |  |  |  | 0 | 0 | 97_ | SO 01_9_ | SO 01_ | 0 | 0 | 0 | 0
| SO 01 | S | Přesuny sutí |  |  |  | 0 | 0 | 0 |  | 0 | [10 empty] | SO 01 | [7 empty] | 0 | 0 | 0
101 | SO 01 | 979011111R00 | Svislá doprava suti a vybour. hmot za 2.NP a 1.PP | t | 357.1037 | 0 | 0 | 0 | 0 | 0 | 0 | RTS II / 2016 | 0 |  | 0 | 0 | 0 | 0 | 0 | 0 | 0 | SO 01 | 0 | 0 | 0 | 21 | 0 | 0 | 5 |  |  |  | 0 | 0 | S_ | SO 01_9_ | SO 01_ | 0 | 0 | 0 | 0
102 | SO 01 | 979081111R00 | Odvoz suti a vybour. hmot na skládku do 1 km | t | 535.6555 | 0 | 0 | 0 | 0 | 0 | 0 | RTS II / 2016 | 0 |  | 0 | 0 | 0 | 0 | 0 | 0 | 0 | SO 01 | 0 | 0 | 0 | 21 | 0 | 0 | 5 |  |  |  | 0 | 0 | S_ | SO 01_9_ | SO 01_ | 0 | 0 | 0 | 0
103 | SO 01 | 979081121R00 | Příplatek k odvozu za každý další 1 km | t | 2678.2775 | 0 | 0 | 0 | 0 | 0 | 0 | RTS II / 2016 | 0 |  | 0 | 0 | 0 | 0 | 0 | 0 | 0 | SO 01 | 0 | 0 | 0 | 21 | 0 | 0 | 5 |  |  |  | 0 | 0 | S_ | SO 01_9_ | SO 01_ | 0 | 0 | 0 | 0
104 | SO 01 | 979082111R00 | Vnitrostaveništní doprava suti do 10 m | t | 535.6555 | 0 | 0 | 0 | 0 | 0 | 0 | RTS II / 2016 | 0 |  | 0 | 0 | 0 | 0 | 0 | 0 | 0 | SO 01 | 0 | 0 | 0 | 21 | 0 | 0 | 5 |  |  |  | 0 | 0 | S_ | SO 01_9_ | SO 01_ | 0 | 0 | 0 | 0
105 | SO 01 | 979082121R00 | Příplatek k vnitrost. dopravě suti za dalších 5 m | t | 3213.933 | 0 | 0 | 0 | 0 | 0 | 0 | RTS II / 2016 | 0 |  | 0 | 0 | 0 | 0 | 0 | 0 | 0 | SO 01 | 0 | 0 | 0 | 21 | 0 | 0 | 5 |  |  |  | 0 | 0 | S_ | SO 01_9_ | SO 01_ | 0 | 0 | 0 | 0
106 | SO 01 | 979086112R00 | Nakládání nebo překládání suti a vybouraných hmot | t | 535.6555 | 0 | 0 | 0 | 0 | 0 | 0 | RTS II / 2016 | 0 |  | 0 | 0 | 0 | 0 | 0 | 0 | 0 | SO 01 | 0 | 0 | 0 | 21 | 0 | 0 | 5 |  |  |  | 0 | 0 | S_ | SO 01_9_ | SO 01_ | 0 | 0 | 0 | 0
107 | SO 01 | 979093111R00 | Uložení suti na skládku bez zhutnění | t | 535.6555 | 0 | 0 | 0 | 0 | 0 | 0 | RTS II / 2016 | 0 |  | 0 | 0 | 0 | 0 | 0 | 0 | 0 | SO 01 | 0 | 0 | 0 | 21 | 0 | 0 | 5 |  |  |  | 0 | 0 | S_ | SO 01_9_ | SO 01_ | 0 | 0 | 0 | 0
108 | SO 01 | 979990103R00 | Poplatek za skládku suti - beton | t | 269.9492 | 0 | 0 | 0 | 0 | 0 | 0 | RTS II / 2016 | 0 |  | 0 | 0 | 0 | 0 | 0 | 0 | 0 | SO 01 | 0 | 0 | 0 | 21 | 0 | 0 | 5 |  |  |  | 0 | 0 | S_ | SO 01_9_ | SO 01_ | 0 | 0 | 0 | 0
109 | SO 01 | 979990105R00 | Poplatek za skládku suti - cihelné výrobky | t | 86.0066 | 0 | 0 | 0 | 0 | 0 | 0 | RTS II / 2016 | 0 |  | 0 | 0 | 0 | 0 | 0 | 0 | 0 | SO 01 | 0 | 0 | 0 | 21 | 0 | 0 | 5 |  |  |  | 0 | 0 | S_ | SO 01_9_ | SO 01_ | 0 | 0 | 0 | 0
110 | SO 01 | 979990110R00 | Poplatek za skládku suti - sádrokartonové desky | t | 0.8512 | 0 | 0 | 0 | 0 | 0 | 0 | RTS II / 2016 | 0 |  | 0 | 0 | 0 | 0 | 0 | 0 | 0 | SO 01 | 0 | 0 | 0 | 21 | 0 | 0 | 5 |  |  |  | 0 | 0 | S_ | SO 01_9_ | SO 01_ | 0 | 0 | 0 | 0
111 | SO 01 | 979990111R00 | Poplatek za skládku suti - stavební keramika | t | 23.3336 | 0 | 0 | 0 | 0 | 0 | 0 | RTS II / 2016 | 0 |  | 0 | 0 | 0 | 0 | 0 | 0 | 0 | SO 01 | 0 | 0 | 0 | 21 | 0 | 0 | 5 |  |  |  | 0 | 0 | S_ | SO 01_9_ | SO 01_ | 0 | 0 | 0 | 0
112 | SO 01 | 979990121R00 | Poplatek za skládku suti - asfaltové pásy | t | 48.3846 | 0 | 0 | 0 | 0 | 0 | 0 | RTS II / 2016 | 0 |  | 0 | 0 | 0 | 0 | 0 | 0 | 0 | SO 01 | 0 | 0 | 0 | 21 | 0 | 0 | 5 |  |  |  | 0 | 0 | S_ | SO 01_9_ | SO 01_ | 0 | 0 | 0 | 0
113 | SO 01 | 979990143R00 | Poplatek za skládku suti - polystyren | t | 0.3802 | 0 | 0 | 0 | 0 | 0 | 0 | RTS II / 2016 | 0 |  | 0 | 0 | 0 | 0 | 0 | 0 | 0 | SO 01 | 0 | 0 | 0 | 21 | 0 | 0 | 5 |  |  |  | 0 | 0 | S_ | SO 01_9_ | SO 01_ | 0 | 0 | 0 | 0
114 | SO 01 | 979990144R00 | Poplatek za skládku suti - minerální vata | t | 6.7419 | 0 | 0 | 0 | 0 | 0 | 0 | RTS II / 2016 | 0 |  | 0 | 0 | 0 | 0 | 0 | 0 | 0 | SO 01 | 0 | 0 | 0 | 21 | 0 | 0 | 5 |  |  |  | 0 | 0 | S_ | SO 01_9_ | SO 01_ | 0 | 0 | 0 | 0
115 | SO 01 | 979990161R00 | Poplatek za skládku suti - dřevo | t | 42.555 | 0 | 0 | 0 | 0 | 0 | 0 | RTS II / 2016 | 0 |  | 0 | 0 | 0 | 0 | 0 | 0 | 0 | SO 01 | 0 | 0 | 0 | 21 | 0 | 0 | 5 |  |  |  | 0 | 0 | S_ | SO 01_9_ | SO 01_ | 0 | 0 | 0 | 0
116 | SO 01 | 979990163R00 | Poplatek za skládku suti - plast+sklo | t | 57.5041 | 0 | 0 | 0 | 0 | 0 | 0 | RTS II / 2016 | 0 |  | 0 | 0 | 0 | 0 | 0 | 0 | 0 | SO 01 | 0 | 0 | 0 | 21 | 0 | 0 | 5 |  |  |  | 0 | 0 | S_ | SO 01_9_ | SO 01_ | 0 | 0 | 0 | 0
117 | SO 01 | 999281108R00 | Přesun hmot pro opravy a údržbu do výšky 12 m | t | 423.9208 | 0 | 0 | 0 | 0 | 0 | 0 | RTS II / 2016 | 0 |  | 0 | 0 | 0 | 0 | 0 | 0 | 0 | SO 01 | 0 | 0 | 0 | 21 | 0 | 0 | 5 |  |  |  | 0 | 0 | S_ | SO 01_9_ | SO 01_ | 0 | 0 | 0 | 0
| SO 01 | 712 | Izolace střech (živičné krytiny) |  |  |  | 0 | 0 | 0 |  | 66.0774 | [10 empty] | SO 01 | [7 empty] | 0 | 0 | 0
118 | SO 01 | 712300831R00 | Odstranění povlakové krytiny střech do 10° 1vrstvé | m2 | 1471.54 | 0 | 0 | 0 | 0 | 0.006 | 8.8292 | RTS II / 2016 | 0 |  | 0 | 0 | 0 | 0 | 0 | 0 | 0 | SO 01 | 0 | 0 | 0 | 21 | 0 | 0 | 7 |  |  |  | 0 | 0 | 712_ | SO 01_71_ | SO 01_ | 0 | 0 | 0 | 8.8292
119 | SO 01 | 712300832R00 | Odstranění povlakové krytiny střech do 10° 2vrstvé | m2 | 1321.78 | 0 | 0 | 0 | 0 | 0.01 | 13.2178 | RTS II / 2016 | 0 |  | 0 | 0 | 0 | 0 | 0 | 0 | 0 | SO 01 | 0 | 0 | 0 | 21 | 0 | 0 | 7 |  |  |  | 0 | 0 | 712_ | SO 01_71_ | SO 01_ | 0 | 0 | 0 | 13.2178
120 | SO 01 | 712331101R00 | Povlaková krytina střech do 10°, AIP na sucho | m2 | 74.88 | 0 | 0 | 0 | 0 | 0 | 0 | RTS II / 2016 | 0 |  | 0 | 0 | 0 | 0 | 0 | 0 | 0 | SO 01 | 0 | 0 | 0 | 21 | 0 | 0 | 7 |  |  |  | 0 | 0 | 712_ | SO 01_71_ | SO 01_ | 0 | 0 | 0 | 0
121 | SO 01 | 62852010 | Parozábrana -pás z SBS modif.asfalt s posypem,skl.tk.,200g/m2,PE folie | m2 | 86.112 | 0 | 0 | 0 | 0 | 0.0049 | 0.42195 | RTS II / 2016 | 0 |  | 0 | 0 | 0 | 0 | 0 | 0 | 0 | SO 01 | 0 | 0 | 0 | 21 | 0 | 0 | 7 |  |  |  | 0 | 0 | 712_ | SO 01_71_ | SO 01_ | 0 | 0 | 0 | 0.42195
122 | SO 01 | 712372111R00 | Krytina střech do 10° fólie, 4 kotvy/m2, na beton | m2 | 1140.23 | 0 | 0 | 0 | 0 | 0 | 0 | RTS II / 2016 | 0 |  | 0 | 0 | 0 | 0 | 0 | 0 | 0 | SO 01 | 0 | 0 | 0 | 21 | 0 | 0 | 7 |  |  |  | 0 | 0 | 712_ | SO 01_71_ | SO 01_ | 0 | 0 | 0 | 0
123 | SO 01 | 28322203 | Fólie střešní mPVC tl. 1,5mm š.2,12m | m2 | 1311.2645 | 0 | 0 | 0 | 0 | 0.00195 | 2.557 | RTS II / 2016 | 0 |  | 0 | 0 | 0 | 0 | 0 | 0 | 0 | SO 01 | 0 | 0 | 0 | 21 | 0 | 0 | 7 |  |  |  | 0 | 0 | 712_ | SO 01_71_ | SO 01_ | 0 | 0 | 0 | 2.557
124 | SO 01 | 712372121R00 | Krytina střech do 10° fólie, 4 kotvy/m2,ocel,dřevo | m2 | 354.35 | 0 | 0 | 0 | 0 | 0 | 0 | RTS II / 2016 | 0 |  | 0 | 0 | 0 | 0 | 0 | 0 | 0 | SO 01 | 0 | 0 | 0 | 21 | 0 | 0 | 7 |  |  |  | 0 | 0 | 712_ | SO 01_71_ | SO 01_ | 0 | 0 | 0 | 0
125 | SO 01 | 28322203 | Fólie střešní mPVC tl. 1,5mm š.2,12m | m2 | 407.5025 | 0 | 0 | 0 | 0 | 0.00195 | 0.79463 | RTS II / 2016 | 0 |  | 0 | 0 | 0 | 0 | 0 | 0 | 0 | SO 01 | 0 | 0 | 0 | 21 | 0 | 0 | 7 |  |  |  | 0 | 0 | 712_ | SO 01_71_ | SO 01_ | 0 | 0 | 0 | 0.79463
126 | SO 01 | 712391171R00 | Povlaková krytina střech do 10°, podklad. textilie | m2 | 1494.58 | 0 | 0 | 0 | 0 | 0 | 0 | RTS II / 2016 | 0 |  | 0 | 0 | 0 | 0 | 0 | 0 | 0 | SO 01 | 0 | 0 | 0 | 21 | 0 | 0 | 7 |  |  |  | 0 | 0 | 712_ | SO 01_71_ | SO 01_ | 0 | 0 | 0 | 0
127 | SO 01 | 69366198 | Geotextilie 300 g/m2 š. 200cm 100% PP | m2 | 1793.496 | 0 | 0 | 0 | 0 | 0.0003 | 0.53805 | RTS II / 2016 | 0 |  | 0 | 0 | 0 | 0 | 0 | 0 | 0 | SO 01 | 0 | 0 | 0 | 21 | 0 | 0 | 7 |  |  |  | 0 | 0 | 712_ | SO 01_71_ | SO 01_ | 0 | 0 | 0 | 0.53805
128 | SO 01 | 712431101R00 | Povlaková krytina střech do 30°, AIP na sucho | m2 | 1209.5 | 0 | 0 | 0 | 0 | 0 | 0 | RTS II / 2016 | 0 |  | 0 | 0 | 0 | 0 | 0 | 0 | 0 | SO 01 | 0 | 0 | 0 | 21 | 0 | 0 | 7 |  |  |  | 0 | 0 | 712_ | SO 01_71_ | SO 01_ | 0 | 0 | 0 | 0
129 | SO 01 | 62852010 | Parozábrana -pás z SBS modif.asfalt s posypem,skl.tk.,200g/m2,PE folie | m2 | 1390.925 | 0 | 0 | 0 | 0 | 0.0049 | 6.8155 | RTS II / 2016 | 0 |  | 0 | 0 | 0 | 0 | 0 | 0 | 0 | SO 01 | 0 | 0 | 0 | 21 | 0 | 0 | 7 |  |  |  | 0 | 0 | 712_ | SO 01_71_ | SO 01_ | 0 | 0 | 0 | 6.8155
130 | SO 01 | 712400831R00 | Odstranění živičné krytiny střech do 30° 1vrstvé | m2 | 2194.8 | 0 | 0 | 0 | 0 | 0.006 | 13.1688 | RTS II / 2016 | 0 |  | 0 | 0 | 0 | 0 | 0 | 0 | 0 | SO 01 | 0 | 0 | 0 | 21 | 0 | 0 | 7 |  |  |  | 0 | 0 | 712_ | SO 01_71_ | SO 01_ | 0 | 0 | 0 | 13.1688
131 | SO 01 | 712400831RT7 | Odstranění živičné krytiny střech do 30° 1vrstvé | m2 | 2194.8 | 0 | 0 | 0 | 0 | 0.006 | 13.1688 | RTS II / 2016 | 0 |  | 0 | 0 | 0 | 0 | 0 | 0 | 0 | SO 01 | 0 | 0 | 0 | 21 | 0 | 0 | 7 |  |  |  | 0 | 0 | 712_ | SO 01_71_ | SO 01_ | 0 | 0 | 0 | 13.1688
132 | SO 01 | 712391172R00 | Povlaková krytina střech do 10°, ochran. textilie | m2 | 1494.58 | 0 | 0 | 0 | 0 | 3e-05 | 0.044837 | RTS II / 2016 | 0 |  | 0 | 0 | 0 | 0 | 0 | 0 | 0 | SO 01 | 0 | 0 | 0 | 21 | 0 | 0 | 7 |  |  |  | 0 | 0 | 712_ | SO 01_71_ | SO 01_ | 0 | 0 | 0 | 0.044837
133 | SO 01 | 69366198 | Geotextilie 300 g/m2 š. 200cm 100% PP | m2 | 1562.136 | 0 | 0 | 0 | 0 | 0.0003 | 0.46864 | RTS II / 2016 | 0 |  | 0 | 0 | 0 | 0 | 0 | 0 | 0 | SO 01 | 0 | 0 | 0 | 21 | 0 | 0 | 7 |  |  |  | 0 | 0 | 712_ | SO 01_71_ | SO 01_ | 0 | 0 | 0 | 0.46864
134 | SO 01 | 69366199 | Geotextilie 500 g/m2 š. 200cm 100% PP | m2 | 207.36 | 0 | 0 | 0 | 0 | 0.0005 | 0.10368 | RTS II / 2016 | 0 |  | 0 | 0 | 0 | 0 | 0 | 0 | 0 | SO 01 | 0 | 0 | 0 | 21 | 0 | 0 | 7 |  |  |  | 0 | 0 | 712_ | SO 01_71_ | SO 01_ | 0 | 0 | 0 | 0.10368
135 | SO 01 | 712472101R00 | Mont.povlakové krytiny střech do 30°fólií kotvením | m2 | 2194.8 | 0 | 0 | 0 | 0 | 0 | 0 | RTS II / 2016 | 0 |  | 0 | 0 | 0 | 0 | 0 | 0 | 0 | SO 01 | 0 | 0 | 0 | 21 | 0 | 0 | 7 |  |  |  | 0 | 0 | 712_ | SO 01_71_ | SO 01_ | 0 | 0 | 0 | 0
136 | SO 01 | 28322203 | Fólie střešní mPVC tl. 1,5mm š.2,12m | m2 | 2524.02 | 0 | 0 | 0 | 0 | 0.00195 | 4.9218 | RTS II / 2016 | 0 |  | 0 | 0 | 0 | 0 | 0 | 0 | 0 | SO 01 | 0 | 0 | 0 | 21 | 0 | 0 | 7 |  |  |  | 0 | 0 | 712_ | SO 01_71_ | SO 01_ | 0 | 0 | 0 | 4.9218
137 | SO 01 | 712491171R00 | Povlaková krytina střech do 30°, podklad. textilie | m2 | 2194.8 | 0 | 0 | 0 | 0 | 0 | 0 | RTS II / 2016 | 0 |  | 0 | 0 | 0 | 0 | 0 | 0 | 0 | SO 01 | 0 | 0 | 0 | 21 | 0 | 0 | 7 |  |  |  | 0 | 0 | 712_ | SO 01_71_ | SO 01_ | 0 | 0 | 0 | 0
138 | SO 01 | 69366198 | Geotextilie 300 g/m2 š. 200cm 100% PP | m2 | 1451.4 | 0 | 0 | 0 | 0 | 0.0003 | 0.43542 | RTS II / 2016 | 0 |  | 0 | 0 | 0 | 0 | 0 | 0 | 0 | SO 01 | 0 | 0 | 0 | 21 | 0 | 0 | 7 |  |  |  | 0 | 0 | 712_ | SO 01_71_ | SO 01_ | 0 | 0 | 0 | 0.43542
139 | SO 01 | 69366199 | Geotextilie 500 g/m2 š. 200cm 100% PP | m2 | 1182.36 | 0 | 0 | 0 | 0 | 0.0005 | 0.59118 | RTS II / 2016 | 0 |  | 0 | 0 | 0 | 0 | 0 | 0 | 0 | SO 01 | 0 | 0 | 0 | 21 | 0 | 0 | 7 |  |  |  | 0 | 0 | 712_ | SO 01_71_ | SO 01_ | 0 | 0 | 0 | 0.59118
140 | SO 01 | 998712101R00 | Přesun hmot pro povlakové krytiny, výšky do 6 m | t | 17.6928 | 0 | 0 | 0 | 0 | 0 | 0 | RTS II / 2016 | 0 |  | 0 | 0 | 0 | 0 | 0 | 0 | 0 | SO 01 | 0 | 0 | 0 | 21 | 0 | 0 | 5 |  |  |  | 0 | 0 | 712_ | SO 01_71_ | SO 01_ | 0 | 0 | 0 | 0
| SO 01 | 713 | Izolace tepelné |  |  |  | 0 | 0 | 0 |  | 33.4898 | [10 empty] | SO 01 | [7 empty] | 0 | 0 | 0
141 | SO 01 | 713100813R00 | Odstranění tepelné izolace, polystyrén tl. nad 5cm | m2 | 172.8 | 0 | 0 | 0 | 0 | 0.0022 | 0.38016 | RTS II / 2016 | 0 |  | 0 | 0 | 0 | 0 | 0 | 0 | 0 | SO 01 | 0 | 0 | 0 | 21 | 0 | 0 | 7 |  |  |  | 0 | 0 | 713_ | SO 01_71_ | SO 01_ | 0 | 0 | 0 | 0.38016
142 | SO 01 | 713100832R00 | Odstr.tepelné izolace z min.desek tl.do 200 mm | m2 | 1321.78 | 0 | 0 | 0 | 0 | 0.005 | 6.6089 | RTS II / 2016 | 0 |  | 0 | 0 | 0 | 0 | 0 | 0 | 0 | SO 01 | 0 | 0 | 0 | 21 | 0 | 0 | 7 |  |  |  | 0 | 0 | 713_ | SO 01_71_ | SO 01_ | 0 | 0 | 0 | 6.6089
143 | SO 01 | 713111111RT1 | Izolace tepelné stropů vrchem kladené volně | m2 | 1209.5 | 0 | 0 | 0 | 0 | 0 | 0 | RTS II / 2016 | 0 |  | 0 | 0 | 0 | 0 | 0 | 0 | 0 | SO 01 | 0 | 0 | 0 | 21 | 0 | 0 | 7 |  |  |  | 0 | 0 | 713_ | SO 01_71_ | SO 01_ | 0 | 0 | 0 | 0
144 | SO 01 | 28376956 | Deska izolační PIR-L 0,022 1200x600x160mm | m2 | 1269.975 | 0 | 0 | 0 | 0 | 0.0056 | 7.1119 | RTS II / 2016 | 0 |  | 0 | 0 | 0 | 0 | 0 | 0 | 0 | SO 01 | 0 | 0 | 0 | 21 | 0 | 0 | 7 |  |  |  | 0 | 0 | 713_ | SO 01_71_ | SO 01_ | 0 | 0 | 0 | 7.1119
145 | SO 01 | 713111111RT2 | Izolace tepelné stropů vrchem kladené volně | m2 | 1321.78 | 0 | 0 | 0 | 0 | 0 | 0 | RTS II / 2016 | 0 |  | 0 | 0 | 0 | 0 | 0 | 0 | 0 | SO 01 | 0 | 0 | 0 | 21 | 0 | 0 | 7 |  |  |  | 0 | 0 | 713_ | SO 01_71_ | SO 01_ | 0 | 0 | 0 | 0
146 | SO 01 | 28376954 | Deska izolační PIR-L 0,022 1200x600x120mm | m2 | 1387.869 | 0 | 0 | 0 | 0 | 0.0042 | 5.829 | RTS II / 2016 | 0 |  | 0 | 0 | 0 | 0 | 0 | 0 | 0 | SO 01 | 0 | 0 | 0 | 21 | 0 | 0 | 7 |  |  |  | 0 | 0 | 713_ | SO 01_71_ | SO 01_ | 0 | 0 | 0 | 5.829
147 | SO 01 | 28375972 | Deska spádová EPS 150 L=0,036W/mk tl.20-100mm | m3 | 83.2721 | 0 | 0 | 0 | 0 | 0.025 | 2.0818 | RTS II / 2016 | 0 |  | 0 | 0 | 0 | 0 | 0 | 0 | 0 | SO 01 | 0 | 0 | 0 | 21 | 0 | 0 | 7 |  |  |  | 0 | 0 | 713_ | SO 01_71_ | SO 01_ | 0 | 0 | 0 | 2.0818
148 | SO 01 | 713111121R00 | Izolace tepelné stropů rovných spodem | m2 | 985.3 | 0 | 0 | 0 | 0 | 0.00053 | 0.52221 | RTS II / 2016 | 0 |  | 0 | 0 | 0 | 0 | 0 | 0 | 0 | SO 01 | 0 | 0 | 0 | 21 | 0 | 0 | 7 |  |  |  | 0 | 0 | 713_ | SO 01_71_ | SO 01_ | 0 | 0 | 0 | 0.52221
149 | SO 01 | 63140547 | Deska izolační minerální L=0,036W/mK tl. 140 mm | m2 | 1034.565 | 0 | 0 | 0 | 0 | 0.00434 | 4.49 | RTS II / 2016 | 0 |  | 0 | 0 | 0 | 0 | 0 | 0 | 0 | SO 01 | 0 | 0 | 0 | 21 | 0 | 0 | 7 |  |  |  | 0 | 0 | 713_ | SO 01_71_ | SO 01_ | 0 | 0 | 0 | 4.49
150 | SO 01 | 713111211R00 | Montáž pojistné hydroizolace krovů spodem s přelepením spojů | m2 | 2194.8 | 0 | 0 | 0 | 0 | 2e-05 | 0.043896 | RTS II / 2016 | 0 |  | 0 | 0 | 0 | 0 | 0 | 0 | 0 | SO 01 | 0 | 0 | 0 | 21 | 0 | 0 | 7 |  |  |  | 0 | 0 | 713_ | SO 01_71_ | SO 01_ | 0 | 0 | 0 | 0.043896
151 | SO 01 | 28329072 | Fólie difuzní š.1500 mm PP, kotvená do latí | m2 | 1133.4745 | 0 | 0 | 0 | 0 | 0.00017 | 0.19269 | RTS II / 2016 | 0 |  | 0 | 0 | 0 | 0 | 0 | 0 | 0 | SO 01 | 0 | 0 | 0 | 21 | 0 | 0 | 7 |  |  |  | 0 | 0 | 713_ | SO 01_71_ | SO 01_ | 0 | 0 | 0 | 0.19269
152 | SO 01 | 28323504 | Pojistná hydroizolace -fólie difúzní vnitřní vyztužená PE | m2 | 1390.925 | 0 | 0 | 0 | 0 | 0.00018 | 0.25037 | RTS II / 2016 | 0 |  | 0 | 0 | 0 | 0 | 0 | 0 | 0 | SO 01 | 0 | 0 | 0 | 21 | 0 | 0 | 7 |  |  |  | 0 | 0 | 713_ | SO 01_71_ | SO 01_ | 0 | 0 | 0 | 0.25037
153 | SO 01 | 713121211R00 | Izolace podlah balkónů a lodžií, 1 vrstva | m2 | 172.8 | 0 | 0 | 0 | 0 | 0.00394 | 0.68083 | RTS II / 2016 | 0 |  | 0 | 0 | 0 | 0 | 0 | 0 | 0 | SO 01 | 0 | 0 | 0 | 21 | 0 | 0 | 7 |  |  |  | 0 | 0 | 713_ | SO 01_71_ | SO 01_ | 0 | 0 | 0 | 0.68083
154 | SO 01 | 28376954 | Deska izolační PIR-L 0,022 1200x600x120mm | m2 | 181.44 | 0 | 0 | 0 | 0 | 0.0042 | 0.76205 | RTS II / 2016 | 0 |  | 0 | 0 | 0 | 0 | 0 | 0 | 0 | SO 01 | 0 | 0 | 0 | 21 | 0 | 0 | 7 |  |  |  | 0 | 0 | 713_ | SO 01_71_ | SO 01_ | 0 | 0 | 0 | 0.76205
155 | SO 01 | 28375972.2 | Deska spádová EPS 150 L=0,035W/mK tl.20-80mm | m3 | 181.44 | 0 | 0 | 0 | 0 | 0.025 | 4.536 | RTS II / 2016 | 0 |  | 0 | 0 | 0 | 0 | 0 | 0 | 0 | SO 01 | 0 | 0 | 0 | 21 | 0 | 0 | 7 |  |  |  | 0 | 0 | 713_ | SO 01_71_ | SO 01_ | 0 | 0 | 0 | 4.536
156 | SO 01 | 998713101R00 | Přesun hmot pro izolace tepelné, výšky do 6 m | t | 26.5007 | 0 | 0 | 0 | 0 | 0 | 0 | RTS II / 2016 | 0 |  | 0 | 0 | 0 | 0 | 0 | 0 | 0 | SO 01 | 0 | 0 | 0 | 21 | 0 | 0 | 5 |  |  |  | 0 | 0 | 713_ | SO 01_71_ | SO 01_ | 0 | 0 | 0 | 0
| SO 01 | 740a | Elektromontáže-ostatní kce a práce -HSV |  |  |  | 0 | 0 | 0 |  | 0 | [10 empty] | SO 01 | [7 empty] | 0 | 0 | 0
157 | SO 01 | 460680164IM | Vybourání otvorů ve zdivu cihelném plochy do 0,0225 mm2 a tloušťky přes 45 cm do 60 cm | kus | 4 | 0 | 0 | 0 | 0 | 0 | 0 | RTS II / 2016 | 0 |  | 0 | 0 | 0 | 0 | 0 | 0 | 0 | SO 01 | 0 | 0 | 0 | 21 | 0 | 0 | 7 |  |  |  | 0 | 0 | 740a_ | SO 01_74_ | SO 01_ | 0 | 0 | 0 | 0
158 | SO 01 | 460710032IM | Vyplnění rýh a otvorů ve stěnách do 3 cm šířky přes 3 do 5 cm | m | 20 | 0 | 0 | 0 | 0 | 0 | 0 | RTS II / 2016 | 0 |  | 0 | 0 | 0 | 0 | 0 | 0 | 0 | SO 01 | 0 | 0 | 0 | 21 | 0 | 0 | 7 |  |  |  | 0 | 0 | 740a_ | SO 01_74_ | SO 01_ | 0 | 0 | 0 | 0
159 | SO 01 | 460680582IM | Vysekání rýh pro montáž trubek a kabelů v cihelných zdech do 3 cm hloubky a šířky přes 3 do 5 cm | m | 20 | 0 | 0 | 0 | 0 | 0 | 0 | RTS II / 2016 | 0 |  | 0 | 0 | 0 | 0 | 0 | 0 | 0 | SO 01 | 0 | 0 | 0 | 21 | 0 | 0 | 7 |  |  |  | 0 | 0 | 740a_ | SO 01_74_ | SO 01_ | 0 | 0 | 0 | 0
| SO 01 | 740 | Elektromontáže-zkoušky a revize |  |  |  | 0 | 0 | 0 |  | 0 | [10 empty] | SO 01 | [7 empty] | 0 | 0 | 0
160 | SO 01 | 740991411RIM | Měření izolačního stavu kabelu | kus | 46 | 0 | 0 | 0 | 0 | 0 | 0 | RTS II / 2016 | 0 |  | 0 | 0 | 0 | 0 | 0 | 0 | 0 | SO 01 | 0 | 0 | 0 | 21 | 0 | 0 | 7 |  |  |  | 0 | 0 | 740_ | SO 01_74_ | SO 01_ | 0 | 0 | 0 | 0
161 | SO 01 | 740991205RIM | Celková prohlídka rozvaděče, dotažení spojů, částečně typová zkouška | kus | 1 | 0 | 0 | 0 | 0 | 0 | 0 | RTS II / 2016 | 0 |  | 0 | 0 | 0 | 0 | 0 | 0 | 0 | SO 01 | 0 | 0 | 0 | 21 | 0 | 0 | 7 |  |  |  | 0 | 0 | 740_ | SO 01_74_ | SO 01_ | 0 | 0 | 0 | 0
162 | SO 01 | 740991200IM | Celková prohlídka elektrického rozvodu a zařízení hromosvodu do 0,25 milionu Kč | kus | 1 | 0 | 0 | 0 | 0 | 0 | 0 | RTS II / 2016 | 0 |  | 0 | 0 | 0 | 0 | 0 | 0 | 0 | SO 01 | 0 | 0 | 0 | 21 | 0 | 0 | 7 |  |  |  | 0 | 0 | 740_ | SO 01_74_ | SO 01_ | 0 | 0 | 0 | 0
| SO 01 | 742 | Elektromontáže-rozvodný systém |  |  |  | 0 | 0 | 0 |  | 0 | [10 empty] | SO 01 | [7 empty] | 0 | 0 | 0
163 | SO 01 | 742812101RIM | Horizontální manipulace s rozvaděčem do 0,2 m | kus | 1 | 0 | 0 | 0 | 0 | 0 | 0 | RTS II / 2016 | 0 |  | 0 | 0 | 0 | 0 | 0 | 0 | 0 | SO 01 | 0 | 0 | 0 | 21 | 0 | 0 | 7 |  |  |  | 0 | 0 | 742_ | SO 01_74_ | SO 01_ | 0 | 0 | 0 | 0
164 | SO 01 | 742810001RIM | Úpravy základů rozvaděče | kus | 1 | 0 | 0 | 0 | 0 | 0 | 0 | RTS II / 2016 | 0 |  | 0 | 0 | 0 | 0 | 0 | 0 | 0 | SO 01 | 0 | 0 | 0 | 21 | 0 | 0 | 7 |  |  |  | 0 | 0 | 742_ | SO 01_74_ | SO 01_ | 0 | 0 | 0 | 0
165 | SO 01 | 742810001RIM | Úpravy rozvaděče - vstupní sběrnice | kus | 1 | 0 | 0 | 0 | 0 | 0 | 0 | RTS II / 2016 | 0 |  | 0 | 0 | 0 | 0 | 0 | 0 | 0 | SO 01 | 0 | 0 | 0 | 21 | 0 | 0 | 7 |  |  |  | 0 | 0 | 742_ | SO 01_74_ | SO 01_ | 0 | 0 | 0 | 0
166 | SO 01 | 345700070RIM | vstupní připojovací sběrnice rozvaděče | kus | 1 | 0 | 0 | 0 | 0 | 0 | 0 | RTS II / 2016 | 0 |  | 0 | 0 | 0 | 0 | 0 | 0 | 0 | SO 01 | 0 | 0 | 0 | 21 | 0 | 0 | 7 |  |  |  | 0 | 0 | 742_ | SO 01_74_ | SO 01_ | 0 | 0 | 0 | 0
| SO 01 | 743 | Elektromontáže-hrubá montáž |  |  |  | 0 | 0 | 0 |  | 0 | [10 empty] | SO 01 | [7 empty] | 0 | 0 | 0
167 | SO 01 | 743112115IM | Montáž trubka plastová ohebná D 23 mm uložená pevně | m | 20 | 0 | 0 | 0 | 0 | 0 | 0 | RTS II / 2016 | 0 |  | 0 | 0 | 0 | 0 | 0 | 0 | 0 | SO 01 | 0 | 0 | 0 | 21 | 0 | 0 | 7 |  |  |  | 0 | 0 | 743_ | SO 01_74_ | SO 01_ | 0 | 0 | 0 | 0
168 | SO 01 | 345710510IM | trubka elektroinstalační ohebná EN 500 86-1141 2323/LPE-1 D22,9 mm | m | 20 | 0 | 0 | 0 | 0 | 0 | 0 | RTS II / 2016 | 0 |  | 0 | 0 | 0 | 0 | 0 | 0 | 0 | SO 01 | 0 | 0 | 0 | 21 | 0 | 0 | 7 |  |  |  | 0 | 0 | 743_ | SO 01_74_ | SO 01_ | 0 | 0 | 0 | 0
169 | SO 01 | 743411111IM | Montáž krabice zapuštěná plastová 200x400mm | ks | 4 | 0 | 0 | 0 | 0 | 0 | 0 | RTS II / 2016 | 0 |  | 0 | 0 | 0 | 0 | 0 | 0 | 0 | SO 01 | 0 | 0 | 0 | 21 | 0 | 0 | 7 |  |  |  | 0 | 0 | 743_ | SO 01_74_ | SO 01_ | 0 | 0 | 0 | 0
170 | SO 01 | 345715210IM | krabice univerzální z PH 200x400 mm IP65 | kus | 4 | 0 | 0 | 0 | 0 | 0 | 0 | RTS II / 2016 | 0 |  | 0 | 0 | 0 | 0 | 0 | 0 | 0 | SO 01 | 0 | 0 | 0 | 21 | 0 | 0 | 7 |  |  |  | 0 | 0 | 743_ | SO 01_74_ | SO 01_ | 0 | 0 | 0 | 0
171 | SO 01 | 743411121IM | Montáž krabice na povrch 80x80 mm /krytí min IP54 / 2 vývodky GP | kus | 4 | 0 | 0 | 0 | 0 | 0 | 0 | RTS II / 2016 | 0 |  | 0 | 0 | 0 | 0 | 0 | 0 | 0 | SO 01 | 0 | 0 | 0 | 21 | 0 | 0 | 7 |  |  |  | 0 | 0 | 743_ | SO 01_74_ | SO 01_ | 0 | 0 | 0 | 0
172 | SO 01 | 10033023IM | krabice 80x80mm/min IP54, 2 vývodky GP | kus | 4 | 0 | 0 | 0 | 0 | 0 | 0 | RTS II / 2016 | 0 |  | 0 | 0 | 0 | 0 | 0 | 0 | 0 | SO 01 | 0 | 0 | 0 | 21 | 0 | 0 | 7 |  |  |  | 0 | 0 | 743_ | SO 01_74_ | SO 01_ | 0 | 0 | 0 | 0
173 | SO 01 | 718004521IM | Montáž lišta vkládací 70x40 mm | bm | 6 | 0 | 0 | 0 | 0 | 0 | 0 | RTS II / 2016 | 0 |  | 0 | 0 | 0 | 0 | 0 | 0 | 0 | SO 01 | 0 | 0 | 0 | 21 | 0 | 0 | 7 |  |  |  | 0 | 0 | 743_ | SO 01_74_ | SO 01_ | 0 | 0 | 0 | 0
174 | SO 01 | 340052887IM | lišta vkládací 70x70 mm - barva hnědá | bm | 6 | 0 | 0 | 0 | 0 | 0 | 0 | RTS II / 2016 | 0 |  | 0 | 0 | 0 | 0 | 0 | 0 | 0 | SO 01 | 0 | 0 | 0 | 21 | 0 | 0 | 7 |  |  |  | 0 | 0 | 743_ | SO 01_74_ | SO 01_ | 0 | 0 | 0 | 0
175 | SO 01 | 718004523IM | Montáž lišta vkládací 40x25 mm | bm | 9 | 0 | 0 | 0 | 0 | 0 | 0 | RTS II / 2016 | 0 |  | 0 | 0 | 0 | 0 | 0 | 0 | 0 | SO 01 | 0 | 0 | 0 | 21 | 0 | 0 | 7 |  |  |  | 0 | 0 | 743_ | SO 01_74_ | SO 01_ | 0 | 0 | 0 | 0
176 | SO 01 | 340052895IM | lišta vkládací 40x25 mm - barva hnědá | bm | 9 | 0 | 0 | 0 | 0 | 0 | 0 | RTS II / 2016 | 0 |  | 0 | 0 | 0 | 0 | 0 | 0 | 0 | SO 01 | 0 | 0 | 0 | 21 | 0 | 0 | 7 |  |  |  | 0 | 0 | 743_ | SO 01_74_ | SO 01_ | 0 | 0 | 0 | 0
| SO 01 | 744 | Elektromontáže-rozvody vodičů měděných |  |  |  | 0 | 0 | 0 |  | 0 | [10 empty] | SO 01 | [7 empty] | 0 | 0 | 0
177 | SO 01 | 744411220IM | Montáž kabel Cu sk.2 do 1 kV do 0,20 kg pod omítku stěn | m | 120 | 0 | 0 | 0 | 0 | 0 | 0 | RTS II / 2016 | 0 |  | 0 | 0 | 0 | 0 | 0 | 0 | 0 | SO 01 | 0 | 0 | 0 | 21 | 0 | 0 | 7 |  |  |  | 0 | 0 | 744_ | SO 01_74_ | SO 01_ | 0 | 0 | 0 | 0
178 | SO 01 | 341110300RIM | kabel silový s Cu jádrem CYKY-J 3x1,5 mm2 | m | 100 | 0 | 0 | 0 | 0 | 0 | 0 | RTS II / 2016 | 0 |  | 0 | 0 | 0 | 0 | 0 | 0 | 0 | SO 01 | 0 | 0 | 0 | 21 | 0 | 0 | 7 |  |  |  | 0 | 0 | 744_ | SO 01_74_ | SO 01_ | 0 | 0 | 0 | 0
179 | SO 01 | 341110120RIM | kabel silový s Cu jádrem CYA 4mm2 zž | m | 20 | 0 | 0 | 0 | 0 | 0 | 0 | RTS II / 2016 | 0 |  | 0 | 0 | 0 | 0 | 0 | 0 | 0 | SO 01 | 0 | 0 | 0 | 21 | 0 | 0 | 7 |  |  |  | 0 | 0 | 744_ | SO 01_74_ | SO 01_ | 0 | 0 | 0 | 0
180 | SO 01 | 744411230IM | Montáž kabel Cu sk.2 do 1 kV do 0,40 kg pod omítku stěn | m | 136 | 0 | 0 | 0 | 0 | 0 | 0 | RTS II / 2016 | 0 |  | 0 | 0 | 0 | 0 | 0 | 0 | 0 | SO 01 | 0 | 0 | 0 | 21 | 0 | 0 | 7 |  |  |  | 0 | 0 | 744_ | SO 01_74_ | SO 01_ | 0 | 0 | 0 | 0
181 | SO 01 | 341110321RIM | kabel silový s Cu jádrem CYKY 3x2,5 mm2 | m | 100 | 0 | 0 | 0 | 0 | 0 | 0 | RTS II / 2016 | 0 |  | 0 | 0 | 0 | 0 | 0 | 0 | 0 | SO 01 | 0 | 0 | 0 | 21 | 0 | 0 | 7 |  |  |  | 0 | 0 | 744_ | SO 01_74_ | SO 01_ | 0 | 0 | 0 | 0
182 | SO 01 | 341110380RIM | kabel silový s Cu jádrem CYKY 5x1,5 mm2 | m | 36 | 0 | 0 | 0 | 0 | 0 | 0 | RTS II / 2016 | 0 |  | 0 | 0 | 0 | 0 | 0 | 0 | 0 | SO 01 | 0 | 0 | 0 | 21 | 0 | 0 | 7 |  |  |  | 0 | 0 | 744_ | SO 01_74_ | SO 01_ | 0 | 0 | 0 | 0
183 | SO 01 | 7444112912IM | Montáž kabel Cu sk.2 do 1 kV nad 0,40 kg pod omítku stěn | m | 60 | 0 | 0 | 0 | 0 | 0 | 0 | RTS II / 2016 | 0 |  | 0 | 0 | 0 | 0 | 0 | 0 | 0 | SO 01 | 0 | 0 | 0 | 21 | 0 | 0 | 7 |  |  |  | 0 | 0 | 744_ | SO 01_74_ | SO 01_ | 0 | 0 | 0 | 0
184 | SO 01 | 341110380RIM | kabel silový s Cu jádrem CYKY 5x2,5 mm2 | m | 60 | 0 | 0 | 0 | 0 | 0 | 0 | RTS II / 2016 | 0 |  | 0 | 0 | 0 | 0 | 0 | 0 | 0 | SO 01 | 0 | 0 | 0 | 21 | 0 | 0 | 7 |  |  |  | 0 | 0 | 744_ | SO 01_74_ | SO 01_ | 0 | 0 | 0 | 0
185 | SO 01 | 341110380RIM | kabel silový s Cu jádrem CYKY 70 mm2 | m | 4 | 0 | 0 | 0 | 0 | 0 | 0 | RTS II / 2016 | 0 |  | 0 | 0 | 0 | 0 | 0 | 0 | 0 | SO 01 | 0 | 0 | 0 | 21 | 0 | 0 | 7 |  |  |  | 0 | 0 | 744_ | SO 01_74_ | SO 01_ | 0 | 0 | 0 | 0
| SO 01 | 746 | Elektroinstalace-soubory pro vodiče |  |  |  | 0 | 0 | 0 |  | 0 | [10 empty] | SO 01 | [7 empty] | 0 | 0 | 0
186 | SO 01 | 746211110IM | Ukončení vodič izolovaný do 2,5mm2 v rozváděči nebo na přístroji | kus | 338 | 0 | 0 | 0 | 0 | 0 | 0 | RTS II / 2016 | 0 |  | 0 | 0 | 0 | 0 | 0 | 0 | 0 | SO 01 | 0 | 0 | 0 | 21 | 0 | 0 | 7 |  |  |  | 0 | 0 | 746_ | SO 01_74_ | SO 01_ | 0 | 0 | 0 | 0
187 | SO 01 | 21060624IM | SVORKA WAGO 221-415 5x2,5 | ks | 12 | 0 | 0 | 0 | 0 | 0 | 0 | RTS II / 2016 | 0 |  | 0 | 0 | 0 | 0 | 0 | 0 | 0 | SO 01 | 0 | 0 | 0 | 21 | 0 | 0 | 7 |  |  |  | 0 | 0 | 746_ | SO 01_74_ | SO 01_ | 0 | 0 | 0 | 0
188 | SO 01 | 68500240IM | OZNAC.STITEK C.1 | ks | 112 | 0 | 0 | 0 | 0 | 0 | 0 | RTS II / 2016 | 0 |  | 0 | 0 | 0 | 0 | 0 | 0 | 0 | SO 01 | 0 | 0 | 0 | 21 | 0 | 0 | 7 |  |  |  | 0 | 0 | 746_ | SO 01_74_ | SO 01_ | 0 | 0 | 0 | 0
189 | SO 01 | 68551114IM | svorka řadová RSA do 4 mm2 | ks | 210 | 0 | 0 | 0 | 0 | 0 | 0 | RTS II / 2016 | 0 |  | 0 | 0 | 0 | 0 | 0 | 0 | 0 | SO 01 | 0 | 0 | 0 | 21 | 0 | 0 | 7 |  |  |  | 0 | 0 | 746_ | SO 01_74_ | SO 01_ | 0 | 0 | 0 | 0
190 | SO 01 | 68500249IM | svorka řadová RSA do 90 mm2 | ks | 4 | 0 | 0 | 0 | 0 | 0 | 0 | RTS II / 2016 | 0 |  | 0 | 0 | 0 | 0 | 0 | 0 | 0 | SO 01 | 0 | 0 | 0 | 21 | 0 | 0 | 7 |  |  |  | 0 | 0 | 746_ | SO 01_74_ | SO 01_ | 0 | 0 | 0 | 0
191 | SO 01 | 345723090IM | páska stahovací kabelová VPP 4/280 | 100 kus | 10 | 0 | 0 | 0 | 0 | 0 | 0 | RTS II / 2016 | 0 |  | 0 | 0 | 0 | 0 | 0 | 0 | 0 | SO 01 | 0 | 0 | 0 | 21 | 0 | 0 | 7 |  |  |  | 0 | 0 | 746_ | SO 01_74_ | SO 01_ | 0 | 0 | 0 | 0
192 | SO 01 | 746211140IM | Ukončení vodič izolovaný do 4 mm2 v rozváděči nebo na přístroji | kus | 20 | 0 | 0 | 0 | 0 | 0 | 0 | RTS II / 2016 | 0 |  | 0 | 0 | 0 | 0 | 0 | 0 | 0 | SO 01 | 0 | 0 | 0 | 21 | 0 | 0 | 7 |  |  |  | 0 | 0 | 746_ | SO 01_74_ | SO 01_ | 0 | 0 | 0 | 0
193 | SO 01 | 746211140IM | ukončení vodič izolovaný do 95 mm2 v rozváděči nebo na přístroji | kus | 4 | 0 | 0 | 0 | 0 | 0 | 0 | RTS II / 2016 | 0 |  | 0 | 0 | 0 | 0 | 0 | 0 | 0 | SO 01 | 0 | 0 | 0 | 21 | 0 | 0 | 7 |  |  |  | 0 | 0 | 746_ | SO 01_74_ | SO 01_ | 0 | 0 | 0 | 0
| SO 01 | 747 | Elektromontáže-kompletace rozvodů |  |  |  | 0 | 0 | 0 |  | 0 | [10 empty] | SO 01 | [7 empty] | 0 | 0 | 0
194 | SO 01 | 74711202RIM | Montáž ukončovací krabice do 5x2,5 mm2 IP65 | kus | 2 | 0 | 0 | 0 | 0 | 0 | 0 | RTS II / 2016 | 0 |  | 0 | 0 | 0 | 0 | 0 | 0 | 0 | SO 01 | 0 | 0 | 0 | 21 | 0 | 0 | 7 |  |  |  | 0 | 0 | 747_ | SO 01_74_ | SO 01_ | 0 | 0 | 0 | 0
195 | SO 01 | 10060504IM | ukončovací krabice do 5x2,5 mm2 IP65 | kus | 2 | 0 | 0 | 0 | 0 | 0 | 0 | RTS II / 2016 | 0 |  | 0 | 0 | 0 | 0 | 0 | 0 | 0 | SO 01 | 0 | 0 | 0 | 21 | 0 | 0 | 7 |  |  |  | 0 | 0 | 747_ | SO 01_74_ | SO 01_ | 0 | 0 | 0 | 0
196 | SO 01 | 747161020IM | Montáž zásuvka chráněná bezšroubové připojení 3L+N+PE prostř. základní,vlhké | kus | 2 | 0 | 0 | 0 | 0 | 0 | 0 | RTS II / 2016 | 0 |  | 0 | 0 | 0 | 0 | 0 | 0 | 0 | SO 01 | 0 | 0 | 0 | 21 | 0 | 0 | 7 |  |  |  | 0 | 0 | 747_ | SO 01_74_ | SO 01_ | 0 | 0 | 0 | 0
197 | SO 01 | 345551030RIM | zásuvka 400V/16A / IP44 | kus | 2 | 0 | 0 | 0 | 0 | 0 | 0 | RTS II / 2016 | 0 |  | 0 | 0 | 0 | 0 | 0 | 0 | 0 | SO 01 | 0 | 0 | 0 | 21 | 0 | 0 | 7 |  |  |  | 0 | 0 | 747_ | SO 01_74_ | SO 01_ | 0 | 0 | 0 | 0
198 | SO 01 | 7471621RIM | Podružný montážní materiál | set | 1 | 0 | 0 | 0 | 0 | 0 | 0 | RTS II / 2016 | 0 |  | 0 | 0 | 0 | 0 | 0 | 0 | 0 | SO 01 | 0 | 0 | 0 | 21 | 0 | 0 | 7 |  |  |  | 0 | 0 | 747_ | SO 01_74_ | SO 01_ | 0 | 0 | 0 | 0
199 | SO 01 | 34555811RIM | podružný montážní materiál ( pěna, izolace, …. | set | 1 | 0 | 0 | 0 | 0 | 0 | 0 | RTS II / 2016 | 0 |  | 0 | 0 | 0 | 0 | 0 | 0 | 0 | SO 01 | 0 | 0 | 0 | 21 | 0 | 0 | 7 |  |  |  | 0 | 0 | 747_ | SO 01_74_ | SO 01_ | 0 | 0 | 0 | 0
| SO 01 | 748 | Elektromontáže-osvětlovací zařízení a svítidla |  |  |  | 0 | 0 | 0 |  | 0 | [10 empty] | SO 01 | [7 empty] | 0 | 0 | 0
200 | SO 01 | 748121142IM | Montáž svítidlo LED / zářivkové stropní / nástěnné do 1 zdroje | kus | 4 | 0 | 0 | 0 | 0 | 0 | 0 | RTS II / 2016 | 0 |  | 0 | 0 | 0 | 0 | 0 | 0 | 0 | SO 01 | 0 | 0 | 0 | 21 | 0 | 0 | 7 |  |  |  | 0 | 0 | 748_ | SO 01_74_ | SO 01_ | 0 | 0 | 0 | 0
201 | SO 01 | 34814435RIM | svítidlo LED/ zářivkové s krytem , IP54, do 1x40W | kus | 4 | 0 | 0 | 0 | 0 | 0 | 0 | RTS II / 2016 | 0 |  | 0 | 0 | 0 | 0 | 0 | 0 | 0 | SO 01 | 0 | 0 | 0 | 21 | 0 | 0 | 7 |  |  |  | 0 | 0 | 748_ | SO 01_74_ | SO 01_ | 0 | 0 | 0 | 0
| SO 01 | 749 | Elektromontáže-ostatní práce a konstrukce |  |  |  | 0 | 0 | 0 |  | 0 | [10 empty] | SO 01 | [7 empty] | 0 | 0 | 0
202 | SO 01 | 74991111RIM | Podružný, spojovací, připojovací, kotevní a upevňovací materiál, svorky, závěsy ….. | set | 1 | 0 | 0 | 0 | 0 | 0 | 0 | RTS II / 2016 | 0 |  | 0 | 0 | 0 | 0 | 0 | 0 | 0 | SO 01 | 0 | 0 | 0 | 21 | 0 | 0 | 7 |  |  |  | 0 | 0 | 749_ | SO 01_74_ | SO 01_ | 0 | 0 | 0 | 0
| SO 01 | 749a | Elektromontáže-VRN |  |  |  | 0 | 0 | 0 |  | 0 | [10 empty] | SO 01 | [7 empty] | 0 | 0 | 0
203 | SO 01 | 071103000RIM | Práce ve výšce nad 3m | set | 4 | 0 | 0 | 0 | 0 | 0 | 0 | RTS II / 2016 | 0 |  | 0 | 0 | 0 | 0 | 0 | 0 | 0 | SO 01 | 0 | 0 | 0 | 21 | 0 | 0 | 7 |  |  |  | 0 | 0 | 749a_ | SO 01_74_ | SO 01_ | 0 | 0 | 0 | 0
204 | SO 01 | 092103001IM | Náklady na zkušební provoz | hod | 1 | 0 | 0 | 0 | 0 | 0 | 0 | RTS II / 2016 | 0 |  | 0 | 0 | 0 | 0 | 0 | 0 | 0 | SO 01 | 0 | 0 | 0 | 21 | 0 | 0 | 7 |  |  |  | 0 | 0 | 749a_ | SO 01_74_ | SO 01_ | 0 | 0 | 0 | 0
205 | SO 01 | 092100891DIM | Demontáže svítidel | hod | 2 | 0 | 0 | 0 | 0 | 0 | 0 | RTS II / 2016 | 0 |  | 0 | 0 | 0 | 0 | 0 | 0 | 0 | SO 01 | 0 | 0 | 0 | 21 | 0 | 0 | 7 |  |  |  | 0 | 0 | 749a_ | SO 01_74_ | SO 01_ | 0 | 0 | 0 | 0
206 | SO 01 | 092100711DIM | Demontáže přívodů rozvaděče | hod | 28 | 0 | 0 | 0 | 0 | 0 | 0 | RTS II / 2016 | 0 |  | 0 | 0 | 0 | 0 | 0 | 0 | 0 | SO 01 | 0 | 0 | 0 | 21 | 0 | 0 | 7 |  |  |  | 0 | 0 | 749a_ | SO 01_74_ | SO 01_ | 0 | 0 | 0 | 0
207 | SO 01 | 092100200DIM | Likvidace odpadů | set | 1 | 0 | 0 | 0 | 0 | 0 | 0 | RTS II / 2016 | 0 |  | 0 | 0 | 0 | 0 | 0 | 0 | 0 | SO 01 | 0 | 0 | 0 | 21 | 0 | 0 | 7 |  |  |  | 0 | 0 | 749a_ | SO 01_74_ | SO 01_ | 0 | 0 | 0 | 0
208 | SO 01 | 092100008IM | Stavební přípomoce | hod | 6 | 0 | 0 | 0 | 0 | 0 | 0 | RTS II / 2016 | 0 |  | 0 | 0 | 0 | 0 | 0 | 0 | 0 | SO 01 | 0 | 0 | 0 | 21 | 0 | 0 | 7 |  |  |  | 0 | 0 | 749a_ | SO 01_74_ | SO 01_ | 0 | 0 | 0 | 0
| SO 01 | 749b | Elektromontáže-hromosvod |  |  |  | 0 | 0 | 0 |  | 0 | [10 empty] | SO 01 | [7 empty] | 0 | 0 | 0
209 | SO 01 | 460680164IM | Vybourání otvorů ve zdivu cihelném plochy do 0,0225 mm2 a tloušťky přes 45 cm do 60 cm | kus | 1 | 0 | 0 | 0 | 0 | 0 | 0 | RTS II / 2016 | 0 |  | 0 | 0 | 0 | 0 | 0 | 0 | 0 | SO 01 | 0 | 0 | 0 | 21 | 0 | 0 | 7 |  |  |  | 0 | 0 | 749b_ | SO 01_74_ | SO 01_ | 0 | 0 | 0 | 0
210 | SO 01 | 460680582IM | Vysekání rýh pro montáž trubek a kabelů v cihelných zdech do 3 cm hloubky a šířky přes 3 do 5 cm | m | 12 | 0 | 0 | 0 | 0 | 0 | 0 | RTS II / 2016 | 0 |  | 0 | 0 | 0 | 0 | 0 | 0 | 0 | SO 01 | 0 | 0 | 0 | 21 | 0 | 0 | 7 |  |  |  | 0 | 0 | 749b_ | SO 01_74_ | SO 01_ | 0 | 0 | 0 | 0
211 | SO 01 | 740991200IM | Celková prohlídka elektrického rozvodu a zařízení hromosvodu do 0,25 milionu Kč | kus | 1 | 0 | 0 | 0 | 0 | 0 | 0 | RTS II / 2016 | 0 |  | 0 | 0 | 0 | 0 | 0 | 0 | 0 | SO 01 | 0 | 0 | 0 | 21 | 0 | 0 | 7 |  |  |  | 0 | 0 | 749b_ | SO 01_74_ | SO 01_ | 0 | 0 | 0 | 0
212 | SO 01 | 743622200IM | Montáž svorka hromosvodná typ ST, SJ, SK, SZ, SR01, 02 se 3 šrouby | m | 6 | 0 | 0 | 0 | 0 | 0 | 0 | RTS II / 2016 | 0 |  | 0 | 0 | 0 | 0 | 0 | 0 | 0 | SO 01 | 0 | 0 | 0 | 21 | 0 | 0 | 7 |  |  |  | 0 | 0 | 749b_ | SO 01_74_ | SO 01_ | 0 | 0 | 0 | 0
213 | SO 01 | 354420290IM | svorka uzemnění SU nerez univerzální | m | 6 | 0 | 0 | 0 | 0 | 0 | 0 | RTS II / 2016 | 0 |  | 0 | 0 | 0 | 0 | 0 | 0 | 0 | SO 01 | 0 | 0 | 0 | 21 | 0 | 0 | 7 |  |  |  | 0 | 0 | 749b_ | SO 01_74_ | SO 01_ | 0 | 0 | 0 | 0
214 | SO 01 | 718111222IM | Trubka korugovaná 50/41 | m | 4 | 0 | 0 | 0 | 0 | 0 | 0 | RTS II / 2016 | 0 |  | 0 | 0 | 0 | 0 | 0 | 0 | 0 | SO 01 | 0 | 0 | 0 | 21 | 0 | 0 | 7 |  |  |  | 0 | 0 | 749b_ | SO 01_74_ | SO 01_ | 0 | 0 | 0 | 0
215 | SO 01 | 341828522IM | trubka korugovaná 50/41 | m | 4 | 0 | 0 | 0 | 0 | 0 | 0 | RTS II / 2016 | 0 |  | 0 | 0 | 0 | 0 | 0 | 0 | 0 | SO 01 | 0 | 0 | 0 | 21 | 0 | 0 | 7 |  |  |  | 0 | 0 | 749b_ | SO 01_74_ | SO 01_ | 0 | 0 | 0 | 0
216 | SO 01 | 746591510IM | Montáž pospojení | kus | 1 | 0 | 0 | 0 | 0 | 0 | 0 | RTS II / 2016 | 0 |  | 0 | 0 | 0 | 0 | 0 | 0 | 0 | SO 01 | 0 | 0 | 0 | 21 | 0 | 0 | 7 |  |  |  | 0 | 0 | 749b_ | SO 01_74_ | SO 01_ | 0 | 0 | 0 | 0
217 | SO 01 | 10939562IM | Sada pro ochranné pospojení | kus | 1 | 0 | 0 | 0 | 0 | 0 | 0 | RTS II / 2016 | 0 |  | 0 | 0 | 0 | 0 | 0 | 0 | 0 | SO 01 | 0 | 0 | 0 | 21 | 0 | 0 | 7 |  |  |  | 0 | 0 | 749b_ | SO 01_74_ | SO 01_ | 0 | 0 | 0 | 0
218 | SO 01 | 749115555IM | Zemnící drát AlMgSi d8 polotvrdý | m | 830 | 0 | 0 | 0 | 0 | 0 | 0 | RTS II / 2016 | 0 |  | 0 | 0 | 0 | 0 | 0 | 0 | 0 | SO 01 | 0 | 0 | 0 | 21 | 0 | 0 | 7 |  |  |  | 0 | 0 | 749b_ | SO 01_74_ | SO 01_ | 0 | 0 | 0 | 0
219 | SO 01 | 340521555IM | zemnící drát AlMgSi d8 polotvrdý | m | 830 | 0 | 0 | 0 | 0 | 0 | 0 | RTS II / 2016 | 0 |  | 0 | 0 | 0 | 0 | 0 | 0 | 0 | SO 01 | 0 | 0 | 0 | 21 | 0 | 0 | 7 |  |  |  | 0 | 0 | 749b_ | SO 01_74_ | SO 01_ | 0 | 0 | 0 | 0
220 | SO 01 | 740001515RIM | Vodič s izolací HVI light / 100 kA , d=10m, vč. koncovek | ks | 12 | 0 | 0 | 0 | 0 | 0 | 0 | RTS II / 2016 | 0 |  | 0 | 0 | 0 | 0 | 0 | 0 | 0 | SO 01 | 0 | 0 | 0 | 21 | 0 | 0 | 7 |  |  |  | 0 | 0 | 749b_ | SO 01_74_ | SO 01_ | 0 | 0 | 0 | 0
221 | SO 01 | 340520000IM | vodič s izolací HVI light / 100 kA , d=10m, vč. koncovek | ks | 12 | 0 | 0 | 0 | 0 | 0 | 0 | RTS II / 2016 | 0 |  | 0 | 0 | 0 | 0 | 0 | 0 | 0 | SO 01 | 0 | 0 | 0 | 21 | 0 | 0 | 7 |  |  |  | 0 | 0 | 749b_ | SO 01_74_ | SO 01_ | 0 | 0 | 0 | 0
222 | SO 01 | 740001512RIM | Vodič s izolací HVI light / 100 kA , d=6m, vč. koncovek | ks | 6 | 0 | 0 | 0 | 0 | 0 | 0 | RTS II / 2016 | 0 |  | 0 | 0 | 0 | 0 | 0 | 0 | 0 | SO 01 | 0 | 0 | 0 | 21 | 0 | 0 | 7 |  |  |  | 0 | 0 | 749b_ | SO 01_74_ | SO 01_ | 0 | 0 | 0 | 0
223 | SO 01 | 340520024IM | vodič s izolací HVI light / 100 kA , d=6m, vč. koncovek | ks | 6 | 0 | 0 | 0 | 0 | 0 | 0 | RTS II / 2016 | 0 |  | 0 | 0 | 0 | 0 | 0 | 0 | 0 | SO 01 | 0 | 0 | 0 | 21 | 0 | 0 | 7 |  |  |  | 0 | 0 | 749b_ | SO 01_74_ | SO 01_ | 0 | 0 | 0 | 0
224 | SO 01 | 740001500RIM | Svorka HVI light / 100 kA | ks | 36 | 0 | 0 | 0 | 0 | 0 | 0 | RTS II / 2016 | 0 |  | 0 | 0 | 0 | 0 | 0 | 0 | 0 | SO 01 | 0 | 0 | 0 | 21 | 0 | 0 | 7 |  |  |  | 0 | 0 | 749b_ | SO 01_74_ | SO 01_ | 0 | 0 | 0 | 0
225 | SO 01 | 340520580IM | svorka HVI light / 100 kA | ks | 36 | 0 | 0 | 0 | 0 | 0 | 0 | RTS II / 2016 | 0 |  | 0 | 0 | 0 | 0 | 0 | 0 | 0 | SO 01 | 0 | 0 | 0 | 21 | 0 | 0 | 7 |  |  |  | 0 | 0 | 749b_ | SO 01_74_ | SO 01_ | 0 | 0 | 0 | 0
226 | SO 01 | 740001515RIM | Podpěra vedení do zdi pro HVI light / 100 kA | ks | 106 | 0 | 0 | 0 | 0 | 0 | 0 | RTS II / 2016 | 0 |  | 0 | 0 | 0 | 0 | 0 | 0 | 0 | SO 01 | 0 | 0 | 0 | 21 | 0 | 0 | 7 |  |  |  | 0 | 0 | 749b_ | SO 01_74_ | SO 01_ | 0 | 0 | 0 | 0
227 | SO 01 | 340520805IM | podpěra vedení do zdi pro HVI light / 100 kA | ks | 106 | 0 | 0 | 0 | 0 | 0 | 0 | RTS II / 2016 | 0 |  | 0 | 0 | 0 | 0 | 0 | 0 | 0 | SO 01 | 0 | 0 | 0 | 21 | 0 | 0 | 7 |  |  |  | 0 | 0 | 749b_ | SO 01_74_ | SO 01_ | 0 | 0 | 0 | 0
228 | SO 01 | 749008122IM | Zemnicí páska FeZn 30/4 | m | 120 | 0 | 0 | 0 | 0 | 0 | 0 | RTS II / 2016 | 0 |  | 0 | 0 | 0 | 0 | 0 | 0 | 0 | SO 01 | 0 | 0 | 0 | 21 | 0 | 0 | 7 |  |  |  | 0 | 0 | 749b_ | SO 01_74_ | SO 01_ | 0 | 0 | 0 | 0
229 | SO 01 | 340520874IM | zemnící páska FeZn 30/4 | m | 120 | 0 | 0 | 0 | 0 | 0 | 0 | RTS II / 2016 | 0 |  | 0 | 0 | 0 | 0 | 0 | 0 | 0 | SO 01 | 0 | 0 | 0 | 21 | 0 | 0 | 7 |  |  |  | 0 | 0 | 749b_ | SO 01_74_ | SO 01_ | 0 | 0 | 0 | 0
230 | SO 01 | 749136982IM | Ochranný úhelník vč. DOT a držáků | ks | 33 | 0 | 0 | 0 | 0 | 0 | 0 | RTS II / 2016 | 0 |  | 0 | 0 | 0 | 0 | 0 | 0 | 0 | SO 01 | 0 | 0 | 0 | 21 | 0 | 0 | 7 |  |  |  | 0 | 0 | 749b_ | SO 01_74_ | SO 01_ | 0 | 0 | 0 | 0
231 | SO 01 | 340520522IM | ochranný úhelník vč. DOT a držáků | ks | 33 | 0 | 0 | 0 | 0 | 0 | 0 | RTS II / 2016 | 0 |  | 0 | 0 | 0 | 0 | 0 | 0 | 0 | SO 01 | 0 | 0 | 0 | 21 | 0 | 0 | 7 |  |  |  | 0 | 0 | 749b_ | SO 01_74_ | SO 01_ | 0 | 0 | 0 | 0
232 | SO 01 | 749136989IM | Podpěra na střechu - PV | ks | 420 | 0 | 0 | 0 | 0 | 0 | 0 | RTS II / 2016 | 0 |  | 0 | 0 | 0 | 0 | 0 | 0 | 0 | SO 01 | 0 | 0 | 0 | 21 | 0 | 0 | 7 |  |  |  | 0 | 0 | 749b_ | SO 01_74_ | SO 01_ | 0 | 0 | 0 | 0
233 | SO 01 | 340520528IM | podpěra na střechu - PV | ks | 420 | 0 | 0 | 0 | 0 | 0 | 0 | RTS II / 2016 | 0 |  | 0 | 0 | 0 | 0 | 0 | 0 | 0 | SO 01 | 0 | 0 | 0 | 21 | 0 | 0 | 7 |  |  |  | 0 | 0 | 749b_ | SO 01_74_ | SO 01_ | 0 | 0 | 0 | 0
234 | SO 01 | 749136107IM | Svorka spojovací SS | ks | 122 | 0 | 0 | 0 | 0 | 0 | 0 | RTS II / 2016 | 0 |  | 0 | 0 | 0 | 0 | 0 | 0 | 0 | SO 01 | 0 | 0 | 0 | 21 | 0 | 0 | 7 |  |  |  | 0 | 0 | 749b_ | SO 01_74_ | SO 01_ | 0 | 0 | 0 | 0
235 | SO 01 | 340520512IM | svorka spojovací SS | ks | 122 | 0 | 0 | 0 | 0 | 0 | 0 | RTS II / 2016 | 0 |  | 0 | 0 | 0 | 0 | 0 | 0 | 0 | SO 01 | 0 | 0 | 0 | 21 | 0 | 0 | 7 |  |  |  | 0 | 0 | 749b_ | SO 01_74_ | SO 01_ | 0 | 0 | 0 | 0
236 | SO 01 | 749130522IM | Svorka zkušební SZ vč. čísla svodu | ks | 33 | 0 | 0 | 0 | 0 | 0 | 0 | RTS II / 2016 | 0 |  | 0 | 0 | 0 | 0 | 0 | 0 | 0 | SO 01 | 0 | 0 | 0 | 21 | 0 | 0 | 7 |  |  |  | 0 | 0 | 749b_ | SO 01_74_ | SO 01_ | 0 | 0 | 0 | 0
237 | SO 01 | 340528479IM | svorka zkušební SZ vč. čísla svodu | ks | 33 | 0 | 0 | 0 | 0 | 0 | 0 | RTS II / 2016 | 0 |  | 0 | 0 | 0 | 0 | 0 | 0 | 0 | SO 01 | 0 | 0 | 0 | 21 | 0 | 0 | 7 |  |  |  | 0 | 0 | 749b_ | SO 01_74_ | SO 01_ | 0 | 0 | 0 | 0
238 | SO 01 | 749136650IM | Svorka křížová SK | ks | 142 | 0 | 0 | 0 | 0 | 0 | 0 | RTS II / 2016 | 0 |  | 0 | 0 | 0 | 0 | 0 | 0 | 0 | SO 01 | 0 | 0 | 0 | 21 | 0 | 0 | 7 |  |  |  | 0 | 0 | 749b_ | SO 01_74_ | SO 01_ | 0 | 0 | 0 | 0
239 | SO 01 | 340851699IM | svorka křížová SK | ks | 142 | 0 | 0 | 0 | 0 | 0 | 0 | RTS II / 2016 | 0 |  | 0 | 0 | 0 | 0 | 0 | 0 | 0 | SO 01 | 0 | 0 | 0 | 21 | 0 | 0 | 7 |  |  |  | 0 | 0 | 749b_ | SO 01_74_ | SO 01_ | 0 | 0 | 0 | 0
240 | SO 01 | 749322286IM | Svorka okapová SO | ks | 33 | 0 | 0 | 0 | 0 | 0 | 0 | RTS II / 2016 | 0 |  | 0 | 0 | 0 | 0 | 0 | 0 | 0 | SO 01 | 0 | 0 | 0 | 21 | 0 | 0 | 7 |  |  |  | 0 | 0 | 749b_ | SO 01_74_ | SO 01_ | 0 | 0 | 0 | 0
241 | SO 01 | 340550876IM | svorka okapová SO | ks | 33 | 0 | 0 | 0 | 0 | 0 | 0 | RTS II / 2016 | 0 |  | 0 | 0 | 0 | 0 | 0 | 0 | 0 | SO 01 | 0 | 0 | 0 | 21 | 0 | 0 | 7 |  |  |  | 0 | 0 | 749b_ | SO 01_74_ | SO 01_ | 0 | 0 | 0 | 0
242 | SO 01 | 749136522IM | Svorka SR02 (páska-páska) | ks | 26 | 0 | 0 | 0 | 0 | 0 | 0 | RTS II / 2016 | 0 |  | 0 | 0 | 0 | 0 | 0 | 0 | 0 | SO 01 | 0 | 0 | 0 | 21 | 0 | 0 | 7 |  |  |  | 0 | 0 | 749b_ | SO 01_74_ | SO 01_ | 0 | 0 | 0 | 0
243 | SO 01 | 340851699IM | svorka SR02 | ks | 26 | 0 | 0 | 0 | 0 | 0 | 0 | RTS II / 2016 | 0 |  | 0 | 0 | 0 | 0 | 0 | 0 | 0 | SO 01 | 0 | 0 | 0 | 21 | 0 | 0 | 7 |  |  |  | 0 | 0 | 749b_ | SO 01_74_ | SO 01_ | 0 | 0 | 0 | 0
244 | SO 01 | 749322286IM | Sorka SR03 (páska-drát) | ks | 33 | 0 | 0 | 0 | 0 | 0 | 0 | RTS II / 2016 | 0 |  | 0 | 0 | 0 | 0 | 0 | 0 | 0 | SO 01 | 0 | 0 | 0 | 21 | 0 | 0 | 7 |  |  |  | 0 | 0 | 749b_ | SO 01_74_ | SO 01_ | 0 | 0 | 0 | 0
245 | SO 01 | 340550876IM | svorka SR03 (páska-drát) | ks | 33 | 0 | 0 | 0 | 0 | 0 | 0 | RTS II / 2016 | 0 |  | 0 | 0 | 0 | 0 | 0 | 0 | 0 | SO 01 | 0 | 0 | 0 | 21 | 0 | 0 | 7 |  |  |  | 0 | 0 | 749b_ | SO 01_74_ | SO 01_ | 0 | 0 | 0 | 0
246 | SO 01 | 749310447RIM | Zemnící tyč 1,5 m / FeZn se svorkou | ks | 48 | 0 | 0 | 0 | 0 | 0 | 0 | RTS II / 2016 | 0 |  | 0 | 0 | 0 | 0 | 0 | 0 | 0 | SO 01 | 0 | 0 | 0 | 21 | 0 | 0 | 7 |  |  |  | 0 | 0 | 749b_ | SO 01_74_ | SO 01_ | 0 | 0 | 0 | 0
247 | SO 01 | 340556354RIM | zemnící tyč 1,5m / FeZn se svorkou | ks | 48 | 0 | 0 | 0 | 0 | 0 | 0 | RTS II / 2016 | 0 |  | 0 | 0 | 0 | 0 | 0 | 0 | 0 | SO 01 | 0 | 0 | 0 | 21 | 0 | 0 | 7 |  |  |  | 0 | 0 | 749b_ | SO 01_74_ | SO 01_ | 0 | 0 | 0 | 0
248 | SO 01 | 749300748IM | Svorka AB vč. pásky Cu | ks | 2 | 0 | 0 | 0 | 0 | 0 | 0 | RTS II / 2016 | 0 |  | 0 | 0 | 0 | 0 | 0 | 0 | 0 | SO 01 | 0 | 0 | 0 | 21 | 0 | 0 | 7 |  |  |  | 0 | 0 | 749b_ | SO 01_74_ | SO 01_ | 0 | 0 | 0 | 0
249 | SO 01 | 340550544IM | svorka AB vč. pásky Cu | ks | 2 | 0 | 0 | 0 | 0 | 0 | 0 | RTS II / 2016 | 0 |  | 0 | 0 | 0 | 0 | 0 | 0 | 0 | SO 01 | 0 | 0 | 0 | 21 | 0 | 0 | 7 |  |  |  | 0 | 0 | 749b_ | SO 01_74_ | SO 01_ | 0 | 0 | 0 | 0
250 | SO 01 | 749300008RIM | Tyčový jímač ALMgSi 2m | ks | 2 | 0 | 0 | 0 | 0 | 0 | 0 | RTS II / 2016 | 0 |  | 0 | 0 | 0 | 0 | 0 | 0 | 0 | SO 01 | 0 | 0 | 0 | 21 | 0 | 0 | 7 |  |  |  | 0 | 0 | 749b_ | SO 01_74_ | SO 01_ | 0 | 0 | 0 | 0
251 | SO 01 | 340558444RIM | tyčový jímač ALMgSi 2m | ks | 2 | 0 | 0 | 0 | 0 | 0 | 0 | RTS II / 2016 | 0 |  | 0 | 0 | 0 | 0 | 0 | 0 | 0 | SO 01 | 0 | 0 | 0 | 21 | 0 | 0 | 7 |  |  |  | 0 | 0 | 749b_ | SO 01_74_ | SO 01_ | 0 | 0 | 0 | 0
252 | SO 01 | 749300015RIM | Držák tyčového jímače | ks | 2 | 0 | 0 | 0 | 0 | 0 | 0 | RTS II / 2016 | 0 |  | 0 | 0 | 0 | 0 | 0 | 0 | 0 | SO 01 | 0 | 0 | 0 | 21 | 0 | 0 | 7 |  |  |  | 0 | 0 | 749b_ | SO 01_74_ | SO 01_ | 0 | 0 | 0 | 0
253 | SO 01 | 340558511RIM | držák tyčového jímače | ks | 2 | 0 | 0 | 0 | 0 | 0 | 0 | RTS II / 2016 | 0 |  | 0 | 0 | 0 | 0 | 0 | 0 | 0 | SO 01 | 0 | 0 | 0 | 21 | 0 | 0 | 7 |  |  |  | 0 | 0 | 749b_ | SO 01_74_ | SO 01_ | 0 | 0 | 0 | 0
254 | SO 01 | 749394154RIM | Izolační tyč oddáleného hromosvodu d=680 cm | ks | 6 | 0 | 0 | 0 | 0 | 0 | 0 | RTS II / 2016 | 0 |  | 0 | 0 | 0 | 0 | 0 | 0 | 0 | SO 01 | 0 | 0 | 0 | 21 | 0 | 0 | 7 |  |  |  | 0 | 0 | 749b_ | SO 01_74_ | SO 01_ | 0 | 0 | 0 | 0
255 | SO 01 | 340557411RIM | izolační tyč oddáleného hromosvodu d=680 cm | ks | 6 | 0 | 0 | 0 | 0 | 0 | 0 | RTS II / 2016 | 0 |  | 0 | 0 | 0 | 0 | 0 | 0 | 0 | SO 01 | 0 | 0 | 0 | 21 | 0 | 0 | 7 |  |  |  | 0 | 0 | 749b_ | SO 01_74_ | SO 01_ | 0 | 0 | 0 | 0
256 | SO 01 | 749398485RIM | Držák oddáleného hromosvodu na trubku | ks | 6 | 0 | 0 | 0 | 0 | 0 | 0 | RTS II / 2016 | 0 |  | 0 | 0 | 0 | 0 | 0 | 0 | 0 | SO 01 | 0 | 0 | 0 | 21 | 0 | 0 | 7 |  |  |  | 0 | 0 | 749b_ | SO 01_74_ | SO 01_ | 0 | 0 | 0 | 0
257 | SO 01 | 340557698RIM | držák oddáleného hromosvodu na trubku | ks | 6 | 0 | 0 | 0 | 0 | 0 | 0 | RTS II / 2016 | 0 |  | 0 | 0 | 0 | 0 | 0 | 0 | 0 | SO 01 | 0 | 0 | 0 | 21 | 0 | 0 | 7 |  |  |  | 0 | 0 | 749b_ | SO 01_74_ | SO 01_ | 0 | 0 | 0 | 0
258 | SO 01 | 74991111RIM | Podružný, spojovací, připojovací, kotevní a upevňovací materiál, svorky a - veškeré příslušenství, asfaltový nátěr | kus | 1 | 0 | 0 | 0 | 0 | 0 | 0 | RTS II / 2016 | 0 |  | 0 | 0 | 0 | 0 | 0 | 0 | 0 | SO 01 | 0 | 0 | 0 | 21 | 0 | 0 | 7 |  |  |  | 0 | 0 | 749b_ | SO 01_74_ | SO 01_ | 0 | 0 | 0 | 0
259 | SO 01 | 340550847RIM | podružný, spojovací, připojovací, kotevní a upevňovací materiál, svorky a - veškeré příslušenství, asfaltový nátěr | ks | 1 | 0 | 0 | 0 | 0 | 0 | 0 | RTS II / 2016 | 0 |  | 0 | 0 | 0 | 0 | 0 | 0 | 0 | SO 01 | 0 | 0 | 0 | 21 | 0 | 0 | 7 |  |  |  | 0 | 0 | 749b_ | SO 01_74_ | SO 01_ | 0 | 0 | 0 | 0
260 | SO 01 | 013254000IM | Vytýčení základového zemniče | hod | 10 | 0 | 0 | 0 | 0 | 0 | 0 | RTS II / 2016 | 0 |  | 0 | 0 | 0 | 0 | 0 | 0 | 0 | SO 01 | 0 | 0 | 0 | 21 | 0 | 0 | 7 |  |  |  | 0 | 0 | 749b_ | SO 01_74_ | SO 01_ | 0 | 0 | 0 | 0
261 | SO 01 | 071103000IM | Práce ve výšce nad 6m | kus | 33 | 0 | 0 | 0 | 0 | 0 | 0 | RTS II / 2016 | 0 |  | 0 | 0 | 0 | 0 | 0 | 0 | 0 | SO 01 | 0 | 0 | 0 | 21 | 0 | 0 | 7 |  |  |  | 0 | 0 | 749b_ | SO 01_74_ | SO 01_ | 0 | 0 | 0 | 0
262 | SO 01 | 092103001DIM | Demontáž stávající instalace hromosvodu | hod | 56 | 0 | 0 | 0 | 0 | 0 | 0 | RTS II / 2016 | 0 |  | 0 | 0 | 0 | 0 | 0 | 0 | 0 | SO 01 | 0 | 0 | 0 | 21 | 0 | 0 | 7 |  |  |  | 0 | 0 | 749b_ | SO 01_74_ | SO 01_ | 0 | 0 | 0 | 0
263 | SO 01 | 0921005110IM | Likvidace odpadů | hod | 8 | 0 | 0 | 0 | 0 | 0 | 0 | RTS II / 2016 | 0 |  | 0 | 0 | 0 | 0 | 0 | 0 | 0 | SO 01 | 0 | 0 | 0 | 21 | 0 | 0 | 7 |  |  |  | 0 | 0 | 749b_ | SO 01_74_ | SO 01_ | 0 | 0 | 0 | 0
264 | SO 01 | 092100200DIM | Likvidace odpadů | set | 1 | 0 | 0 | 0 | 0 | 0 | 0 | RTS II / 2016 | 0 |  | 0 | 0 | 0 | 0 | 0 | 0 | 0 | SO 01 | 0 | 0 | 0 | 21 | 0 | 0 | 7 |  |  |  | 0 | 0 | 749b_ | SO 01_74_ | SO 01_ | 0 | 0 | 0 | 0
265 | SO 01 | 092100410IM | Sondy pro napojení svodů | ks | 33 | 0 | 0 | 0 | 0 | 0 | 0 | RTS II / 2016 | 0 |  | 0 | 0 | 0 | 0 | 0 | 0 | 0 | SO 01 | 0 | 0 | 0 | 21 | 0 | 0 | 7 |  |  |  | 0 | 0 | 749b_ | SO 01_74_ | SO 01_ | 0 | 0 | 0 | 0
| SO 01 | 762 | Konstrukce tesařské |  |  |  | 0 | 0 | 0 |  | 105.1797 | [10 empty] | SO 01 | [7 empty] | 0 | 0 | 0
266 | SO 01 | 762083120R00 | Profilování zhlaví trámů do 160 cm2 | kus | 58 | 0 | 0 | 0 | 0 | 0 | 0 | RTS II / 2016 | 0 |  | 0 | 0 | 0 | 0 | 0 | 0 | 0 | SO 01 | 0 | 0 | 0 | 21 | 0 | 0 | 7 |  |  |  | 0 | 0 | 762_ | SO 01_76_ | SO 01_ | 0 | 0 | 0 | 0
267 | SO 01 | 762088113R00 | Zakrývání provizorní plachtou 12x15m,vč.odstranění | kus | 22.4054 | 0 | 0 | 0 | 0 | 0.08471 | 1.898 | RTS II / 2016 | 0 |  | 0 | 0 | 0 | 0 | 0 | 0 | 0 | SO 01 | 0 | 0 | 0 | 21 | 0 | 0 | 7 |  |  |  | 0 | 0 | 762_ | SO 01_76_ | SO 01_ | 0 | 0 | 0 | 1.898
268 | SO 01 | 762331812R00 | Demontáž konstrukcí krovů z hranolů do 224 cm2 | m | 374.5 | 0 | 0 | 0 | 0 | 0.014 | 5.243 | RTS II / 2016 | 0 |  | 0 | 0 | 0 | 0 | 0 | 0 | 0 | SO 01 | 0 | 0 | 0 | 21 | 0 | 0 | 7 |  |  |  | 0 | 0 | 762_ | SO 01_76_ | SO 01_ | 0 | 0 | 0 | 5.243
269 | SO 01 | 762332120R00 | Montáž vázaných krovů pravidelných do 224 cm2 | m | 374.5 | 0 | 0 | 0 | 0 | 0.00099 | 0.37076 | RTS II / 2016 | 0 |  | 0 | 0 | 0 | 0 | 0 | 0 | 0 | SO 01 | 0 | 0 | 0 | 21 | 0 | 0 | 7 |  |  |  | 0 | 0 | 762_ | SO 01_76_ | SO 01_ | 0 | 0 | 0 | 0.37076
270 | SO 01 | 60515206 | Hranol SM/JD 1 10x14 délka 300-600 cm | m3 | 5.331 | 0 | 0 | 0 | 0 | 0.55 | 2.932 | RTS II / 2016 | 0 |  | 0 | 0 | 0 | 0 | 0 | 0 | 0 | SO 01 | 0 | 0 | 0 | 21 | 0 | 0 | 7 |  |  |  | 0 | 0 | 762_ | SO 01_76_ | SO 01_ | 0 | 0 | 0 | 2.932
271 | SO 01 | 762341220R00 | M. bedn.střech rovn. z aglomer.desek šroubováním | m2 | 3404.3 | 0 | 0 | 0 | 0 | 0 | 0 | RTS II / 2016 | 0 |  | 0 | 0 | 0 | 0 | 0 | 0 | 0 | SO 01 | 0 | 0 | 0 | 21 | 0 | 0 | 7 |  |  |  | 0 | 0 | 762_ | SO 01_76_ | SO 01_ | 0 | 0 | 0 | 0
272 | SO 01 | 60725033 | Deska dřevoštěpková OSB tl. 15 mm | m2 | 1269.975 | 0 | 0 | 0 | 0 | 0.00825 | 10.4773 | RTS II / 2016 | 0 |  | 0 | 0 | 0 | 0 | 0 | 0 | 0 | SO 01 | 0 | 0 | 0 | 21 | 0 | 0 | 7 |  |  |  | 0 | 0 | 762_ | SO 01_76_ | SO 01_ | 0 | 0 | 0 | 10.4773
273 | SO 01 | 60726017.A | Deska dřevoštěpková OSB PD tl. 25 mm | m2 | 2304.54 | 0 | 0 | 0 | 0 | 0.0157 | 36.1813 | RTS II / 2016 | 0 |  | 0 | 0 | 0 | 0 | 0 | 0 | 0 | SO 01 | 0 | 0 | 0 | 21 | 0 | 0 | 7 |  |  |  | 0 | 0 | 762_ | SO 01_76_ | SO 01_ | 0 | 0 | 0 | 36.1813
274 | SO 01 | 762341831R00 | Demontáž bednění střech rovných z desek do 60° | m2 | 2194.8 | 0 | 0 | 0 | 0 | 0.017 | 37.3116 | RTS II / 2016 | 0 |  | 0 | 0 | 0 | 0 | 0 | 0 | 0 | SO 01 | 0 | 0 | 0 | 21 | 0 | 0 | 7 |  |  |  | 0 | 0 | 762_ | SO 01_76_ | SO 01_ | 0 | 0 | 0 | 37.3116
275 | SO 01 | 762342204RT4 | Montáž kontralaťování střech | m2 | 2194.8 | 0 | 0 | 0 | 0 | 0.00403 | 8.845 | RTS II / 2016 | 0 |  | 0 | 0 | 0 | 0 | 0 | 0 | 0 | SO 01 | 0 | 0 | 0 | 21 | 0 | 0 | 7 |  |  |  | 0 | 0 | 762_ | SO 01_76_ | SO 01_ | 0 | 0 | 0 | 8.845
276 | SO 01 | 762342205RT4 | Montáž dřevěných latí kotv.do krokví pomocí L 50/50/5 | m2 | 985.3 | 0 | 0 | 0 | 0 | 0.00155 | 1.5272 | RTS II / 2016 | 0 |  | 0 | 0 | 0 | 0 | 0 | 0 | 0 | SO 01 | 0 | 0 | 0 | 21 | 0 | 0 | 7 |  |  |  | 0 | 0 | 762_ | SO 01_76_ | SO 01_ | 0 | 0 | 0 | 1.5272
277 | SO 01 | 762395000R00 | Spojovací a ochranné prostředky pro střechy | m3 | 12.963 | 0 | 0 | 0 | 0 | 0.02357 | 0.30554 | RTS II / 2016 | 0 |  | 0 | 0 | 0 | 0 | 0 | 0 | 0 | SO 01 | 0 | 0 | 0 | 21 | 0 | 0 | 7 |  |  |  | 0 | 0 | 762_ | SO 01_76_ | SO 01_ | 0 | 0 | 0 | 0.30554
278 | SO 01 | 762911121R00 | Impregnace řeziva fungicidními prostředky | m3 | 5.331 | 0 | 0 | 0 | 0 | 0.0165 | 0.087961 | RTS II / 2016 | 0 |  | 0 | 0 | 0 | 0 | 0 | 0 | 0 | SO 01 | 0 | 0 | 0 | 21 | 0 | 0 | 7 |  |  |  | 0 | 0 | 762_ | SO 01_76_ | SO 01_ | 0 | 0 | 0 | 0.087961
279 | SO 01 | 998762101R00 | Přesun hmot pro tesařské konstrukce, výšky do 6 m | t | 62.6251 | 0 | 0 | 0 | 0 | 0 | 0 | RTS II / 2016 | 0 |  | 0 | 0 | 0 | 0 | 0 | 0 | 0 | SO 01 | 0 | 0 | 0 | 21 | 0 | 0 | 5 |  |  |  | 0 | 0 | 762_ | SO 01_76_ | SO 01_ | 0 | 0 | 0 | 0
| SO 01 | 764 | Konstrukce klempířské |  |  |  | 0 | 0 | 0 |  | 9.298 | [10 empty] | SO 01 | [7 empty] | 0 | 0 | 0
280 | SO 01 | 764323830RT1 | Demont. oplech. okapů na hraně terasy, rš 330 mm | m | 57.6 | 0 | 0 | 0 | 0 | 0.0032 | 0.18432 | RTS II / 2016 | 0 |  | 0 | 0 | 0 | 0 | 0 | 0 | 0 | SO 01 | 0 | 0 | 0 | 21 | 0 | 0 | 7 |  |  |  | 0 | 0 | 764_ | SO 01_76_ | SO 01_ | 0 | 0 | 0 | 0.18432
281 | SO 01 | 764331860RT1 | Demontáž oplech.atiky, rš 620 mm, do 30° | m | 251.1 | 0 | 0 | 0 | 0 | 0.00415 | 1.0421 | RTS II / 2016 | 0 |  | 0 | 0 | 0 | 0 | 0 | 0 | 0 | SO 01 | 0 | 0 | 0 | 21 | 0 | 0 | 7 |  |  |  | 0 | 0 | 764_ | SO 01_76_ | SO 01_ | 0 | 0 | 0 | 1.0421
282 | SO 01 | 764339830RT1 | Demontáž lemování komínů v ploše, do 30° | m2 | 4.489 | 0 | 0 | 0 | 0 | 0.00721 | 0.032366 | RTS II / 2016 | 0 |  | 0 | 0 | 0 | 0 | 0 | 0 | 0 | SO 01 | 0 | 0 | 0 | 21 | 0 | 0 | 7 |  |  |  | 0 | 0 | 764_ | SO 01_76_ | SO 01_ | 0 | 0 | 0 | 0.032366
283 | SO 01 | 764352810RT1 | Demontáž žlabů půlkruh. rovných, rš 330 mm, do 30° | m | 349.45 | 0 | 0 | 0 | 0 | 0.00336 | 1.1742 | RTS II / 2016 | 0 |  | 0 | 0 | 0 | 0 | 0 | 0 | 0 | SO 01 | 0 | 0 | 0 | 21 | 0 | 0 | 7 |  |  |  | 0 | 0 | 764_ | SO 01_76_ | SO 01_ | 0 | 0 | 0 | 1.1742
284 | SO 01 | 764359820RT1 | Demontáž kotlíku,sklon do 30° | kus | 11 | 0 | 0 | 0 | 0 | 0.00322 | 0.03542 | RTS II / 2016 | 0 |  | 0 | 0 | 0 | 0 | 0 | 0 | 0 | SO 01 | 0 | 0 | 0 | 21 | 0 | 0 | 7 |  |  |  | 0 | 0 | 764_ | SO 01_76_ | SO 01_ | 0 | 0 | 0 | 0.03542
285 | SO 01 | 764391820RT1 | Demontáž oplech.na hraně střechy rš 200 a 320mm, do 30° | m | 517.1 | 0 | 0 | 0 | 0 | 0.00192 | 0.99283 | RTS II / 2016 | 0 |  | 0 | 0 | 0 | 0 | 0 | 0 | 0 | SO 01 | 0 | 0 | 0 | 21 | 0 | 0 | 7 |  |  |  | 0 | 0 | 764_ | SO 01_76_ | SO 01_ | 0 | 0 | 0 | 0.99283
286 | SO 01 | 764391840RT1 | Demontáž oplech.na hraně střechy, rš 420mm, do 30° | m | 205 | 0 | 0 | 0 | 0 | 0.0025 | 0.5125 | RTS II / 2016 | 0 |  | 0 | 0 | 0 | 0 | 0 | 0 | 0 | SO 01 | 0 | 0 | 0 | 21 | 0 | 0 | 7 |  |  |  | 0 | 0 | 764_ | SO 01_76_ | SO 01_ | 0 | 0 | 0 | 0.5125
287 | SO 01 | 764410880RT1 | Demontáž oplech.parapetů,rš 300-500mm | m | 440.06 | 0 | 0 | 0 | 0 | 0.00287 | 1.263 | RTS II / 2016 | 0 |  | 0 | 0 | 0 | 0 | 0 | 0 | 0 | SO 01 | 0 | 0 | 0 | 21 | 0 | 0 | 7 |  |  |  | 0 | 0 | 764_ | SO 01_76_ | SO 01_ | 0 | 0 | 0 | 1.263
288 | SO 01 | 764430801RT1 | Demontáž plech.krytí nad mřížkami, rš do 250 mm (160mm) | m | 18.5 | 0 | 0 | 0 | 0 | 0.00142 | 0.02627 | RTS II / 2016 | 0 |  | 0 | 0 | 0 | 0 | 0 | 0 | 0 | SO 01 | 0 | 0 | 0 | 21 | 0 | 0 | 7 |  |  |  | 0 | 0 | 764_ | SO 01_76_ | SO 01_ | 0 | 0 | 0 | 0.02627
289 | SO 01 | 764454802RT1 | Demontáž odpadních trub kruhových,D 125 mm | m | 174.05 | 0 | 0 | 0 | 0 | 0.00285 | 0.49604 | RTS II / 2016 | 0 |  | 0 | 0 | 0 | 0 | 0 | 0 | 0 | SO 01 | 0 | 0 | 0 | 21 | 0 | 0 | 7 |  |  |  | 0 | 0 | 764_ | SO 01_76_ | SO 01_ | 0 | 0 | 0 | 0.49604
290 | SO 01 | 764719409RT6 | Oplechování na hraně střechy spodní, rš 200mm, dle popisu v PD ozn.K07 | m | 472.4 | 0 | 0 | 0 | 0 | 0.00056 | 0.26454 | RTS II / 2016 | 0 |  | 0 | 0 | 0 | 0 | 0 | 0 | 0 | SO 01 | 0 | 0 | 0 | 21 | 0 | 0 | 7 |  |  |  | 0 | 0 | 764_ | SO 01_76_ | SO 01_ | 0 | 0 | 0 | 0.26454
291 | SO 01 | 764719410RT6 | Oplechování na hraně střechy horní, rš 320mm, dle popisu v PD ozn.K09 | m | 372.75 | 0 | 0 | 0 | 0 | 0.00056 | 0.20874 | RTS II / 2016 | 0 |  | 0 | 0 | 0 | 0 | 0 | 0 | 0 | SO 01 | 0 | 0 | 0 | 21 | 0 | 0 | 7 |  |  |  | 0 | 0 | 764_ | SO 01_76_ | SO 01_ | 0 | 0 | 0 | 0.20874
292 | SO 01 | 764719411RT6 | Oplechování na hraně střechy horní, rš 420 mm, dle popisu v PD ozn.K08 | m | 205 | 0 | 0 | 0 | 0 | 0.00056 | 0.1148 | RTS II / 2016 | 0 |  | 0 | 0 | 0 | 0 | 0 | 0 | 0 | SO 01 | 0 | 0 | 0 | 21 | 0 | 0 | 7 |  |  |  | 0 | 0 | 764_ | SO 01_76_ | SO 01_ | 0 | 0 | 0 | 0.1148
293 | SO 01 | 764719472RT6 | Okapní plech na hraně terasy,rš 300mm, dle popisu v PD ozn.K04 | m | 57.6 | 0 | 0 | 0 | 0 | 0.0007 | 0.04032 | RTS II / 2016 | 0 |  | 0 | 0 | 0 | 0 | 0 | 0 | 0 | SO 01 | 0 | 0 | 0 | 21 | 0 | 0 | 7 |  |  |  | 0 | 0 | 764_ | SO 01_76_ | SO 01_ | 0 | 0 | 0 | 0.04032
294 | SO 01 | 764719483RT6 | Oplechování atiky rš 620mm, dle popisu v PD ozn.K03 | m | 251.1 | 0 | 0 | 0 | 0 | 0.00386 | 0.96925 | RTS II / 2016 | 0 |  | 0 | 0 | 0 | 0 | 0 | 0 | 0 | SO 01 | 0 | 0 | 0 | 21 | 0 | 0 | 7 |  |  |  | 0 | 0 | 764_ | SO 01_76_ | SO 01_ | 0 | 0 | 0 | 0.96925
295 | SO 01 | 764775326RT6 | Oplechování komínu z horní strany rš.670mm, dle popisu v PD ozn.K10 | m | 2.5 | 0 | 0 | 0 | 0 | 0.00224 | 0.0056 | RTS II / 2016 | 0 |  | 0 | 0 | 0 | 0 | 0 | 0 | 0 | SO 01 | 0 | 0 | 0 | 21 | 0 | 0 | 7 |  |  |  | 0 | 0 | 764_ | SO 01_76_ | SO 01_ | 0 | 0 | 0 | 0.0056
296 | SO 01 | 764775327RT6 | Oplechování komínu z boční strany rš.670mm, dle popisu v PD ozn.K11 | m | 1.7 | 0 | 0 | 0 | 0 | 0.00224 | 0.003808 | RTS II / 2016 | 0 |  | 0 | 0 | 0 | 0 | 0 | 0 | 0 | SO 01 | 0 | 0 | 0 | 21 | 0 | 0 | 7 |  |  |  | 0 | 0 | 764_ | SO 01_76_ | SO 01_ | 0 | 0 | 0 | 0.003808
297 | SO 01 | 764775328RT6 | Oplechování komínu z dolní strany rš.670mm, dle popisu v PD ozn.K12 | m | 2.5 | 0 | 0 | 0 | 0 | 0.00224 | 0.0056 | RTS II / 2016 | 0 |  | 0 | 0 | 0 | 0 | 0 | 0 | 0 | SO 01 | 0 | 0 | 0 | 21 | 0 | 0 | 7 |  |  |  | 0 | 0 | 764_ | SO 01_76_ | SO 01_ | 0 | 0 | 0 | 0.0056
298 | SO 01 | 764778113RT6 | Dešťový žlab podokapní půlkruhový,rš.330 mm, dle popisu v PD ozn.K05 | m | 349.45 | 0 | 0 | 0 | 0 | 0.00121 | 0.42283 | RTS II / 2016 | 0 |  | 0 | 0 | 0 | 0 | 0 | 0 | 0 | SO 01 | 0 | 0 | 0 | 21 | 0 | 0 | 7 |  |  |  | 0 | 0 | 764_ | SO 01_76_ | SO 01_ | 0 | 0 | 0 | 0.42283
299 | SO 01 | 764778123RT6 | Odpadní trouby kruhové, D 125 mm, dle popisu v PD ozn.K06 | m | 174.05 | 0 | 0 | 0 | 0 | 0.00267 | 0.46471 | RTS II / 2016 | 0 |  | 0 | 0 | 0 | 0 | 0 | 0 | 0 | SO 01 | 0 | 0 | 0 | 21 | 0 | 0 | 7 |  |  |  | 0 | 0 | 764_ | SO 01_76_ | SO 01_ | 0 | 0 | 0 | 0.46471
300 | SO 01 | 764778201RT6 | Kotlík dešťový hranatý 250/250mm dle popisu v PD ozmn. K13 | kus | 11 | 0 | 0 | 0 | 0 | 0.00031 | 0.00341 | RTS II / 2016 | 0 |  | 0 | 0 | 0 | 0 | 0 | 0 | 0 | SO 01 | 0 | 0 | 0 | 21 | 0 | 0 | 7 |  |  |  | 0 | 0 | 764_ | SO 01_76_ | SO 01_ | 0 | 0 | 0 | 0.00341
301 | SO 01 | 764778291RT6 | Plechové krytí nad mřížkou OS13, rš.160mm, dle popisu v PD ozn.K14 | m | 18.5 | 0 | 0 | 0 | 0 | 0.00164 | 0.03034 | RTS II / 2016 | 0 |  | 0 | 0 | 0 | 0 | 0 | 0 | 0 | SO 01 | 0 | 0 | 0 | 21 | 0 | 0 | 7 |  |  |  | 0 | 0 | 764_ | SO 01_76_ | SO 01_ | 0 | 0 | 0 | 0.03034
302 | SO 01 | 764778301RT6 | Oplechování u nových oken rš.110mm, dle popisu v PD ozn.K02 | m | 44.65 | 0 | 0 | 0 | 0 | 0.00201 | 0.089747 | RTS II / 2016 | 0 |  | 0 | 0 | 0 | 0 | 0 | 0 | 0 | SO 01 | 0 | 0 | 0 | 21 | 0 | 0 | 7 |  |  |  | 0 | 0 | 764_ | SO 01_76_ | SO 01_ | 0 | 0 | 0 | 0.089747
303 | SO 01 | 764778314RT6 | Oplech.parapetů rš 430 mm, enkolit, dle popisu v PD ozn.K01 | m | 440.06 | 0 | 0 | 0 | 0 | 0.00208 | 0.91532 | RTS II / 2016 | 0 |  | 0 | 0 | 0 | 0 | 0 | 0 | 0 | SO 01 | 0 | 0 | 0 | 21 | 0 | 0 | 7 |  |  |  | 0 | 0 | 764_ | SO 01_76_ | SO 01_ | 0 | 0 | 0 | 0.91532
304 | SO 01 | 998764101R00 | Přesun hmot pro klempířské konstr., výšky do 6 m | t | 9.298 | 0 | 0 | 0 | 0 | 0 | 0 | RTS II / 2016 | 0 |  | 0 | 0 | 0 | 0 | 0 | 0 | 0 | SO 01 | 0 | 0 | 0 | 21 | 0 | 0 | 5 |  |  |  | 0 | 0 | 764_ | SO 01_76_ | SO 01_ | 0 | 0 | 0 | 0
| SO 01 | 766 | Konstrukce truhlářské |  |  |  | 0 | 0 | 0 |  | 33.0769 | [10 empty] | SO 01 | [7 empty] | 0 | 0 | 0
305 | SO 01 | 766601216R00 | Těsnění oken.spáry, ostění, PT folie + PP páska | m | 1499.837 | 0 | 0 | 0 | 0 | 4e-05 | 0.059993 | RTS II / 2016 | 0 |  | 0 | 0 | 0 | 0 | 0 | 0 | 0 | SO 01 | 0 | 0 | 0 | 21 | 0 | 0 | 7 |  |  |  | 0 | 0 | 766_ | SO 01_76_ | SO 01_ | 0 | 0 | 0 | 0.059993
306 | SO 01 | 766629301R00 | Montáž oken plastových plochy do 1,50 m2 | kus | 15 | 0 | 0 | 0 | 0 | 0.0009 | 0.0135 | RTS II / 2016 | 0 |  | 0 | 0 | 0 | 0 | 0 | 0 | 0 | SO 01 | 0 | 0 | 0 | 21 | 0 | 0 | 7 |  |  |  | 0 | 0 | 766_ | SO 01_76_ | SO 01_ | 0 | 0 | 0 | 0.0135
307 | SO 01 | 61143.37 | Okno plastové 1800/600mm dle popisu v PD ozn.FC15 | kus | 1 | 0 | 0 | 0 | 0 | 0.021 | 0.021 | RTS II / 2016 | 0 |  | 0 | 0 | 0 | 0 | 0 | 0 | 0 | SO 01 | 0 | 0 | 0 | 21 | 0 | 0 | 7 |  |  |  | 0 | 0 | 766_ | SO 01_76_ | SO 01_ | 0 | 0 | 0 | 0.021
308 | SO 01 | 61143.44 | Okno plastové 900/900mm dle popisu v PD ozn.FD06 | kus | 2 | 0 | 0 | 0 | 0 | 0.015 | 0.03 | RTS II / 2016 | 0 |  | 0 | 0 | 0 | 0 | 0 | 0 | 0 | SO 01 | 0 | 0 | 0 | 21 | 0 | 0 | 7 |  |  |  | 0 | 0 | 766_ | SO 01_76_ | SO 01_ | 0 | 0 | 0 | 0.03
309 | SO 01 | 61143.45 | Okno plastové 870/900mm dle popisu v PD ozn.FD07 | kus | 2 | 0 | 0 | 0 | 0 | 0.015 | 0.03 | RTS II / 2016 | 0 |  | 0 | 0 | 0 | 0 | 0 | 0 | 0 | SO 01 | 0 | 0 | 0 | 21 | 0 | 0 | 7 |  |  |  | 0 | 0 | 766_ | SO 01_76_ | SO 01_ | 0 | 0 | 0 | 0.03
310 | SO 01 | 61143.49 | Okno plastové 900/900mm dle popisu v PD ozn.FD11 | kus | 1 | 0 | 0 | 0 | 0 | 0.015 | 0.015 | RTS II / 2016 | 0 |  | 0 | 0 | 0 | 0 | 0 | 0 | 0 | SO 01 | 0 | 0 | 0 | 21 | 0 | 0 | 7 |  |  |  | 0 | 0 | 766_ | SO 01_76_ | SO 01_ | 0 | 0 | 0 | 0.015
311 | SO 01 | 61143.51 | Okno plastové 900/1500mm dle popisu v PD ozn.FD13 | kus | 1 | 0 | 0 | 0 | 0 | 0.026 | 0.026 | RTS II / 2016 | 0 |  | 0 | 0 | 0 | 0 | 0 | 0 | 0 | SO 01 | 0 | 0 | 0 | 21 | 0 | 0 | 7 |  |  |  | 0 | 0 | 766_ | SO 01_76_ | SO 01_ | 0 | 0 | 0 | 0.026
312 | SO 01 | 61143.53 | Okno plastové 1000/600mm dle popisu v PD ozn.FD15 | kus | 1 | 0 | 0 | 0 | 0 | 0.0123 | 0.0123 | RTS II / 2016 | 0 |  | 0 | 0 | 0 | 0 | 0 | 0 | 0 | SO 01 | 0 | 0 | 0 | 21 | 0 | 0 | 7 |  |  |  | 0 | 0 | 766_ | SO 01_76_ | SO 01_ | 0 | 0 | 0 | 0.0123
313 | SO 01 | 61143.61 | Okno plastové 900/900mm dle popisu v PD ozn.FE07 | kus | 6 | 0 | 0 | 0 | 0 | 0.015 | 0.09 | RTS II / 2016 | 0 |  | 0 | 0 | 0 | 0 | 0 | 0 | 0 | SO 01 | 0 | 0 | 0 | 21 | 0 | 0 | 7 |  |  |  | 0 | 0 | 766_ | SO 01_76_ | SO 01_ | 0 | 0 | 0 | 0.09
314 | SO 01 | 61143.65 | Okno plastové 900/900mm dle popisu v PD ozn.FE11 | kus | 1 | 0 | 0 | 0 | 0 | 0.015 | 0.015 | RTS II / 2016 | 0 |  | 0 | 0 | 0 | 0 | 0 | 0 | 0 | SO 01 | 0 | 0 | 0 | 21 | 0 | 0 | 7 |  |  |  | 0 | 0 | 766_ | SO 01_76_ | SO 01_ | 0 | 0 | 0 | 0.015
315 | SO 01 | 766629302R00 | Montáž oken plastových plochy do 2,70 m2 | kus | 35 | 0 | 0 | 0 | 0 | 0.0012 | 0.042 | RTS II / 2016 | 0 |  | 0 | 0 | 0 | 0 | 0 | 0 | 0 | SO 01 | 0 | 0 | 0 | 21 | 0 | 0 | 7 |  |  |  | 0 | 0 | 766_ | SO 01_76_ | SO 01_ | 0 | 0 | 0 | 0.042
316 | SO 01 | 61143.13 | Okno plastové 1800/1500mm dle popisu v PD ozn.FA13 | kus | 1 | 0 | 0 | 0 | 0 | 0.051 | 0.051 | RTS II / 2016 | 0 |  | 0 | 0 | 0 | 0 | 0 | 0 | 0 | SO 01 | 0 | 0 | 0 | 21 | 0 | 0 | 7 |  |  |  | 0 | 0 | 766_ | SO 01_76_ | SO 01_ | 0 | 0 | 0 | 0.051
317 | SO 01 | 61143.20 | Okno plastové 2700/900mm dle popisu v PD ozn.FB06 | kus | 5 | 0 | 0 | 0 | 0 | 0.46 | 2.3 | RTS II / 2016 | 0 |  | 0 | 0 | 0 | 0 | 0 | 0 | 0 | SO 01 | 0 | 0 | 0 | 21 | 0 | 0 | 7 |  |  |  | 0 | 0 | 766_ | SO 01_76_ | SO 01_ | 0 | 0 | 0 | 2.3
318 | SO 01 | 61143.30 | Okno plastové 1850/900mm dle popisu v PD ozn.FC08 | kus | 2 | 0 | 0 | 0 | 0 | 0.32 | 0.64 | RTS II / 2016 | 0 |  | 0 | 0 | 0 | 0 | 0 | 0 | 0 | SO 01 | 0 | 0 | 0 | 21 | 0 | 0 | 7 |  |  |  | 0 | 0 | 766_ | SO 01_76_ | SO 01_ | 0 | 0 | 0 | 0.64
319 | SO 01 | 61143.33 | Okno plastové 2700/900mm dle popisu v PD ozn.FC11 | kus | 6 | 0 | 0 | 0 | 0 | 0.46 | 2.76 | RTS II / 2016 | 0 |  | 0 | 0 | 0 | 0 | 0 | 0 | 0 | SO 01 | 0 | 0 | 0 | 21 | 0 | 0 | 7 |  |  |  | 0 | 0 | 766_ | SO 01_76_ | SO 01_ | 0 | 0 | 0 | 2.76
320 | SO 01 | 61143.36 | Okno plastové 1800/1500mm dle popisu v PD ozn.FC14 | kus | 1 | 0 | 0 | 0 | 0 | 0.051 | 0.051 | RTS II / 2016 | 0 |  | 0 | 0 | 0 | 0 | 0 | 0 | 0 | SO 01 | 0 | 0 | 0 | 21 | 0 | 0 | 7 |  |  |  | 0 | 0 | 766_ | SO 01_76_ | SO 01_ | 0 | 0 | 0 | 0.051
321 | SO 01 | 61143.43 | Okno plastové 1800/1800mm dle popisu v PD ozn.FD05 | kus | 6 | 0 | 0 | 0 | 0 | 0.046 | 0.276 | RTS II / 2016 | 0 |  | 0 | 0 | 0 | 0 | 0 | 0 | 0 | SO 01 | 0 | 0 | 0 | 21 | 0 | 0 | 7 |  |  |  | 0 | 0 | 766_ | SO 01_76_ | SO 01_ | 0 | 0 | 0 | 0.276
322 | SO 01 | 61143.47 | Okno plastové 1800/900mm dle popisu v PD ozn.FC09 | kus | 6 | 0 | 0 | 0 | 0 | 0.32 | 1.92 | RTS II / 2016 | 0 |  | 0 | 0 | 0 | 0 | 0 | 0 | 0 | SO 01 | 0 | 0 | 0 | 21 | 0 | 0 | 7 |  |  |  | 0 | 0 | 766_ | SO 01_76_ | SO 01_ | 0 | 0 | 0 | 1.92
323 | SO 01 | 61143.52 | Okno plastové 1800/1500mm dle popisu v PD ozn.FD14 | kus | 4 | 0 | 0 | 0 | 0 | 0.051 | 0.204 | RTS II / 2016 | 0 |  | 0 | 0 | 0 | 0 | 0 | 0 | 0 | SO 01 | 0 | 0 | 0 | 21 | 0 | 0 | 7 |  |  |  | 0 | 0 | 766_ | SO 01_76_ | SO 01_ | 0 | 0 | 0 | 0.204
324 | SO 01 | 61143.58 | Okno plastové 925/1800mm dle popisu v PD ozn.FE04 | kus | 1 | 0 | 0 | 0 | 0 | 0.032 | 0.032 | RTS II / 2016 | 0 |  | 0 | 0 | 0 | 0 | 0 | 0 | 0 | SO 01 | 0 | 0 | 0 | 21 | 0 | 0 | 7 |  |  |  | 0 | 0 | 766_ | SO 01_76_ | SO 01_ | 0 | 0 | 0 | 0.032
325 | SO 01 | 61143.64 | Okno plastové 1800/900mm dle popisu v PD ozn.FE10 | kus | 1 | 0 | 0 | 0 | 0 | 0.32 | 0.32 | RTS II / 2016 | 0 |  | 0 | 0 | 0 | 0 | 0 | 0 | 0 | SO 01 | 0 | 0 | 0 | 21 | 0 | 0 | 7 |  |  |  | 0 | 0 | 766_ | SO 01_76_ | SO 01_ | 0 | 0 | 0 | 0.32
326 | SO 01 | 61143.68 | Okno plastové 900/1800mm dle popisu v PD ozn.FE14 | kus | 2 | 0 | 0 | 0 | 0 | 0.32 | 0.64 | RTS II / 2016 | 0 |  | 0 | 0 | 0 | 0 | 0 | 0 | 0 | SO 01 | 0 | 0 | 0 | 21 | 0 | 0 | 7 |  |  |  | 0 | 0 | 766_ | SO 01_76_ | SO 01_ | 0 | 0 | 0 | 0.64
327 | SO 01 | 766629303R00 | Montáž oken plastových plochy do 4,50 m2 | kus | 20 | 0 | 0 | 0 | 0 | 0.00165 | 0.033 | RTS II / 2016 | 0 |  | 0 | 0 | 0 | 0 | 0 | 0 | 0 | SO 01 | 0 | 0 | 0 | 21 | 0 | 0 | 7 |  |  |  | 0 | 0 | 766_ | SO 01_76_ | SO 01_ | 0 | 0 | 0 | 0.033
328 | SO 01 | 61143.7 | Okno plastové 1800/2400mm dle popisu v PD ozn.FA07 | kus | 1 | 0 | 0 | 0 | 0 | 0.082 | 0.082 | RTS II / 2016 | 0 |  | 0 | 0 | 0 | 0 | 0 | 0 | 0 | SO 01 | 0 | 0 | 0 | 21 | 0 | 0 | 7 |  |  |  | 0 | 0 | 766_ | SO 01_76_ | SO 01_ | 0 | 0 | 0 | 0.082
329 | SO 01 | 61143.12 | Okno plastové 1800/2702mm dle popisu v PD ozn.FA12 | kus | 1 | 0 | 0 | 0 | 0 | 0.079 | 0.079 | RTS II / 2016 | 0 |  | 0 | 0 | 0 | 0 | 0 | 0 | 0 | SO 01 | 0 | 0 | 0 | 21 | 0 | 0 | 7 |  |  |  | 0 | 0 | 766_ | SO 01_76_ | SO 01_ | 0 | 0 | 0 | 0.079
330 | SO 01 | 61143.17 | Okno plastové 2700/1500mm dle popisu v PD ozn.FB03 | kus | 2 | 0 | 0 | 0 | 0 | 0.77 | 1.54 | RTS II / 2016 | 0 |  | 0 | 0 | 0 | 0 | 0 | 0 | 0 | SO 01 | 0 | 0 | 0 | 21 | 0 | 0 | 7 |  |  |  | 0 | 0 | 766_ | SO 01_76_ | SO 01_ | 0 | 0 | 0 | 1.54
331 | SO 01 | 61143.23 | Okno plastové 1800/1800mm dle popisu v PD ozn.FC01 | kus | 1 | 0 | 0 | 0 | 0 | 0.62 | 0.62 | RTS II / 2016 | 0 |  | 0 | 0 | 0 | 0 | 0 | 0 | 0 | SO 01 | 0 | 0 | 0 | 21 | 0 | 0 | 7 |  |  |  | 0 | 0 | 766_ | SO 01_76_ | SO 01_ | 0 | 0 | 0 | 0.62
332 | SO 01 | 61143.26 | Okno plastové 2700/1500mm dle popisu v PD ozn.FC04 | kus | 4 | 0 | 0 | 0 | 0 | 0.77 | 3.08 | RTS II / 2016 | 0 |  | 0 | 0 | 0 | 0 | 0 | 0 | 0 | SO 01 | 0 | 0 | 0 | 21 | 0 | 0 | 7 |  |  |  | 0 | 0 | 766_ | SO 01_76_ | SO 01_ | 0 | 0 | 0 | 3.08
333 | SO 01 | 61143.27 | Okno plastové 1800/2400mm dle popisu v PD ozn.FC05 | kus | 1 | 0 | 0 | 0 | 0 | 0.082 | 0.082 | RTS II / 2016 | 0 |  | 0 | 0 | 0 | 0 | 0 | 0 | 0 | SO 01 | 0 | 0 | 0 | 21 | 0 | 0 | 7 |  |  |  | 0 | 0 | 766_ | SO 01_76_ | SO 01_ | 0 | 0 | 0 | 0.082
334 | SO 01 | 61143.29 | Okno plastové 1850/2400mm dle popisu v PD ozn.FC07 | kus | 1 | 0 | 0 | 0 | 0 | 0.84 | 0.84 | RTS II / 2016 | 0 |  | 0 | 0 | 0 | 0 | 0 | 0 | 0 | SO 01 | 0 | 0 | 0 | 21 | 0 | 0 | 7 |  |  |  | 0 | 0 | 766_ | SO 01_76_ | SO 01_ | 0 | 0 | 0 | 0.84
335 | SO 01 | 61143.34 | Okno plastové 1800/2640mm dle popisu v PD ozn.FC12 | kus | 1 | 0 | 0 | 0 | 0 | 0.76 | 0.76 | RTS II / 2016 | 0 |  | 0 | 0 | 0 | 0 | 0 | 0 | 0 | SO 01 | 0 | 0 | 0 | 21 | 0 | 0 | 7 |  |  |  | 0 | 0 | 766_ | SO 01_76_ | SO 01_ | 0 | 0 | 0 | 0.76
336 | SO 01 | 61143.35 | Okno plastové 1850/1800mm dle popisu v PD ozn.FC13 | kus | 1 | 0 | 0 | 0 | 0 | 0.63 | 0.63 | RTS II / 2016 | 0 |  | 0 | 0 | 0 | 0 | 0 | 0 | 0 | SO 01 | 0 | 0 | 0 | 21 | 0 | 0 | 7 |  |  |  | 0 | 0 | 766_ | SO 01_76_ | SO 01_ | 0 | 0 | 0 | 0.63
337 | SO 01 | 61143.40 | Okno plastové 2700/1500mm dle popisu v PD ozn.FD02 | kus | 3 | 0 | 0 | 0 | 0 | 0.77 | 2.31 | RTS II / 2016 | 0 |  | 0 | 0 | 0 | 0 | 0 | 0 | 0 | SO 01 | 0 | 0 | 0 | 21 | 0 | 0 | 7 |  |  |  | 0 | 0 | 766_ | SO 01_76_ | SO 01_ | 0 | 0 | 0 | 2.31
338 | SO 01 | 61143.46 | Okno plastové 1725/2250mm dle popisu v PD ozn.FD08 | kus | 1 | 0 | 0 | 0 | 0 | 0.074 | 0.074 | RTS II / 2016 | 0 |  | 0 | 0 | 0 | 0 | 0 | 0 | 0 | SO 01 | 0 | 0 | 0 | 21 | 0 | 0 | 7 |  |  |  | 0 | 0 | 766_ | SO 01_76_ | SO 01_ | 0 | 0 | 0 | 0.074
339 | SO 01 | 61143.69 | Okno plastové 1800/1800mm dle popisu v PD ozn.FE15 | kus | 3 | 0 | 0 | 0 | 0 | 0.62 | 1.86 | RTS II / 2016 | 0 |  | 0 | 0 | 0 | 0 | 0 | 0 | 0 | SO 01 | 0 | 0 | 0 | 21 | 0 | 0 | 7 |  |  |  | 0 | 0 | 766_ | SO 01_76_ | SO 01_ | 0 | 0 | 0 | 1.86
340 | SO 01 | 766629310R00 | Montáž plastových sestav prosklených | m2 | 591.754 | 0 | 0 | 0 | 0 | 0.00032 | 0.18936 | RTS II / 2016 | 0 |  | 0 | 0 | 0 | 0 | 0 | 0 | 0 | SO 01 | 0 | 0 | 0 | 21 | 0 | 0 | 7 |  |  |  | 0 | 0 | 766_ | SO 01_76_ | SO 01_ | 0 | 0 | 0 | 0.18936
341 | SO 01 | 61143.1 | Sestava plastová 2700/2400 dle popisu v PD ozn.FA01 | kus | 1 | 0 | 0 | 0 | 0 | 0.079 | 0.079 | RTS II / 2016 | 0 |  | 0 | 0 | 0 | 0 | 0 | 0 | 0 | SO 01 | 0 | 0 | 0 | 21 | 0 | 0 | 7 |  |  |  | 0 | 0 | 766_ | SO 01_76_ | SO 01_ | 0 | 0 | 0 | 0.079
342 | SO 01 | 61143.3 | Sestava plastová 2700/2400 dle popisu v PD ozn.FA03 | kus | 2 | 0 | 0 | 0 | 0 | 0.079 | 0.158 | RTS II / 2016 | 0 |  | 0 | 0 | 0 | 0 | 0 | 0 | 0 | SO 01 | 0 | 0 | 0 | 21 | 0 | 0 | 7 |  |  |  | 0 | 0 | 766_ | SO 01_76_ | SO 01_ | 0 | 0 | 0 | 0.158
343 | SO 01 | 61143.4 | Sestava plastová 2700/2400 dle popisu v PD ozn.FA04 | kus | 2 | 0 | 0 | 0 | 0 | 0.095 | 0.19 | RTS II / 2016 | 0 |  | 0 | 0 | 0 | 0 | 0 | 0 | 0 | SO 01 | 0 | 0 | 0 | 21 | 0 | 0 | 7 |  |  |  | 0 | 0 | 766_ | SO 01_76_ | SO 01_ | 0 | 0 | 0 | 0.19
344 | SO 01 | 61143.5 | Sestava plastová 2700/2400 dle popisu v PD ozn.FA05 | kus | 1 | 0 | 0 | 0 | 0 | 0.095 | 0.095 | RTS II / 2016 | 0 |  | 0 | 0 | 0 | 0 | 0 | 0 | 0 | SO 01 | 0 | 0 | 0 | 21 | 0 | 0 | 7 |  |  |  | 0 | 0 | 766_ | SO 01_76_ | SO 01_ | 0 | 0 | 0 | 0.095
345 | SO 01 | 61143.6 | Sestava plastová 3600/2400 dle popisu v PD ozn.FA06 | kus | 1 | 0 | 0 | 0 | 0 | 0.164 | 0.164 | RTS II / 2016 | 0 |  | 0 | 0 | 0 | 0 | 0 | 0 | 0 | SO 01 | 0 | 0 | 0 | 21 | 0 | 0 | 7 |  |  |  | 0 | 0 | 766_ | SO 01_76_ | SO 01_ | 0 | 0 | 0 | 0.164
346 | SO 01 | 61143.8 | Sestava plastová 12260/2675 dle popisu v PD ozn.FA08 | kus | 1 | 0 | 0 | 0 | 0 | 0.623 | 0.623 | RTS II / 2016 | 0 |  | 0 | 0 | 0 | 0 | 0 | 0 | 0 | SO 01 | 0 | 0 | 0 | 21 | 0 | 0 | 7 |  |  |  | 0 | 0 | 766_ | SO 01_76_ | SO 01_ | 0 | 0 | 0 | 0.623
347 | SO 01 | 61143.9 | Sestava plastová 1930/2675 dle popisu v PD ozn.FA09 | kus | 1 | 0 | 0 | 0 | 0 | 0.098 | 0.098 | RTS II / 2016 | 0 |  | 0 | 0 | 0 | 0 | 0 | 0 | 0 | SO 01 | 0 | 0 | 0 | 21 | 0 | 0 | 7 |  |  |  | 0 | 0 | 766_ | SO 01_76_ | SO 01_ | 0 | 0 | 0 | 0.098
348 | SO 01 | 61143.10 | Sestava plastová 2700/2400 dle popisu v PD ozn.FA10 | kus | 1 | 0 | 0 | 0 | 0 | 0.079 | 0.079 | RTS II / 2016 | 0 |  | 0 | 0 | 0 | 0 | 0 | 0 | 0 | SO 01 | 0 | 0 | 0 | 21 | 0 | 0 | 7 |  |  |  | 0 | 0 | 766_ | SO 01_76_ | SO 01_ | 0 | 0 | 0 | 0.079
349 | SO 01 | 61143.11 | Sestava plastová 3600/1800 dle popisu v PD ozn.FA11 | kus | 1 | 0 | 0 | 0 | 0 | 0.123 | 0.123 | RTS II / 2016 | 0 |  | 0 | 0 | 0 | 0 | 0 | 0 | 0 | SO 01 | 0 | 0 | 0 | 21 | 0 | 0 | 7 |  |  |  | 0 | 0 | 766_ | SO 01_76_ | SO 01_ | 0 | 0 | 0 | 0.123
350 | SO 01 | 61143.14 | Sestava plastová 2700/2400 dle popisu v PD ozn.FA14 | kus | 1 | 0 | 0 | 0 | 0 | 0.079 | 0.079 | RTS II / 2016 | 0 |  | 0 | 0 | 0 | 0 | 0 | 0 | 0 | SO 01 | 0 | 0 | 0 | 21 | 0 | 0 | 7 |  |  |  | 0 | 0 | 766_ | SO 01_76_ | SO 01_ | 0 | 0 | 0 | 0.079
351 | SO 01 | 61143.15 | Sestava plastová 2700/2400 dle popisu v PD ozn.FB01 | kus | 7 | 0 | 0 | 0 | 0 | 0.079 | 0.553 | RTS II / 2016 | 0 |  | 0 | 0 | 0 | 0 | 0 | 0 | 0 | SO 01 | 0 | 0 | 0 | 21 | 0 | 0 | 7 |  |  |  | 0 | 0 | 766_ | SO 01_76_ | SO 01_ | 0 | 0 | 0 | 0.553
352 | SO 01 | 61143.16 | Sestava plastová 2700/2400 dle popisu v PD ozn.FB02 | kus | 7 | 0 | 0 | 0 | 0 | 0.079 | 0.553 | RTS II / 2016 | 0 |  | 0 | 0 | 0 | 0 | 0 | 0 | 0 | SO 01 | 0 | 0 | 0 | 21 | 0 | 0 | 7 |  |  |  | 0 | 0 | 766_ | SO 01_76_ | SO 01_ | 0 | 0 | 0 | 0.553
353 | SO 01 | 61143.18 | Sestava plastová 2700/2400 dle popisu v PD ozn.FB04 | kus | 3 | 0 | 0 | 0 | 0 | 0.079 | 0.237 | RTS II / 2016 | 0 |  | 0 | 0 | 0 | 0 | 0 | 0 | 0 | SO 01 | 0 | 0 | 0 | 21 | 0 | 0 | 7 |  |  |  | 0 | 0 | 766_ | SO 01_76_ | SO 01_ | 0 | 0 | 0 | 0.237
354 | SO 01 | 61143.19 | Sestava plastová 2700/2400 dle popisu v PD ozn.FB05 | kus | 5 | 0 | 0 | 0 | 0 | 0.079 | 0.395 | RTS II / 2016 | 0 |  | 0 | 0 | 0 | 0 | 0 | 0 | 0 | SO 01 | 0 | 0 | 0 | 21 | 0 | 0 | 7 |  |  |  | 0 | 0 | 766_ | SO 01_76_ | SO 01_ | 0 | 0 | 0 | 0.395
355 | SO 01 | 61143.21 | Sestava plastová 2700/2400 dle popisu v PD ozn.FB07 | kus | 2 | 0 | 0 | 0 | 0 | 0.079 | 0.158 | RTS II / 2016 | 0 |  | 0 | 0 | 0 | 0 | 0 | 0 | 0 | SO 01 | 0 | 0 | 0 | 21 | 0 | 0 | 7 |  |  |  | 0 | 0 | 766_ | SO 01_76_ | SO 01_ | 0 | 0 | 0 | 0.158
356 | SO 01 | 61143.22 | Sestava plastová 2700/2400 dle popisu v PD ozn.FB08 | kus | 1 | 0 | 0 | 0 | 0 | 0.079 | 0.079 | RTS II / 2016 | 0 |  | 0 | 0 | 0 | 0 | 0 | 0 | 0 | SO 01 | 0 | 0 | 0 | 21 | 0 | 0 | 7 |  |  |  | 0 | 0 | 766_ | SO 01_76_ | SO 01_ | 0 | 0 | 0 | 0.079
357 | SO 01 | 61143.24 | Sestava plastová 2700/2400 dle popisu v PD ozn.FC02 | kus | 8 | 0 | 0 | 0 | 0 | 0.079 | 0.632 | RTS II / 2016 | 0 |  | 0 | 0 | 0 | 0 | 0 | 0 | 0 | SO 01 | 0 | 0 | 0 | 21 | 0 | 0 | 7 |  |  |  | 0 | 0 | 766_ | SO 01_76_ | SO 01_ | 0 | 0 | 0 | 0.632
358 | SO 01 | 61143.25 | Sestava plastová 2700/2400 dle popisu v PD ozn.FC03 | kus | 8 | 0 | 0 | 0 | 0 | 0.079 | 0.632 | RTS II / 2016 | 0 |  | 0 | 0 | 0 | 0 | 0 | 0 | 0 | SO 01 | 0 | 0 | 0 | 21 | 0 | 0 | 7 |  |  |  | 0 | 0 | 766_ | SO 01_76_ | SO 01_ | 0 | 0 | 0 | 0.632
359 | SO 01 | 61143.28 | Sestava plastová 3600/2400 dle popisu v PD ozn.FC06 | kus | 2 | 0 | 0 | 0 | 0 | 0.164 | 0.328 | RTS II / 2016 | 0 |  | 0 | 0 | 0 | 0 | 0 | 0 | 0 | SO 01 | 0 | 0 | 0 | 21 | 0 | 0 | 7 |  |  |  | 0 | 0 | 766_ | SO 01_76_ | SO 01_ | 0 | 0 | 0 | 0.328
360 | SO 01 | 61143.31 | Sestava plastová 2700/2400 dle popisu v PD ozn.FC09 | kus | 6 | 0 | 0 | 0 | 0 | 0.079 | 0.474 | RTS II / 2016 | 0 |  | 0 | 0 | 0 | 0 | 0 | 0 | 0 | SO 01 | 0 | 0 | 0 | 21 | 0 | 0 | 7 |  |  |  | 0 | 0 | 766_ | SO 01_76_ | SO 01_ | 0 | 0 | 0 | 0.474
361 | SO 01 | 61143.32 | Sestava plastová 2700/2400 dle popisu v PD ozn.FC10 | kus | 6 | 0 | 0 | 0 | 0 | 0.079 | 0.474 | RTS II / 2016 | 0 |  | 0 | 0 | 0 | 0 | 0 | 0 | 0 | SO 01 | 0 | 0 | 0 | 21 | 0 | 0 | 7 |  |  |  | 0 | 0 | 766_ | SO 01_76_ | SO 01_ | 0 | 0 | 0 | 0.474
362 | SO 01 | 61143.38 | Sestava plastová 3600/1800 dle popisu v PD ozn.FC16 | kus | 1 | 0 | 0 | 0 | 0 | 0.123 | 0.123 | RTS II / 2016 | 0 |  | 0 | 0 | 0 | 0 | 0 | 0 | 0 | SO 01 | 0 | 0 | 0 | 21 | 0 | 0 | 7 |  |  |  | 0 | 0 | 766_ | SO 01_76_ | SO 01_ | 0 | 0 | 0 | 0.123
363 | SO 01 | 61143.39 | Sestava plastová 2700/2400 dle popisu v PD ozn.FD01 | kus | 1 | 0 | 0 | 0 | 0 | 0.079 | 0.079 | RTS II / 2016 | 0 |  | 0 | 0 | 0 | 0 | 0 | 0 | 0 | SO 01 | 0 | 0 | 0 | 21 | 0 | 0 | 7 |  |  |  | 0 | 0 | 766_ | SO 01_76_ | SO 01_ | 0 | 0 | 0 | 0.079
364 | SO 01 | 61143.41 | Sestava plastová 2700/2400 dle popisu v PD ozn.FD03 | kus | 1 | 0 | 0 | 0 | 0 | 0.079 | 0.079 | RTS II / 2016 | 0 |  | 0 | 0 | 0 | 0 | 0 | 0 | 0 | SO 01 | 0 | 0 | 0 | 21 | 0 | 0 | 7 |  |  |  | 0 | 0 | 766_ | SO 01_76_ | SO 01_ | 0 | 0 | 0 | 0.079
365 | SO 01 | 61143.42 | Sestava plastová 2675/7200 dle popisu v PD ozn.FD04 | kus | 1 | 0 | 0 | 0 | 0 | 0.367 | 0.367 | RTS II / 2016 | 0 |  | 0 | 0 | 0 | 0 | 0 | 0 | 0 | SO 01 | 0 | 0 | 0 | 21 | 0 | 0 | 7 |  |  |  | 0 | 0 | 766_ | SO 01_76_ | SO 01_ | 0 | 0 | 0 | 0.367
366 | SO 01 | 61143.53 | Sestava plastová 2400/2400 dle popisu v PD ozn.FD15 | kus | 1 | 0 | 0 | 0 | 0 | 0.109 | 0.109 | RTS II / 2016 | 0 |  | 0 | 0 | 0 | 0 | 0 | 0 | 0 | SO 01 | 0 | 0 | 0 | 21 | 0 | 0 | 7 |  |  |  | 0 | 0 | 766_ | SO 01_76_ | SO 01_ | 0 | 0 | 0 | 0.109
367 | SO 01 | 61143.55 | Sestava plastová 2100/2700 dle popisu v PD ozn.FE01 | kus | 3 | 0 | 0 | 0 | 0 | 0.107 | 0.321 | RTS II / 2016 | 0 |  | 0 | 0 | 0 | 0 | 0 | 0 | 0 | SO 01 | 0 | 0 | 0 | 21 | 0 | 0 | 7 |  |  |  | 0 | 0 | 766_ | SO 01_76_ | SO 01_ | 0 | 0 | 0 | 0.321
368 | SO 01 | 61143.56 | Sestava plastová 6200/3600 dle popisu v PD ozn.FE02 | kus | 1 | 0 | 0 | 0 | 0 | 0.246 | 0.246 | RTS II / 2016 | 0 |  | 0 | 0 | 0 | 0 | 0 | 0 | 0 | SO 01 | 0 | 0 | 0 | 21 | 0 | 0 | 7 |  |  |  | 0 | 0 | 766_ | SO 01_76_ | SO 01_ | 0 | 0 | 0 | 0.246
369 | SO 01 | 61143.57 | Sestava plastová 6200/3600 dle popisu v PD ozn.FE03 | kus | 1 | 0 | 0 | 0 | 0 | 0.246 | 0.246 | RTS II / 2016 | 0 |  | 0 | 0 | 0 | 0 | 0 | 0 | 0 | SO 01 | 0 | 0 | 0 | 21 | 0 | 0 | 7 |  |  |  | 0 | 0 | 766_ | SO 01_76_ | SO 01_ | 0 | 0 | 0 | 0.246
370 | SO 01 | 61143.59 | Sestava plastová 2700/1800 dle popisu v PD ozn.FE05 | kus | 10 | 0 | 0 | 0 | 0 | 0.092 | 0.92 | RTS II / 2016 | 0 |  | 0 | 0 | 0 | 0 | 0 | 0 | 0 | SO 01 | 0 | 0 | 0 | 21 | 0 | 0 | 7 |  |  |  | 0 | 0 | 766_ | SO 01_76_ | SO 01_ | 0 | 0 | 0 | 0.92
371 | SO 01 | 61143.60 | Sestava plastová 3750/2700 dle popisu v PD ozn.FE06 | kus | 1 | 0 | 0 | 0 | 0 | 0.193 | 0.193 | RTS II / 2016 | 0 |  | 0 | 0 | 0 | 0 | 0 | 0 | 0 | SO 01 | 0 | 0 | 0 | 21 | 0 | 0 | 7 |  |  |  | 0 | 0 | 766_ | SO 01_76_ | SO 01_ | 0 | 0 | 0 | 0.193
372 | SO 01 | 61143.62 | Sestava plastová 3600/3600 dle popisu v PD ozn.FE08 | kus | 1 | 0 | 0 | 0 | 0 | 0.246 | 0.246 | RTS II / 2016 | 0 |  | 0 | 0 | 0 | 0 | 0 | 0 | 0 | SO 01 | 0 | 0 | 0 | 21 | 0 | 0 | 7 |  |  |  | 0 | 0 | 766_ | SO 01_76_ | SO 01_ | 0 | 0 | 0 | 0.246
373 | SO 01 | 61143.63 | Sestava plastová 4500/2700 dle popisu v PD ozn.FE09 | kus | 1 | 0 | 0 | 0 | 0 | 0.231 | 0.231 | RTS II / 2016 | 0 |  | 0 | 0 | 0 | 0 | 0 | 0 | 0 | SO 01 | 0 | 0 | 0 | 21 | 0 | 0 | 7 |  |  |  | 0 | 0 | 766_ | SO 01_76_ | SO 01_ | 0 | 0 | 0 | 0.231
374 | SO 01 | 61143.66 | Sestava plastová 3750/1500 dle popisu v PD ozn.FE12 | kus | 1 | 0 | 0 | 0 | 0 | 0.107 | 0.107 | RTS II / 2016 | 0 |  | 0 | 0 | 0 | 0 | 0 | 0 | 0 | SO 01 | 0 | 0 | 0 | 21 | 0 | 0 | 7 |  |  |  | 0 | 0 | 766_ | SO 01_76_ | SO 01_ | 0 | 0 | 0 | 0.107
375 | SO 01 | 61143.67 | Sestava plastová 2700/2400 dle popisu v PD ozn.FE13 | kus | 6 | 0 | 0 | 0 | 0 | 0.079 | 0.474 | RTS II / 2016 | 0 |  | 0 | 0 | 0 | 0 | 0 | 0 | 0 | SO 01 | 0 | 0 | 0 | 21 | 0 | 0 | 7 |  |  |  | 0 | 0 | 766_ | SO 01_76_ | SO 01_ | 0 | 0 | 0 | 0.474
376 | SO 01 | 61143.70 | Sestava plastová 3600/1800 dle popisu v PD ozn.FE16 | kus | 1 | 0 | 0 | 0 | 0 | 0.123 | 0.123 | RTS II / 2016 | 0 |  | 0 | 0 | 0 | 0 | 0 | 0 | 0 | SO 01 | 0 | 0 | 0 | 21 | 0 | 0 | 7 |  |  |  | 0 | 0 | 766_ | SO 01_76_ | SO 01_ | 0 | 0 | 0 | 0.123
377 | SO 01 | 61143.71 | Sestava plastová 7200/2650 dle popisu v PD ozn.FE17 | kus | 1 | 0 | 0 | 0 | 0 | 0.363 | 0.363 | RTS II / 2016 | 0 |  | 0 | 0 | 0 | 0 | 0 | 0 | 0 | SO 01 | 0 | 0 | 0 | 21 | 0 | 0 | 7 |  |  |  | 0 | 0 | 766_ | SO 01_76_ | SO 01_ | 0 | 0 | 0 | 0.363
378 | SO 01 | 61143.72 | Sestava plastová 12400/2650 dle popisu v PD ozn.FE18 | kus | 1 | 0 | 0 | 0 | 0 | 0.624 | 0.624 | RTS II / 2016 | 0 |  | 0 | 0 | 0 | 0 | 0 | 0 | 0 | SO 01 | 0 | 0 | 0 | 21 | 0 | 0 | 7 |  |  |  | 0 | 0 | 766_ | SO 01_76_ | SO 01_ | 0 | 0 | 0 | 0.624
379 | SO 01 | 766629304RT1 | Montáž balkónových a vchodových dveří plastových | kus | 4 | 0 | 0 | 0 | 0 | 0.00168 | 0.00672 | RTS II / 2016 | 0 |  | 0 | 0 | 0 | 0 | 0 | 0 | 0 | SO 01 | 0 | 0 | 0 | 21 | 0 | 0 | 7 |  |  |  | 0 | 0 | 766_ | SO 01_76_ | SO 01_ | 0 | 0 | 0 | 0.00672
380 | SO 01 | 61143.48 | Dveře plastové 2kř.2000x2400mm dle popisu v PD ozn.FD10 | kus | 2 | 0 | 0 | 0 | 0 | 0.092 | 0.184 | RTS II / 2016 | 0 |  | 0 | 0 | 0 | 0 | 0 | 0 | 0 | SO 01 | 0 | 0 | 0 | 21 | 0 | 0 | 7 |  |  |  | 0 | 0 | 766_ | SO 01_76_ | SO 01_ | 0 | 0 | 0 | 0.184
381 | SO 01 | 61143.50 | Dveře plastové 1kř.+okno 1900x2100mm dle popisu v PD ozn.FD12 | kus | 1 | 0 | 0 | 0 | 0 | 0.063 | 0.063 | RTS II / 2016 | 0 |  | 0 | 0 | 0 | 0 | 0 | 0 | 0 | SO 01 | 0 | 0 | 0 | 21 | 0 | 0 | 7 |  |  |  | 0 | 0 | 766_ | SO 01_76_ | SO 01_ | 0 | 0 | 0 | 0.063
382 | SO 01 | 61143.54 | Dveře plastové 1kř.700x2020mm dle popisu v PD ozn.FD16 | kus | 1 | 0 | 0 | 0 | 0 | 0.041 | 0.041 | RTS II / 2016 | 0 |  | 0 | 0 | 0 | 0 | 0 | 0 | 0 | SO 01 | 0 | 0 | 0 | 21 | 0 | 0 | 7 |  |  |  | 0 | 0 | 766_ | SO 01_76_ | SO 01_ | 0 | 0 | 0 | 0.041
383 | SO 01 | 998766101R00 | Přesun hmot pro truhlářské konstr., výšky do 6 m | t | 33.0769 | 0 | 0 | 0 | 0 | 0 | 0 | RTS II / 2016 | 0 |  | 0 | 0 | 0 | 0 | 0 | 0 | 0 | SO 01 | 0 | 0 | 0 | 21 | 0 | 0 | 5 |  |  |  | 0 | 0 | 766_ | SO 01_76_ | SO 01_ | 0 | 0 | 0 | 0
| SO 01 | 767 | Konstrukce doplňkové stavební (zámečnické) |  |  |  | 0 | 0 | 0 |  | 33.9025 | [10 empty] | SO 01 | [7 empty] | 0 | 0 | 0
384 | SO 01 | 767162151RT1 | Zábradlí pro terasy dl.7050mm,provedení dle popisu v PD ozn.Z06 | m | 8 | 0 | 0 | 0 | 0 | 0.26 | 2.08 | RTS II / 2016 | 0 |  | 0 | 0 | 0 | 0 | 0 | 0 | 0 | SO 01 | 0 | 0 | 0 | 21 | 0 | 0 | 7 |  |  |  | 0 | 0 | 767_ | SO 01_76_ | SO 01_ | 0 | 0 | 0 | 2.08
385 | SO 01 | 767162152RT1 | Zábradlí pro terasy dl.2950mm,provedení dle popisu v PD ozn.Z07 | m | 8 | 0 | 0 | 0 | 0 | 0.115 | 0.92 | RTS II / 2016 | 0 |  | 0 | 0 | 0 | 0 | 0 | 0 | 0 | SO 01 | 0 | 0 | 0 | 21 | 0 | 0 | 7 |  |  |  | 0 | 0 | 767_ | SO 01_76_ | SO 01_ | 0 | 0 | 0 | 0.92
386 | SO 01 | 767311810R00 | Demontáž světlíků všech typů včetně zasklení | m2 | 416.773 | 0 | 0 | 0 | 0 | 0.021 | 8.7522 | RTS II / 2016 | 0 |  | 0 | 0 | 0 | 0 | 0 | 0 | 0 | SO 01 | 0 | 0 | 0 | 21 | 0 | 0 | 7 |  |  |  | 0 | 0 | 767_ | SO 01_76_ | SO 01_ | 0 | 0 | 0 | 8.7522
387 | SO 01 | 767315151R00 | Montáž světlíků pultových se zasklením | m2 | 163.266 | 0 | 0 | 0 | 0 | 0.00052 | 0.084898 | RTS II / 2016 | 0 |  | 0 | 0 | 0 | 0 | 0 | 0 | 0 | SO 01 | 0 | 0 | 0 | 21 | 0 | 0 | 7 |  |  |  | 0 | 0 | 767_ | SO 01_76_ | SO 01_ | 0 | 0 | 0 | 0.084898
388 | SO 01 | 55356.2 | Střešní pultový světlík,Al,3sklo,3325/2400(2648)mm,dle popisu v PD ozn.SV02 | kus | 1 | 0 | 0 | 0 | 0 | 0.308 | 0.308 | RTS II / 2016 | 0 |  | 0 | 0 | 0 | 0 | 0 | 0 | 0 | SO 01 | 0 | 0 | 0 | 21 | 0 | 0 | 7 |  |  |  | 0 | 0 | 767_ | SO 01_76_ | SO 01_ | 0 | 0 | 0 | 0.308
389 | SO 01 | 55356.4 | Střešní pultový světlík,Al,3sklo,17175/2730(3012)mm,dle popisu v PD ozn.SV04 | kus | 1 | 0 | 0 | 0 | 0 | 1.811 | 1.811 | RTS II / 2016 | 0 |  | 0 | 0 | 0 | 0 | 0 | 0 | 0 | SO 01 | 0 | 0 | 0 | 21 | 0 | 0 | 7 |  |  |  | 0 | 0 | 767_ | SO 01_76_ | SO 01_ | 0 | 0 | 0 | 1.811
390 | SO 01 | 55356.5 | Střešní pultový světlík,Al,3sklo,13525/1825(2014)mm,dle popisu v PD ozn.SV05 | kus | 1 | 0 | 0 | 0 | 0 | 0.954 | 0.954 | RTS II / 2016 | 0 |  | 0 | 0 | 0 | 0 | 0 | 0 | 0 | SO 01 | 0 | 0 | 0 | 21 | 0 | 0 | 7 |  |  |  | 0 | 0 | 767_ | SO 01_76_ | SO 01_ | 0 | 0 | 0 | 0.954
391 | SO 01 | 55356.7 | Střešní pultový světlík,Al,3sklo,13250/2400(2648)mm,dle popisu v PD ozn.SV07 | kus | 1 | 0 | 0 | 0 | 0 | 1.228 | 1.228 | RTS II / 2016 | 0 |  | 0 | 0 | 0 | 0 | 0 | 0 | 0 | SO 01 | 0 | 0 | 0 | 21 | 0 | 0 | 7 |  |  |  | 0 | 0 | 767_ | SO 01_76_ | SO 01_ | 0 | 0 | 0 | 1.228
392 | SO 01 | 55356.8 | Střešní pultový světlík,Al,3sklo,13200/2775(3061)mm,dle popisu v PD ozn.SV08 | kus | 1 | 0 | 0 | 0 | 0 | 1.414 | 1.414 | RTS II / 2016 | 0 |  | 0 | 0 | 0 | 0 | 0 | 0 | 0 | SO 01 | 0 | 0 | 0 | 21 | 0 | 0 | 7 |  |  |  | 0 | 0 | 767_ | SO 01_76_ | SO 01_ | 0 | 0 | 0 | 1.414
393 | SO 01 | 767315181RT1 | Montáž světlíků pásových se zasklením | m2 | 253.507 | 0 | 0 | 0 | 0 | 0.00052 | 0.13182 | RTS II / 2016 | 0 |  | 0 | 0 | 0 | 0 | 0 | 0 | 0 | SO 01 | 0 | 0 | 0 | 21 | 0 | 0 | 7 |  |  |  | 0 | 0 | 767_ | SO 01_76_ | SO 01_ | 0 | 0 | 0 | 0.13182
394 | SO 01 | 55356.1 | Střešní pásový světlík,AL,3sklo,30975/3150(3624)mm,dle popisu v PD ozn.SV01 | m2 | 1 | 0 | 0 | 0 | 0 | 3.929 | 3.929 | RTS II / 2016 | 0 |  | 0 | 0 | 0 | 0 | 0 | 0 | 0 | SO 01 | 0 | 0 | 0 | 21 | 0 | 0 | 7 |  |  |  | 0 | 0 | 767_ | SO 01_76_ | SO 01_ | 0 | 0 | 0 | 3.929
395 | SO 01 | 55356.3 | Střešní pásový světlík,AL,3sklo,30425/3150(3624)mm,dle popisu v PD ozn.SV03 | m2 | 1 | 0 | 0 | 0 | 0 | 3.859 | 3.859 | RTS II / 2016 | 0 |  | 0 | 0 | 0 | 0 | 0 | 0 | 0 | SO 01 | 0 | 0 | 0 | 21 | 0 | 0 | 7 |  |  |  | 0 | 0 | 767_ | SO 01_76_ | SO 01_ | 0 | 0 | 0 | 3.859
396 | SO 01 | 55356.6 | Střešní jehlan.světlík,AL,3sklo,5300/5300(5848)mm,dle popisu v PD ozn.SV06 | m2 | 1 | 0 | 0 | 0 | 0 | 1.085 | 1.085 | RTS II / 2016 | 0 |  | 0 | 0 | 0 | 0 | 0 | 0 | 0 | SO 01 | 0 | 0 | 0 | 21 | 0 | 0 | 7 |  |  |  | 0 | 0 | 767_ | SO 01_76_ | SO 01_ | 0 | 0 | 0 | 1.085
397 | SO 01 | 767425181RT1 | Kotvy pro sekční garáž.vrata -sestava a provedení dle popisu v PD ozn.Z10 | kus | 1 | 0 | 0 | 0 | 0 | 0.105 | 0.105 | RTS II / 2016 | 0 |  | 0 | 0 | 0 | 0 | 0 | 0 | 0 | SO 01 | 0 | 0 | 0 | 21 | 0 | 0 | 7 |  |  |  | 0 | 0 | 767_ | SO 01_76_ | SO 01_ | 0 | 0 | 0 | 0.105
398 | SO 01 | 767591227RT1 | Venkovní větrací mřížka 300/600mm, provedení dle popisu v PD ozn.Z11 | kus | 5 | 0 | 0 | 0 | 0 | 0.0005 | 0.0025 | RTS II / 2016 | 0 |  | 0 | 0 | 0 | 0 | 0 | 0 | 0 | SO 01 | 0 | 0 | 0 | 21 | 0 | 0 | 7 |  |  |  | 0 | 0 | 767_ | SO 01_76_ | SO 01_ | 0 | 0 | 0 | 0.0025
399 | SO 01 | 767591247RT1 | Venk.ocel.schodiště300x900x1100mm, provedení dle popisu v PD ozn.Z08 | m | 1 | 0 | 0 | 0 | 0 | 0.105 | 0.105 | RTS II / 2016 | 0 |  | 0 | 0 | 0 | 0 | 0 | 0 | 0 | SO 01 | 0 | 0 | 0 | 21 | 0 | 0 | 7 |  |  |  | 0 | 0 | 767_ | SO 01_76_ | SO 01_ | 0 | 0 | 0 | 0.105
400 | SO 01 | 767647910RT1 | Oprava exteriér.ocel.dveří-provedení dle popisu v PD ozn.Z09 | kus | 1 | 0 | 0 | 0 | 0 | 0.05 | 0.05 | RTS II / 2016 | 0 |  | 0 | 0 | 0 | 0 | 0 | 0 | 0 | SO 01 | 0 | 0 | 0 | 21 | 0 | 0 | 7 |  |  |  | 0 | 0 | 767_ | SO 01_76_ | SO 01_ | 0 | 0 | 0 | 0.05
401 | SO 01 | 767647918RT1 | Oprava ocel.dvířek stáv.rozvaděče-provedení dle popisu v PD ozn.OS12 | kus | 1 | 0 | 0 | 0 | 0 | 0.01 | 0.01 | RTS II / 2016 | 0 |  | 0 | 0 | 0 | 0 | 0 | 0 | 0 | SO 01 | 0 | 0 | 0 | 21 | 0 | 0 | 7 |  |  |  | 0 | 0 | 767_ | SO 01_76_ | SO 01_ | 0 | 0 | 0 | 0.01
402 | SO 01 | 767657210RT1 | Montáž vrat sekčních do oc.rámu do 6 m2 | kus | 1 | 0 | 0 | 0 | 0 | 0.0005 | 0.0005 | RTS II / 2016 | 0 |  | 0 | 0 | 0 | 0 | 0 | 0 | 0 | SO 01 | 0 | 0 | 0 | 21 | 0 | 0 | 7 |  |  |  | 0 | 0 | 767_ | SO 01_76_ | SO 01_ | 0 | 0 | 0 | 0.0005
403 | SO 01 | 55341561 | Sekční vrata garážová 2500x2400mm dle popisu v PD ozn.GV01 s pohonem | kus | 2 | 0 | 0 | 0 | 0 | 0.267 | 0.534 | RTS II / 2016 | 0 |  | 0 | 0 | 0 | 0 | 0 | 0 | 0 | SO 01 | 0 | 0 | 0 | 21 | 0 | 0 | 7 |  |  |  | 0 | 0 | 767_ | SO 01_76_ | SO 01_ | 0 | 0 | 0 | 0.534
404 | SO 01 | 767662811RT1 | Demontáž mřížek dle pozn.2 | m2 | 40 | 0 | 0 | 0 | 0 | 0.00012 | 0.0048 | RTS II / 2016 | 0 |  | 0 | 0 | 0 | 0 | 0 | 0 | 0 | SO 01 | 0 | 0 | 0 | 21 | 0 | 0 | 7 |  |  |  | 0 | 0 | 767_ | SO 01_76_ | SO 01_ | 0 | 0 | 0 | 0.0048
405 | SO 01 | 767811100RT1 | Větrací mřížka 300/150mm, provedení dle popisu v PD ozn.Z05 | kus | 150 | 0 | 0 | 0 | 0 | 0.0005 | 0.075 | RTS II / 2016 | 0 |  | 0 | 0 | 0 | 0 | 0 | 0 | 0 | SO 01 | 0 | 0 | 0 | 21 | 0 | 0 | 7 |  |  |  | 0 | 0 | 767_ | SO 01_76_ | SO 01_ | 0 | 0 | 0 | 0.075
406 | SO 01 | 767811110RT1 | Větrací hlavice plast.DN 75/110/125mm,dl.650mm, provedení dle popisu v PD ozn.OS01 | kus | 54 | 0 | 0 | 0 | 0 | 0.001 | 0.054 | RTS II / 2016 | 0 |  | 0 | 0 | 0 | 0 | 0 | 0 | 0 | SO 01 | 0 | 0 | 0 | 21 | 0 | 0 | 7 |  |  |  | 0 | 0 | 767_ | SO 01_76_ | SO 01_ | 0 | 0 | 0 | 0.054
407 | SO 01 | 767811151RT1 | Mřížka pozink.250/250mm s tubusem, provedení dle popisu v PD ozn.OS13 | kus | 37 | 0 | 0 | 0 | 0 | 0.001 | 0.037 | RTS II / 2016 | 0 |  | 0 | 0 | 0 | 0 | 0 | 0 | 0 | SO 01 | 0 | 0 | 0 | 21 | 0 | 0 | 7 |  |  |  | 0 | 0 | 767_ | SO 01_76_ | SO 01_ | 0 | 0 | 0 | 0.037
408 | SO 01 | 767833101RT1 | Žebřík s ochr.košem pro výlez na střechu,provedení dle popisu v PD ozn.Z01 | m | 1 | 0 | 0 | 0 | 0 | 0.22 | 0.22 | RTS II / 2016 | 0 |  | 0 | 0 | 0 | 0 | 0 | 0 | 0 | SO 01 | 0 | 0 | 0 | 21 | 0 | 0 | 7 |  |  |  | 0 | 0 | 767_ | SO 01_76_ | SO 01_ | 0 | 0 | 0 | 0.22
409 | SO 01 | 767833102RT2 | Žebřík s ochr.košem pro výlez na střechu,provedení dle popisu v PD ozn.Z02 | m | 1 | 0 | 0 | 0 | 0 | 0.08 | 0.08 | RTS II / 2016 | 0 |  | 0 | 0 | 0 | 0 | 0 | 0 | 0 | SO 01 | 0 | 0 | 0 | 21 | 0 | 0 | 7 |  |  |  | 0 | 0 | 767_ | SO 01_76_ | SO 01_ | 0 | 0 | 0 | 0.08
410 | SO 01 | 767833103RT2 | Žebřík s ochr.košem pro výlez na střechu,provedení dle popisu v PD ozn.Z03 | m | 1 | 0 | 0 | 0 | 0 | 0.07 | 0.07 | RTS II / 2016 | 0 |  | 0 | 0 | 0 | 0 | 0 | 0 | 0 | SO 01 | 0 | 0 | 0 | 21 | 0 | 0 | 7 |  |  |  | 0 | 0 | 767_ | SO 01_76_ | SO 01_ | 0 | 0 | 0 | 0.07
411 | SO 01 | 767833104RT2 | Žebřík s ochr.košem pro výlez na střechu,provedení dle popisu v PD ozn.Z04 | m | 1 | 0 | 0 | 0 | 0 | 0.075 | 0.075 | RTS II / 2016 | 0 |  | 0 | 0 | 0 | 0 | 0 | 0 | 0 | SO 01 | 0 | 0 | 0 | 21 | 0 | 0 | 7 |  |  |  | 0 | 0 | 767_ | SO 01_76_ | SO 01_ | 0 | 0 | 0 | 0.075
412 | SO 01 | 767893170RT1 | Vnitřní horizontální žaluzie-montáž a dodávka dle popisu v PD | m2 | 641.571 | 0 | 0 | 0 | 0 | 0.0038 | 2.438 | RTS II / 2016 | 0 |  | 0 | 0 | 0 | 0 | 0 | 0 | 0 | SO 01 | 0 | 0 | 0 | 21 | 0 | 0 | 7 |  |  |  | 0 | 0 | 767_ | SO 01_76_ | SO 01_ | 0 | 0 | 0 | 2.438
413 | SO 01 | 767893181RT1 | Větrací hlavice kanalizace plast+potrubí ozn.OS05 | kus | 29 | 0 | 0 | 0 | 0 | 0.005 | 0.145 | RTS II / 2016 | 0 |  | 0 | 0 | 0 | 0 | 0 | 0 | 0 | SO 01 | 0 | 0 | 0 | 21 | 0 | 0 | 7 |  |  |  | 0 | 0 | 767_ | SO 01_76_ | SO 01_ | 0 | 0 | 0 | 0.145
414 | SO 01 | 767893185RT1 | Lapač střešních splavenin LSS DN 110/125 ozn.OS02 | kus | 71 | 0 | 0 | 0 | 0 | 0.005 | 0.355 | RTS II / 2016 | 0 |  | 0 | 0 | 0 | 0 | 0 | 0 | 0 | SO 01 | 0 | 0 | 0 | 21 | 0 | 0 | 7 |  |  |  | 0 | 0 | 767_ | SO 01_76_ | SO 01_ | 0 | 0 | 0 | 0.355
415 | SO 01 | 767893186RT1 | Střešní vpusť s integr.PVC manžetou ozn.OS08 | kus | 30 | 0 | 0 | 0 | 0 | 0.005 | 0.15 | RTS II / 2016 | 0 |  | 0 | 0 | 0 | 0 | 0 | 0 | 0 | SO 01 | 0 | 0 | 0 | 21 | 0 | 0 | 7 |  |  |  | 0 | 0 | 767_ | SO 01_76_ | SO 01_ | 0 | 0 | 0 | 0.15
416 | SO 01 | 767893187RT1 | Hmoždinky pro zamezení tepelných mostů -provedení dle popisu v PD ozn.OS10 | kus | 110 | 0 | 0 | 0 | 0 | 0.001 | 0.11 | RTS II / 2016 | 0 |  | 0 | 0 | 0 | 0 | 0 | 0 | 0 | SO 01 | 0 | 0 | 0 | 21 | 0 | 0 | 7 |  |  |  | 0 | 0 | 767_ | SO 01_76_ | SO 01_ | 0 | 0 | 0 | 0.11
417 | SO 01 | 767893188RT1 | Kompletní přeložka prvků na fasádě -rozsah dle popisu v PD ozn.OS11 | kus | 66 | 0 | 0 | 0 | 0 | 0.001 | 0.066 | RTS II / 2016 | 0 |  | 0 | 0 | 0 | 0 | 0 | 0 | 0 | SO 01 | 0 | 0 | 0 | 21 | 0 | 0 | 7 |  |  |  | 0 | 0 | 767_ | SO 01_76_ | SO 01_ | 0 | 0 | 0 | 0.066
418 | SO 01 | 767940811RT1 | Demontáž lapače střeš.splavenin dle pozn.3 | kus | 71 | 0 | 0 | 0 | 0 | 0.004 | 0.284 | RTS II / 2016 | 0 |  | 0 | 0 | 0 | 0 | 0 | 0 | 0 | SO 01 | 0 | 0 | 0 | 21 | 0 | 0 | 7 |  |  |  | 0 | 0 | 767_ | SO 01_76_ | SO 01_ | 0 | 0 | 0 | 0.284
419 | SO 01 | 767940811RT2 | Demontáž stáv.střeš.vpustí dle pozn.12 | kus | 29 | 0 | 0 | 0 | 0 | 0.004 | 0.116 | RTS II / 2016 | 0 |  | 0 | 0 | 0 | 0 | 0 | 0 | 0 | SO 01 | 0 | 0 | 0 | 21 | 0 | 0 | 7 |  |  |  | 0 | 0 | 767_ | SO 01_76_ | SO 01_ | 0 | 0 | 0 | 0.116
420 | SO 01 | 767940811RT3 | Demontáž větrací hlavice ZTI nad střechou dle pozn.15 | kus | 28 | 0 | 0 | 0 | 0 | 0.004 | 0.112 | RTS II / 2016 | 0 |  | 0 | 0 | 0 | 0 | 0 | 0 | 0 | SO 01 | 0 | 0 | 0 | 21 | 0 | 0 | 7 |  |  |  | 0 | 0 | 767_ | SO 01_76_ | SO 01_ | 0 | 0 | 0 | 0.112
421 | SO 01 | 767940811RT4 | Demontáž větracího komínku nad střechou dle pozn.16 | kus | 107 | 0 | 0 | 0 | 0 | 0.004 | 0.428 | RTS II / 2016 | 0 |  | 0 | 0 | 0 | 0 | 0 | 0 | 0 | SO 01 | 0 | 0 | 0 | 21 | 0 | 0 | 7 |  |  |  | 0 | 0 | 767_ | SO 01_76_ | SO 01_ | 0 | 0 | 0 | 0.428
422 | SO 01 | 767996801RT1 | Demontáž atypických ocelových konstr. do 50 kg | hod | 10 | 0 | 0 | 0 | 0 | 0.00105 | 0.0105 | RTS II / 2016 | 0 |  | 0 | 0 | 0 | 0 | 0 | 0 | 0 | SO 01 | 0 | 0 | 0 | 21 | 0 | 0 | 7 |  |  |  | 0 | 0 | 767_ | SO 01_76_ | SO 01_ | 0 | 0 | 0 | 0.0105
423 | SO 01 | 767999801RT2 | Demontáž doplňků staveb o hmotnosti do 50 kg | m2 | 641.571 | 0 | 0 | 0 | 0 | 0.00106 | 0.68007 | RTS II / 2016 | 0 |  | 0 | 0 | 0 | 0 | 0 | 0 | 0 | SO 01 | 0 | 0 | 0 | 21 | 0 | 0 | 7 |  |  |  | 0 | 0 | 767_ | SO 01_76_ | SO 01_ | 0 | 0 | 0 | 0.68007
424 | SO 01 | 767999804RT1 | Demontáž doplňků staveb o hmotnosti do 500 kg | kg | 970 | 0 | 0 | 0 | 0 | 0.00106 | 1.0282 | RTS II / 2016 | 0 |  | 0 | 0 | 0 | 0 | 0 | 0 | 0 | SO 01 | 0 | 0 | 0 | 21 | 0 | 0 | 7 |  |  |  | 0 | 0 | 767_ | SO 01_76_ | SO 01_ | 0 | 0 | 0 | 1.0282
425 | SO 01 | 998767101R00 | Přesun hmot pro zámečnické konstr., výšky do 6 m | t | 33.9025 | 0 | 0 | 0 | 0 | 0 | 0 | RTS II / 2016 | 0 |  | 0 | 0 | 0 | 0 | 0 | 0 | 0 | SO 01 | 0 | 0 | 0 | 21 | 0 | 0 | 5 |  |  |  | 0 | 0 | 767_ | SO 01_76_ | SO 01_ | 0 | 0 | 0 | 0
| SO 01 | 783 | Nátěry |  |  |  | 0 | 0 | 0 |  | 0.060385 | [10 empty] | SO 01 | [7 empty] | 0 | 0 | 0
426 | SO 01 | 783201811R00 | Odstranění nátěrů z kovových konstrukcí oškrábáním | m2 | 73.6409 | 0 | 0 | 0 | 0 | 1e-05 | 0.00073641 | RTS II / 2016 | 0 |  | 0 | 0 | 0 | 0 | 0 | 0 | 0 | SO 01 | 0 | 0 | 0 | 21 | 0 | 0 | 7 |  |  |  | 0 | 0 | 783_ | SO 01_78_ | SO 01_ | 0 | 0 | 0 | 0.00073641
427 | SO 01 | 783292007R00 | Nátěr akrylátový,silikátový kovových konstrukcí základní | m2 | 73.6409 | 0 | 0 | 0 | 0 | 0.00017 | 0.012519 | RTS II / 2016 | 0 |  | 0 | 0 | 0 | 0 | 0 | 0 | 0 | SO 01 | 0 | 0 | 0 | 21 | 0 | 0 | 7 |  |  |  | 0 | 0 | 783_ | SO 01_78_ | SO 01_ | 0 | 0 | 0 | 0.012519
428 | SO 01 | 783293003R00 | Nátěr kovových konstr.akrylát.,silikátový 1x zákl. + 3x vrchní | m2 | 73.6409 | 0 | 0 | 0 | 0 | 0.00064 | 0.04713 | RTS II / 2016 | 0 |  | 0 | 0 | 0 | 0 | 0 | 0 | 0 | SO 01 | 0 | 0 | 0 | 21 | 0 | 0 | 7 |  |  |  | 0 | 0 | 783_ | SO 01_78_ | SO 01_ | 0 | 0 | 0 | 0.04713
| SO 01 | 784 | Malby |  |  |  | 0 | 0 | 0 |  | 0.74733 | [10 empty] | SO 01 | [7 empty] | 0 | 0 | 0
429 | SO 01 | 784161401R00 | Penetrace podkladu nátěrem 1 x | m2 | 1868.325 | 0 | 0 | 0 | 0 | 0.00017 | 0.31762 | RTS II / 2016 | 0 |  | 0 | 0 | 0 | 0 | 0 | 0 | 0 | SO 01 | 0 | 0 | 0 | 21 | 0 | 0 | 7 |  |  |  | 0 | 0 | 784_ | SO 01_78_ | SO 01_ | 0 | 0 | 0 | 0.31762
430 | SO 01 | 784165222R00 | Malba tekutá,bílá,otěruvzdorná s vysokou bělostí a prodyšností 2x | m2 | 1868.325 | 0 | 0 | 0 | 0 | 0.00023 | 0.42971 | RTS II / 2016 | 0 |  | 0 | 0 | 0 | 0 | 0 | 0 | 0 | SO 01 | 0 | 0 | 0 | 21 | 0 | 0 | 7 |  |  |  | 0 | 0 | 784_ | SO 01_78_ | SO 01_ | 0 | 0 | 0 | 0.42971
431 | SO 01 | 784402802R00 | Odstranění malby oškrábáním v místnosti H do 5 m | m2 | 1430.5 | 0 | 0 | 0 | 0 | 0 | 0 | RTS II / 2016 | 0 |  | 0 | 0 | 0 | 0 | 0 | 0 | 0 | SO 01 | 0 | 0 | 0 | 21 | 0 | 0 | 7 |  |  |  | 0 | 0 | 784_ | SO 01_78_ | SO 01_ | 0 | 0 | 0 | 0
| SO 02 |  | Statické zajištění objektu |  |  |  | 0 | 0 | 0 |  | 40.1627
| SO 02 | 31 | Zdi podpěrné a volné |  |  |  | 0 | 0 | 0 |  | 9.3408 | [10 empty] | SO 02 | [7 empty] | 0 | 0 | 0
432 | SO 02 | 317168139R00 | Překlad keramobetonový vysoký 70x238x3250 mm | kus | 80 | 0 | 0 | 0 | 0 | 0.11676 | 9.3408 | RTS II / 2016 | 0 |  | 0 | 0 | 0 | 0 | 0 | 0 | 0 | SO 02 | 0 | 0 | 0 | 21 | 0 | 0 | 1 |  |  |  | 0 | 0 | 31_ | SO 02_3_ | SO 02_ | 0 | 0 | 0 | 9.3408
| SO 02 | 41 | Stropy a stropní konstrukce (pro pozemní stavby) |  |  |  | 0 | 0 | 0 |  | 30.8219 | [10 empty] | SO 02 | [7 empty] | 0 | 0 | 0
433 | SO 02 | 411167221RT3 | Strop kerambeton.,OVN 62,5, tl. 21 cm, nosník do 2 m | m2 | 74.88 | 0 | 0 | 0 | 0 | 0.39384 | 29.4907 | RTS II / 2016 | 0 |  | 0 | 0 | 0 | 0 | 0 | 0 | 0 | SO 02 | 0 | 0 | 0 | 21 | 0 | 0 | 1 |  |  |  | 0 | 0 | 41_ | SO 02_4_ | SO 02_ | 0 | 0 | 0 | 29.4907
434 | SO 02 | 411354171R00 | Podpěrná konstr. stropů do 5 kPa - zřízení | m2 | 74.88 | 0 | 0 | 0 | 0 | 0.00227 | 0.16998 | RTS II / 2016 | 0 |  | 0 | 0 | 0 | 0 | 0 | 0 | 0 | SO 02 | 0 | 0 | 0 | 21 | 0 | 0 | 1 |  |  |  | 0 | 0 | 41_ | SO 02_4_ | SO 02_ | 0 | 0 | 0 | 0.16998
435 | SO 02 | 411354172R00 | Podpěrná konstr. stropů do 5 kPa - odstranění | m2 | 74.88 | 0 | 0 | 0 | 0 | 0 | 0 | RTS II / 2016 | 0 |  | 0 | 0 | 0 | 0 | 0 | 0 | 0 | SO 02 | 0 | 0 | 0 | 21 | 0 | 0 | 1 |  |  |  | 0 | 0 | 41_ | SO 02_4_ | SO 02_ | 0 | 0 | 0 | 0
436 | SO 02 | 417351215RT2 | Bednění broušenou keramickou věncovkou 800/500/209 bez izolantu | m | 52 | 0 | 0 | 0 | 0 | 0.02233 | 1.1612 | RTS II / 2016 | 0 |  | 0 | 0 | 0 | 0 | 0 | 0 | 0 | SO 02 | 0 | 0 | 0 | 21 | 0 | 0 | 1 |  |  |  | 0 | 0 | 41_ | SO 02_4_ | SO 02_ | 0 | 0 | 0 | 1.1612
| SO 02 | H99 | Ostatní přesuny hmot |  |  |  | 0 | 0 | 0 |  | 0 | [10 empty] | SO 02 | [7 empty] | 0 | 0 | 0
437 | SO 02 | 999281108R00 | Přesun hmot pro opravy a údržbu do výšky 12 m | t | 40.1627 | 0 | 0 | 0 | 0 | 0 | 0 | RTS II / 2016 | 0 |  | 0 | 0 | 0 | 0 | 0 | 0 | 0 | SO 02 | 0 | 0 | 0 | 21 | 0 | 0 | 5 |  |  |  | 0 | 0 | H99_ | SO 02_9_ | SO 02_ | 0 | 0 | 0 | 0
| VRN |  | Vedlejší rozpočtové náklady |  |  |  | 0 | 0 | 0 |  | 0
| VRN | 0 | Všeobecné konstrukce a práce |  |  |  | 0 | 0 | 0 |  | 0 | [10 empty] | VRN | [7 empty] | 0 | 0 | 0
438 | VRN | 005 10-1010.R | Kompletační činnost | kus | 1 | 0 | 0 | 0 | 0 | 0 | 0 | RTS II / 2016 | 0 |  | 0 | 0 | 0 | 0 | 0 | 0 | 0 | VRN | 0 | 0 | 0 | 21 | 0 | 0 | 1 |  |  |  | 0 | 0 | 0_ | VRN_0_ | VRN_ | 0 | 0 | 0 | 0
439 | VRN | 005 10-1020.R | Provoz dalšího subjektu | kus | 1 | 0 | 0 | 0 | 0 | 0 | 0 | RTS II / 2016 | 0 |  | 0 | 0 | 0 | 0 | 0 | 0 | 0 | VRN | 0 | 0 | 0 | 21 | 0 | 0 | 1 |  |  |  | 0 | 0 | 0_ | VRN_0_ | VRN_ | 0 | 0 | 0 | 0
440 | VRN | 005 10-1030.R | Fotodokumentace díla | kus | 1 | 0 | 0 | 0 | 0 | 0 | 0 | RTS II / 2016 | 0 |  | 0 | 0 | 0 | 0 | 0 | 0 | 0 | VRN | 0 | 0 | 0 | 21 | 0 | 0 | 1 |  |  |  | 0 | 0 | 0_ | VRN_0_ | VRN_ | 0 | 0 | 0 | 0
441 | VRN | 005 12-1020.R | Zařízení staveniště | kus | 1 | 0 | 0 | 0 | 0 | 0 | 0 | RTS II / 2016 | 0 |  | 0 | 0 | 0 | 0 | 0 | 0 | 0 | VRN | 0 | 0 | 0 | 21 | 0 | 0 | 1 |  |  |  | 0 | 0 | 0_ | VRN_0_ | VRN_ | 0 | 0 | 0 | 0
442 | VRN | 005 12-2010.R | Provozní a územní vlivy | kus | 1 | 0 | 0 | 0 | 0 | 0 | 0 | RTS II / 2016 | 0 |  | 0 | 0 | 0 | 0 | 0 | 0 | 0 | VRN | 0 | 0 | 0 | 21 | 0 | 0 | 1 |  |  |  | 0 | 0 | 0_ | VRN_0_ | VRN_ | 0 | 0 | 0 | 0
443 | VRN | 005 12-4010.R | Koordinační činnost | kus | 1 | 0 | 0 | 0 | 0 | 0 | 0 | RTS II / 2016 | 0 |  | 0 | 0 | 0 | 0 | 0 | 0 | 0 | VRN | 0 | 0 | 0 | 21 | 0 | 0 | 1 |  |  |  | 0 | 0 | 0_ | VRN_0_ | VRN_ | 0 | 0 | 0 | 0
444 | VRN | 005 23-1010.R | Revize a zkoušky | kus | 1 | 0 | 0 | 0 | 0 | 0 | 0 | RTS II / 2016 | 0 |  | 0 | 0 | 0 | 0 | 0 | 0 | 0 | VRN | 0 | 0 | 0 | 21 | 0 | 0 | 1 |  |  |  | 0 | 0 | 0_ | VRN_0_ | VRN_ | 0 | 0 | 0 | 0
445 | VRN | 005-24-1010.R | Dokumentace skut.provedení stavby | kus | 1 | 0 | 0 | 0 | 0 | 0 | 0 | RTS II / 2016 | 0 |  | 0 | 0 | 0 | 0 | 0 | 0 | 0 | VRN | 0 | 0 | 0 | 21 | 0 | 0 | 1 |  |  |  | 0 | 0 | 0_ | VRN_0_ | VRN_ | 0 | 0 | 0 | 0
446 | VRN | 005 24-1020.R | Geodetické práce | kus | 1 | 0 | 0 | 0 | 0 | 0 | 0 | RTS II / 2016 | 0 |  | 0 | 0 | 0 | 0 | 0 | 0 | 0 | VRN | 0 | 0 | 0 | 21 | 0 | 0 | 1 |  |  |  | 0 | 0 | 0_ | VRN_0_ | VRN_ | 0 | 0 | 0 | 0
447 | VRN | 005 26-1010.R | Pojištění stavby | kus | 1 | 0 | 0 | 0 | 0 | 0 | 0 | RTS II / 2016 | 0 |  | 0 | 0 | 0 | 0 | 0 | 0 | 0 | VRN | 0 | 0 | 0 | 21 | 0 | 0 | 1 |  |  |  | 0 | 0 | 0_ | VRN_0_ | VRN_ | 0 | 0 | 0 | 0
[7 empty] | Celkem: |  | 0
Poznámka:

## Rozpočet - práce (hidden)
Slepý stavební rozpočet - práce
Název stavby: |  |  | Zateplení Domova pro seniory Na Blatech čp.3211 | Doba výstavby: |  |  |  | Objednatel:
Druh stavby: |  |  |  | Začátek výstavby: |  | 2017-08-15 |  | Projektant:
Lokalita: |  |  | Na Blatech čp.3211, 470 01 Česká lípa | Konec výstavby: |  |  |  | Zhotovitel:
JKSO: |  |  |  | Zpracováno dne: |  | 2017-08-15 |  | Zpracoval:
Č | Objekt | Kód | Zkrácený popis | M.j. | Množství | Jednot. | Náklady (Kč) |  |  | Hmotnost (t) |  | Cenová
|  |  | Rozměry |  |  | cena (Kč) | Dodávka | Montáž | Celkem | Jednot. | Celkem | soustava | Přesuny | Typ skupiny | HSV mat | HSV prac | PSV mat | PSV prac | Mont mat | Mont prac | Ostatní mat.
| SO 01 |  | Stavební úpravy stávajícího objektu |  |  |  | 0 | 0 | 0 |  | 957.1826
| SO 01 | 13 | Hloubené vykopávky |  |  |  | 0 | 0 | 0 |  | 0 | [10 empty] | SO 01 | [7 empty] | 0 | 0 | 0
1 | SO 01 | 132201112R00 | Hloubení rýh š.do 60 cm v hor.3 nad 100 m3 | m3 | 188.0791 | 0 | 0 | 0 | 0 | 0 | 0 | RTS II / 2016 | 0 |  | 0 | 0 | 0 | 0 | 0 | 0 | 0 | SO 01 | 0 | 0 | 0 | 21 | 0 | 0 | 1 |  |  |  | 0 | 0 | 13_ | SO 01_1_ | SO 01_ | 0 | 0 | 0 | 0
| SO 01 | 16 | Přemístění výkopku |  |  |  | 0 | 0 | 0 |  | 0 | [10 empty] | SO 01 | [7 empty] | 0 | 0 | 0
2 | SO 01 | 162701101R00 | Vodorovné přemístění výkopku z hor.1-4 do 6000 m | m3 | 91.9519 | 0 | 0 | 0 | 0 | 0 | 0 | RTS II / 2016 | 0 |  | 0 | 0 | 0 | 0 | 0 | 0 | 0 | SO 01 | 0 | 0 | 0 | 21 | 0 | 0 | 1 |  |  |  | 0 | 0 | 16_ | SO 01_1_ | SO 01_ | 0 | 0 | 0 | 0
3 | SO 01 | 166101101R00 | Přehození výkopku z hor.1-4 | m3 | 96.1272 | 0 | 0 | 0 | 0 | 0 | 0 | RTS II / 2016 | 0 |  | 0 | 0 | 0 | 0 | 0 | 0 | 0 | SO 01 | 0 | 0 | 0 | 21 | 0 | 0 | 1 |  |  |  | 0 | 0 | 16_ | SO 01_1_ | SO 01_ | 0 | 0 | 0 | 0
4 | SO 01 | 167101101R00 | Nakládání výkopku z hor.1-4 v množství do 100 m3 | m3 | 91.9519 | 0 | 0 | 0 | 0 | 0 | 0 | RTS II / 2016 | 0 |  | 0 | 0 | 0 | 0 | 0 | 0 | 0 | SO 01 | 0 | 0 | 0 | 21 | 0 | 0 | 1 |  |  |  | 0 | 0 | 16_ | SO 01_1_ | SO 01_ | 0 | 0 | 0 | 0
| SO 01 | 17 | Konstrukce ze zemin |  |  |  | 0 | 0 | 0 |  | 0 | [10 empty] | SO 01 | [7 empty] | 0 | 0 | 0
5 | SO 01 | 174101101R00 | Zásyp jam, rýh, šachet se zhutněním | m3 | 96.1272 | 0 | 0 | 0 | 0 | 0 | 0 | RTS II / 2016 | 0 |  | 0 | 0 | 0 | 0 | 0 | 0 | 0 | SO 01 | 0 | 0 | 0 | 21 | 0 | 0 | 1 |  |  |  | 0 | 0 | 17_ | SO 01_1_ | SO 01_ | 0 | 0 | 0 | 0
6 | SO 01 | 171201201R00 | Uložení sypaniny na skl.-sypanina na výšku přes 2m | m3 | 91.9519 | 0 | 0 | 0 | 0 | 0 | 0 | RTS II / 2016 | 0 |  | 0 | 0 | 0 | 0 | 0 | 0 | 0 | SO 01 | 0 | 0 | 0 | 21 | 0 | 0 | 1 |  |  |  | 0 | 0 | 17_ | SO 01_1_ | SO 01_ | 0 | 0 | 0 | 0
7 | SO 01 | 199000002R00 | Poplatek za skládku horniny 1- 4 | m3 | 160.9158 | 0 | 0 | 0 | 0 | 0 | 0 | RTS II / 2016 | 0 |  | 0 | 0 | 0 | 0 | 0 | 0 | 0 | SO 01 | 0 | 0 | 0 | 21 | 0 | 0 | 1 |  |  |  | 0 | 0 | 17_ | SO 01_1_ | SO 01_ | 0 | 0 | 0 | 0
| SO 01 | 18 | Povrchové úpravy terénu |  |  |  | 0 | 0 | 0 |  | 0 | [10 empty] | SO 01 | [7 empty] | 0 | 0 | 0
8 | SO 01 | 180402111RT1 | Založení trávníku parkového výsevem v rovině | m2 | 135 | 0 | 0 | 0 | 0 | 0 | 0 | RTS II / 2016 | 0 |  | 0 | 0 | 0 | 0 | 0 | 0 | 0 | SO 01 | 0 | 0 | 0 | 21 | 0 | 0 | 1 |  |  |  | 0 | 0 | 18_ | SO 01_1_ | SO 01_ | 0 | 0 | 0 | 0
9 | SO 01 | 181301101R00 | Rozprostření ornice, rovina, tl. do 10 cm do 500m2 | m2 | 135 | 0 | 0 | 0 | 0 | 0 | 0 | RTS II / 2016 | 0 |  | 0 | 0 | 0 | 0 | 0 | 0 | 0 | SO 01 | 0 | 0 | 0 | 21 | 0 | 0 | 1 |  |  |  | 0 | 0 | 18_ | SO 01_1_ | SO 01_ | 0 | 0 | 0 | 0
10 | SO 01 | 182001111R00 | Plošná úprava terénu, nerovnosti do 10 cm v rovině | m2 | 135 | 0 | 0 | 0 | 0 | 0 | 0 | RTS II / 2016 | 0 |  | 0 | 0 | 0 | 0 | 0 | 0 | 0 | SO 01 | 0 | 0 | 0 | 21 | 0 | 0 | 1 |  |  |  | 0 | 0 | 18_ | SO 01_1_ | SO 01_ | 0 | 0 | 0 | 0
11 | SO 01 | 184802111R00 | Chem. odplevelení před založ. postřikem, v rovině | m2 | 135 | 0 | 0 | 0 | 0 | 0 | 0 | RTS II / 2016 | 0 |  | 0 | 0 | 0 | 0 | 0 | 0 | 0 | SO 01 | 0 | 0 | 0 | 21 | 0 | 0 | 1 |  |  |  | 0 | 0 | 18_ | SO 01_1_ | SO 01_ | 0 | 0 | 0 | 0
| SO 01 | 31 | Zdi podpěrné a volné |  |  |  | 0 | 0 | 0 |  | 9.8751 | [10 empty] | SO 01 | [7 empty] | 0 | 0 | 0
12 | SO 01 | 311271188RT2 | Nadezdívka z tvárnic plynosilikátových tl. 37,5 cm | m2 | 50.7037 | 0 | 0 | 0 | 0 | 0.19476 | 9.8751 | RTS II / 2016 | 0 |  | 0 | 0 | 0 | 0 | 0 | 0 | 0 | SO 01 | 0 | 0 | 0 | 21 | 0 | 0 | 1 |  |  |  | 0 | 0 | 31_ | SO 01_3_ | SO 01_ | 0 | 0 | 0 | 9.8751
| SO 01 | 34 | Stěny a příčky |  |  |  | 0 | 0 | 0 |  | 9.935 | [10 empty] | SO 01 | [7 empty] | 0 | 0 | 0
13 | SO 01 | 342256255RT3 | Nadezdívka z tvárnic porobetonových tl. 150 mm | m2 | 89.175 | 0 | 0 | 0 | 0 | 0.11141 | 9.935 | RTS II / 2016 | 0 |  | 0 | 0 | 0 | 0 | 0 | 0 | 0 | SO 01 | 0 | 0 | 0 | 21 | 0 | 0 | 1 |  |  |  | 0 | 0 | 34_ | SO 01_3_ | SO 01_ | 0 | 0 | 0 | 9.935
| SO 01 | 59 | Dlažby a předlažby pozemních komunikací a zpevněných ploch |  |  |  | 0 | 0 | 0 |  | 159.4033 | [10 empty] | SO 01 | [7 empty] | 0 | 0 | 0
14 | SO 01 | 564831111RT3 | Podklad z drc.kameniva po zhutnění tloušťky 10 cm -dle detailu 5 | m2 | 391.77 | 0 | 0 | 0 | 0 | 0.2205 | 86.3853 | RTS II / 2016 | 0 |  | 0 | 0 | 0 | 0 | 0 | 0 | 0 | SO 01 | 0 | 0 | 0 | 21 | 0 | 0 | 1 |  |  |  | 0 | 0 | 59_ | SO 01_5_ | SO 01_ | 0 | 0 | 0 | 86.3853
15 | SO 01 | 564851111RT3 | Podklad z drc.kameniva po zhutnění tloušťky 15 cm - dle detailu 3 | m2 | 8.46 | 0 | 0 | 0 | 0 | 0.33075 | 2.7981 | RTS II / 2016 | 0 |  | 0 | 0 | 0 | 0 | 0 | 0 | 0 | SO 01 | 0 | 0 | 0 | 21 | 0 | 0 | 1 |  |  |  | 0 | 0 | 59_ | SO 01_5_ | SO 01_ | 0 | 0 | 0 | 2.7981
16 | SO 01 | 572952131R00 | Opravení asfalt.povrchu asf.betonem tl.do 5 cm | m2 | 35 | 0 | 0 | 0 | 0 | 0.10255 | 3.5892 | RTS II / 2016 | 0 |  | 0 | 0 | 0 | 0 | 0 | 0 | 0 | SO 01 | 0 | 0 | 0 | 21 | 0 | 0 | 1 |  |  |  | 0 | 0 | 59_ | SO 01_5_ | SO 01_ | 0 | 0 | 0 | 3.5892
17 | SO 01 | 596215021R00 | Kladení zámkové dlažby tl. 6 cm do drtě tl. 5 cm | m2 | 8.46 | 0 | 0 | 0 | 0 | 0.0739 | 0.62519 | RTS II / 2016 | 0 |  | 0 | 0 | 0 | 0 | 0 | 0 | 0 | SO 01 | 0 | 0 | 0 | 21 | 0 | 0 | 1 |  |  |  | 0 | 0 | 59_ | SO 01_5_ | SO 01_ | 0 | 0 | 0 | 0.62519
18 | SO 01 | 596841111R00 | Kladení dlažby z dlaždic kom.pro pěší do lože z MC | m2 | 391.77 | 0 | 0 | 0 | 0 | 0.16848 | 66.0054 | RTS II / 2016 | 0 |  | 0 | 0 | 0 | 0 | 0 | 0 | 0 | SO 01 | 0 | 0 | 0 | 21 | 0 | 0 | 1 |  |  |  | 0 | 0 | 59_ | SO 01_5_ | SO 01_ | 0 | 0 | 0 | 66.0054
| SO 01 | 61 | Úprava povrchů vnitřní |  |  |  | 0 | 0 | 0 |  | 23.2561 | [10 empty] | SO 01 | [7 empty] | 0 | 0 | 0
19 | SO 01 | 610991004R00 | Začišťovací okenní lišta pro omítku tl. 15 mm | m | 1072.261 | 0 | 0 | 0 | 0 | 0.00023 | 0.24662 | RTS II / 2016 | 0 |  | 0 | 0 | 0 | 0 | 0 | 0 | 0 | SO 01 | 0 | 0 | 0 | 21 | 0 | 0 | 1 |  |  |  | 0 | 0 | 61_ | SO 01_6_ | SO 01_ | 0 | 0 | 0 | 0.24662
20 | SO 01 | 611473112R00 | Omítka vnitř.stropů ze suché směsi,štuková | m2 | 90.144 | 0 | 0 | 0 | 0 | 0.02546 | 2.2951 | RTS II / 2016 | 0 |  | 0 | 0 | 0 | 0 | 0 | 0 | 0 | SO 01 | 0 | 0 | 0 | 21 | 0 | 0 | 1 |  |  |  | 0 | 0 | 61_ | SO 01_6_ | SO 01_ | 0 | 0 | 0 | 2.2951
21 | SO 01 | 612409991RT2 | Začištění omítek kolem oken,dveří apod. | m | 1484.885 | 0 | 0 | 0 | 0 | 0.00238 | 3.534 | RTS II / 2016 | 0 |  | 0 | 0 | 0 | 0 | 0 | 0 | 0 | SO 01 | 0 | 0 | 0 | 21 | 0 | 0 | 1 |  |  |  | 0 | 0 | 61_ | SO 01_6_ | SO 01_ | 0 | 0 | 0 | 3.534
22 | SO 01 | 612421739R00 | Omítka vnitřní zdiva, MVC, na pletivu, štuková | m2 | 50.704 | 0 | 0 | 0 | 0 | 0.06002 | 3.0433 | RTS II / 2016 | 0 |  | 0 | 0 | 0 | 0 | 0 | 0 | 0 | SO 01 | 0 | 0 | 0 | 21 | 0 | 0 | 1 |  |  |  | 0 | 0 | 61_ | SO 01_6_ | SO 01_ | 0 | 0 | 0 | 3.0433
23 | SO 01 | 612425931RT2 | Omítka vápenná vnitřního ostění - štuková | m2 | 296.977 | 0 | 0 | 0 | 0 | 0.03491 | 10.3675 | RTS II / 2016 | 0 |  | 0 | 0 | 0 | 0 | 0 | 0 | 0 | SO 01 | 0 | 0 | 0 | 21 | 0 | 0 | 1 |  |  |  | 0 | 0 | 61_ | SO 01_6_ | SO 01_ | 0 | 0 | 0 | 10.3675
24 | SO 01 | 612471411RT2 | Úprava vnitřních stěn štukem | m2 | 572.2 | 0 | 0 | 0 | 0 | 0.00446 | 2.552 | RTS II / 2016 | 0 |  | 0 | 0 | 0 | 0 | 0 | 0 | 0 | SO 01 | 0 | 0 | 0 | 21 | 0 | 0 | 1 |  |  |  | 0 | 0 | 61_ | SO 01_6_ | SO 01_ | 0 | 0 | 0 | 2.552
25 | SO 01 | 612471473R00 | Úprava stěn pórobetonových, stěrkování a vyhlazení | m2 | 50.704 | 0 | 0 | 0 | 0 | 0.00252 | 0.12777 | RTS II / 2016 | 0 |  | 0 | 0 | 0 | 0 | 0 | 0 | 0 | SO 01 | 0 | 0 | 0 | 21 | 0 | 0 | 1 |  |  |  | 0 | 0 | 61_ | SO 01_6_ | SO 01_ | 0 | 0 | 0 | 0.12777
26 | SO 01 | 612481211RT2 | Montáž výztužné sítě (perlinky) do stěrky-stěny | m2 | 296.977 | 0 | 0 | 0 | 0 | 0.00367 | 1.0899 | RTS II / 2016 | 0 |  | 0 | 0 | 0 | 0 | 0 | 0 | 0 | SO 01 | 0 | 0 | 0 | 21 | 0 | 0 | 1 |  |  |  | 0 | 0 | 61_ | SO 01_6_ | SO 01_ | 0 | 0 | 0 | 1.0899
| SO 01 | 62 | Úprava povrchů vnější |  |  |  | 0 | 0 | 0 |  | 113.4817 | [10 empty] | SO 01 | [7 empty] | 0 | 0 | 0
27 | SO 01 | 620991121R00 | Zakrývání výplní vnějších otvorů z lešení | m2 | 777.133 | 0 | 0 | 0 | 0 | 4e-05 | 0.031085 | RTS II / 2016 | 0 |  | 0 | 0 | 0 | 0 | 0 | 0 | 0 | SO 01 | 0 | 0 | 0 | 21 | 0 | 0 | 1 |  |  |  | 0 | 0 | 62_ | SO 01_6_ | SO 01_ | 0 | 0 | 0 | 0.031085
28 | SO 01 | 622300130RT2 | Odmaštění,vyspravení a vyrovnání povrchu jemným cement.tmelem-stropy | m2 | 1747.389 | 0 | 0 | 0 | 0 | 0.008 | 13.9791 | RTS II / 2016 | 0 |  | 0 | 0 | 0 | 0 | 0 | 0 | 0 | SO 01 | 0 | 0 | 0 | 21 | 0 | 0 | 1 |  |  |  | 0 | 0 | 62_ | SO 01_6_ | SO 01_ | 0 | 0 | 0 | 13.9791
29 | SO 01 | 622300181RT2 | Montáž chráničky kabelu do zateplení z polystyrenu | m | 250 | 0 | 0 | 0 | 0 | 0.0002 | 0.05 | RTS II / 2016 | 0 |  | 0 | 0 | 0 | 0 | 0 | 0 | 0 | SO 01 | 0 | 0 | 0 | 21 | 0 | 0 | 1 |  |  |  | 0 | 0 | 62_ | SO 01_6_ | SO 01_ | 0 | 0 | 0 | 0.05
30 | SO 01 | 622311016R00 | Soklová lišta hliník KZS tl. 160 mm | m | 434.769 | 0 | 0 | 0 | 0 | 0.00037 | 0.16086 | RTS II / 2016 | 0 |  | 0 | 0 | 0 | 0 | 0 | 0 | 0 | SO 01 | 0 | 0 | 0 | 21 | 0 | 0 | 1 |  |  |  | 0 | 0 | 62_ | SO 01_6_ | SO 01_ | 0 | 0 | 0 | 0.16086
31 | SO 01 | 622311335R00 | Zatepl.systém fasáda, EPS šedý tl.160 mm | m2 | 1369.074 | 0 | 0 | 0 | 0 | 0.01382 | 18.9206 | RTS II / 2016 | 0 |  | 0 | 0 | 0 | 0 | 0 | 0 | 0 | SO 01 | 0 | 0 | 0 | 21 | 0 | 0 | 1 |  |  |  | 0 | 0 | 62_ | SO 01_6_ | SO 01_ | 0 | 0 | 0 | 18.9206
32 | SO 01 | 622311525RT3 | Zateplovací systém sokl, XPS tl. 160 mm -pod terénem | m2 | 312.9992 | 0 | 0 | 0 | 0 | 0.01659 | 5.1927 | RTS II / 2016 | 0 |  | 0 | 0 | 0 | 0 | 0 | 0 | 0 | SO 01 | 0 | 0 | 0 | 21 | 0 | 0 | 1 |  |  |  | 0 | 0 | 62_ | SO 01_6_ | SO 01_ | 0 | 0 | 0 | 5.1927
33 | SO 01 | 622311525RU2 | Zateplovací systém sokl, XPS tl. 160 mm -nad terénem | m2 | 152.1692 | 0 | 0 | 0 | 0 | 0.01659 | 2.5245 | RTS II / 2016 | 0 |  | 0 | 0 | 0 | 0 | 0 | 0 | 0 | SO 01 | 0 | 0 | 0 | 21 | 0 | 0 | 1 |  |  |  | 0 | 0 | 62_ | SO 01_6_ | SO 01_ | 0 | 0 | 0 | 2.5245
34 | SO 01 | 622311354R00 | Zatepl.systém ostění a nadpraží , EPS tl. 40 mm | m2 | 226.1461 | 0 | 0 | 0 | 0 | 0.0132 | 2.9851 | RTS II / 2016 | 0 |  | 0 | 0 | 0 | 0 | 0 | 0 | 0 | SO 01 | 0 | 0 | 0 | 21 | 0 | 0 | 1 |  |  |  | 0 | 0 | 62_ | SO 01_6_ | SO 01_ | 0 | 0 | 0 | 2.9851
35 | SO 01 | 622311563RZ2 | Zateplovací systém -klín pod parapet -montáž a dodávka | m2 | 440.06 | 0 | 0 | 0 | 0 | 0.00894 | 3.9341 | RTS II / 2016 | 0 |  | 0 | 0 | 0 | 0 | 0 | 0 | 0 | SO 01 | 0 | 0 | 0 | 21 | 0 | 0 | 1 |  |  |  | 0 | 0 | 62_ | SO 01_6_ | SO 01_ | 0 | 0 | 0 | 3.9341
36 | SO 01 | 622421491R00 | Doplňky zatepl. systémů, rohová lišta s okapničkou | m | 1072.261 | 0 | 0 | 0 | 0 | 2e-05 | 0.021445 | RTS II / 2016 | 0 |  | 0 | 0 | 0 | 0 | 0 | 0 | 0 | SO 01 | 0 | 0 | 0 | 21 | 0 | 0 | 1 |  |  |  | 0 | 0 | 62_ | SO 01_6_ | SO 01_ | 0 | 0 | 0 | 0.021445
37 | SO 01 | 622421492R00 | Doplňky zatepl. systémů, okenní lišta s tkaninou | m | 1072.261 | 0 | 0 | 0 | 0 | 0.00011 | 0.11795 | RTS II / 2016 | 0 |  | 0 | 0 | 0 | 0 | 0 | 0 | 0 | SO 01 | 0 | 0 | 0 | 21 | 0 | 0 | 1 |  |  |  | 0 | 0 | 62_ | SO 01_6_ | SO 01_ | 0 | 0 | 0 | 0.11795
38 | SO 01 | 622421494R00 | Doplňky zatepl. systémů, podparapetní lišta s tkan | m | 440.06 | 0 | 0 | 0 | 0 | 7e-05 | 0.030804 | RTS II / 2016 | 0 |  | 0 | 0 | 0 | 0 | 0 | 0 | 0 | SO 01 | 0 | 0 | 0 | 21 | 0 | 0 | 1 |  |  |  | 0 | 0 | 62_ | SO 01_6_ | SO 01_ | 0 | 0 | 0 | 0.030804
39 | SO 01 | 622422521RT3 | Oprava vnějších omítek vápen. štuk. II, do 50 % | m2 | 1521.243 | 0 | 0 | 0 | 0 | 0.04255 | 64.7289 | RTS II / 2016 | 0 |  | 0 | 0 | 0 | 0 | 0 | 0 | 0 | SO 01 | 0 | 0 | 0 | 21 | 0 | 0 | 1 |  |  |  | 0 | 0 | 62_ | SO 01_6_ | SO 01_ | 0 | 0 | 0 | 64.7289
40 | SO 01 | 622903111R00 | Očištění zdí a valů před opravou, ručně | m2 | 2060.388 | 0 | 0 | 0 | 0 | 0 | 0 | RTS II / 2016 | 0 |  | 0 | 0 | 0 | 0 | 0 | 0 | 0 | SO 01 | 0 | 0 | 0 | 21 | 0 | 0 | 1 |  |  |  | 0 | 0 | 62_ | SO 01_6_ | SO 01_ | 0 | 0 | 0 | 0
41 | SO 01 | 622904112R00 | Očištění fasád tlakovou vodou složitost 1 - 2 | m2 | 1747.389 | 0 | 0 | 0 | 0 | 2e-05 | 0.034948 | RTS II / 2016 | 0 |  | 0 | 0 | 0 | 0 | 0 | 0 | 0 | SO 01 | 0 | 0 | 0 | 21 | 0 | 0 | 1 |  |  |  | 0 | 0 | 62_ | SO 01_6_ | SO 01_ | 0 | 0 | 0 | 0.034948
42 | SO 01 | 622904121R00 | Ruční čištění ocelovým kartáčem | m2 | 618.1164 | 0 | 0 | 0 | 0 | 0 | 0 | RTS II / 2016 | 0 |  | 0 | 0 | 0 | 0 | 0 | 0 | 0 | SO 01 | 0 | 0 | 0 | 21 | 0 | 0 | 1 |  |  |  | 0 | 0 | 62_ | SO 01_6_ | SO 01_ | 0 | 0 | 0 | 0
43 | SO 01 | 622904212R00 | Očištění organických nečiistot z fasád slož.1-2 | m2 | 873.6945 | 0 | 0 | 0 | 0 | 0.00032 | 0.27958 | RTS II / 2016 | 0 |  | 0 | 0 | 0 | 0 | 0 | 0 | 0 | SO 01 | 0 | 0 | 0 | 21 | 0 | 0 | 1 |  |  |  | 0 | 0 | 62_ | SO 01_6_ | SO 01_ | 0 | 0 | 0 | 0.27958
44 | SO 01 | 629910.ZK1 | Odtrhové zkoušky | kus | 10 | 0 | 0 | 0 | 0 | 0 | 0 | RTS II / 2016 | 0 |  | 0 | 0 | 0 | 0 | 0 | 0 | 0 | SO 01 | 0 | 0 | 0 | 21 | 0 | 0 | 1 |  |  |  | 0 | 0 | 62_ | SO 01_6_ | SO 01_ | 0 | 0 | 0 | 0
45 | SO 01 | 629910.ZK2 | Podrobný statický průzkum obvod.pláště,lokalizace a popis míst s výskytem poruch | kus | 1 | 0 | 0 | 0 | 0 | 0 | 0 | RTS II / 2016 | 0 |  | 0 | 0 | 0 | 0 | 0 | 0 | 0 | SO 01 | 0 | 0 | 0 | 21 | 0 | 0 | 1 |  |  |  | 0 | 0 | 62_ | SO 01_6_ | SO 01_ | 0 | 0 | 0 | 0
46 | SO 01 | 629910.ZK3 | Vyhotovení sond pro ověření skladeb | kus | 10 | 0 | 0 | 0 | 0 | 0 | 0 | RTS II / 2016 | 0 |  | 0 | 0 | 0 | 0 | 0 | 0 | 0 | SO 01 | 0 | 0 | 0 | 21 | 0 | 0 | 1 |  |  |  | 0 | 0 | 62_ | SO 01_6_ | SO 01_ | 0 | 0 | 0 | 0
47 | SO 01 | 629910.ZK4 | Drobná sanace obvod pláště v lokálních místech -po statickém průzkumu | kus | 1 | 0 | 0 | 0 | 0 | 0 | 0 | RTS II / 2016 | 0 |  | 0 | 0 | 0 | 0 | 0 | 0 | 0 | SO 01 | 0 | 0 | 0 | 21 | 0 | 0 | 1 |  |  |  | 0 | 0 | 62_ | SO 01_6_ | SO 01_ | 0 | 0 | 0 | 0
48 | SO 01 | 627452841RT5 | Oprava komínu nad střechou | m2 | 12.16 | 0 | 0 | 0 | 0 | 0.0403 | 0.49005 | RTS II / 2016 | 0 |  | 0 | 0 | 0 | 0 | 0 | 0 | 0 | SO 01 | 0 | 0 | 0 | 21 | 0 | 0 | 1 |  |  |  | 0 | 0 | 62_ | SO 01_6_ | SO 01_ | 0 | 0 | 0 | 0.49005
| SO 01 | 63 | Podlahy a podlahové konstrukce |  |  |  | 0 | 0 | 0 |  | 0.03456 | [10 empty] | SO 01 | [7 empty] | 0 | 0 | 0
49 | SO 01 | 632922913R00 | Kladení dlaždic 50 x 50 cm na rektif.terče | m2 | 172.8 | 0 | 0 | 0 | 0 | 0.0002 | 0.03456 | RTS II / 2016 | 0 |  | 0 | 0 | 0 | 0 | 0 | 0 | 0 | SO 01 | 0 | 0 | 0 | 21 | 0 | 0 | 1 |  |  |  | 0 | 0 | 63_ | SO 01_6_ | SO 01_ | 0 | 0 | 0 | 0.03456
| SO 01 | 64 | Výplně otvorů |  |  |  | 0 | 0 | 0 |  | 3.8549 | [10 empty] | SO 01 | [7 empty] | 0 | 0 | 0
50 | SO 01 | 648991113RT6 | Osazení parapet.desek plast. a lamin. š.nad 20cm ozn.OS09 | m | 440.06 | 0 | 0 | 0 | 0 | 0.00876 | 3.8549 | RTS II / 2016 | 0 |  | 0 | 0 | 0 | 0 | 0 | 0 | 0 | SO 01 | 0 | 0 | 0 | 21 | 0 | 0 | 1 |  |  |  | 0 | 0 | 64_ | SO 01_6_ | SO 01_ | 0 | 0 | 0 | 3.8549
| SO 01 | 94 | Lešení a stavební výtahy |  |  |  | 0 | 0 | 0 |  | 66.761 | [10 empty] | SO 01 | [7 empty] | 0 | 0 | 0
51 | SO 01 | 941941031R00 | Montáž lešení leh.řad.s podlahami,š.do 1 m, H 10 m | m2 | 3136.08 | 0 | 0 | 0 | 0 | 0.01838 | 57.6412 | RTS II / 2016 | 0 |  | 0 | 0 | 0 | 0 | 0 | 0 | 0 | SO 01 | 0 | 0 | 0 | 21 | 0 | 0 | 1 |  |  |  | 0 | 0 | 94_ | SO 01_9_ | SO 01_ | 0 | 0 | 0 | 57.6412
52 | SO 01 | 941941191R00 | Příplatek za každý měsíc použití lešení k pol.1031 | m2 | 9408.24 | 0 | 0 | 0 | 0 | 0.00085 | 7.997 | RTS II / 2016 | 0 |  | 0 | 0 | 0 | 0 | 0 | 0 | 0 | SO 01 | 0 | 0 | 0 | 21 | 0 | 0 | 1 |  |  |  | 0 | 0 | 94_ | SO 01_9_ | SO 01_ | 0 | 0 | 0 | 7.997
53 | SO 01 | 941941831R00 | Demontáž lešení leh.řad.s podlahami,š.1 m, H 10 m | m2 | 3136.08 | 0 | 0 | 0 | 0 | 0 | 0 | RTS II / 2016 | 0 |  | 0 | 0 | 0 | 0 | 0 | 0 | 0 | SO 01 | 0 | 0 | 0 | 21 | 0 | 0 | 1 |  |  |  | 0 | 0 | 94_ | SO 01_9_ | SO 01_ | 0 | 0 | 0 | 0
54 | SO 01 | 944944011R00 | Montáž ochranné sítě z umělých vláken | m2 | 3136.08 | 0 | 0 | 0 | 0 | 0 | 0 | RTS II / 2016 | 0 |  | 0 | 0 | 0 | 0 | 0 | 0 | 0 | SO 01 | 0 | 0 | 0 | 21 | 0 | 0 | 1 |  |  |  | 0 | 0 | 94_ | SO 01_9_ | SO 01_ | 0 | 0 | 0 | 0
55 | SO 01 | 944944031R00 | Příplatek za každý měsíc použití sítí k pol. 4011 | m2 | 9408.24 | 0 | 0 | 0 | 0 | 0 | 0 | RTS II / 2016 | 0 |  | 0 | 0 | 0 | 0 | 0 | 0 | 0 | SO 01 | 0 | 0 | 0 | 21 | 0 | 0 | 1 |  |  |  | 0 | 0 | 94_ | SO 01_9_ | SO 01_ | 0 | 0 | 0 | 0
56 | SO 01 | 944944081R00 | Demontáž ochranné sítě z umělých vláken | m2 | 3136.08 | 0 | 0 | 0 | 0 | 0 | 0 | RTS II / 2016 | 0 |  | 0 | 0 | 0 | 0 | 0 | 0 | 0 | SO 01 | 0 | 0 | 0 | 21 | 0 | 0 | 1 |  |  |  | 0 | 0 | 94_ | SO 01_9_ | SO 01_ | 0 | 0 | 0 | 0
57 | SO 01 | 944945012R00 | Montáž záchytné stříšky H 4,5 m, šířky do 2 m | m | 40 | 0 | 0 | 0 | 0 | 0.02279 | 0.9116 | RTS II / 2016 | 0 |  | 0 | 0 | 0 | 0 | 0 | 0 | 0 | SO 01 | 0 | 0 | 0 | 21 | 0 | 0 | 1 |  |  |  | 0 | 0 | 94_ | SO 01_9_ | SO 01_ | 0 | 0 | 0 | 0.9116
58 | SO 01 | 944945192R00 | Příplatek za každý měsíc použ.stříšky, k pol. 5012 | m | 120 | 0 | 0 | 0 | 0 | 0.00176 | 0.2112 | RTS II / 2016 | 0 |  | 0 | 0 | 0 | 0 | 0 | 0 | 0 | SO 01 | 0 | 0 | 0 | 21 | 0 | 0 | 1 |  |  |  | 0 | 0 | 94_ | SO 01_9_ | SO 01_ | 0 | 0 | 0 | 0.2112
59 | SO 01 | 944945812R00 | Demontáž záchytné stříšky H 4,5 m, šířky do 2 m | m | 40 | 0 | 0 | 0 | 0 | 0 | 0 | RTS II / 2016 | 0 |  | 0 | 0 | 0 | 0 | 0 | 0 | 0 | SO 01 | 0 | 0 | 0 | 21 | 0 | 0 | 1 |  |  |  | 0 | 0 | 94_ | SO 01_9_ | SO 01_ | 0 | 0 | 0 | 0
| SO 01 | 95 | Různé dokončovací konstrukce a práce na pozemních stavbách |  |  |  | 0 | 0 | 0 |  | 0.069519 | [10 empty] | SO 01 | [7 empty] | 0 | 0 | 0
60 | SO 01 | 952901110R00 | Čištění mytím vnějších ploch oken a dveří | m2 | 777.133 | 0 | 0 | 0 | 0 | 1e-05 | 0.0077713 | RTS II / 2016 | 0 |  | 0 | 0 | 0 | 0 | 0 | 0 | 0 | SO 01 | 0 | 0 | 0 | 21 | 0 | 0 | 1 |  |  |  | 0 | 0 | 95_ | SO 01_9_ | SO 01_ | 0 | 0 | 0 | 0.0077713
61 | SO 01 | 952901110RT1 | Čištění mytím vnějších ploch světlíků | m2 | 416.773 | 0 | 0 | 0 | 0 | 1e-05 | 0.0041677 | RTS II / 2016 | 0 |  | 0 | 0 | 0 | 0 | 0 | 0 | 0 | SO 01 | 0 | 0 | 0 | 21 | 0 | 0 | 1 |  |  |  | 0 | 0 | 95_ | SO 01_9_ | SO 01_ | 0 | 0 | 0 | 0.0041677
62 | SO 01 | 952901111R00 | Vyčištění budov o výšce podlaží do 4 m | m2 | 500 | 0 | 0 | 0 | 0 | 4e-05 | 0.02 | RTS II / 2016 | 0 |  | 0 | 0 | 0 | 0 | 0 | 0 | 0 | SO 01 | 0 | 0 | 0 | 21 | 0 | 0 | 1 |  |  |  | 0 | 0 | 95_ | SO 01_9_ | SO 01_ | 0 | 0 | 0 | 0.02
63 | SO 01 | 956951119RT2 | Ochrana stávajících kcí před poškozením a znečištěním, zakrytím | m2 | 700 | 0 | 0 | 0 | 0 | 0 | 0 | RTS II / 2016 | 0 |  | 0 | 0 | 0 | 0 | 0 | 0 | 0 | SO 01 | 0 | 0 | 0 | 21 | 0 | 0 | 1 |  |  |  | 0 | 0 | 95_ | SO 01_9_ | SO 01_ | 0 | 0 | 0 | 0
64 | SO 01 | 953942423RT5 | Nová plastová skříňka s dvířky dle popisu v PD | kus | 1 | 0 | 0 | 0 | 0 | 0.01 | 0.01 | RTS II / 2016 | 0 |  | 0 | 0 | 0 | 0 | 0 | 0 | 0 | SO 01 | 0 | 0 | 0 | 21 | 0 | 0 | 1 |  |  |  | 0 | 0 | 95_ | SO 01_9_ | SO 01_ | 0 | 0 | 0 | 0.01
65 | SO 01 | 953942423RT6 | Stávající plech.skříň HUP -manipulace v ní dle popisu v PD | kus | 1 | 0 | 0 | 0 | 0 | 0.01 | 0.01 | RTS II / 2016 | 0 |  | 0 | 0 | 0 | 0 | 0 | 0 | 0 | SO 01 | 0 | 0 | 0 | 21 | 0 | 0 | 1 |  |  |  | 0 | 0 | 95_ | SO 01_9_ | SO 01_ | 0 | 0 | 0 | 0.01
66 | SO 01 | 953942423RT9 | Stávající elektro skříň -manipulace s ní dle popisu v PD | kus | 1 | 0 | 0 | 0 | 0 | 0.01 | 0.01 | RTS II / 2016 | 0 |  | 0 | 0 | 0 | 0 | 0 | 0 | 0 | SO 01 | 0 | 0 | 0 | 21 | 0 | 0 | 1 |  |  |  | 0 | 0 | 95_ | SO 01_9_ | SO 01_ | 0 | 0 | 0 | 0.01
67 | SO 01 | 953984100RT1 | Demontáž a zpětná montáž stávajících obrazů a jiných dekorací | hod | 4 | 0 | 0 | 0 | 0 | 0 | 0 | RTS II / 2016 | 0 |  | 0 | 0 | 0 | 0 | 0 | 0 | 0 | SO 01 | 0 | 0 | 0 | 21 | 0 | 0 | 1 |  |  |  | 0 | 0 | 95_ | SO 01_9_ | SO 01_ | 0 | 0 | 0 | 0
68 | SO 01 | 953920510RT1 | Zalištování min.izolace hliník.lištou z boku vč.dodávky | kus | 1 | 0 | 0 | 0 | 0 | 0.00281 | 0.00281 | RTS II / 2016 | 0 |  | 0 | 0 | 0 | 0 | 0 | 0 | 0 | SO 01 | 0 | 0 | 0 | 21 | 0 | 0 | 1 |  |  |  | 0 | 0 | 95_ | SO 01_9_ | SO 01_ | 0 | 0 | 0 | 0.00281
69 | SO 01 | 953941711RT3 | Oprava stáv.držáku na vlajku | kus | 1 | 0 | 0 | 0 | 0 | 0.00477 | 0.00477 | RTS II / 2016 | 0 |  | 0 | 0 | 0 | 0 | 0 | 0 | 0 | SO 01 | 0 | 0 | 0 | 21 | 0 | 0 | 1 |  |  |  | 0 | 0 | 95_ | SO 01_9_ | SO 01_ | 0 | 0 | 0 | 0.00477
| SO 01 | 96 | Bourání konstrukcí |  |  |  | 0 | 0 | 0 |  | 362.2967 | [10 empty] | SO 01 | [7 empty] | 0 | 0 | 0
70 | SO 01 | 963013530R00 | Bourání stropů s keramickou výplní | m3 | 16.0992 | 0 | 0 | 0 | 0 | 1.7027 | 27.4115 | RTS II / 2016 | 0 |  | 0 | 0 | 0 | 0 | 0 | 0 | 0 | SO 01 | 0 | 0 | 0 | 21 | 0 | 0 | 1 |  |  |  | 0 | 0 | 96_ | SO 01_9_ | SO 01_ | 0 | 0 | 0 | 27.4115
71 | SO 01 | 963016111R00 | DMTZ podhledu SDK, kovová kce., 1xoplášť.12,5 mm | m2 | 70 | 0 | 0 | 0 | 0 | 0.01216 | 0.8512 | RTS II / 2016 | 0 |  | 0 | 0 | 0 | 0 | 0 | 0 | 0 | SO 01 | 0 | 0 | 0 | 21 | 0 | 0 | 1 |  |  |  | 0 | 0 | 96_ | SO 01_9_ | SO 01_ | 0 | 0 | 0 | 0.8512
72 | SO 01 | 963016992R00 | Příplatek za DMTZ vrstvy tepelné izolace tl. 60 mm | m2 | 70 | 0 | 0 | 0 | 0 | 0.0019 | 0.133 | RTS II / 2016 | 0 |  | 0 | 0 | 0 | 0 | 0 | 0 | 0 | SO 01 | 0 | 0 | 0 | 21 | 0 | 0 | 1 |  |  |  | 0 | 0 | 96_ | SO 01_9_ | SO 01_ | 0 | 0 | 0 | 0.133
73 | SO 01 | 965042141R00 | Bourání mazanin betonových tl. 10 cm, nad 4 m2 | m3 | 118.9602 | 0 | 0 | 0 | 0 | 2.2 | 261.7124 | RTS II / 2016 | 0 |  | 0 | 0 | 0 | 0 | 0 | 0 | 0 | SO 01 | 0 | 0 | 0 | 21 | 0 | 0 | 1 |  |  |  | 0 | 0 | 96_ | SO 01_9_ | SO 01_ | 0 | 0 | 0 | 261.7124
74 | SO 01 | 965043341RT1 | Bourání podkladů bet., potěr tl. 10 cm, nad 4 m2 | m3 | 3.744 | 0 | 0 | 0 | 0 | 2.2 | 8.2368 | RTS II / 2016 | 0 |  | 0 | 0 | 0 | 0 | 0 | 0 | 0 | SO 01 | 0 | 0 | 0 | 21 | 0 | 0 | 1 |  |  |  | 0 | 0 | 96_ | SO 01_9_ | SO 01_ | 0 | 0 | 0 | 8.2368
75 | SO 01 | 965049111R00 | Příplatek, bourání mazanin se svař. síťí tl. 10 cm | m3 | 3.744 | 0 | 0 | 0 | 0 | 0 | 0 | RTS II / 2016 | 0 |  | 0 | 0 | 0 | 0 | 0 | 0 | 0 | SO 01 | 0 | 0 | 0 | 21 | 0 | 0 | 1 |  |  |  | 0 | 0 | 96_ | SO 01_9_ | SO 01_ | 0 | 0 | 0 | 0
76 | SO 01 | 965081702R00 | Bourání soklíků z dlažeb keramických | m | 69.3 | 0 | 0 | 0 | 0 | 0.002 | 0.1386 | RTS II / 2016 | 0 |  | 0 | 0 | 0 | 0 | 0 | 0 | 0 | SO 01 | 0 | 0 | 0 | 21 | 0 | 0 | 1 |  |  |  | 0 | 0 | 96_ | SO 01_9_ | SO 01_ | 0 | 0 | 0 | 0.1386
77 | SO 01 | 965081713RT1 | Bourání dlažeb keramických tl.10 mm, nad 1 m2 | m2 | 172.8 | 0 | 0 | 0 | 0 | 0.02 | 3.456 | RTS II / 2016 | 0 |  | 0 | 0 | 0 | 0 | 0 | 0 | 0 | SO 01 | 0 | 0 | 0 | 21 | 0 | 0 | 1 |  |  |  | 0 | 0 | 96_ | SO 01_9_ | SO 01_ | 0 | 0 | 0 | 3.456
78 | SO 01 | 965081923R00 | Bourání dlažeb beton.,čedič.pl.nad 1 m2 | m2 | 400.23 | 0 | 0 | 0 | 0 | 0.02 | 8.0046 | RTS II / 2016 | 0 |  | 0 | 0 | 0 | 0 | 0 | 0 | 0 | SO 01 | 0 | 0 | 0 | 21 | 0 | 0 | 1 |  |  |  | 0 | 0 | 96_ | SO 01_9_ | SO 01_ | 0 | 0 | 0 | 8.0046
79 | SO 01 | 966077111RT1 | Odstranění doplňkových konstrukcí do 20 kg | kus | 45 | 0 | 0 | 0 | 0 | 0.08 | 3.6 | RTS II / 2016 | 0 |  | 0 | 0 | 0 | 0 | 0 | 0 | 0 | SO 01 | 0 | 0 | 0 | 21 | 0 | 0 | 1 |  |  |  | 0 | 0 | 96_ | SO 01_9_ | SO 01_ | 0 | 0 | 0 | 3.6
80 | SO 01 | 968083001R00 | Vybourání plastových oken do 1 m2 | m2 | 10.266 | 0 | 0 | 0 | 0 | 0.01219 | 0.12514 | RTS II / 2016 | 0 |  | 0 | 0 | 0 | 0 | 0 | 0 | 0 | SO 01 | 0 | 0 | 0 | 21 | 0 | 0 | 1 |  |  |  | 0 | 0 | 96_ | SO 01_9_ | SO 01_ | 0 | 0 | 0 | 0.12514
81 | SO 01 | 968083002R00 | Vybourání plastových oken do 2 m2 | m2 | 22.005 | 0 | 0 | 0 | 0 | 0.03592 | 0.79042 | RTS II / 2016 | 0 |  | 0 | 0 | 0 | 0 | 0 | 0 | 0 | SO 01 | 0 | 0 | 0 | 21 | 0 | 0 | 1 |  |  |  | 0 | 0 | 96_ | SO 01_9_ | SO 01_ | 0 | 0 | 0 | 0.79042
82 | SO 01 | 968083003R00 | Vybourání plastových oken do 4 m2 | m2 | 46.541 | 0 | 0 | 0 | 0 | 0.04092 | 1.9045 | RTS II / 2016 | 0 |  | 0 | 0 | 0 | 0 | 0 | 0 | 0 | SO 01 | 0 | 0 | 0 | 21 | 0 | 0 | 1 |  |  |  | 0 | 0 | 96_ | SO 01_9_ | SO 01_ | 0 | 0 | 0 | 1.9045
83 | SO 01 | 968083004R00 | Vybourání plastových oken nad 4 m2 | m2 | 136.562 | 0 | 0 | 0 | 0 | 0.05582 | 7.6229 | RTS II / 2016 | 0 |  | 0 | 0 | 0 | 0 | 0 | 0 | 0 | SO 01 | 0 | 0 | 0 | 21 | 0 | 0 | 1 |  |  |  | 0 | 0 | 96_ | SO 01_9_ | SO 01_ | 0 | 0 | 0 | 7.6229
84 | SO 01 | 968083021R00 | Vybourání plastových dveří plných pl. do 2 m2 | m2 | 1.414 | 0 | 0 | 0 | 0 | 0.03117 | 0.044074 | RTS II / 2016 | 0 |  | 0 | 0 | 0 | 0 | 0 | 0 | 0 | SO 01 | 0 | 0 | 0 | 21 | 0 | 0 | 1 |  |  |  | 0 | 0 | 96_ | SO 01_9_ | SO 01_ | 0 | 0 | 0 | 0.044074
85 | SO 01 | 968083022R00 | Vybourání plastových plných dveří pl.nad 2 m2 | m2 | 11.7 | 0 | 0 | 0 | 0 | 0.0382 | 0.44694 | RTS II / 2016 | 0 |  | 0 | 0 | 0 | 0 | 0 | 0 | 0 | SO 01 | 0 | 0 | 0 | 21 | 0 | 0 | 1 |  |  |  | 0 | 0 | 96_ | SO 01_9_ | SO 01_ | 0 | 0 | 0 | 0.44694
86 | SO 01 | 968083033R00 | Vybourání plastových stěn plochy nad 4 m2 | m2 | 574.4184 | 0 | 0 | 0 | 0 | 0.05549 | 31.8745 | RTS II / 2016 | 0 |  | 0 | 0 | 0 | 0 | 0 | 0 | 0 | SO 01 | 0 | 0 | 0 | 21 | 0 | 0 | 1 |  |  |  | 0 | 0 | 96_ | SO 01_9_ | SO 01_ | 0 | 0 | 0 | 31.8745
87 | SO 01 | 968096001R00 | Bourání parapetů plastových š. do 20 cm | m | 440.06 | 0 | 0 | 0 | 0 | 0.01188 | 5.2279 | RTS II / 2016 | 0 |  | 0 | 0 | 0 | 0 | 0 | 0 | 0 | SO 01 | 0 | 0 | 0 | 21 | 0 | 0 | 1 |  |  |  | 0 | 0 | 96_ | SO 01_9_ | SO 01_ | 0 | 0 | 0 | 5.2279
88 | SO 01 | 968071137R00 | Vyvěšení, zavěšení křídel vrat nad 4 m2 | kus | 2 | 0 | 0 | 0 | 0 | 0 | 0 | RTS II / 2016 | 0 |  | 0 | 0 | 0 | 0 | 0 | 0 | 0 | SO 01 | 0 | 0 | 0 | 21 | 0 | 0 | 1 |  |  |  | 0 | 0 | 96_ | SO 01_9_ | SO 01_ | 0 | 0 | 0 | 0
89 | SO 01 | 968072559R00 | Vybourání vrat plochy nad 5 m2 | m2 | 10.56 | 0 | 0 | 0 | 0 | 0.06656 | 0.70287 | RTS II / 2016 | 0 |  | 0 | 0 | 0 | 0 | 0 | 0 | 0 | SO 01 | 0 | 0 | 0 | 21 | 0 | 0 | 1 |  |  |  | 0 | 0 | 96_ | SO 01_9_ | SO 01_ | 0 | 0 | 0 | 0.70287
90 | SO 01 | 969011121RT5 | Vybourání vodovod.potrubí, provedení nového potrubí | kus | 1 | 0 | 0 | 0 | 0 | 0.01338 | 0.01338 | RTS II / 2016 | 0 |  | 0 | 0 | 0 | 0 | 0 | 0 | 0 | SO 01 | 0 | 0 | 0 | 21 | 0 | 0 | 1 |  |  |  | 0 | 0 | 96_ | SO 01_9_ | SO 01_ | 0 | 0 | 0 | 0.01338
| SO 01 | 97 | Prorážení otvorů a ostatní bourací práce |  |  |  | 0 | 0 | 0 |  | 66.7294 | [10 empty] | SO 01 | [7 empty] | 0 | 0 | 0
91 | SO 01 | 971033451R00 | Vybourání otv. zeď cihel. pl.0,25 m2, tl.do 45cm, MVC | kus | 5 | 0 | 0 | 0 | 0 | 0.20833 | 1.0416 | RTS II / 2016 | 0 |  | 0 | 0 | 0 | 0 | 0 | 0 | 0 | SO 01 | 0 | 0 | 0 | 21 | 0 | 0 | 1 |  |  |  | 0 | 0 | 97_ | SO 01_9_ | SO 01_ | 0 | 0 | 0 | 1.0416
92 | SO 01 | 978013191RS1 | Otlučení omítek vnitřních stěn v rozsahu do 100 % | m2 | 296.977 | 0 | 0 | 0 | 0 | 0.046 | 13.6609 | RTS II / 2016 | 0 |  | 0 | 0 | 0 | 0 | 0 | 0 | 0 | SO 01 | 0 | 0 | 0 | 21 | 0 | 0 | 1 |  |  |  | 0 | 0 | 97_ | SO 01_9_ | SO 01_ | 0 | 0 | 0 | 13.6609
93 | SO 01 | 978015261R00 | Otlučení omítek vnějších MVC v složit.1-4 do 50 % | m2 | 1389.396 | 0 | 0 | 0 | 0 | 0.029 | 40.2925 | RTS II / 2016 | 0 |  | 0 | 0 | 0 | 0 | 0 | 0 | 0 | SO 01 | 0 | 0 | 0 | 21 | 0 | 0 | 1 |  |  |  | 0 | 0 | 97_ | SO 01_9_ | SO 01_ | 0 | 0 | 0 | 40.2925
94 | SO 01 | 978059631R00 | Odsekání vnějších obkladů stěn nad 2 m2 | m2 | 131.8467 | 0 | 0 | 0 | 0 | 0.089 | 11.7344 | RTS II / 2016 | 0 |  | 0 | 0 | 0 | 0 | 0 | 0 | 0 | SO 01 | 0 | 0 | 0 | 21 | 0 | 0 | 1 |  |  |  | 0 | 0 | 97_ | SO 01_9_ | SO 01_ | 0 | 0 | 0 | 11.7344
95 | SO 01 | 979054441R00 | Očištění vybour. dlaždic s výplní kamen. těženým | m2 | 272.184 | 0 | 0 | 0 | 0 | 0 | 0 | RTS II / 2016 | 0 |  | 0 | 0 | 0 | 0 | 0 | 0 | 0 | SO 01 | 0 | 0 | 0 | 21 | 0 | 0 | 1 |  |  |  | 0 | 0 | 97_ | SO 01_9_ | SO 01_ | 0 | 0 | 0 | 0
| SO 01 | S | Přesuny sutí |  |  |  | 0 | 0 | 0 |  | 0 | [10 empty] | SO 01 | [7 empty] | 0 | 0 | 0
96 | SO 01 | 979011111R00 | Svislá doprava suti a vybour. hmot za 2.NP a 1.PP | t | 357.1037 | 0 | 0 | 0 | 0 | 0 | 0 | RTS II / 2016 | 0 |  | 0 | 0 | 0 | 0 | 0 | 0 | 0 | SO 01 | 0 | 0 | 0 | 21 | 0 | 0 | 5 |  |  |  | 0 | 0 | S_ | SO 01_9_ | SO 01_ | 0 | 0 | 0 | 0
97 | SO 01 | 979081111R00 | Odvoz suti a vybour. hmot na skládku do 1 km | t | 535.6555 | 0 | 0 | 0 | 0 | 0 | 0 | RTS II / 2016 | 0 |  | 0 | 0 | 0 | 0 | 0 | 0 | 0 | SO 01 | 0 | 0 | 0 | 21 | 0 | 0 | 5 |  |  |  | 0 | 0 | S_ | SO 01_9_ | SO 01_ | 0 | 0 | 0 | 0
98 | SO 01 | 979081121R00 | Příplatek k odvozu za každý další 1 km | t | 2678.2775 | 0 | 0 | 0 | 0 | 0 | 0 | RTS II / 2016 | 0 |  | 0 | 0 | 0 | 0 | 0 | 0 | 0 | SO 01 | 0 | 0 | 0 | 21 | 0 | 0 | 5 |  |  |  | 0 | 0 | S_ | SO 01_9_ | SO 01_ | 0 | 0 | 0 | 0
99 | SO 01 | 979082111R00 | Vnitrostaveništní doprava suti do 10 m | t | 535.6555 | 0 | 0 | 0 | 0 | 0 | 0 | RTS II / 2016 | 0 |  | 0 | 0 | 0 | 0 | 0 | 0 | 0 | SO 01 | 0 | 0 | 0 | 21 | 0 | 0 | 5 |  |  |  | 0 | 0 | S_ | SO 01_9_ | SO 01_ | 0 | 0 | 0 | 0
100 | SO 01 | 979082121R00 | Příplatek k vnitrost. dopravě suti za dalších 5 m | t | 3213.933 | 0 | 0 | 0 | 0 | 0 | 0 | RTS II / 2016 | 0 |  | 0 | 0 | 0 | 0 | 0 | 0 | 0 | SO 01 | 0 | 0 | 0 | 21 | 0 | 0 | 5 |  |  |  | 0 | 0 | S_ | SO 01_9_ | SO 01_ | 0 | 0 | 0 | 0
101 | SO 01 | 979086112R00 | Nakládání nebo překládání suti a vybouraných hmot | t | 535.6555 | 0 | 0 | 0 | 0 | 0 | 0 | RTS II / 2016 | 0 |  | 0 | 0 | 0 | 0 | 0 | 0 | 0 | SO 01 | 0 | 0 | 0 | 21 | 0 | 0 | 5 |  |  |  | 0 | 0 | S_ | SO 01_9_ | SO 01_ | 0 | 0 | 0 | 0
102 | SO 01 | 979093111R00 | Uložení suti na skládku bez zhutnění | t | 535.6555 | 0 | 0 | 0 | 0 | 0 | 0 | RTS II / 2016 | 0 |  | 0 | 0 | 0 | 0 | 0 | 0 | 0 | SO 01 | 0 | 0 | 0 | 21 | 0 | 0 | 5 |  |  |  | 0 | 0 | S_ | SO 01_9_ | SO 01_ | 0 | 0 | 0 | 0
103 | SO 01 | 979990103R00 | Poplatek za skládku suti - beton | t | 269.9492 | 0 | 0 | 0 | 0 | 0 | 0 | RTS II / 2016 | 0 |  | 0 | 0 | 0 | 0 | 0 | 0 | 0 | SO 01 | 0 | 0 | 0 | 21 | 0 | 0 | 5 |  |  |  | 0 | 0 | S_ | SO 01_9_ | SO 01_ | 0 | 0 | 0 | 0
104 | SO 01 | 979990105R00 | Poplatek za skládku suti - cihelné výrobky | t | 86.0066 | 0 | 0 | 0 | 0 | 0 | 0 | RTS II / 2016 | 0 |  | 0 | 0 | 0 | 0 | 0 | 0 | 0 | SO 01 | 0 | 0 | 0 | 21 | 0 | 0 | 5 |  |  |  | 0 | 0 | S_ | SO 01_9_ | SO 01_ | 0 | 0 | 0 | 0
105 | SO 01 | 979990110R00 | Poplatek za skládku suti - sádrokartonové desky | t | 0.8512 | 0 | 0 | 0 | 0 | 0 | 0 | RTS II / 2016 | 0 |  | 0 | 0 | 0 | 0 | 0 | 0 | 0 | SO 01 | 0 | 0 | 0 | 21 | 0 | 0 | 5 |  |  |  | 0 | 0 | S_ | SO 01_9_ | SO 01_ | 0 | 0 | 0 | 0
106 | SO 01 | 979990111R00 | Poplatek za skládku suti - stavební keramika | t | 23.3336 | 0 | 0 | 0 | 0 | 0 | 0 | RTS II / 2016 | 0 |  | 0 | 0 | 0 | 0 | 0 | 0 | 0 | SO 01 | 0 | 0 | 0 | 21 | 0 | 0 | 5 |  |  |  | 0 | 0 | S_ | SO 01_9_ | SO 01_ | 0 | 0 | 0 | 0
107 | SO 01 | 979990121R00 | Poplatek za skládku suti - asfaltové pásy | t | 48.3846 | 0 | 0 | 0 | 0 | 0 | 0 | RTS II / 2016 | 0 |  | 0 | 0 | 0 | 0 | 0 | 0 | 0 | SO 01 | 0 | 0 | 0 | 21 | 0 | 0 | 5 |  |  |  | 0 | 0 | S_ | SO 01_9_ | SO 01_ | 0 | 0 | 0 | 0
108 | SO 01 | 979990143R00 | Poplatek za skládku suti - polystyren | t | 0.3802 | 0 | 0 | 0 | 0 | 0 | 0 | RTS II / 2016 | 0 |  | 0 | 0 | 0 | 0 | 0 | 0 | 0 | SO 01 | 0 | 0 | 0 | 21 | 0 | 0 | 5 |  |  |  | 0 | 0 | S_ | SO 01_9_ | SO 01_ | 0 | 0 | 0 | 0
109 | SO 01 | 979990144R00 | Poplatek za skládku suti - minerální vata | t | 6.7419 | 0 | 0 | 0 | 0 | 0 | 0 | RTS II / 2016 | 0 |  | 0 | 0 | 0 | 0 | 0 | 0 | 0 | SO 01 | 0 | 0 | 0 | 21 | 0 | 0 | 5 |  |  |  | 0 | 0 | S_ | SO 01_9_ | SO 01_ | 0 | 0 | 0 | 0
110 | SO 01 | 979990161R00 | Poplatek za skládku suti - dřevo | t | 42.555 | 0 | 0 | 0 | 0 | 0 | 0 | RTS II / 2016 | 0 |  | 0 | 0 | 0 | 0 | 0 | 0 | 0 | SO 01 | 0 | 0 | 0 | 21 | 0 | 0 | 5 |  |  |  | 0 | 0 | S_ | SO 01_9_ | SO 01_ | 0 | 0 | 0 | 0
111 | SO 01 | 979990163R00 | Poplatek za skládku suti - plast+sklo | t | 57.5041 | 0 | 0 | 0 | 0 | 0 | 0 | RTS II / 2016 | 0 |  | 0 | 0 | 0 | 0 | 0 | 0 | 0 | SO 01 | 0 | 0 | 0 | 21 | 0 | 0 | 5 |  |  |  | 0 | 0 | S_ | SO 01_9_ | SO 01_ | 0 | 0 | 0 | 0
112 | SO 01 | 999281108R00 | Přesun hmot pro opravy a údržbu do výšky 12 m | t | 423.9208 | 0 | 0 | 0 | 0 | 0 | 0 | RTS II / 2016 | 0 |  | 0 | 0 | 0 | 0 | 0 | 0 | 0 | SO 01 | 0 | 0 | 0 | 21 | 0 | 0 | 5 |  |  |  | 0 | 0 | S_ | SO 01_9_ | SO 01_ | 0 | 0 | 0 | 0
| SO 01 | 712 | Izolace střech (živičné krytiny) |  |  |  | 0 | 0 | 0 |  | 48.4295 | [10 empty] | SO 01 | [7 empty] | 0 | 0 | 0
113 | SO 01 | 712300831R00 | Odstranění povlakové krytiny střech do 10° 1vrstvé | m2 | 1471.54 | 0 | 0 | 0 | 0 | 0.006 | 8.8292 | RTS II / 2016 | 0 |  | 0 | 0 | 0 | 0 | 0 | 0 | 0 | SO 01 | 0 | 0 | 0 | 21 | 0 | 0 | 7 |  |  |  | 0 | 0 | 712_ | SO 01_71_ | SO 01_ | 0 | 0 | 0 | 8.8292
114 | SO 01 | 712300832R00 | Odstranění povlakové krytiny střech do 10° 2vrstvé | m2 | 1321.78 | 0 | 0 | 0 | 0 | 0.01 | 13.2178 | RTS II / 2016 | 0 |  | 0 | 0 | 0 | 0 | 0 | 0 | 0 | SO 01 | 0 | 0 | 0 | 21 | 0 | 0 | 7 |  |  |  | 0 | 0 | 712_ | SO 01_71_ | SO 01_ | 0 | 0 | 0 | 13.2178
115 | SO 01 | 712331101R00 | Povlaková krytina střech do 10°, AIP na sucho | m2 | 74.88 | 0 | 0 | 0 | 0 | 0 | 0 | RTS II / 2016 | 0 |  | 0 | 0 | 0 | 0 | 0 | 0 | 0 | SO 01 | 0 | 0 | 0 | 21 | 0 | 0 | 7 |  |  |  | 0 | 0 | 712_ | SO 01_71_ | SO 01_ | 0 | 0 | 0 | 0
116 | SO 01 | 712372111R00 | Krytina střech do 10° fólie, 4 kotvy/m2, na beton | m2 | 1140.23 | 0 | 0 | 0 | 0 | 0 | 0 | RTS II / 2016 | 0 |  | 0 | 0 | 0 | 0 | 0 | 0 | 0 | SO 01 | 0 | 0 | 0 | 21 | 0 | 0 | 7 |  |  |  | 0 | 0 | 712_ | SO 01_71_ | SO 01_ | 0 | 0 | 0 | 0
117 | SO 01 | 712372121R00 | Krytina střech do 10° fólie, 4 kotvy/m2,ocel,dřevo | m2 | 354.35 | 0 | 0 | 0 | 0 | 0 | 0 | RTS II / 2016 | 0 |  | 0 | 0 | 0 | 0 | 0 | 0 | 0 | SO 01 | 0 | 0 | 0 | 21 | 0 | 0 | 7 |  |  |  | 0 | 0 | 712_ | SO 01_71_ | SO 01_ | 0 | 0 | 0 | 0
118 | SO 01 | 712391171R00 | Povlaková krytina střech do 10°, podklad. textilie | m2 | 1494.58 | 0 | 0 | 0 | 0 | 0 | 0 | RTS II / 2016 | 0 |  | 0 | 0 | 0 | 0 | 0 | 0 | 0 | SO 01 | 0 | 0 | 0 | 21 | 0 | 0 | 7 |  |  |  | 0 | 0 | 712_ | SO 01_71_ | SO 01_ | 0 | 0 | 0 | 0
119 | SO 01 | 712431101R00 | Povlaková krytina střech do 30°, AIP na sucho | m2 | 1209.5 | 0 | 0 | 0 | 0 | 0 | 0 | RTS II / 2016 | 0 |  | 0 | 0 | 0 | 0 | 0 | 0 | 0 | SO 01 | 0 | 0 | 0 | 21 | 0 | 0 | 7 |  |  |  | 0 | 0 | 712_ | SO 01_71_ | SO 01_ | 0 | 0 | 0 | 0
120 | SO 01 | 712400831R00 | Odstranění živičné krytiny střech do 30° 1vrstvé | m2 | 2194.8 | 0 | 0 | 0 | 0 | 0.006 | 13.1688 | RTS II / 2016 | 0 |  | 0 | 0 | 0 | 0 | 0 | 0 | 0 | SO 01 | 0 | 0 | 0 | 21 | 0 | 0 | 7 |  |  |  | 0 | 0 | 712_ | SO 01_71_ | SO 01_ | 0 | 0 | 0 | 13.1688
121 | SO 01 | 712400831RT7 | Odstranění živičné krytiny střech do 30° 1vrstvé | m2 | 2194.8 | 0 | 0 | 0 | 0 | 0.006 | 13.1688 | RTS II / 2016 | 0 |  | 0 | 0 | 0 | 0 | 0 | 0 | 0 | SO 01 | 0 | 0 | 0 | 21 | 0 | 0 | 7 |  |  |  | 0 | 0 | 712_ | SO 01_71_ | SO 01_ | 0 | 0 | 0 | 13.1688
122 | SO 01 | 712391172R00 | Povlaková krytina střech do 10°, ochran. textilie | m2 | 1494.58 | 0 | 0 | 0 | 0 | 3e-05 | 0.044837 | RTS II / 2016 | 0 |  | 0 | 0 | 0 | 0 | 0 | 0 | 0 | SO 01 | 0 | 0 | 0 | 21 | 0 | 0 | 7 |  |  |  | 0 | 0 | 712_ | SO 01_71_ | SO 01_ | 0 | 0 | 0 | 0.044837
123 | SO 01 | 712472101R00 | Mont.povlakové krytiny střech do 30°fólií kotvením | m2 | 2194.8 | 0 | 0 | 0 | 0 | 0 | 0 | RTS II / 2016 | 0 |  | 0 | 0 | 0 | 0 | 0 | 0 | 0 | SO 01 | 0 | 0 | 0 | 21 | 0 | 0 | 7 |  |  |  | 0 | 0 | 712_ | SO 01_71_ | SO 01_ | 0 | 0 | 0 | 0
124 | SO 01 | 712491171R00 | Povlaková krytina střech do 30°, podklad. textilie | m2 | 2194.8 | 0 | 0 | 0 | 0 | 0 | 0 | RTS II / 2016 | 0 |  | 0 | 0 | 0 | 0 | 0 | 0 | 0 | SO 01 | 0 | 0 | 0 | 21 | 0 | 0 | 7 |  |  |  | 0 | 0 | 712_ | SO 01_71_ | SO 01_ | 0 | 0 | 0 | 0
125 | SO 01 | 998712101R00 | Přesun hmot pro povlakové krytiny, výšky do 6 m | t | 17.6928 | 0 | 0 | 0 | 0 | 0 | 0 | RTS II / 2016 | 0 |  | 0 | 0 | 0 | 0 | 0 | 0 | 0 | SO 01 | 0 | 0 | 0 | 21 | 0 | 0 | 5 |  |  |  | 0 | 0 | 712_ | SO 01_71_ | SO 01_ | 0 | 0 | 0 | 0
| SO 01 | 713 | Izolace tepelné |  |  |  | 0 | 0 | 0 |  | 8.236 | [10 empty] | SO 01 | [7 empty] | 0 | 0 | 0
126 | SO 01 | 713100813R00 | Odstranění tepelné izolace, polystyrén tl. nad 5cm | m2 | 172.8 | 0 | 0 | 0 | 0 | 0.0022 | 0.38016 | RTS II / 2016 | 0 |  | 0 | 0 | 0 | 0 | 0 | 0 | 0 | SO 01 | 0 | 0 | 0 | 21 | 0 | 0 | 7 |  |  |  | 0 | 0 | 713_ | SO 01_71_ | SO 01_ | 0 | 0 | 0 | 0.38016
127 | SO 01 | 713100832R00 | Odstr.tepelné izolace z min.desek tl.do 200 mm | m2 | 1321.78 | 0 | 0 | 0 | 0 | 0.005 | 6.6089 | RTS II / 2016 | 0 |  | 0 | 0 | 0 | 0 | 0 | 0 | 0 | SO 01 | 0 | 0 | 0 | 21 | 0 | 0 | 7 |  |  |  | 0 | 0 | 713_ | SO 01_71_ | SO 01_ | 0 | 0 | 0 | 6.6089
128 | SO 01 | 713111111RT1 | Izolace tepelné stropů vrchem kladené volně | m2 | 1209.5 | 0 | 0 | 0 | 0 | 0 | 0 | RTS II / 2016 | 0 |  | 0 | 0 | 0 | 0 | 0 | 0 | 0 | SO 01 | 0 | 0 | 0 | 21 | 0 | 0 | 7 |  |  |  | 0 | 0 | 713_ | SO 01_71_ | SO 01_ | 0 | 0 | 0 | 0
129 | SO 01 | 713111111RT2 | Izolace tepelné stropů vrchem kladené volně | m2 | 1321.78 | 0 | 0 | 0 | 0 | 0 | 0 | RTS II / 2016 | 0 |  | 0 | 0 | 0 | 0 | 0 | 0 | 0 | SO 01 | 0 | 0 | 0 | 21 | 0 | 0 | 7 |  |  |  | 0 | 0 | 713_ | SO 01_71_ | SO 01_ | 0 | 0 | 0 | 0
130 | SO 01 | 713111121R00 | Izolace tepelné stropů rovných spodem | m2 | 985.3 | 0 | 0 | 0 | 0 | 0.00053 | 0.52221 | RTS II / 2016 | 0 |  | 0 | 0 | 0 | 0 | 0 | 0 | 0 | SO 01 | 0 | 0 | 0 | 21 | 0 | 0 | 7 |  |  |  | 0 | 0 | 713_ | SO 01_71_ | SO 01_ | 0 | 0 | 0 | 0.52221
131 | SO 01 | 713111211R00 | Montáž pojistné hydroizolace krovů spodem s přelepením spojů | m2 | 2194.8 | 0 | 0 | 0 | 0 | 2e-05 | 0.043896 | RTS II / 2016 | 0 |  | 0 | 0 | 0 | 0 | 0 | 0 | 0 | SO 01 | 0 | 0 | 0 | 21 | 0 | 0 | 7 |  |  |  | 0 | 0 | 713_ | SO 01_71_ | SO 01_ | 0 | 0 | 0 | 0.043896
132 | SO 01 | 713121211R00 | Izolace podlah balkónů a lodžií, 1 vrstva | m2 | 172.8 | 0 | 0 | 0 | 0 | 0.00394 | 0.68083 | RTS II / 2016 | 0 |  | 0 | 0 | 0 | 0 | 0 | 0 | 0 | SO 01 | 0 | 0 | 0 | 21 | 0 | 0 | 7 |  |  |  | 0 | 0 | 713_ | SO 01_71_ | SO 01_ | 0 | 0 | 0 | 0.68083
133 | SO 01 | 998713101R00 | Přesun hmot pro izolace tepelné, výšky do 6 m | t | 26.5007 | 0 | 0 | 0 | 0 | 0 | 0 | RTS II / 2016 | 0 |  | 0 | 0 | 0 | 0 | 0 | 0 | 0 | SO 01 | 0 | 0 | 0 | 21 | 0 | 0 | 5 |  |  |  | 0 | 0 | 713_ | SO 01_71_ | SO 01_ | 0 | 0 | 0 | 0
| SO 01 | 740a | Elektromontáže-ostatní kce a práce -HSV |  |  |  | 0 | 0 | 0 |  | 0 | [10 empty] | SO 01 | [7 empty] | 0 | 0 | 0
134 | SO 01 | 460680164IM | Vybourání otvorů ve zdivu cihelném plochy do 0,0225 mm2 a tloušťky přes 45 cm do 60 cm | kus | 4 | 0 | 0 | 0 | 0 | 0 | 0 | RTS II / 2016 | 0 |  | 0 | 0 | 0 | 0 | 0 | 0 | 0 | SO 01 | 0 | 0 | 0 | 21 | 0 | 0 | 7 |  |  |  | 0 | 0 | 740a_ | SO 01_74_ | SO 01_ | 0 | 0 | 0 | 0
135 | SO 01 | 460710032IM | Vyplnění rýh a otvorů ve stěnách do 3 cm šířky přes 3 do 5 cm | m | 20 | 0 | 0 | 0 | 0 | 0 | 0 | RTS II / 2016 | 0 |  | 0 | 0 | 0 | 0 | 0 | 0 | 0 | SO 01 | 0 | 0 | 0 | 21 | 0 | 0 | 7 |  |  |  | 0 | 0 | 740a_ | SO 01_74_ | SO 01_ | 0 | 0 | 0 | 0
136 | SO 01 | 460680582IM | Vysekání rýh pro montáž trubek a kabelů v cihelných zdech do 3 cm hloubky a šířky přes 3 do 5 cm | m | 20 | 0 | 0 | 0 | 0 | 0 | 0 | RTS II / 2016 | 0 |  | 0 | 0 | 0 | 0 | 0 | 0 | 0 | SO 01 | 0 | 0 | 0 | 21 | 0 | 0 | 7 |  |  |  | 0 | 0 | 740a_ | SO 01_74_ | SO 01_ | 0 | 0 | 0 | 0
| SO 01 | 740 | Elektromontáže-zkoušky a revize |  |  |  | 0 | 0 | 0 |  | 0 | [10 empty] | SO 01 | [7 empty] | 0 | 0 | 0
137 | SO 01 | 740991411RIM | Měření izolačního stavu kabelu | kus | 46 | 0 | 0 | 0 | 0 | 0 | 0 | RTS II / 2016 | 0 |  | 0 | 0 | 0 | 0 | 0 | 0 | 0 | SO 01 | 0 | 0 | 0 | 21 | 0 | 0 | 7 |  |  |  | 0 | 0 | 740_ | SO 01_74_ | SO 01_ | 0 | 0 | 0 | 0
138 | SO 01 | 740991205RIM | Celková prohlídka rozvaděče, dotažení spojů, částečně typová zkouška | kus | 1 | 0 | 0 | 0 | 0 | 0 | 0 | RTS II / 2016 | 0 |  | 0 | 0 | 0 | 0 | 0 | 0 | 0 | SO 01 | 0 | 0 | 0 | 21 | 0 | 0 | 7 |  |  |  | 0 | 0 | 740_ | SO 01_74_ | SO 01_ | 0 | 0 | 0 | 0
139 | SO 01 | 740991200IM | Celková prohlídka elektrického rozvodu a zařízení hromosvodu do 0,25 milionu Kč | kus | 1 | 0 | 0 | 0 | 0 | 0 | 0 | RTS II / 2016 | 0 |  | 0 | 0 | 0 | 0 | 0 | 0 | 0 | SO 01 | 0 | 0 | 0 | 21 | 0 | 0 | 7 |  |  |  | 0 | 0 | 740_ | SO 01_74_ | SO 01_ | 0 | 0 | 0 | 0
| SO 01 | 742 | Elektromontáže-rozvodný systém |  |  |  | 0 | 0 | 0 |  | 0 | [10 empty] | SO 01 | [7 empty] | 0 | 0 | 0
140 | SO 01 | 742812101RIM | Horizontální manipulace s rozvaděčem do 0,2 m | kus | 1 | 0 | 0 | 0 | 0 | 0 | 0 | RTS II / 2016 | 0 |  | 0 | 0 | 0 | 0 | 0 | 0 | 0 | SO 01 | 0 | 0 | 0 | 21 | 0 | 0 | 7 |  |  |  | 0 | 0 | 742_ | SO 01_74_ | SO 01_ | 0 | 0 | 0 | 0
141 | SO 01 | 742810001RIM | Úpravy základů rozvaděče | kus | 1 | 0 | 0 | 0 | 0 | 0 | 0 | RTS II / 2016 | 0 |  | 0 | 0 | 0 | 0 | 0 | 0 | 0 | SO 01 | 0 | 0 | 0 | 21 | 0 | 0 | 7 |  |  |  | 0 | 0 | 742_ | SO 01_74_ | SO 01_ | 0 | 0 | 0 | 0
142 | SO 01 | 742810001RIM | Úpravy rozvaděče - vstupní sběrnice | kus | 1 | 0 | 0 | 0 | 0 | 0 | 0 | RTS II / 2016 | 0 |  | 0 | 0 | 0 | 0 | 0 | 0 | 0 | SO 01 | 0 | 0 | 0 | 21 | 0 | 0 | 7 |  |  |  | 0 | 0 | 742_ | SO 01_74_ | SO 01_ | 0 | 0 | 0 | 0
143 | SO 01 | 345700070RIM | vstupní připojovací sběrnice rozvaděče | kus | 1 | 0 | 0 | 0 | 0 | 0 | 0 | RTS II / 2016 | 0 |  | 0 | 0 | 0 | 0 | 0 | 0 | 0 | SO 01 | 0 | 0 | 0 | 21 | 0 | 0 | 7 |  |  |  | 0 | 0 | 742_ | SO 01_74_ | SO 01_ | 0 | 0 | 0 | 0
| SO 01 | 743 | Elektromontáže-hrubá montáž |  |  |  | 0 | 0 | 0 |  | 0 | [10 empty] | SO 01 | [7 empty] | 0 | 0 | 0
144 | SO 01 | 743112115IM | Montáž trubka plastová ohebná D 23 mm uložená pevně | m | 20 | 0 | 0 | 0 | 0 | 0 | 0 | RTS II / 2016 | 0 |  | 0 | 0 | 0 | 0 | 0 | 0 | 0 | SO 01 | 0 | 0 | 0 | 21 | 0 | 0 | 7 |  |  |  | 0 | 0 | 743_ | SO 01_74_ | SO 01_ | 0 | 0 | 0 | 0
145 | SO 01 | 345710510IM | trubka elektroinstalační ohebná EN 500 86-1141 2323/LPE-1 D22,9 mm | m | 20 | 0 | 0 | 0 | 0 | 0 | 0 | RTS II / 2016 | 0 |  | 0 | 0 | 0 | 0 | 0 | 0 | 0 | SO 01 | 0 | 0 | 0 | 21 | 0 | 0 | 7 |  |  |  | 0 | 0 | 743_ | SO 01_74_ | SO 01_ | 0 | 0 | 0 | 0
146 | SO 01 | 743411111IM | Montáž krabice zapuštěná plastová 200x400mm | ks | 4 | 0 | 0 | 0 | 0 | 0 | 0 | RTS II / 2016 | 0 |  | 0 | 0 | 0 | 0 | 0 | 0 | 0 | SO 01 | 0 | 0 | 0 | 21 | 0 | 0 | 7 |  |  |  | 0 | 0 | 743_ | SO 01_74_ | SO 01_ | 0 | 0 | 0 | 0
147 | SO 01 | 345715210IM | krabice univerzální z PH 200x400 mm IP65 | kus | 4 | 0 | 0 | 0 | 0 | 0 | 0 | RTS II / 2016 | 0 |  | 0 | 0 | 0 | 0 | 0 | 0 | 0 | SO 01 | 0 | 0 | 0 | 21 | 0 | 0 | 7 |  |  |  | 0 | 0 | 743_ | SO 01_74_ | SO 01_ | 0 | 0 | 0 | 0
148 | SO 01 | 743411121IM | Montáž krabice na povrch 80x80 mm /krytí min IP54 / 2 vývodky GP | kus | 4 | 0 | 0 | 0 | 0 | 0 | 0 | RTS II / 2016 | 0 |  | 0 | 0 | 0 | 0 | 0 | 0 | 0 | SO 01 | 0 | 0 | 0 | 21 | 0 | 0 | 7 |  |  |  | 0 | 0 | 743_ | SO 01_74_ | SO 01_ | 0 | 0 | 0 | 0
149 | SO 01 | 10033023IM | krabice 80x80mm/min IP54, 2 vývodky GP | kus | 4 | 0 | 0 | 0 | 0 | 0 | 0 | RTS II / 2016 | 0 |  | 0 | 0 | 0 | 0 | 0 | 0 | 0 | SO 01 | 0 | 0 | 0 | 21 | 0 | 0 | 7 |  |  |  | 0 | 0 | 743_ | SO 01_74_ | SO 01_ | 0 | 0 | 0 | 0
150 | SO 01 | 718004521IM | Montáž lišta vkládací 70x40 mm | bm | 6 | 0 | 0 | 0 | 0 | 0 | 0 | RTS II / 2016 | 0 |  | 0 | 0 | 0 | 0 | 0 | 0 | 0 | SO 01 | 0 | 0 | 0 | 21 | 0 | 0 | 7 |  |  |  | 0 | 0 | 743_ | SO 01_74_ | SO 01_ | 0 | 0 | 0 | 0
151 | SO 01 | 340052887IM | lišta vkládací 70x70 mm - barva hnědá | bm | 6 | 0 | 0 | 0 | 0 | 0 | 0 | RTS II / 2016 | 0 |  | 0 | 0 | 0 | 0 | 0 | 0 | 0 | SO 01 | 0 | 0 | 0 | 21 | 0 | 0 | 7 |  |  |  | 0 | 0 | 743_ | SO 01_74_ | SO 01_ | 0 | 0 | 0 | 0
152 | SO 01 | 718004523IM | Montáž lišta vkládací 40x25 mm | bm | 9 | 0 | 0 | 0 | 0 | 0 | 0 | RTS II / 2016 | 0 |  | 0 | 0 | 0 | 0 | 0 | 0 | 0 | SO 01 | 0 | 0 | 0 | 21 | 0 | 0 | 7 |  |  |  | 0 | 0 | 743_ | SO 01_74_ | SO 01_ | 0 | 0 | 0 | 0
153 | SO 01 | 340052895IM | lišta vkládací 40x25 mm - barva hnědá | bm | 9 | 0 | 0 | 0 | 0 | 0 | 0 | RTS II / 2016 | 0 |  | 0 | 0 | 0 | 0 | 0 | 0 | 0 | SO 01 | 0 | 0 | 0 | 21 | 0 | 0 | 7 |  |  |  | 0 | 0 | 743_ | SO 01_74_ | SO 01_ | 0 | 0 | 0 | 0
| SO 01 | 744 | Elektromontáže-rozvody vodičů měděných |  |  |  | 0 | 0 | 0 |  | 0 | [10 empty] | SO 01 | [7 empty] | 0 | 0 | 0
154 | SO 01 | 744411220IM | Montáž kabel Cu sk.2 do 1 kV do 0,20 kg pod omítku stěn | m | 120 | 0 | 0 | 0 | 0 | 0 | 0 | RTS II / 2016 | 0 |  | 0 | 0 | 0 | 0 | 0 | 0 | 0 | SO 01 | 0 | 0 | 0 | 21 | 0 | 0 | 7 |  |  |  | 0 | 0 | 744_ | SO 01_74_ | SO 01_ | 0 | 0 | 0 | 0
155 | SO 01 | 341110300RIM | kabel silový s Cu jádrem CYKY-J 3x1,5 mm2 | m | 100 | 0 | 0 | 0 | 0 | 0 | 0 | RTS II / 2016 | 0 |  | 0 | 0 | 0 | 0 | 0 | 0 | 0 | SO 01 | 0 | 0 | 0 | 21 | 0 | 0 | 7 |  |  |  | 0 | 0 | 744_ | SO 01_74_ | SO 01_ | 0 | 0 | 0 | 0
156 | SO 01 | 341110120RIM | kabel silový s Cu jádrem CYA 4mm2 zž | m | 20 | 0 | 0 | 0 | 0 | 0 | 0 | RTS II / 2016 | 0 |  | 0 | 0 | 0 | 0 | 0 | 0 | 0 | SO 01 | 0 | 0 | 0 | 21 | 0 | 0 | 7 |  |  |  | 0 | 0 | 744_ | SO 01_74_ | SO 01_ | 0 | 0 | 0 | 0
157 | SO 01 | 744411230IM | Montáž kabel Cu sk.2 do 1 kV do 0,40 kg pod omítku stěn | m | 136 | 0 | 0 | 0 | 0 | 0 | 0 | RTS II / 2016 | 0 |  | 0 | 0 | 0 | 0 | 0 | 0 | 0 | SO 01 | 0 | 0 | 0 | 21 | 0 | 0 | 7 |  |  |  | 0 | 0 | 744_ | SO 01_74_ | SO 01_ | 0 | 0 | 0 | 0
158 | SO 01 | 341110321RIM | kabel silový s Cu jádrem CYKY 3x2,5 mm2 | m | 100 | 0 | 0 | 0 | 0 | 0 | 0 | RTS II / 2016 | 0 |  | 0 | 0 | 0 | 0 | 0 | 0 | 0 | SO 01 | 0 | 0 | 0 | 21 | 0 | 0 | 7 |  |  |  | 0 | 0 | 744_ | SO 01_74_ | SO 01_ | 0 | 0 | 0 | 0
159 | SO 01 | 341110380RIM | kabel silový s Cu jádrem CYKY 5x1,5 mm2 | m | 36 | 0 | 0 | 0 | 0 | 0 | 0 | RTS II / 2016 | 0 |  | 0 | 0 | 0 | 0 | 0 | 0 | 0 | SO 01 | 0 | 0 | 0 | 21 | 0 | 0 | 7 |  |  |  | 0 | 0 | 744_ | SO 01_74_ | SO 01_ | 0 | 0 | 0 | 0
160 | SO 01 | 7444112912IM | Montáž kabel Cu sk.2 do 1 kV nad 0,40 kg pod omítku stěn | m | 60 | 0 | 0 | 0 | 0 | 0 | 0 | RTS II / 2016 | 0 |  | 0 | 0 | 0 | 0 | 0 | 0 | 0 | SO 01 | 0 | 0 | 0 | 21 | 0 | 0 | 7 |  |  |  | 0 | 0 | 744_ | SO 01_74_ | SO 01_ | 0 | 0 | 0 | 0
161 | SO 01 | 341110380RIM | kabel silový s Cu jádrem CYKY 5x2,5 mm2 | m | 60 | 0 | 0 | 0 | 0 | 0 | 0 | RTS II / 2016 | 0 |  | 0 | 0 | 0 | 0 | 0 | 0 | 0 | SO 01 | 0 | 0 | 0 | 21 | 0 | 0 | 7 |  |  |  | 0 | 0 | 744_ | SO 01_74_ | SO 01_ | 0 | 0 | 0 | 0
162 | SO 01 | 341110380RIM | kabel silový s Cu jádrem CYKY 70 mm2 | m | 4 | 0 | 0 | 0 | 0 | 0 | 0 | RTS II / 2016 | 0 |  | 0 | 0 | 0 | 0 | 0 | 0 | 0 | SO 01 | 0 | 0 | 0 | 21 | 0 | 0 | 7 |  |  |  | 0 | 0 | 744_ | SO 01_74_ | SO 01_ | 0 | 0 | 0 | 0
| SO 01 | 746 | Elektroinstalace-soubory pro vodiče |  |  |  | 0 | 0 | 0 |  | 0 | [10 empty] | SO 01 | [7 empty] | 0 | 0 | 0
163 | SO 01 | 746211110IM | Ukončení vodič izolovaný do 2,5mm2 v rozváděči nebo na přístroji | kus | 338 | 0 | 0 | 0 | 0 | 0 | 0 | RTS II / 2016 | 0 |  | 0 | 0 | 0 | 0 | 0 | 0 | 0 | SO 01 | 0 | 0 | 0 | 21 | 0 | 0 | 7 |  |  |  | 0 | 0 | 746_ | SO 01_74_ | SO 01_ | 0 | 0 | 0 | 0
164 | SO 01 | 21060624IM | SVORKA WAGO 221-415 5x2,5 | ks | 12 | 0 | 0 | 0 | 0 | 0 | 0 | RTS II / 2016 | 0 |  | 0 | 0 | 0 | 0 | 0 | 0 | 0 | SO 01 | 0 | 0 | 0 | 21 | 0 | 0 | 7 |  |  |  | 0 | 0 | 746_ | SO 01_74_ | SO 01_ | 0 | 0 | 0 | 0
165 | SO 01 | 68500240IM | OZNAC.STITEK C.1 | ks | 112 | 0 | 0 | 0 | 0 | 0 | 0 | RTS II / 2016 | 0 |  | 0 | 0 | 0 | 0 | 0 | 0 | 0 | SO 01 | 0 | 0 | 0 | 21 | 0 | 0 | 7 |  |  |  | 0 | 0 | 746_ | SO 01_74_ | SO 01_ | 0 | 0 | 0 | 0
166 | SO 01 | 68551114IM | svorka řadová RSA do 4 mm2 | ks | 210 | 0 | 0 | 0 | 0 | 0 | 0 | RTS II / 2016 | 0 |  | 0 | 0 | 0 | 0 | 0 | 0 | 0 | SO 01 | 0 | 0 | 0 | 21 | 0 | 0 | 7 |  |  |  | 0 | 0 | 746_ | SO 01_74_ | SO 01_ | 0 | 0 | 0 | 0
167 | SO 01 | 68500249IM | svorka řadová RSA do 90 mm2 | ks | 4 | 0 | 0 | 0 | 0 | 0 | 0 | RTS II / 2016 | 0 |  | 0 | 0 | 0 | 0 | 0 | 0 | 0 | SO 01 | 0 | 0 | 0 | 21 | 0 | 0 | 7 |  |  |  | 0 | 0 | 746_ | SO 01_74_ | SO 01_ | 0 | 0 | 0 | 0
168 | SO 01 | 345723090IM | páska stahovací kabelová VPP 4/280 | 100 kus | 10 | 0 | 0 | 0 | 0 | 0 | 0 | RTS II / 2016 | 0 |  | 0 | 0 | 0 | 0 | 0 | 0 | 0 | SO 01 | 0 | 0 | 0 | 21 | 0 | 0 | 7 |  |  |  | 0 | 0 | 746_ | SO 01_74_ | SO 01_ | 0 | 0 | 0 | 0
169 | SO 01 | 746211140IM | Ukončení vodič izolovaný do 4 mm2 v rozváděči nebo na přístroji | kus | 20 | 0 | 0 | 0 | 0 | 0 | 0 | RTS II / 2016 | 0 |  | 0 | 0 | 0 | 0 | 0 | 0 | 0 | SO 01 | 0 | 0 | 0 | 21 | 0 | 0 | 7 |  |  |  | 0 | 0 | 746_ | SO 01_74_ | SO 01_ | 0 | 0 | 0 | 0
170 | SO 01 | 746211140IM | ukončení vodič izolovaný do 95 mm2 v rozváděči nebo na přístroji | kus | 4 | 0 | 0 | 0 | 0 | 0 | 0 | RTS II / 2016 | 0 |  | 0 | 0 | 0 | 0 | 0 | 0 | 0 | SO 01 | 0 | 0 | 0 | 21 | 0 | 0 | 7 |  |  |  | 0 | 0 | 746_ | SO 01_74_ | SO 01_ | 0 | 0 | 0 | 0
| SO 01 | 747 | Elektromontáže-kompletace rozvodů |  |  |  | 0 | 0 | 0 |  | 0 | [10 empty] | SO 01 | [7 empty] | 0 | 0 | 0
171 | SO 01 | 74711202RIM | Montáž ukončovací krabice do 5x2,5 mm2 IP65 | kus | 2 | 0 | 0 | 0 | 0 | 0 | 0 | RTS II / 2016 | 0 |  | 0 | 0 | 0 | 0 | 0 | 0 | 0 | SO 01 | 0 | 0 | 0 | 21 | 0 | 0 | 7 |  |  |  | 0 | 0 | 747_ | SO 01_74_ | SO 01_ | 0 | 0 | 0 | 0
172 | SO 01 | 10060504IM | ukončovací krabice do 5x2,5 mm2 IP65 | kus | 2 | 0 | 0 | 0 | 0 | 0 | 0 | RTS II / 2016 | 0 |  | 0 | 0 | 0 | 0 | 0 | 0 | 0 | SO 01 | 0 | 0 | 0 | 21 | 0 | 0 | 7 |  |  |  | 0 | 0 | 747_ | SO 01_74_ | SO 01_ | 0 | 0 | 0 | 0
173 | SO 01 | 747161020IM | Montáž zásuvka chráněná bezšroubové připojení 3L+N+PE prostř. základní,vlhké | kus | 2 | 0 | 0 | 0 | 0 | 0 | 0 | RTS II / 2016 | 0 |  | 0 | 0 | 0 | 0 | 0 | 0 | 0 | SO 01 | 0 | 0 | 0 | 21 | 0 | 0 | 7 |  |  |  | 0 | 0 | 747_ | SO 01_74_ | SO 01_ | 0 | 0 | 0 | 0
174 | SO 01 | 345551030RIM | zásuvka 400V/16A / IP44 | kus | 2 | 0 | 0 | 0 | 0 | 0 | 0 | RTS II / 2016 | 0 |  | 0 | 0 | 0 | 0 | 0 | 0 | 0 | SO 01 | 0 | 0 | 0 | 21 | 0 | 0 | 7 |  |  |  | 0 | 0 | 747_ | SO 01_74_ | SO 01_ | 0 | 0 | 0 | 0
175 | SO 01 | 7471621RIM | Podružný montážní materiál | set | 1 | 0 | 0 | 0 | 0 | 0 | 0 | RTS II / 2016 | 0 |  | 0 | 0 | 0 | 0 | 0 | 0 | 0 | SO 01 | 0 | 0 | 0 | 21 | 0 | 0 | 7 |  |  |  | 0 | 0 | 747_ | SO 01_74_ | SO 01_ | 0 | 0 | 0 | 0
176 | SO 01 | 34555811RIM | podružný montážní materiál ( pěna, izolace, …. | set | 1 | 0 | 0 | 0 | 0 | 0 | 0 | RTS II / 2016 | 0 |  | 0 | 0 | 0 | 0 | 0 | 0 | 0 | SO 01 | 0 | 0 | 0 | 21 | 0 | 0 | 7 |  |  |  | 0 | 0 | 747_ | SO 01_74_ | SO 01_ | 0 | 0 | 0 | 0
| SO 01 | 748 | Elektromontáže-osvětlovací zařízení a svítidla |  |  |  | 0 | 0 | 0 |  | 0 | [10 empty] | SO 01 | [7 empty] | 0 | 0 | 0
177 | SO 01 | 748121142IM | Montáž svítidlo LED / zářivkové stropní / nástěnné do 1 zdroje | kus | 4 | 0 | 0 | 0 | 0 | 0 | 0 | RTS II / 2016 | 0 |  | 0 | 0 | 0 | 0 | 0 | 0 | 0 | SO 01 | 0 | 0 | 0 | 21 | 0 | 0 | 7 |  |  |  | 0 | 0 | 748_ | SO 01_74_ | SO 01_ | 0 | 0 | 0 | 0
178 | SO 01 | 34814435RIM | svítidlo LED/ zářivkové s krytem , IP54, do 1x40W | kus | 4 | 0 | 0 | 0 | 0 | 0 | 0 | RTS II / 2016 | 0 |  | 0 | 0 | 0 | 0 | 0 | 0 | 0 | SO 01 | 0 | 0 | 0 | 21 | 0 | 0 | 7 |  |  |  | 0 | 0 | 748_ | SO 01_74_ | SO 01_ | 0 | 0 | 0 | 0
| SO 01 | 749 | Elektromontáže-ostatní práce a konstrukce |  |  |  | 0 | 0 | 0 |  | 0 | [10 empty] | SO 01 | [7 empty] | 0 | 0 | 0
179 | SO 01 | 74991111RIM | Podružný, spojovací, připojovací, kotevní a upevňovací materiál, svorky, závěsy ….. | set | 1 | 0 | 0 | 0 | 0 | 0 | 0 | RTS II / 2016 | 0 |  | 0 | 0 | 0 | 0 | 0 | 0 | 0 | SO 01 | 0 | 0 | 0 | 21 | 0 | 0 | 7 |  |  |  | 0 | 0 | 749_ | SO 01_74_ | SO 01_ | 0 | 0 | 0 | 0
| SO 01 | 749a | Elektromontáže-VRN |  |  |  | 0 | 0 | 0 |  | 0 | [10 empty] | SO 01 | [7 empty] | 0 | 0 | 0
180 | SO 01 | 071103000RIM | Práce ve výšce nad 3m | set | 4 | 0 | 0 | 0 | 0 | 0 | 0 | RTS II / 2016 | 0 |  | 0 | 0 | 0 | 0 | 0 | 0 | 0 | SO 01 | 0 | 0 | 0 | 21 | 0 | 0 | 7 |  |  |  | 0 | 0 | 749a_ | SO 01_74_ | SO 01_ | 0 | 0 | 0 | 0
181 | SO 01 | 092103001IM | Náklady na zkušební provoz | hod | 1 | 0 | 0 | 0 | 0 | 0 | 0 | RTS II / 2016 | 0 |  | 0 | 0 | 0 | 0 | 0 | 0 | 0 | SO 01 | 0 | 0 | 0 | 21 | 0 | 0 | 7 |  |  |  | 0 | 0 | 749a_ | SO 01_74_ | SO 01_ | 0 | 0 | 0 | 0
182 | SO 01 | 092100891DIM | Demontáže svítidel | hod | 2 | 0 | 0 | 0 | 0 | 0 | 0 | RTS II / 2016 | 0 |  | 0 | 0 | 0 | 0 | 0 | 0 | 0 | SO 01 | 0 | 0 | 0 | 21 | 0 | 0 | 7 |  |  |  | 0 | 0 | 749a_ | SO 01_74_ | SO 01_ | 0 | 0 | 0 | 0
183 | SO 01 | 092100711DIM | Demontáže přívodů rozvaděče | hod | 28 | 0 | 0 | 0 | 0 | 0 | 0 | RTS II / 2016 | 0 |  | 0 | 0 | 0 | 0 | 0 | 0 | 0 | SO 01 | 0 | 0 | 0 | 21 | 0 | 0 | 7 |  |  |  | 0 | 0 | 749a_ | SO 01_74_ | SO 01_ | 0 | 0 | 0 | 0
184 | SO 01 | 092100200DIM | Likvidace odpadů | set | 1 | 0 | 0 | 0 | 0 | 0 | 0 | RTS II / 2016 | 0 |  | 0 | 0 | 0 | 0 | 0 | 0 | 0 | SO 01 | 0 | 0 | 0 | 21 | 0 | 0 | 7 |  |  |  | 0 | 0 | 749a_ | SO 01_74_ | SO 01_ | 0 | 0 | 0 | 0
185 | SO 01 | 092100008IM | Stavební přípomoce | hod | 6 | 0 | 0 | 0 | 0 | 0 | 0 | RTS II / 2016 | 0 |  | 0 | 0 | 0 | 0 | 0 | 0 | 0 | SO 01 | 0 | 0 | 0 | 21 | 0 | 0 | 7 |  |  |  | 0 | 0 | 749a_ | SO 01_74_ | SO 01_ | 0 | 0 | 0 | 0
| SO 01 | 749b | Elektromontáže-hromosvod |  |  |  | 0 | 0 | 0 |  | 0 | [10 empty] | SO 01 | [7 empty] | 0 | 0 | 0
186 | SO 01 | 460680164IM | Vybourání otvorů ve zdivu cihelném plochy do 0,0225 mm2 a tloušťky přes 45 cm do 60 cm | kus | 1 | 0 | 0 | 0 | 0 | 0 | 0 | RTS II / 2016 | 0 |  | 0 | 0 | 0 | 0 | 0 | 0 | 0 | SO 01 | 0 | 0 | 0 | 21 | 0 | 0 | 7 |  |  |  | 0 | 0 | 749b_ | SO 01_74_ | SO 01_ | 0 | 0 | 0 | 0
187 | SO 01 | 460680582IM | Vysekání rýh pro montáž trubek a kabelů v cihelných zdech do 3 cm hloubky a šířky přes 3 do 5 cm | m | 12 | 0 | 0 | 0 | 0 | 0 | 0 | RTS II / 2016 | 0 |  | 0 | 0 | 0 | 0 | 0 | 0 | 0 | SO 01 | 0 | 0 | 0 | 21 | 0 | 0 | 7 |  |  |  | 0 | 0 | 749b_ | SO 01_74_ | SO 01_ | 0 | 0 | 0 | 0
188 | SO 01 | 740991200IM | Celková prohlídka elektrického rozvodu a zařízení hromosvodu do 0,25 milionu Kč | kus | 1 | 0 | 0 | 0 | 0 | 0 | 0 | RTS II / 2016 | 0 |  | 0 | 0 | 0 | 0 | 0 | 0 | 0 | SO 01 | 0 | 0 | 0 | 21 | 0 | 0 | 7 |  |  |  | 0 | 0 | 749b_ | SO 01_74_ | SO 01_ | 0 | 0 | 0 | 0
189 | SO 01 | 743622200IM | Montáž svorka hromosvodná typ ST, SJ, SK, SZ, SR01, 02 se 3 šrouby | m | 6 | 0 | 0 | 0 | 0 | 0 | 0 | RTS II / 2016 | 0 |  | 0 | 0 | 0 | 0 | 0 | 0 | 0 | SO 01 | 0 | 0 | 0 | 21 | 0 | 0 | 7 |  |  |  | 0 | 0 | 749b_ | SO 01_74_ | SO 01_ | 0 | 0 | 0 | 0
190 | SO 01 | 354420290IM | svorka uzemnění SU nerez univerzální | m | 6 | 0 | 0 | 0 | 0 | 0 | 0 | RTS II / 2016 | 0 |  | 0 | 0 | 0 | 0 | 0 | 0 | 0 | SO 01 | 0 | 0 | 0 | 21 | 0 | 0 | 7 |  |  |  | 0 | 0 | 749b_ | SO 01_74_ | SO 01_ | 0 | 0 | 0 | 0
191 | SO 01 | 718111222IM | Trubka korugovaná 50/41 | m | 4 | 0 | 0 | 0 | 0 | 0 | 0 | RTS II / 2016 | 0 |  | 0 | 0 | 0 | 0 | 0 | 0 | 0 | SO 01 | 0 | 0 | 0 | 21 | 0 | 0 | 7 |  |  |  | 0 | 0 | 749b_ | SO 01_74_ | SO 01_ | 0 | 0 | 0 | 0
192 | SO 01 | 341828522IM | trubka korugovaná 50/41 | m | 4 | 0 | 0 | 0 | 0 | 0 | 0 | RTS II / 2016 | 0 |  | 0 | 0 | 0 | 0 | 0 | 0 | 0 | SO 01 | 0 | 0 | 0 | 21 | 0 | 0 | 7 |  |  |  | 0 | 0 | 749b_ | SO 01_74_ | SO 01_ | 0 | 0 | 0 | 0
193 | SO 01 | 746591510IM | Montáž pospojení | kus | 1 | 0 | 0 | 0 | 0 | 0 | 0 | RTS II / 2016 | 0 |  | 0 | 0 | 0 | 0 | 0 | 0 | 0 | SO 01 | 0 | 0 | 0 | 21 | 0 | 0 | 7 |  |  |  | 0 | 0 | 749b_ | SO 01_74_ | SO 01_ | 0 | 0 | 0 | 0
194 | SO 01 | 10939562IM | Sada pro ochranné pospojení | kus | 1 | 0 | 0 | 0 | 0 | 0 | 0 | RTS II / 2016 | 0 |  | 0 | 0 | 0 | 0 | 0 | 0 | 0 | SO 01 | 0 | 0 | 0 | 21 | 0 | 0 | 7 |  |  |  | 0 | 0 | 749b_ | SO 01_74_ | SO 01_ | 0 | 0 | 0 | 0
195 | SO 01 | 749115555IM | Zemnící drát AlMgSi d8 polotvrdý | m | 830 | 0 | 0 | 0 | 0 | 0 | 0 | RTS II / 2016 | 0 |  | 0 | 0 | 0 | 0 | 0 | 0 | 0 | SO 01 | 0 | 0 | 0 | 21 | 0 | 0 | 7 |  |  |  | 0 | 0 | 749b_ | SO 01_74_ | SO 01_ | 0 | 0 | 0 | 0
196 | SO 01 | 340521555IM | zemnící drát AlMgSi d8 polotvrdý | m | 830 | 0 | 0 | 0 | 0 | 0 | 0 | RTS II / 2016 | 0 |  | 0 | 0 | 0 | 0 | 0 | 0 | 0 | SO 01 | 0 | 0 | 0 | 21 | 0 | 0 | 7 |  |  |  | 0 | 0 | 749b_ | SO 01_74_ | SO 01_ | 0 | 0 | 0 | 0
197 | SO 01 | 740001515RIM | Vodič s izolací HVI light / 100 kA , d=10m, vč. koncovek | ks | 12 | 0 | 0 | 0 | 0 | 0 | 0 | RTS II / 2016 | 0 |  | 0 | 0 | 0 | 0 | 0 | 0 | 0 | SO 01 | 0 | 0 | 0 | 21 | 0 | 0 | 7 |  |  |  | 0 | 0 | 749b_ | SO 01_74_ | SO 01_ | 0 | 0 | 0 | 0
198 | SO 01 | 340520000IM | vodič s izolací HVI light / 100 kA , d=10m, vč. koncovek | ks | 12 | 0 | 0 | 0 | 0 | 0 | 0 | RTS II / 2016 | 0 |  | 0 | 0 | 0 | 0 | 0 | 0 | 0 | SO 01 | 0 | 0 | 0 | 21 | 0 | 0 | 7 |  |  |  | 0 | 0 | 749b_ | SO 01_74_ | SO 01_ | 0 | 0 | 0 | 0
199 | SO 01 | 740001512RIM | Vodič s izolací HVI light / 100 kA , d=6m, vč. koncovek | ks | 6 | 0 | 0 | 0 | 0 | 0 | 0 | RTS II / 2016 | 0 |  | 0 | 0 | 0 | 0 | 0 | 0 | 0 | SO 01 | 0 | 0 | 0 | 21 | 0 | 0 | 7 |  |  |  | 0 | 0 | 749b_ | SO 01_74_ | SO 01_ | 0 | 0 | 0 | 0
200 | SO 01 | 340520024IM | vodič s izolací HVI light / 100 kA , d=6m, vč. koncovek | ks | 6 | 0 | 0 | 0 | 0 | 0 | 0 | RTS II / 2016 | 0 |  | 0 | 0 | 0 | 0 | 0 | 0 | 0 | SO 01 | 0 | 0 | 0 | 21 | 0 | 0 | 7 |  |  |  | 0 | 0 | 749b_ | SO 01_74_ | SO 01_ | 0 | 0 | 0 | 0
201 | SO 01 | 740001500RIM | Svorka HVI light / 100 kA | ks | 36 | 0 | 0 | 0 | 0 | 0 | 0 | RTS II / 2016 | 0 |  | 0 | 0 | 0 | 0 | 0 | 0 | 0 | SO 01 | 0 | 0 | 0 | 21 | 0 | 0 | 7 |  |  |  | 0 | 0 | 749b_ | SO 01_74_ | SO 01_ | 0 | 0 | 0 | 0
202 | SO 01 | 340520580IM | svorka HVI light / 100 kA | ks | 36 | 0 | 0 | 0 | 0 | 0 | 0 | RTS II / 2016 | 0 |  | 0 | 0 | 0 | 0 | 0 | 0 | 0 | SO 01 | 0 | 0 | 0 | 21 | 0 | 0 | 7 |  |  |  | 0 | 0 | 749b_ | SO 01_74_ | SO 01_ | 0 | 0 | 0 | 0
203 | SO 01 | 740001515RIM | Podpěra vedení do zdi pro HVI light / 100 kA | ks | 106 | 0 | 0 | 0 | 0 | 0 | 0 | RTS II / 2016 | 0 |  | 0 | 0 | 0 | 0 | 0 | 0 | 0 | SO 01 | 0 | 0 | 0 | 21 | 0 | 0 | 7 |  |  |  | 0 | 0 | 749b_ | SO 01_74_ | SO 01_ | 0 | 0 | 0 | 0
204 | SO 01 | 340520805IM | podpěra vedení do zdi pro HVI light / 100 kA | ks | 106 | 0 | 0 | 0 | 0 | 0 | 0 | RTS II / 2016 | 0 |  | 0 | 0 | 0 | 0 | 0 | 0 | 0 | SO 01 | 0 | 0 | 0 | 21 | 0 | 0 | 7 |  |  |  | 0 | 0 | 749b_ | SO 01_74_ | SO 01_ | 0 | 0 | 0 | 0
205 | SO 01 | 749008122IM | Zemnicí páska FeZn 30/4 | m | 120 | 0 | 0 | 0 | 0 | 0 | 0 | RTS II / 2016 | 0 |  | 0 | 0 | 0 | 0 | 0 | 0 | 0 | SO 01 | 0 | 0 | 0 | 21 | 0 | 0 | 7 |  |  |  | 0 | 0 | 749b_ | SO 01_74_ | SO 01_ | 0 | 0 | 0 | 0
206 | SO 01 | 340520874IM | zemnící páska FeZn 30/4 | m | 120 | 0 | 0 | 0 | 0 | 0 | 0 | RTS II / 2016 | 0 |  | 0 | 0 | 0 | 0 | 0 | 0 | 0 | SO 01 | 0 | 0 | 0 | 21 | 0 | 0 | 7 |  |  |  | 0 | 0 | 749b_ | SO 01_74_ | SO 01_ | 0 | 0 | 0 | 0
207 | SO 01 | 749136982IM | Ochranný úhelník vč. DOT a držáků | ks | 33 | 0 | 0 | 0 | 0 | 0 | 0 | RTS II / 2016 | 0 |  | 0 | 0 | 0 | 0 | 0 | 0 | 0 | SO 01 | 0 | 0 | 0 | 21 | 0 | 0 | 7 |  |  |  | 0 | 0 | 749b_ | SO 01_74_ | SO 01_ | 0 | 0 | 0 | 0
208 | SO 01 | 340520522IM | ochranný úhelník vč. DOT a držáků | ks | 33 | 0 | 0 | 0 | 0 | 0 | 0 | RTS II / 2016 | 0 |  | 0 | 0 | 0 | 0 | 0 | 0 | 0 | SO 01 | 0 | 0 | 0 | 21 | 0 | 0 | 7 |  |  |  | 0 | 0 | 749b_ | SO 01_74_ | SO 01_ | 0 | 0 | 0 | 0
209 | SO 01 | 749136989IM | Podpěra na střechu - PV | ks | 420 | 0 | 0 | 0 | 0 | 0 | 0 | RTS II / 2016 | 0 |  | 0 | 0 | 0 | 0 | 0 | 0 | 0 | SO 01 | 0 | 0 | 0 | 21 | 0 | 0 | 7 |  |  |  | 0 | 0 | 749b_ | SO 01_74_ | SO 01_ | 0 | 0 | 0 | 0
210 | SO 01 | 340520528IM | podpěra na střechu - PV | ks | 420 | 0 | 0 | 0 | 0 | 0 | 0 | RTS II / 2016 | 0 |  | 0 | 0 | 0 | 0 | 0 | 0 | 0 | SO 01 | 0 | 0 | 0 | 21 | 0 | 0 | 7 |  |  |  | 0 | 0 | 749b_ | SO 01_74_ | SO 01_ | 0 | 0 | 0 | 0
211 | SO 01 | 749136107IM | Svorka spojovací SS | ks | 122 | 0 | 0 | 0 | 0 | 0 | 0 | RTS II / 2016 | 0 |  | 0 | 0 | 0 | 0 | 0 | 0 | 0 | SO 01 | 0 | 0 | 0 | 21 | 0 | 0 | 7 |  |  |  | 0 | 0 | 749b_ | SO 01_74_ | SO 01_ | 0 | 0 | 0 | 0
212 | SO 01 | 340520512IM | svorka spojovací SS | ks | 122 | 0 | 0 | 0 | 0 | 0 | 0 | RTS II / 2016 | 0 |  | 0 | 0 | 0 | 0 | 0 | 0 | 0 | SO 01 | 0 | 0 | 0 | 21 | 0 | 0 | 7 |  |  |  | 0 | 0 | 749b_ | SO 01_74_ | SO 01_ | 0 | 0 | 0 | 0
213 | SO 01 | 749130522IM | Svorka zkušební SZ vč. čísla svodu | ks | 33 | 0 | 0 | 0 | 0 | 0 | 0 | RTS II / 2016 | 0 |  | 0 | 0 | 0 | 0 | 0 | 0 | 0 | SO 01 | 0 | 0 | 0 | 21 | 0 | 0 | 7 |  |  |  | 0 | 0 | 749b_ | SO 01_74_ | SO 01_ | 0 | 0 | 0 | 0
214 | SO 01 | 340528479IM | svorka zkušební SZ vč. čísla svodu | ks | 33 | 0 | 0 | 0 | 0 | 0 | 0 | RTS II / 2016 | 0 |  | 0 | 0 | 0 | 0 | 0 | 0 | 0 | SO 01 | 0 | 0 | 0 | 21 | 0 | 0 | 7 |  |  |  | 0 | 0 | 749b_ | SO 01_74_ | SO 01_ | 0 | 0 | 0 | 0
215 | SO 01 | 749136650IM | Svorka křížová SK | ks | 142 | 0 | 0 | 0 | 0 | 0 | 0 | RTS II / 2016 | 0 |  | 0 | 0 | 0 | 0 | 0 | 0 | 0 | SO 01 | 0 | 0 | 0 | 21 | 0 | 0 | 7 |  |  |  | 0 | 0 | 749b_ | SO 01_74_ | SO 01_ | 0 | 0 | 0 | 0
216 | SO 01 | 340851699IM | svorka křížová SK | ks | 142 | 0 | 0 | 0 | 0 | 0 | 0 | RTS II / 2016 | 0 |  | 0 | 0 | 0 | 0 | 0 | 0 | 0 | SO 01 | 0 | 0 | 0 | 21 | 0 | 0 | 7 |  |  |  | 0 | 0 | 749b_ | SO 01_74_ | SO 01_ | 0 | 0 | 0 | 0
217 | SO 01 | 749322286IM | Svorka okapová SO | ks | 33 | 0 | 0 | 0 | 0 | 0 | 0 | RTS II / 2016 | 0 |  | 0 | 0 | 0 | 0 | 0 | 0 | 0 | SO 01 | 0 | 0 | 0 | 21 | 0 | 0 | 7 |  |  |  | 0 | 0 | 749b_ | SO 01_74_ | SO 01_ | 0 | 0 | 0 | 0
218 | SO 01 | 340550876IM | svorka okapová SO | ks | 33 | 0 | 0 | 0 | 0 | 0 | 0 | RTS II / 2016 | 0 |  | 0 | 0 | 0 | 0 | 0 | 0 | 0 | SO 01 | 0 | 0 | 0 | 21 | 0 | 0 | 7 |  |  |  | 0 | 0 | 749b_ | SO 01_74_ | SO 01_ | 0 | 0 | 0 | 0
219 | SO 01 | 749136522IM | Svorka SR02 (páska-páska) | ks | 26 | 0 | 0 | 0 | 0 | 0 | 0 | RTS II / 2016 | 0 |  | 0 | 0 | 0 | 0 | 0 | 0 | 0 | SO 01 | 0 | 0 | 0 | 21 | 0 | 0 | 7 |  |  |  | 0 | 0 | 749b_ | SO 01_74_ | SO 01_ | 0 | 0 | 0 | 0
220 | SO 01 | 340851699IM | svorka SR02 | ks | 26 | 0 | 0 | 0 | 0 | 0 | 0 | RTS II / 2016 | 0 |  | 0 | 0 | 0 | 0 | 0 | 0 | 0 | SO 01 | 0 | 0 | 0 | 21 | 0 | 0 | 7 |  |  |  | 0 | 0 | 749b_ | SO 01_74_ | SO 01_ | 0 | 0 | 0 | 0
221 | SO 01 | 749322286IM | Sorka SR03 (páska-drát) | ks | 33 | 0 | 0 | 0 | 0 | 0 | 0 | RTS II / 2016 | 0 |  | 0 | 0 | 0 | 0 | 0 | 0 | 0 | SO 01 | 0 | 0 | 0 | 21 | 0 | 0 | 7 |  |  |  | 0 | 0 | 749b_ | SO 01_74_ | SO 01_ | 0 | 0 | 0 | 0
222 | SO 01 | 340550876IM | svorka SR03 (páska-drát) | ks | 33 | 0 | 0 | 0 | 0 | 0 | 0 | RTS II / 2016 | 0 |  | 0 | 0 | 0 | 0 | 0 | 0 | 0 | SO 01 | 0 | 0 | 0 | 21 | 0 | 0 | 7 |  |  |  | 0 | 0 | 749b_ | SO 01_74_ | SO 01_ | 0 | 0 | 0 | 0
223 | SO 01 | 749310447RIM | Zemnící tyč 1,5 m / FeZn se svorkou | ks | 48 | 0 | 0 | 0 | 0 | 0 | 0 | RTS II / 2016 | 0 |  | 0 | 0 | 0 | 0 | 0 | 0 | 0 | SO 01 | 0 | 0 | 0 | 21 | 0 | 0 | 7 |  |  |  | 0 | 0 | 749b_ | SO 01_74_ | SO 01_ | 0 | 0 | 0 | 0
224 | SO 01 | 340556354RIM | zemnící tyč 1,5m / FeZn se svorkou | ks | 48 | 0 | 0 | 0 | 0 | 0 | 0 | RTS II / 2016 | 0 |  | 0 | 0 | 0 | 0 | 0 | 0 | 0 | SO 01 | 0 | 0 | 0 | 21 | 0 | 0 | 7 |  |  |  | 0 | 0 | 749b_ | SO 01_74_ | SO 01_ | 0 | 0 | 0 | 0
225 | SO 01 | 749300748IM | Svorka AB vč. pásky Cu | ks | 2 | 0 | 0 | 0 | 0 | 0 | 0 | RTS II / 2016 | 0 |  | 0 | 0 | 0 | 0 | 0 | 0 | 0 | SO 01 | 0 | 0 | 0 | 21 | 0 | 0 | 7 |  |  |  | 0 | 0 | 749b_ | SO 01_74_ | SO 01_ | 0 | 0 | 0 | 0
226 | SO 01 | 340550544IM | svorka AB vč. pásky Cu | ks | 2 | 0 | 0 | 0 | 0 | 0 | 0 | RTS II / 2016 | 0 |  | 0 | 0 | 0 | 0 | 0 | 0 | 0 | SO 01 | 0 | 0 | 0 | 21 | 0 | 0 | 7 |  |  |  | 0 | 0 | 749b_ | SO 01_74_ | SO 01_ | 0 | 0 | 0 | 0
227 | SO 01 | 749300008RIM | Tyčový jímač ALMgSi 2m | ks | 2 | 0 | 0 | 0 | 0 | 0 | 0 | RTS II / 2016 | 0 |  | 0 | 0 | 0 | 0 | 0 | 0 | 0 | SO 01 | 0 | 0 | 0 | 21 | 0 | 0 | 7 |  |  |  | 0 | 0 | 749b_ | SO 01_74_ | SO 01_ | 0 | 0 | 0 | 0
228 | SO 01 | 340558444RIM | tyčový jímač ALMgSi 2m | ks | 2 | 0 | 0 | 0 | 0 | 0 | 0 | RTS II / 2016 | 0 |  | 0 | 0 | 0 | 0 | 0 | 0 | 0 | SO 01 | 0 | 0 | 0 | 21 | 0 | 0 | 7 |  |  |  | 0 | 0 | 749b_ | SO 01_74_ | SO 01_ | 0 | 0 | 0 | 0
229 | SO 01 | 749300015RIM | Držák tyčového jímače | ks | 2 | 0 | 0 | 0 | 0 | 0 | 0 | RTS II / 2016 | 0 |  | 0 | 0 | 0 | 0 | 0 | 0 | 0 | SO 01 | 0 | 0 | 0 | 21 | 0 | 0 | 7 |  |  |  | 0 | 0 | 749b_ | SO 01_74_ | SO 01_ | 0 | 0 | 0 | 0
230 | SO 01 | 340558511RIM | držák tyčového jímače | ks | 2 | 0 | 0 | 0 | 0 | 0 | 0 | RTS II / 2016 | 0 |  | 0 | 0 | 0 | 0 | 0 | 0 | 0 | SO 01 | 0 | 0 | 0 | 21 | 0 | 0 | 7 |  |  |  | 0 | 0 | 749b_ | SO 01_74_ | SO 01_ | 0 | 0 | 0 | 0
231 | SO 01 | 749394154RIM | Izolační tyč oddáleného hromosvodu d=680 cm | ks | 6 | 0 | 0 | 0 | 0 | 0 | 0 | RTS II / 2016 | 0 |  | 0 | 0 | 0 | 0 | 0 | 0 | 0 | SO 01 | 0 | 0 | 0 | 21 | 0 | 0 | 7 |  |  |  | 0 | 0 | 749b_ | SO 01_74_ | SO 01_ | 0 | 0 | 0 | 0
232 | SO 01 | 340557411RIM | izolační tyč oddáleného hromosvodu d=680 cm | ks | 6 | 0 | 0 | 0 | 0 | 0 | 0 | RTS II / 2016 | 0 |  | 0 | 0 | 0 | 0 | 0 | 0 | 0 | SO 01 | 0 | 0 | 0 | 21 | 0 | 0 | 7 |  |  |  | 0 | 0 | 749b_ | SO 01_74_ | SO 01_ | 0 | 0 | 0 | 0
233 | SO 01 | 749398485RIM | Držák oddáleného hromosvodu na trubku | ks | 6 | 0 | 0 | 0 | 0 | 0 | 0 | RTS II / 2016 | 0 |  | 0 | 0 | 0 | 0 | 0 | 0 | 0 | SO 01 | 0 | 0 | 0 | 21 | 0 | 0 | 7 |  |  |  | 0 | 0 | 749b_ | SO 01_74_ | SO 01_ | 0 | 0 | 0 | 0
234 | SO 01 | 340557698RIM | držák oddáleného hromosvodu na trubku | ks | 6 | 0 | 0 | 0 | 0 | 0 | 0 | RTS II / 2016 | 0 |  | 0 | 0 | 0 | 0 | 0 | 0 | 0 | SO 01 | 0 | 0 | 0 | 21 | 0 | 0 | 7 |  |  |  | 0 | 0 | 749b_ | SO 01_74_ | SO 01_ | 0 | 0 | 0 | 0
235 | SO 01 | 74991111RIM | Podružný, spojovací, připojovací, kotevní a upevňovací materiál, svorky a - veškeré příslušenství, asfaltový nátěr | kus | 1 | 0 | 0 | 0 | 0 | 0 | 0 | RTS II / 2016 | 0 |  | 0 | 0 | 0 | 0 | 0 | 0 | 0 | SO 01 | 0 | 0 | 0 | 21 | 0 | 0 | 7 |  |  |  | 0 | 0 | 749b_ | SO 01_74_ | SO 01_ | 0 | 0 | 0 | 0
236 | SO 01 | 340550847RIM | podružný, spojovací, připojovací, kotevní a upevňovací materiál, svorky a - veškeré příslušenství, asfaltový nátěr | ks | 1 | 0 | 0 | 0 | 0 | 0 | 0 | RTS II / 2016 | 0 |  | 0 | 0 | 0 | 0 | 0 | 0 | 0 | SO 01 | 0 | 0 | 0 | 21 | 0 | 0 | 7 |  |  |  | 0 | 0 | 749b_ | SO 01_74_ | SO 01_ | 0 | 0 | 0 | 0
237 | SO 01 | 013254000IM | Vytýčení základového zemniče | hod | 10 | 0 | 0 | 0 | 0 | 0 | 0 | RTS II / 2016 | 0 |  | 0 | 0 | 0 | 0 | 0 | 0 | 0 | SO 01 | 0 | 0 | 0 | 21 | 0 | 0 | 7 |  |  |  | 0 | 0 | 749b_ | SO 01_74_ | SO 01_ | 0 | 0 | 0 | 0
238 | SO 01 | 071103000IM | Práce ve výšce nad 6m | kus | 33 | 0 | 0 | 0 | 0 | 0 | 0 | RTS II / 2016 | 0 |  | 0 | 0 | 0 | 0 | 0 | 0 | 0 | SO 01 | 0 | 0 | 0 | 21 | 0 | 0 | 7 |  |  |  | 0 | 0 | 749b_ | SO 01_74_ | SO 01_ | 0 | 0 | 0 | 0
239 | SO 01 | 092103001DIM | Demontáž stávající instalace hromosvodu | hod | 56 | 0 | 0 | 0 | 0 | 0 | 0 | RTS II / 2016 | 0 |  | 0 | 0 | 0 | 0 | 0 | 0 | 0 | SO 01 | 0 | 0 | 0 | 21 | 0 | 0 | 7 |  |  |  | 0 | 0 | 749b_ | SO 01_74_ | SO 01_ | 0 | 0 | 0 | 0
240 | SO 01 | 0921005110IM | Likvidace odpadů | hod | 8 | 0 | 0 | 0 | 0 | 0 | 0 | RTS II / 2016 | 0 |  | 0 | 0 | 0 | 0 | 0 | 0 | 0 | SO 01 | 0 | 0 | 0 | 21 | 0 | 0 | 7 |  |  |  | 0 | 0 | 749b_ | SO 01_74_ | SO 01_ | 0 | 0 | 0 | 0
241 | SO 01 | 092100200DIM | Likvidace odpadů | set | 1 | 0 | 0 | 0 | 0 | 0 | 0 | RTS II / 2016 | 0 |  | 0 | 0 | 0 | 0 | 0 | 0 | 0 | SO 01 | 0 | 0 | 0 | 21 | 0 | 0 | 7 |  |  |  | 0 | 0 | 749b_ | SO 01_74_ | SO 01_ | 0 | 0 | 0 | 0
242 | SO 01 | 092100410IM | Sondy pro napojení svodů | ks | 33 | 0 | 0 | 0 | 0 | 0 | 0 | RTS II / 2016 | 0 |  | 0 | 0 | 0 | 0 | 0 | 0 | 0 | SO 01 | 0 | 0 | 0 | 21 | 0 | 0 | 7 |  |  |  | 0 | 0 | 749b_ | SO 01_74_ | SO 01_ | 0 | 0 | 0 | 0
| SO 01 | 762 | Konstrukce tesařské |  |  |  | 0 | 0 | 0 |  | 55.5891 | [10 empty] | SO 01 | [7 empty] | 0 | 0 | 0
243 | SO 01 | 762083120R00 | Profilování zhlaví trámů do 160 cm2 | kus | 58 | 0 | 0 | 0 | 0 | 0 | 0 | RTS II / 2016 | 0 |  | 0 | 0 | 0 | 0 | 0 | 0 | 0 | SO 01 | 0 | 0 | 0 | 21 | 0 | 0 | 7 |  |  |  | 0 | 0 | 762_ | SO 01_76_ | SO 01_ | 0 | 0 | 0 | 0
244 | SO 01 | 762088113R00 | Zakrývání provizorní plachtou 12x15m,vč.odstranění | kus | 22.4054 | 0 | 0 | 0 | 0 | 0.08471 | 1.898 | RTS II / 2016 | 0 |  | 0 | 0 | 0 | 0 | 0 | 0 | 0 | SO 01 | 0 | 0 | 0 | 21 | 0 | 0 | 7 |  |  |  | 0 | 0 | 762_ | SO 01_76_ | SO 01_ | 0 | 0 | 0 | 1.898
245 | SO 01 | 762331812R00 | Demontáž konstrukcí krovů z hranolů do 224 cm2 | m | 374.5 | 0 | 0 | 0 | 0 | 0.014 | 5.243 | RTS II / 2016 | 0 |  | 0 | 0 | 0 | 0 | 0 | 0 | 0 | SO 01 | 0 | 0 | 0 | 21 | 0 | 0 | 7 |  |  |  | 0 | 0 | 762_ | SO 01_76_ | SO 01_ | 0 | 0 | 0 | 5.243
246 | SO 01 | 762332120R00 | Montáž vázaných krovů pravidelných do 224 cm2 | m | 374.5 | 0 | 0 | 0 | 0 | 0.00099 | 0.37076 | RTS II / 2016 | 0 |  | 0 | 0 | 0 | 0 | 0 | 0 | 0 | SO 01 | 0 | 0 | 0 | 21 | 0 | 0 | 7 |  |  |  | 0 | 0 | 762_ | SO 01_76_ | SO 01_ | 0 | 0 | 0 | 0.37076
247 | SO 01 | 762341220R00 | M. bedn.střech rovn. z aglomer.desek šroubováním | m2 | 3404.3 | 0 | 0 | 0 | 0 | 0 | 0 | RTS II / 2016 | 0 |  | 0 | 0 | 0 | 0 | 0 | 0 | 0 | SO 01 | 0 | 0 | 0 | 21 | 0 | 0 | 7 |  |  |  | 0 | 0 | 762_ | SO 01_76_ | SO 01_ | 0 | 0 | 0 | 0
248 | SO 01 | 762341831R00 | Demontáž bednění střech rovných z desek do 60° | m2 | 2194.8 | 0 | 0 | 0 | 0 | 0.017 | 37.3116 | RTS II / 2016 | 0 |  | 0 | 0 | 0 | 0 | 0 | 0 | 0 | SO 01 | 0 | 0 | 0 | 21 | 0 | 0 | 7 |  |  |  | 0 | 0 | 762_ | SO 01_76_ | SO 01_ | 0 | 0 | 0 | 37.3116
249 | SO 01 | 762342204RT4 | Montáž kontralaťování střech | m2 | 2194.8 | 0 | 0 | 0 | 0 | 0.00403 | 8.845 | RTS II / 2016 | 0 |  | 0 | 0 | 0 | 0 | 0 | 0 | 0 | SO 01 | 0 | 0 | 0 | 21 | 0 | 0 | 7 |  |  |  | 0 | 0 | 762_ | SO 01_76_ | SO 01_ | 0 | 0 | 0 | 8.845
250 | SO 01 | 762342205RT4 | Montáž dřevěných latí kotv.do krokví pomocí L 50/50/5 | m2 | 985.3 | 0 | 0 | 0 | 0 | 0.00155 | 1.5272 | RTS II / 2016 | 0 |  | 0 | 0 | 0 | 0 | 0 | 0 | 0 | SO 01 | 0 | 0 | 0 | 21 | 0 | 0 | 7 |  |  |  | 0 | 0 | 762_ | SO 01_76_ | SO 01_ | 0 | 0 | 0 | 1.5272
251 | SO 01 | 762395000R00 | Spojovací a ochranné prostředky pro střechy | m3 | 12.963 | 0 | 0 | 0 | 0 | 0.02357 | 0.30554 | RTS II / 2016 | 0 |  | 0 | 0 | 0 | 0 | 0 | 0 | 0 | SO 01 | 0 | 0 | 0 | 21 | 0 | 0 | 7 |  |  |  | 0 | 0 | 762_ | SO 01_76_ | SO 01_ | 0 | 0 | 0 | 0.30554
252 | SO 01 | 762911121R00 | Impregnace řeziva fungicidními prostředky | m3 | 5.331 | 0 | 0 | 0 | 0 | 0.0165 | 0.087961 | RTS II / 2016 | 0 |  | 0 | 0 | 0 | 0 | 0 | 0 | 0 | SO 01 | 0 | 0 | 0 | 21 | 0 | 0 | 7 |  |  |  | 0 | 0 | 762_ | SO 01_76_ | SO 01_ | 0 | 0 | 0 | 0.087961
253 | SO 01 | 998762101R00 | Přesun hmot pro tesařské konstrukce, výšky do 6 m | t | 62.6251 | 0 | 0 | 0 | 0 | 0 | 0 | RTS II / 2016 | 0 |  | 0 | 0 | 0 | 0 | 0 | 0 | 0 | SO 01 | 0 | 0 | 0 | 21 | 0 | 0 | 5 |  |  |  | 0 | 0 | 762_ | SO 01_76_ | SO 01_ | 0 | 0 | 0 | 0
| SO 01 | 764 | Konstrukce klempířské |  |  |  | 0 | 0 | 0 |  | 9.298 | [10 empty] | SO 01 | [7 empty] | 0 | 0 | 0
254 | SO 01 | 764323830RT1 | Demont. oplech. okapů na hraně terasy, rš 330 mm | m | 57.6 | 0 | 0 | 0 | 0 | 0.0032 | 0.18432 | RTS II / 2016 | 0 |  | 0 | 0 | 0 | 0 | 0 | 0 | 0 | SO 01 | 0 | 0 | 0 | 21 | 0 | 0 | 7 |  |  |  | 0 | 0 | 764_ | SO 01_76_ | SO 01_ | 0 | 0 | 0 | 0.18432
255 | SO 01 | 764331860RT1 | Demontáž oplech.atiky, rš 620 mm, do 30° | m | 251.1 | 0 | 0 | 0 | 0 | 0.00415 | 1.0421 | RTS II / 2016 | 0 |  | 0 | 0 | 0 | 0 | 0 | 0 | 0 | SO 01 | 0 | 0 | 0 | 21 | 0 | 0 | 7 |  |  |  | 0 | 0 | 764_ | SO 01_76_ | SO 01_ | 0 | 0 | 0 | 1.0421
256 | SO 01 | 764339830RT1 | Demontáž lemování komínů v ploše, do 30° | m2 | 4.489 | 0 | 0 | 0 | 0 | 0.00721 | 0.032366 | RTS II / 2016 | 0 |  | 0 | 0 | 0 | 0 | 0 | 0 | 0 | SO 01 | 0 | 0 | 0 | 21 | 0 | 0 | 7 |  |  |  | 0 | 0 | 764_ | SO 01_76_ | SO 01_ | 0 | 0 | 0 | 0.032366
257 | SO 01 | 764352810RT1 | Demontáž žlabů půlkruh. rovných, rš 330 mm, do 30° | m | 349.45 | 0 | 0 | 0 | 0 | 0.00336 | 1.1742 | RTS II / 2016 | 0 |  | 0 | 0 | 0 | 0 | 0 | 0 | 0 | SO 01 | 0 | 0 | 0 | 21 | 0 | 0 | 7 |  |  |  | 0 | 0 | 764_ | SO 01_76_ | SO 01_ | 0 | 0 | 0 | 1.1742
258 | SO 01 | 764359820RT1 | Demontáž kotlíku,sklon do 30° | kus | 11 | 0 | 0 | 0 | 0 | 0.00322 | 0.03542 | RTS II / 2016 | 0 |  | 0 | 0 | 0 | 0 | 0 | 0 | 0 | SO 01 | 0 | 0 | 0 | 21 | 0 | 0 | 7 |  |  |  | 0 | 0 | 764_ | SO 01_76_ | SO 01_ | 0 | 0 | 0 | 0.03542
259 | SO 01 | 764391820RT1 | Demontáž oplech.na hraně střechy rš 200 a 320mm, do 30° | m | 517.1 | 0 | 0 | 0 | 0 | 0.00192 | 0.99283 | RTS II / 2016 | 0 |  | 0 | 0 | 0 | 0 | 0 | 0 | 0 | SO 01 | 0 | 0 | 0 | 21 | 0 | 0 | 7 |  |  |  | 0 | 0 | 764_ | SO 01_76_ | SO 01_ | 0 | 0 | 0 | 0.99283
260 | SO 01 | 764391840RT1 | Demontáž oplech.na hraně střechy, rš 420mm, do 30° | m | 205 | 0 | 0 | 0 | 0 | 0.0025 | 0.5125 | RTS II / 2016 | 0 |  | 0 | 0 | 0 | 0 | 0 | 0 | 0 | SO 01 | 0 | 0 | 0 | 21 | 0 | 0 | 7 |  |  |  | 0 | 0 | 764_ | SO 01_76_ | SO 01_ | 0 | 0 | 0 | 0.5125
261 | SO 01 | 764410880RT1 | Demontáž oplech.parapetů,rš 300-500mm | m | 440.06 | 0 | 0 | 0 | 0 | 0.00287 | 1.263 | RTS II / 2016 | 0 |  | 0 | 0 | 0 | 0 | 0 | 0 | 0 | SO 01 | 0 | 0 | 0 | 21 | 0 | 0 | 7 |  |  |  | 0 | 0 | 764_ | SO 01_76_ | SO 01_ | 0 | 0 | 0 | 1.263
262 | SO 01 | 764430801RT1 | Demontáž plech.krytí nad mřížkami, rš do 250 mm (160mm) | m | 18.5 | 0 | 0 | 0 | 0 | 0.00142 | 0.02627 | RTS II / 2016 | 0 |  | 0 | 0 | 0 | 0 | 0 | 0 | 0 | SO 01 | 0 | 0 | 0 | 21 | 0 | 0 | 7 |  |  |  | 0 | 0 | 764_ | SO 01_76_ | SO 01_ | 0 | 0 | 0 | 0.02627
263 | SO 01 | 764454802RT1 | Demontáž odpadních trub kruhových,D 125 mm | m | 174.05 | 0 | 0 | 0 | 0 | 0.00285 | 0.49604 | RTS II / 2016 | 0 |  | 0 | 0 | 0 | 0 | 0 | 0 | 0 | SO 01 | 0 | 0 | 0 | 21 | 0 | 0 | 7 |  |  |  | 0 | 0 | 764_ | SO 01_76_ | SO 01_ | 0 | 0 | 0 | 0.49604
264 | SO 01 | 764719409RT6 | Oplechování na hraně střechy spodní, rš 200mm, dle popisu v PD ozn.K07 | m | 472.4 | 0 | 0 | 0 | 0 | 0.00056 | 0.26454 | RTS II / 2016 | 0 |  | 0 | 0 | 0 | 0 | 0 | 0 | 0 | SO 01 | 0 | 0 | 0 | 21 | 0 | 0 | 7 |  |  |  | 0 | 0 | 764_ | SO 01_76_ | SO 01_ | 0 | 0 | 0 | 0.26454
265 | SO 01 | 764719410RT6 | Oplechování na hraně střechy horní, rš 320mm, dle popisu v PD ozn.K09 | m | 372.75 | 0 | 0 | 0 | 0 | 0.00056 | 0.20874 | RTS II / 2016 | 0 |  | 0 | 0 | 0 | 0 | 0 | 0 | 0 | SO 01 | 0 | 0 | 0 | 21 | 0 | 0 | 7 |  |  |  | 0 | 0 | 764_ | SO 01_76_ | SO 01_ | 0 | 0 | 0 | 0.20874
266 | SO 01 | 764719411RT6 | Oplechování na hraně střechy horní, rš 420 mm, dle popisu v PD ozn.K08 | m | 205 | 0 | 0 | 0 | 0 | 0.00056 | 0.1148 | RTS II / 2016 | 0 |  | 0 | 0 | 0 | 0 | 0 | 0 | 0 | SO 01 | 0 | 0 | 0 | 21 | 0 | 0 | 7 |  |  |  | 0 | 0 | 764_ | SO 01_76_ | SO 01_ | 0 | 0 | 0 | 0.1148
267 | SO 01 | 764719472RT6 | Okapní plech na hraně terasy,rš 300mm, dle popisu v PD ozn.K04 | m | 57.6 | 0 | 0 | 0 | 0 | 0.0007 | 0.04032 | RTS II / 2016 | 0 |  | 0 | 0 | 0 | 0 | 0 | 0 | 0 | SO 01 | 0 | 0 | 0 | 21 | 0 | 0 | 7 |  |  |  | 0 | 0 | 764_ | SO 01_76_ | SO 01_ | 0 | 0 | 0 | 0.04032
268 | SO 01 | 764719483RT6 | Oplechování atiky rš 620mm, dle popisu v PD ozn.K03 | m | 251.1 | 0 | 0 | 0 | 0 | 0.00386 | 0.96925 | RTS II / 2016 | 0 |  | 0 | 0 | 0 | 0 | 0 | 0 | 0 | SO 01 | 0 | 0 | 0 | 21 | 0 | 0 | 7 |  |  |  | 0 | 0 | 764_ | SO 01_76_ | SO 01_ | 0 | 0 | 0 | 0.96925
269 | SO 01 | 764775326RT6 | Oplechování komínu z horní strany rš.670mm, dle popisu v PD ozn.K10 | m | 2.5 | 0 | 0 | 0 | 0 | 0.00224 | 0.0056 | RTS II / 2016 | 0 |  | 0 | 0 | 0 | 0 | 0 | 0 | 0 | SO 01 | 0 | 0 | 0 | 21 | 0 | 0 | 7 |  |  |  | 0 | 0 | 764_ | SO 01_76_ | SO 01_ | 0 | 0 | 0 | 0.0056
270 | SO 01 | 764775327RT6 | Oplechování komínu z boční strany rš.670mm, dle popisu v PD ozn.K11 | m | 1.7 | 0 | 0 | 0 | 0 | 0.00224 | 0.003808 | RTS II / 2016 | 0 |  | 0 | 0 | 0 | 0 | 0 | 0 | 0 | SO 01 | 0 | 0 | 0 | 21 | 0 | 0 | 7 |  |  |  | 0 | 0 | 764_ | SO 01_76_ | SO 01_ | 0 | 0 | 0 | 0.003808
271 | SO 01 | 764775328RT6 | Oplechování komínu z dolní strany rš.670mm, dle popisu v PD ozn.K12 | m | 2.5 | 0 | 0 | 0 | 0 | 0.00224 | 0.0056 | RTS II / 2016 | 0 |  | 0 | 0 | 0 | 0 | 0 | 0 | 0 | SO 01 | 0 | 0 | 0 | 21 | 0 | 0 | 7 |  |  |  | 0 | 0 | 764_ | SO 01_76_ | SO 01_ | 0 | 0 | 0 | 0.0056
272 | SO 01 | 764778113RT6 | Dešťový žlab podokapní půlkruhový,rš.330 mm, dle popisu v PD ozn.K05 | m | 349.45 | 0 | 0 | 0 | 0 | 0.00121 | 0.42283 | RTS II / 2016 | 0 |  | 0 | 0 | 0 | 0 | 0 | 0 | 0 | SO 01 | 0 | 0 | 0 | 21 | 0 | 0 | 7 |  |  |  | 0 | 0 | 764_ | SO 01_76_ | SO 01_ | 0 | 0 | 0 | 0.42283
273 | SO 01 | 764778123RT6 | Odpadní trouby kruhové, D 125 mm, dle popisu v PD ozn.K06 | m | 174.05 | 0 | 0 | 0 | 0 | 0.00267 | 0.46471 | RTS II / 2016 | 0 |  | 0 | 0 | 0 | 0 | 0 | 0 | 0 | SO 01 | 0 | 0 | 0 | 21 | 0 | 0 | 7 |  |  |  | 0 | 0 | 764_ | SO 01_76_ | SO 01_ | 0 | 0 | 0 | 0.46471
274 | SO 01 | 764778201RT6 | Kotlík dešťový hranatý 250/250mm dle popisu v PD ozmn. K13 | kus | 11 | 0 | 0 | 0 | 0 | 0.00031 | 0.00341 | RTS II / 2016 | 0 |  | 0 | 0 | 0 | 0 | 0 | 0 | 0 | SO 01 | 0 | 0 | 0 | 21 | 0 | 0 | 7 |  |  |  | 0 | 0 | 764_ | SO 01_76_ | SO 01_ | 0 | 0 | 0 | 0.00341
275 | SO 01 | 764778291RT6 | Plechové krytí nad mřížkou OS13, rš.160mm, dle popisu v PD ozn.K14 | m | 18.5 | 0 | 0 | 0 | 0 | 0.00164 | 0.03034 | RTS II / 2016 | 0 |  | 0 | 0 | 0 | 0 | 0 | 0 | 0 | SO 01 | 0 | 0 | 0 | 21 | 0 | 0 | 7 |  |  |  | 0 | 0 | 764_ | SO 01_76_ | SO 01_ | 0 | 0 | 0 | 0.03034
276 | SO 01 | 764778301RT6 | Oplechování u nových oken rš.110mm, dle popisu v PD ozn.K02 | m | 44.65 | 0 | 0 | 0 | 0 | 0.00201 | 0.089747 | RTS II / 2016 | 0 |  | 0 | 0 | 0 | 0 | 0 | 0 | 0 | SO 01 | 0 | 0 | 0 | 21 | 0 | 0 | 7 |  |  |  | 0 | 0 | 764_ | SO 01_76_ | SO 01_ | 0 | 0 | 0 | 0.089747
277 | SO 01 | 764778314RT6 | Oplech.parapetů rš 430 mm, enkolit, dle popisu v PD ozn.K01 | m | 440.06 | 0 | 0 | 0 | 0 | 0.00208 | 0.91532 | RTS II / 2016 | 0 |  | 0 | 0 | 0 | 0 | 0 | 0 | 0 | SO 01 | 0 | 0 | 0 | 21 | 0 | 0 | 7 |  |  |  | 0 | 0 | 764_ | SO 01_76_ | SO 01_ | 0 | 0 | 0 | 0.91532
278 | SO 01 | 998764101R00 | Přesun hmot pro klempířské konstr., výšky do 6 m | t | 9.298 | 0 | 0 | 0 | 0 | 0 | 0 | RTS II / 2016 | 0 |  | 0 | 0 | 0 | 0 | 0 | 0 | 0 | SO 01 | 0 | 0 | 0 | 21 | 0 | 0 | 5 |  |  |  | 0 | 0 | 764_ | SO 01_76_ | SO 01_ | 0 | 0 | 0 | 0
| SO 01 | 766 | Konstrukce truhlářské |  |  |  | 0 | 0 | 0 |  | 0.34457 | [10 empty] | SO 01 | [7 empty] | 0 | 0 | 0
279 | SO 01 | 766601216R00 | Těsnění oken.spáry, ostění, PT folie + PP páska | m | 1499.837 | 0 | 0 | 0 | 0 | 4e-05 | 0.059993 | RTS II / 2016 | 0 |  | 0 | 0 | 0 | 0 | 0 | 0 | 0 | SO 01 | 0 | 0 | 0 | 21 | 0 | 0 | 7 |  |  |  | 0 | 0 | 766_ | SO 01_76_ | SO 01_ | 0 | 0 | 0 | 0.059993
280 | SO 01 | 766629301R00 | Montáž oken plastových plochy do 1,50 m2 | kus | 15 | 0 | 0 | 0 | 0 | 0.0009 | 0.0135 | RTS II / 2016 | 0 |  | 0 | 0 | 0 | 0 | 0 | 0 | 0 | SO 01 | 0 | 0 | 0 | 21 | 0 | 0 | 7 |  |  |  | 0 | 0 | 766_ | SO 01_76_ | SO 01_ | 0 | 0 | 0 | 0.0135
281 | SO 01 | 766629302R00 | Montáž oken plastových plochy do 2,70 m2 | kus | 35 | 0 | 0 | 0 | 0 | 0.0012 | 0.042 | RTS II / 2016 | 0 |  | 0 | 0 | 0 | 0 | 0 | 0 | 0 | SO 01 | 0 | 0 | 0 | 21 | 0 | 0 | 7 |  |  |  | 0 | 0 | 766_ | SO 01_76_ | SO 01_ | 0 | 0 | 0 | 0.042
282 | SO 01 | 766629303R00 | Montáž oken plastových plochy do 4,50 m2 | kus | 20 | 0 | 0 | 0 | 0 | 0.00165 | 0.033 | RTS II / 2016 | 0 |  | 0 | 0 | 0 | 0 | 0 | 0 | 0 | SO 01 | 0 | 0 | 0 | 21 | 0 | 0 | 7 |  |  |  | 0 | 0 | 766_ | SO 01_76_ | SO 01_ | 0 | 0 | 0 | 0.033
283 | SO 01 | 766629310R00 | Montáž plastových sestav prosklených | m2 | 591.754 | 0 | 0 | 0 | 0 | 0.00032 | 0.18936 | RTS II / 2016 | 0 |  | 0 | 0 | 0 | 0 | 0 | 0 | 0 | SO 01 | 0 | 0 | 0 | 21 | 0 | 0 | 7 |  |  |  | 0 | 0 | 766_ | SO 01_76_ | SO 01_ | 0 | 0 | 0 | 0.18936
284 | SO 01 | 766629304RT1 | Montáž balkónových a vchodových dveří plastových | kus | 4 | 0 | 0 | 0 | 0 | 0.00168 | 0.00672 | RTS II / 2016 | 0 |  | 0 | 0 | 0 | 0 | 0 | 0 | 0 | SO 01 | 0 | 0 | 0 | 21 | 0 | 0 | 7 |  |  |  | 0 | 0 | 766_ | SO 01_76_ | SO 01_ | 0 | 0 | 0 | 0.00672
285 | SO 01 | 998766101R00 | Přesun hmot pro truhlářské konstr., výšky do 6 m | t | 33.0769 | 0 | 0 | 0 | 0 | 0 | 0 | RTS II / 2016 | 0 |  | 0 | 0 | 0 | 0 | 0 | 0 | 0 | SO 01 | 0 | 0 | 0 | 21 | 0 | 0 | 5 |  |  |  | 0 | 0 | 766_ | SO 01_76_ | SO 01_ | 0 | 0 | 0 | 0
| SO 01 | 767 | Konstrukce doplňkové stavební (zámečnické) |  |  |  | 0 | 0 | 0 |  | 18.7805 | [10 empty] | SO 01 | [7 empty] | 0 | 0 | 0
286 | SO 01 | 767162151RT1 | Zábradlí pro terasy dl.7050mm,provedení dle popisu v PD ozn.Z06 | m | 8 | 0 | 0 | 0 | 0 | 0.26 | 2.08 | RTS II / 2016 | 0 |  | 0 | 0 | 0 | 0 | 0 | 0 | 0 | SO 01 | 0 | 0 | 0 | 21 | 0 | 0 | 7 |  |  |  | 0 | 0 | 767_ | SO 01_76_ | SO 01_ | 0 | 0 | 0 | 2.08
287 | SO 01 | 767162152RT1 | Zábradlí pro terasy dl.2950mm,provedení dle popisu v PD ozn.Z07 | m | 8 | 0 | 0 | 0 | 0 | 0.115 | 0.92 | RTS II / 2016 | 0 |  | 0 | 0 | 0 | 0 | 0 | 0 | 0 | SO 01 | 0 | 0 | 0 | 21 | 0 | 0 | 7 |  |  |  | 0 | 0 | 767_ | SO 01_76_ | SO 01_ | 0 | 0 | 0 | 0.92
288 | SO 01 | 767311810R00 | Demontáž světlíků všech typů včetně zasklení | m2 | 416.773 | 0 | 0 | 0 | 0 | 0.021 | 8.7522 | RTS II / 2016 | 0 |  | 0 | 0 | 0 | 0 | 0 | 0 | 0 | SO 01 | 0 | 0 | 0 | 21 | 0 | 0 | 7 |  |  |  | 0 | 0 | 767_ | SO 01_76_ | SO 01_ | 0 | 0 | 0 | 8.7522
289 | SO 01 | 767315151R00 | Montáž světlíků pultových se zasklením | m2 | 163.266 | 0 | 0 | 0 | 0 | 0.00052 | 0.084898 | RTS II / 2016 | 0 |  | 0 | 0 | 0 | 0 | 0 | 0 | 0 | SO 01 | 0 | 0 | 0 | 21 | 0 | 0 | 7 |  |  |  | 0 | 0 | 767_ | SO 01_76_ | SO 01_ | 0 | 0 | 0 | 0.084898
290 | SO 01 | 767315181RT1 | Montáž světlíků pásových se zasklením | m2 | 253.507 | 0 | 0 | 0 | 0 | 0.00052 | 0.13182 | RTS II / 2016 | 0 |  | 0 | 0 | 0 | 0 | 0 | 0 | 0 | SO 01 | 0 | 0 | 0 | 21 | 0 | 0 | 7 |  |  |  | 0 | 0 | 767_ | SO 01_76_ | SO 01_ | 0 | 0 | 0 | 0.13182
291 | SO 01 | 767425181RT1 | Kotvy pro sekční garáž.vrata -sestava a provedení dle popisu v PD ozn.Z10 | kus | 1 | 0 | 0 | 0 | 0 | 0.105 | 0.105 | RTS II / 2016 | 0 |  | 0 | 0 | 0 | 0 | 0 | 0 | 0 | SO 01 | 0 | 0 | 0 | 21 | 0 | 0 | 7 |  |  |  | 0 | 0 | 767_ | SO 01_76_ | SO 01_ | 0 | 0 | 0 | 0.105
292 | SO 01 | 767591227RT1 | Venkovní větrací mřížka 300/600mm, provedení dle popisu v PD ozn.Z11 | kus | 5 | 0 | 0 | 0 | 0 | 0.0005 | 0.0025 | RTS II / 2016 | 0 |  | 0 | 0 | 0 | 0 | 0 | 0 | 0 | SO 01 | 0 | 0 | 0 | 21 | 0 | 0 | 7 |  |  |  | 0 | 0 | 767_ | SO 01_76_ | SO 01_ | 0 | 0 | 0 | 0.0025
293 | SO 01 | 767591247RT1 | Venk.ocel.schodiště300x900x1100mm, provedení dle popisu v PD ozn.Z08 | m | 1 | 0 | 0 | 0 | 0 | 0.105 | 0.105 | RTS II / 2016 | 0 |  | 0 | 0 | 0 | 0 | 0 | 0 | 0 | SO 01 | 0 | 0 | 0 | 21 | 0 | 0 | 7 |  |  |  | 0 | 0 | 767_ | SO 01_76_ | SO 01_ | 0 | 0 | 0 | 0.105
294 | SO 01 | 767647910RT1 | Oprava exteriér.ocel.dveří-provedení dle popisu v PD ozn.Z09 | kus | 1 | 0 | 0 | 0 | 0 | 0.05 | 0.05 | RTS II / 2016 | 0 |  | 0 | 0 | 0 | 0 | 0 | 0 | 0 | SO 01 | 0 | 0 | 0 | 21 | 0 | 0 | 7 |  |  |  | 0 | 0 | 767_ | SO 01_76_ | SO 01_ | 0 | 0 | 0 | 0.05
295 | SO 01 | 767647918RT1 | Oprava ocel.dvířek stáv.rozvaděče-provedení dle popisu v PD ozn.OS12 | kus | 1 | 0 | 0 | 0 | 0 | 0.01 | 0.01 | RTS II / 2016 | 0 |  | 0 | 0 | 0 | 0 | 0 | 0 | 0 | SO 01 | 0 | 0 | 0 | 21 | 0 | 0 | 7 |  |  |  | 0 | 0 | 767_ | SO 01_76_ | SO 01_ | 0 | 0 | 0 | 0.01
296 | SO 01 | 767657210RT1 | Montáž vrat sekčních do oc.rámu do 6 m2 | kus | 1 | 0 | 0 | 0 | 0 | 0.0005 | 0.0005 | RTS II / 2016 | 0 |  | 0 | 0 | 0 | 0 | 0 | 0 | 0 | SO 01 | 0 | 0 | 0 | 21 | 0 | 0 | 7 |  |  |  | 0 | 0 | 767_ | SO 01_76_ | SO 01_ | 0 | 0 | 0 | 0.0005
297 | SO 01 | 767662811RT1 | Demontáž mřížek dle pozn.2 | m2 | 40 | 0 | 0 | 0 | 0 | 0.00012 | 0.0048 | RTS II / 2016 | 0 |  | 0 | 0 | 0 | 0 | 0 | 0 | 0 | SO 01 | 0 | 0 | 0 | 21 | 0 | 0 | 7 |  |  |  | 0 | 0 | 767_ | SO 01_76_ | SO 01_ | 0 | 0 | 0 | 0.0048
298 | SO 01 | 767811100RT1 | Větrací mřížka 300/150mm, provedení dle popisu v PD ozn.Z05 | kus | 150 | 0 | 0 | 0 | 0 | 0.0005 | 0.075 | RTS II / 2016 | 0 |  | 0 | 0 | 0 | 0 | 0 | 0 | 0 | SO 01 | 0 | 0 | 0 | 21 | 0 | 0 | 7 |  |  |  | 0 | 0 | 767_ | SO 01_76_ | SO 01_ | 0 | 0 | 0 | 0.075
299 | SO 01 | 767811110RT1 | Větrací hlavice plast.DN 75/110/125mm,dl.650mm, provedení dle popisu v PD ozn.OS01 | kus | 54 | 0 | 0 | 0 | 0 | 0.001 | 0.054 | RTS II / 2016 | 0 |  | 0 | 0 | 0 | 0 | 0 | 0 | 0 | SO 01 | 0 | 0 | 0 | 21 | 0 | 0 | 7 |  |  |  | 0 | 0 | 767_ | SO 01_76_ | SO 01_ | 0 | 0 | 0 | 0.054
300 | SO 01 | 767811151RT1 | Mřížka pozink.250/250mm s tubusem, provedení dle popisu v PD ozn.OS13 | kus | 37 | 0 | 0 | 0 | 0 | 0.001 | 0.037 | RTS II / 2016 | 0 |  | 0 | 0 | 0 | 0 | 0 | 0 | 0 | SO 01 | 0 | 0 | 0 | 21 | 0 | 0 | 7 |  |  |  | 0 | 0 | 767_ | SO 01_76_ | SO 01_ | 0 | 0 | 0 | 0.037
301 | SO 01 | 767833101RT1 | Žebřík s ochr.košem pro výlez na střechu,provedení dle popisu v PD ozn.Z01 | m | 1 | 0 | 0 | 0 | 0 | 0.22 | 0.22 | RTS II / 2016 | 0 |  | 0 | 0 | 0 | 0 | 0 | 0 | 0 | SO 01 | 0 | 0 | 0 | 21 | 0 | 0 | 7 |  |  |  | 0 | 0 | 767_ | SO 01_76_ | SO 01_ | 0 | 0 | 0 | 0.22
302 | SO 01 | 767833102RT2 | Žebřík s ochr.košem pro výlez na střechu,provedení dle popisu v PD ozn.Z02 | m | 1 | 0 | 0 | 0 | 0 | 0.08 | 0.08 | RTS II / 2016 | 0 |  | 0 | 0 | 0 | 0 | 0 | 0 | 0 | SO 01 | 0 | 0 | 0 | 21 | 0 | 0 | 7 |  |  |  | 0 | 0 | 767_ | SO 01_76_ | SO 01_ | 0 | 0 | 0 | 0.08
303 | SO 01 | 767833103RT2 | Žebřík s ochr.košem pro výlez na střechu,provedení dle popisu v PD ozn.Z03 | m | 1 | 0 | 0 | 0 | 0 | 0.07 | 0.07 | RTS II / 2016 | 0 |  | 0 | 0 | 0 | 0 | 0 | 0 | 0 | SO 01 | 0 | 0 | 0 | 21 | 0 | 0 | 7 |  |  |  | 0 | 0 | 767_ | SO 01_76_ | SO 01_ | 0 | 0 | 0 | 0.07
304 | SO 01 | 767833104RT2 | Žebřík s ochr.košem pro výlez na střechu,provedení dle popisu v PD ozn.Z04 | m | 1 | 0 | 0 | 0 | 0 | 0.075 | 0.075 | RTS II / 2016 | 0 |  | 0 | 0 | 0 | 0 | 0 | 0 | 0 | SO 01 | 0 | 0 | 0 | 21 | 0 | 0 | 7 |  |  |  | 0 | 0 | 767_ | SO 01_76_ | SO 01_ | 0 | 0 | 0 | 0.075
305 | SO 01 | 767893170RT1 | Vnitřní horizontální žaluzie-montáž a dodávka dle popisu v PD | m2 | 641.571 | 0 | 0 | 0 | 0 | 0.0038 | 2.438 | RTS II / 2016 | 0 |  | 0 | 0 | 0 | 0 | 0 | 0 | 0 | SO 01 | 0 | 0 | 0 | 21 | 0 | 0 | 7 |  |  |  | 0 | 0 | 767_ | SO 01_76_ | SO 01_ | 0 | 0 | 0 | 2.438
306 | SO 01 | 767893181RT1 | Větrací hlavice kanalizace plast+potrubí ozn.OS05 | kus | 29 | 0 | 0 | 0 | 0 | 0.005 | 0.145 | RTS II / 2016 | 0 |  | 0 | 0 | 0 | 0 | 0 | 0 | 0 | SO 01 | 0 | 0 | 0 | 21 | 0 | 0 | 7 |  |  |  | 0 | 0 | 767_ | SO 01_76_ | SO 01_ | 0 | 0 | 0 | 0.145
307 | SO 01 | 767893185RT1 | Lapač střešních splavenin LSS DN 110/125 ozn.OS02 | kus | 71 | 0 | 0 | 0 | 0 | 0.005 | 0.355 | RTS II / 2016 | 0 |  | 0 | 0 | 0 | 0 | 0 | 0 | 0 | SO 01 | 0 | 0 | 0 | 21 | 0 | 0 | 7 |  |  |  | 0 | 0 | 767_ | SO 01_76_ | SO 01_ | 0 | 0 | 0 | 0.355
308 | SO 01 | 767893186RT1 | Střešní vpusť s integr.PVC manžetou ozn.OS08 | kus | 30 | 0 | 0 | 0 | 0 | 0.005 | 0.15 | RTS II / 2016 | 0 |  | 0 | 0 | 0 | 0 | 0 | 0 | 0 | SO 01 | 0 | 0 | 0 | 21 | 0 | 0 | 7 |  |  |  | 0 | 0 | 767_ | SO 01_76_ | SO 01_ | 0 | 0 | 0 | 0.15
309 | SO 01 | 767893187RT1 | Hmoždinky pro zamezení tepelných mostů -provedení dle popisu v PD ozn.OS10 | kus | 110 | 0 | 0 | 0 | 0 | 0.001 | 0.11 | RTS II / 2016 | 0 |  | 0 | 0 | 0 | 0 | 0 | 0 | 0 | SO 01 | 0 | 0 | 0 | 21 | 0 | 0 | 7 |  |  |  | 0 | 0 | 767_ | SO 01_76_ | SO 01_ | 0 | 0 | 0 | 0.11
310 | SO 01 | 767893188RT1 | Kompletní přeložka prvků na fasádě -rozsah dle popisu v PD ozn.OS11 | kus | 66 | 0 | 0 | 0 | 0 | 0.001 | 0.066 | RTS II / 2016 | 0 |  | 0 | 0 | 0 | 0 | 0 | 0 | 0 | SO 01 | 0 | 0 | 0 | 21 | 0 | 0 | 7 |  |  |  | 0 | 0 | 767_ | SO 01_76_ | SO 01_ | 0 | 0 | 0 | 0.066
311 | SO 01 | 767940811RT1 | Demontáž lapače střeš.splavenin dle pozn.3 | kus | 71 | 0 | 0 | 0 | 0 | 0.004 | 0.284 | RTS II / 2016 | 0 |  | 0 | 0 | 0 | 0 | 0 | 0 | 0 | SO 01 | 0 | 0 | 0 | 21 | 0 | 0 | 7 |  |  |  | 0 | 0 | 767_ | SO 01_76_ | SO 01_ | 0 | 0 | 0 | 0.284
312 | SO 01 | 767940811RT2 | Demontáž stáv.střeš.vpustí dle pozn.12 | kus | 29 | 0 | 0 | 0 | 0 | 0.004 | 0.116 | RTS II / 2016 | 0 |  | 0 | 0 | 0 | 0 | 0 | 0 | 0 | SO 01 | 0 | 0 | 0 | 21 | 0 | 0 | 7 |  |  |  | 0 | 0 | 767_ | SO 01_76_ | SO 01_ | 0 | 0 | 0 | 0.116
313 | SO 01 | 767940811RT3 | Demontáž větrací hlavice ZTI nad střechou dle pozn.15 | kus | 28 | 0 | 0 | 0 | 0 | 0.004 | 0.112 | RTS II / 2016 | 0 |  | 0 | 0 | 0 | 0 | 0 | 0 | 0 | SO 01 | 0 | 0 | 0 | 21 | 0 | 0 | 7 |  |  |  | 0 | 0 | 767_ | SO 01_76_ | SO 01_ | 0 | 0 | 0 | 0.112
314 | SO 01 | 767940811RT4 | Demontáž větracího komínku nad střechou dle pozn.16 | kus | 107 | 0 | 0 | 0 | 0 | 0.004 | 0.428 | RTS II / 2016 | 0 |  | 0 | 0 | 0 | 0 | 0 | 0 | 0 | SO 01 | 0 | 0 | 0 | 21 | 0 | 0 | 7 |  |  |  | 0 | 0 | 767_ | SO 01_76_ | SO 01_ | 0 | 0 | 0 | 0.428
315 | SO 01 | 767996801RT1 | Demontáž atypických ocelových konstr. do 50 kg | hod | 10 | 0 | 0 | 0 | 0 | 0.00105 | 0.0105 | RTS II / 2016 | 0 |  | 0 | 0 | 0 | 0 | 0 | 0 | 0 | SO 01 | 0 | 0 | 0 | 21 | 0 | 0 | 7 |  |  |  | 0 | 0 | 767_ | SO 01_76_ | SO 01_ | 0 | 0 | 0 | 0.0105
316 | SO 01 | 767999801RT2 | Demontáž doplňků staveb o hmotnosti do 50 kg | m2 | 641.571 | 0 | 0 | 0 | 0 | 0.00106 | 0.68007 | RTS II / 2016 | 0 |  | 0 | 0 | 0 | 0 | 0 | 0 | 0 | SO 01 | 0 | 0 | 0 | 21 | 0 | 0 | 7 |  |  |  | 0 | 0 | 767_ | SO 01_76_ | SO 01_ | 0 | 0 | 0 | 0.68007
317 | SO 01 | 767999804RT1 | Demontáž doplňků staveb o hmotnosti do 500 kg | kg | 970 | 0 | 0 | 0 | 0 | 0.00106 | 1.0282 | RTS II / 2016 | 0 |  | 0 | 0 | 0 | 0 | 0 | 0 | 0 | SO 01 | 0 | 0 | 0 | 21 | 0 | 0 | 7 |  |  |  | 0 | 0 | 767_ | SO 01_76_ | SO 01_ | 0 | 0 | 0 | 1.0282
318 | SO 01 | 998767101R00 | Přesun hmot pro zámečnické konstr., výšky do 6 m | t | 33.9025 | 0 | 0 | 0 | 0 | 0 | 0 | RTS II / 2016 | 0 |  | 0 | 0 | 0 | 0 | 0 | 0 | 0 | SO 01 | 0 | 0 | 0 | 21 | 0 | 0 | 5 |  |  |  | 0 | 0 | 767_ | SO 01_76_ | SO 01_ | 0 | 0 | 0 | 0
| SO 01 | 783 | Nátěry |  |  |  | 0 | 0 | 0 |  | 0.060385 | [10 empty] | SO 01 | [7 empty] | 0 | 0 | 0
319 | SO 01 | 783201811R00 | Odstranění nátěrů z kovových konstrukcí oškrábáním | m2 | 73.6409 | 0 | 0 | 0 | 0 | 1e-05 | 0.00073641 | RTS II / 2016 | 0 |  | 0 | 0 | 0 | 0 | 0 | 0 | 0 | SO 01 | 0 | 0 | 0 | 21 | 0 | 0 | 7 |  |  |  | 0 | 0 | 783_ | SO 01_78_ | SO 01_ | 0 | 0 | 0 | 0.00073641
320 | SO 01 | 783292007R00 | Nátěr akrylátový,silikátový kovových konstrukcí základní | m2 | 73.6409 | 0 | 0 | 0 | 0 | 0.00017 | 0.012519 | RTS II / 2016 | 0 |  | 0 | 0 | 0 | 0 | 0 | 0 | 0 | SO 01 | 0 | 0 | 0 | 21 | 0 | 0 | 7 |  |  |  | 0 | 0 | 783_ | SO 01_78_ | SO 01_ | 0 | 0 | 0 | 0.012519
321 | SO 01 | 783293003R00 | Nátěr kovových konstr.akrylát.,silikátový 1x zákl. + 3x vrchní | m2 | 73.6409 | 0 | 0 | 0 | 0 | 0.00064 | 0.04713 | RTS II / 2016 | 0 |  | 0 | 0 | 0 | 0 | 0 | 0 | 0 | SO 01 | 0 | 0 | 0 | 21 | 0 | 0 | 7 |  |  |  | 0 | 0 | 783_ | SO 01_78_ | SO 01_ | 0 | 0 | 0 | 0.04713
| SO 01 | 784 | Malby |  |  |  | 0 | 0 | 0 |  | 0.74733 | [10 empty] | SO 01 | [7 empty] | 0 | 0 | 0
322 | SO 01 | 784161401R00 | Penetrace podkladu nátěrem 1 x | m2 | 1868.325 | 0 | 0 | 0 | 0 | 0.00017 | 0.31762 | RTS II / 2016 | 0 |  | 0 | 0 | 0 | 0 | 0 | 0 | 0 | SO 01 | 0 | 0 | 0 | 21 | 0 | 0 | 7 |  |  |  | 0 | 0 | 784_ | SO 01_78_ | SO 01_ | 0 | 0 | 0 | 0.31762
323 | SO 01 | 784165222R00 | Malba tekutá,bílá,otěruvzdorná s vysokou bělostí a prodyšností 2x | m2 | 1868.325 | 0 | 0 | 0 | 0 | 0.00023 | 0.42971 | RTS II / 2016 | 0 |  | 0 | 0 | 0 | 0 | 0 | 0 | 0 | SO 01 | 0 | 0 | 0 | 21 | 0 | 0 | 7 |  |  |  | 0 | 0 | 784_ | SO 01_78_ | SO 01_ | 0 | 0 | 0 | 0.42971
324 | SO 01 | 784402802R00 | Odstranění malby oškrábáním v místnosti H do 5 m | m2 | 1430.5 | 0 | 0 | 0 | 0 | 0 | 0 | RTS II / 2016 | 0 |  | 0 | 0 | 0 | 0 | 0 | 0 | 0 | SO 01 | 0 | 0 | 0 | 21 | 0 | 0 | 7 |  |  |  | 0 | 0 | 784_ | SO 01_78_ | SO 01_ | 0 | 0 | 0 | 0
| SO 02 |  | Statické zajištění objektu |  |  |  | 0 | 0 | 0 |  | 40.1627
| SO 02 | 31 | Zdi podpěrné a volné |  |  |  | 0 | 0 | 0 |  | 9.3408 | [10 empty] | SO 02 | [7 empty] | 0 | 0 | 0
325 | SO 02 | 317168139R00 | Překlad keramobetonový vysoký 70x238x3250 mm | kus | 80 | 0 | 0 | 0 | 0 | 0.11676 | 9.3408 | RTS II / 2016 | 0 |  | 0 | 0 | 0 | 0 | 0 | 0 | 0 | SO 02 | 0 | 0 | 0 | 21 | 0 | 0 | 1 |  |  |  | 0 | 0 | 31_ | SO 02_3_ | SO 02_ | 0 | 0 | 0 | 9.3408
| SO 02 | 41 | Stropy a stropní konstrukce (pro pozemní stavby) |  |  |  | 0 | 0 | 0 |  | 30.8219 | [10 empty] | SO 02 | [7 empty] | 0 | 0 | 0
326 | SO 02 | 411167221RT3 | Strop kerambeton.,OVN 62,5, tl. 21 cm, nosník do 2 m | m2 | 74.88 | 0 | 0 | 0 | 0 | 0.39384 | 29.4907 | RTS II / 2016 | 0 |  | 0 | 0 | 0 | 0 | 0 | 0 | 0 | SO 02 | 0 | 0 | 0 | 21 | 0 | 0 | 1 |  |  |  | 0 | 0 | 41_ | SO 02_4_ | SO 02_ | 0 | 0 | 0 | 29.4907
327 | SO 02 | 411354171R00 | Podpěrná konstr. stropů do 5 kPa - zřízení | m2 | 74.88 | 0 | 0 | 0 | 0 | 0.00227 | 0.16998 | RTS II / 2016 | 0 |  | 0 | 0 | 0 | 0 | 0 | 0 | 0 | SO 02 | 0 | 0 | 0 | 21 | 0 | 0 | 1 |  |  |  | 0 | 0 | 41_ | SO 02_4_ | SO 02_ | 0 | 0 | 0 | 0.16998
328 | SO 02 | 411354172R00 | Podpěrná konstr. stropů do 5 kPa - odstranění | m2 | 74.88 | 0 | 0 | 0 | 0 | 0 | 0 | RTS II / 2016 | 0 |  | 0 | 0 | 0 | 0 | 0 | 0 | 0 | SO 02 | 0 | 0 | 0 | 21 | 0 | 0 | 1 |  |  |  | 0 | 0 | 41_ | SO 02_4_ | SO 02_ | 0 | 0 | 0 | 0
329 | SO 02 | 417351215RT2 | Bednění broušenou keramickou věncovkou 800/500/209 bez izolantu | m | 52 | 0 | 0 | 0 | 0 | 0.02233 | 1.1612 | RTS II / 2016 | 0 |  | 0 | 0 | 0 | 0 | 0 | 0 | 0 | SO 02 | 0 | 0 | 0 | 21 | 0 | 0 | 1 |  |  |  | 0 | 0 | 41_ | SO 02_4_ | SO 02_ | 0 | 0 | 0 | 1.1612
| SO 02 | H99 | Ostatní přesuny hmot |  |  |  | 0 | 0 | 0 |  | 0 | [10 empty] | SO 02 | [7 empty] | 0 | 0 | 0
330 | SO 02 | 999281108R00 | Přesun hmot pro opravy a údržbu do výšky 12 m | t | 40.1627 | 0 | 0 | 0 | 0 | 0 | 0 | RTS II / 2016 | 0 |  | 0 | 0 | 0 | 0 | 0 | 0 | 0 | SO 02 | 0 | 0 | 0 | 21 | 0 | 0 | 5 |  |  |  | 0 | 0 | H99_ | SO 02_9_ | SO 02_ | 0 | 0 | 0 | 0
| VRN |  | Vedlejší rozpočtové náklady |  |  |  | 0 | 0 | 0 |  | 0
| VRN | 0 | Všeobecné konstrukce a práce |  |  |  | 0 | 0 | 0 |  | 0 | [10 empty] | VRN | [7 empty] | 0 | 0 | 0
331 | VRN | 005 10-1010.R | Kompletační činnost | kus | 1 | 0 | 0 | 0 | 0 | 0 | 0 | RTS II / 2016 | 0 |  | 0 | 0 | 0 | 0 | 0 | 0 | 0 | VRN | 0 | 0 | 0 | 21 | 0 | 0 | 1 |  |  |  | 0 | 0 | 0_ | VRN_0_ | VRN_ | 0 | 0 | 0 | 0
332 | VRN | 005 10-1020.R | Provoz dalšího subjektu | kus | 1 | 0 | 0 | 0 | 0 | 0 | 0 | RTS II / 2016 | 0 |  | 0 | 0 | 0 | 0 | 0 | 0 | 0 | VRN | 0 | 0 | 0 | 21 | 0 | 0 | 1 |  |  |  | 0 | 0 | 0_ | VRN_0_ | VRN_ | 0 | 0 | 0 | 0
333 | VRN | 005 10-1030.R | Fotodokumentace díla | kus | 1 | 0 | 0 | 0 | 0 | 0 | 0 | RTS II / 2016 | 0 |  | 0 | 0 | 0 | 0 | 0 | 0 | 0 | VRN | 0 | 0 | 0 | 21 | 0 | 0 | 1 |  |  |  | 0 | 0 | 0_ | VRN_0_ | VRN_ | 0 | 0 | 0 | 0
334 | VRN | 005 12-1020.R | Zařízení staveniště | kus | 1 | 0 | 0 | 0 | 0 | 0 | 0 | RTS II / 2016 | 0 |  | 0 | 0 | 0 | 0 | 0 | 0 | 0 | VRN | 0 | 0 | 0 | 21 | 0 | 0 | 1 |  |  |  | 0 | 0 | 0_ | VRN_0_ | VRN_ | 0 | 0 | 0 | 0
335 | VRN | 005 12-2010.R | Provozní a územní vlivy | kus | 1 | 0 | 0 | 0 | 0 | 0 | 0 | RTS II / 2016 | 0 |  | 0 | 0 | 0 | 0 | 0 | 0 | 0 | VRN | 0 | 0 | 0 | 21 | 0 | 0 | 1 |  |  |  | 0 | 0 | 0_ | VRN_0_ | VRN_ | 0 | 0 | 0 | 0
336 | VRN | 005 12-4010.R | Koordinační činnost | kus | 1 | 0 | 0 | 0 | 0 | 0 | 0 | RTS II / 2016 | 0 |  | 0 | 0 | 0 | 0 | 0 | 0 | 0 | VRN | 0 | 0 | 0 | 21 | 0 | 0 | 1 |  |  |  | 0 | 0 | 0_ | VRN_0_ | VRN_ | 0 | 0 | 0 | 0
337 | VRN | 005 23-1010.R | Revize a zkoušky | kus | 1 | 0 | 0 | 0 | 0 | 0 | 0 | RTS II / 2016 | 0 |  | 0 | 0 | 0 | 0 | 0 | 0 | 0 | VRN | 0 | 0 | 0 | 21 | 0 | 0 | 1 |  |  |  | 0 | 0 | 0_ | VRN_0_ | VRN_ | 0 | 0 | 0 | 0
338 | VRN | 005-24-1010.R | Dokumentace skut.provedení stavby | kus | 1 | 0 | 0 | 0 | 0 | 0 | 0 | RTS II / 2016 | 0 |  | 0 | 0 | 0 | 0 | 0 | 0 | 0 | VRN | 0 | 0 | 0 | 21 | 0 | 0 | 1 |  |  |  | 0 | 0 | 0_ | VRN_0_ | VRN_ | 0 | 0 | 0 | 0
339 | VRN | 005 24-1020.R | Geodetické práce | kus | 1 | 0 | 0 | 0 | 0 | 0 | 0 | RTS II / 2016 | 0 |  | 0 | 0 | 0 | 0 | 0 | 0 | 0 | VRN | 0 | 0 | 0 | 21 | 0 | 0 | 1 |  |  |  | 0 | 0 | 0_ | VRN_0_ | VRN_ | 0 | 0 | 0 | 0
340 | VRN | 005 26-1010.R | Pojištění stavby | kus | 1 | 0 | 0 | 0 | 0 | 0 | 0 | RTS II / 2016 | 0 |  | 0 | 0 | 0 | 0 | 0 | 0 | 0 | VRN | 0 | 0 | 0 | 21 | 0 | 0 | 1 |  |  |  | 0 | 0 | 0_ | VRN_0_ | VRN_ | 0 | 0 | 0 | 0
[7 empty] | Celkem: |  | 0
Poznámka:

## Rozpočet - materiál (hidden)
Slepý stavební rozpočet - materiál
Název stavby: |  |  | Zateplení Domova pro seniory Na Blatech čp.3211 | Doba výstavby: |  |  |  | Objednatel:
Druh stavby: |  |  |  | Začátek výstavby: |  | 2017-08-15 |  | Projektant:
Lokalita: |  |  | Na Blatech čp.3211, 470 01 Česká lípa | Konec výstavby: |  |  |  | Zhotovitel:
JKSO: |  |  |  | Zpracováno dne: |  | 2017-08-15 |  | Zpracoval:
Č | Objekt | Kód | Zkrácený popis | M.j. | Množství | Jednot. | Náklady (Kč) |  |  | Hmotnost (t) |  | Cenová
|  |  | Rozměry |  |  | cena (Kč) | Dodávka | Montáž | Celkem | Jednot. | Celkem | soustava | Přesuny | Typ skupiny | HSV mat | HSV prac | PSV mat | PSV prac | Mont mat | Mont prac | Ostatní mat.
| SO 01 |  | Stavební úpravy stávajícího objektu |  |  |  | 0 | 0 | 0 |  | 177.5962
| SO 01 | 59 | Dlažby a předlažby pozemních komunikací a zpevněných ploch |  |  |  | 0 | 0 | 0 |  | 16.0211 | [10 empty] | SO 01 | [7 empty] | 0 | 0 | 0
1 | SO 01 | 59245020 | Dlažba zámková 6 cm | m2 | 1.7766 | 0 | 0 | 0 | 0 | 0.1296 | 0.23025 | RTS II / 2016 | 0 |  | 0 | 0 | 0 | 0 | 0 | 0 | 0 | SO 01 | 0 | 0 | 0 | 21 | 0 | 0 | 1 |  |  |  | 0 | 0 | 59_ | SO 01_5_ | SO 01_ | 0 | 0 | 0 | 0.23025
2 | SO 01 | 59245300 | Dlaždice šestiúhelník | m2 | 43.9992 | 0 | 0 | 0 | 0 | 0.135 | 5.9399 | RTS II / 2016 | 0 |  | 0 | 0 | 0 | 0 | 0 | 0 | 0 | SO 01 | 0 | 0 | 0 | 21 | 0 | 0 | 1 |  |  |  | 0 | 0 | 59_ | SO 01_5_ | SO 01_ | 0 | 0 | 0 | 5.9399
3 | SO 01 | 592420410000 | Dlaždice betonová 50x50x5,5 cm | m2 | 63 | 0 | 0 | 0 | 0 | 0.117 | 7.371 | RTS II / 2016 | 0 |  | 0 | 0 | 0 | 0 | 0 | 0 | 0 | SO 01 | 0 | 0 | 0 | 21 | 0 | 0 | 1 |  |  |  | 0 | 0 | 59_ | SO 01_5_ | SO 01_ | 0 | 0 | 0 | 7.371
4 | SO 01 | 592420220000 | Dlaždice betonová 30x30x3,5 cm | m2 | 25.6725 | 0 | 0 | 0 | 0 | 0.0966 | 2.48 | RTS II / 2016 | 0 |  | 0 | 0 | 0 | 0 | 0 | 0 | 0 | SO 01 | 0 | 0 | 0 | 21 | 0 | 0 | 1 |  |  |  | 0 | 0 | 59_ | SO 01_5_ | SO 01_ | 0 | 0 | 0 | 2.48
| SO 01 | 63 | Podlahy a podlahové konstrukce |  |  |  | 0 | 0 | 0 |  | 21.2285 | [10 empty] | SO 01 | [7 empty] | 0 | 0 | 0
5 | SO 01 | 592420410000 | Dlaždice betonová 50x50x5,5 cm | m2 | 181.44 | 0 | 0 | 0 | 0 | 0.117 | 21.2285 | RTS II / 2016 | 0 |  | 0 | 0 | 0 | 0 | 0 | 0 | 0 | SO 01 | 0 | 0 | 0 | 21 | 0 | 0 | 1 |  |  |  | 0 | 0 | 63_ | SO 01_6_ | SO 01_ | 0 | 0 | 0 | 21.2285
| SO 01 | 712 | Izolace střech (živičné krytiny) |  |  |  | 0 | 0 | 0 |  | 17.6479 | [10 empty] | SO 01 | [7 empty] | 0 | 0 | 0
6 | SO 01 | 62852010 | Parozábrana -pás z SBS modif.asfalt s posypem,skl.tk.,200g/m2,PE folie | m2 | 86.112 | 0 | 0 | 0 | 0 | 0.0049 | 0.42195 | RTS II / 2016 | 0 |  | 0 | 0 | 0 | 0 | 0 | 0 | 0 | SO 01 | 0 | 0 | 0 | 21 | 0 | 0 | 7 |  |  |  | 0 | 0 | 712_ | SO 01_71_ | SO 01_ | 0 | 0 | 0 | 0.42195
7 | SO 01 | 28322203 | Fólie střešní mPVC tl. 1,5mm š.2,12m | m2 | 1311.2645 | 0 | 0 | 0 | 0 | 0.00195 | 2.557 | RTS II / 2016 | 0 |  | 0 | 0 | 0 | 0 | 0 | 0 | 0 | SO 01 | 0 | 0 | 0 | 21 | 0 | 0 | 7 |  |  |  | 0 | 0 | 712_ | SO 01_71_ | SO 01_ | 0 | 0 | 0 | 2.557
8 | SO 01 | 28322203 | Fólie střešní mPVC tl. 1,5mm š.2,12m | m2 | 407.5025 | 0 | 0 | 0 | 0 | 0.00195 | 0.79463 | RTS II / 2016 | 0 |  | 0 | 0 | 0 | 0 | 0 | 0 | 0 | SO 01 | 0 | 0 | 0 | 21 | 0 | 0 | 7 |  |  |  | 0 | 0 | 712_ | SO 01_71_ | SO 01_ | 0 | 0 | 0 | 0.79463
9 | SO 01 | 69366198 | Geotextilie 300 g/m2 š. 200cm 100% PP | m2 | 1793.496 | 0 | 0 | 0 | 0 | 0.0003 | 0.53805 | RTS II / 2016 | 0 |  | 0 | 0 | 0 | 0 | 0 | 0 | 0 | SO 01 | 0 | 0 | 0 | 21 | 0 | 0 | 7 |  |  |  | 0 | 0 | 712_ | SO 01_71_ | SO 01_ | 0 | 0 | 0 | 0.53805
10 | SO 01 | 62852010 | Parozábrana -pás z SBS modif.asfalt s posypem,skl.tk.,200g/m2,PE folie | m2 | 1390.925 | 0 | 0 | 0 | 0 | 0.0049 | 6.8155 | RTS II / 2016 | 0 |  | 0 | 0 | 0 | 0 | 0 | 0 | 0 | SO 01 | 0 | 0 | 0 | 21 | 0 | 0 | 7 |  |  |  | 0 | 0 | 712_ | SO 01_71_ | SO 01_ | 0 | 0 | 0 | 6.8155
11 | SO 01 | 69366198 | Geotextilie 300 g/m2 š. 200cm 100% PP | m2 | 1562.136 | 0 | 0 | 0 | 0 | 0.0003 | 0.46864 | RTS II / 2016 | 0 |  | 0 | 0 | 0 | 0 | 0 | 0 | 0 | SO 01 | 0 | 0 | 0 | 21 | 0 | 0 | 7 |  |  |  | 0 | 0 | 712_ | SO 01_71_ | SO 01_ | 0 | 0 | 0 | 0.46864
12 | SO 01 | 69366199 | Geotextilie 500 g/m2 š. 200cm 100% PP | m2 | 207.36 | 0 | 0 | 0 | 0 | 0.0005 | 0.10368 | RTS II / 2016 | 0 |  | 0 | 0 | 0 | 0 | 0 | 0 | 0 | SO 01 | 0 | 0 | 0 | 21 | 0 | 0 | 7 |  |  |  | 0 | 0 | 712_ | SO 01_71_ | SO 01_ | 0 | 0 | 0 | 0.10368
13 | SO 01 | 28322203 | Fólie střešní mPVC tl. 1,5mm š.2,12m | m2 | 2524.02 | 0 | 0 | 0 | 0 | 0.00195 | 4.9218 | RTS II / 2016 | 0 |  | 0 | 0 | 0 | 0 | 0 | 0 | 0 | SO 01 | 0 | 0 | 0 | 21 | 0 | 0 | 7 |  |  |  | 0 | 0 | 712_ | SO 01_71_ | SO 01_ | 0 | 0 | 0 | 4.9218
14 | SO 01 | 69366198 | Geotextilie 300 g/m2 š. 200cm 100% PP | m2 | 1451.4 | 0 | 0 | 0 | 0 | 0.0003 | 0.43542 | RTS II / 2016 | 0 |  | 0 | 0 | 0 | 0 | 0 | 0 | 0 | SO 01 | 0 | 0 | 0 | 21 | 0 | 0 | 7 |  |  |  | 0 | 0 | 712_ | SO 01_71_ | SO 01_ | 0 | 0 | 0 | 0.43542
15 | SO 01 | 69366199 | Geotextilie 500 g/m2 š. 200cm 100% PP | m2 | 1182.36 | 0 | 0 | 0 | 0 | 0.0005 | 0.59118 | RTS II / 2016 | 0 |  | 0 | 0 | 0 | 0 | 0 | 0 | 0 | SO 01 | 0 | 0 | 0 | 21 | 0 | 0 | 7 |  |  |  | 0 | 0 | 712_ | SO 01_71_ | SO 01_ | 0 | 0 | 0 | 0.59118
| SO 01 | 713 | Izolace tepelné |  |  |  | 0 | 0 | 0 |  | 25.2538 | [10 empty] | SO 01 | [7 empty] | 0 | 0 | 0
16 | SO 01 | 28376956 | Deska izolační PIR-L 0,022 1200x600x160mm | m2 | 1269.975 | 0 | 0 | 0 | 0 | 0.0056 | 7.1119 | RTS II / 2016 | 0 |  | 0 | 0 | 0 | 0 | 0 | 0 | 0 | SO 01 | 0 | 0 | 0 | 21 | 0 | 0 | 7 |  |  |  | 0 | 0 | 713_ | SO 01_71_ | SO 01_ | 0 | 0 | 0 | 7.1119
17 | SO 01 | 28376954 | Deska izolační PIR-L 0,022 1200x600x120mm | m2 | 1387.869 | 0 | 0 | 0 | 0 | 0.0042 | 5.829 | RTS II / 2016 | 0 |  | 0 | 0 | 0 | 0 | 0 | 0 | 0 | SO 01 | 0 | 0 | 0 | 21 | 0 | 0 | 7 |  |  |  | 0 | 0 | 713_ | SO 01_71_ | SO 01_ | 0 | 0 | 0 | 5.829
18 | SO 01 | 28375972 | Deska spádová EPS 150 L=0,036W/mk tl.20-100mm | m3 | 83.2721 | 0 | 0 | 0 | 0 | 0.025 | 2.0818 | RTS II / 2016 | 0 |  | 0 | 0 | 0 | 0 | 0 | 0 | 0 | SO 01 | 0 | 0 | 0 | 21 | 0 | 0 | 7 |  |  |  | 0 | 0 | 713_ | SO 01_71_ | SO 01_ | 0 | 0 | 0 | 2.0818
19 | SO 01 | 63140547 | Deska izolační minerální L=0,036W/mK tl. 140 mm | m2 | 1034.565 | 0 | 0 | 0 | 0 | 0.00434 | 4.49 | RTS II / 2016 | 0 |  | 0 | 0 | 0 | 0 | 0 | 0 | 0 | SO 01 | 0 | 0 | 0 | 21 | 0 | 0 | 7 |  |  |  | 0 | 0 | 713_ | SO 01_71_ | SO 01_ | 0 | 0 | 0 | 4.49
20 | SO 01 | 28329072 | Fólie difuzní š.1500 mm PP, kotvená do latí | m2 | 1133.4745 | 0 | 0 | 0 | 0 | 0.00017 | 0.19269 | RTS II / 2016 | 0 |  | 0 | 0 | 0 | 0 | 0 | 0 | 0 | SO 01 | 0 | 0 | 0 | 21 | 0 | 0 | 7 |  |  |  | 0 | 0 | 713_ | SO 01_71_ | SO 01_ | 0 | 0 | 0 | 0.19269
21 | SO 01 | 28323504 | Pojistná hydroizolace -fólie difúzní vnitřní vyztužená PE | m2 | 1390.925 | 0 | 0 | 0 | 0 | 0.00018 | 0.25037 | RTS II / 2016 | 0 |  | 0 | 0 | 0 | 0 | 0 | 0 | 0 | SO 01 | 0 | 0 | 0 | 21 | 0 | 0 | 7 |  |  |  | 0 | 0 | 713_ | SO 01_71_ | SO 01_ | 0 | 0 | 0 | 0.25037
22 | SO 01 | 28376954 | Deska izolační PIR-L 0,022 1200x600x120mm | m2 | 181.44 | 0 | 0 | 0 | 0 | 0.0042 | 0.76205 | RTS II / 2016 | 0 |  | 0 | 0 | 0 | 0 | 0 | 0 | 0 | SO 01 | 0 | 0 | 0 | 21 | 0 | 0 | 7 |  |  |  | 0 | 0 | 713_ | SO 01_71_ | SO 01_ | 0 | 0 | 0 | 0.76205
23 | SO 01 | 28375972.2 | Deska spádová EPS 150 L=0,035W/mK tl.20-80mm | m3 | 181.44 | 0 | 0 | 0 | 0 | 0.025 | 4.536 | RTS II / 2016 | 0 |  | 0 | 0 | 0 | 0 | 0 | 0 | 0 | SO 01 | 0 | 0 | 0 | 21 | 0 | 0 | 7 |  |  |  | 0 | 0 | 713_ | SO 01_71_ | SO 01_ | 0 | 0 | 0 | 4.536
| SO 01 | 762 | Konstrukce tesařské |  |  |  | 0 | 0 | 0 |  | 49.5906 | [10 empty] | SO 01 | [7 empty] | 0 | 0 | 0
24 | SO 01 | 60515206 | Hranol SM/JD 1 10x14 délka 300-600 cm | m3 | 5.331 | 0 | 0 | 0 | 0 | 0.55 | 2.932 | RTS II / 2016 | 0 |  | 0 | 0 | 0 | 0 | 0 | 0 | 0 | SO 01 | 0 | 0 | 0 | 21 | 0 | 0 | 7 |  |  |  | 0 | 0 | 762_ | SO 01_76_ | SO 01_ | 0 | 0 | 0 | 2.932
25 | SO 01 | 60725033 | Deska dřevoštěpková OSB tl. 15 mm | m2 | 1269.975 | 0 | 0 | 0 | 0 | 0.00825 | 10.4773 | RTS II / 2016 | 0 |  | 0 | 0 | 0 | 0 | 0 | 0 | 0 | SO 01 | 0 | 0 | 0 | 21 | 0 | 0 | 7 |  |  |  | 0 | 0 | 762_ | SO 01_76_ | SO 01_ | 0 | 0 | 0 | 10.4773
26 | SO 01 | 60726017.A | Deska dřevoštěpková OSB PD tl. 25 mm | m2 | 2304.54 | 0 | 0 | 0 | 0 | 0.0157 | 36.1813 | RTS II / 2016 | 0 |  | 0 | 0 | 0 | 0 | 0 | 0 | 0 | SO 01 | 0 | 0 | 0 | 21 | 0 | 0 | 7 |  |  |  | 0 | 0 | 762_ | SO 01_76_ | SO 01_ | 0 | 0 | 0 | 36.1813
| SO 01 | 766 | Konstrukce truhlářské |  |  |  | 0 | 0 | 0 |  | 32.7323 | [10 empty] | SO 01 | [7 empty] | 0 | 0 | 0
27 | SO 01 | 61143.37 | Okno plastové 1800/600mm dle popisu v PD ozn.FC15 | kus | 1 | 0 | 0 | 0 | 0 | 0.021 | 0.021 | RTS II / 2016 | 0 |  | 0 | 0 | 0 | 0 | 0 | 0 | 0 | SO 01 | 0 | 0 | 0 | 21 | 0 | 0 | 7 |  |  |  | 0 | 0 | 766_ | SO 01_76_ | SO 01_ | 0 | 0 | 0 | 0.021
28 | SO 01 | 61143.44 | Okno plastové 900/900mm dle popisu v PD ozn.FD06 | kus | 2 | 0 | 0 | 0 | 0 | 0.015 | 0.03 | RTS II / 2016 | 0 |  | 0 | 0 | 0 | 0 | 0 | 0 | 0 | SO 01 | 0 | 0 | 0 | 21 | 0 | 0 | 7 |  |  |  | 0 | 0 | 766_ | SO 01_76_ | SO 01_ | 0 | 0 | 0 | 0.03
29 | SO 01 | 61143.45 | Okno plastové 870/900mm dle popisu v PD ozn.FD07 | kus | 2 | 0 | 0 | 0 | 0 | 0.015 | 0.03 | RTS II / 2016 | 0 |  | 0 | 0 | 0 | 0 | 0 | 0 | 0 | SO 01 | 0 | 0 | 0 | 21 | 0 | 0 | 7 |  |  |  | 0 | 0 | 766_ | SO 01_76_ | SO 01_ | 0 | 0 | 0 | 0.03
30 | SO 01 | 61143.49 | Okno plastové 900/900mm dle popisu v PD ozn.FD11 | kus | 1 | 0 | 0 | 0 | 0 | 0.015 | 0.015 | RTS II / 2016 | 0 |  | 0 | 0 | 0 | 0 | 0 | 0 | 0 | SO 01 | 0 | 0 | 0 | 21 | 0 | 0 | 7 |  |  |  | 0 | 0 | 766_ | SO 01_76_ | SO 01_ | 0 | 0 | 0 | 0.015
31 | SO 01 | 61143.51 | Okno plastové 900/1500mm dle popisu v PD ozn.FD13 | kus | 1 | 0 | 0 | 0 | 0 | 0.026 | 0.026 | RTS II / 2016 | 0 |  | 0 | 0 | 0 | 0 | 0 | 0 | 0 | SO 01 | 0 | 0 | 0 | 21 | 0 | 0 | 7 |  |  |  | 0 | 0 | 766_ | SO 01_76_ | SO 01_ | 0 | 0 | 0 | 0.026
32 | SO 01 | 61143.53 | Okno plastové 1000/600mm dle popisu v PD ozn.FD15 | kus | 1 | 0 | 0 | 0 | 0 | 0.0123 | 0.0123 | RTS II / 2016 | 0 |  | 0 | 0 | 0 | 0 | 0 | 0 | 0 | SO 01 | 0 | 0 | 0 | 21 | 0 | 0 | 7 |  |  |  | 0 | 0 | 766_ | SO 01_76_ | SO 01_ | 0 | 0 | 0 | 0.0123
33 | SO 01 | 61143.61 | Okno plastové 900/900mm dle popisu v PD ozn.FE07 | kus | 6 | 0 | 0 | 0 | 0 | 0.015 | 0.09 | RTS II / 2016 | 0 |  | 0 | 0 | 0 | 0 | 0 | 0 | 0 | SO 01 | 0 | 0 | 0 | 21 | 0 | 0 | 7 |  |  |  | 0 | 0 | 766_ | SO 01_76_ | SO 01_ | 0 | 0 | 0 | 0.09
34 | SO 01 | 61143.65 | Okno plastové 900/900mm dle popisu v PD ozn.FE11 | kus | 1 | 0 | 0 | 0 | 0 | 0.015 | 0.015 | RTS II / 2016 | 0 |  | 0 | 0 | 0 | 0 | 0 | 0 | 0 | SO 01 | 0 | 0 | 0 | 21 | 0 | 0 | 7 |  |  |  | 0 | 0 | 766_ | SO 01_76_ | SO 01_ | 0 | 0 | 0 | 0.015
35 | SO 01 | 61143.13 | Okno plastové 1800/1500mm dle popisu v PD ozn.FA13 | kus | 1 | 0 | 0 | 0 | 0 | 0.051 | 0.051 | RTS II / 2016 | 0 |  | 0 | 0 | 0 | 0 | 0 | 0 | 0 | SO 01 | 0 | 0 | 0 | 21 | 0 | 0 | 7 |  |  |  | 0 | 0 | 766_ | SO 01_76_ | SO 01_ | 0 | 0 | 0 | 0.051
36 | SO 01 | 61143.20 | Okno plastové 2700/900mm dle popisu v PD ozn.FB06 | kus | 5 | 0 | 0 | 0 | 0 | 0.46 | 2.3 | RTS II / 2016 | 0 |  | 0 | 0 | 0 | 0 | 0 | 0 | 0 | SO 01 | 0 | 0 | 0 | 21 | 0 | 0 | 7 |  |  |  | 0 | 0 | 766_ | SO 01_76_ | SO 01_ | 0 | 0 | 0 | 2.3
37 | SO 01 | 61143.30 | Okno plastové 1850/900mm dle popisu v PD ozn.FC08 | kus | 2 | 0 | 0 | 0 | 0 | 0.32 | 0.64 | RTS II / 2016 | 0 |  | 0 | 0 | 0 | 0 | 0 | 0 | 0 | SO 01 | 0 | 0 | 0 | 21 | 0 | 0 | 7 |  |  |  | 0 | 0 | 766_ | SO 01_76_ | SO 01_ | 0 | 0 | 0 | 0.64
38 | SO 01 | 61143.33 | Okno plastové 2700/900mm dle popisu v PD ozn.FC11 | kus | 6 | 0 | 0 | 0 | 0 | 0.46 | 2.76 | RTS II / 2016 | 0 |  | 0 | 0 | 0 | 0 | 0 | 0 | 0 | SO 01 | 0 | 0 | 0 | 21 | 0 | 0 | 7 |  |  |  | 0 | 0 | 766_ | SO 01_76_ | SO 01_ | 0 | 0 | 0 | 2.76
39 | SO 01 | 61143.36 | Okno plastové 1800/1500mm dle popisu v PD ozn.FC14 | kus | 1 | 0 | 0 | 0 | 0 | 0.051 | 0.051 | RTS II / 2016 | 0 |  | 0 | 0 | 0 | 0 | 0 | 0 | 0 | SO 01 | 0 | 0 | 0 | 21 | 0 | 0 | 7 |  |  |  | 0 | 0 | 766_ | SO 01_76_ | SO 01_ | 0 | 0 | 0 | 0.051
40 | SO 01 | 61143.43 | Okno plastové 1800/1800mm dle popisu v PD ozn.FD05 | kus | 6 | 0 | 0 | 0 | 0 | 0.046 | 0.276 | RTS II / 2016 | 0 |  | 0 | 0 | 0 | 0 | 0 | 0 | 0 | SO 01 | 0 | 0 | 0 | 21 | 0 | 0 | 7 |  |  |  | 0 | 0 | 766_ | SO 01_76_ | SO 01_ | 0 | 0 | 0 | 0.276
41 | SO 01 | 61143.47 | Okno plastové 1800/900mm dle popisu v PD ozn.FC09 | kus | 6 | 0 | 0 | 0 | 0 | 0.32 | 1.92 | RTS II / 2016 | 0 |  | 0 | 0 | 0 | 0 | 0 | 0 | 0 | SO 01 | 0 | 0 | 0 | 21 | 0 | 0 | 7 |  |  |  | 0 | 0 | 766_ | SO 01_76_ | SO 01_ | 0 | 0 | 0 | 1.92
42 | SO 01 | 61143.52 | Okno plastové 1800/1500mm dle popisu v PD ozn.FD14 | kus | 4 | 0 | 0 | 0 | 0 | 0.051 | 0.204 | RTS II / 2016 | 0 |  | 0 | 0 | 0 | 0 | 0 | 0 | 0 | SO 01 | 0 | 0 | 0 | 21 | 0 | 0 | 7 |  |  |  | 0 | 0 | 766_ | SO 01_76_ | SO 01_ | 0 | 0 | 0 | 0.204
43 | SO 01 | 61143.58 | Okno plastové 925/1800mm dle popisu v PD ozn.FE04 | kus | 1 | 0 | 0 | 0 | 0 | 0.032 | 0.032 | RTS II / 2016 | 0 |  | 0 | 0 | 0 | 0 | 0 | 0 | 0 | SO 01 | 0 | 0 | 0 | 21 | 0 | 0 | 7 |  |  |  | 0 | 0 | 766_ | SO 01_76_ | SO 01_ | 0 | 0 | 0 | 0.032
44 | SO 01 | 61143.64 | Okno plastové 1800/900mm dle popisu v PD ozn.FE10 | kus | 1 | 0 | 0 | 0 | 0 | 0.32 | 0.32 | RTS II / 2016 | 0 |  | 0 | 0 | 0 | 0 | 0 | 0 | 0 | SO 01 | 0 | 0 | 0 | 21 | 0 | 0 | 7 |  |  |  | 0 | 0 | 766_ | SO 01_76_ | SO 01_ | 0 | 0 | 0 | 0.32
45 | SO 01 | 61143.68 | Okno plastové 900/1800mm dle popisu v PD ozn.FE14 | kus | 2 | 0 | 0 | 0 | 0 | 0.32 | 0.64 | RTS II / 2016 | 0 |  | 0 | 0 | 0 | 0 | 0 | 0 | 0 | SO 01 | 0 | 0 | 0 | 21 | 0 | 0 | 7 |  |  |  | 0 | 0 | 766_ | SO 01_76_ | SO 01_ | 0 | 0 | 0 | 0.64
46 | SO 01 | 61143.7 | Okno plastové 1800/2400mm dle popisu v PD ozn.FA07 | kus | 1 | 0 | 0 | 0 | 0 | 0.082 | 0.082 | RTS II / 2016 | 0 |  | 0 | 0 | 0 | 0 | 0 | 0 | 0 | SO 01 | 0 | 0 | 0 | 21 | 0 | 0 | 7 |  |  |  | 0 | 0 | 766_ | SO 01_76_ | SO 01_ | 0 | 0 | 0 | 0.082
47 | SO 01 | 61143.12 | Okno plastové 1800/2702mm dle popisu v PD ozn.FA12 | kus | 1 | 0 | 0 | 0 | 0 | 0.079 | 0.079 | RTS II / 2016 | 0 |  | 0 | 0 | 0 | 0 | 0 | 0 | 0 | SO 01 | 0 | 0 | 0 | 21 | 0 | 0 | 7 |  |  |  | 0 | 0 | 766_ | SO 01_76_ | SO 01_ | 0 | 0 | 0 | 0.079
48 | SO 01 | 61143.17 | Okno plastové 2700/1500mm dle popisu v PD ozn.FB03 | kus | 2 | 0 | 0 | 0 | 0 | 0.77 | 1.54 | RTS II / 2016 | 0 |  | 0 | 0 | 0 | 0 | 0 | 0 | 0 | SO 01 | 0 | 0 | 0 | 21 | 0 | 0 | 7 |  |  |  | 0 | 0 | 766_ | SO 01_76_ | SO 01_ | 0 | 0 | 0 | 1.54
49 | SO 01 | 61143.23 | Okno plastové 1800/1800mm dle popisu v PD ozn.FC01 | kus | 1 | 0 | 0 | 0 | 0 | 0.62 | 0.62 | RTS II / 2016 | 0 |  | 0 | 0 | 0 | 0 | 0 | 0 | 0 | SO 01 | 0 | 0 | 0 | 21 | 0 | 0 | 7 |  |  |  | 0 | 0 | 766_ | SO 01_76_ | SO 01_ | 0 | 0 | 0 | 0.62
50 | SO 01 | 61143.26 | Okno plastové 2700/1500mm dle popisu v PD ozn.FC04 | kus | 4 | 0 | 0 | 0 | 0 | 0.77 | 3.08 | RTS II / 2016 | 0 |  | 0 | 0 | 0 | 0 | 0 | 0 | 0 | SO 01 | 0 | 0 | 0 | 21 | 0 | 0 | 7 |  |  |  | 0 | 0 | 766_ | SO 01_76_ | SO 01_ | 0 | 0 | 0 | 3.08
51 | SO 01 | 61143.27 | Okno plastové 1800/2400mm dle popisu v PD ozn.FC05 | kus | 1 | 0 | 0 | 0 | 0 | 0.082 | 0.082 | RTS II / 2016 | 0 |  | 0 | 0 | 0 | 0 | 0 | 0 | 0 | SO 01 | 0 | 0 | 0 | 21 | 0 | 0 | 7 |  |  |  | 0 | 0 | 766_ | SO 01_76_ | SO 01_ | 0 | 0 | 0 | 0.082
52 | SO 01 | 61143.29 | Okno plastové 1850/2400mm dle popisu v PD ozn.FC07 | kus | 1 | 0 | 0 | 0 | 0 | 0.84 | 0.84 | RTS II / 2016 | 0 |  | 0 | 0 | 0 | 0 | 0 | 0 | 0 | SO 01 | 0 | 0 | 0 | 21 | 0 | 0 | 7 |  |  |  | 0 | 0 | 766_ | SO 01_76_ | SO 01_ | 0 | 0 | 0 | 0.84
53 | SO 01 | 61143.34 | Okno plastové 1800/2640mm dle popisu v PD ozn.FC12 | kus | 1 | 0 | 0 | 0 | 0 | 0.76 | 0.76 | RTS II / 2016 | 0 |  | 0 | 0 | 0 | 0 | 0 | 0 | 0 | SO 01 | 0 | 0 | 0 | 21 | 0 | 0 | 7 |  |  |  | 0 | 0 | 766_ | SO 01_76_ | SO 01_ | 0 | 0 | 0 | 0.76
54 | SO 01 | 61143.35 | Okno plastové 1850/1800mm dle popisu v PD ozn.FC13 | kus | 1 | 0 | 0 | 0 | 0 | 0.63 | 0.63 | RTS II / 2016 | 0 |  | 0 | 0 | 0 | 0 | 0 | 0 | 0 | SO 01 | 0 | 0 | 0 | 21 | 0 | 0 | 7 |  |  |  | 0 | 0 | 766_ | SO 01_76_ | SO 01_ | 0 | 0 | 0 | 0.63
55 | SO 01 | 61143.40 | Okno plastové 2700/1500mm dle popisu v PD ozn.FD02 | kus | 3 | 0 | 0 | 0 | 0 | 0.77 | 2.31 | RTS II / 2016 | 0 |  | 0 | 0 | 0 | 0 | 0 | 0 | 0 | SO 01 | 0 | 0 | 0 | 21 | 0 | 0 | 7 |  |  |  | 0 | 0 | 766_ | SO 01_76_ | SO 01_ | 0 | 0 | 0 | 2.31
56 | SO 01 | 61143.46 | Okno plastové 1725/2250mm dle popisu v PD ozn.FD08 | kus | 1 | 0 | 0 | 0 | 0 | 0.074 | 0.074 | RTS II / 2016 | 0 |  | 0 | 0 | 0 | 0 | 0 | 0 | 0 | SO 01 | 0 | 0 | 0 | 21 | 0 | 0 | 7 |  |  |  | 0 | 0 | 766_ | SO 01_76_ | SO 01_ | 0 | 0 | 0 | 0.074
57 | SO 01 | 61143.69 | Okno plastové 1800/1800mm dle popisu v PD ozn.FE15 | kus | 3 | 0 | 0 | 0 | 0 | 0.62 | 1.86 | RTS II / 2016 | 0 |  | 0 | 0 | 0 | 0 | 0 | 0 | 0 | SO 01 | 0 | 0 | 0 | 21 | 0 | 0 | 7 |  |  |  | 0 | 0 | 766_ | SO 01_76_ | SO 01_ | 0 | 0 | 0 | 1.86
58 | SO 01 | 61143.1 | Sestava plastová 2700/2400 dle popisu v PD ozn.FA01 | kus | 1 | 0 | 0 | 0 | 0 | 0.079 | 0.079 | RTS II / 2016 | 0 |  | 0 | 0 | 0 | 0 | 0 | 0 | 0 | SO 01 | 0 | 0 | 0 | 21 | 0 | 0 | 7 |  |  |  | 0 | 0 | 766_ | SO 01_76_ | SO 01_ | 0 | 0 | 0 | 0.079
59 | SO 01 | 61143.3 | Sestava plastová 2700/2400 dle popisu v PD ozn.FA03 | kus | 2 | 0 | 0 | 0 | 0 | 0.079 | 0.158 | RTS II / 2016 | 0 |  | 0 | 0 | 0 | 0 | 0 | 0 | 0 | SO 01 | 0 | 0 | 0 | 21 | 0 | 0 | 7 |  |  |  | 0 | 0 | 766_ | SO 01_76_ | SO 01_ | 0 | 0 | 0 | 0.158
60 | SO 01 | 61143.4 | Sestava plastová 2700/2400 dle popisu v PD ozn.FA04 | kus | 2 | 0 | 0 | 0 | 0 | 0.095 | 0.19 | RTS II / 2016 | 0 |  | 0 | 0 | 0 | 0 | 0 | 0 | 0 | SO 01 | 0 | 0 | 0 | 21 | 0 | 0 | 7 |  |  |  | 0 | 0 | 766_ | SO 01_76_ | SO 01_ | 0 | 0 | 0 | 0.19
61 | SO 01 | 61143.5 | Sestava plastová 2700/2400 dle popisu v PD ozn.FA05 | kus | 1 | 0 | 0 | 0 | 0 | 0.095 | 0.095 | RTS II / 2016 | 0 |  | 0 | 0 | 0 | 0 | 0 | 0 | 0 | SO 01 | 0 | 0 | 0 | 21 | 0 | 0 | 7 |  |  |  | 0 | 0 | 766_ | SO 01_76_ | SO 01_ | 0 | 0 | 0 | 0.095
62 | SO 01 | 61143.6 | Sestava plastová 3600/2400 dle popisu v PD ozn.FA06 | kus | 1 | 0 | 0 | 0 | 0 | 0.164 | 0.164 | RTS II / 2016 | 0 |  | 0 | 0 | 0 | 0 | 0 | 0 | 0 | SO 01 | 0 | 0 | 0 | 21 | 0 | 0 | 7 |  |  |  | 0 | 0 | 766_ | SO 01_76_ | SO 01_ | 0 | 0 | 0 | 0.164
63 | SO 01 | 61143.8 | Sestava plastová 12260/2675 dle popisu v PD ozn.FA08 | kus | 1 | 0 | 0 | 0 | 0 | 0.623 | 0.623 | RTS II / 2016 | 0 |  | 0 | 0 | 0 | 0 | 0 | 0 | 0 | SO 01 | 0 | 0 | 0 | 21 | 0 | 0 | 7 |  |  |  | 0 | 0 | 766_ | SO 01_76_ | SO 01_ | 0 | 0 | 0 | 0.623
64 | SO 01 | 61143.9 | Sestava plastová 1930/2675 dle popisu v PD ozn.FA09 | kus | 1 | 0 | 0 | 0 | 0 | 0.098 | 0.098 | RTS II / 2016 | 0 |  | 0 | 0 | 0 | 0 | 0 | 0 | 0 | SO 01 | 0 | 0 | 0 | 21 | 0 | 0 | 7 |  |  |  | 0 | 0 | 766_ | SO 01_76_ | SO 01_ | 0 | 0 | 0 | 0.098
65 | SO 01 | 61143.10 | Sestava plastová 2700/2400 dle popisu v PD ozn.FA10 | kus | 1 | 0 | 0 | 0 | 0 | 0.079 | 0.079 | RTS II / 2016 | 0 |  | 0 | 0 | 0 | 0 | 0 | 0 | 0 | SO 01 | 0 | 0 | 0 | 21 | 0 | 0 | 7 |  |  |  | 0 | 0 | 766_ | SO 01_76_ | SO 01_ | 0 | 0 | 0 | 0.079
66 | SO 01 | 61143.11 | Sestava plastová 3600/1800 dle popisu v PD ozn.FA11 | kus | 1 | 0 | 0 | 0 | 0 | 0.123 | 0.123 | RTS II / 2016 | 0 |  | 0 | 0 | 0 | 0 | 0 | 0 | 0 | SO 01 | 0 | 0 | 0 | 21 | 0 | 0 | 7 |  |  |  | 0 | 0 | 766_ | SO 01_76_ | SO 01_ | 0 | 0 | 0 | 0.123
67 | SO 01 | 61143.14 | Sestava plastová 2700/2400 dle popisu v PD ozn.FA14 | kus | 1 | 0 | 0 | 0 | 0 | 0.079 | 0.079 | RTS II / 2016 | 0 |  | 0 | 0 | 0 | 0 | 0 | 0 | 0 | SO 01 | 0 | 0 | 0 | 21 | 0 | 0 | 7 |  |  |  | 0 | 0 | 766_ | SO 01_76_ | SO 01_ | 0 | 0 | 0 | 0.079
68 | SO 01 | 61143.15 | Sestava plastová 2700/2400 dle popisu v PD ozn.FB01 | kus | 7 | 0 | 0 | 0 | 0 | 0.079 | 0.553 | RTS II / 2016 | 0 |  | 0 | 0 | 0 | 0 | 0 | 0 | 0 | SO 01 | 0 | 0 | 0 | 21 | 0 | 0 | 7 |  |  |  | 0 | 0 | 766_ | SO 01_76_ | SO 01_ | 0 | 0 | 0 | 0.553
69 | SO 01 | 61143.16 | Sestava plastová 2700/2400 dle popisu v PD ozn.FB02 | kus | 7 | 0 | 0 | 0 | 0 | 0.079 | 0.553 | RTS II / 2016 | 0 |  | 0 | 0 | 0 | 0 | 0 | 0 | 0 | SO 01 | 0 | 0 | 0 | 21 | 0 | 0 | 7 |  |  |  | 0 | 0 | 766_ | SO 01_76_ | SO 01_ | 0 | 0 | 0 | 0.553
70 | SO 01 | 61143.18 | Sestava plastová 2700/2400 dle popisu v PD ozn.FB04 | kus | 3 | 0 | 0 | 0 | 0 | 0.079 | 0.237 | RTS II / 2016 | 0 |  | 0 | 0 | 0 | 0 | 0 | 0 | 0 | SO 01 | 0 | 0 | 0 | 21 | 0 | 0 | 7 |  |  |  | 0 | 0 | 766_ | SO 01_76_ | SO 01_ | 0 | 0 | 0 | 0.237
71 | SO 01 | 61143.19 | Sestava plastová 2700/2400 dle popisu v PD ozn.FB05 | kus | 5 | 0 | 0 | 0 | 0 | 0.079 | 0.395 | RTS II / 2016 | 0 |  | 0 | 0 | 0 | 0 | 0 | 0 | 0 | SO 01 | 0 | 0 | 0 | 21 | 0 | 0 | 7 |  |  |  | 0 | 0 | 766_ | SO 01_76_ | SO 01_ | 0 | 0 | 0 | 0.395
72 | SO 01 | 61143.21 | Sestava plastová 2700/2400 dle popisu v PD ozn.FB07 | kus | 2 | 0 | 0 | 0 | 0 | 0.079 | 0.158 | RTS II / 2016 | 0 |  | 0 | 0 | 0 | 0 | 0 | 0 | 0 | SO 01 | 0 | 0 | 0 | 21 | 0 | 0 | 7 |  |  |  | 0 | 0 | 766_ | SO 01_76_ | SO 01_ | 0 | 0 | 0 | 0.158
73 | SO 01 | 61143.22 | Sestava plastová 2700/2400 dle popisu v PD ozn.FB08 | kus | 1 | 0 | 0 | 0 | 0 | 0.079 | 0.079 | RTS II / 2016 | 0 |  | 0 | 0 | 0 | 0 | 0 | 0 | 0 | SO 01 | 0 | 0 | 0 | 21 | 0 | 0 | 7 |  |  |  | 0 | 0 | 766_ | SO 01_76_ | SO 01_ | 0 | 0 | 0 | 0.079
74 | SO 01 | 61143.24 | Sestava plastová 2700/2400 dle popisu v PD ozn.FC02 | kus | 8 | 0 | 0 | 0 | 0 | 0.079 | 0.632 | RTS II / 2016 | 0 |  | 0 | 0 | 0 | 0 | 0 | 0 | 0 | SO 01 | 0 | 0 | 0 | 21 | 0 | 0 | 7 |  |  |  | 0 | 0 | 766_ | SO 01_76_ | SO 01_ | 0 | 0 | 0 | 0.632
75 | SO 01 | 61143.25 | Sestava plastová 2700/2400 dle popisu v PD ozn.FC03 | kus | 8 | 0 | 0 | 0 | 0 | 0.079 | 0.632 | RTS II / 2016 | 0 |  | 0 | 0 | 0 | 0 | 0 | 0 | 0 | SO 01 | 0 | 0 | 0 | 21 | 0 | 0 | 7 |  |  |  | 0 | 0 | 766_ | SO 01_76_ | SO 01_ | 0 | 0 | 0 | 0.632
76 | SO 01 | 61143.28 | Sestava plastová 3600/2400 dle popisu v PD ozn.FC06 | kus | 2 | 0 | 0 | 0 | 0 | 0.164 | 0.328 | RTS II / 2016 | 0 |  | 0 | 0 | 0 | 0 | 0 | 0 | 0 | SO 01 | 0 | 0 | 0 | 21 | 0 | 0 | 7 |  |  |  | 0 | 0 | 766_ | SO 01_76_ | SO 01_ | 0 | 0 | 0 | 0.328
77 | SO 01 | 61143.31 | Sestava plastová 2700/2400 dle popisu v PD ozn.FC09 | kus | 6 | 0 | 0 | 0 | 0 | 0.079 | 0.474 | RTS II / 2016 | 0 |  | 0 | 0 | 0 | 0 | 0 | 0 | 0 | SO 01 | 0 | 0 | 0 | 21 | 0 | 0 | 7 |  |  |  | 0 | 0 | 766_ | SO 01_76_ | SO 01_ | 0 | 0 | 0 | 0.474
78 | SO 01 | 61143.32 | Sestava plastová 2700/2400 dle popisu v PD ozn.FC10 | kus | 6 | 0 | 0 | 0 | 0 | 0.079 | 0.474 | RTS II / 2016 | 0 |  | 0 | 0 | 0 | 0 | 0 | 0 | 0 | SO 01 | 0 | 0 | 0 | 21 | 0 | 0 | 7 |  |  |  | 0 | 0 | 766_ | SO 01_76_ | SO 01_ | 0 | 0 | 0 | 0.474
79 | SO 01 | 61143.38 | Sestava plastová 3600/1800 dle popisu v PD ozn.FC16 | kus | 1 | 0 | 0 | 0 | 0 | 0.123 | 0.123 | RTS II / 2016 | 0 |  | 0 | 0 | 0 | 0 | 0 | 0 | 0 | SO 01 | 0 | 0 | 0 | 21 | 0 | 0 | 7 |  |  |  | 0 | 0 | 766_ | SO 01_76_ | SO 01_ | 0 | 0 | 0 | 0.123
80 | SO 01 | 61143.39 | Sestava plastová 2700/2400 dle popisu v PD ozn.FD01 | kus | 1 | 0 | 0 | 0 | 0 | 0.079 | 0.079 | RTS II / 2016 | 0 |  | 0 | 0 | 0 | 0 | 0 | 0 | 0 | SO 01 | 0 | 0 | 0 | 21 | 0 | 0 | 7 |  |  |  | 0 | 0 | 766_ | SO 01_76_ | SO 01_ | 0 | 0 | 0 | 0.079
81 | SO 01 | 61143.41 | Sestava plastová 2700/2400 dle popisu v PD ozn.FD03 | kus | 1 | 0 | 0 | 0 | 0 | 0.079 | 0.079 | RTS II / 2016 | 0 |  | 0 | 0 | 0 | 0 | 0 | 0 | 0 | SO 01 | 0 | 0 | 0 | 21 | 0 | 0 | 7 |  |  |  | 0 | 0 | 766_ | SO 01_76_ | SO 01_ | 0 | 0 | 0 | 0.079
82 | SO 01 | 61143.42 | Sestava plastová 2675/7200 dle popisu v PD ozn.FD04 | kus | 1 | 0 | 0 | 0 | 0 | 0.367 | 0.367 | RTS II / 2016 | 0 |  | 0 | 0 | 0 | 0 | 0 | 0 | 0 | SO 01 | 0 | 0 | 0 | 21 | 0 | 0 | 7 |  |  |  | 0 | 0 | 766_ | SO 01_76_ | SO 01_ | 0 | 0 | 0 | 0.367
83 | SO 01 | 61143.53 | Sestava plastová 2400/2400 dle popisu v PD ozn.FD15 | kus | 1 | 0 | 0 | 0 | 0 | 0.109 | 0.109 | RTS II / 2016 | 0 |  | 0 | 0 | 0 | 0 | 0 | 0 | 0 | SO 01 | 0 | 0 | 0 | 21 | 0 | 0 | 7 |  |  |  | 0 | 0 | 766_ | SO 01_76_ | SO 01_ | 0 | 0 | 0 | 0.109
84 | SO 01 | 61143.55 | Sestava plastová 2100/2700 dle popisu v PD ozn.FE01 | kus | 3 | 0 | 0 | 0 | 0 | 0.107 | 0.321 | RTS II / 2016 | 0 |  | 0 | 0 | 0 | 0 | 0 | 0 | 0 | SO 01 | 0 | 0 | 0 | 21 | 0 | 0 | 7 |  |  |  | 0 | 0 | 766_ | SO 01_76_ | SO 01_ | 0 | 0 | 0 | 0.321
85 | SO 01 | 61143.56 | Sestava plastová 6200/3600 dle popisu v PD ozn.FE02 | kus | 1 | 0 | 0 | 0 | 0 | 0.246 | 0.246 | RTS II / 2016 | 0 |  | 0 | 0 | 0 | 0 | 0 | 0 | 0 | SO 01 | 0 | 0 | 0 | 21 | 0 | 0 | 7 |  |  |  | 0 | 0 | 766_ | SO 01_76_ | SO 01_ | 0 | 0 | 0 | 0.246
86 | SO 01 | 61143.57 | Sestava plastová 6200/3600 dle popisu v PD ozn.FE03 | kus | 1 | 0 | 0 | 0 | 0 | 0.246 | 0.246 | RTS II / 2016 | 0 |  | 0 | 0 | 0 | 0 | 0 | 0 | 0 | SO 01 | 0 | 0 | 0 | 21 | 0 | 0 | 7 |  |  |  | 0 | 0 | 766_ | SO 01_76_ | SO 01_ | 0 | 0 | 0 | 0.246
87 | SO 01 | 61143.59 | Sestava plastová 2700/1800 dle popisu v PD ozn.FE05 | kus | 10 | 0 | 0 | 0 | 0 | 0.092 | 0.92 | RTS II / 2016 | 0 |  | 0 | 0 | 0 | 0 | 0 | 0 | 0 | SO 01 | 0 | 0 | 0 | 21 | 0 | 0 | 7 |  |  |  | 0 | 0 | 766_ | SO 01_76_ | SO 01_ | 0 | 0 | 0 | 0.92
88 | SO 01 | 61143.60 | Sestava plastová 3750/2700 dle popisu v PD ozn.FE06 | kus | 1 | 0 | 0 | 0 | 0 | 0.193 | 0.193 | RTS II / 2016 | 0 |  | 0 | 0 | 0 | 0 | 0 | 0 | 0 | SO 01 | 0 | 0 | 0 | 21 | 0 | 0 | 7 |  |  |  | 0 | 0 | 766_ | SO 01_76_ | SO 01_ | 0 | 0 | 0 | 0.193
89 | SO 01 | 61143.62 | Sestava plastová 3600/3600 dle popisu v PD ozn.FE08 | kus | 1 | 0 | 0 | 0 | 0 | 0.246 | 0.246 | RTS II / 2016 | 0 |  | 0 | 0 | 0 | 0 | 0 | 0 | 0 | SO 01 | 0 | 0 | 0 | 21 | 0 | 0 | 7 |  |  |  | 0 | 0 | 766_ | SO 01_76_ | SO 01_ | 0 | 0 | 0 | 0.246
90 | SO 01 | 61143.63 | Sestava plastová 4500/2700 dle popisu v PD ozn.FE09 | kus | 1 | 0 | 0 | 0 | 0 | 0.231 | 0.231 | RTS II / 2016 | 0 |  | 0 | 0 | 0 | 0 | 0 | 0 | 0 | SO 01 | 0 | 0 | 0 | 21 | 0 | 0 | 7 |  |  |  | 0 | 0 | 766_ | SO 01_76_ | SO 01_ | 0 | 0 | 0 | 0.231
91 | SO 01 | 61143.66 | Sestava plastová 3750/1500 dle popisu v PD ozn.FE12 | kus | 1 | 0 | 0 | 0 | 0 | 0.107 | 0.107 | RTS II / 2016 | 0 |  | 0 | 0 | 0 | 0 | 0 | 0 | 0 | SO 01 | 0 | 0 | 0 | 21 | 0 | 0 | 7 |  |  |  | 0 | 0 | 766_ | SO 01_76_ | SO 01_ | 0 | 0 | 0 | 0.107
92 | SO 01 | 61143.67 | Sestava plastová 2700/2400 dle popisu v PD ozn.FE13 | kus | 6 | 0 | 0 | 0 | 0 | 0.079 | 0.474 | RTS II / 2016 | 0 |  | 0 | 0 | 0 | 0 | 0 | 0 | 0 | SO 01 | 0 | 0 | 0 | 21 | 0 | 0 | 7 |  |  |  | 0 | 0 | 766_ | SO 01_76_ | SO 01_ | 0 | 0 | 0 | 0.474
93 | SO 01 | 61143.70 | Sestava plastová 3600/1800 dle popisu v PD ozn.FE16 | kus | 1 | 0 | 0 | 0 | 0 | 0.123 | 0.123 | RTS II / 2016 | 0 |  | 0 | 0 | 0 | 0 | 0 | 0 | 0 | SO 01 | 0 | 0 | 0 | 21 | 0 | 0 | 7 |  |  |  | 0 | 0 | 766_ | SO 01_76_ | SO 01_ | 0 | 0 | 0 | 0.123
94 | SO 01 | 61143.71 | Sestava plastová 7200/2650 dle popisu v PD ozn.FE17 | kus | 1 | 0 | 0 | 0 | 0 | 0.363 | 0.363 | RTS II / 2016 | 0 |  | 0 | 0 | 0 | 0 | 0 | 0 | 0 | SO 01 | 0 | 0 | 0 | 21 | 0 | 0 | 7 |  |  |  | 0 | 0 | 766_ | SO 01_76_ | SO 01_ | 0 | 0 | 0 | 0.363
95 | SO 01 | 61143.72 | Sestava plastová 12400/2650 dle popisu v PD ozn.FE18 | kus | 1 | 0 | 0 | 0 | 0 | 0.624 | 0.624 | RTS II / 2016 | 0 |  | 0 | 0 | 0 | 0 | 0 | 0 | 0 | SO 01 | 0 | 0 | 0 | 21 | 0 | 0 | 7 |  |  |  | 0 | 0 | 766_ | SO 01_76_ | SO 01_ | 0 | 0 | 0 | 0.624
96 | SO 01 | 61143.48 | Dveře plastové 2kř.2000x2400mm dle popisu v PD ozn.FD10 | kus | 2 | 0 | 0 | 0 | 0 | 0.092 | 0.184 | RTS II / 2016 | 0 |  | 0 | 0 | 0 | 0 | 0 | 0 | 0 | SO 01 | 0 | 0 | 0 | 21 | 0 | 0 | 7 |  |  |  | 0 | 0 | 766_ | SO 01_76_ | SO 01_ | 0 | 0 | 0 | 0.184
97 | SO 01 | 61143.50 | Dveře plastové 1kř.+okno 1900x2100mm dle popisu v PD ozn.FD12 | kus | 1 | 0 | 0 | 0 | 0 | 0.063 | 0.063 | RTS II / 2016 | 0 |  | 0 | 0 | 0 | 0 | 0 | 0 | 0 | SO 01 | 0 | 0 | 0 | 21 | 0 | 0 | 7 |  |  |  | 0 | 0 | 766_ | SO 01_76_ | SO 01_ | 0 | 0 | 0 | 0.063
98 | SO 01 | 61143.54 | Dveře plastové 1kř.700x2020mm dle popisu v PD ozn.FD16 | kus | 1 | 0 | 0 | 0 | 0 | 0.041 | 0.041 | RTS II / 2016 | 0 |  | 0 | 0 | 0 | 0 | 0 | 0 | 0 | SO 01 | 0 | 0 | 0 | 21 | 0 | 0 | 7 |  |  |  | 0 | 0 | 766_ | SO 01_76_ | SO 01_ | 0 | 0 | 0 | 0.041
| SO 01 | 767 | Konstrukce doplňkové stavební (zámečnické) |  |  |  | 0 | 0 | 0 |  | 15.122 | [10 empty] | SO 01 | [7 empty] | 0 | 0 | 0
99 | SO 01 | 55356.2 | Střešní pultový světlík,Al,3sklo,3325/2400(2648)mm,dle popisu v PD ozn.SV02 | kus | 1 | 0 | 0 | 0 | 0 | 0.308 | 0.308 | RTS II / 2016 | 0 |  | 0 | 0 | 0 | 0 | 0 | 0 | 0 | SO 01 | 0 | 0 | 0 | 21 | 0 | 0 | 7 |  |  |  | 0 | 0 | 767_ | SO 01_76_ | SO 01_ | 0 | 0 | 0 | 0.308
100 | SO 01 | 55356.4 | Střešní pultový světlík,Al,3sklo,17175/2730(3012)mm,dle popisu v PD ozn.SV04 | kus | 1 | 0 | 0 | 0 | 0 | 1.811 | 1.811 | RTS II / 2016 | 0 |  | 0 | 0 | 0 | 0 | 0 | 0 | 0 | SO 01 | 0 | 0 | 0 | 21 | 0 | 0 | 7 |  |  |  | 0 | 0 | 767_ | SO 01_76_ | SO 01_ | 0 | 0 | 0 | 1.811
101 | SO 01 | 55356.5 | Střešní pultový světlík,Al,3sklo,13525/1825(2014)mm,dle popisu v PD ozn.SV05 | kus | 1 | 0 | 0 | 0 | 0 | 0.954 | 0.954 | RTS II / 2016 | 0 |  | 0 | 0 | 0 | 0 | 0 | 0 | 0 | SO 01 | 0 | 0 | 0 | 21 | 0 | 0 | 7 |  |  |  | 0 | 0 | 767_ | SO 01_76_ | SO 01_ | 0 | 0 | 0 | 0.954
102 | SO 01 | 55356.7 | Střešní pultový světlík,Al,3sklo,13250/2400(2648)mm,dle popisu v PD ozn.SV07 | kus | 1 | 0 | 0 | 0 | 0 | 1.228 | 1.228 | RTS II / 2016 | 0 |  | 0 | 0 | 0 | 0 | 0 | 0 | 0 | SO 01 | 0 | 0 | 0 | 21 | 0 | 0 | 7 |  |  |  | 0 | 0 | 767_ | SO 01_76_ | SO 01_ | 0 | 0 | 0 | 1.228
103 | SO 01 | 55356.8 | Střešní pultový světlík,Al,3sklo,13200/2775(3061)mm,dle popisu v PD ozn.SV08 | kus | 1 | 0 | 0 | 0 | 0 | 1.414 | 1.414 | RTS II / 2016 | 0 |  | 0 | 0 | 0 | 0 | 0 | 0 | 0 | SO 01 | 0 | 0 | 0 | 21 | 0 | 0 | 7 |  |  |  | 0 | 0 | 767_ | SO 01_76_ | SO 01_ | 0 | 0 | 0 | 1.414
104 | SO 01 | 55356.1 | Střešní pásový světlík,AL,3sklo,30975/3150(3624)mm,dle popisu v PD ozn.SV01 | m2 | 1 | 0 | 0 | 0 | 0 | 3.929 | 3.929 | RTS II / 2016 | 0 |  | 0 | 0 | 0 | 0 | 0 | 0 | 0 | SO 01 | 0 | 0 | 0 | 21 | 0 | 0 | 7 |  |  |  | 0 | 0 | 767_ | SO 01_76_ | SO 01_ | 0 | 0 | 0 | 3.929
105 | SO 01 | 55356.3 | Střešní pásový světlík,AL,3sklo,30425/3150(3624)mm,dle popisu v PD ozn.SV03 | m2 | 1 | 0 | 0 | 0 | 0 | 3.859 | 3.859 | RTS II / 2016 | 0 |  | 0 | 0 | 0 | 0 | 0 | 0 | 0 | SO 01 | 0 | 0 | 0 | 21 | 0 | 0 | 7 |  |  |  | 0 | 0 | 767_ | SO 01_76_ | SO 01_ | 0 | 0 | 0 | 3.859
106 | SO 01 | 55356.6 | Střešní jehlan.světlík,AL,3sklo,5300/5300(5848)mm,dle popisu v PD ozn.SV06 | m2 | 1 | 0 | 0 | 0 | 0 | 1.085 | 1.085 | RTS II / 2016 | 0 |  | 0 | 0 | 0 | 0 | 0 | 0 | 0 | SO 01 | 0 | 0 | 0 | 21 | 0 | 0 | 7 |  |  |  | 0 | 0 | 767_ | SO 01_76_ | SO 01_ | 0 | 0 | 0 | 1.085
107 | SO 01 | 55341561 | Sekční vrata garážová 2500x2400mm dle popisu v PD ozn.GV01 s pohonem | kus | 2 | 0 | 0 | 0 | 0 | 0.267 | 0.534 | RTS II / 2016 | 0 |  | 0 | 0 | 0 | 0 | 0 | 0 | 0 | SO 01 | 0 | 0 | 0 | 21 | 0 | 0 | 7 |  |  |  | 0 | 0 | 767_ | SO 01_76_ | SO 01_ | 0 | 0 | 0 | 0.534
[7 empty] | Celkem: |  | 0
Poznámka: