## Rekapitulace stavby
Export VZ |  | List obsahuje: |  |  |  |  | 1) Rekapitulace stavby |  |  | 2) Rekapitulace objektů stavby a soupisů prací | [15 empty] | 3.0 | ZAMOK |  |  |  |  | False | False | {afba3a7e-68f0-4311-baab-d92fbd816c05}
[31 empty] | 0,01 | 21
[31 empty] | 0,01 | 15
|  | REKAPITULACE STAVBY | [15 empty] | v --- níže se nacházejí doplnkové a pomocné údaje k sestavám --- v | [11 empty] | Návod na vyplnění | 0,001
|  | Kód: |  |  |  |  | NA-BLATECH | [22 empty] | Měnit lze pouze buňky se žlutým podbarvením! 1) v Rekapitulaci stavby vyplňte údaje o Uchazeči (přenesou se do ostatních sestav i v jiných listech) 2) na vybraných listech vyplňte v sestavě Soupis prací ceny u položek Podrobnosti k vyplnění naleznete na poslední záložce s Pokyny pro vyplnění | 0,01
|  | Stavba: |  |  |  |  | STAVEBNÍ ÚPRAVY DOMOVA PRO SENIORY NA BLATECH 3211, ČESKÁ LÍPA | [23 empty] | 0,01
|  | KSO: | [11 empty] | CC-CZ: | [16 empty] | 0,01
|  | Místo: |  |  |  |  | NA BLATECH 3211 ČESKÁ LÍPA | [6 empty] | Datum: |  | 10. 11. 2017 | [14 empty] | 0,01
0,01
|  | Zadavatel: | [11 empty] | IČ: | [16 empty] | 0,01
|  |  | MĚSTO ČESKÁ LÍPA | [10 empty] | DIČ: | [16 empty] | 0,01
0,01
|  | Uchazeč: | [11 empty] | IČ: |  | Vyplň údaj | [14 empty] | 0,01
|  |  | Vyplň údaj | [10 empty] | DIČ: |  | Vyplň údaj | [14 empty] | 0,01
False
|  | Projektant: | [11 empty] | IČ: | [16 empty] | False
|  |  | Ing. Petr KUČERA | [10 empty] | DIČ: | [16 empty] | True
0,01
|  | Poznámka: | [28 empty] | 0,01
|  |  | Soupis prací je sestaven za využití položek Cenové soustavy ÚRS podle projektové dokumentace pro stavební řízení. ! Cenové a technické podmínky položek Cenové soustavy ÚRS, které nejsou uvedeny v soupisu prací (tzv. úvodní části katalogů) jsou neomezeně dálkově k dispozici na www.cs-urs.cz. Položky soupisu prací, které nemají ve sloupci "Cenová soustava"uveden žádný údaj, nepochází z Cenové soustavy ÚRS. Je-li v kontrolním rozpočtu nebo v soupisu prací uvedena v kolonce "Název položky" obchodní značka jakéhokoliv materiálu nenbo výrobku, má tento název pouze informativní charakter. Pro ocenění a následně pro realizaci je možné použít i jiný materiál nebo výrobek, který má srovnatelné nebo lepší užitné vlastnosti a odpovídá požadavkům dokumentace. | [27 empty] | True
|  | Cena bez DPH | [11 empty] | 0
[8 empty] | Sazba daně |  | Základ daně |  |  |  | Výše daně
|  | DPH |  | základní |  |  |  | 21% |  | 0 |  |  |  | 0
|  |  |  | snížená |  |  |  | 15% |  | 0 |  |  |  | 0
|  |  |  | zákl. přenesená |  |  |  | 21% |  | 0 |  |  |  | 0
|  |  |  | sníž. přenesená |  |  |  | 15% |  | 0 |  |  |  | 0
|  |  |  | nulová |  |  |  | 0% |  | 0 |  |  |  | 0
|  | Cena s DPH | [6 empty] | v |  | CZK |  |  | 0
REKAPITULACE OBJEKTŮ STAVBY A SOUPISŮ PRACÍ
| Kód: | [6 empty] | NA-BLATECH
| Stavba: | [6 empty] | STAVEBNÍ ÚPRAVY DOMOVA PRO SENIORY NA BLATECH 3211, ČESKÁ LÍPA
| Místo: | [6 empty] | NA BLATECH 3211 ČESKÁ LÍPA |  |  |  |  | Datum: |  | 10. 11. 2017
| Zadavatel: | [6 empty] | MĚSTO ČESKÁ LÍPA |  |  |  |  | Projektant: |  | Ing. Petr KUČERA |  |  | Informatívní údaje z listů zakázek
Uchazeč:
| Kód |  |  |  | Objekt, Soupis prací | [6 empty] | Cena bez DPH [CZK] |  |  |  | Cena s DPH [CZK] | Typ | z toho Ostat. náklady [CZK] | DPH [CZK] | Normohodiny [h] | DPH základní [CZK] | DPH snížená [CZK] | DPH základní přenesená [CZK] | DPH snížená přenesená [CZK] | Základna DPH základní | Základna DPH snížená | Základna DPH zákl. přenesená | Základna DPH sníž. přenesená | Základna DPH nulová
| Náklady stavby celkem | [10 empty] | 0 |  |  |  | 0 |  | 0 | 0 | 0 | 0 | 0 | 0 | 0 | 0 | 0 | 0 | 0 | 0 |  | D | 0 | ###NOIMPORT### | IMPORT | {afba3a7e-68f0-4311-baab-d92fbd816c05} | {00000000-0000-0000-0000-000000000000}
/ |  | 01 |  |  |  | 01 STAVEBNÍ ČÁST | [5 empty] | 0 |  |  |  | 0 | STA | 0 | 0 | 0 | 0 | 0 | 0 | 0 | 0 | 0 | 0 | 0 | 0 |  |  | 1 |  | IMPORT | {905ae505-4843-4d3a-b05c-19963188e0d2} | {afba3a7e-68f0-4311-baab-d92fbd816c05} | 1
/ |  | 02 |  |  |  | 02 ZTI | [5 empty] | 0 |  |  |  | 0 | STA | 0 | 0 | 0 | 0 | 0 | 0 | 0 | 0 | 0 | 0 | 0 | 0 |  |  | 1 |  | IMPORT | {de174ae9-b277-41b1-a80e-984457c2e878} | {afba3a7e-68f0-4311-baab-d92fbd816c05} | 1
/ |  | 03 |  |  |  | 03 ÚSTŘEDNÍ VYTÁPĚNÍ | [5 empty] | 0 |  |  |  | 0 | STA | 0 | 0 | 0 | 0 | 0 | 0 | 0 | 0 | 0 | 0 | 0 | 0 |  |  | 1 |  | IMPORT | {14c5e189-3f43-40cf-a924-04d77b7cb075} | {afba3a7e-68f0-4311-baab-d92fbd816c05} | 1
|  | 04 |  |  |  | 04 ELEKTROINSTALACE | [5 empty] | 0 |  |  |  | 0 | STA | 0 | 0 | 0 | 0 | 0 | 0 | 0 | 0 | 0 | 0 | 0 | 0 |  | D | 1 | ###NOIMPORT### | IMPORT | {9187b89b-f367-40f8-9d66-33c7c9dd1a2c} | {afba3a7e-68f0-4311-baab-d92fbd816c05} | 1
/ |  |  | A |  |  |  | ELEKTRONICKÉ KOMUNIKACE |  |  |  |  | 0 |  |  |  | 0 | Soupis | 0 | 0 | 0 | 0 | 0 | 0 | 0 | 0 | 0 | 0 | 0 | 0 |  |  | 2 |  | IMPORT | {8e42e843-05d5-41ed-a177-2de3d13f9f84} | {9187b89b-f367-40f8-9d66-33c7c9dd1a2c}
/ |  |  | B |  |  |  | SILNOPROUD |  |  |  |  | 0 |  |  |  | 0 | Soupis | 0 | 0 | 0 | 0 | 0 | 0 | 0 | 0 | 0 | 0 | 0 | 0 |  |  | 2 |  | IMPORT | {561b2ba6-ef2f-429d-8079-85d6b3b47c76} | {9187b89b-f367-40f8-9d66-33c7c9dd1a2c}
/ |  | VRN |  |  |  | VRN VEDLEJŠÍ ROZPOČTOVÉ NÁKLADY | [5 empty] | 0 |  |  |  | 0 | STA | 0 | 0 | 0 | 0 | 0 | 0 | 0 | 0 | 0 | 0 | 0 | 0 |  |  | 1 |  | IMPORT | {7c48ce41-ea61-4d55-8179-78d5cf624e07} | {afba3a7e-68f0-4311-baab-d92fbd816c05} | 1

## 01 - 01 STAVEBNÍ ČÁST
| List obsahuje: |  | 1) Krycí list soupisu | 2) Rekapitulace |  |  | 3) Soupis prací | Zpět na list: | Rekapitulace stavby
{905ae505-4843-4d3a-b05c-19963188e0d2}
1
| KRYCÍ LIST SOUPISU | [8 empty] | v --- níže se nacházejí doplnkové a pomocné údaje k sestavám --- v | [8 empty] | False
Stavba:
STAVEBNÍ ÚPRAVY DOMOVA PRO SENIORY NA BLATECH 3211, ČESKÁ LÍPA
Objekt:
01 - 01 STAVEBNÍ ČÁST
| KSO: |  |  |  |  | CC-CZ:
| Místo: |  | NA BLATECH 3211 ČESKÁ LÍPA |  |  | Datum: | 10. 11. 2017
| Zadavatel: |  |  |  |  | IČ:
|  | MĚSTO ČESKÁ LÍPA |  |  |  | DIČ:
| Uchazeč: |  |  |  |  | IČ:
DIČ:
| Projektant: |  |  |  |  | IČ:
|  | Ing. Petr KUČERA |  |  |  | DIČ:
Poznámka:
Soupis prací je sestaven za využití položek Cenové soustavy ÚRS podle projektové dokumentace pro stavební řízení. ! Cenové a technické podmínky položek Cenové soustavy ÚRS, které nejsou uvedeny v soupisu prací (tzv. úvodní části katalogů) jsou neomezeně dálkově k dispozici na www.cs-urs.cz. Položky soupisu prací, které nemají ve sloupci "Cenová soustava"uveden žádný údaj, nepochází z Cenové soustavy ÚRS. Je-li v kontrolním rozpočtu nebo v soupisu prací uvedena v kolonce "Název položky" obchodní značka jakéhokoliv materiálu nenbo výrobku, má tento název pouze informativní charakter. Pro ocenění a následně pro realizaci je možné použít i jiný materiál nebo výrobek, který má srovnatelné nebo lepší užitné vlastnosti a odpovídá požadavkům dokumentace.
| Cena bez DPH | [5 empty] | 0
|  |  | Základ daně |  |  | Sazba daně | Výše daně
| DPH | základní | 0 |  |  | 21% | 0
|  | snížená | 0 |  |  | 15% | 0
|  | zákl. přenesená | 0 |  |  | 21% | 0
|  | sníž. přenesená | 0 |  |  | 15% | 0
|  | nulová | 0 |  |  | 0% | 0
| Cena s DPH |  |  | v | CZK |  | 0
REKAPITULACE ČLENĚNÍ SOUPISU PRACÍ
Stavba:
STAVEBNÍ ÚPRAVY DOMOVA PRO SENIORY NA BLATECH 3211, ČESKÁ LÍPA
Objekt:
01 - 01 STAVEBNÍ ČÁST
Místo: |  |  | NA BLATECH 3211 ČESKÁ LÍPA |  |  | Datum: | 10. 11. 2017
Zadavatel: |  |  | MĚSTO ČESKÁ LÍPA |  |  | Projektant: | Ing. Petr KUČERA
Uchazeč:
Kód dílu - Popis | [6 empty] | Cena celkem [CZK]
Náklady soupisu celkem | [6 empty] | 0 | [12 empty] | -1
| HSV - Práce a dodávky HSV | [5 empty] | 0
| 2 - Zakládání | [5 empty] | 0
| 3 - Svislé a kompletní konstrukce | [5 empty] | 0
| 6 - Úpravy povrchů, podlahy a osazování výplní | [5 empty] | 0
| 9 - Ostatní konstrukce a práce, bourání | [5 empty] | 0
| 94 - Lešení a stavební výtahy | [5 empty] | 0
| 997 - Přesun sutě | [5 empty] | 0
| 998 - Přesun hmot | [5 empty] | 0
| PSV - Práce a dodávky PSV | [5 empty] | 0
| 711 - Izolace proti vodě, vlhkosti a plynům | [5 empty] | 0
| 713 - Izolace tepelné | [5 empty] | 0
| 725 - Zařizovací předměty, vybavení koupelen | [5 empty] | 0
| 751 - Vzduchotechnika | [5 empty] | 0
| 763 - Konstrukce suché výstavby | [5 empty] | 0
| 766 - Konstrukce truhlářské | [5 empty] | 0
| 771 - Podlahy z dlaždic | [5 empty] | 0
| 776 - Podlahy povlakové | [5 empty] | 0
| 781 - Dokončovací práce - obklady | [5 empty] | 0
| 783 - Dokončovací práce - nátěry | [5 empty] | 0
| 784 - Dokončovací práce - malby a tapety | [5 empty] | 0
SOUPIS PRACÍ
Stavba:
STAVEBNÍ ÚPRAVY DOMOVA PRO SENIORY NA BLATECH 3211, ČESKÁ LÍPA
Objekt:
01 - 01 STAVEBNÍ ČÁST
Místo: |  |  | NA BLATECH 3211 ČESKÁ LÍPA |  |  | Datum: | 10. 11. 2017
Zadavatel: |  |  | MĚSTO ČESKÁ LÍPA |  |  | Projektant: | Ing. Petr KUČERA
Uchazeč:
PČ | Typ | Kód | Popis | MJ | Množství | J.cena [CZK] | Cena celkem [CZK] | Cenová soustava |  | Poznámka | DPH | J. Nh [h] | Nh celkem [h] | J. hmotnost [t] | Hmotnost celkem [t] | J. suť [t] | Suť Celkem [t]
Náklady soupisu celkem | [6 empty] | 0 | [5 empty] | 0 |  | 412.6921 |  | 506.0238 |  | D | -1 | [10 empty] | 0
| D | HSV | Práce a dodávky HSV |  |  |  | 0 | [5 empty] | 0 |  | 337.9189 |  | 474.7505 | 1 | D | 0 |  |  |  | ROZPOCET | [6 empty] | 0
| D | 2 | Zakládání |  |  |  | 0 | [5 empty] | 0 |  | 6.4351 |  | 0 | 1 | D | 1 |  |  |  | ROZPOCET | [6 empty] | 0
1 | K | 273313611 | Základové desky z betonu tř. C 16/20 | m3 | 2.852 |  | 0 | CS ÚRS 2017 01 |  |  | snížená |  | 0 | 2.2563 | 6.4351 | 0 | 0 | 4 | K | 2 |  |  |  | ROZPOCET | 0 | 0 | 0 | 0 | 0 | 2 | 0 | 4 | -2044763915
| VV |  | "podkladní mazanina" | [15 empty] | VV | 2 | 1 | True | 0 | ROZPOCET
| VV |  | "rýhy pro kanalizaci v přízemí ozn. b17" | [15 empty] | VV | 2 | 1 | True | 0 | ROZPOCET
| VV |  | "jednolůžkový pokoj podkladní beton"2,30*0,40*0,10*27 |  | 2.484 | [13 empty] | VV | 2 | 2 | True | 0 | ROZPOCET
| VV |  | "dvoulůžkový pokoj podkladní beton"2,30*0,40*0,10*4 |  | 0.368 | [13 empty] | VV | 2 | 2 | True | 0 | ROZPOCET
| VV |  | Součet |  | 2.852 | [13 empty] | VV | 2 | 4 | True | 1 | ROZPOCET
| D | 3 | Svislé a kompletní konstrukce |  |  |  | 0 | [5 empty] | 0 |  | 103.011 |  | 0 | 1 | D | 1 |  |  |  | ROZPOCET | [6 empty] | 0
2 | K | 310235251 | Zazdívka otvorů pl do 0,0225 m2 ve zdivu nadzákladovém cihlami pálenými tl do 450 mm | kus | 55 |  | 0 | CS ÚRS 2017 01 |  |  | snížená |  | 0 | 0.01893 | 1.0412 | 0 | 0 | 4 | K | 2 |  |  |  | ROZPOCET | 0 | 0 | 0 | 0 | 0 | 2 | 0 | 4 | -934787362
| VV |  | "pro VZT 150/150"(39+16) |  | 55 | [13 empty] | VV | 2 | 2 | True | 1 | ROZPOCET
3 | K | 317168131 | Překlad keramický vysoký v 23,8 cm dl 125 cm | kus | 94 |  | 0 | CS ÚRS 2017 01 |  |  | snížená |  | 0 | 0.04645 | 4.3663 | 0 | 0 | 4 | K | 2 |  |  |  | ROZPOCET | 0 | 0 | 0 | 0 | 0 | 2 | 0 | 4 | 124499707
| VV |  | "jednolůžkový pokoj"2*39 |  | 78 | [13 empty] | VV | 2 | 2 | True | 0 | ROZPOCET
| VV |  | "dvoulůžkový pokoj"1*16 |  | 16 | [13 empty] | VV | 2 | 2 | True | 0 | ROZPOCET
| VV |  | Součet |  | 94 | [13 empty] | VV | 2 | 4 | True | 1 | ROZPOCET
4 | K | 317168132 | Překlad keramický vysoký v 23,8 cm dl 150 cm | kus | 55 |  | 0 | CS ÚRS 2017 01 |  |  | snížená |  | 0 | 0.05563 | 3.0596 | 0 | 0 | 4 | K | 2 |  |  |  | ROZPOCET | 0 | 0 | 0 | 0 | 0 | 2 | 0 | 4 | -1712499662
| VV |  | "jednolůžkový pokoj"1*39 |  | 39 | [13 empty] | VV | 2 | 2 | True | 0 | ROZPOCET
| VV |  | "dvoulůžkový pokoj"1*16 |  | 16 | [13 empty] | VV | 2 | 2 | True | 0 | ROZPOCET
| VV |  | Součet |  | 55 | [13 empty] | VV | 2 | 4 | True | 1 | ROZPOCET
5 | K | 342248140 | Příčky z cihel broušených bloků tl 80 mm pevnosti P10 s lepenými žebry | m2 | 682.31 |  | 0 | CS ÚRS 2017 01 |  |  | snížená |  | 0 | 0.06638 | 45.2917 | 0 | 0 | 4 | K | 2 |  |  |  | ROZPOCET | 0 | 0 | 0 | 0 | 0 | 2 | 0 | 4 | 671270530
| VV |  | "jednolůžkový pokoj"((1,80+4,50+0,40)*2,70-(1,10+0,90+0,80)*2,00)*39 |  | 487.11 | [13 empty] | VV | 2 | 2 | True | 0 | ROZPOCET
| VV |  | "dvoulůžkový pokoj"((1,60+4,00+0,40)*2,70-(1,10+0,90)*2,00)*16 |  | 195.2 | [13 empty] | VV | 2 | 2 | True | 0 | ROZPOCET
| VV |  | Součet |  | 682.31 | [13 empty] | VV | 2 | 4 | True | 1 | ROZPOCET
6 | K | 342248142 | Příčky z cihel broušených bloků tl 140 mm pevnosti P10 s lepenými žebry | m2 | 252.45 |  | 0 | CS ÚRS 2017 01 |  |  | snížená |  | 0 | 0.12185 | 30.761 | 0 | 0 | 4 | K | 2 |  |  |  | ROZPOCET | 0 | 0 | 0 | 0 | 0 | 2 | 0 | 4 | -1150417536
| VV |  | "jednolůžkový pokoj"1,70*2,70*39 |  | 179.01 | [13 empty] | VV | 2 | 2 | True | 0 | ROZPOCET
| VV |  | "dvoulůžkový pokoj"1,70*2,70*16 |  | 73.44 | [13 empty] | VV | 2 | 2 | True | 0 | ROZPOCET
| VV |  | Součet |  | 252.45 | [13 empty] | VV | 2 | 4 | True | 1 | ROZPOCET
7 | K | 346244371 | Zazdívka o tl 140 mm rýh, nik nebo kapes z cihel pálených | m2 | 72.9 |  | 0 | CS ÚRS 2017 01 |  |  | snížená |  | 0 | 0.25365 | 18.4911 | 0 | 0 | 4 | K | 2 |  |  |  | ROZPOCET | 0 | 0 | 0 | 0 | 0 | 2 | 0 | 4 | -1333677209
| VV |  | "ozn b16 pro vybourání stoupačky na výšku pokojů 2x" | [15 empty] | VV | 2 | 1 | True | 0 | ROZPOCET
| VV |  | "jednolůžkový pokoj"39*2,70*0,30*2 |  | 63.18 | [13 empty] | VV | 2 | 2 | True | 0 | ROZPOCET
| VV |  | "dvoulůžkový pokoj"6*2,70*0,30*2 |  | 9.72 | [13 empty] | VV | 2 | 2 | True | 0 | ROZPOCET
| VV |  | Součet |  | 72.9 | [13 empty] | VV | 2 | 4 | True | 1 | ROZPOCET
| D | 6 | Úpravy povrchů, podlahy a osazování výplní |  |  |  | 0 | [5 empty] | 0 |  | 228.0747 |  | 0 | 1 | D | 1 |  |  |  | ROZPOCET | [6 empty] | 0
8 | K | 611325422 | Oprava vnitřní vápenocementové štukové omítky stropů v rozsahu plochy do 30% | m2 | 2221.94 |  | 0 | CS ÚRS 2017 01 |  |  | snížená |  | 0 | 0.017 | 37.773 | 0 | 0 | 4 | K | 2 |  |  |  | ROZPOCET | 0 | 0 | 0 | 0 | 0 | 2 | 0 | 4 | 1475228884
| VV |  | "jednolůžkový pokoj"(6,96+20,82+5,29+2,43)*39 |  | 1384.5 | [13 empty] | VV | 2 | 2 | True | 0 | ROZPOCET
| VV |  | "dvoulůžkový pokoj"(6,60+14,22+21,28+5,29+4,95)*16 |  | 837.44 | [13 empty] | VV | 2 | 2 | True | 0 | ROZPOCET
| VV |  | Součet |  | 2221.94 | [13 empty] | VV | 2 | 4 | True | 1 | ROZPOCET
9 | K | 612131101 | Cementový postřik vnitřních stěn nanášený celoplošně ručně | m2 | 1869.52 |  | 0 | CS ÚRS 2017 01 |  |  | snížená |  | 0 | 0.00735 | 13.741 | 0 | 0 | 4 | K | 2 |  |  |  | ROZPOCET | 0 | 0 | 0 | 0 | 0 | 2 | 0 | 4 | 184354721
| VV |  | "na nových příčkách 80 mm" | [15 empty] | VV | 2 | 1 | True | 0 | ROZPOCET
| VV |  | "jednolůžkový pokoj"((1,80+4,50+0,40)*2,70-(1,10+0,90+0,80)*2,00)*39*2 |  | 974.22 | [13 empty] | VV | 2 | 2 | True | 0 | ROZPOCET
| VV |  | "dvoulůžkový pokoj"((1,60+4,00+0,40)*2,70-(1,10+0,90)*2,00)*16*2 |  | 390.4 | [13 empty] | VV | 2 | 2 | True | 0 | ROZPOCET
| VV |  | "na nových příčkách 140" | [15 empty] | VV | 2 | 1 | True | 0 | ROZPOCET
| VV |  | "jednolůžkový pokoj"1,70*2,70*39*2 |  | 358.02 | [13 empty] | VV | 2 | 2 | True | 0 | ROZPOCET
| VV |  | "dvoulůžkový pokoj"1,70*2,70*16*2 |  | 146.88 | [13 empty] | VV | 2 | 2 | True | 0 | ROZPOCET
| VV |  | Součet |  | 1869.52 | [13 empty] | VV | 2 | 4 | True | 1 | ROZPOCET
10 | K | 612311131 | Potažení vnitřních stěn vápenným štukem tloušťky do 3 mm | m2 | 2611.29 |  | 0 | CS ÚRS 2017 01 |  |  | snížená |  | 0 | 0.003 | 7.8339 | 0 | 0 | 4 | K | 2 |  |  |  | ROZPOCET | 0 | 0 | 0 | 0 | 0 | 2 | 0 | 4 | -393777449
| VV |  | "na starých omítkách" | [15 empty] | VV | 2 | 1 | True | 0 | ROZPOCET
| VV |  | "jednolůžkový pokoj"((4,50+1,90+6,50*2+3,30+1,60+0,50*2+1,50*2)-(1,00*2,40+0,85*1,50*2))*39 |  | 910.65 | [13 empty] | VV | 2 | 2 | True | 0 | ROZPOCET
| VV |  | "dvoulůžkový pokojů"((4,00+1,90+4,60*2+3,30+6,45*2+3,30*2+1,50*2+3,30*2)*2,70-(1,00*2,40*0,85*1,50*2+1,10*2,00*+0,90*2,00*4))*16 |  | 1700.64 | [13 empty] | VV | 2 | 2 | True | 0 | ROZPOCET
| VV |  | Součet |  | 2611.29 | [13 empty] | VV | 2 | 4 | True | 1 | ROZPOCET
11 | K | 612321121 | Vápenocementová omítka hladká jednovrstvá vnitřních stěn nanášená ručně | m2 | 1135.2 |  | 0 | CS ÚRS 2017 01 |  |  | snížená |  | 0 | 0.0154 | 17.4821 | 0 | 0 | 4 | K | 2 |  |  |  | ROZPOCET | 0 | 0 | 0 | 0 | 0 | 2 | 0 | 4 | 1676585324
| VV |  | "pod obklady" | [15 empty] | VV | 2 | 1 | True | 0 | ROZPOCET
| VV |  | "koupelny jednolůžkový pokoj"((3,35+1,70)*2*2,10-0,90*2,10)*39 |  | 753.48 | [13 empty] | VV | 2 | 2 | True | 0 | ROZPOCET
| VV |  | "koupelny dvoulůžkový pokoj"((3,35+1,70)*2*2,10-0,90*2,10)*16 |  | 309.12 | [13 empty] | VV | 2 | 2 | True | 0 | ROZPOCET
| VV |  | "jednolůžkový pokoj kuchyň"(0,60+1,60)*0,60*39 |  | 51.48 | [13 empty] | VV | 2 | 2 | True | 0 | ROZPOCET
| VV |  | "dvoulůžkový pokoj kuchyň"(0,60+1,60)*0,60*16 |  | 21.12 | [13 empty] | VV | 2 | 2 | True | 0 | ROZPOCET
| VV |  | Součet |  | 1135.2 | [13 empty] | VV | 2 | 4 | True | 1 | ROZPOCET
12 | K | 612321141 | Vápenocementová omítka štuková dvouvrstvá vnitřních stěn nanášená ručně | m2 | 734.32 |  | 0 | CS ÚRS 2017 01 |  |  | snížená |  | 0 | 0.01838 | 13.4968 | 0 | 0 | 4 | K | 2 |  |  |  | ROZPOCET | 0 | 0 | 0 | 0 | 0 | 2 | 0 | 4 | -717363021
| VV |  | "na nových příčkách 80 mm" | [15 empty] | VV | 2 | 1 | True | 0 | ROZPOCET
| VV |  | "jednolůžkový pokoj"((1,80+4,50+0,40)*2,70-(1,10+0,90+0,80)*2,00)*39*2 |  | 974.22 | [13 empty] | VV | 2 | 2 | True | 0 | ROZPOCET
| VV |  | "dvoulůžkový pokoj"((1,60+4,00+0,40)*2,70-(1,10+0,90)*2,00)*16*2 |  | 390.4 | [13 empty] | VV | 2 | 2 | True | 0 | ROZPOCET
| VV |  | "na nových příčkách 140" | [15 empty] | VV | 2 | 1 | True | 0 | ROZPOCET
| VV |  | "jednolůžkový pokoj"1,70*2,70*39*2 |  | 358.02 | [13 empty] | VV | 2 | 2 | True | 0 | ROZPOCET
| VV |  | "dvoulůžkový pokoj"1,70*2,70*16*2 |  | 146.88 | [13 empty] | VV | 2 | 2 | True | 0 | ROZPOCET
| VV |  | "odpočet omítek pod obklady"-1135,20 |  | -1135.2 | [13 empty] | VV | 2 | 2 | True | 0 | ROZPOCET
| VV |  | Součet |  | 734.32 | [13 empty] | VV | 2 | 4 | True | 1 | ROZPOCET
13 | K | 612325122 | Vápenocementová štuková omítka rýh ve stěnách šířky do 300 mm | m2 | 72.9 |  | 0 | CS ÚRS 2017 01 |  |  | snížená |  | 0 | 0.04153 | 3.0275 | 0 | 0 | 4 | K | 2 |  |  |  | ROZPOCET | 0 | 0 | 0 | 0 | 0 | 2 | 0 | 4 | -9901181
| VV |  | "ozn b16 pro vybourání stoupačky na výšku pokojů 2x" | [15 empty] | VV | 2 | 1 | True | 0 | ROZPOCET
| VV |  | "jednolůžkový pokoj"39*2,70*0,30*2 |  | 63.18 | [13 empty] | VV | 2 | 2 | True | 0 | ROZPOCET
| VV |  | "dvoulůžkový pokoj"6*2,70*0,30*2 |  | 9.72 | [13 empty] | VV | 2 | 2 | True | 0 | ROZPOCET
| VV |  | Součet |  | 72.9 | [13 empty] | VV | 2 | 4 | True | 1 | ROZPOCET
14 | K | 612325302 | Vápenocementová štuková omítka ostění nebo nadpraží | m2 | 89.1 |  | 0 | CS ÚRS 2017 01 |  |  | snížená |  | 0 | 0.03358 | 2.992 | 0 | 0 | 4 | K | 2 |  |  |  | ROZPOCET | 0 | 0 | 0 | 0 | 0 | 2 | 0 | 4 | -2021995084
| VV |  | "okolo dodatečně osazených zárubní ozn 04/L,P" | [15 empty] | VV | 2 | 1 | True | 0 | ROZPOCET
| VV |  | "jednolůžkový pokoj"(1,20+2,10*2)*0,30*39 |  | 63.18 | [13 empty] | VV | 2 | 2 | True | 0 | ROZPOCET
| VV |  | "dvoulůžkový pokoj"(1,20+2,10*2)*0,30*16 |  | 25.92 | [13 empty] | VV | 2 | 2 | True | 0 | ROZPOCET
| VV |  | Součet |  | 89.1 | [13 empty] | VV | 2 | 4 | True | 1 | ROZPOCET
15 | K | 612325422 | Oprava vnitřní vápenocementové štukové omítky stěn v rozsahu plochy do 30% | m2 | 2611.29 |  | 0 | CS ÚRS 2017 01 |  |  | snížená |  | 0 | 0.017 | 44.3919 | 0 | 0 | 4 | K | 2 |  |  |  | ROZPOCET | 0 | 0 | 0 | 0 | 0 | 2 | 0 | 4 | -1759351723
| VV |  | "na starých omítkách" | [15 empty] | VV | 2 | 1 | True | 0 | ROZPOCET
| VV |  | "jednolůžkový pokoj"((4,50+1,90+6,50*2+3,30+1,60+0,50*2+1,50*2)-(1,00*2,40+0,85*1,50*2))*39 |  | 910.65 | [13 empty] | VV | 2 | 2 | True | 0 | ROZPOCET
| VV |  | "dvoulůžkový pokojů"((4,00+1,90+4,60*2+3,30+6,45*2+3,30*2+1,50*2+3,30*2)*2,70-(1,00*2,40*0,85*1,50*2+1,10*2,00*+0,90*2,00*4))*16 |  | 1700.64 | [13 empty] | VV | 2 | 2 | True | 0 | ROZPOCET
| VV |  | Součet |  | 2611.29 | [13 empty] | VV | 2 | 4 | True | 1 | ROZPOCET
16 | K | 622143003a | Montáž omítkových rohových profilů vč.kotevního materiálu ozn.T04 | m | 115.5 |  | 0 |  |  |  | snížená |  | 0 | 0 | 0 | 0 | 0 | 4 | K | 2 |  |  |  | ROZPOCET | 0 | 0 | 0 | 0 | 0 | 2 | 0 | 4 | -843523767
| VV |  | "ozn T04"2,10*(39+16) |  | 115.5 | [13 empty] | VV | 2 | 2 | True | 1 | ROZPOCET
17 | M | 590514820a | lišta rohová Al 35/35 cm lakovaný hliník | m | 86.348 |  | 0 |  |  |  | snížená |  | 0 | 3e-05 | 0.0025904 | 0 | 0 | 8 | M | 2 |  |  |  | ROZPOCET | 0 | 0 | 0 | 0 | 0 | 2 | 0 | 4 | -1746906941
| VV |  | "ozn T04"2,10*(39,16) |  | 82.236 | [13 empty] | VV | 2 | 2 | True | 1 | ROZPOCET
| VV |  | 82,236*1,05 'Přepočtené koeficientem množství |  | 86.348 | [13 empty] | VV | 2 | 2 | False | 1 | ROZPOCET
18 | K | 631311115 | Mazanina tl do 80 mm z betonu prostého bez zvýšených nároků na prostředí tř. C 20/25 | m3 | 18.694 |  | 0 | CS ÚRS 2017 01 |  |  | snížená |  | 0 | 2.4533 | 45.8618 | 0 | 0 | 4 | K | 2 |  |  |  | ROZPOCET | 0 | 0 | 0 | 0 | 0 | 2 | 0 | 4 | 2026928637
| VV |  | "jednolůžkový pokoj koupelny"5,229*0,065*39 |  | 13.256 | [13 empty] | VV | 2 | 2 | True | 0 | ROZPOCET
| VV |  | "dvoulůžkový pokoj koupelny"5,229*0,065*16 |  | 5.438 | [13 empty] | VV | 2 | 2 | True | 0 | ROZPOCET
| VV |  | Součet |  | 18.694 | [13 empty] | VV | 2 | 4 | True | 1 | ROZPOCET
19 | K | 631311125 | Mazanina tl do 120 mm z betonu prostého bez zvýšených nároků na prostředí tř. C 20/25 | m3 | 1.65 |  | 0 | CS ÚRS 2017 01 |  |  | snížená |  | 0 | 2.4533 | 4.0479 | 0 | 0 | 4 | K | 2 |  |  |  | ROZPOCET | 0 | 0 | 0 | 0 | 0 | 2 | 0 | 4 | -411322091
| VV |  | "pás v chodbičce jednolůžkový pokoj 1.patro"2,40*0,125*0,10*27 |  | 0.81 | [13 empty] | VV | 2 | 2 | True | 0 | ROZPOCET
| VV |  | "pás v chodbičce jednolůžkový pokoj 2.patro"2,40*0,125*0,10*12 |  | 0.36 | [13 empty] | VV | 2 | 2 | True | 0 | ROZPOCET
| VV |  | "pás v chodbičce dvoulůžkový pokoj 1.patro"2,40*0,125*0,10*4 |  | 0.12 | [13 empty] | VV | 2 | 2 | True | 0 | ROZPOCET
| VV |  | "pás v chodbičce dvoulůžkový pokoj 2.patro"2,40*0,125*0,10*12 |  | 0.36 | [13 empty] | VV | 2 | 2 | True | 0 | ROZPOCET
| VV |  | Součet |  | 1.65 | [13 empty] | VV | 2 | 4 | True | 1 | ROZPOCET
20 | K | 631311135 | Mazanina tl do 240 mm z betonu prostého bez zvýšených nároků na prostředí tř. C 20/25 | m3 | 11.408 |  | 0 | CS ÚRS 2017 01 |  |  | snížená |  | 0 | 2.4533 | 27.9871 | 0 | 0 | 4 | K | 2 |  |  |  | ROZPOCET | 0 | 0 | 0 | 0 | 0 | 2 | 0 | 4 | -1166090857
| VV |  | "rýhy pro kanalizaci v přízemí ozn. b17" | [15 empty] | VV | 2 | 1 | True | 0 | ROZPOCET
| VV |  | "jednolůžkový pokoj podkladní beton"2,30*0,40*0,40*27 |  | 9.936 | [13 empty] | VV | 2 | 2 | True | 0 | ROZPOCET
| VV |  | "dvoulůžkový pokoj podkladní beton"2,30*0,40*0,40*4 |  | 1.472 | [13 empty] | VV | 2 | 2 | True | 0 | ROZPOCET
| VV |  | Součet |  | 11.408 | [13 empty] | VV | 2 | 4 | True | 1 | ROZPOCET
21 | K | 631319011 | Příplatek k mazanině tl do 80 mm za přehlazení povrchu | m3 | 18.694 |  | 0 | CS ÚRS 2017 01 |  |  | snížená |  | 0 | 0 | 0 | 0 | 0 | 4 | K | 2 |  |  |  | ROZPOCET | 0 | 0 | 0 | 0 | 0 | 2 | 0 | 4 | 1060441732
| VV |  | "jednolůžkový pokoj koupelny"5,229*0,065*39 |  | 13.256 | [13 empty] | VV | 2 | 2 | True | 0 | ROZPOCET
| VV |  | "dvoulůžkový pokoj koupelny"5,229*0,065*16 |  | 5.438 | [13 empty] | VV | 2 | 2 | True | 0 | ROZPOCET
| VV |  | Součet |  | 18.694 | [13 empty] | VV | 2 | 4 | True | 1 | ROZPOCET
22 | K | 631319012 | Příplatek k mazanině tl do 120 mm za přehlazení povrchu | m3 | 1.65 |  | 0 | CS ÚRS 2017 01 |  |  | snížená |  | 0 | 0 | 0 | 0 | 0 | 4 | K | 2 |  |  |  | ROZPOCET | 0 | 0 | 0 | 0 | 0 | 2 | 0 | 4 | -857076152
| VV |  | "pás v chodbičce jednolůžkový pokoj 1.patro"2,40*0,125*0,10*27 |  | 0.81 | [13 empty] | VV | 2 | 2 | True | 0 | ROZPOCET
| VV |  | "pás v chodbičce jednolůžkový pokoj 2.patro"2,40*0,125*0,10*12 |  | 0.36 | [13 empty] | VV | 2 | 2 | True | 0 | ROZPOCET
| VV |  | "pás v chodbičce dvoulůžkový pokoj 1.patro"2,40*0,125*0,10*4 |  | 0.12 | [13 empty] | VV | 2 | 2 | True | 0 | ROZPOCET
| VV |  | "pás v chodbičce dvoulůžkový pokoj 2.patro"2,40*0,125*0,10*12 |  | 0.36 | [13 empty] | VV | 2 | 2 | True | 0 | ROZPOCET
| VV |  | Součet |  | 1.65 | [13 empty] | VV | 2 | 4 | True | 1 | ROZPOCET
23 | K | 631319013 | Příplatek k mazanině tl do 240 mm za přehlazení povrchu | m3 | 11.408 |  | 0 | CS ÚRS 2017 01 |  |  | snížená |  | 0 | 0 | 0 | 0 | 0 | 4 | K | 2 |  |  |  | ROZPOCET | 0 | 0 | 0 | 0 | 0 | 2 | 0 | 4 | 779583569
24 | K | 631319171 | Příplatek k mazanině tl do 80 mm za stržení povrchu spodní vrstvy před vložením výztuže | m3 | 18.694 |  | 0 | CS ÚRS 2017 01 |  |  | snížená |  | 0 | 0 | 0 | 0 | 0 | 4 | K | 2 |  |  |  | ROZPOCET | 0 | 0 | 0 | 0 | 0 | 2 | 0 | 4 | -291729942
| VV |  | "jednolůžkový pokoj koupelny"5,229*0,065*39 |  | 13.256 | [13 empty] | VV | 2 | 2 | True | 0 | ROZPOCET
| VV |  | "dvoulůžkový pokoj koupelny"5,229*0,065*16 |  | 5.438 | [13 empty] | VV | 2 | 2 | True | 0 | ROZPOCET
| VV |  | Součet |  | 18.694 | [13 empty] | VV | 2 | 4 | True | 1 | ROZPOCET
25 | K | 631362021 | Výztuž mazanin svařovanými sítěmi Kari | t | 1.708 |  | 0 | CS ÚRS 2017 01 |  |  | snížená |  | 0 | 1.0531 | 1.7986 | 0 | 0 | 4 | K | 2 |  |  |  | ROZPOCET | 0 | 0 | 0 | 0 | 0 | 2 | 0 | 4 | 1757024888
| VV |  | "jednolůžkový pokoj koupelny"5,229*0,0054*1,10*39 |  | 1.211 | [13 empty] | VV | 2 | 2 | True | 0 | ROZPOCET
| VV |  | "dvoulůžkový pokoj koupelny"5,229*0,0054*1,10*16 |  | 0.497 | [13 empty] | VV | 2 | 2 | True | 0 | ROZPOCET
| VV |  | Součet |  | 1.708 | [13 empty] | VV | 2 | 4 | True | 1 | ROZPOCET
26 | K | 642942111 | Osazování zárubní nebo rámů dveřních kovových do 2,5 m2 na MC | kus | 149 |  | 0 | CS ÚRS 2017 01 |  |  | snížená |  | 0 | 0.01698 | 2.53 | 0 | 0 | 4 | K | 2 |  |  |  | ROZPOCET | 0 | 0 | 0 | 0 | 0 | 2 | 0 | 4 | -1023475144
| VV |  | "jednolůžkový pokoj"(1+1+1)*39 |  | 117 | [13 empty] | VV | 2 | 2 | True | 0 | ROZPOCET
| VV |  | "dvoulůžkový pokoj"(1+1)*16 |  | 32 | [13 empty] | VV | 2 | 2 | True | 0 | ROZPOCET
| VV |  | Součet |  | 149 | [13 empty] | VV | 2 | 4 | True | 1 | ROZPOCET
27 | M | 553311170 | zárubeň ocelová pro běžné zdění H 110 800 L/P | kus | 39 |  | 0 | CS ÚRS 2017 01 |  |  | snížená |  | 0 | 0.0112 | 0.4368 | 0 | 0 | 8 | M | 2 |  |  |  | ROZPOCET | 0 | 0 | 0 | 0 | 0 | 2 | 0 | 4 | -1430270977
| VV |  | "jednolůžkový pokoj"1*39 |  | 39 | [13 empty] | VV | 2 | 2 | True | 1 | ROZPOCET
28 | M | 553311190 | zárubeň ocelová pro běžné zdění H 110 900 L/P | kus | 55 |  | 0 | CS ÚRS 2017 01 |  |  | snížená |  | 0 | 0.0114 | 0.627 | 0 | 0 | 8 | M | 2 |  |  |  | ROZPOCET | 0 | 0 | 0 | 0 | 0 | 2 | 0 | 4 | -43295186
| VV |  | "jednolůžkový pokoj"1*39 |  | 39 | [13 empty] | VV | 2 | 2 | True | 0 | ROZPOCET
| VV |  | "dvoulůžkový pokoj"1*16 |  | 16 | [13 empty] | VV | 2 | 2 | True | 0 | ROZPOCET
| VV |  | Součet |  | 55 | [13 empty] | VV | 2 | 4 | True | 1 | ROZPOCET
29 | M | 553311210 | zárubeň ocelová pro běžné zdění H 110 1100 L/P | kus | 55 |  | 0 | CS ÚRS 2017 01 |  |  | snížená |  | 0 | 0.0127 | 0.6985 | 0 | 0 | 8 | M | 2 |  |  |  | ROZPOCET | 0 | 0 | 0 | 0 | 0 | 2 | 0 | 4 | 270675704
| VV |  | "jednolůžkový pokoj"1*39 |  | 39 | [13 empty] | VV | 2 | 2 | True | 0 | ROZPOCET
| VV |  | "dvoulůžkový pokoj"1*16 |  | 16 | [13 empty] | VV | 2 | 2 | True | 0 | ROZPOCET
| VV |  | Součet |  | 55 | [13 empty] | VV | 2 | 4 | True | 1 | ROZPOCET
30 | K | 642944121 | Osazování ocelových zárubní dodatečné pl do 2,5 m2 | kus | 55 |  | 0 | CS ÚRS 2017 01 |  |  | snížená |  | 0 | 0.04684 | 2.5762 | 0 | 0 | 4 | K | 2 |  |  |  | ROZPOCET | 0 | 0 | 0 | 0 | 0 | 2 | 0 | 4 | -1324315688
| VV |  | "jednolůžkový pokoj"1*39 |  | 39 | [13 empty] | VV | 2 | 2 | True | 0 | ROZPOCET
| VV |  | "dvoulůžkový pokoj"1*16 |  | 16 | [13 empty] | VV | 2 | 2 | True | 0 | ROZPOCET
| VV |  | Součet |  | 55 | [13 empty] | VV | 2 | 4 | True | 1 | ROZPOCET
31 | M | 553311210 | zárubeň ocelová pro běžné zdění H 110 1100 L/P | kus | 55 |  | 0 | CS ÚRS 2017 01 |  |  | snížená |  | 0 | 0.0127 | 0.6985 | 0 | 0 | 8 | M | 2 |  |  |  | ROZPOCET | 0 | 0 | 0 | 0 | 0 | 2 | 0 | 4 | -960803067
32 | K | 644941111 | Osazování ventilačních mřížek velikosti do 150 x 150 mm ozn Z01 | kus | 55 |  | 0 | CS ÚRS 2017 01 |  |  | snížená |  | 0 | 0 | 0 | 0 | 0 | 4 | K | 2 |  |  |  | ROZPOCET | 0 | 0 | 0 | 0 | 0 | 2 | 0 | 4 | -1893688888
33 | M | 553414100a | průvětrník mřížový hliníkový lakovaný s možností uzavření provázkovým táhlem 15x15 cmozn.Z01 | kus | 55 |  | 0 |  |  |  | snížená |  | 0 | 0.0013 | 0.0715 | 0 | 0 | 8 | M | 2 |  |  |  | ROZPOCET | 0 | 0 | 0 | 0 | 0 | 2 | 0 | 4 | 2120567101
| VV |  | "jednolůžkový pokoj"39 |  | 39 | [13 empty] | VV | 2 | 2 | True | 0 | ROZPOCET
| VV |  | "dvoulůžkový pokoj"16 |  | 16 | [13 empty] | VV | 2 | 2 | True | 0 | ROZPOCET
| VV |  | Součet |  | 55 | [13 empty] | VV | 2 | 4 | True | 1 | ROZPOCET
| D | 9 | Ostatní konstrukce a práce, bourání |  |  |  | 0 | [5 empty] | 0 |  | 0.10929 |  | 474.7505 | 1 | D | 1 |  |  |  | ROZPOCET | [6 empty] | 0
34 | K | 900001 | Demontáž madel | ks | 165 |  | 0 |  |  |  | snížená |  | 0 | 0 | 0 | 0 | 0 | 4 | K | 2 |  |  |  | ROZPOCET | 0 | 0 | 0 | 0 | 0 | 2 | 0 | 4 | -1724971918
| VV |  | "jednolůžkový pokoj ozn. b07"3*39 |  | 117 | [13 empty] | VV | 2 | 2 | True | 0 | ROZPOCET
| VV |  | "dvoulůžkový pokoj ozn. b07"3*16 |  | 48 | [13 empty] | VV | 2 | 2 | True | 0 | ROZPOCET
| VV |  | Součet |  | 165 | [13 empty] | VV | 2 | 4 | True | 1 | ROZPOCET
35 | K | 900002 | Stavební výpomoce pro řemesla | hod | 550 |  | 0 |  |  |  | snížená |  | 0 | 0 | 0 | 0 | 0 | 4 | K | 2 |  |  |  | ROZPOCET | 0 | 0 | 0 | 0 | 0 | 2 | 0 | 4 | 141596620
| VV |  | "10hod na pokoj"(39+16)*10 |  | 550 | [13 empty] | VV | 2 | 2 | True | 1 | ROZPOCET
36 | K | 900003 | Opracování prostupu střechy ZTI, těsnící manžeta odvětrávacího komínku v systému střešní krytiny | ks | 22 |  | 0 |  |  |  | snížená |  | 0 | 0 | 0 | 0 | 0 | 4 | K | 2 |  |  |  | ROZPOCET | 0 | 0 | 0 | 0 | 0 | 2 | 0 | 4 | 676056394
37 | K | 900004 | D+M Kouřový autonomní hlásič na baterie | ks | 55 |  | 0 |  |  |  | snížená |  | 0 | 0 | 0 | 0 | 0 | 4 | K | 2 |  |  |  | ROZPOCET | 0 | 0 | 0 | 0 | 0 | 2 | 0 | 4 | -2107680729
38 | K | 952901111 | Vyčištění budov bytové a občanské výstavby při výšce podlaží do 4 m | m2 | 2221.94 |  | 0 | CS ÚRS 2017 01 |  |  | snížená |  | 0 | 4e-05 | 0.088878 | 0 | 0 | 4 | K | 2 |  |  |  | ROZPOCET | 0 | 0 | 0 | 0 | 0 | 2 | 0 | 4 | 1999860051
| VV |  | "jednolůžkový pokoj"(6,96+20,82+5,29+2,43)*39 |  | 1384.5 | [13 empty] | VV | 2 | 2 | True | 0 | ROZPOCET
| VV |  | "dvoulůžkový pokoj"(6,60+14,22+21,28+5,29+4,95)*16 |  | 837.44 | [13 empty] | VV | 2 | 2 | True | 0 | ROZPOCET
| VV |  | Součet |  | 2221.94 | [13 empty] | VV | 2 | 4 | True | 1 | ROZPOCET
39 | K | 96105511a | Bourání betonových podlah a základových desek ze ŽB | m3 | 14.26 |  | 0 |  |  |  | snížená |  | 0 | 0 | 0 | 2.4 | 34.224 | 4 | K | 2 |  |  |  | ROZPOCET | 0 | 0 | 0 | 0 | 0 | 2 | 0 | 4 | -189166174
| VV |  | "rýhy pro kanalizaci v přízemí ozn. b17" | [15 empty] | VV | 2 | 1 | True | 0 | ROZPOCET
| VV |  | "jednolůžkový pokoj podlaha"2,30*0,40*0,40*27 |  | 9.936 | [13 empty] | VV | 2 | 2 | True | 0 | ROZPOCET
| VV |  | "jednolůžkový pokoj podkladní beton"2,30*0,40*0,10*27 |  | 2.484 | [13 empty] | VV | 2 | 2 | True | 0 | ROZPOCET
| VV |  | "dvoulůžkový pokoj podlaha"2,30*0,40*0,40*4 |  | 1.472 | [13 empty] | VV | 2 | 2 | True | 0 | ROZPOCET
| VV |  | "dvoulůžkový pokoj podkladní beton"2,30*0,40*0,10*4 |  | 0.368 | [13 empty] | VV | 2 | 2 | True | 0 | ROZPOCET
| VV |  | Součet |  | 14.26 | [13 empty] | VV | 2 | 4 | True | 1 | ROZPOCET
40 | K | 962031132 | Bourání příček z cihel pálených na MVC tl do 100 mm | m2 | 1285.605 |  | 0 | CS ÚRS 2017 01 |  |  | snížená |  | 0 | 0 | 0 | 0.131 | 168.4143 | 4 | K | 2 |  |  |  | ROZPOCET | 0 | 0 | 0 | 0 | 0 | 2 | 0 | 4 | -858985546
| VV |  | "dvoulůžkový pokoj celkem 16 ozn b01"(1,725+3,00+1,575*2+0,50+1,00)*2,70*16-0,90*2,00*3*16 |  | 318.6 | [13 empty] | VV | 2 | 2 | True | 0 | ROZPOCET
| VV |  | "jednolůžkový pokoj celkem 39 ozn.b01"(4,55+0,40+1,70+1,60*2)*2,70*39-0,90*2,00*39 |  | 967.005 | [13 empty] | VV | 2 | 2 | True | 0 | ROZPOCET
| VV |  | Součet |  | 1285.605 | [13 empty] | VV | 2 | 4 | True | 1 | ROZPOCET
41 | K | 962041315 | Bourání příček z betonu prostého tl do 150 mm | m2 | 5.5 |  | 0 | CS ÚRS 2017 01 |  |  | snížená |  | 0 | 0 | 0 | 0.297 | 1.6335 | 4 | K | 2 |  |  |  | ROZPOCET | 0 | 0 | 0 | 0 | 0 | 2 | 0 | 4 | 1400034279
| VV |  | "ozn.b12 sokl koupelen" | [15 empty] | VV | 2 | 1 | True | 0 | ROZPOCET
| VV |  | "jednolůžkový pokoj"1,00*0,10*39 |  | 3.9 | [13 empty] | VV | 2 | 2 | True | 0 | ROZPOCET
| VV |  | "dvoulůžkový pokoj"1,00*0,10*16 |  | 1.6 | [13 empty] | VV | 2 | 2 | True | 0 | ROZPOCET
| VV |  | Součet |  | 5.5 | [13 empty] | VV | 2 | 4 | True | 1 | ROZPOCET
42 | K | 965042221 | Bourání podkladů pod dlažby nebo mazanin betonových nebo z litého asfaltu tl přes 100 mm pl do 1 m2 | m3 | 11 |  | 0 | CS ÚRS 2017 01 |  |  | snížená |  | 0 | 0 | 0 | 2.2 | 24.2 | 4 | K | 2 |  |  |  | ROZPOCET | 0 | 0 | 0 | 0 | 0 | 2 | 0 | 4 | 849607672
| VV |  | "ozn. 02" | [15 empty] | VV | 2 | 1 | True | 0 | ROZPOCET
| VV |  | "jednolůžkový pokoj"1,00*1,00*0,20*39 |  | 7.8 | [13 empty] | VV | 2 | 2 | True | 0 | ROZPOCET
| VV |  | "dvoulůžkový pokoj"1,00*1,00*0,20*16 |  | 3.2 | [13 empty] | VV | 2 | 2 | True | 0 | ROZPOCET
| VV |  | Součet |  | 11 | [13 empty] | VV | 2 | 4 | True | 1 | ROZPOCET
43 | K | 965042231 | Bourání podkladů pod dlažby nebo mazanin betonových nebo z litého asfaltu tl přes 100 mm pl do 4 m2 | m3 | 28.763 |  | 0 | CS ÚRS 2017 01 |  |  | snížená |  | 0 | 0 | 0 | 2.2 | 63.2786 | 4 | K | 2 |  |  |  | ROZPOCET | 0 | 0 | 0 | 0 | 0 | 2 | 0 | 4 | 252653511
| VV |  | "ozn b03" | [15 empty] | VV | 2 | 1 | True | 0 | ROZPOCET
| VV |  | "Jednolůžkový byt celkem 1.patro 27"(1,65+2,86)*0,10*27 |  | 12.177 | [13 empty] | VV | 2 | 2 | True | 0 | ROZPOCET
| VV |  | "Jednolůžkový byt celkem 2.patro 12"(1,65+2,86)*0,12*12 |  | 6.494 | [13 empty] | VV | 2 | 2 | True | 0 | ROZPOCET
| VV |  | "dvoulůžkový byt celkem 1.patro 4"(1,65+2,86)*0,10*4 |  | 1.804 | [13 empty] | VV | 2 | 2 | True | 0 | ROZPOCET
| VV |  | "dvoulůžkový byt celkem 2.patro 12"(1,65+2,86)*0,12*12 |  | 6.494 | [13 empty] | VV | 2 | 2 | True | 0 | ROZPOCET
| VV |  | "pás v chodbičce jednolůžkový pokoj 1.patro"2,40*0,125*0,10*27 |  | 0.81 | [13 empty] | VV | 2 | 2 | True | 0 | ROZPOCET
| VV |  | "pás v chodbičce jednolůžkový pokoj 2.patro"2,40*0,125*0,12*12 |  | 0.432 | [13 empty] | VV | 2 | 2 | True | 0 | ROZPOCET
| VV |  | "pás v chodbičce dvoulůžkový pokoj 1.patro"2,40*0,125*0,10*4 |  | 0.12 | [13 empty] | VV | 2 | 2 | True | 0 | ROZPOCET
| VV |  | "pás v chodbičce dvoulůžkový pokoj 2.patro"2,40*0,125*0,12*12 |  | 0.432 | [13 empty] | VV | 2 | 2 | True | 0 | ROZPOCET
| VV |  | Součet |  | 28.763 | [13 empty] | VV | 2 | 4 | True | 1 | ROZPOCET
44 | K | 965081213 | Bourání podlah z dlaždic keramických nebo xylolitových tl do 10 mm plochy přes 1 m2 | m2 | 248.05 |  | 0 | CS ÚRS 2017 01 |  |  | snížená |  | 0 | 0 | 0 | 0.035 | 8.6817 | 4 | K | 2 |  |  |  | ROZPOCET | 0 | 0 | 0 | 0 | 0 | 2 | 0 | 4 | 707983509
| VV |  | "ozn b03" | [15 empty] | VV | 2 | 1 | True | 0 | ROZPOCET
| VV |  | "Jednolůžkový byt celkem 39"(1,65+2,86)*39 |  | 175.89 | [13 empty] | VV | 2 | 2 | True | 0 | ROZPOCET
| VV |  | "dvoulůžkový byt celkem 16"(1,65+2,86)*16 |  | 72.16 | [13 empty] | VV | 2 | 2 | True | 0 | ROZPOCET
| VV |  | Součet |  | 248.05 | [13 empty] | VV | 2 | 4 | True | 1 | ROZPOCET
45 | K | 967031132 | Přisekání rovných ostění v cihelném zdivu na MV nebo MVC | m2 | 42.9 |  | 0 | CS ÚRS 2017 01 |  |  | snížená |  | 0 | 0 | 0 | 0.055 | 2.3595 | 4 | K | 2 |  |  |  | ROZPOCET | 0 | 0 | 0 | 0 | 0 | 2 | 0 | 4 | -1227743604
| VV |  | "ozn 13" | [15 empty] | VV | 2 | 1 | True | 0 | ROZPOCET
| VV |  | "jednolůžkový pokoj"(2,10*2+1,00)*0,15*39 |  | 30.42 | [13 empty] | VV | 2 | 2 | True | 0 | ROZPOCET
| VV |  | "dvoulůžkový pokoj"(2,10*2+1,00)*0,15*16 |  | 12.48 | [13 empty] | VV | 2 | 2 | True | 0 | ROZPOCET
| VV |  | Součet |  | 42.9 | [13 empty] | VV | 2 | 4 | True | 1 | ROZPOCET
46 | K | 968072455 | Vybourání kovových dveřních zárubní pl do 2 m2 | m2 | 466.2 |  | 0 | CS ÚRS 2017 01 |  |  | snížená |  | 0 | 0 | 0 | 0.076 | 35.4312 | 4 | K | 2 |  |  |  | ROZPOCET | 0 | 0 | 0 | 0 | 0 | 2 | 0 | 4 | -156241686
| VV |  | "ozn b5" | [15 empty] | VV | 2 | 1 | True | 0 | ROZPOCET
| VV |  | "dvoulůžkový pokoj celkem 16"0,90*2,00*4*16 |  | 115.2 | [13 empty] | VV | 2 | 2 | True | 0 | ROZPOCET
| VV |  | "jednolůžkový pokoj celkem 39"0,90*2,00*5*39 |  | 351 | [13 empty] | VV | 2 | 2 | True | 0 | ROZPOCET
| VV |  | Součet |  | 466.2 | [13 empty] | VV | 2 | 4 | True | 1 | ROZPOCET
47 | K | 974031167 | Vysekání rýh ve zdivu cihelném hl do 150 mm š do 300 mm | m | 243 |  | 0 | CS ÚRS 2017 01 |  |  | snížená |  | 0 | 0 | 0 | 0.081 | 19.683 | 4 | K | 2 |  |  |  | ROZPOCET | 0 | 0 | 0 | 0 | 0 | 2 | 0 | 4 | 288651402
| VV |  | "ozn b16 pro vybourání stoupačky na výšku pokojů 2x" | [15 empty] | VV | 2 | 1 | True | 0 | ROZPOCET
| VV |  | "jednolůžkový pokoj"39*2,70*2 |  | 210.6 | [13 empty] | VV | 2 | 2 | True | 0 | ROZPOCET
| VV |  | "dvoulůžkový pokoj"6*2,70*2 |  | 32.4 | [13 empty] | VV | 2 | 2 | True | 0 | ROZPOCET
| VV |  | Součet |  | 243 | [13 empty] | VV | 2 | 4 | True | 1 | ROZPOCET
48 | K | 974031169 | Příplatek k vysekání rýh ve zdivu cihelném ZKD 100 mm hl rýhy | m | 243 |  | 0 | CS ÚRS 2017 01 |  |  | snížená |  | 0 | 0 | 0 | 0.04 | 9.72 | 4 | K | 2 |  |  |  | ROZPOCET | 0 | 0 | 0 | 0 | 0 | 2 | 0 | 4 | -345332975
49 | K | 977151213 | Jádrové vrty dovrchní diamantovými korunkami do D 50 mm do stavebních materiálů | m | 25.2 |  | 0 | CS ÚRS 2017 01 |  |  | snížená |  | 0 | 0.00081 | 0.020412 | 0.008 | 0.2016 | 4 | K | 2 |  |  |  | ROZPOCET | 0 | 0 | 0 | 0 | 0 | 2 | 0 | 4 | 424738807
| VV |  | "do všech pokojů 2.np " | [15 empty] | VV | 2 | 1 | True | 0 | ROZPOCET
| VV |  | "jednolůžkový pokoj pro ÚT 2x"12*0,35*2 |  | 8.4 | [13 empty] | VV | 2 | 2 | True | 0 | ROZPOCET
| VV |  | "jednolůžkový pokoj pro ZTI 1x"12*0,35 |  | 4.2 | [13 empty] | VV | 2 | 2 | True | 0 | ROZPOCET
| VV |  | "dvoulůžkový pokoj pro ÚT 2x"12*0,35*2 |  | 8.4 | [13 empty] | VV | 2 | 2 | True | 0 | ROZPOCET
| VV |  | "dvoulůžkový pokoj pro ZTI 1x"12*0,35 |  | 4.2 | [13 empty] | VV | 2 | 2 | True | 0 | ROZPOCET
| VV |  | Součet |  | 25.2 | [13 empty] | VV | 2 | 4 | True | 1 | ROZPOCET
50 | K | 978011141 | Otlučení vnitřní vápenné nebo vápenocementové omítky stropů v rozsahu od 10% do 30 % | m2 | 2221.94 |  | 0 | CS ÚRS 2017 01 |  |  | snížená |  | 0 | 0 | 0 | 0.01 | 22.2194 | 4 | K | 2 |  |  |  | ROZPOCET | 0 | 0 | 0 | 0 | 0 | 2 | 0 | 4 | 1825544726
| VV |  | "jednolůžkový pokoj"(6,96+20,82+5,29+2,43)*39 |  | 1384.5 | [13 empty] | VV | 2 | 2 | True | 0 | ROZPOCET
| VV |  | "dvoulůžkový pokoj"(6,60+14,22+21,28+5,29+4,95)*16 |  | 837.44 | [13 empty] | VV | 2 | 2 | True | 0 | ROZPOCET
| VV |  | Součet |  | 2221.94 | [13 empty] | VV | 2 | 4 | True | 1 | ROZPOCET
51 | K | 978013141 | Otlučení vnitřní vápenné nebo vápenocementové omítky stěn v rozsahu od 10% do 30 % | m2 | 2611.29 |  | 0 | CS ÚRS 2017 01 |  |  | snížená |  | 0 | 0 | 0 | 0.01 | 26.1129 | 4 | K | 2 |  |  |  | ROZPOCET | 0 | 0 | 0 | 0 | 0 | 2 | 0 | 4 | -996572910
| VV |  | "na starých omítkách" | [15 empty] | VV | 2 | 1 | True | 0 | ROZPOCET
| VV |  | "jednolůžkový pokoj"((4,50+1,90+6,50*2+3,30+1,60+0,50*2+1,50*2)-(1,00*2,40+0,85*1,50*2))*39 |  | 910.65 | [13 empty] | VV | 2 | 2 | True | 0 | ROZPOCET
| VV |  | "dvoulůžkový pokojů"((4,00+1,90+4,60*2+3,30+6,45*2+3,30*2+1,50*2+3,30*2)*2,70-(1,00*2,40*0,85*1,50*2+1,10*2,00*+0,90*2,00*4))*16 |  | 1700.64 | [13 empty] | VV | 2 | 2 | True | 0 | ROZPOCET
| VV |  | Součet |  | 2611.29 | [13 empty] | VV | 2 | 4 | True | 1 | ROZPOCET
52 | K | 978059541 | Odsekání a odebrání obkladů stěn z vnitřních obkládaček plochy přes 1 m2 | m2 | 861.63 |  | 0 | CS ÚRS 2017 01 |  |  | snížená |  | 0 | 0 | 0 | 0.068 | 58.5908 | 4 | K | 2 |  |  |  | ROZPOCET | 0 | 0 | 0 | 0 | 0 | 2 | 0 | 4 | -270644118
| VV |  | "ozn.b 08" | [15 empty] | VV | 2 | 1 | True | 0 | ROZPOCET
| VV |  | "jednolůžkový pokoj"((2,20+1,50)*2*2,10+(0,60+1,60)*0,80-0,90*2,10)*39 |  | 600.99 | [13 empty] | VV | 2 | 2 | True | 0 | ROZPOCET
| VV |  | "dvoulůžkový pokoj"((2,20+1,50)*2*2,10+(0,60+2,70)*0,80-0,90*2,10)*16 |  | 260.64 | [13 empty] | VV | 2 | 2 | True | 0 | ROZPOCET
| VV |  | Součet |  | 861.63 | [13 empty] | VV | 2 | 4 | True | 1 | ROZPOCET
| D | 94 | Lešení a stavební výtahy |  |  |  | 0 | [5 empty] | 0 |  | 0.28885 |  | 0 | 1 | D | 1 |  |  |  | ROZPOCET | [6 empty] | 0
53 | K | 949101111 | Lešení pomocné pro objekty pozemních staveb s lešeňovou podlahou v do 1,9 m zatížení do 150 kg/m2 | m2 | 2221.94 |  | 0 | CS ÚRS 2017 01 |  |  | snížená |  | 0 | 0.00013 | 0.28885 | 0 | 0 | 4 | K | 2 |  |  |  | ROZPOCET | 0 | 0 | 0 | 0 | 0 | 2 | 0 | 4 | -392591420
| VV |  | "jednolůžkový pokoj"(6,96+20,82+5,29+2,43)*39 |  | 1384.5 | [13 empty] | VV | 2 | 2 | True | 0 | ROZPOCET
| VV |  | "dvoulůžkový pokoj"(6,60+14,22+21,28+5,29+4,95)*16 |  | 837.44 | [13 empty] | VV | 2 | 2 | True | 0 | ROZPOCET
| VV |  | Součet |  | 2221.94 | [13 empty] | VV | 2 | 4 | True | 1 | ROZPOCET
| D | 997 | Přesun sutě |  |  |  | 0 | [5 empty] | 0 |  | 0 |  | 0 | 1 | D | 1 |  |  |  | ROZPOCET | [6 empty] | 0
54 | K | 997013152 | Vnitrostaveništní doprava suti a vybouraných hmot pro budovy v do 9 m s omezením mechanizace | t | 506.024 |  | 0 | CS ÚRS 2017 01 |  |  | snížená |  | 0 | 0 | 0 | 0 | 0 | 4 | K | 2 |  |  |  | ROZPOCET | 0 | 0 | 0 | 0 | 0 | 2 | 0 | 4 | 2093757293
55 | K | 997013501 | Odvoz suti a vybouraných hmot na skládku nebo meziskládku do 1 km se složením | t | 506.024 |  | 0 | CS ÚRS 2017 01 |  |  | snížená |  | 0 | 0 | 0 | 0 | 0 | 4 | K | 2 |  |  |  | ROZPOCET | 0 | 0 | 0 | 0 | 0 | 2 | 0 | 4 | 926448154
56 | K | 997013509 | Příplatek k odvozu suti a vybouraných hmot na skládku ZKD 1 km přes 1 km | t | 10578.744 |  | 0 | CS ÚRS 2017 01 |  |  | snížená |  | 0 | 0 | 0 | 0 | 0 | 4 | K | 2 |  |  |  | ROZPOCET | 0 | 0 | 0 | 0 | 0 | 2 | 0 | 4 | 503066308
| VV |  | 556,776*19 |  | 10578.744 | [13 empty] | VV | 2 | 2 | True | 1 | ROZPOCET
57 | K | 997013803 | Poplatek za uložení stavebního odpadu z keramických materiálů na skládce (skládkovné) | t | 471.751 |  | 0 | CS ÚRS 2017 01 |  |  | snížená |  | 0 | 0 | 0 | 0 | 0 | 4 | K | 2 |  |  |  | ROZPOCET | 0 | 0 | 0 | 0 | 0 | 2 | 0 | 4 | 1337446019
| VV |  | 471,751 |  | 471.751 | [13 empty] | VV | 2 | 2 | True | 1 | ROZPOCET
58 | K | 997013811 | Poplatek za uložení stavebního dřevěného odpadu na skládce (skládkovné) | t | 22.401 |  | 0 | CS ÚRS 2017 01 |  |  | snížená |  | 0 | 0 | 0 | 0 | 0 | 4 | K | 2 |  |  |  | ROZPOCET | 0 | 0 | 0 | 0 | 0 | 2 | 0 | 4 | 1675406360
| VV |  | 22,401 |  | 22.401 | [13 empty] | VV | 2 | 2 | True | 1 | ROZPOCET
59 | K | 997013813 | Poplatek za uložení stavebního odpadu z plastických hmot na skládce (skládkovné) | t | 5.531 |  | 0 | CS ÚRS 2017 01 |  |  | snížená |  | 0 | 0 | 0 | 0 | 0 | 4 | K | 2 |  |  |  | ROZPOCET | 0 | 0 | 0 | 0 | 0 | 2 | 0 | 4 | -1631300661
| VV |  | 5,531 |  | 5.531 | [13 empty] | VV | 2 | 2 | True | 1 | ROZPOCET
60 | K | 997013831 | Poplatek za uložení stavebního směsného odpadu na skládce (skládkovné) | t | 6.093 |  | 0 | CS ÚRS 2017 01 |  |  | snížená |  | 0 | 0 | 0 | 0 | 0 | 4 | K | 2 |  |  |  | ROZPOCET | 0 | 0 | 0 | 0 | 0 | 2 | 0 | 4 | 782161580
| VV |  | 505,776-(471,751+22,401+5,531) |  | 6.093 | [13 empty] | VV | 2 | 2 | True | 1 | ROZPOCET
| D | 998 | Přesun hmot |  |  |  | 0 | [5 empty] | 0 |  | 0 |  | 0 | 1 | D | 1 |  |  |  | ROZPOCET | [6 empty] | 0
61 | K | 998011002 | Přesun hmot pro budovy zděné v do 12 m | t | 337.919 |  | 0 | CS ÚRS 2017 01 |  |  | snížená |  | 0 | 0 | 0 | 0 | 0 | 4 | K | 2 |  |  |  | ROZPOCET | 0 | 0 | 0 | 0 | 0 | 2 | 0 | 4 | -2035770506
| D | PSV | Práce a dodávky PSV |  |  |  | 0 | [5 empty] | 0 |  | 74.7731 |  | 31.2733 | 2 | D | 0 |  |  |  | ROZPOCET | [6 empty] | 0
| D | 711 | Izolace proti vodě, vlhkosti a plynům |  |  |  | 0 | [5 empty] | 0 |  | 6.1555 |  | 0 | 2 | D | 1 |  |  |  | ROZPOCET | [6 empty] | 0
62 | K | 711111001 | Provedení izolace proti zemní vlhkosti vodorovné za studena nátěrem penetračním | m2 | 290.95 |  | 0 | CS ÚRS 2017 01 |  |  | snížená |  | 0 | 0 | 0 | 0 | 0 | 16 | K | 2 |  |  |  | ROZPOCET | 0 | 0 | 0 | 0 | 0 | 2 | 0 | 16 | -1314970011
| VV |  | "jednolůžkový pokoj"5,29*39 |  | 206.31 | [13 empty] | VV | 2 | 2 | True | 0 | ROZPOCET
| VV |  | "dvoulůžkový pokoj"5,29*16 |  | 84.64 | [13 empty] | VV | 2 | 2 | True | 0 | ROZPOCET
| VV |  | Součet |  | 290.95 | [13 empty] | VV | 2 | 4 | True | 1 | ROZPOCET
63 | M | 111631500 | lak asfaltový ALP/9 (MJ t) bal 9 kg | t | 0.087 |  | 0 | CS ÚRS 2017 01 |  |  | snížená |  | 0 | 1 | 0.087 | 0 | 0 | 32 | M | 2 |  |  |  | ROZPOCET | 0 | 0 | 0 | 0 | 0 | 2 | 0 | 16 | -1535778603
| VV |  | 290,95*0,0003 |  | 0.087 | [13 empty] | VV | 2 | 2 | True | 1 | ROZPOCET
64 | K | 711111001 | Provedení izolace proti zemní vlhkosti vodorovné za studena nátěrem penetračním | m2 | 28.52 |  | 0 | CS ÚRS 2017 01 |  |  | snížená |  | 0 | 0 | 0 | 0 | 0 | 16 | K | 2 |  |  |  | ROZPOCET | 0 | 0 | 0 | 0 | 0 | 2 | 0 | 16 | 169696899
| VV |  | "rýhy pro kanalizaci v přízemí ozn. b17" | [15 empty] | VV | 2 | 1 | True | 0 | ROZPOCET
| VV |  | "jednolůžkový pokoj podkladní beton"2,30*0,40*27 |  | 24.84 | [13 empty] | VV | 2 | 2 | True | 0 | ROZPOCET
| VV |  | "dvoulůžkový pokoj podkladní beton"2,30*0,40*4 |  | 3.68 | [13 empty] | VV | 2 | 2 | True | 0 | ROZPOCET
| VV |  | Součet |  | 28.52 | [13 empty] | VV | 2 | 4 | True | 1 | ROZPOCET
65 | M | 111631500 | lak asfaltový ALP/9 (MJ t) bal 9 kg | t | 0.009 |  | 0 | CS ÚRS 2017 01 |  |  | snížená |  | 0 | 1 | 0.009 | 0 | 0 | 32 | M | 2 |  |  |  | ROZPOCET | 0 | 0 | 0 | 0 | 0 | 2 | 0 | 16 | 62984221
| VV |  | 28,520*0,0003 |  | 0.009 | [13 empty] | VV | 2 | 2 | True | 1 | ROZPOCET
66 | K | 711113117 | Izolace proti zemní vlhkosti vodorovná za studena těsnicí stěrkou | m2 | 290.95 |  | 0 | CS ÚRS 2017 01 |  |  | snížená |  | 0 | 0.003 | 0.87285 | 0 | 0 | 16 | K | 2 |  |  |  | ROZPOCET | 0 | 0 | 0 | 0 | 0 | 2 | 0 | 16 | 1747918643
| VV |  | "jednolůžkový pokoj"5,29*39 |  | 206.31 | [13 empty] | VV | 2 | 2 | True | 0 | ROZPOCET
| VV |  | "dvoulůžkový pokoj"5,29*16 |  | 84.64 | [13 empty] | VV | 2 | 2 | True | 0 | ROZPOCET
| VV |  | Součet |  | 290.95 | [13 empty] | VV | 2 | 4 | True | 1 | ROZPOCET
67 | K | 711113127 | Izolace proti zemní vlhkosti svislá za studena těsnicí stěrkou | m2 | 1135.2 |  | 0 | CS ÚRS 2017 01 |  |  | snížená |  | 0 | 0.003 | 3.4056 | 0 | 0 | 16 | K | 2 |  |  |  | ROZPOCET | 0 | 0 | 0 | 0 | 0 | 2 | 0 | 16 | 1427031115
| VV |  | "pod obklady" | [15 empty] | VV | 2 | 1 | True | 0 | ROZPOCET
| VV |  | "koupelny jednolůžkový pokoj"((3,35+1,70)*2*2,10-0,90*2,10)*39 |  | 753.48 | [13 empty] | VV | 2 | 2 | True | 0 | ROZPOCET
| VV |  | "koupelny dvoulůžkový pokoj"((3,35+1,70)*2*2,10-0,90*2,10)*16 |  | 309.12 | [13 empty] | VV | 2 | 2 | True | 0 | ROZPOCET
| VV |  | "jednolůžkový pokoj kuchyň"(0,60+1,60)*0,60*39 |  | 51.48 | [13 empty] | VV | 2 | 2 | True | 0 | ROZPOCET
| VV |  | "dvoulůžkový pokoj kuchyň"(0,60+1,60)*0,60*16 |  | 21.12 | [13 empty] | VV | 2 | 2 | True | 0 | ROZPOCET
| VV |  | Součet |  | 1135.2 | [13 empty] | VV | 2 | 4 | True | 1 | ROZPOCET
68 | K | 711141559 | Provedení izolace proti zemní vlhkosti pásy přitavením vodorovné NAIP | m2 | 319.47 |  | 0 | CS ÚRS 2017 01 |  |  | snížená |  | 0 | 0.0004 | 0.12779 | 0 | 0 | 16 | K | 2 |  |  |  | ROZPOCET | 0 | 0 | 0 | 0 | 0 | 2 | 0 | 16 | 2076361970
| VV |  | "jednolůžkový pokoj"5,29*39 |  | 206.31 | [13 empty] | VV | 2 | 2 | True | 0 | ROZPOCET
| VV |  | "dvoulůžkový pokoj"5,29*16 |  | 84.64 | [13 empty] | VV | 2 | 2 | True | 0 | ROZPOCET
| VV |  | "rýhy pro kanalizaci v přízemí ozn. b17" | [15 empty] | VV | 2 | 1 | True | 0 | ROZPOCET
| VV |  | "jednolůžkový pokoj podkladní beton"2,30*0,40*27 |  | 24.84 | [13 empty] | VV | 2 | 2 | True | 0 | ROZPOCET
| VV |  | "dvoulůžkový pokoj podkladní beton"2,30*0,40*4 |  | 3.68 | [13 empty] | VV | 2 | 2 | True | 0 | ROZPOCET
| VV |  | Součet |  | 319.47 | [13 empty] | VV | 2 | 4 | True | 1 | ROZPOCET
69 | M | 628331590 | pás těžký asfaltovaný se skelnou tkaninou | m2 | 367.391 |  | 0 | CS ÚRS 2017 01 |  |  | snížená |  | 0 | 0.0045 | 1.6533 | 0 | 0 | 32 | M | 2 |  |  |  | ROZPOCET | 0 | 0 | 0 | 0 | 0 | 2 | 0 | 16 | -1367127959
| VV |  | 319,47*1,15 |  | 367.391 | [13 empty] | VV | 2 | 2 | True | 1 | ROZPOCET
70 | K | 998711102 | Přesun hmot tonážní pro izolace proti vodě, vlhkosti a plynům v objektech výšky do 12 m | t | 6.155 |  | 0 | CS ÚRS 2017 01 |  |  | snížená |  | 0 | 0 | 0 | 0 | 0 | 16 | K | 2 |  |  |  | ROZPOCET | 0 | 0 | 0 | 0 | 0 | 2 | 0 | 16 | 1300715433
| D | 713 | Izolace tepelné |  |  |  | 0 | [5 empty] | 0 |  | 0.25281 |  | 0 | 2 | D | 1 |  |  |  | ROZPOCET | [6 empty] | 0
71 | K | 713121111 | Montáž izolace tepelné podlah volně kladenými rohožemi, pásy, dílci, deskami 1 vrstva | m2 | 287.595 |  | 0 | CS ÚRS 2017 01 |  |  | snížená |  | 0 | 0 | 0 | 0 | 0 | 16 | K | 2 |  |  |  | ROZPOCET | 0 | 0 | 0 | 0 | 0 | 2 | 0 | 16 | 1450327797
| VV |  | "jednolůžkový pokoj koupelny"5,229*39 |  | 203.931 | [13 empty] | VV | 2 | 2 | True | 0 | ROZPOCET
| VV |  | "dvoulůžkový pokoj koupelny"5,229*16 |  | 83.664 | [13 empty] | VV | 2 | 2 | True | 0 | ROZPOCET
| VV |  | Součet |  | 287.595 | [13 empty] | VV | 2 | 4 | True | 1 | ROZPOCET
72 | M | 283758890 | deska z pěnového polystyrenu EPS 150 S 1000 x 500 x 20 mm | m2 | 165.341 |  | 0 | CS ÚRS 2017 01 |  |  | snížená |  | 0 | 0.0006 | 0.099205 | 0 | 0 | 32 | M | 2 |  |  |  | ROZPOCET | 0 | 0 | 0 | 0 | 0 | 2 | 0 | 16 | -1756667875
| VV |  | "jednolůžkový pokoj koupelny 1.patro"5,229*27*1,02 |  | 144.007 | [13 empty] | VV | 2 | 2 | True | 0 | ROZPOCET
| VV |  | "dvoulůžkový pokoj koupelny 1.patro"5,229*4*1,02 |  | 21.334 | [13 empty] | VV | 2 | 2 | True | 0 | ROZPOCET
| VV |  | Součet |  | 165.341 | [13 empty] | VV | 2 | 4 | True | 1 | ROZPOCET
73 | M | 283759080 | deska z pěnového polystyrenu EPS 150 S 1000 x 500 x 40 mm | m2 | 128.006 |  | 0 | CS ÚRS 2017 01 |  |  | snížená |  | 0 | 0.0012 | 0.15361 | 0 | 0 | 32 | M | 2 |  |  |  | ROZPOCET | 0 | 0 | 0 | 0 | 0 | 2 | 0 | 16 | 419192004
| VV |  | "jednolůžkový pokoj koupelny 2.patro"5,229*12*1,02 |  | 64.003 | [13 empty] | VV | 2 | 2 | True | 0 | ROZPOCET
| VV |  | "dvoulůžkový pokoj koupelny 2.patro"5,229*12*1,02 |  | 64.003 | [13 empty] | VV | 2 | 2 | True | 0 | ROZPOCET
| VV |  | Součet |  | 128.006 | [13 empty] | VV | 2 | 4 | True | 1 | ROZPOCET
74 | K | 998713102 | Přesun hmot tonážní pro izolace tepelné v objektech v do 12 m | t | 0.253 |  | 0 | CS ÚRS 2017 01 |  |  | snížená |  | 0 | 0 | 0 | 0 | 0 | 16 | K | 2 |  |  |  | ROZPOCET | 0 | 0 | 0 | 0 | 0 | 2 | 0 | 16 | 30324331
| D | 725 | Zařizovací předměty, vybavení koupelen |  |  |  | 0 | [5 empty] | 0 |  | 0 |  | 0 | 2 | D | 1 |  |  |  | ROZPOCET | [6 empty] | 0
75 | K | 725001 | D+M Nerezová madla pro imobilní wc, jedno sklopné, jedno vod. pevné v provedení podle výpisu prvků ozn I01 | ks | 55 |  | 0 |  |  |  | snížená |  | 0 | 0 | 0 | 0 | 0 | 16 | K | 2 |  |  |  | ROZPOCET | 0 | 0 | 0 | 0 | 0 | 2 | 0 | 16 | -822110785
| VV |  | 39+16 |  | 55 | [13 empty] | VV | 2 | 2 | True | 1 | ROZPOCET
76 | K | 725002 | D+M Nerezová madla pro imobilní sprchu jedno vodorovné, jedno svislé v provedení podle výpisu prvků ozn.I02 | ks | 55 |  | 0 |  |  |  | snížená |  | 0 | 0 | 0 | 0 | 0 | 16 | K | 2 |  |  |  | ROZPOCET | 0 | 0 | 0 | 0 | 0 | 2 | 0 | 16 | 1278130380
| VV |  | 39+16 |  | 55 | [13 empty] | VV | 2 | 2 | True | 1 | ROZPOCET
77 | K | 725003 | D+M Nerezové sklopné sedátko pro imobilní sprchu v provedení podle výpisu prvků ozn.I03 | ks | 55 |  | 0 |  |  |  | snížená |  | 0 | 0 | 0 | 0 | 0 | 16 | K | 2 |  |  |  | ROZPOCET | 0 | 0 | 0 | 0 | 0 | 2 | 0 | 16 | -750845407
| VV |  | 39+16 |  | 55 | [13 empty] | VV | 2 | 2 | True | 1 | ROZPOCET
78 | K | 725004 | D+M Nerezový kulatý bezdotykový koš 20l v provedení podle výpisu prvků ozn I04 | ks | 55 |  | 0 |  |  |  | snížená |  | 0 | 0 | 0 | 0 | 0 | 16 | K | 2 |  |  |  | ROZPOCET | 0 | 0 | 0 | 0 | 0 | 2 | 0 | 16 | -739390182
| VV |  | 39+16 |  | 55 | [13 empty] | VV | 2 | 2 | True | 1 | ROZPOCET
79 | K | 725005 | D+M Koupelnová skříňka se zrcadlem v provedení podle výpisu prvků ozn I05 | ks | 55 |  | 0 |  |  |  | snížená |  | 0 | 0 | 0 | 0 | 0 | 16 | K | 2 |  |  |  | ROZPOCET | 0 | 0 | 0 | 0 | 0 | 2 | 0 | 16 | 2032784298
| VV |  | 39+16 |  | 55 | [13 empty] | VV | 2 | 2 | True | 1 | ROZPOCET
80 | K | 725006 | D+M Nerezový držák toaletního papíru v provedení podle výpisu prvků ozn.I06 | ks | 55 |  | 0 |  |  |  | snížená |  | 0 | 0 | 0 | 0 | 0 | 16 | K | 2 |  |  |  | ROZPOCET | 0 | 0 | 0 | 0 | 0 | 2 | 0 | 16 | 903464394
| VV |  | 39+16 |  | 55 | [13 empty] | VV | 2 | 2 | True | 1 | ROZPOCET
81 | K | 725007 | D+M Skleněná miska se záchodovou štětkou kotvená do stěny v provedení podle výpisu prvků ozn.I07 | ks | 55 |  | 0 |  |  |  | snížená |  | 0 | 0 | 0 | 0 | 0 | 16 | K | 2 |  |  |  | ROZPOCET | 0 | 0 | 0 | 0 | 0 | 2 | 0 | 16 | 455568099
| VV |  | 39+16 |  | 55 | [13 empty] | VV | 2 | 2 | True | 1 | ROZPOCET
82 | K | 725008 | D+M Miska na mýdlo s háčkem do sprchy v provedení podle výpisu prvků ozn.I08 | ks | 55 |  | 0 |  |  |  | snížená |  | 0 | 0 | 0 | 0 | 0 | 16 | K | 2 |  |  |  | ROZPOCET | 0 | 0 | 0 | 0 | 0 | 2 | 0 | 16 | -627075927
| VV |  | 39+16 |  | 55 | [13 empty] | VV | 2 | 2 | True | 1 | ROZPOCET
| D | 751 | Vzduchotechnika |  |  |  | 0 | [5 empty] | 0 |  | 0 |  | 1.122 | 2 | D | 1 |  |  |  | ROZPOCET | [6 empty] | 0
83 | K | 751001 | D+M Stropní axiální ventilátor s připojovacím flexibilním potrubím v provedení podle výpisu prvků ozn Z02 | ks | 55 |  | 0 |  |  |  | snížená |  | 0 | 0 | 0 | 0 | 0 | 16 | K | 2 |  |  |  | ROZPOCET | 0 | 0 | 0 | 0 | 0 | 2 | 0 | 16 | -1787612368
| VV |  | 39+16 |  | 55 | [13 empty] | VV | 2 | 2 | True | 1 | ROZPOCET
84 | K | 751002 | D+M Střešní výfuková hlavice vč. izolace střešního prostupu v provedení podle výpisu prvků ozn Z03 | ks | 55 |  | 0 |  |  |  | snížená |  | 0 | 0 | 0 | 0 | 0 | 16 | K | 2 |  |  |  | ROZPOCET | 0 | 0 | 0 | 0 | 0 | 2 | 0 | 16 | -608482066
| VV |  | 39+16 |  | 55 | [13 empty] | VV | 2 | 2 | True | 1 | ROZPOCET
85 | K | 751111812 | Demontáž ventilátoru axiálního nízkotlakého kruhové potrubí | kus | 149 |  | 0 | CS ÚRS 2017 01 |  |  | snížená |  | 0 | 0 | 0 | 0.0055 | 0.8195 | 16 | K | 2 |  |  |  | ROZPOCET | 0 | 0 | 0 | 0 | 0 | 2 | 0 | 16 | -1821341628
| VV |  | "ozn.b09" | [15 empty] | VV | 2 | 1 | True | 0 | ROZPOCET
| VV |  | "jednolůžkový pokoj"3*39 |  | 117 | [13 empty] | VV | 2 | 2 | True | 0 | ROZPOCET
| VV |  | "dvoulůžkový pokoj"2*16 |  | 32 | [13 empty] | VV | 2 | 2 | True | 0 | ROZPOCET
| VV |  | Součet |  | 149 | [13 empty] | VV | 2 | 4 | True | 1 | ROZPOCET
86 | K | 75111181a | Demontáž ventilátoru a komínku na střechu | kus | 55 |  | 0 |  |  |  | snížená |  | 0 | 0 | 0 | 0.0055 | 0.3025 | 16 | K | 2 |  |  |  | ROZPOCET | 0 | 0 | 0 | 0 | 0 | 2 | 0 | 16 | 299552735
| VV |  | "ozn B9"55 |  | 55 | [13 empty] | VV | 2 | 2 | True | 1 | ROZPOCET
| D | 763 | Konstrukce suché výstavby |  |  |  | 0 | [5 empty] | 0 |  | 4.0413 |  | 0 | 2 | D | 1 |  |  |  | ROZPOCET | [6 empty] | 0
87 | K | 763131471 | SDK podhled deska 1xH2DF 12,5 bez TI dvouvrstvá spodní kce profil CD+UD | m2 | 290.95 |  | 0 | CS ÚRS 2017 01 |  |  | snížená |  | 0 | 0.01379 | 4.0122 | 0 | 0 | 16 | K | 2 |  |  |  | ROZPOCET | 0 | 0 | 0 | 0 | 0 | 2 | 0 | 16 | 455279990
| VV |  | "koupelny"5,29*(39+16) |  | 290.95 | [13 empty] | VV | 2 | 2 | True | 1 | ROZPOCET
88 | K | 763131714 | SDK podhled základní penetrační nátěr | m2 | 290.95 |  | 0 | CS ÚRS 2017 01 |  |  | snížená |  | 0 | 0.0001 | 0.029095 | 0 | 0 | 16 | K | 2 |  |  |  | ROZPOCET | 0 | 0 | 0 | 0 | 0 | 2 | 0 | 16 | -770666389
89 | K | 998763302 | Přesun hmot tonážní pro sádrokartonové konstrukce v objektech v do 12 m | t | 4.041 |  | 0 | CS ÚRS 2017 01 |  |  | snížená |  | 0 | 0 | 0 | 0 | 0 | 16 | K | 2 |  |  |  | ROZPOCET | 0 | 0 | 0 | 0 | 0 | 2 | 0 | 16 | -1495072410
| D | 766 | Konstrukce truhlářské |  |  |  | 0 | [5 empty] | 0 |  | 15.6297 |  | 22.4007 | 2 | D | 1 |  |  |  | ROZPOCET | [6 empty] | 0
90 | K | 766001 | D+M Kuchyňská linka dl1600mm v provedení podle popisu prvků ozn. T01 | kus | 55 |  | 0 |  |  |  | snížená |  | 0 | 0.12 | 6.6 | 0 | 0 | 16 | K | 2 |  |  |  | ROZPOCET | 0 | 0 | 0 | 0 | 0 | 2 | 0 | 16 | 184086886
| VV |  | "jednolůžkový pokoj"39 |  | 39 | [13 empty] | VV | 2 | 2 | True | 0 | ROZPOCET
| VV |  | "dvoulůžkový pokoj"16 |  | 16 | [13 empty] | VV | 2 | 2 | True | 0 | ROZPOCET
| VV |  | Součet |  | 55 | [13 empty] | VV | 2 | 4 | True | 1 | ROZPOCET
91 | K | 766002 | D+M Vestavěná skříň 900/400/2700 v provedení podle popisu prvků ozn. T02 | kus | 55 |  | 0 |  |  |  | snížená |  | 0 | 0.045 | 2.475 | 0 | 0 | 16 | K | 2 |  |  |  | ROZPOCET | 0 | 0 | 0 | 0 | 0 | 2 | 0 | 16 | 763033177
| VV |  | "jednolůžkový pokoj"39 |  | 39 | [13 empty] | VV | 2 | 2 | True | 0 | ROZPOCET
| VV |  | "dvoulůžkový pokoj"16 |  | 16 | [13 empty] | VV | 2 | 2 | True | 0 | ROZPOCET
| VV |  | Součet |  | 55 | [13 empty] | VV | 2 | 4 | True | 1 | ROZPOCET
92 | K | 7663118 | Demontáž věšáku | kus | 39 |  | 0 |  |  |  | snížená |  | 0 | 0 | 0 | 0.01207 | 0.47073 | 16 | K | 2 |  |  |  | ROZPOCET | 0 | 0 | 0 | 0 | 0 | 2 | 0 | 16 | -1598292586
| VV |  | "ozn.b11" | [15 empty] | VV | 2 | 1 | True | 0 | ROZPOCET
| VV |  | "jednolůžkový pokoj"39 |  | 39 | [13 empty] | VV | 2 | 2 | True | 1 | ROZPOCET
93 | K | 766660001 | Montáž dveřních křídel otvíravých 1křídlových š do 0,8 m do ocelové zárubně | kus | 39 |  | 0 | CS ÚRS 2017 01 |  |  | snížená |  | 0 | 0 | 0 | 0 | 0 | 16 | K | 2 |  |  |  | ROZPOCET | 0 | 0 | 0 | 0 | 0 | 2 | 0 | 16 | -965904333
| VV |  | "jednolůžkový pokoj"1*39 |  | 39 | [13 empty] | VV | 2 | 2 | True | 1 | ROZPOCET
94 | M | 611629340a | dveře vnitřní hladké laminované bílé plné 1křídlé 80x197 cm, mřížka 400/100mm | kus | 39 |  | 0 |  |  |  | snížená |  | 0 | 0.0185 | 0.7215 | 0 | 0 | 32 | M | 2 |  |  |  | ROZPOCET | 0 | 0 | 0 | 0 | 0 | 2 | 0 | 16 | 381747696
| VV |  | "jednolůžkový pokoj"1*39 |  | 39 | [13 empty] | VV | 2 | 2 | True | 1 | ROZPOCET
95 | K | 766660002 | Montáž dveřních křídel otvíravých 1křídlových š přes 0,8 m do ocelové zárubně | kus | 197 |  | 0 | CS ÚRS 2017 01 |  |  | snížená |  | 0 | 0 | 0 | 0 | 0 | 16 | K | 2 |  |  |  | ROZPOCET | 0 | 0 | 0 | 0 | 0 | 2 | 0 | 16 | 316728061
| VV |  | "ozn. 02L/P" | [15 empty] | VV | 2 | 1 | True | 0 | ROZPOCET
| VV |  | "Jednolůžkový pokoj"39 |  | 39 | [13 empty] | VV | 2 | 2 | True | 0 | ROZPOCET
| VV |  | "Dvoulůžkový pokoj"16 |  | 16 | [13 empty] | VV | 2 | 2 | True | 0 | ROZPOCET
| VV |  | Mezisoučet |  | 55 | [13 empty] | VV | 2 | 3 | True | 0 | ROZPOCET
| VV |  | "ozn. 03L/P" | [15 empty] | VV | 2 | 1 | True | 0 | ROZPOCET
| VV |  | "Jednolůžkový pokoj"39 |  | 39 | [13 empty] | VV | 2 | 2 | True | 0 | ROZPOCET
| VV |  | "dvoulůžkový pokoj"16 |  | 16 | [13 empty] | VV | 2 | 2 | True | 0 | ROZPOCET
| VV |  | Mezisoučet |  | 55 | [13 empty] | VV | 2 | 3 | True | 0 | ROZPOCET
| VV |  | "ozn. 04L/P" | [15 empty] | VV | 2 | 1 | True | 0 | ROZPOCET
| VV |  | "Jednolůžkový pokoj"39 |  | 39 | [13 empty] | VV | 2 | 2 | True | 0 | ROZPOCET
| VV |  | "Dvoulůžkový pokoj"16 |  | 16 | [13 empty] | VV | 2 | 2 | True | 0 | ROZPOCET
| VV |  | Mezisoučet |  | 55 | [13 empty] | VV | 2 | 3 | True | 0 | ROZPOCET
| VV |  | "ozn.05L/P" | [15 empty] | VV | 2 | 1 | True | 0 | ROZPOCET
| VV |  | "Dvoulůžkový pokoj"16 |  | 16 | [13 empty] | VV | 2 | 2 | True | 0 | ROZPOCET
| VV |  | Mezisoučet |  | 16 | [13 empty] | VV | 2 | 3 | True | 0 | ROZPOCET
| VV |  | "ozn.06L/P" | [15 empty] | VV | 2 | 1 | True | 0 | ROZPOCET
| VV |  | "dvoulůžkový pokoj"16 |  | 16 | [13 empty] | VV | 2 | 2 | True | 0 | ROZPOCET
| VV |  | Mezisoučet |  | 16 | [13 empty] | VV | 2 | 3 | True | 0 | ROZPOCET
| VV |  | Součet |  | 197 | [13 empty] | VV | 2 | 4 | True | 1 | ROZPOCET
96 | M | 611629360a | dveře vnitřní hladké laminované bílé plné 1křídlé 90x197 cm, mřížka 400/100 mm, madlo ozn.02L/P | kus | 55 |  | 0 | CS ÚRS 2017 01 |  |  | snížená |  | 0 | 0.0215 | 1.1825 | 0 | 0 | 32 | M | 2 |  |  |  | ROZPOCET | 0 | 0 | 0 | 0 | 0 | 2 | 0 | 16 | -1208595152
| VV |  | "ozn. 02L/P" | [15 empty] | VV | 2 | 1 | True | 0 | ROZPOCET
| VV |  | "Jednolůžkový pokoj"39 |  | 39 | [13 empty] | VV | 2 | 2 | True | 0 | ROZPOCET
| VV |  | "Dvoulůžkový pokoj"16 |  | 16 | [13 empty] | VV | 2 | 2 | True | 0 | ROZPOCET
| VV |  | Součet |  | 55 | [13 empty] | VV | 2 | 4 | True | 1 | ROZPOCET
97 | M | 611629360b | dveře vnitřní hladké laminované bílé plné 1křídlé 90x197 cm, mřížka 400/100 mm, ozn.06L/P | kus | 16 |  | 0 |  |  |  | snížená |  | 0 | 0.0215 | 0.344 | 0 | 0 | 32 | M | 2 |  |  |  | ROZPOCET | 0 | 0 | 0 | 0 | 0 | 2 | 0 | 16 | 2141856097
| VV |  | "ozn.06L/P" | [15 empty] | VV | 2 | 1 | True | 0 | ROZPOCET
| VV |  | "dvoulůžkový pokoj"16 |  | 16 | [13 empty] | VV | 2 | 2 | True | 0 | ROZPOCET
| VV |  | Součet |  | 16 | [13 empty] | VV | 2 | 4 | True | 1 | ROZPOCET
98 | M | 611629360 | dveře vnitřní hladké laminované bílé plné 1křídlé 90x197 cm | kus | 16 |  | 0 | CS ÚRS 2017 01 |  |  | snížená |  | 0 | 0.0215 | 0.344 | 0 | 0 | 32 | M | 2 |  |  |  | ROZPOCET | 0 | 0 | 0 | 0 | 0 | 2 | 0 | 16 | 1233467008
| VV |  | "ozn.05L/P" | [15 empty] | VV | 2 | 1 | True | 0 | ROZPOCET
| VV |  | "Dvoulůžkový pokoj"16 |  | 16 | [13 empty] | VV | 2 | 2 | True | 0 | ROZPOCET
| VV |  | Součet |  | 16 | [13 empty] | VV | 2 | 4 | True | 1 | ROZPOCET
99 | M | 611629480 | dveře vnitřní hladké laminované bílé plné 1křídlé 110x197 cm ozn. 03L/P | kus | 55 |  | 0 |  |  |  | snížená |  | 0 | 0.033 | 1.815 | 0 | 0 | 32 | M | 2 |  |  |  | ROZPOCET | 0 | 0 | 0 | 0 | 0 | 2 | 0 | 16 | -311248983
| VV |  | "ozn. 03L/P" | [15 empty] | VV | 2 | 1 | True | 0 | ROZPOCET
| VV |  | "Jednolůžkový pokoj"39 |  | 39 | [13 empty] | VV | 2 | 2 | True | 0 | ROZPOCET
| VV |  | "dvoulůžkový pokoj"16 |  | 16 | [13 empty] | VV | 2 | 2 | True | 0 | ROZPOCET
| VV |  | Součet |  | 55 | [13 empty] | VV | 2 | 4 | True | 1 | ROZPOCET
100 | M | 611629480a | dveře vnitřní hladké protipožární EW 30 DP3-C laminované imitace ořech plné 1křídlé vč. samozavírače 110x197 cm, štítek informačního systému hliník 150/100 mm, ozn. 04L/P | kus | 55 |  | 0 |  |  |  | snížená |  | 0 | 0.033 | 1.815 | 0 | 0 | 32 | M | 2 |  |  |  | ROZPOCET | 0 | 0 | 0 | 0 | 0 | 2 | 0 | 16 | 10664188
| VV |  | "ozn. 04L/P" | [15 empty] | VV | 2 | 1 | True | 0 | ROZPOCET
| VV |  | "Jednolůžkový pokoj"39 |  | 39 | [13 empty] | VV | 2 | 2 | True | 0 | ROZPOCET
| VV |  | "Dvoulůžkový pokoj"16 |  | 16 | [13 empty] | VV | 2 | 2 | True | 0 | ROZPOCET
| VV |  | Součet |  | 55 | [13 empty] | VV | 2 | 4 | True | 1 | ROZPOCET
101 | K | 766660722 | Montáž dveřního kování | kus | 236 |  | 0 | CS ÚRS 2017 01 |  |  | snížená |  | 0 | 0 | 0 | 0 | 0 | 16 | K | 2 |  |  |  | ROZPOCET | 0 | 0 | 0 | 0 | 0 | 2 | 0 | 16 | -765704553
| VV |  | 39+197 |  | 236 | [13 empty] | VV | 2 | 2 | True | 1 | ROZPOCET
102 | M | 549141020a | kování klika-klika,zámek vložkový, systém generálního klíče ozn. 04L/P | kus | 55 |  | 0 |  |  |  | snížená |  | 0 | 0.0021 | 0.1155 | 0 | 0 | 32 | M | 2 |  |  |  | ROZPOCET | 0 | 0 | 0 | 0 | 0 | 2 | 0 | 16 | -1551476687
| VV |  | "ozn. 04L/P" | [15 empty] | VV | 2 | 1 | True | 0 | ROZPOCET
| VV |  | "Jednolůžkový pokoj"39 |  | 39 | [13 empty] | VV | 2 | 2 | True | 0 | ROZPOCET
| VV |  | "Dvoulůžkový pokoj"16 |  | 16 | [13 empty] | VV | 2 | 2 | True | 0 | ROZPOCET
| VV |  | Součet |  | 55 | [13 empty] | VV | 2 | 4 | True | 1 | ROZPOCET
103 | M | 549146200a | klika - klika WC s možností venkovního otevření, matný nerez ozn. 02L/P a 05L/P | kus | 71 |  | 0 |  |  |  | snížená |  | 0 | 0.0012 | 0.0852 | 0 | 0 | 32 | M | 2 |  |  |  | ROZPOCET | 0 | 0 | 0 | 0 | 0 | 2 | 0 | 16 | -414204300
| VV |  | "ozn. 02L/P" | [15 empty] | VV | 2 | 1 | True | 0 | ROZPOCET
| VV |  | "Jednolůžkový pokoj"39 |  | 39 | [13 empty] | VV | 2 | 2 | True | 0 | ROZPOCET
| VV |  | "Dvoulůžkový pokoj"16 |  | 16 | [13 empty] | VV | 2 | 2 | True | 0 | ROZPOCET
| VV |  | "ozn.05L/P" | [15 empty] | VV | 2 | 1 | True | 0 | ROZPOCET
| VV |  | "Dvoulůžkový pokoj"16 |  | 16 | [13 empty] | VV | 2 | 2 | True | 0 | ROZPOCET
| VV |  | Součet |  | 71 | [13 empty] | VV | 2 | 4 | True | 1 | ROZPOCET
104 | M | 549146220a | klika -klika, dozický zámek matný nerez ozn 01L/P+03L/P+06L/P | kus | 110 |  | 0 |  |  |  | snížená |  | 0 | 0.0012 | 0.132 | 0 | 0 | 32 | M | 2 |  |  |  | ROZPOCET | 0 | 0 | 0 | 0 | 0 | 2 | 0 | 16 | -35031962
| VV |  | "ozn 01L/P | [15 empty] | VV | 2 | 1 | True | 0 | ROZPOCET
| VV |  | "jednolůžkový pokoj"1*39 |  | 39 | [13 empty] | VV | 2 | 2 | True | 0 | ROZPOCET
| VV |  | "ozn. 03L/P" | [15 empty] | VV | 2 | 1 | True | 0 | ROZPOCET
| VV |  | "Jednolůžkový pokoj"39 |  | 39 | [13 empty] | VV | 2 | 2 | True | 0 | ROZPOCET
| VV |  | "dvoulůžkový pokoj"16 |  | 16 | [13 empty] | VV | 2 | 2 | True | 0 | ROZPOCET
| VV |  | "ozn.06L/P" | [15 empty] | VV | 2 | 1 | True | 0 | ROZPOCET
| VV |  | "dvoulůžkový pokoj"16 |  | 16 | [13 empty] | VV | 2 | 2 | True | 0 | ROZPOCET
| VV |  | Součet |  | 110 | [13 empty] | VV | 2 | 4 | True | 1 | ROZPOCET
105 | K | 766812830 | Demontáž kuchyňských linek dřevěných nebo kovových délky do 1,8 m | kus | 39 |  | 0 | CS ÚRS 2017 01 |  |  | snížená |  | 0 | 0 | 0 | 0.166 | 6.474 | 16 | K | 2 |  |  |  | ROZPOCET | 0 | 0 | 0 | 0 | 0 | 2 | 0 | 16 | 271529105
| VV |  | "jednolůžkový pokoj ozn. b06"39 |  | 39 | [13 empty] | VV | 2 | 2 | True | 1 | ROZPOCET
106 | K | 766812840 | Demontáž kuchyňských linek dřevěných nebo kovových délky přes 1800 | kus | 16 |  | 0 | CS ÚRS 2017 01 |  |  | snížená |  | 0 | 0 | 0 | 0.174 | 2.784 | 16 | K | 2 |  |  |  | ROZPOCET | 0 | 0 | 0 | 0 | 0 | 2 | 0 | 16 | -749392778
| VV |  | "dvoulůžkový pokoj ozn. b06"16 |  | 16 | [13 empty] | VV | 2 | 2 | True | 1 | ROZPOCET
107 | K | 766825821 | Demontáž truhlářských vestavěných skříní | kus | 55 |  | 0 | CS ÚRS 2017 01 |  |  | snížená |  | 0 | 0 | 0 | 0.1104 | 6.072 | 16 | K | 2 |  |  |  | ROZPOCET | 0 | 0 | 0 | 0 | 0 | 2 | 0 | 16 | -1609471816
| VV |  | "ozn.B10" | [15 empty] | VV | 2 | 1 | True | 0 | ROZPOCET
| VV |  | "jednolůžkový pokoj"39 |  | 39 | [13 empty] | VV | 2 | 2 | True | 0 | ROZPOCET
| VV |  | "dvoulůžkový pokoj"16 |  | 16 | [13 empty] | VV | 2 | 2 | True | 0 | ROZPOCET
| VV |  | Součet |  | 55 | [13 empty] | VV | 2 | 4 | True | 1 | ROZPOCET
108 | K | 766691914 | Vyvěšení dřevěných křídel dveří pl do 2 m2 | kus | 275 |  | 0 | CS ÚRS 2017 01 |  |  | snížená |  | 0 | 0 | 0 | 0.024 | 6.6 | 16 | K | 2 |  |  |  | ROZPOCET | 0 | 0 | 0 | 0 | 0 | 2 | 0 | 16 | -282870338
| VV |  | "ozn b5" | [15 empty] | VV | 2 | 1 | True | 0 | ROZPOCET
| VV |  | "dvoulůžkový pokoj celkem 15"4*16 |  | 64 | [13 empty] | VV | 2 | 2 | True | 0 | ROZPOCET
| VV |  | "jednolůžkový pokoj celkem 42"5*39 |  | 195 | [13 empty] | VV | 2 | 2 | True | 0 | ROZPOCET
| VV |  | "ozn b15" | [15 empty] | VV | 2 | 1 | True | 0 | ROZPOCET
| VV |  | "dvoulůžkový pokoj"16 |  | 16 | [13 empty] | VV | 2 | 2 | True | 0 | ROZPOCET
| VV |  | Součet |  | 275 | [13 empty] | VV | 2 | 4 | True | 1 | ROZPOCET
109 | K | 998766102 | Přesun hmot tonážní pro konstrukce truhlářské v objektech v do 12 m | t | 15.63 |  | 0 | CS ÚRS 2017 01 |  |  | snížená |  | 0 | 0 | 0 | 0 | 0 | 16 | K | 2 |  |  |  | ROZPOCET | 0 | 0 | 0 | 0 | 0 | 2 | 0 | 16 | 1965007914
| D | 771 | Podlahy z dlaždic |  |  |  | 0 | [5 empty] | 0 |  | 7.3727 |  | 0 | 2 | D | 1 |  |  |  | ROZPOCET | [6 empty] | 0
110 | K | 771574131 | Montáž podlah keramických režných protiskluzných lepených flexibilním lepidlem do 50 ks/m2 | m2 | 290.95 |  | 0 | CS ÚRS 2017 01 |  |  | snížená |  | 0 | 0.00392 | 1.1405 | 0 | 0 | 16 | K | 2 |  |  |  | ROZPOCET | 0 | 0 | 0 | 0 | 0 | 2 | 0 | 16 | -1701709606
| VV |  | "jednolůžkový pokoj"5,29*39 |  | 206.31 | [13 empty] | VV | 2 | 2 | True | 0 | ROZPOCET
| VV |  | "dvoulůžkový pokoj"5,29*16 |  | 84.64 | [13 empty] | VV | 2 | 2 | True | 0 | ROZPOCET
| VV |  | Součet |  | 290.95 | [13 empty] | VV | 2 | 4 | True | 1 | ROZPOCET
111 | M | 597614120a | dlaždice keramické slinuté neglazované mrazuvzdorné protiskluzné podle výběru investora | m2 | 320.045 |  | 0 |  |  |  | snížená |  | 0 | 0.0192 | 6.1449 | 0 | 0 | 32 | M | 2 |  |  |  | ROZPOCET | 0 | 0 | 0 | 0 | 0 | 2 | 0 | 16 | 1949941671
| VV |  | 290,95*1,10 |  | 320.045 | [13 empty] | VV | 2 | 2 | True | 1 | ROZPOCET
112 | K | 771591111 | Podlahy penetrace podkladu | m2 | 290.95 |  | 0 | CS ÚRS 2017 01 |  |  | snížená |  | 0 | 0.0003 | 0.087285 | 0 | 0 | 16 | K | 2 |  |  |  | ROZPOCET | 0 | 0 | 0 | 0 | 0 | 2 | 0 | 16 | -401394323
| VV |  | "jednolůžkový pokoj"5,29*39 |  | 206.31 | [13 empty] | VV | 2 | 2 | True | 0 | ROZPOCET
| VV |  | "dvoulůžkový pokoj"5,29*16 |  | 84.64 | [13 empty] | VV | 2 | 2 | True | 0 | ROZPOCET
| VV |  | Součet |  | 290.95 | [13 empty] | VV | 2 | 4 | True | 1 | ROZPOCET
113 | K | 998771102 | Přesun hmot tonážní pro podlahy z dlaždic v objektech v do 12 m | t | 7.373 |  | 0 | CS ÚRS 2017 01 |  |  | snížená |  | 0 | 0 | 0 | 0 | 0 | 16 | K | 2 |  |  |  | ROZPOCET | 0 | 0 | 0 | 0 | 0 | 2 | 0 | 16 | 1878833671
| D | 776 | Podlahy povlakové |  |  |  | 0 | [5 empty] | 0 |  | 13.6927 |  | 5.5306 | 2 | D | 1 |  |  |  | ROZPOCET | [6 empty] | 0
114 | K | 776111116 | Odstranění zbytků lepidla z podkladu povlakových podlah broušením | m2 | 1930.99 |  | 0 | CS ÚRS 2017 01 |  |  | snížená |  | 0 | 0 | 0 | 0 | 0 | 16 | K | 2 |  |  |  | ROZPOCET | 0 | 0 | 0 | 0 | 0 | 2 | 0 | 16 | 1881466918
| VV |  | "jednolůžkový pokoj"(6,96+20,82+2,43)*39 |  | 1178.19 | [13 empty] | VV | 2 | 2 | True | 0 | ROZPOCET
| VV |  | "dvoulůžkový pokoj"(6,60+14,22+21,28+4,95)*16 |  | 752.8 | [13 empty] | VV | 2 | 2 | True | 0 | ROZPOCET
| VV |  | Součet |  | 1930.99 | [13 empty] | VV | 2 | 4 | True | 1 | ROZPOCET
115 | K | 776111311 | Vysátí podkladu povlakových podlah | m2 | 1930.99 |  | 0 | CS ÚRS 2017 01 |  |  | snížená |  | 0 | 0 | 0 | 0 | 0 | 16 | K | 2 |  |  |  | ROZPOCET | 0 | 0 | 0 | 0 | 0 | 2 | 0 | 16 | 1910857536
116 | K | 776121111 | Vodou ředitelná penetrace savého podkladu povlakových podlah ředěná v poměru 1:3 | m2 | 1930.99 |  | 0 | CS ÚRS 2017 01 |  |  | snížená |  | 0 | 3e-05 | 0.05793 | 0 | 0 | 16 | K | 2 |  |  |  | ROZPOCET | 0 | 0 | 0 | 0 | 0 | 2 | 0 | 16 | -1268665946
117 | K | 776141111 | Vyrovnání podkladu povlakových podlah stěrkou pevnosti 20 MPa tl 3 mm | m2 | 1930.99 |  | 0 | CS ÚRS 2017 01 |  |  | snížená |  | 0 | 0.00455 | 8.786 | 0 | 0 | 16 | K | 2 |  |  |  | ROZPOCET | 0 | 0 | 0 | 0 | 0 | 2 | 0 | 16 | -367888812
| VV |  | "jednolůžkový pokoj"(6,96+20,82+2,43)*39 |  | 1178.19 | [13 empty] | VV | 2 | 2 | True | 0 | ROZPOCET
| VV |  | "dvoulůžkový pokoj"(6,60+14,22+21,28+4,95)*16 |  | 752.8 | [13 empty] | VV | 2 | 2 | True | 0 | ROZPOCET
| VV |  | Součet |  | 1930.99 | [13 empty] | VV | 2 | 4 | True | 1 | ROZPOCET
118 | K | 776201811 | Demontáž lepených povlakových podlah bez podložky ručně | m2 | 1970.98 |  | 0 | CS ÚRS 2017 01 |  |  | snížená |  | 0 | 0 | 0 | 0.0025 | 4.9275 | 16 | K | 2 |  |  |  | ROZPOCET | 0 | 0 | 0 | 0 | 0 | 2 | 0 | 16 | -1881702056
| VV |  | "ozn b04 jednolůžkový pokoj"(8,13+20,56+2,25)*39 |  | 1206.66 | [13 empty] | VV | 2 | 2 | True | 0 | ROZPOCET
| VV |  | "ozn b04 dvoulůžkový pokoj"(7,44+14,10+21,28+4,95)*16 |  | 764.32 | [13 empty] | VV | 2 | 2 | True | 0 | ROZPOCET
| VV |  | Součet |  | 1970.98 | [13 empty] | VV | 2 | 4 | True | 1 | ROZPOCET
119 | K | 776241111 | Lepení hladkých (bez vzoru) pásů ze sametového vinylu | m2 | 1930.99 |  | 0 | CS ÚRS 2017 01 |  |  | snížená |  | 0 | 0.0003 | 0.5793 | 0 | 0 | 16 | K | 2 |  |  |  | ROZPOCET | 0 | 0 | 0 | 0 | 0 | 2 | 0 | 16 | 1314979527
| VV |  | "jednolůžkový pokoj"(6,96+20,82+2,43)*39 |  | 1178.19 | [13 empty] | VV | 2 | 2 | True | 0 | ROZPOCET
| VV |  | "dvoulůžkový pokoj"(6,60+14,22+21,28+4,95)*16 |  | 752.8 | [13 empty] | VV | 2 | 2 | True | 0 | ROZPOCET
| VV |  | Součet |  | 1930.99 | [13 empty] | VV | 2 | 4 | True | 1 | ROZPOCET
120 | M | 284110800 | vinyové pásyl tl. 4,30mm, vlákno nylon 6.6,hustota vlákna 70 mil./m2,zátěž 33,R10,Bfl S1,útlum 20dB | m2 | 2124.089 |  | 0 | CS ÚRS 2017 01 |  |  | snížená |  | 0 | 0.0018 | 3.8234 | 0 | 0 | 32 | M | 2 |  |  |  | ROZPOCET | 0 | 0 | 0 | 0 | 0 | 2 | 0 | 16 | 1351443349
| VV |  | 1930,99*1,10 |  | 2124.089 | [13 empty] | VV | 2 | 2 | True | 1 | ROZPOCET
121 | K | 776410811 | Odstranění soklíků a lišt pryžových nebo plastových | m | 2010.6 |  | 0 | CS ÚRS 2017 01 |  |  | snížená |  | 0 | 0 | 0 | 0.0003 | 0.60318 | 16 | K | 2 |  |  |  | ROZPOCET | 0 | 0 | 0 | 0 | 0 | 2 | 0 | 16 | -128713212
| VV |  | "jednolůžkový pokoj ozn. b04"((4,55+1,70+6,45+3,30+1,50+1,50)*2-(0,90*6))*39 |  | 1271.4 | [13 empty] | VV | 2 | 2 | True | 0 | ROZPOCET
| VV |  | "dvoulůžkový pokoj ozn.b04"((4,00+1,60+4,60+3,30+6,45+3,30+1,50+3,30)*2-(0,90*11))*16 |  | 739.2 | [13 empty] | VV | 2 | 2 | True | 0 | ROZPOCET
| VV |  | Součet |  | 2010.6 | [13 empty] | VV | 2 | 4 | True | 1 | ROZPOCET
122 | K | 776411111 | Montáž obvodových soklíků výšky do 80 mm | m | 1991.45 |  | 0 | CS ÚRS 2017 01 |  |  | snížená |  | 0 | 2e-05 | 0.039829 | 0 | 0 | 16 | K | 2 |  |  |  | ROZPOCET | 0 | 0 | 0 | 0 | 0 | 2 | 0 | 16 | 991457932
| VV |  | "jednolůžkový pokoj"((4,50+1,70+6,50+3,30+1,50*2)*2-(0,80*2+0,90+1,10*3+0,85))*39 |  | 1222.65 | [13 empty] | VV | 2 | 2 | True | 0 | ROZPOCET
| VV |  | "dvolůžkový pokoj"((4,00+1,90+4,60+3,30+6,45+3,30+1,50+3,30)*2-(0,90*5+1,10*3+0,85))*16 |  | 768.8 | [13 empty] | VV | 2 | 2 | True | 0 | ROZPOCET
| VV |  | Součet |  | 1991.45 | [13 empty] | VV | 2 | 4 | True | 1 | ROZPOCET
123 | M | 614181510 | lišta dřevěná dub 28x28 mm | m | 2031.279 |  | 0 | CS ÚRS 2017 01 |  |  | snížená |  | 0 | 0.0002 | 0.40626 | 0 | 0 | 32 | M | 2 |  |  |  | ROZPOCET | 0 | 0 | 0 | 0 | 0 | 2 | 0 | 16 | 294032244
| VV |  | 1991,45*1,02 |  | 2031.279 | [13 empty] | VV | 2 | 2 | True | 1 | ROZPOCET
124 | K | 776991821 | Odstranění lepidla ručně z podlah | m2 | 1970.98 |  | 0 | CS ÚRS 2017 01 |  |  | snížená |  | 0 | 0 | 0 | 0 | 0 | 16 | K | 2 |  |  |  | ROZPOCET | 0 | 0 | 0 | 0 | 0 | 2 | 0 | 16 | 875254269
| VV |  | "ozn b04 jednolůžkový pokoj"(8,13+20,56+2,25)*39 |  | 1206.66 | [13 empty] | VV | 2 | 2 | True | 0 | ROZPOCET
| VV |  | "ozn b04 dvoulůžkový pokoj"(7,44+14,10+21,28+4,95)*16 |  | 764.32 | [13 empty] | VV | 2 | 2 | True | 0 | ROZPOCET
| VV |  | Součet |  | 1970.98 | [13 empty] | VV | 2 | 4 | True | 1 | ROZPOCET
125 | K | 998776102 | Přesun hmot tonážní pro podlahy povlakové v objektech v do 12 m | t | 13.693 |  | 0 | CS ÚRS 2017 01 |  |  | snížená |  | 0 | 0 | 0 | 0 | 0 | 16 | K | 2 |  |  |  | ROZPOCET | 0 | 0 | 0 | 0 | 0 | 2 | 0 | 16 | 1835622796
| D | 781 | Dokončovací práce - obklady |  |  |  | 0 | [5 empty] | 0 |  | 18.4934 |  | 0 | 2 | D | 1 |  |  |  | ROZPOCET | [6 empty] | 0
126 | K | 781474115 | Montáž obkladů vnitřních keramických hladkých do 25 ks/m2 lepených flexibilním lepidlem | m2 | 1135.2 |  | 0 | CS ÚRS 2017 01 |  |  | snížená |  | 0 | 0.003 | 3.4056 | 0 | 0 | 16 | K | 2 |  |  |  | ROZPOCET | 0 | 0 | 0 | 0 | 0 | 2 | 0 | 16 | 1909810508
| VV |  | "koupelny jednolůžkový pokoj"((3,35+1,70)*2*2,10-0,90*2,10)*39 |  | 753.48 | [13 empty] | VV | 2 | 2 | True | 0 | ROZPOCET
| VV |  | "koupelny dvoulůžkový pokoj"((3,35+1,70)*2*2,10-0,90*2,10)*16 |  | 309.12 | [13 empty] | VV | 2 | 2 | True | 0 | ROZPOCET
| VV |  | "jednolůžkový pokoj kuchyň"(0,60+1,60)*0,60*39 |  | 51.48 | [13 empty] | VV | 2 | 2 | True | 0 | ROZPOCET
| VV |  | "dvoulůžkový pokoj kuchyň"(0,60+1,60)*0,60*16 |  | 21.12 | [13 empty] | VV | 2 | 2 | True | 0 | ROZPOCET
| VV |  | Součet |  | 1135.2 | [13 empty] | VV | 2 | 4 | True | 1 | ROZPOCET
127 | M | 597610000 | obkládačky keramické - podle výběru investora | m2 | 1248.72 |  | 0 | CS ÚRS 2017 01 |  |  | snížená |  | 0 | 0.0118 | 14.7349 | 0 | 0 | 32 | M | 2 |  |  |  | ROZPOCET | 0 | 0 | 0 | 0 | 0 | 2 | 0 | 16 | 162212126
| VV |  | 1135,2*1,10 |  | 1248.72 | [13 empty] | VV | 2 | 2 | True | 1 | ROZPOCET
128 | K | 781479191 | Příplatek k montáži obkladů vnitřních keramických hladkých za plochu do 10 m2 | m2 | 72.6 |  | 0 | CS ÚRS 2017 01 |  |  | snížená |  | 0 | 0 | 0 | 0 | 0 | 16 | K | 2 |  |  |  | ROZPOCET | 0 | 0 | 0 | 0 | 0 | 2 | 0 | 16 | -1243054394
| VV |  | "jednolůžkový pokoj kuchyň"(0,60+1,60)*0,60*39 |  | 51.48 | [13 empty] | VV | 2 | 2 | True | 0 | ROZPOCET
| VV |  | "dvoulůžkový pokoj kuchyň"(0,60+1,60)*0,60*16 |  | 21.12 | [13 empty] | VV | 2 | 2 | True | 0 | ROZPOCET
| VV |  | Součet |  | 72.6 | [13 empty] | VV | 2 | 4 | True | 1 | ROZPOCET
129 | K | 781495111 | Penetrace podkladu vnitřních obkladů | m2 | 1176.48 |  | 0 | CS ÚRS 2017 01 |  |  | snížená |  | 0 | 0.0003 | 0.35294 | 0 | 0 | 16 | K | 2 |  |  |  | ROZPOCET | 0 | 0 | 0 | 0 | 0 | 2 | 0 | 16 | -204570212
| VV |  | "koupelny jednolůžkový pokoj"((3,35+1,70)*2*2,10-0,90*2,10)*42 |  | 811.44 | [13 empty] | VV | 2 | 2 | True | 0 | ROZPOCET
| VV |  | "koupelny dvoulůžkový pokoj"((3,35+1,70)*2*2,10-0,90*2,10)*15 |  | 289.8 | [13 empty] | VV | 2 | 2 | True | 0 | ROZPOCET
| VV |  | "jednolůžkový pokoj kuchyň"(0,60+1,60)*0,60*42 |  | 55.44 | [13 empty] | VV | 2 | 2 | True | 0 | ROZPOCET
| VV |  | "dvoulůžkový pokoj kuchyň"(0,60+1,60)*0,60*15 |  | 19.8 | [13 empty] | VV | 2 | 2 | True | 0 | ROZPOCET
| VV |  | Součet |  | 1176.48 | [13 empty] | VV | 2 | 4 | True | 1 | ROZPOCET
130 | K | 998781102 | Přesun hmot tonážní pro obklady keramické v objektech v do 12 m | t | 18.493 |  | 0 | CS ÚRS 2017 01 |  |  | snížená |  | 0 | 0 | 0 | 0 | 0 | 16 | K | 2 |  |  |  | ROZPOCET | 0 | 0 | 0 | 0 | 0 | 2 | 0 | 16 | -1106419278
| D | 783 | Dokončovací práce - nátěry |  |  |  | 0 | [5 empty] | 0 |  | 0.13663 |  | 0 | 2 | D | 1 |  |  |  | ROZPOCET | [6 empty] | 0
131 | K | 783314201 | Základní antikorozní jednonásobný syntetický standardní nátěr zámečnických konstrukcí | m2 | 310.525 |  | 0 | CS ÚRS 2017 01 |  |  | snížená |  | 0 | 0.00017 | 0.052789 | 0 | 0 | 16 | K | 2 |  |  |  | ROZPOCET | 0 | 0 | 0 | 0 | 0 | 2 | 0 | 16 | 102958034
| VV |  | "zárubně 80/197"(0,90+2,10*2)*0,25*(39+32) |  | 90.525 | [13 empty] | VV | 2 | 2 | True | 0 | ROZPOCET
| VV |  | "zárubně 90/197"(1,00+2,10*2)*0,25*55 |  | 71.5 | [13 empty] | VV | 2 | 2 | True | 0 | ROZPOCET
| VV |  | "zárubně 110/197"(1,20+2,10*2)*0,25*110 |  | 148.5 | [13 empty] | VV | 2 | 2 | True | 0 | ROZPOCET
| VV |  | Součet |  | 310.525 | [13 empty] | VV | 2 | 4 | True | 1 | ROZPOCET
132 | K | 783317101 | Krycí jednonásobný syntetický standardní nátěr zámečnických konstrukcí | m2 | 621.05 |  | 0 | CS ÚRS 2017 01 |  |  | snížená |  | 0 | 0.00012 | 0.074526 | 0 | 0 | 16 | K | 2 |  |  |  | ROZPOCET | 0 | 0 | 0 | 0 | 0 | 2 | 0 | 16 | -827379094
| VV |  | "dvojnásobný" | [15 empty] | VV | 2 | 1 | True | 0 | ROZPOCET
| VV |  | "zárubně 80/197"(0,90+2,10*2)*0,25*(39+32)*2 |  | 181.05 | [13 empty] | VV | 2 | 2 | True | 0 | ROZPOCET
| VV |  | "zárubně 90/197"(1,00+2,10*2)*0,25*55*2 |  | 143 | [13 empty] | VV | 2 | 2 | True | 0 | ROZPOCET
| VV |  | "zárubně 110/197"(1,20+2,10*2)*0,25*110*2 |  | 297 | [13 empty] | VV | 2 | 2 | True | 0 | ROZPOCET
| VV |  | Součet |  | 621.05 | [13 empty] | VV | 2 | 4 | True | 1 | ROZPOCET
133 | K | 783322101 | Tmelení včetně přebroušení zámečnických konstrukcí disperzním tmelem | m2 | 310.525 |  | 0 | CS ÚRS 2017 01 |  |  | snížená |  | 0 | 3e-05 | 0.0093157 | 0 | 0 | 16 | K | 2 |  |  |  | ROZPOCET | 0 | 0 | 0 | 0 | 0 | 2 | 0 | 16 | -1587470029
| VV |  | "zárubně 80/197"(0,90+2,10*2)*0,25*(39+32) |  | 90.525 | [13 empty] | VV | 2 | 2 | True | 0 | ROZPOCET
| VV |  | "zárubně 90/197"(1,00+2,10*2)*0,25*55 |  | 71.5 | [13 empty] | VV | 2 | 2 | True | 0 | ROZPOCET
| VV |  | "zárubně 110/197"(1,20+2,10*2)*0,25*110 |  | 148.5 | [13 empty] | VV | 2 | 2 | True | 0 | ROZPOCET
| VV |  | Součet |  | 310.525 | [13 empty] | VV | 2 | 4 | True | 1 | ROZPOCET
| D | 784 | Dokončovací práce - malby a tapety |  |  |  | 0 | [5 empty] | 0 |  | 8.9984 |  | 2.2199 | 2 | D | 1 |  |  |  | ROZPOCET | [6 empty] | 0
134 | K | 784121001 | Oškrabání malby v mísnostech výšky do 3,80 m | m2 | 7161.11 |  | 0 | CS ÚRS 2017 01 |  |  | snížená |  | 0 | 0.001 | 7.1611 | 0.00031 | 2.2199 | 16 | K | 2 |  |  |  | ROZPOCET | 0 | 0 | 0 | 0 | 0 | 2 | 0 | 16 | -1371327689
| VV |  | "ozn. b14" | [15 empty] | VV | 2 | 1 | True | 0 | ROZPOCET
| VV |  | "strop jednolůžkový pokoj"(8,13+20,56+2,25+1,65+2,86)*39 |  | 1382.55 | [13 empty] | VV | 2 | 2 | True | 0 | ROZPOCET
| VV |  | "strop dvoulůžkový pokoj"(7,44+14,10+21,28+4,95+1,65+2,86)*16 |  | 836.48 | [13 empty] | VV | 2 | 2 | True | 0 | ROZPOCET
| VV |  | "stěny jednolůžkový pokoj"((6,45+4,55+3,30+1,60+0,50)*2*2,70-(0,90*2,00*2))*39 |  | 3313.44 | [13 empty] | VV | 2 | 2 | True | 0 | ROZPOCET
| VV |  | "stěny dvoulůžkový pokoj"((6,45*4+1,65*4+3,30+6)*2,70-(0,90*2,00*6))*16 |  | 1628.64 | [13 empty] | VV | 2 | 2 | True | 0 | ROZPOCET
| VV |  | Součet |  | 7161.11 | [13 empty] | VV | 2 | 4 | True | 1 | ROZPOCET
135 | K | 784181101 | Základní akrylátová jednonásobná penetrace podkladu v místnostech výšky do 3,80m | m2 | 5567.55 |  | 0 | CS ÚRS 2017 01 |  |  | snížená |  | 0 | 0.0002 | 1.1135 | 0 | 0 | 16 | K | 2 |  |  |  | ROZPOCET | 0 | 0 | 0 | 0 | 0 | 2 | 0 | 16 | -118629035
| VV |  | "stropy"2221,94 |  | 2221.94 | [13 empty] | VV | 2 | 2 | True | 0 | ROZPOCET
| VV |  | "stěny na starých omítkách"2611,29 |  | 2611.29 | [13 empty] | VV | 2 | 2 | True | 0 | ROZPOCET
| VV |  | "stěny na nových omítkách bez obkladů"734,32 |  | 734.32 | [13 empty] | VV | 2 | 2 | True | 0 | ROZPOCET
| VV |  | Součet |  | 5567.55 | [13 empty] | VV | 2 | 4 | True | 1 | ROZPOCET
136 | K | 784211001 | Jednonásobné bílé malby ze směsí za mokra výborně otěruvzdorných v místnostech výšky do 3,80 m | m2 | 5567.55 |  | 0 | CS ÚRS 2017 01 |  |  | snížená |  | 0 | 0.00013 | 0.72378 | 0 | 0 | 16 | K | 2 |  |  |  | ROZPOCET | 0 | 0 | 0 | 0 | 0 | 2 | 0 | 16 | -1760782516
| VV |  | "stropy"2221,94 |  | 2221.94 | [13 empty] | VV | 2 | 2 | True | 0 | ROZPOCET
| VV |  | "stěny na starých omítkách"2611,29 |  | 2611.29 | [13 empty] | VV | 2 | 2 | True | 0 | ROZPOCET
| VV |  | "stěny na nových omítkách bez obkladů"734,32 |  | 734.32 | [13 empty] | VV | 2 | 2 | True | 0 | ROZPOCET
| VV |  | Součet |  | 5567.55 | [13 empty] | VV | 2 | 4 | True | 1 | ROZPOCET

## 02 - 02 ZTI
| List obsahuje: |  | 1) Krycí list soupisu | 2) Rekapitulace |  |  | 3) Soupis prací | Zpět na list: | Rekapitulace stavby
{de174ae9-b277-41b1-a80e-984457c2e878}
1
| KRYCÍ LIST SOUPISU | [8 empty] | v --- níže se nacházejí doplnkové a pomocné údaje k sestavám --- v | [8 empty] | False
Stavba:
STAVEBNÍ ÚPRAVY DOMOVA PRO SENIORY NA BLATECH 3211, ČESKÁ LÍPA
Objekt:
02 - 02 ZTI
| KSO: |  |  |  |  | CC-CZ:
| Místo: |  | NA BLATECH 3211 ČESKÁ LÍPA |  |  | Datum: | 10. 11. 2017
| Zadavatel: |  |  |  |  | IČ:
|  | MĚSTO ČESKÁ LÍPA |  |  |  | DIČ:
| Uchazeč: |  |  |  |  | IČ:
DIČ:
| Projektant: |  |  |  |  | IČ:
|  | Ing. Petr KUČERA |  |  |  | DIČ:
Poznámka:
Soupis prací je sestaven za využití položek Cenové soustavy ÚRS podle projektové dokumentace pro stavební řízení. ! Cenové a technické podmínky položek Cenové soustavy ÚRS, které nejsou uvedeny v soupisu prací (tzv. úvodní části katalogů) jsou neomezeně dálkově k dispozici na www.cs-urs.cz. Položky soupisu prací, které nemají ve sloupci "Cenová soustava"uveden žádný údaj, nepochází z Cenové soustavy ÚRS. Je-li v kontrolním rozpočtu nebo v soupisu prací uvedena v kolonce "Název položky" obchodní značka jakéhokoliv materiálu nenbo výrobku, má tento název pouze informativní charakter. Pro ocenění a následně pro realizaci je možné použít i jiný materiál nebo výrobek, který má srovnatelné nebo lepší užitné vlastnosti a odpovídá požadavkům dokumentace.
| Cena bez DPH | [5 empty] | 0
|  |  | Základ daně |  |  | Sazba daně | Výše daně
| DPH | základní | 0 |  |  | 21% | 0
|  | snížená | 0 |  |  | 15% | 0
|  | zákl. přenesená | 0 |  |  | 21% | 0
|  | sníž. přenesená | 0 |  |  | 15% | 0
|  | nulová | 0 |  |  | 0% | 0
| Cena s DPH |  |  | v | CZK |  | 0
REKAPITULACE ČLENĚNÍ SOUPISU PRACÍ
Stavba:
STAVEBNÍ ÚPRAVY DOMOVA PRO SENIORY NA BLATECH 3211, ČESKÁ LÍPA
Objekt:
02 - 02 ZTI
Místo: |  |  | NA BLATECH 3211 ČESKÁ LÍPA |  |  | Datum: | 10. 11. 2017
Zadavatel: |  |  | MĚSTO ČESKÁ LÍPA |  |  | Projektant: | Ing. Petr KUČERA
Uchazeč:
Kód dílu - Popis | [6 empty] | Cena celkem [CZK]
Náklady soupisu celkem | [6 empty] | 0 | [12 empty] | -1
| HSV - Práce a dodávky HSV | [5 empty] | 0
| 1 - Zemní práce | [5 empty] | 0
| 4 - Vodorovné konstrukce | [5 empty] | 0
| PSV - Práce a dodávky PSV | [5 empty] | 0
| 721 - Zdravotechnika - vnitřní kanalizace | [5 empty] | 0
| 722 - Zdravotechnika - vnitřní vodovod | [5 empty] | 0
| 725 - Zdravotechnika - zařizovací předměty | [5 empty] | 0
| 726 - Zdravotechnika - předstěnové instalace | [5 empty] | 0
SOUPIS PRACÍ
Stavba:
STAVEBNÍ ÚPRAVY DOMOVA PRO SENIORY NA BLATECH 3211, ČESKÁ LÍPA
Objekt:
02 - 02 ZTI
Místo: |  |  | NA BLATECH 3211 ČESKÁ LÍPA |  |  | Datum: | 10. 11. 2017
Zadavatel: |  |  | MĚSTO ČESKÁ LÍPA |  |  | Projektant: | Ing. Petr KUČERA
Uchazeč:
PČ | Typ | Kód | Popis | MJ | Množství | J.cena [CZK] | Cena celkem [CZK] | Cenová soustava |  | Poznámka | DPH | J. Nh [h] | Nh celkem [h] | J. hmotnost [t] | Hmotnost celkem [t] | J. suť [t] | Suť Celkem [t]
Náklady soupisu celkem | [6 empty] | 0 | [5 empty] | 0 |  | 23.9485 |  | 7.6674 |  | D | -1 | [10 empty] | 0
| D | HSV | Práce a dodávky HSV |  |  |  | 0 | [5 empty] | 0 |  | 19.4964 |  | 0 | 1 | D | 0 |  |  |  | ROZPOCET | [6 empty] | 0
| D | 1 | Zemní práce |  |  |  | 0 | [5 empty] | 0 |  | 18.6 |  | 0 | 1 | D | 1 |  |  |  | ROZPOCET | [6 empty] | 0
1 | K | 132101102 | Hloubení rýh šířky do 600 mm v hornině tř. 1 a 2 objemu přes 100 m3 | m3 | 19.375 |  | 0 | CS ÚRS 2017 01 |  |  | snížená |  | 0 | 0 | 0 | 0 | 0 | 4 | K | 2 |  |  |  | ROZPOCET | 0 | 0 | 0 | 0 | 0 | 2 | 0 | 4 | -2079480067
| VV |  | (24+7)*(2,5*0,5*0,5) |  | 19.375 | [13 empty] | VV | 2 | 2 | True | 0 | ROZPOCET
| VV |  |  |  | 0 | [13 empty] | VV | 2 | 2 | True | 0 | ROZPOCET
| VV |  |  |  | 0 | [13 empty] | VV | 2 | 2 | True | 0 | ROZPOCET
| VV |  | Součet |  | 19.375 | [13 empty] | VV | 2 | 4 | True | 1 | ROZPOCET
2 | K | 161101101 | Svislé přemístění výkopku z horniny tř. 1 až 4 hl výkopu do 2,5 m | m3 | 19.375 |  | 0 | CS ÚRS 2017 01 |  |  | snížená |  | 0 | 0 | 0 | 0 | 0 | 4 | K | 2 |  |  |  | ROZPOCET | 0 | 0 | 0 | 0 | 0 | 2 | 0 | 4 | -19014732
3 | K | 171201201 | Uložení sypaniny na skládky | m3 | 4.96 |  | 0 | CS ÚRS 2017 01 |  |  | snížená |  | 0 | 0 | 0 | 0 | 0 | 4 | K | 2 |  |  |  | ROZPOCET | 0 | 0 | 0 | 0 | 0 | 2 | 0 | 4 | 1116932763
| VV |  | 19,375-9,765-4,65 |  | 4.96 | [13 empty] | VV | 2 | 2 | True | 1 | ROZPOCET
4 | K | 171201211 | Poplatek za uložení odpadu ze sypaniny na skládce (skládkovné) | t | 9.92 |  | 0 | CS ÚRS 2017 01 |  |  | snížená |  | 0 | 0 | 0 | 0 | 0 | 4 | K | 2 |  |  |  | ROZPOCET | 0 | 0 | 0 | 0 | 0 | 2 | 0 | 4 | 1637850592
| VV |  | 4,96*2 |  | 9.92 | [13 empty] | VV | 2 | 2 | True | 1 | ROZPOCET
5 | K | 175111101 | Obsypání potrubí ručně sypaninou bez prohození, uloženou do 3 m | m3 | 4.65 |  | 0 | CS ÚRS 2017 01 |  |  | snížená |  | 0 | 0 | 0 | 0 | 0 | 4 | K | 2 |  |  |  | ROZPOCET | 0 | 0 | 0 | 0 | 0 | 2 | 0 | 4 | 1701833585
| VV |  | (31)*0,3*0,5 |  | 4.65 | [13 empty] | VV | 2 | 2 | True | 1 | ROZPOCET
6 | M | 583373030 | štěrkopísek frakce 0-8 | t | 18.6 |  | 0 | CS ÚRS 2017 01 |  |  | snížená |  | 0 | 1 | 18.6 | 0 | 0 | 8 | M | 2 |  |  |  | ROZPOCET | 0 | 0 | 0 | 0 | 0 | 2 | 0 | 4 | 1331203357
| VV |  | 4,65*2 |  | 9.3 | [13 empty] | VV | 2 | 2 | True | 1 | ROZPOCET
| VV |  | 9,3*2 'Přepočtené koeficientem množství |  | 18.6 | [13 empty] | VV | 2 | 2 | False | 1 | ROZPOCET
| D | 4 | Vodorovné konstrukce |  |  |  | 0 | [5 empty] | 0 |  | 0.89636 |  | 0 | 1 | D | 1 |  |  |  | ROZPOCET | [6 empty] | 0
7 | K | 451572111 | Lože pod potrubí otevřený výkop z kameniva drobného těženého | m3 | 9.765 |  | 0 | CS ÚRS 2017 01 |  |  | snížená |  | 0 | 0 | 0 | 0 | 0 | 4 | K | 2 |  |  |  | ROZPOCET | 0 | 0 | 0 | 0 | 0 | 2 | 0 | 4 | 1946634038
| VV |  | 31*2,1*0,15 |  | 9.765 | [13 empty] | VV | 2 | 2 | True | 1 | ROZPOCET
8 | K | 452384111 | Podkladní pražce z betonu prostého tř. B 7,5 otevřený výkop pl do 25000 mm2 | m | 15.5 |  | 0 | CS ÚRS 2017 01 |  |  | snížená |  | 0 | 0.05783 | 0.89636 | 0 | 0 | 4 | K | 2 |  |  |  | ROZPOCET | 0 | 0 | 0 | 0 | 0 | 2 | 0 | 4 | -2014185701
| VV |  | 15,5 |  | 15.5 | [13 empty] | VV | 2 | 2 | True | 1 | ROZPOCET
| D | PSV | Práce a dodávky PSV |  |  |  | 0 | [5 empty] | 0 |  | 4.4522 |  | 7.6674 | 2 | D | 0 |  |  |  | ROZPOCET | [6 empty] | 0
| D | 721 | Zdravotechnika - vnitřní kanalizace |  |  |  | 0 | [5 empty] | 0 |  | 0.56665 |  | 3.9533 | 2 | D | 1 |  |  |  | ROZPOCET | [6 empty] | 0
9 | K | 721140802 | Demontáž potrubí litinové do DN 100 | m | 234 |  | 0 | CS ÚRS 2017 01 |  |  | snížená |  | 0 | 0 | 0 | 0.01492 | 3.4913 | 16 | K | 2 |  |  |  | ROZPOCET | 0 | 0 | 0 | 0 | 0 | 2 | 0 | 16 | 2100672696
10 | K | 721171803 | Demontáž potrubí z PVC do D 75 | m | 220 |  | 0 | CS ÚRS 2017 01 |  |  | snížená |  | 0 | 0 | 0 | 0.0021 | 0.462 | 16 | K | 2 |  |  |  | ROZPOCET | 0 | 0 | 0 | 0 | 0 | 2 | 0 | 16 | 1810677598
11 | K | 721173401 | Potrubí kanalizační plastové svodné systém KG DN 110 | m | 65.1 |  | 0 | CS ÚRS 2017 01 |  |  | snížená |  | 0 | 0.00126 | 0.082026 | 0 | 0 | 16 | K | 2 |  |  |  | ROZPOCET | 0 | 0 | 0 | 0 | 0 | 2 | 0 | 16 | -478607220
| VV |  | 31*2,1 |  | 65.1 | [13 empty] | VV | 2 | 2 | True | 1 | ROZPOCET
12 | K | 721174025 | Potrubí kanalizační z PP odpadní systém HT DN 100 | m | 245 |  | 0 | CS ÚRS 2017 01 |  |  | snížená |  | 0 | 0.0012 | 0.294 | 0 | 0 | 16 | K | 2 |  |  |  | ROZPOCET | 0 | 0 | 0 | 0 | 0 | 2 | 0 | 16 | -1185687730
| VV |  | 7*24+7+4*7+6*7 |  | 245 | [13 empty] | VV | 2 | 2 | True | 1 | ROZPOCET
13 | K | 721174042 | Potrubí kanalizační z PP připojovací systém HT DN 40 | m | 22 |  | 0 | CS ÚRS 2017 01 |  |  | snížená |  | 0 | 0.00029 | 0.00638 | 0 | 0 | 16 | K | 2 |  |  |  | ROZPOCET | 0 | 0 | 0 | 0 | 0 | 2 | 0 | 16 | -99333984
| VV |  | 24*0,3+0,3+6*0,6+0,5+20*0,3+2*0,6++2*0,6+2*1 |  | 22 | [13 empty] | VV | 2 | 2 | True | 1 | ROZPOCET
14 | K | 721174043 | Potrubí kanalizační z PP připojovací systém HT DN 50 | m | 55.5 |  | 0 | CS ÚRS 2017 01 |  |  | snížená |  | 0 | 0.00035 | 0.019425 | 0 | 0 | 16 | K | 2 |  |  |  | ROZPOCET | 0 | 0 | 0 | 0 | 0 | 2 | 0 | 16 | -1748332147
| VV |  | 24*0,6+0,2+0,8+6*0,8+0,7+20*0,6+2*1+10*1,4+2*0,8+5*1 |  | 55.5 | [13 empty] | VV | 2 | 2 | True | 1 | ROZPOCET
15 | K | 721174044 | Potrubí kanalizační z PP připojovací systém HT DN 70 | m | 156.5 |  | 0 | CS ÚRS 2017 01 |  |  | snížená |  | 0 | 0.00057 | 0.089205 | 0 | 0 | 16 | K | 2 |  |  |  | ROZPOCET | 0 | 0 | 0 | 0 | 0 | 2 | 0 | 16 | -423306937
| VV |  | 24*1,8+0,1+6*4+0,8+20*2,1+20*1,8+2*1,2+2*4 |  | 156.5 | [13 empty] | VV | 2 | 2 | True | 1 | ROZPOCET
16 | K | 721174045 | Potrubí kanalizační z PP připojovací systém HT DN 100 | m | 12 |  | 0 | CS ÚRS 2017 01 |  |  | snížená |  | 0 | 0.00114 | 0.01368 | 0 | 0 | 16 | K | 2 |  |  |  | ROZPOCET | 0 | 0 | 0 | 0 | 0 | 2 | 0 | 16 | 1694013959
| VV |  | 24*0,2+0,2+6*0,2+1,0+20*0,2+2*0,2+2*0,2 |  | 12 | [13 empty] | VV | 2 | 2 | True | 1 | ROZPOCET
17 | K | 721194104 | Vyvedení a upevnění odpadních výpustek DN 40 | kus | 55 |  | 0 | CS ÚRS 2017 01 |  |  | snížená |  | 0 | 0 | 0 | 0 | 0 | 16 | K | 2 |  |  |  | ROZPOCET | 0 | 0 | 0 | 0 | 0 | 2 | 0 | 16 | 79754476
18 | K | 721194105 | Vyvedení a upevnění odpadních výpustek DN 50 | kus | 71 |  | 0 | CS ÚRS 2017 01 |  |  | snížená |  | 0 | 0 | 0 | 0 | 0 | 16 | K | 2 |  |  |  | ROZPOCET | 0 | 0 | 0 | 0 | 0 | 2 | 0 | 16 | 892677055
19 | K | 721211421 | Vpusť podlahová se svislým odtokem DN 50/75/110 mřížka nerez 115x115 | kus | 55 |  | 0 | CS ÚRS 2017 01 |  |  | snížená |  | 0 | 0.00101 | 0.05555 | 0 | 0 | 16 | K | 2 |  |  |  | ROZPOCET | 0 | 0 | 0 | 0 | 0 | 2 | 0 | 16 | -1746309940
| VV |  | 24+31 |  | 55 | [13 empty] | VV | 2 | 2 | True | 1 | ROZPOCET
20 | K | 721273153 | Hlavice ventilační polypropylen PP DN 110 | kus | 22 |  | 0 | CS ÚRS 2017 01 |  |  | snížená |  | 0 | 0.00029 | 0.00638 | 0 | 0 | 16 | K | 2 |  |  |  | ROZPOCET | 0 | 0 | 0 | 0 | 0 | 2 | 0 | 16 | 1918885980
| VV |  | 22 |  | 22 | [13 empty] | VV | 2 | 2 | True | 1 | ROZPOCET
21 | K | 721290822 | Přemístění vnitrostaveništní demontovaných hmot vnitřní kanalizace v objektech výšky do 12 m | t | 4.54 |  | 0 | CS ÚRS 2017 01 |  |  | snížená |  | 0 | 0 | 0 | 0 | 0 | 16 | K | 2 |  |  |  | ROZPOCET | 0 | 0 | 0 | 0 | 0 | 2 | 0 | 16 | -171848849
22 | K | 998721102 | Přesun hmot tonážní pro vnitřní kanalizace v objektech v do 12 m | t | 0.567 |  | 0 | CS ÚRS 2017 01 |  |  | snížená |  | 0 | 0 | 0 | 0 | 0 | 16 | K | 2 |  |  |  | ROZPOCET | 0 | 0 | 0 | 0 | 0 | 2 | 0 | 16 | -879915552
| D | 722 | Zdravotechnika - vnitřní vodovod |  |  |  | 0 | [5 empty] | 0 |  | 1.2138 |  | 0.517 | 2 | D | 1 |  |  |  | ROZPOCET | [6 empty] | 0
23 | K | 722170801 | Demontáž rozvodů vody z plastů do D 25 | m | 1675 |  | 0 | CS ÚRS 2017 01 |  |  | snížená |  | 0 | 0 | 0 | 0.00028 | 0.469 | 16 | K | 2 |  |  |  | ROZPOCET | 0 | 0 | 0 | 0 | 0 | 2 | 0 | 16 | 1360410458
| VV |  | 1675 |  | 1675 | [13 empty] | VV | 2 | 2 | True | 1 | ROZPOCET
24 | K | 722174002 | Potrubí vodovodní plastové PPR svar polyfuze PN 16 D 20 x 2,8 mm | m | 1675.3 |  | 0 | CS ÚRS 2017 01 |  |  | snížená |  | 0 | 0.00066 | 1.1057 | 0 | 0 | 16 | K | 2 |  |  |  | ROZPOCET | 0 | 0 | 0 | 0 | 0 | 2 | 0 | 16 | -368717961
| VV |  | 24*(13,5+13)+6*(13,5+13)+4*(1,3+1,4+18+16,5)+26,5 |  | 970.3 | [13 empty] | VV | 2 | 2 | True | 0 | ROZPOCET
| VV |  | 20*26,5+2*(18+16,5)+4*26,5 |  | 705 | [13 empty] | VV | 2 | 2 | True | 0 | ROZPOCET
| VV |  |  |  | 0 | [13 empty] | VV | 2 | 2 | True | 0 | ROZPOCET
| VV |  |  |  | 0 | [13 empty] | VV | 2 | 2 | True | 0 | ROZPOCET
| VV |  |  |  | 0 | [13 empty] | VV | 2 | 2 | True | 0 | ROZPOCET
| VV |  | Součet |  | 1675.3 | [13 empty] | VV | 2 | 4 | True | 1 | ROZPOCET
25 | K | 722174003 | Potrubí vodovodní plastové PPR svar polyfuze PN 16 D 25 x 3,5 mm | m | 43.2 |  | 0 | CS ÚRS 2017 01 |  |  | snížená |  | 0 | 0.00091 | 0.039312 | 0 | 0 | 16 | K | 2 |  |  |  | ROZPOCET | 0 | 0 | 0 | 0 | 0 | 2 | 0 | 16 | -578507255
| VV |  | 14*(1,4+1,4)+4*1 |  | 43.2 | [13 empty] | VV | 2 | 2 | True | 0 | ROZPOCET
| VV |  |  |  | 0 | [13 empty] | VV | 2 | 2 | True | 0 | ROZPOCET
| VV |  |  |  | 0 | [13 empty] | VV | 2 | 2 | True | 0 | ROZPOCET
| VV |  | Součet |  | 43.2 | [13 empty] | VV | 2 | 4 | True | 1 | ROZPOCET
26 | K | 722181211 | Ochrana vodovodního potrubí přilepenými termoizolačními trubicemi z PE tl do 6 mm DN do 22 mm | m | 1675.3 |  | 0 | CS ÚRS 2017 01 |  |  | snížená |  | 0 | 4e-05 | 0.067012 | 0 | 0 | 16 | K | 2 |  |  |  | ROZPOCET | 0 | 0 | 0 | 0 | 0 | 2 | 0 | 16 | -362333121
27 | K | 722181212 | Ochrana vodovodního potrubí přilepenými termoizolačními trubicemi z PE tl do 6 mm DN do 32 mm | m | 43.2 |  | 0 | CS ÚRS 2017 01 |  |  | snížená |  | 0 | 4e-05 | 0.001728 | 0 | 0 | 16 | K | 2 |  |  |  | ROZPOCET | 0 | 0 | 0 | 0 | 0 | 2 | 0 | 16 | 937466835
28 | K | 722190401 | Vyvedení a upevnění výpustku do DN 25 | kus | 298 |  | 0 | CS ÚRS 2017 01 |  |  | snížená |  | 0 | 0 | 0 | 0 | 0 | 16 | K | 2 |  |  |  | ROZPOCET | 0 | 0 | 0 | 0 | 0 | 2 | 0 | 16 | 763587757
29 | K | 722230101 | Demontáž rozvodů přípomoce vysekávíní a odsekávání | hod | 150 |  | 0 |  |  |  | snížená |  | 0 | 0 | 0 | 0.00032 | 0.048 | 16 | K | 2 |  |  |  | ROZPOCET | 0 | 0 | 0 | 0 | 0 | 2 | 0 | 16 | 1744820590
30 | K | 722290822 | Přemístění vnitrostaveništní demontovaných hmot pro vnitřní vodovod v objektech výšky do 12 m | t | 1.8 |  | 0 | CS ÚRS 2017 01 |  |  | snížená |  | 0 | 0 | 0 | 0 | 0 | 16 | K | 2 |  |  |  | ROZPOCET | 0 | 0 | 0 | 0 | 0 | 2 | 0 | 16 | -795675913
31 | K | 998722102 | Přesun hmot tonážní pro vnitřní vodovod v objektech v do 12 m | t | 1.214 |  | 0 | CS ÚRS 2017 01 |  |  | snížená |  | 0 | 0 | 0 | 0 | 0 | 16 | K | 2 |  |  |  | ROZPOCET | 0 | 0 | 0 | 0 | 0 | 2 | 0 | 16 | -1979909398
| D | 725 | Zdravotechnika - zařizovací předměty |  |  |  | 0 | [5 empty] | 0 |  | 2.2758 |  | 3.1972 | 2 | D | 1 |  |  |  | ROZPOCET | [6 empty] | 0
32 | K | 725110814 | Demontáž klozetu Kombi, odsávací | soubor | 55 |  | 0 | CS ÚRS 2017 01 |  |  | snížená |  | 0 | 0 | 0 | 0.0342 | 1.881 | 16 | K | 2 |  |  |  | ROZPOCET | 0 | 0 | 0 | 0 | 0 | 2 | 0 | 16 | -1406403621
33 | K | 725119125 | Montáž klozetových mís závěsných na nosné stěny | kus | 55 |  | 0 | CS ÚRS 2017 01 |  |  | snížená |  | 0 | 0.00242 | 0.1331 | 0 | 0 | 16 | K | 2 |  |  |  | ROZPOCET | 0 | 0 | 0 | 0 | 0 | 2 | 0 | 16 | -383644207
| VV |  | 31+24 |  | 55 | [13 empty] | VV | 2 | 2 | True | 1 | ROZPOCET
34 | M | 642360710 | klozet keramický závěsný hluboké splachování handicap | kus | 55 |  | 0 | CS ÚRS 2017 01 |  |  | snížená |  | 0 | 0.016 | 0.88 | 0 | 0 | 32 | M | 2 |  |  |  | ROZPOCET | 0 | 0 | 0 | 0 | 0 | 2 | 0 | 16 | -984373881
35 | K | 725210821 | Demontáž umyvadel bez výtokových armatur | soubor | 55 |  | 0 | CS ÚRS 2017 01 |  |  | snížená |  | 0 | 0 | 0 | 0.01946 | 1.0703 | 16 | K | 2 |  |  |  | ROZPOCET | 0 | 0 | 0 | 0 | 0 | 2 | 0 | 16 | 1704923116
36 | K | 725219102 | Montáž umyvadla připevněného na šrouby do zdiva | soubor | 55 |  | 0 | CS ÚRS 2017 01 |  |  | snížená |  | 0 | 0.00186 | 0.1023 | 0 | 0 | 16 | K | 2 |  |  |  | ROZPOCET | 0 | 0 | 0 | 0 | 0 | 2 | 0 | 16 | 1859188391
| VV |  | 55 |  | 55 | [13 empty] | VV | 2 | 2 | True | 1 | ROZPOCET
37 | M | 642110230 | umyvadlo keramické závěsné bezbariérové 64 x 55 cm bílé | kus | 55 |  | 0 | CS ÚRS 2017 01 |  |  | snížená |  | 0 | 0.013 | 0.715 | 0 | 0 | 32 | M | 2 |  |  |  | ROZPOCET | 0 | 0 | 0 | 0 | 0 | 2 | 0 | 16 | 1379645994
38 | K | 725590812 | Přemístění vnitrostaveništní demontovaných zařizovacích předmětů v objektech výšky do 12 m | t | 55 |  | 0 | CS ÚRS 2017 01 |  |  | snížená |  | 0 | 0 | 0 | 0 | 0 | 16 | K | 2 |  |  |  | ROZPOCET | 0 | 0 | 0 | 0 | 0 | 2 | 0 | 16 | 1243121231
39 | K | 725819401 | Montáž ventilů rohových G 1/2 s připojovací trubičkou | soubor | 298 |  | 0 | CS ÚRS 2017 01 |  |  | snížená |  | 0 | 9e-05 | 0.02682 | 0 | 0 | 16 | K | 2 |  |  |  | ROZPOCET | 0 | 0 | 0 | 0 | 0 | 2 | 0 | 16 | 988677455
| VV |  | 110*2+39*2 |  | 298 | [13 empty] | VV | 2 | 2 | True | 1 | ROZPOCET
40 | M | 551410400 | ventil rohový mosazný DN 15 1/2" | kus | 220 |  | 0 | CS ÚRS 2017 01 |  |  | snížená |  | 0 | 0.00021 | 0.0462 | 0 | 0 | 32 | M | 2 |  |  |  | ROZPOCET | 0 | 0 | 0 | 0 | 0 | 2 | 0 | 16 | 749221353
41 | K | 725829131 | Montáž baterie umyvadlové stojánkové G 1/2 ostatní typ | kus | 55 |  | 0 | CS ÚRS 2017 01 |  |  | snížená |  | 0 | 4e-05 | 0.0022 | 0 | 0 | 16 | K | 2 |  |  |  | ROZPOCET | 0 | 0 | 0 | 0 | 0 | 2 | 0 | 16 | 2133082013
| VV |  | 55 |  | 55 | [13 empty] | VV | 2 | 2 | True | 1 | ROZPOCET
42 | M | 551456150 | baterie umyvadlová nástěnná páková-páka 150 mm chrom | kus | 55 |  | 0 | CS ÚRS 2017 01 |  |  | snížená |  | 0 | 0.002 | 0.11 | 0 | 0 | 32 | M | 2 |  |  |  | ROZPOCET | 0 | 0 | 0 | 0 | 0 | 2 | 0 | 16 | 793412495
43 | K | 725840850 | Demontáž baterie sprch T 954 diferenciální do G 3/4x1 | kus | 55 |  | 0 | CS ÚRS 2017 01 |  |  | snížená |  | 0 | 0 | 0 | 0.00225 | 0.12375 | 16 | K | 2 |  |  |  | ROZPOCET | 0 | 0 | 0 | 0 | 0 | 2 | 0 | 16 | -181329939
44 | K | 725840860 | Demontáž ramen sprchových nebo sprch táhlových | kus | 55 |  | 0 | CS ÚRS 2017 01 |  |  | snížená |  | 0 | 0 | 0 | 0.00052 | 0.0286 | 16 | K | 2 |  |  |  | ROZPOCET | 0 | 0 | 0 | 0 | 0 | 2 | 0 | 16 | 2096481175
45 | K | 725849411 | Montáž baterie sprchové nástěnné s nastavitelnou výškou sprchy | kus | 55 |  | 0 | CS ÚRS 2017 01 |  |  | snížená |  | 0 | 0.00013 | 0.00715 | 0 | 0 | 16 | K | 2 |  |  |  | ROZPOCET | 0 | 0 | 0 | 0 | 0 | 2 | 0 | 16 | -16011761
46 | M | 551455940 | baterie sprchová páková 150mm chrom | kus | 55 |  | 0 | CS ÚRS 2017 01 |  |  | snížená |  | 0 | 0.0025 | 0.1375 | 0 | 0 | 32 | M | 2 |  |  |  | ROZPOCET | 0 | 0 | 0 | 0 | 0 | 2 | 0 | 16 | -1247042103
47 | M | 551455310 | kompletní sprchový | kus | 55 |  | 0 | CS ÚRS 2017 01 |  |  | snížená |  | 0 | 0.0021 | 0.1155 | 0 | 0 | 32 | M | 2 |  |  |  | ROZPOCET | 0 | 0 | 0 | 0 | 0 | 2 | 0 | 16 | -876532926
48 | K | 725860811 | Demontáž uzávěrů zápachu jednoduchých | kus | 110 |  | 0 | CS ÚRS 2017 01 |  |  | snížená |  | 0 | 0 | 0 | 0.00085 | 0.0935 | 16 | K | 2 |  |  |  | ROZPOCET | 0 | 0 | 0 | 0 | 0 | 2 | 0 | 16 | -1165343296
49 | K | 998725102 | Přesun hmot tonážní pro zařizovací předměty v objektech v do 12 m | t | 2.276 |  | 0 | CS ÚRS 2017 01 |  |  | snížená |  | 0 | 0 | 0 | 0 | 0 | 16 | K | 2 |  |  |  | ROZPOCET | 0 | 0 | 0 | 0 | 0 | 2 | 0 | 16 | 115906405
| D | 726 | Zdravotechnika - předstěnové instalace |  |  |  | 0 | [5 empty] | 0 |  | 0.396 |  | 0 | 2 | D | 1 |  |  |  | ROZPOCET | [6 empty] | 0
50 | K | 726111204 | Instalační předstěna - montáž klozetu do masivní zděné kce | soubor | 22 |  | 0 | CS ÚRS 2017 01 |  |  | snížená |  | 0 | 0 | 0 | 0 | 0 | 16 | K | 2 |  |  |  | ROZPOCET | 0 | 0 | 0 | 0 | 0 | 2 | 0 | 16 | 1900577095
51 | M | 552817060 | montážní prvek pro závěsné WC ovládání zepředu, výška 114 cm, tloušťka nádržky 8cm | kus | 22 |  | 0 | CS ÚRS 2017 01 |  |  | snížená |  | 0 | 0.018 | 0.396 | 0 | 0 | 32 | M | 2 |  |  |  | ROZPOCET | 0 | 0 | 0 | 0 | 0 | 2 | 0 | 16 | 431697785
52 | K | 998726112 | Přesun hmot tonážní pro instalační prefabrikáty v objektech v do 12 m | t | 0.396 |  | 0 | CS ÚRS 2017 01 |  |  | snížená |  | 0 | 0 | 0 | 0 | 0 | 16 | K | 2 |  |  |  | ROZPOCET | 0 | 0 | 0 | 0 | 0 | 2 | 0 | 16 | 1752576531

## 03 - 03 ÚSTŘEDNÍ VYTÁPĚNÍ
| List obsahuje: |  | 1) Krycí list soupisu | 2) Rekapitulace |  |  | 3) Soupis prací | Zpět na list: | Rekapitulace stavby
{14c5e189-3f43-40cf-a924-04d77b7cb075}
1
| KRYCÍ LIST SOUPISU | [8 empty] | v --- níže se nacházejí doplnkové a pomocné údaje k sestavám --- v | [8 empty] | False
Stavba:
STAVEBNÍ ÚPRAVY DOMOVA PRO SENIORY NA BLATECH 3211, ČESKÁ LÍPA
Objekt:
03 - 03 ÚSTŘEDNÍ VYTÁPĚNÍ
| KSO: |  |  |  |  | CC-CZ:
| Místo: |  | NA BLATECH 3211 ČESKÁ LÍPA |  |  | Datum: | 10. 11. 2017
| Zadavatel: |  |  |  |  | IČ:
|  | MĚSTO ČESKÁ LÍPA |  |  |  | DIČ:
| Uchazeč: |  |  |  |  | IČ:
DIČ:
| Projektant: |  |  |  |  | IČ:
|  | Ing. Petr KUČERA |  |  |  | DIČ:
Poznámka:
Soupis prací je sestaven za využití položek Cenové soustavy ÚRS podle projektové dokumentace pro stavební řízení. ! Cenové a technické podmínky položek Cenové soustavy ÚRS, které nejsou uvedeny v soupisu prací (tzv. úvodní části katalogů) jsou neomezeně dálkově k dispozici na www.cs-urs.cz. Položky soupisu prací, které nemají ve sloupci "Cenová soustava"uveden žádný údaj, nepochází z Cenové soustavy ÚRS. Je-li v kontrolním rozpočtu nebo v soupisu prací uvedena v kolonce "Název položky" obchodní značka jakéhokoliv materiálu nenbo výrobku, má tento název pouze informativní charakter. Pro ocenění a následně pro realizaci je možné použít i jiný materiál nebo výrobek, který má srovnatelné nebo lepší užitné vlastnosti a odpovídá požadavkům dokumentace. Všechna zařízení na potrubí topné vody ( armatury, potrubí, čerpadla, atd) musí být pro topnou vodu do 100°C, PN6, kvalita materiálu armatur mosaz ev. lepší. Nedílnou součástí výpisu materiálu je také technická zpráva a výkresy. Barva otopných těles bílá, není li označeno jinak, barvu všech otopných těles před objednáním nechat odsouhlasit investorem a architektem .Izolace potrubí pro uložení do podlah a do stěn musí být určená pro zabetonování (povrchová úprava izolace) Tento výpis materiálu neslouží jako dílenská dokumentace. V případě použití jiných materiálů a zařízení než je zde uvedeno je nutno ověřit technické parametry nových použitých materiálů a zařízení tak, aby parametry novýchmateriálů a zařízení byly stejné či lepší než navrženýcch. Rozvody potrubí a armatury jsouvč.fitinek, redukcí, přechodek (např. ocel/uhlíková ocel při napojení na stávající potrubí), adaptérů atd a montáží. Upevnění otopných těles - otopná tělesa budou uložena na konzolách a držácích, které budou dodány s tělesy. Rozpočet neobsahuje položky "přesun hmot"- toto doplní dodavatel dle svých potřeb a zvyklostí.
| Cena bez DPH | [5 empty] | 0
|  |  | Základ daně |  |  | Sazba daně | Výše daně
| DPH | základní | 0 |  |  | 21% | 0
|  | snížená | 0 |  |  | 15% | 0
|  | zákl. přenesená | 0 |  |  | 21% | 0
|  | sníž. přenesená | 0 |  |  | 15% | 0
|  | nulová | 0 |  |  | 0% | 0
| Cena s DPH |  |  | v | CZK |  | 0
REKAPITULACE ČLENĚNÍ SOUPISU PRACÍ
Stavba:
STAVEBNÍ ÚPRAVY DOMOVA PRO SENIORY NA BLATECH 3211, ČESKÁ LÍPA
Objekt:
03 - 03 ÚSTŘEDNÍ VYTÁPĚNÍ
Místo: |  |  | NA BLATECH 3211 ČESKÁ LÍPA |  |  | Datum: | 10. 11. 2017
Zadavatel: |  |  | MĚSTO ČESKÁ LÍPA |  |  | Projektant: | Ing. Petr KUČERA
Uchazeč:
Kód dílu - Popis | [6 empty] | Cena celkem [CZK]
Náklady soupisu celkem | [6 empty] | 0 | [12 empty] | -1
| PSV - Práce a dodávky PSV | [5 empty] | 0
| 713 - Izolace tepelné | [5 empty] | 0
| 733 - Ústřední vytápění - potrubí | [5 empty] | 0
| 734 - Ústřední vytápění - armatury | [5 empty] | 0
| 735 - Ústřední vytápění - otopná tělesa | [5 empty] | 0
| 783 - Dokončovací práce - nátěry | [5 empty] | 0
SOUPIS PRACÍ
Stavba:
STAVEBNÍ ÚPRAVY DOMOVA PRO SENIORY NA BLATECH 3211, ČESKÁ LÍPA
Objekt:
03 - 03 ÚSTŘEDNÍ VYTÁPĚNÍ
Místo: |  |  | NA BLATECH 3211 ČESKÁ LÍPA |  |  | Datum: | 10. 11. 2017
Zadavatel: |  |  | MĚSTO ČESKÁ LÍPA |  |  | Projektant: | Ing. Petr KUČERA
Uchazeč:
PČ | Typ | Kód | Popis | MJ | Množství | J.cena [CZK] | Cena celkem [CZK] | Cenová soustava |  | Poznámka | DPH | J. Nh [h] | Nh celkem [h] | J. hmotnost [t] | Hmotnost celkem [t] | J. suť [t] | Suť Celkem [t]
Náklady soupisu celkem | [6 empty] | 0 | [5 empty] | 0 |  | 0.53798 |  | 1.5698 |  | D | -1 | [7 empty] | 0
| D | PSV | Práce a dodávky PSV |  |  |  | 0 | [5 empty] | 0 |  | 0.53798 |  | 1.5698 | 2 | D | 0 | ROZPOCET | [6 empty] | 0
| D | 713 | Izolace tepelné |  |  |  | 0 | [5 empty] | 0 |  | 0.12928 |  | 0 | 2 | D | 1 | ROZPOCET | [6 empty] | 0
1 | K | 713411150 | Izolace tepelné potrubí pro otopná tělesa, potrubí v podlaze a při průchodu stropem, potrubí průměr 18 a 22mm, dod+mtz, komplet | m | 202 |  | 0 |  |  |  | snížená |  | 0 | 0.00064 | 0.12928 | 0 | 0 | 16 | K | 2 | ROZPOCET | 0 | 0 | 0 | 0 | 0 | 2 | 0 | 16 | 1177570004
| D | 733 | Ústřední vytápění - potrubí |  |  |  | 0 | [5 empty] | 0 |  | 0.36372 |  | 1.5698 | 2 | D | 1 | ROZPOCET | [6 empty] | 0
2 | K | 733110811 | Stavební výpomoce- prostupy pro potrubí do stěn, přípomoce při osazování otopných těles, zaplentování prostupů po osazení potrubí, vč.potřebného materiálu atd. - celkem | hod | 55 |  | 0 |  |  |  | snížená |  | 0 | 2e-05 | 0.0011 | 0.0032 | 0.176 | 16 | K | 2 | ROZPOCET | 0 | 0 | 0 | 0 | 0 | 2 | 0 | 16 | 1952676010
3 | K | 733110812 | Uložení, upevnění potrubí topné vody, objímky z pryžovou vložkou - dod.+mtz | kus | 46 |  | 0 |  |  |  | snížená |  | 0 | 5e-05 | 0.0023 | 0.00532 | 0.24472 | 16 | K | 2 | ROZPOCET | 0 | 0 | 0 | 0 | 0 | 2 | 0 | 16 | 1877139452
4 | K | 733110814 | Protipožární utěsnění prostupů potrubí mezi požárními úseky, vč. atestů a certifikátů | kus | 46 |  | 0 |  |  |  | snížená |  | 0 | 5e-05 | 0.0023 | 0.00532 | 0.24472 | 16 | K | 2 | ROZPOCET | 0 | 0 | 0 | 0 | 0 | 2 | 0 | 16 | 275778667
5 | K | 733110815 | Určení a označení (na potrubí a do výkresů) které potrubí je přívodní a kterévratné v místech napojení nových potrubí na stávající, průzkum stávajícího systému vytápění ke stanovení průběhu stávajících rozvodů | hod | 40 |  | 0 |  |  |  | snížená |  | 0 | 5e-05 | 0.002 | 0.00532 | 0.2128 | 16 | K | 2 | ROZPOCET | 0 | 0 | 0 | 0 | 0 | 2 | 0 | 16 | 137521587
6 | K | 733110820 | Demontáže | hod | 130 |  | 0 |  |  |  | snížená |  | 0 | 5e-05 | 0.0065 | 0.00532 | 0.6916 | 16 | K | 2 | ROZPOCET | 0 | 0 | 0 | 0 | 0 | 2 | 0 | 16 | 1212101316
7 | K | 733113120 | Příplatek k potrubí z trubek ocelových za zhotovení ocelové přípojky DN 15 (napojení otopných těles) | kus | 110 |  | 0 |  |  |  | snížená |  | 0 | 0 | 0 | 0 | 0 | 16 | K | 2 | ROZPOCET | 0 | 0 | 0 | 0 | 0 | 2 | 0 | 16 | 1915814412
8 | K | 733113121 | Příplatek k potrubí z trubek ocelových za zhotovení ocelové přípojky DN 15-20 (napojení nových potrubí na stávající) | kus | 38 |  | 0 |  |  |  | snížená |  | 0 | 0 | 0 | 0 | 0 | 16 | K | 2 | ROZPOCET | 0 | 0 | 0 | 0 | 0 | 2 | 0 | 16 | -1177329888
9 | K | 733113128 | Uložení, upevnění chrániček na potrubí | kus | 24 |  | 0 |  |  |  | snížená |  | 0 | 0 | 0 | 0 | 0 | 16 | K | 2 | ROZPOCET | 0 | 0 | 0 | 0 | 0 | 2 | 0 | 16 | -689150128
10 | K | 733121218 | Potrubí ocelové hladké bezešvé v kotelnách nebo strojovnách D 57x2,9 | m | 16 |  | 0 | CS ÚRS 2017 01 |  |  | snížená |  | 0 | 0.00617 | 0.09872 | 0 | 0 | 16 | K | 2 | ROZPOCET | 0 | 0 | 0 | 0 | 0 | 2 | 0 | 16 | -1007039971
11 | K | 733122230 | Potrubí z uhlíkové oceli hladké spojované lisováním, vně pozinkovaná, vč.fitinek a spojů, 15x1,2 | m | 85 |  | 0 |  |  |  | snížená |  | 0 | 0.0006 | 0.051 | 0 | 0 | 16 | K | 2 | ROZPOCET | 0 | 0 | 0 | 0 | 0 | 2 | 0 | 16 | 804187173
12 | K | 733122231 | Potrubí z uhlíkové oceli hladké spojované lisováním, vně pozinkovaná, vč.fitinek a spojů, 18x1,2 | m | 298 |  | 0 |  |  |  | snížená |  | 0 | 0.0006 | 0.1788 | 0 | 0 | 16 | K | 2 | ROZPOCET | 0 | 0 | 0 | 0 | 0 | 2 | 0 | 16 | -1293441731
13 | K | 733122232 | Potrubí z uhlíkové oceli hladké spojované lisováním, vně pozinkovaná, vč.fitinek a spojů, 22x1,5 | m | 35 |  | 0 |  |  |  | snížená |  | 0 | 0.0006 | 0.021 | 0 | 0 | 16 | K | 2 | ROZPOCET | 0 | 0 | 0 | 0 | 0 | 2 | 0 | 16 | -1663699351
14 | K | 733190107 | Zkouška těsnosti potrubí ocelové závitové do DN 40 | m | 418 |  | 0 | CS ÚRS 2017 01 |  |  | snížená |  | 0 | 0 | 0 | 0 | 0 | 16 | K | 2 | ROZPOCET | 0 | 0 | 0 | 0 | 0 | 2 | 0 | 16 | 116481715
| D | 734 | Ústřední vytápění - armatury |  |  |  | 0 | [5 empty] | 0 |  | 0.0385 |  | 0 | 2 | D | 1 | ROZPOCET | [6 empty] | 0
15 | K | 734221560 | Ventil závitový termostatický přímý dvouregulační G 1/2 PN 16 do 110°C bez hlavice ovládání, kv 0,6, plynulé nastavení, s fitinkami pro napojení na potrubí z uhlíkové oceli | kus | 55 |  | 0 |  |  |  | snížená |  | 0 | 0.00029 | 0.01595 | 0 | 0 | 16 | K | 2 | ROZPOCET | 0 | 0 | 0 | 0 | 0 | 2 | 0 | 16 | 2089548022
16 | K | 734221684 | Termostatická hlavice kapalinová PN 10 do 110°C s vestavěným čidlem, pro ventily k žebříčkům | kus | 55 |  | 0 |  |  |  | snížená |  | 0 | 0.00015 | 0.00825 | 0 | 0 | 16 | K | 2 | ROZPOCET | 0 | 0 | 0 | 0 | 0 | 2 | 0 | 16 | -371666967
17 | K | 734261736 | Šroubení regulační radiátorové přímé G 1/2 s vypouštěním, uzavírací a regulační, s napojením na potrubí z uhlíkové oceli, kv1,35 | kus | 55 |  | 0 |  |  |  | snížená |  | 0 | 0.00026 | 0.0143 | 0 | 0 | 16 | K | 2 | ROZPOCET | 0 | 0 | 0 | 0 | 0 | 2 | 0 | 16 | 976504989
| D | 735 | Ústřední vytápění - otopná tělesa |  |  |  | 0 | [5 empty] | 0 |  | 0 |  | 0 | 2 | D | 1 | ROZPOCET | [6 empty] | 0
18 | K | 735000912 | Vyregulování systému | hod | 50 |  | 0 |  |  |  | snížená |  | 0 | 0 | 0 | 0 | 0 | 16 | K | 2 | ROZPOCET | 0 | 0 | 0 | 0 | 0 | 2 | 0 | 16 | 489290631
19 | K | 735000913 | Vypuštění, napuštění, odvzdušnění systému | hod | 30 |  | 0 |  |  |  | snížená |  | 0 | 0 | 0 | 0 | 0 | 16 | K | 2 | ROZPOCET | 0 | 0 | 0 | 0 | 0 | 2 | 0 | 16 | -27747133
20 | K | 735164523 | Montáž otopného tělesa trubkového na stěnu | kus | 55 |  | 0 |  |  |  | snížená |  | 0 | 0 | 0 | 0 | 0 | 16 | K | 2 | ROZPOCET | 0 | 0 | 0 | 0 | 0 | 2 | 0 | 16 | 634048420
21 | K | 735164552 | Ocelové žebříčkové těleso, spodní krajní napojení, rozměry1820.450, výkon při teplotách 75/55 a ti 24°C 600W, vč. upevnění a uložení | kus | 55 |  | 0 |  |  |  | snížená |  | 0 | 0 | 0 | 0 | 0 | 16 | K | 2 | ROZPOCET | 0 | 0 | 0 | 0 | 0 | 2 | 0 | 16 | -448586737
| D | 783 | Dokončovací práce - nátěry |  |  |  | 0 | [5 empty] | 0 |  | 0.00648 |  | 0 | 2 | D | 1 | ROZPOCET | [6 empty] | 0
22 | K | 783425428 | Nátěry potrubí (neizolovaného) | m | 216 |  | 0 |  |  |  | snížená |  | 0 | 3e-05 | 0.00648 | 0 | 0 | 16 | K | 2 | ROZPOCET | 0 | 0 | 0 | 0 | 0 | 2 | 0 | 16 | 1673951436

## A - ELEKTRONICKÉ KOMUNIKACE
| List obsahuje: |  | 1) Krycí list soupisu | 2) Rekapitulace |  |  | 3) Soupis prací | Zpět na list: | Rekapitulace stavby
{8e42e843-05d5-41ed-a177-2de3d13f9f84}
1
| KRYCÍ LIST SOUPISU | [8 empty] | v --- níže se nacházejí doplnkové a pomocné údaje k sestavám --- v | [8 empty] | False
Stavba:
STAVEBNÍ ÚPRAVY DOMOVA PRO SENIORY NA BLATECH 3211, ČESKÁ LÍPA
Objekt:
04 - 04 ELEKTROINSTALACE
Soupis:
A - ELEKTRONICKÉ KOMUNIKACE
| KSO: |  |  |  |  | CC-CZ:
| Místo: |  |  |  |  | Datum: | 10. 11. 2017
| Zadavatel: |  |  |  |  | IČ:
|  | MĚSTO ČESKÁ LÍPA |  |  |  | DIČ:
| Uchazeč: |  |  |  |  | IČ:
DIČ:
| Projektant: |  |  |  |  | IČ:
|  | Ing. Petr KUČERA |  |  |  | DIČ:
Poznámka:
| Cena bez DPH | [5 empty] | 0
|  |  | Základ daně |  |  | Sazba daně | Výše daně
| DPH | základní | 0 |  |  | 21% | 0
|  | snížená | 0 |  |  | 15% | 0
|  | zákl. přenesená | 0 |  |  | 21% | 0
|  | sníž. přenesená | 0 |  |  | 15% | 0
|  | nulová | 0 |  |  | 0% | 0
| Cena s DPH |  |  | v | CZK |  | 0
REKAPITULACE ČLENĚNÍ SOUPISU PRACÍ
Stavba:
STAVEBNÍ ÚPRAVY DOMOVA PRO SENIORY NA BLATECH 3211, ČESKÁ LÍPA
Objekt:
04 - 04 ELEKTROINSTALACE
Soupis:
A - ELEKTRONICKÉ KOMUNIKACE
Místo: | [5 empty] | Datum: | 10. 11. 2017
Zadavatel: |  |  | MĚSTO ČESKÁ LÍPA |  |  | Projektant: | Ing. Petr KUČERA
Uchazeč:
Kód dílu - Popis | [6 empty] | Cena celkem [CZK]
Náklady soupisu celkem | [6 empty] | 0 | [12 empty] | -1
| D1 - 1). Přivolávací systém | [5 empty] | 0
| D2 - 2). Sdělovací rozvody Telefon, LAN,STA-materiál | [5 empty] | 0
| D3 - Elektromontážní práce | [5 empty] | 0
SOUPIS PRACÍ
Stavba:
STAVEBNÍ ÚPRAVY DOMOVA PRO SENIORY NA BLATECH 3211, ČESKÁ LÍPA
Objekt:
04 - 04 ELEKTROINSTALACE
Soupis:
A - ELEKTRONICKÉ KOMUNIKACE
Místo: | [5 empty] | Datum: | 10. 11. 2017
Zadavatel: |  |  | MĚSTO ČESKÁ LÍPA |  |  | Projektant: | Ing. Petr KUČERA
Uchazeč:
PČ | Typ | Kód | Popis | MJ | Množství | J.cena [CZK] | Cena celkem [CZK] | Cenová soustava |  | Poznámka | DPH | J. Nh [h] | Nh celkem [h] | J. hmotnost [t] | Hmotnost celkem [t] | J. suť [t] | Suť Celkem [t]
Náklady soupisu celkem | [6 empty] | 0 | [5 empty] | 0 |  | 0 |  | 0 |  | D | -1 | [7 empty] | 0
| D | D1 | 1). Přivolávací systém |  |  |  | 0 | [5 empty] | 0 |  | 0 |  | 0 | 1 | D | 0 | ROZPOCET | [6 empty] | 0
1 | M | Pol1 | Server přivolávacího systému (viz technická zpráva) | ks | 1 |  | 0 |  |  |  | snížená |  | 0 | 0 | 0 | 0 | 0 | 8 | M | 1 | ROZPOCET | 0 | 0 | 0 | 0 | 0 | 2 | 0 | 4 | 2
2 | M | Pol2 | Základnová stanice přivolávacího systému (převaděč signálu) | ks | 4 |  | 0 |  |  |  | snížená |  | 0 | 0 | 0 | 0 | 0 | 8 | M | 1 | ROZPOCET | 0 | 0 | 0 | 0 | 0 | 2 | 0 | 4 | 4
3 | M | Pol3 | Kapesní jednotka pro obsluhující perzonál | ks | 3 |  | 0 |  |  |  | snížená |  | 0 | 0 | 0 | 0 | 0 | 8 | M | 1 | ROZPOCET | 0 | 0 | 0 | 0 | 0 | 2 | 0 | 4 | 6
4 | M | Pol4 | Nabíjecí stojánek pro kapesní jednotku | ks | 3 |  | 0 |  |  |  | snížená |  | 0 | 0 | 0 | 0 | 0 | 8 | M | 1 | ROZPOCET | 0 | 0 | 0 | 0 | 0 | 2 | 0 | 4 | 8
5 | M | Pol5 | Ochranné pouzdro pro kapení jednotku | ks | 3 |  | 0 |  |  |  | snížená |  | 0 | 0 | 0 | 0 | 0 | 8 | M | 1 | ROZPOCET | 0 | 0 | 0 | 0 | 0 | 2 | 0 | 4 | 10
6 | M | Pol6 | UPS-záložní zdroj pro Server | ks | 1 |  | 0 |  |  |  | snížená |  | 0 | 0 | 0 | 0 | 0 | 8 | M | 1 | ROZPOCET | 0 | 0 | 0 | 0 | 0 | 2 | 0 | 4 | 12
7 | M | Pol7 | Náramek s nouzovým tlačítkem | ks | 55 |  | 0 |  |  |  | snížená |  | 0 | 0 | 0 | 0 | 0 | 8 | M | 1 | ROZPOCET | 0 | 0 | 0 | 0 | 0 | 2 | 0 | 4 | 14
8 | M | Pol8 | Nástěnné přivolávací tlačítko | ks | 55 |  | 0 |  |  |  | snížená |  | 0 | 0 | 0 | 0 | 0 | 8 | M | 1 | ROZPOCET | 0 | 0 | 0 | 0 | 0 | 2 | 0 | 4 | 16
9 | M | 741000039 | Kabel LAN UTP | m | 370 |  | 0 |  |  |  | snížená |  | 0 | 0 | 0 | 0 | 0 | 8 | M | 1 | ROZPOCET | 0 | 0 | 0 | 0 | 0 | 2 | 0 | 4 | 18
10 | M | Pol9 | Rozšíření LAN sítě | ks | 1 |  | 0 |  |  |  | snížená |  | 0 | 0 | 0 | 0 | 0 | 8 | M | 1 | ROZPOCET | 0 | 0 | 0 | 0 | 0 | 2 | 0 | 4 | 20
11 | M | 741 | Datová dvoj zásuvka LAN | ks | 3 |  | 0 |  |  |  | snížená |  | 0 | 0 | 0 | 0 | 0 | 8 | M | 1 | ROZPOCET | 0 | 0 | 0 | 0 | 0 | 2 | 0 | 4 | 22
12 | M | 743112278 | Elektoinstalační lišta LV 20x20 | m | 100 |  | 0 |  |  |  | snížená |  | 0 | 0 | 0 | 0 | 0 | 8 | M | 1 | ROZPOCET | 0 | 0 | 0 | 0 | 0 | 2 | 0 | 4 | 24
13 | M | 743112316 | Ochranná plast. trubka do DN 25 | m | 370 |  | 0 |  |  |  | snížená |  | 0 | 0 | 0 | 0 | 0 | 8 | M | 1 | ROZPOCET | 0 | 0 | 0 | 0 | 0 | 2 | 0 | 4 | 26
14 | M | 71000032 | MTZ+DOD Zemnicí kabel CYA6 | m | 100 |  | 0 |  |  |  | snížená |  | 0 | 0 | 0 | 0 | 0 | 8 | M | 1 | ROZPOCET | 0 | 0 | 0 | 0 | 0 | 2 | 0 | 4 | 28
15 | M | Pol10 | Ostatní drobný nespecifikovaný materiál | kpl | 1 |  | 0 |  |  |  | snížená |  | 0 | 0 | 0 | 0 | 0 | 8 | M | 1 | ROZPOCET | 0 | 0 | 0 | 0 | 0 | 2 | 0 | 4 | 30
16 | M | Pol11 | Úprava pro osazení základ_stanice | hod | 4 |  | 0 |  |  |  | snížená |  | 0 | 0 | 0 | 0 | 0 | 8 | M | 1 | ROZPOCET | 0 | 0 | 0 | 0 | 0 | 2 | 0 | 4 | 32
17 | M | 974031120 | stavební úpravy sekání rých ve stěně | m | 50 |  | 0 |  |  |  | snížená |  | 0 | 0 | 0 | 0 | 0 | 8 | M | 1 | ROZPOCET | 0 | 0 | 0 | 0 | 0 | 2 | 0 | 4 | 34
18 | M | 973031100 | Úprava zdi pro osazení účast. zásuvky | ks | 3 |  | 0 |  |  |  | snížená |  | 0 | 0 | 0 | 0 | 0 | 8 | M | 1 | ROZPOCET | 0 | 0 | 0 | 0 | 0 | 2 | 0 | 4 | 36
19 | M | Pol12 | Montáž komplet + zprovoznění | kpl | 1 |  | 0 |  |  |  | snížená |  | 0 | 0 | 0 | 0 | 0 | 8 | M | 1 | ROZPOCET | 0 | 0 | 0 | 0 | 0 | 2 | 0 | 4 | 38
| D | D2 | 2). Sdělovací rozvody Telefon, LAN,STA-materiál |  |  |  | 0 | [5 empty] | 0 |  | 0 |  | 0 | 1 | D | 0 | ROZPOCET | [6 empty] | 0
20 | M | 341110018 | Koaxiální kabel 75 Ω Belden | m | 120 |  | 0 |  |  |  | snížená |  | 0 | 0 | 0 | 0 | 0 | 8 | M | 1 | ROZPOCET | 0 | 0 | 0 | 0 | 0 | 2 | 0 | 4 | 42
21 | M | 74161020 | Účastnická zásuvka TV-STA | ks | 56 |  | 0 |  |  |  | snížená |  | 0 | 0 | 0 | 0 | 0 | 8 | M | 1 | ROZPOCET | 0 | 0 | 0 | 0 | 0 | 2 | 0 | 4 | 44
22 | M | 74161023 | Zásuvka pro telefon+ovl_dveří | ks | 56 |  | 0 |  |  |  | snížená |  | 0 | 0 | 0 | 0 | 0 | 8 | M | 1 | ROZPOCET | 0 | 0 | 0 | 0 | 0 | 2 | 0 | 4 | 46
23 | M | 7410000514 | naspojkování na stáv. Kabel telefon | ks | 112 |  | 0 |  |  |  | snížená |  | 0 | 0 | 0 | 0 | 0 | 8 | M | 1 | ROZPOCET | 0 | 0 | 0 | 0 | 0 | 2 | 0 | 4 | 48
24 | M | 741000037 | Telefonní kabel SYKFY 10x2x0,5 | m | 295 |  | 0 |  |  |  | snížená |  | 0 | 0 | 0 | 0 | 0 | 8 | M | 1 | ROZPOCET | 0 | 0 | 0 | 0 | 0 | 2 | 0 | 4 | 50
25 | M | 973031100.1 | Úprava otvorů pro osazení úč. zasuvky | Ks | 112 |  | 0 |  |  |  | snížená |  | 0 | 0 | 0 | 0 | 0 | 8 | M | 1 | ROZPOCET | 0 | 0 | 0 | 0 | 0 | 2 | 0 | 4 | 52
26 | M | 741000050 | Ocelová konstrukce všeobecně | kg | 15 |  | 0 |  |  |  | snížená |  | 0 | 0 | 0 | 0 | 0 | 8 | M | 1 | ROZPOCET | 0 | 0 | 0 | 0 | 0 | 2 | 0 | 4 | 54
27 | M | 743112316.1 | Ochranná trubka do DN 25 | m | 295 |  | 0 |  |  |  | snížená |  | 0 | 0 | 0 | 0 | 0 | 8 | M | 1 | ROZPOCET | 0 | 0 | 0 | 0 | 0 | 2 | 0 | 4 | 56
28 | M | Pol14 | Ostatní drobný nespecifikovaný materiál | kpl | 1 |  | 0 |  |  |  | snížená |  | 0 | 0 | 0 | 0 | 0 | 8 | M | 1 | ROZPOCET | 0 | 0 | 0 | 0 | 0 | 2 | 0 | 4 | 58
29 | M | 743112280 | Elektroinstalační lišta LV 40x40 | m | 500 |  | 0 |  |  |  | snížená |  | 0 | 0 | 0 | 0 | 0 | 8 | M | 1 | ROZPOCET | 0 | 0 | 0 | 0 | 0 | 2 | 0 | 4 | 60
| D | D3 | Elektromontážní práce |  |  |  | 0 | [5 empty] | 0 |  | 0 |  | 0 | 1 | D | 0 | ROZPOCET | [6 empty] | 0
30 | K | 971032200 | Průrazy zdivem pro sděl.rozvody | kpl | 112 |  | 0 |  |  |  | snížená |  | 0 | 0 | 0 | 0 | 0 | 4 | K | 1 | ROZPOCET | 0 | 0 | 0 | 0 | 0 | 2 | 0 | 4 | 62
31 | K | 974031120 | stavební úpravy sekání rých ve stěně | m | 580 |  | 0 |  |  |  | snížená |  | 0 | 0 | 0 | 0 | 0 | 4 | K | 1 | ROZPOCET | 0 | 0 | 0 | 0 | 0 | 2 | 0 | 4 | 64
32 | K | Pol15 | Demontáže stávaj. sděl. rozvodů | kpl | 1 |  | 0 |  |  |  | snížená |  | 0 | 0 | 0 | 0 | 0 | 4 | K | 1 | ROZPOCET | 0 | 0 | 0 | 0 | 0 | 2 | 0 | 4 | 66
33 | K | Pol16 | Montáže sdělovacích rozvodů | kpl | 1 |  | 0 |  |  |  | snížená |  | 0 | 0 | 0 | 0 | 0 | 4 | K | 1 | ROZPOCET | 0 | 0 | 0 | 0 | 0 | 2 | 0 | 4 | 68

## B - SILNOPROUD
| List obsahuje: |  | 1) Krycí list soupisu | 2) Rekapitulace |  |  | 3) Soupis prací | Zpět na list: | Rekapitulace stavby
{561b2ba6-ef2f-429d-8079-85d6b3b47c76}
1
| KRYCÍ LIST SOUPISU | [8 empty] | v --- níže se nacházejí doplnkové a pomocné údaje k sestavám --- v | [8 empty] | False
Stavba:
STAVEBNÍ ÚPRAVY DOMOVA PRO SENIORY NA BLATECH 3211, ČESKÁ LÍPA
Objekt:
04 - 04 ELEKTROINSTALACE
Soupis:
B - SILNOPROUD
| KSO: |  |  |  |  | CC-CZ:
| Místo: |  |  |  |  | Datum: | 10. 11. 2017
| Zadavatel: |  |  |  |  | IČ:
|  | MĚSTO ČESKÁ LÍPA |  |  |  | DIČ:
| Uchazeč: |  |  |  |  | IČ:
DIČ:
| Projektant: |  |  |  |  | IČ:
|  | Ing. Petr KUČERA |  |  |  | DIČ:
Poznámka:
| Cena bez DPH | [5 empty] | 0
|  |  | Základ daně |  |  | Sazba daně | Výše daně
| DPH | základní | 0 |  |  | 21% | 0
|  | snížená | 0 |  |  | 15% | 0
|  | zákl. přenesená | 0 |  |  | 21% | 0
|  | sníž. přenesená | 0 |  |  | 15% | 0
|  | nulová | 0 |  |  | 0% | 0
| Cena s DPH |  |  | v | CZK |  | 0
REKAPITULACE ČLENĚNÍ SOUPISU PRACÍ
Stavba:
STAVEBNÍ ÚPRAVY DOMOVA PRO SENIORY NA BLATECH 3211, ČESKÁ LÍPA
Objekt:
04 - 04 ELEKTROINSTALACE
Soupis:
B - SILNOPROUD
Místo: | [5 empty] | Datum: | 10. 11. 2017
Zadavatel: |  |  | MĚSTO ČESKÁ LÍPA |  |  | Projektant: | Ing. Petr KUČERA
Uchazeč:
Kód dílu - Popis | [6 empty] | Cena celkem [CZK]
Náklady soupisu celkem | [6 empty] | 0 | [12 empty] | -1
| D0 - Materiál + dodávky + celkem | [5 empty] | 0
| D1 - 1). Zařízení - dodávky rozvaděče celkem | [5 empty] | 0
| D2 - Rozvaděč RB-B6- 1np rozvodnice Sesterna- IP40 12mod | [5 empty] | 0
| D3 - Rozv.RB_XX rozvodnice byt.-jednolůžko IP 40- 18modul | [5 empty] | 0
| D4 - Rozvaděč RB_XX- rozvodnice byt. dvojlůžko IP 40- 18modul | [5 empty] | 0
| D5 - 2.) Materiál | [5 empty] | 0
| D6 - Elektromontážní práce | [5 empty] | 0
| D7 - Ostatní práce | [5 empty] | 0
SOUPIS PRACÍ
Stavba:
STAVEBNÍ ÚPRAVY DOMOVA PRO SENIORY NA BLATECH 3211, ČESKÁ LÍPA
Objekt:
04 - 04 ELEKTROINSTALACE
Soupis:
B - SILNOPROUD
Místo: | [5 empty] | Datum: | 10. 11. 2017
Zadavatel: |  |  | MĚSTO ČESKÁ LÍPA |  |  | Projektant: | Ing. Petr KUČERA
Uchazeč:
PČ | Typ | Kód | Popis | MJ | Množství | J.cena [CZK] | Cena celkem [CZK] | Cenová soustava |  | Poznámka | DPH | J. Nh [h] | Nh celkem [h] | J. hmotnost [t] | Hmotnost celkem [t] | J. suť [t] | Suť Celkem [t]
Náklady soupisu celkem | [6 empty] | 0 | [5 empty] | 0 |  | 0 |  | 0 |  | D | -1 | [10 empty] | 0
| D | D0 | Materiál + dodávky + celkem |  |  |  | 0 | [5 empty] | 0 |  | 0 |  | 0 | 1 | D | 0 |  |  |  | ROZPOCET | [6 empty] | 0
| D | D1 | 1). Zařízení - dodávky rozvaděče celkem |  |  |  | 0 | [5 empty] | 0 |  | 0 |  | 0 | 1 | D | 1 |  |  |  | ROZPOCET | [6 empty] | 0
| D | D2 | Rozvaděč RB-B6- 1np rozvodnice Sesterna- IP40 12mod |  |  |  | 0 | [5 empty] | 0 |  | 0 |  | 0 | 1 | D | 2 |  |  |  | ROZPOCET | [6 empty] | 0
1 | M | 21000000011 | Rozvaděč RB-B6- 1np rozvodnice Sesterna- IP40 12mod | ks | 1 |  | 0 |  |  |  | snížená |  | 0 | 0 | 0 | 0 | 0 | 8 | M | 3 |  |  |  | ROZPOCET | 0 | 0 | 0 | 0 | 0 | 2 | 0 | 4 | -796786237
0 | M | 210000012 | rošt . DIN lišty | ks | 1 |  | 0 |  |  |  | snížená |  | 0 | 0 | 0 | 0 | 0 | 8 | M | 3 |  |  |  | ROZPOCET | 0 | 0 | 0 | 0 | 0 | 2 | 0 | 4 | 2
0 | M | 210000030 | Trofázová přípojnice-hřeben | ks | 1 |  | 0 |  |  |  | snížená |  | 0 | 0 | 0 | 0 | 0 | 8 | M | 3 |  |  |  | ROZPOCET | 0 | 0 | 0 | 0 | 0 | 2 | 0 | 4 | 4
0 | M | 210000040 | Jenofázový jistič 10A/1B | ks | 2 |  | 0 |  |  |  | snížená |  | 0 | 0 | 0 | 0 | 0 | 8 | M | 3 |  |  |  | ROZPOCET | 0 | 0 | 0 | 0 | 0 | 2 | 0 | 4 | 6
0 | M | 210000111 | Proudový chránič s nadproud.ochranou 10A/30mA -typ A | ks | 1 |  | 0 |  |  |  | snížená |  | 0 | 0 | 0 | 0 | 0 | 8 | M | 3 |  |  |  | ROZPOCET | 0 | 0 | 0 | 0 | 0 | 2 | 0 | 4 | 8
0 | M | 210000112 | Proudový chránič s nadproud. Ochr. 16A/30mA -typ A | ks | 5 |  | 0 |  |  |  | snížená |  | 0 | 0 | 0 | 0 | 0 | 8 | M | 3 |  |  |  | ROZPOCET | 0 | 0 | 0 | 0 | 0 | 2 | 0 | 4 | 10
0 | M | 210000034 | Ochranná svorkovnice PE+N | ks | 7 |  | 0 |  |  |  | snížená |  | 0 | 0 | 0 | 0 | 0 | 8 | M | 3 |  |  |  | ROZPOCET | 0 | 0 | 0 | 0 | 0 | 2 | 0 | 4 | 12
0 | M | 210000010 | řadová svorka do 10 mm2 | ks | 3 |  | 0 |  |  |  | snížená |  | 0 | 0 | 0 | 0 | 0 | 8 | M | 3 |  |  |  | ROZPOCET | 0 | 0 | 0 | 0 | 0 | 2 | 0 | 4 | 14
0 | M | 210000008 | řadová svorka do 4 mm2 | ks | 5 |  | 0 |  |  |  | snížená |  | 0 | 0 | 0 | 0 | 0 | 8 | M | 3 |  |  |  | ROZPOCET | 0 | 0 | 0 | 0 | 0 | 2 | 0 | 4 | 16
0 | M | 210000030.1 | Trojfázová přípojnice | ks | 1 |  | 0 |  |  |  | snížená |  | 0 | 0 | 0 | 0 | 0 | 8 | M | 3 |  |  |  | ROZPOCET | 0 | 0 | 0 | 0 | 0 | 2 | 0 | 4 | 18
0 | M | Pol18 | Ostatní nespecif. Materiál | kpl | 1 |  | 0 |  |  |  | snížená |  | 0 | 0 | 0 | 0 | 0 | 8 | M | 3 |  |  |  | ROZPOCET | 0 | 0 | 0 | 0 | 0 | 2 | 0 | 4 | 20
0 | M | 210000016 | Označ. štíkek přístroje | ks | 7 |  | 0 |  |  |  | snížená |  | 0 | 0 | 0 | 0 | 0 | 8 | M | 3 |  |  |  | ROZPOCET | 0 | 0 | 0 | 0 | 0 | 2 | 0 | 4 | 22
0 | M | 210000017 | Označ. štíkek okruhu | ks | 7 |  | 0 |  |  |  | snížená |  | 0 | 0 | 0 | 0 | 0 | 8 | M | 3 |  |  |  | ROZPOCET | 0 | 0 | 0 | 0 | 0 | 2 | 0 | 4 | 24
0 | M | 2101900002 | MTŽ Rozvodnice | ks | 1 |  | 0 |  |  |  | snížená |  | 0 | 0 | 0 | 0 | 0 | 8 | M | 3 |  |  |  | ROZPOCET | 0 | 0 | 0 | 0 | 0 | 2 | 0 | 4 | 26
0 | M | 210000016.1 | Označení rozvaděče | ks | 1 |  | 0 |  |  |  | snížená |  | 0 | 0 | 0 | 0 | 0 | 8 | M | 3 |  |  |  | ROZPOCET | 0 | 0 | 0 | 0 | 0 | 2 | 0 | 4 | 28
0 | M | 210000030.2 | MTZ, sestavení, montáž +kompletace | ks | 1 |  | 0 |  |  |  | snížená |  | 0 | 0 | 0 | 0 | 0 | 8 | M | 3 |  |  |  | ROZPOCET | 0 | 0 | 0 | 0 | 0 | 2 | 0 | 4 | 30
| D | D3 | Rozv.RB_XX rozvodnice byt.-jednolůžko IP 40- 18modul |  |  |  | 0 | [5 empty] | 0 |  | 0 |  | 0 | 1 | D | 2 |  |  |  | ROZPOCET | [6 empty] | 0
2 | K | 210000011 | Rozv.RB_XX rozvodnice byt.-jednolůžko IP 40- 18modul | ks | 39 |  | 0 |  |  |  | snížená |  | 0 | 0 | 0 | 0 | 0 | 4 | K | 3 |  |  |  | ROZPOCET | 0 | 0 | 0 | 0 | 0 | 2 | 0 | 4 | 406715888
| VV |  | "39ks"1*39 |  | 39 | [13 empty] | VV | 3 | 2 | True | 1 | ROZPOCET
0 | M | 210000012.1 | Rošt-DIN lišty | ks | 39 |  | 0 |  |  |  | snížená |  | 0 | 0 | 0 | 0 | 0 | 8 | M | 3 |  |  |  | ROZPOCET | 0 | 0 | 0 | 0 | 0 | 2 | 0 | 4 | 32
0 | M | 210000052 | Trojpólový vypínač 25A/400V | ks | 39 |  | 0 |  |  |  | snížená |  | 0 | 0 | 0 | 0 | 0 | 8 | M | 3 |  |  |  | ROZPOCET | 0 | 0 | 0 | 0 | 0 | 2 | 0 | 4 | 34
0 | M | 210000030.3 | Trojfázová přípojnice-hřeben | ks | 39 |  | 0 |  |  |  | snížená |  | 0 | 0 | 0 | 0 | 0 | 8 | M | 3 |  |  |  | ROZPOCET | 0 | 0 | 0 | 0 | 0 | 2 | 0 | 4 | 36
0 | M | 210000112.1 | Proudový chránič s nadpr. ochranou 10A/2P/0,03A | ks | 39 |  | 0 |  |  |  | snížená |  | 0 | 0 | 0 | 0 | 0 | 8 | M | 3 |  |  |  | ROZPOCET | 0 | 0 | 0 | 0 | 0 | 2 | 0 | 4 | 38
0 | M | 210000120 | Proudový chránič trojfázový 25A/4P/0,03A | ks | 39 |  | 0 |  |  |  | snížená |  | 0 | 0 | 0 | 0 | 0 | 8 | M | 3 |  |  |  | ROZPOCET | 0 | 0 | 0 | 0 | 0 | 2 | 0 | 4 | 40
0 | M | 210000024 | Jenofázový jistič 6A/1B | ks | 39 |  | 0 |  |  |  | snížená |  | 0 | 0 | 0 | 0 | 0 | 8 | M | 3 |  |  |  | ROZPOCET | 0 | 0 | 0 | 0 | 0 | 2 | 0 | 4 | 42
0 | M | 210000040 | Jenofázový jistič 10A/1B | ks | 78 |  | 0 |  |  |  | snížená |  | 0 | 0 | 0 | 0 | 0 | 8 | M | 3 |  |  |  | ROZPOCET | 0 | 0 | 0 | 0 | 0 | 2 | 0 | 4 | 44
| VV |  | 2*39 |  | 78 | [13 empty] | VV | 3 | 2 | True | 1 | ROZPOCET
0 | M | 210000041 | Jednofázový jistič 16A/1B | ks | 156 |  | 0 |  |  |  | snížená |  | 0 | 0 | 0 | 0 | 0 | 8 | M | 3 |  |  |  | ROZPOCET | 0 | 0 | 0 | 0 | 0 | 2 | 0 | 4 | 46
| VV |  | 4*39 |  | 156 | [13 empty] | VV | 3 | 2 | True | 1 | ROZPOCET
0 | M | 210000034 | Ochranná svorkovnice PE+N | ks | 273 |  | 0 |  |  |  | snížená |  | 0 | 0 | 0 | 0 | 0 | 8 | M | 3 |  |  |  | ROZPOCET | 0 | 0 | 0 | 0 | 0 | 2 | 0 | 4 | 48
| VV |  | 7*39 |  | 273 | [13 empty] | VV | 3 | 2 | True | 1 | ROZPOCET
0 | M | 210000010 | řadová svorka do 10 mm2 | ks | 117 |  | 0 |  |  |  | snížená |  | 0 | 0 | 0 | 0 | 0 | 8 | M | 3 |  |  |  | ROZPOCET | 0 | 0 | 0 | 0 | 0 | 2 | 0 | 4 | 50
| VV |  | 3*39 |  | 117 | [13 empty] | VV | 3 | 2 | True | 1 | ROZPOCET
0 | M | 210000008 | řadová svorka do 4 mm2 | ks | 390 |  | 0 |  |  |  | snížená |  | 0 | 0 | 0 | 0 | 0 | 8 | M | 3 |  |  |  | ROZPOCET | 0 | 0 | 0 | 0 | 0 | 2 | 0 | 4 | 52
| VV |  | 10*39 |  | 390 | [13 empty] | VV | 3 | 2 | True | 1 | ROZPOCET
0 | M | 210000016 | Označ. štíkek přístroje | ks | 390 |  | 0 |  |  |  | snížená |  | 0 | 0 | 0 | 0 | 0 | 8 | M | 3 |  |  |  | ROZPOCET | 0 | 0 | 0 | 0 | 0 | 2 | 0 | 4 | 54
| VV |  | 10*39 |  | 390 | [13 empty] | VV | 3 | 2 | True | 1 | ROZPOCET
0 | M | 210000017 | Označ. štíkek okruhu | ks | 312 |  | 0 |  |  |  | snížená |  | 0 | 0 | 0 | 0 | 0 | 8 | M | 3 |  |  |  | ROZPOCET | 0 | 0 | 0 | 0 | 0 | 2 | 0 | 4 | 56
| VV |  | 8*39 |  | 312 | [13 empty] | VV | 3 | 2 | True | 1 | ROZPOCET
0 | M | Pol19 | Ostatní nespecif. mat. | kpl | 39 |  | 0 |  |  |  | snížená |  | 0 | 0 | 0 | 0 | 0 | 8 | M | 3 |  |  |  | ROZPOCET | 0 | 0 | 0 | 0 | 0 | 2 | 0 | 4 | 58
| VV |  | 1*39 |  | 39 | [13 empty] | VV | 3 | 2 | True | 1 | ROZPOCET
0 | M | 2101900002 | MTŽ Rozvodnice | ks | 39 |  | 0 |  |  |  | snížená |  | 0 | 0 | 0 | 0 | 0 | 8 | M | 3 |  |  |  | ROZPOCET | 0 | 0 | 0 | 0 | 0 | 2 | 0 | 4 | 60
| VV |  | 1*39 |  | 39 | [13 empty] | VV | 3 | 2 | True | 1 | ROZPOCET
0 | M | 210000016.1 | Označení rozvaděče | ks | 39 |  | 0 |  |  |  | snížená |  | 0 | 0 | 0 | 0 | 0 | 8 | M | 3 |  |  |  | ROZPOCET | 0 | 0 | 0 | 0 | 0 | 2 | 0 | 4 | 62
| VV |  | 1*39 |  | 39 | [13 empty] | VV | 3 | 2 | True | 1 | ROZPOCET
0 | M | 210000031 | MTZ, sestavení, montáž +kompletace | ks | 39 |  | 0 |  |  |  | snížená |  | 0 | 0 | 0 | 0 | 0 | 8 | M | 3 |  |  |  | ROZPOCET | 0 | 0 | 0 | 0 | 0 | 2 | 0 | 4 | 64
| VV |  | 1*39 |  | 39 | [13 empty] | VV | 3 | 2 | True | 1 | ROZPOCET
| D | D4 | Rozvaděč RB_XX- rozvodnice byt. dvojlůžko IP 40- 18modul |  |  |  | 0 | [5 empty] | 0 |  | 0 |  | 0 | 1 | D | 2 |  |  |  | ROZPOCET | [6 empty] | 0
0 | M | 210000012.1 | Rošt-DIN lišty | ks | 16 |  | 0 |  |  |  | snížená |  | 0 | 0 | 0 | 0 | 0 | 8 | M | 3 |  |  |  | ROZPOCET | 0 | 0 | 0 | 0 | 0 | 2 | 0 | 4 | 66
| VV |  | "16 ks"1*16 |  | 16 | [13 empty] | VV | 3 | 2 | True | 1 | ROZPOCET
3 | M | 210000011 | Rozvaděč RB_XX- rozvodnice byt. dvojlůžko IP 40- 18modul | ks | 16 |  | 0 |  |  |  | snížená |  | 0 | 0 | 0 | 0 | 0 | 8 | M | 3 |  |  |  | ROZPOCET | 0 | 0 | 0 | 0 | 0 | 2 | 0 | 4 | 2031261334
| VV |  | "16 ks"1*16 |  | 16 | [13 empty] | VV | 3 | 2 | True | 1 | ROZPOCET
0 | M | 210000052 | Trojpólový vypínač 25A/400V | ks | 16 |  | 0 |  |  |  | snížená |  | 0 | 0 | 0 | 0 | 0 | 8 | M | 3 |  |  |  | ROZPOCET | 0 | 0 | 0 | 0 | 0 | 2 | 0 | 4 | 68
0 | M | 210000112.2 | Proudový chránič s nadproud. ochr. 10A/2P/0,03A | ks | 16 |  | 0 |  |  |  | snížená |  | 0 | 0 | 0 | 0 | 0 | 8 | M | 3 |  |  |  | ROZPOCET | 0 | 0 | 0 | 0 | 0 | 2 | 0 | 4 | 70
0 | M | 210000118 | Proudový chránič trojfázový 25A/4P/0,03A | ks | 16 |  | 0 |  |  |  | snížená |  | 0 | 0 | 0 | 0 | 0 | 8 | M | 3 |  |  |  | ROZPOCET | 0 | 0 | 0 | 0 | 0 | 2 | 0 | 4 | 72
0 | M | 210000024.1 | Jednofázový jistič 6A/1B | ks | 16 |  | 0 |  |  |  | snížená |  | 0 | 0 | 0 | 0 | 0 | 8 | M | 3 |  |  |  | ROZPOCET | 0 | 0 | 0 | 0 | 0 | 2 | 0 | 4 | 74
0 | M | 210000040 | Jenofázový jistič 10A/1B | ks | 16 |  | 0 |  |  |  | snížená |  | 0 | 0 | 0 | 0 | 0 | 8 | M | 3 |  |  |  | ROZPOCET | 0 | 0 | 0 | 0 | 0 | 2 | 0 | 4 | 76
0 | M | 210000041 | Jednofázový jistič 16A/1B | ks | 96 |  | 0 |  |  |  | snížená |  | 0 | 0 | 0 | 0 | 0 | 8 | M | 3 |  |  |  | ROZPOCET | 0 | 0 | 0 | 0 | 0 | 2 | 0 | 4 | 78
| VV |  | 6*16 |  | 96 | [13 empty] | VV | 3 | 2 | True | 1 | ROZPOCET
0 | M | 210000010 | řadová svorka do 10 mm2 | ks | 48 |  | 0 |  |  |  | snížená |  | 0 | 0 | 0 | 0 | 0 | 8 | M | 3 |  |  |  | ROZPOCET | 0 | 0 | 0 | 0 | 0 | 2 | 0 | 4 | 80
| VV |  | 3*16 |  | 48 | [13 empty] | VV | 3 | 2 | True | 1 | ROZPOCET
0 | M | 210000008 | řadová svorka do 4 mm2 | ks | 160 |  | 0 |  |  |  | snížená |  | 0 | 0 | 0 | 0 | 0 | 8 | M | 3 |  |  |  | ROZPOCET | 0 | 0 | 0 | 0 | 0 | 2 | 0 | 4 | 82
| VV |  | 10*16 |  | 160 | [13 empty] | VV | 3 | 2 | True | 1 | ROZPOCET
0 | M | 210000030.4 | Trojfázová přípojnice- hřeben | ks | 16 |  | 0 |  |  |  | snížená |  | 0 | 0 | 0 | 0 | 0 | 8 | M | 3 |  |  |  | ROZPOCET | 0 | 0 | 0 | 0 | 0 | 2 | 0 | 4 | 84
| VV |  | 1*16 |  | 16 | [13 empty] | VV | 3 | 2 | True | 1 | ROZPOCET
0 | M | 210000034.1 | Ochranná přípojnice PE+N | ks | 32 |  | 0 |  |  |  | snížená |  | 0 | 0 | 0 | 0 | 0 | 8 | M | 3 |  |  |  | ROZPOCET | 0 | 0 | 0 | 0 | 0 | 2 | 0 | 4 | 86
| VV |  | 2*16 |  | 32 | [13 empty] | VV | 3 | 2 | True | 1 | ROZPOCET
0 | M | 210000016.2 | Označ. Štítek přístroje | ks | 192 |  | 0 |  |  |  | snížená |  | 0 | 0 | 0 | 0 | 0 | 8 | M | 3 |  |  |  | ROZPOCET | 0 | 0 | 0 | 0 | 0 | 2 | 0 | 4 | 88
| VV |  | 12*16 |  | 192 | [13 empty] | VV | 3 | 2 | True | 1 | ROZPOCET
0 | M | 210000017.1 | Označ. Štítek okruhu | ks | 192 |  | 0 |  |  |  | snížená |  | 0 | 0 | 0 | 0 | 0 | 8 | M | 3 |  |  |  | ROZPOCET | 0 | 0 | 0 | 0 | 0 | 2 | 0 | 4 | 90
| VV |  | 12*16 |  | 192 | [13 empty] | VV | 3 | 2 | True | 1 | ROZPOCET
0 | M | Pol20 | Ostatní nespecif. mat. | kpl | 16 |  | 0 |  |  |  | snížená |  | 0 | 0 | 0 | 0 | 0 | 8 | M | 3 |  |  |  | ROZPOCET | 0 | 0 | 0 | 0 | 0 | 2 | 0 | 4 | 92
| VV |  | 1*16 |  | 16 | [13 empty] | VV | 3 | 2 | True | 1 | ROZPOCET
0 | M | 2101900002 | MTŽ Rozvodnice | ks | 16 |  | 0 |  |  |  | snížená |  | 0 | 0 | 0 | 0 | 0 | 8 | M | 3 |  |  |  | ROZPOCET | 0 | 0 | 0 | 0 | 0 | 2 | 0 | 4 | 94
| VV |  | 1*16 |  | 16 | [13 empty] | VV | 3 | 2 | True | 1 | ROZPOCET
0 | M | 210000016.1 | Označení rozvaděče | ks | 16 |  | 0 |  |  |  | snížená |  | 0 | 0 | 0 | 0 | 0 | 8 | M | 3 |  |  |  | ROZPOCET | 0 | 0 | 0 | 0 | 0 | 2 | 0 | 4 | 96
| VV |  | 1*16 |  | 16 | [13 empty] | VV | 3 | 2 | True | 1 | ROZPOCET
0 | M | 210000032 | MTZ, sestavení, montáž +kompletace | ks | 16 |  | 0 |  |  |  | snížená |  | 0 | 0 | 0 | 0 | 0 | 8 | M | 3 |  |  |  | ROZPOCET | 0 | 0 | 0 | 0 | 0 | 2 | 0 | 4 | 98
| VV |  | 1*16 |  | 16 | [13 empty] | VV | 3 | 2 | True | 1 | ROZPOCET
| D | D5 | 2.) Materiál |  |  |  | 0 | [5 empty] | 0 |  | 0 |  | 0 | 1 | D | 1 |  |  |  | ROZPOCET | [6 empty] | 0
0 | M | 7410000020 | Kabel CYKY-J 3x2,5 | m | 4500 |  | 0 |  |  |  | snížená |  | 0 | 0 | 0 | 0 | 0 | 8 | M | 2 |  |  |  | ROZPOCET | 0 | 0 | 0 | 0 | 0 | 2 | 0 | 4 | 100
0 | M | 7410000019 | Kabel CYKY- J 3x1,5 | m | 3950 |  | 0 |  |  |  | snížená |  | 0 | 0 | 0 | 0 | 0 | 8 | M | 2 |  |  |  | ROZPOCET | 0 | 0 | 0 | 0 | 0 | 2 | 0 | 4 | 102
0 | M | 7410000021 | Kabel CYKY-J 5x1,5 | m | 190 |  | 0 |  |  |  | snížená |  | 0 | 0 | 0 | 0 | 0 | 8 | M | 2 |  |  |  | ROZPOCET | 0 | 0 | 0 | 0 | 0 | 2 | 0 | 4 | 104
0 | M | 7410000024 | Kabel CYKY-J 7x1,5 | m | 1200 |  | 0 |  |  |  | snížená |  | 0 | 0 | 0 | 0 | 0 | 8 | M | 2 |  |  |  | ROZPOCET | 0 | 0 | 0 | 0 | 0 | 2 | 0 | 4 | 106
0 | M | 741000016 | Krabice s ekvipotenciální přípojnicí PA | ks | 56 |  | 0 |  |  |  | snížená |  | 0 | 0 | 0 | 0 | 0 | 8 | M | 2 |  |  |  | ROZPOCET | 0 | 0 | 0 | 0 | 0 | 2 | 0 | 4 | 108
0 | M | 741000032 | Vodič CYA-6zž | m | 680 |  | 0 |  |  |  | snížená |  | 0 | 0 | 0 | 0 | 0 | 8 | M | 2 |  |  |  | ROZPOCET | 0 | 0 | 0 | 0 | 0 | 2 | 0 | 4 | 110
0 | M | 7410000033 | Vodič H07-VK 10 | m | 2800 |  | 0 |  |  |  | snížená |  | 0 | 0 | 0 | 0 | 0 | 8 | M | 2 |  |  |  | ROZPOCET | 0 | 0 | 0 | 0 | 0 | 2 | 0 | 4 | 112
0 | M | 743112280 | Elektroinstalační lišta LV 40x40 | m | 500 |  | 0 |  |  |  | snížená |  | 0 | 0 | 0 | 0 | 0 | 8 | M | 2 |  |  |  | ROZPOCET | 0 | 0 | 0 | 0 | 0 | 2 | 0 | 4 | 114
0 | M | 741000045 | Dvojzásuvka zapuštěná 16A/230V s clonkami, IP 40 | ks | 567 |  | 0 |  |  |  | snížená |  | 0 | 0 | 0 | 0 | 0 | 8 | M | 2 |  |  |  | ROZPOCET | 0 | 0 | 0 | 0 | 0 | 2 | 0 | 4 | 116
0 | M | 741000067 | Bezpečnostní zátka do zásuvky | ks | 584 |  | 0 |  |  |  | snížená |  | 0 | 0 | 0 | 0 | 0 | 8 | M | 2 |  |  |  | ROZPOCET | 0 | 0 | 0 | 0 | 0 | 2 | 0 | 4 | 118
0 | M | 741000044 | Jednonásobná zásuvka zapuštěná | ks | 59 |  | 0 |  |  |  | snížená |  | 0 | 0 | 0 | 0 | 0 | 8 | M | 2 |  |  |  | ROZPOCET | 0 | 0 | 0 | 0 | 0 | 2 | 0 | 4 | 120
0 | M | 7410000048 | Jednopólový vypínač pod omítku 10A/230V, IP40 | ks | 239 |  | 0 |  |  |  | snížená |  | 0 | 0 | 0 | 0 | 0 | 8 | M | 2 |  |  |  | ROZPOCET | 0 | 0 | 0 | 0 | 0 | 2 | 0 | 4 | 122
0 | M | 7410000035 | Sériový vypínač pod omítku ř.5 10A/230V, IP40 | ks | 1 |  | 0 |  |  |  | snížená |  | 0 | 0 | 0 | 0 | 0 | 8 | M | 2 |  |  |  | ROZPOCET | 0 | 0 | 0 | 0 | 0 | 2 | 0 | 4 | 124
0 | M | 747111126 | Střídavý přepínač pod omítku ř. 6, 10A/230V, IP40 | ks | 112 |  | 0 |  |  |  | snížená |  | 0 | 0 | 0 | 0 | 0 | 8 | M | 2 |  |  |  | ROZPOCET | 0 | 0 | 0 | 0 | 0 | 2 | 0 | 4 | 126
0 | M | 740000056 | Zářivkové svítidlo , parabol. reflektor.235 EP, 2x35W/230V | ks | 2 |  | 0 |  |  |  | snížená |  | 0 | 0 | 0 | 0 | 0 | 8 | M | 2 |  |  |  | ROZPOCET | 0 | 0 | 0 | 0 | 0 | 2 | 0 | 4 | 128
0 | M | Pol21 | Elektronický předřadník | ks | 2 |  | 0 |  |  |  | snížená |  | 0 | 0 | 0 | 0 | 0 | 8 | M | 2 |  |  |  | ROZPOCET | 0 | 0 | 0 | 0 | 0 | 2 | 0 | 4 | 130
0 | M | 740000078 | Lineární trubice zářivka 1x35W/230V | ks | 4 |  | 0 |  |  |  | snížená |  | 0 | 0 | 0 | 0 | 0 | 8 | M | 2 |  |  |  | ROZPOCET | 0 | 0 | 0 | 0 | 0 | 2 | 0 | 4 | 132
0 | M | 741000031 | Vodič CYA- 4zž | m | 840 |  | 0 |  |  |  | snížená |  | 0 | 0 | 0 | 0 | 0 | 8 | M | 2 |  |  |  | ROZPOCET | 0 | 0 | 0 | 0 | 0 | 2 | 0 | 4 | 134
0 | M | 748123143 | Svítidlo bytové s komp. zářivkou 1x26W/230V, IP40 | ks | 57 |  | 0 |  |  |  | snížená |  | 0 | 0 | 0 | 0 | 0 | 8 | M | 2 |  |  |  | ROZPOCET | 0 | 0 | 0 | 0 | 0 | 2 | 0 | 4 | 136
0 | M | 748123147 | Svítidlo bytové s komp. zář. 2x18W/230V, IP40 | ks | 112 |  | 0 |  |  |  | snížená |  | 0 | 0 | 0 | 0 | 0 | 8 | M | 2 |  |  |  | ROZPOCET | 0 | 0 | 0 | 0 | 0 | 2 | 0 | 4 | 138
0 | M | 748123146 | Svítidlo bytové s komp. zářivkou,1x18W/230V, IP40 | ks | 126 |  | 0 |  |  |  | snížená |  | 0 | 0 | 0 | 0 | 0 | 8 | M | 2 |  |  |  | ROZPOCET | 0 | 0 | 0 | 0 | 0 | 2 | 0 | 4 | 140
0 | M | 748123142 | Svítidlo bytové s opál sklem , 1x24W/230V, IP40 | ks | 2 |  | 0 |  |  |  | snížená |  | 0 | 0 | 0 | 0 | 0 | 8 | M | 2 |  |  |  | ROZPOCET | 0 | 0 | 0 | 0 | 0 | 2 | 0 | 4 | 142
0 | M | 740000062 | Kompaktní zářivka 26W/230V, G24 | ks | 57 |  | 0 |  |  |  | snížená |  | 0 | 0 | 0 | 0 | 0 | 8 | M | 2 |  |  |  | ROZPOCET | 0 | 0 | 0 | 0 | 0 | 2 | 0 | 4 | 144
0 | M | 740000061 | Kompaktní zářivka 18W/230V, G24 | ks | 350 |  | 0 |  |  |  | snížená |  | 0 | 0 | 0 | 0 | 0 | 8 | M | 2 |  |  |  | ROZPOCET | 0 | 0 | 0 | 0 | 0 | 2 | 0 | 4 | 146
0 | M | 741000060 | Svorka | ks | 170 |  | 0 |  |  |  | snížená |  | 0 | 0 | 0 | 0 | 0 | 8 | M | 2 |  |  |  | ROZPOCET | 0 | 0 | 0 | 0 | 0 | 2 | 0 | 4 | 148
0 | M | Pol22 | Snímač přítomnosti + pohybu IP43 pro osv+vent-sprcha | ks | 55 |  | 0 |  |  |  | snížená |  | 0 | 0 | 0 | 0 | 0 | 8 | M | 2 |  |  |  | ROZPOCET | 0 | 0 | 0 | 0 | 0 | 2 | 0 | 4 | 150
0 | M | 741000006 | Ochranná trubka ohebná do DN 25 | ks | 4200 |  | 0 |  |  |  | snížená |  | 0 | 0 | 0 | 0 | 0 | 8 | M | 2 |  |  |  | ROZPOCET | 0 | 0 | 0 | 0 | 0 | 2 | 0 | 4 | 152
0 | M | 7410000043 | Sporáková kombinace malá | ks | 55 |  | 0 |  |  |  | snížená |  | 0 | 0 | 0 | 0 | 0 | 8 | M | 2 |  |  |  | ROZPOCET | 0 | 0 | 0 | 0 | 0 | 2 | 0 | 4 | 154
0 | M | 741000050 | Ocelová konstrukce všeobecně | kg | 15 |  | 0 |  |  |  | snížená |  | 0 | 0 | 0 | 0 | 0 | 8 | M | 2 |  |  |  | ROZPOCET | 0 | 0 | 0 | 0 | 0 | 2 | 0 | 4 | 156
0 | M | 743411111 | Přístrojová krabice KPR 68 | ks | 352 |  | 0 |  |  |  | snížená |  | 0 | 0 | 0 | 0 | 0 | 8 | M | 2 |  |  |  | ROZPOCET | 0 | 0 | 0 | 0 | 0 | 2 | 0 | 4 | 158
0 | M | Pol23 | Příprava silového napájení pro ZS přivolávací. systém | kpl | 1 |  | 0 |  |  |  | snížená |  | 0 | 0 | 0 | 0 | 0 | 8 | M | 2 |  |  |  | ROZPOCET | 0 | 0 | 0 | 0 | 0 | 2 | 0 | 4 | 160
0 | M | 741000013 | Odbočná krabice KO68 s víčkem | ks | 10 |  | 0 |  |  |  | snížená |  | 0 | 0 | 0 | 0 | 0 | 8 | M | 2 |  |  |  | ROZPOCET | 0 | 0 | 0 | 0 | 0 | 2 | 0 | 4 | 162
0 | M | 741000016.1 | Krabicová rozvodka KR 68 s víčkem | ks | 567 |  | 0 |  |  |  | snížená |  | 0 | 0 | 0 | 0 | 0 | 8 | M | 2 |  |  |  | ROZPOCET | 0 | 0 | 0 | 0 | 0 | 2 | 0 | 4 | 164
0 | M | 971032200 | Průrazy zdivem | kpl | 149 |  | 0 |  |  |  | snížená |  | 0 | 0 | 0 | 0 | 0 | 8 | M | 2 |  |  |  | ROZPOCET | 0 | 0 | 0 | 0 | 0 | 2 | 0 | 4 | 166
0 | M | 740000009 | Nouzové svítidlo LED 2W/230V, 1 hod IP40 s piktogramy | ks | 113 |  | 0 |  |  |  | snížená |  | 0 | 0 | 0 | 0 | 0 | 8 | M | 2 |  |  |  | ROZPOCET | 0 | 0 | 0 | 0 | 0 | 2 | 0 | 4 | 168
0 | M | Pol24 | Ostatní drobný nespecif. materiál | kpl | 1 |  | 0 |  |  |  | snížená |  | 0 | 0 | 0 | 0 | 0 | 8 | M | 2 |  |  |  | ROZPOCET | 0 | 0 | 0 | 0 | 0 | 2 | 0 | 4 | 170
| D | D6 | Elektromontážní práce |  |  |  | 0 | [5 empty] | 0 |  | 0 |  | 0 | 1 | D | 1 |  |  |  | ROZPOCET | [6 empty] | 0
0 | M | Pol25 | Demontáže stáv. elektroinstalace | kpl | 1 |  | 0 |  |  |  | snížená |  | 0 | 0 | 0 | 0 | 0 | 8 | M | 2 |  |  |  | ROZPOCET | 0 | 0 | 0 | 0 | 0 | 2 | 0 | 4 | 172
0 | M | Pol26 | Montáže celkem | kpl | 1 |  | 0 |  |  |  | snížená |  | 0 | 0 | 0 | 0 | 0 | 8 | M | 2 |  |  |  | ROZPOCET | 0 | 0 | 0 | 0 | 0 | 2 | 0 | 4 | 174
| D | D7 | Ostatní práce |  |  |  | 0 | [5 empty] | 0 |  | 0 |  | 0 | 1 | D | 0 |  |  |  | ROZPOCET | [6 empty] | 0
0 | K | 974031120 | stavební úpravy sekání rých ve stěně | m | 3600 |  | 0 |  |  |  | snížená |  | 0 | 0 | 0 | 0 | 0 | 4 | K | 1 |  |  |  | ROZPOCET | 0 | 0 | 0 | 0 | 0 | 2 | 0 | 4 | 176

## VRN - VRN VEDLEJŠÍ ROZPOČ...
| List obsahuje: |  | 1) Krycí list soupisu | 2) Rekapitulace |  |  | 3) Soupis prací | Zpět na list: | Rekapitulace stavby
{7c48ce41-ea61-4d55-8179-78d5cf624e07}
1
| KRYCÍ LIST SOUPISU | [8 empty] | v --- níže se nacházejí doplnkové a pomocné údaje k sestavám --- v | [8 empty] | False
Stavba:
STAVEBNÍ ÚPRAVY DOMOVA PRO SENIORY NA BLATECH 3211, ČESKÁ LÍPA
Objekt:
VRN - VRN VEDLEJŠÍ ROZPOČTOVÉ NÁKLADY
| KSO: |  |  |  |  | CC-CZ:
| Místo: |  | NA BLATECH 3211 ČESKÁ LÍPA |  |  | Datum: | 10. 11. 2017
| Zadavatel: |  |  |  |  | IČ:
|  | MĚSTO ČESKÁ LÍPA |  |  |  | DIČ:
| Uchazeč: |  |  |  |  | IČ:
DIČ:
| Projektant: |  |  |  |  | IČ:
|  | Ing. Petr KUČERA |  |  |  | DIČ:
Poznámka:
Soupis prací je sestaven za využití položek Cenové soustavy ÚRS podle projektové dokumentace pro stavební řízení. ! Cenové a technické podmínky položek Cenové soustavy ÚRS, které nejsou uvedeny v soupisu prací (tzv. úvodní části katalogů) jsou neomezeně dálkově k dispozici na www.cs-urs.cz. Položky soupisu prací, které nemají ve sloupci "Cenová soustava"uveden žádný údaj, nepochází z Cenové soustavy ÚRS. Je-li v kontrolním rozpočtu nebo v soupisu prací uvedena v kolonce "Název položky" obchodní značka jakéhokoliv materiálu nenbo výrobku, má tento název pouze informativní charakter. Pro ocenění a následně pro realizaci je možné použít i jiný materiál nebo výrobek, který má srovnatelné nebo lepší užitné vlastnosti a odpovídá požadavkům dokumentace.
| Cena bez DPH | [5 empty] | 0
|  |  | Základ daně |  |  | Sazba daně | Výše daně
| DPH | základní | 0 |  |  | 21% | 0
|  | snížená | 0 |  |  | 15% | 0
|  | zákl. přenesená | 0 |  |  | 21% | 0
|  | sníž. přenesená | 0 |  |  | 15% | 0
|  | nulová | 0 |  |  | 0% | 0
| Cena s DPH |  |  | v | CZK |  | 0
REKAPITULACE ČLENĚNÍ SOUPISU PRACÍ
Stavba:
STAVEBNÍ ÚPRAVY DOMOVA PRO SENIORY NA BLATECH 3211, ČESKÁ LÍPA
Objekt:
VRN - VRN VEDLEJŠÍ ROZPOČTOVÉ NÁKLADY
Místo: |  |  | NA BLATECH 3211 ČESKÁ LÍPA |  |  | Datum: | 10. 11. 2017
Zadavatel: |  |  | MĚSTO ČESKÁ LÍPA |  |  | Projektant: | Ing. Petr KUČERA
Uchazeč:
Kód dílu - Popis | [6 empty] | Cena celkem [CZK]
Náklady soupisu celkem | [6 empty] | 0 | [12 empty] | -1
| VRN - Vedlejší rozpočtové náklady | [5 empty] | 0
| VRN1 - Průzkumné, geodetické a projektové práce | [5 empty] | 0
| VRN3 - Zařízení staveniště | [5 empty] | 0
| VRN4 - Inženýrská činnost | [5 empty] | 0
| VRN5 - Finanční náklady | [5 empty] | 0
| VRN7 - Provozní vlivy | [5 empty] | 0
SOUPIS PRACÍ
Stavba:
STAVEBNÍ ÚPRAVY DOMOVA PRO SENIORY NA BLATECH 3211, ČESKÁ LÍPA
Objekt:
VRN - VRN VEDLEJŠÍ ROZPOČTOVÉ NÁKLADY
Místo: |  |  | NA BLATECH 3211 ČESKÁ LÍPA |  |  | Datum: | 10. 11. 2017
Zadavatel: |  |  | MĚSTO ČESKÁ LÍPA |  |  | Projektant: | Ing. Petr KUČERA
Uchazeč:
PČ | Typ | Kód | Popis | MJ | Množství | J.cena [CZK] | Cena celkem [CZK] | Cenová soustava |  | Poznámka | DPH | J. Nh [h] | Nh celkem [h] | J. hmotnost [t] | Hmotnost celkem [t] | J. suť [t] | Suť Celkem [t]
Náklady soupisu celkem | [6 empty] | 0 | [5 empty] | 0 |  | 0 |  | 0 |  | D | -1 | [10 empty] | 0
| D | VRN | Vedlejší rozpočtové náklady |  |  |  | 0 | [5 empty] | 0 |  | 0 |  | 0 | 5 | D | 0 |  |  |  | ROZPOCET | [6 empty] | 0
| D | VRN1 | Průzkumné, geodetické a projektové práce |  |  |  | 0 | [5 empty] | 0 |  | 0 |  | 0 | 5 | D | 1 |  |  |  | ROZPOCET | [6 empty] | 0
1 | K | 013203000 | Dokumentace stavby bez rozlišení | Kč | 1 |  | 0 | CS ÚRS 2017 01 |  |  | snížená |  | 0 | 0 | 0 | 0 | 0 | 1024 | K | 2 |  |  |  | ROZPOCET | 0 | 0 | 0 | 0 | 0 | 2 | 0 | 1024 | 1988081842
| VV |  | "VRN dle SoD bod 2.5.9" | [15 empty] | VV | 2 | 1 | True | 0 | ROZPOCET
| VV |  | "Fotodokumentace skutečného provedení"1 |  | 1 | [13 empty] | VV | 2 | 2 | True | 1 | ROZPOCET
2 | K | 013254000 | Dokumentace skutečného provedení stavby | Kč | 1 |  | 0 | CS ÚRS 2017 01 |  |  | snížená |  | 0 | 0 | 0 | 0 | 0 | 1024 | K | 2 |  |  |  | ROZPOCET | 0 | 0 | 0 | 0 | 0 | 2 | 0 | 1024 | -1206431725
| VV |  | "VRN dle SoD bod 2.5.1"1 |  | 1 | [13 empty] | VV | 2 | 2 | True | 1 | ROZPOCET
| D | VRN3 | Zařízení staveniště |  |  |  | 0 | [5 empty] | 0 |  | 0 |  | 0 | 5 | D | 1 |  |  |  | ROZPOCET | [6 empty] | 0
3 | K | 030001000 | Zařízení staveniště | Kč | 1 |  | 0 | CS ÚRS 2017 01 |  |  | snížená |  | 0 | 0 | 0 | 0 | 0 | 1024 | K | 2 |  |  |  | ROZPOCET | 0 | 0 | 0 | 0 | 0 | 2 | 0 | 1024 | 1773435469
| VV |  | "VRN dle SoD bod 2.5.2"1 |  | 1 | [13 empty] | VV | 2 | 2 | True | 1 | ROZPOCET
| D | VRN4 | Inženýrská činnost |  |  |  | 0 | [5 empty] | 0 |  | 0 |  | 0 | 5 | D | 1 |  |  |  | ROZPOCET | [6 empty] | 0
4 | K | 044002000 | Revize a zkoušky | hod | 1 |  | 0 | CS ÚRS 2017 01 |  |  | snížená |  | 0 | 0 | 0 | 0 | 0 | 1024 | K | 2 |  |  |  | ROZPOCET | 0 | 0 | 0 | 0 | 0 | 2 | 0 | 1024 | 406363591
| VV |  | "VRN dle SoD bod 2.5.3"1 |  | 1 | [13 empty] | VV | 2 | 2 | True | 0 | ROZPOCET
| VV |  | "revize přivolávacího systému hod 8" | [15 empty] | VV | 2 | 1 | True | 0 | ROZPOCET
| VV |  | "revize slaboprodu hod 12" | [15 empty] | VV | 2 | 1 | True | 0 | ROZPOCET
| VV |  | "revize silnoproudu hod 38" | [15 empty] | VV | 2 | 1 | True | 0 | ROZPOCET
| VV |  | "zkouška těsnosti vodovodního potrubí závitového do DN 50 - 1718,5m" | [15 empty] | VV | 2 | 1 | True | 0 | ROZPOCET
| VV |  | "zkouška těsnosti kanalizačního potrubí do DN 125 vodou - 491m" | [15 empty] | VV | 2 | 1 | True | 0 | ROZPOCET
| VV |  | Součet |  | 1 | [13 empty] | VV | 2 | 4 | True | 1 | ROZPOCET
5 | K | 045203000 | Kompletační činnost | Kč | 1 |  | 0 | CS ÚRS 2017 01 |  |  | snížená |  | 0 | 0 | 0 | 0 | 0 | 1024 | K | 2 |  |  |  | ROZPOCET | 0 | 0 | 0 | 0 | 0 | 2 | 0 | 1024 | -1308847116
| VV |  | "VRN dle SoD bod 2.5.4"1 |  | 1 | [13 empty] | VV | 2 | 2 | True | 1 | ROZPOCET
6 | K | 045303000 | Koordinační činnost | Kč | 1 |  | 0 | CS ÚRS 2017 01 |  |  | snížená |  | 0 | 0 | 0 | 0 | 0 | 1024 | K | 2 |  |  |  | ROZPOCET | 0 | 0 | 0 | 0 | 0 | 2 | 0 | 1024 | 1363779747
| VV |  | "VRN dle SOD bod 2.5.5"1 |  | 1 | [13 empty] | VV | 2 | 2 | True | 1 | ROZPOCET
| D | VRN5 | Finanční náklady |  |  |  | 0 | [5 empty] | 0 |  | 0 |  | 0 | 5 | D | 1 |  |  |  | ROZPOCET | [6 empty] | 0
7 | K | 051002000 | Pojistné | Kč | 1 |  | 0 | CS ÚRS 2017 01 |  |  | snížená |  | 0 | 0 | 0 | 0 | 0 | 1024 | K | 2 |  |  |  | ROZPOCET | 0 | 0 | 0 | 0 | 0 | 2 | 0 | 1024 | 2118630453
| VV |  | "VRN dle SoD bod 2.5.6"1 |  | 1 | [13 empty] | VV | 2 | 2 | True | 1 | ROZPOCET
| D | VRN7 | Provozní vlivy |  |  |  | 0 | [5 empty] | 0 |  | 0 |  | 0 | 5 | D | 1 |  |  |  | ROZPOCET | [6 empty] | 0
8 | K | 071203000 | Provoz dalšího subjektu | Kč | 1 |  | 0 | CS ÚRS 2017 01 |  |  | snížená |  | 0 | 0 | 0 | 0 | 0 | 1024 | K | 2 |  |  |  | ROZPOCET | 0 | 0 | 0 | 0 | 0 | 2 | 0 | 1024 | -950728326
| VV |  | "VRN dle SoD bod 2.5.8"1 |  | 1 | [13 empty] | VV | 2 | 2 | True | 1 | ROZPOCET

## Pokyny pro vyplnění
Struktura údajů, formát souboru a metodika pro zpracování
Struktura
Soubor je složen ze záložky Rekapitulace stavby a záložek s názvem soupisu prací pro jednotlivé objekty ve formátu XLSX. Každá ze záložek přitom obsahuje
ještě samostatné sestavy vymezené orámovaním a nadpisem sestavy.
Rekapitulace stavby obsahuje sestavu Rekapitulace stavby a Rekapitulace objektů stavby a soupisů prací.
V sestavě Rekapitulace stavby jsou uvedeny informace identifikující předmět veřejné zakázky na stavební práce, KSO, CC-CZ, CZ-CPV, CZ-CPA a rekapitulaci
celkové nabídkové ceny uchazeče.
V sestavě Rekapitulace objektů stavby a soupisů prací je uvedena rekapitulace stavebních objektů, inženýrských objektů, provozních souborů,
vedlejších a ostatních nákladů a ostatních nákladů s rekapitulací nabídkové ceny za jednotlivé soupisy prací. Na základě údaje Typ je možné
identifikovat, zda se jedná o objekt nebo soupis prací pro daný objekt:
|  | STA | Stavební objekt pozemní
|  | ING | Stavební objekt inženýrský
|  | PRO | Provozní soubor
|  | VON | Vedlejší a ostatní náklady
|  | OST | Ostatní
|  | Soupis | Soupis prací pro daný typ objektu
Soupis prací pro jednotlivé objekty obsahuje sestavy Krycí list soupisu, Rekapitulace členění soupisu prací, Soupis prací. Za soupis prací může být považován
i objekt stavby v případě, že neobsahuje podřízenou zakázku.
Krycí list soupisu obsahuje rekapitulaci informací o předmětu veřejné zakázky ze sestavy Rekapitulace stavby, informaci o zařazení objektu do KSO,
CC-CZ, CZ-CPV, CZ-CPA a rekapitulaci celkové nabídkové ceny uchazeče za aktuální soupis prací.
Rekapitulace členění soupisu prací obsahuje rekapitulaci soupisu prací ve všech úrovních členění soupisu tak, jak byla tato členění použita (např.
stavební díly, funkční díly, případně jiné členění) s rekapitulací nabídkové ceny.
Soupis prací obsahuje položky veškerých stavebních nebo montážních prací, dodávek materiálů a služeb nezbytných pro zhotovení stavebního objektu,
inženýrského objektu, provozního souboru, vedlejších a ostatních nákladů.
Pro položky soupisu prací se zobrazují následující informace:
|  | PČ |  | Pořadové číslo položky v aktuálním soupisu
|  | TYP |  | Typ položky: K - konstrukce, M - materiál, PP - plný popis, PSC - poznámka k souboru cen, P - poznámka k položce, VV - výkaz výměr
|  | Kód |  | Kód položky
|  | Popis |  | Zkrácený popis položky
|  | MJ |  | Měrná jednotka položky
|  | Množství |  | Množství v měrné jednotce
|  | J.cena |  | Jednotková cena položky. Zadaní může obsahovat namísto J.ceny sloupce J.materiál a J.montáž, jejichž součet definuje
J.cenu položky.
|  | Cena celkem |  | Celková cena položky daná jako součin množství a j.ceny
|  | Cenová soustava |  | Příslušnost položky do cenové soustavy
Ke každé položce soupisu prací se na samostatných řádcích může zobrazovat:
Plný popis položky
Poznámka k souboru cen a poznámka zadavatele
Výkaz výměr
Pokud je k řádku výkazu výměr evidovaný údaj ve sloupci Kód, jedná se o definovaný odkaz, na který se může odvolávat výkaz výměr z jiné položky.
Metodika pro zpracování
Jednotlivé sestavy jsou v souboru provázány. Editovatelné pole jsou zvýrazněny žlutým podbarvením, ostatní pole neslouží k editaci a nesmí být jakkoliv
modifikovány.
Uchazeč je pro podání nabídky povinen vyplnit žlutě podbarvená pole:
Pole Uchazeč v sestavě Rekapitulace stavby - zde uchazeč vyplní svůj název (název subjektu)
Pole IČ a DIČ v sestavě Rekapitulace stavby - zde uchazeč vyplní svoje IČ a DIČ
Datum v sestavě Rekapitulace stavby - zde uchazeč vyplní datum vytvoření nabídky
J.cena = jednotková cena v sestavě Soupis prací o maximálním počtu desetinných míst uvedených v poli
- pokud sestavy soupisů prací obsahují pole J.cena, musí být všechna tato pole vyplněna nenulovými kladnými číslicemi
Poznámka - nepovinný údaj pro položku soupisu
V případě, že sestavy soupisů prací neobsahují pole J.cena, potom ve všech soupisech prací obsahují pole:
- J.materiál - jednotková cena materiálu
- J.montáž - jednotková cena montáže
Uchazeč je v tomto případě povinen vyplnit všechna pole J.materiál a pole J.montáž nenulovými kladnými číslicemi. V případech, kdy položka
neobsahuje žádný materiál je přípustné, aby pole J.materiál bylo vyplněno nulou. V případech, kdy položka neobsahuje žádnou montáž je přípustné,
aby pole J.montáž bylo vyplněno nulou. Není však přípustné, aby obě pole - J.materiál, J.Montáž byly u jedné položky vyplněny nulou.
Rekapitulace stavby
Název |  |  | Povinný |  | Popis | Typ | Max. počet
atributu |  |  | (A/N) |  |  |  | znaků
Kód |  |  | A |  | Kód stavby | String | 20
Stavba |  |  | A |  | Název stavby | String | 120
Místo |  |  | N |  | Místo stavby | String | 50
Datum |  |  | A |  | Datum vykonaného exportu | Date
KSO |  |  | N |  | Klasifikace stavebního objektu | String | 15
CC-CZ |  |  | N |  | Klasifikace stavbeních děl | String | 15
CZ-CPV |  |  | N |  | Společný slovník pro veřejné zakázky | String | 20
CZ-CPA |  |  | N |  | Klasifikace produkce podle činností | String | 20
Zadavatel |  |  | N |  | Zadavatel zadaní | String | 50
IČ |  |  | N |  | IČ zadavatele zadaní | String | 20
DIČ |  |  | N |  | DIČ zadavatele zadaní | String | 20
Uchazeč |  |  | N |  | Uchazeč veřejné zakázky | String | 50
Projektant |  |  | N |  | Projektant | String | 50
Poznámka |  |  | N |  | Poznámka k zadání | String | 255
Sazba DPH |  |  | A |  | Rekapitulace sazeb DPH u položek soupisů | eGSazbaDph
Základna DPH |  |  | A |  | Základna DPH určena součtem celkové ceny z položek soupisů | Double
Hodnota DPH |  |  | A |  | Hodnota DPH | Double
Cena bez DPH |  |  | A |  | Celková cena bez DPH za celou stavbu. Sčítává se ze všech listů. | Double
Cena s DPH |  |  | A |  | Celková cena s DPH za celou stavbu | Double
Rekapitulace objektů stavby a soupisů prací
Název |  |  | Povinný |  | Popis | Typ | Max. počet
atributu |  |  | (A/N) |  |  |  | znaků
Kód |  |  | A |  | Přebírá se z Rekapitulace stavby | String | 20
Stavba |  |  | A |  | Přebírá se z Rekapitulace stavby | String | 120
Místo |  |  | N |  | Přebírá se z Rekapitulace stavby | String | 50
Datum |  |  | A |  | Přebírá se z Rekapitulace stavby | Date
Zadavatel |  |  | N |  | Přebírá se z Rekapitulace stavby | String | 50
Projektant |  |  | N |  | Přebírá se z Rekapitulace stavby | String | 50
Uchazeč |  |  | N |  | Přebírá se z Rekapitulace stavby | String | 50
Kód |  |  | A |  | Kód objektu | String | 20
Objektu, Soupis prací |  |  | A |  | Název objektu | String | 120
Cena bez DPH |  |  | A |  | Cena bez DPH za daný objekt | Double
Cena s DPH |  |  | A |  | Cena spolu s DPH za daný objekt | Double
Typ |  |  | A |  | Typ zakázky | eGTypZakazky
Krycí list soupisu
Název |  |  | Povinný |  | Popis | Typ | Max. počet
atributu |  |  | (A/N) |  |  |  | znaků
Stavba |  |  | A |  | Přebírá se z Rekapitulace stavby | String | 120
Objekt |  |  | A |  | Kód a název objektu | String | 20 + 120
Soupis |  |  | A |  | Kód a název soupisu | String | 20 + 120
KSO |  |  | N |  | Klasifikace stavebního objektu | String | 15
CC-CZ |  |  | N |  | Klasifikace stavbeních děl | String | 15
CZ-CPV |  |  | N |  | Společný slovník pro veřejné zakázky | String | 20
CZ-CPA |  |  | N |  | Klasifikace produkce podle činností | String | 20
Místo |  |  | N |  | Přebírá se z Rekapitulace stavby | String | 50
Zadavatel |  |  | N |  | Přebírá se z Rekapitulace stavby | String | 50
Uchazeč |  |  | N |  | Přebírá se z Rekapitulace stavby | String | 50
Projektant |  |  | N |  | Přebírá se z Rekapitulace stavby | String | 50
Poznámka |  |  | N |  | Poznámka k soupisu prací | String | 255
Sazba DPH |  |  | A |  | Rekapitulace sazeb DPH na položkách aktuálního soupisu | eGSazbaDph
Základna DPH |  |  | A |  | Základna DPH určena součtem celkové ceny z položek aktuálního soupisu | Double
Hodnota DPH |  |  | A |  | Hodnota DPH | Double
Cena bez DPH |  |  | A |  | Cena bez DPH za daný soupis | Double
Cena s DPH |  |  | A |  | Cena s DPH za daný soupis | Double
Rekapitulace členění soupisu prací
Název |  |  | Povinný |  | Popis | Typ | Max. počet
atributu |  |  | (A/N) |  |  |  | znaků
Stavba |  |  | A |  | Přebírá se z Rekapitulace stavby | String | 120
Objekt |  |  | A |  | Kód a název objektu, přebírá se z Krycího listu soupisu | String | 20 + 120
Soupis |  |  | A |  | Kód a název objektu, přebírá se z Krycího listu soupisu | String | 20 + 120
Místo |  |  | N |  | Přebírá se z Rekapitulace stavby | String | 50
Datum |  |  | A |  | Přebírá se z Rekapitulace stavby | Date
Zadavatel |  |  | N |  | Přebírá se z Rekapitulace stavby | String | 50
Projektant |  |  | N |  | Přebírá se z Rekapitulace stavby | String | 50
Uchazeč |  |  | N |  | Přebírá se z Rekapitulace stavby | String | 50
Kód dílu - Popis |  |  | A |  | Kód a název dílu ze soupisu | String | 20 + 100
Cena celkem |  |  | A |  | Cena celkem za díl ze soupisu | Double
Soupis prací
Název |  |  | Povinný |  | Popis | Typ | Max. počet
atributu |  |  | (A/N) |  |  |  | znaků
Stavba |  |  | A |  | Přebírá se z Rekapitulace stavby | String | 120
Objekt |  |  | A |  | Kód a název objektu | String | 20 + 120
Soupis |  |  | A |  | Přebírá se z Krycího listu soupisu | String | 20 + 120
Místo |  |  | N |  | Přebírá se z Krycího listu soupisu | String | 50
Datum |  |  | A |  | Přebírá se z Krycího listu soupisu | Date
Zadavatel |  |  | N |  | Přebírá se z Krycího listu soupisu | String | 50
Projektant |  |  | N |  | Přebírá se z Krycího listu soupisu | String | 50
Uchazeč |  |  | N |  | Přebírá se z Krycího listu soupisu | String | 50
PČ |  |  | A |  | Pořadové číslo položky soupisu | Long
Typ |  |  | A |  | Typ položky soupisu | eGTypPolozky | 1
Kód |  |  | A |  | Kód položky ze soupisu | String | 20
Popis |  |  | A |  | Popis položky ze soupisu | String | 255
MJ |  |  | A |  | Měrná jednotka položky | String | 10
Množství |  |  | A |  | Množství položky soupisu | Double
J.Cena |  |  | A |  | Jednotková cena položky | Double
Cena celkem |  |  | A |  | Cena celkem vyčíslena jako J.Cena * Množství | Double
Cenová soustava |  |  | N |  | Zařazení položky do cenové soustavy | String | 50
p |  |  | N |  | Poznámka položky ze soupisu | Memo
psc |  |  | N |  | Poznámka k souboru cen ze soupisu | Memo
pp |  |  | N |  | Plný popis položky ze soupisu | Memo
vv |  |  | N |  | Výkaz výměr (figura, výraz, výměra) ze soupisu | Text,Text,Double | 20, 150
DPH |  |  | A |  | Sazba DPH pro položku | eGSazbaDPH
Hmotnost |  |  | A |  | Hmotnost položky ze soupisu | Double
Suť |  |  | A |  | Suť položky ze soupisu | Double
Nh |  |  | N |  | Normohodiny položky ze soupisu | Double
Datová věta
Typ věty |  |  | Hodnota |  | Význam
eGSazbaDPH |  |  | základní |  | Základní sazba DPH
|  |  | snížená |  | Snížená sazba DPH
|  |  | nulová |  | Nulová sazba DPH
|  |  | zákl. přenesená |  | Základní sazba DPH přenesená
|  |  | sníž. přenesená |  | Snížená sazba DPH přenesená
eGTypZakazky |  |  | STA |  | Stavební objekt
|  |  | PRO |  | Provozní soubor
|  |  | ING |  | Inženýrský objekt
|  |  | VON |  | Vedlejší a ostatní náklady
|  |  | OST |  | Ostatní náklady
eGTypPolozky |  |  | 1 |  | Položka typu HSV
|  |  | 2 |  | Položka typu PSV
|  |  | 3 |  | Položka typu M
|  |  | 4 |  | Položka typu OST