## Krycí list
KRYCÍ LIST ROZPOČTU
| Název stavby |  |  | OPRAVA STŘECHY (její nižší levé části) ZŠ DR.M.TYRŠE | [8 empty] | JKSO
| Kód stavby |  |  | 2017016
| Název objektu |  |  | Stavební práce | [8 empty] | EČO
| Kód objektu |  |  | 2017016-1
| Název části | [11 empty] | Místo | Mánesova 1526 ČESKÁ LÍPA
Kód části
Název podčásti
Kód podčásti
[13 empty] | IČO | DIČ
| Objednatel |  |  | Město Česká Lípa Nám. T.G.Masaryka 1,Česká Lípa
| Projektant |  |  | H 2 Projekce inženýring, projekce ZTI, Liberec
Zhotovitel
|  |  |  | Rozpočet číslo | Zpracoval | [7 empty] | Dne
06.12.2017
Měrné a účelové jednotky
Počet |  |  |  | Náklady / 1 m.j. | Počet |  |  | Náklady / 1 m.j. |  | Počet |  |  |  | Náklady / 1 m.j.
|  |  | 0 | 0 |  |  | 0 | 0 |  |  |  |  | 0 |  |  | 0
|  |  |  | Rozpočtové náklady v |  |  |  | CZK
A |  | Základní rozp. náklady |  |  | B |  | Doplňkové náklady |  |  | C |  | Náklady na umístění stavby
1 | HSV |  | Dodávky | 0 | 8 | Práce přesčas |  | 0 |  | 13 | Zařízení staveniště |  |  | 21 | % | 0
2 |  |  | Montáž | 0 | 9 | Bez pevné podl. |  | 0 |  | 14 | Mimostav. doprava |  |  | 21 | % | 0
3 | PSV |  | Dodávky | 0 | 10 | Kulturní památka |  | 0 |  | 15 | Územní vlivy |  |  | 21 | % | 0
4 |  |  | Montáž | 0 | 11 |  |  | 0 |  | 16 | Provozní vlivy |  |  | 21 | % | 0
5 | "M" |  | Dodávky | 0 | [5 empty] | 17 | Ostatní |  |  | 21 | % | 0
6 |  |  | Montáž | 0 | [5 empty] | 18 | NUS z rozpočtu |  |  |  |  | 0
7 | ZRN (ř. 1-6) |  |  | 0 | 12 | DN (ř. 8-11) |  | 0 |  | 19 | NUS (ř. 13-18) |  |  |  |  | 0
20 | HZS |  |  | 0 | 21 | Kompl. činnost |  | 0 | 21 | 22 | Ostatní náklady |  |  |  |  | 0
Projektant | [9 empty] | D |  | Celkové náklady
[10 empty] | 23 | Součet 7, 12, 19-22 |  |  |  |  | 0
Datum a podpis |  |  |  |  | Razítko |  |  |  |  | 24 | 15 | % | 0 | DPH |  | 0
Objednatel | [9 empty] | 25 | 21 | % | 0 | DPH |  | 0
[10 empty] | 26 | Cena s DPH (ř. 23-25) |  |  |  |  | 0
Datum a podpis |  |  |  |  | Razítko |  |  |  |  | E |  | Přípočty a odpočty
Zhotovitel | [9 empty] | 27 | Dodávky objednatele |  |  |  |  | 0
[10 empty] | 28 | Klouzavá doložka |  |  |  |  | 0
Datum a podpis |  |  |  |  | Razítko |  |  |  |  | 29 | Zvýhodnění + - |  |  |  |  | 0

## Rekapitulace
REKAPITULACE ROZPOČTU
Stavba: | OPRAVA STŘECHY (její nižší levé části) ZŠ DR.M.TYRŠE
Objekt: | Stavební práce
Část:
JKSO:
Objednatel: | Město Česká Lípa Nám. T.G.Masaryka 1,Česká Lípa
Zhotovitel:
Datum: | 13.12.2017
Kód | Popis | Cena celkem | Hmotnost celkem | Suť celkem
1 | 2 | 3 | 4 | 5
HSV | Práce a dodávky HSV | 0 | 0.78216 | 0
6 | Úpravy povrchů | 0 | 0.78216 | 0
9 | Ostatní konstrukce a práce-bourání | 0 | 0 | 0
99 | Přesun hmot | 0 | 0 | 0
PSV | Práce a dodávky PSV | 0 | 11.9338 | 10.9668
712 | Povlakové krytiny | 0 | 0 | 7.466
762 | Konstrukce tesařské | 0 | 6.0709 | 2.5495
764 | Konstrukce klempířské | 0 | 0.73315 | 0.95126
765 | Konstrukce pokrývačské | 0 | 4.9582 | 0
783 | Dokončovací práce - nátěry | 0 | 0.17151 | 0
M | Práce a dodávky M | 0 | 0 | 0
21-M | Elektromontáže | 0 | 0 | 0
000 | Vedlejší rozpočtové náklady | 0 | #REF! | #REF!
VRN 1 | VRN | 0 | 0 | 0
| Celkem | 0 | #REF! | #REF!

## Rozpocet
ROZPOČET
Stavba: |  | OPRAVA STŘECHY (její nižší levé části) ZŠ DR.M.TYRŠE
Objekt: |  | Stavební práce
Část:
JKSO:
Objednatel: |  | Město Česká Lípa Nám. T.G.Masaryka 1,Česká Lípa
Zhotovitel:
Datum: |  | 13.12.2017
P.Č. | TV | KCN | Kód položky | Popis | MJ | Množství celkem | Cena jednotková | Cena celkem | Hmotnost | Hmotnost celkem | Hmotnost sutě | Hmotnost sutě celkem | Sazba DPH | Typ položky | Úroveň
1 | 2 | 3 | 4 | 5 | 6 | 7 | 8 | 9 |  |  |  |  | 10 | 11 | 12
| D |  | HSV | Práce a dodávky HSV |  |  |  | 0 |  | 0.78216 |  | 0 |  |  | 0
| D |  | 6 | Úpravy povrchů |  |  |  | 0 |  | 0.78216 |  | 0 |  |  | 1
1 | K | 014 | 622454521 | Oprava napojení střechy na stěnu VC omítkou vč barvení do odstínu stáv. fasády | m2 | 13.4 |  | 0 | 0.05837 | 0.78216 | 0 | 0 | 21 | 4 | 2
| D |  | 9 | Ostatní konstrukce a práce-bourání |  |  |  | 0 |  | 0 |  | 0 |  |  | 1
2 | K | 003 | 941211112 | Montáž lešení řadového rámového lehkého zatížení do 200 kg/m2 š do 0,9 m v do 25 m | m2 | 972.86 |  | 0 | 0 | 0 | 0 | 0 | 21 | 4 | 2
3 | K | 003 | 941211211 | Příplatek k lešení řadovému rámovému lehkému š 0,9 m v do 25 m za první a ZKD den použití | m2 | 58371.6 |  | 0 | 0 | 0 | 0 | 0 | 21 | 4 | 2
4 | K | 003 | 941111812 | Demontáž lešení řadového trubkového lehkého s podlahami zatížení do 200 kg/m2 š do 0,9 m v do 25 m | m2 | 972.86 |  | 0 | 0 | 0 | 0 | 0 | 21 | 4 | 2
5 | K | 003 | 944511111 | Montáž ochranné sítě z textilie z umělých vláken | m2 | 972.86 |  | 0 | 0 | 0 | 0 | 0 | 21 | 4 | 2
6 | K | 003 | 944511211 | Příplatek k ochranné síti za první a ZKD den použití | m2 | 58371.6 |  | 0 | 0 | 0 | 0 | 0 | 21 | 4 | 2
7 | K | 003 | 944611811 | Demontáž ochranné plachty z textilie z umělých vláken | m2 | 972.86 |  | 0 | 0 | 0 | 0 | 0 | 21 | 4 | 2
8 | K | 003 | 944711113 | Montáž záchytné stříšky š do 2,5 m | m | 10 |  | 0 | 0 | 0 | 0 | 0 | 21 | 4 | 2
9 | K | 003 | 944711211 | Příplatek k záchytné stříšce š do 1,5 m za první a ZKD den použití | m | 600 |  | 0 | 0 | 0 | 0 | 0 | 21 | 4 | 2
10 | K | 003 | 944711813 | Demontáž záchytné stříšky š do 2,5 m | m | 10 |  | 0 | 0 | 0 | 0 | 0 | 21 | 4 | 2
11 | K | PK | 949101111 | Lešení pomocné pro objekty PS s lešeňovou podlahou v do 1,9 m zatížení do 150 kg/m2 | m2 | 5 |  | 0 | 0 | 0 | 0 | 0 | 21 | 4 | 2
12 | K | 003 | 949611112 | Montáž a demontáž shozu suti v do 20 m | m | 14 |  | 0 | 0 | 0 | 0 | 0 | 21 | 4 | 2
13 | K | 003 | 949611211 | Příplatek k shozu suti v do 20 m za první a ZKD den použití | m | 840 |  | 0 | 0 | 0 | 0 | 0 | 21 | 4 | 2
14 | K | 013 | 979081111 | Odvoz suti a vybouraných hmot na skládku do 1 km | t | 10.967 |  | 0 | 0 | 0 | 0 | 0 | 21 | 4 | 2
15 | K | 013 | 979081121 | Odvoz suti a vybouraných hmot na skládku ZKD 1 km přes 1 km | t | 10.967 |  | 0 | 0 | 0 | 0 | 0 | 21 | 4 | 2
16 | K | 013 | 979098231 | Poplatek za uložení stavebního směsného odpadu na skládce (skládkovné) | t | 0.951 |  | 0 | 0 | 0 | 0 | 0 | 21 | 4 | 2
17 | K | 013 | 979098211 | Poplatek za uložení stavebního dřevěného odpadu na skládce (skládkovné) | t | 2.55 |  | 0 | 0 | 0 | 0 | 0 | 21 | 4 | 2
18 | K | 013 | 979098214 | Poplatek za uložení stavebního odpadu z izolačních hmot na skládce (skládkovné) - povlaková krytima | t | 7.466 |  | 0 | 0 | 0 | 0 | 0 | 21 | 4 | 2
| D |  | 99 | Přesun hmot |  |  |  | 0 |  | 0 |  | 0 |  |  | 2
19 | K | 011 | 998011003 | Přesun hmot pro budovy zděné výšky do 24 m | t | 1.643 |  | 0 | 0 | 0 | 0 | 0 | 21 | 4 | 3
| D |  | PSV | Práce a dodávky PSV |  |  |  | 0 |  | 11.9338 |  | 10.9668 |  |  | 0
| D |  | 712 | Povlakové krytiny |  |  |  | 0 |  | 0 |  | 7.466 |  |  | 1
20 | K | 712 | 712400836 | Odstranění povlakové krytiny střech do 30° z asfaltových šindelů | m2 | 373.3 |  | 0 | 0 | 0 | 0.012 | 4.4796 | 21 | 16 | 2
21 | K | 712 | 712990821 | Demontáž podkladního souvrství asf. pás + geotextilie | m2 | 373.3 |  | 0 | 0 | 0 | 0.008 | 2.9864 | 21 | 16 | 2
| D |  | 762 | Konstrukce tesařské |  |  |  | 0 |  | 6.0709 |  | 2.5495 |  |  | 1
22 | K | 762 | 762101921 | Vyřezání pásu v hřebeni 2 x 170 mm | m | 19.6 |  | 0 | 0.00016 | 0.003136 | 0.0044 | 0.08624 | 21 | 4 | 2
23 | K | 762 | 762341933 | Vyřezání části bednění střech z prken tl do 32 mm plochy jednotlivě přes 4 m2 | m | 210 |  | 0 | 0.00016 | 0.0336 | 0.01173 | 2.4633 | 21 | 4 | 2
24 | K | 762 | 762343912 | D + M Zabednění otvorů ve střeše prkny po opravách tl 24 mm vč větrání hřebene a opravy úžlabí | m2 | 42 |  | 0 | 0.01962 | 0.82404 | 0 | 0 | 21 | 4 | 2
25 | K | 762 | 762332132 | Oprava vázaných kcí krovů pravidelných z hraněného řeziva ze 40 % | m | 184.88 |  | 0 | 0 | 0 | 0 | 0 | 21 | 16 | 2
26 | M | MAT | 605120110 | řezivo jehličnaté hranol jakost I nad 120 cm2 | m3 | 4.755 |  | 0 | 0.55 | 2.6153 | 0 | 0 | 21 | 32 | 2
27 | K | 762 | 762342214 | Montáž laťování na střechách jednoduchých osové vzdálenosti do 360 mm | m2 | 373.3 |  | 0 | 0 | 0 | 0 | 0 | 21 | 16 | 2
28 | M | MAT | 605141130 | řezivo jehličnaté, střešní late ( kontralatě) impregnované 50 x 50 mm | m3 | 2.851 |  | 0 | 0.55 | 1.5681 | 0 | 0 | 21 | 32 | 2
29 | K | 762 | 762342441 | Montáž kontralatí na střechách 50 x 50 mm | m | 746.6 |  | 0 | 0 | 0 | 0 | 0 | 21 | 16 | 2
30 | M | MAT | 605141130 | řezivo jehličnaté, střešní late ( kontralatě) impregnované 50 x 50 mm | m3 | 1.867 |  | 0 | 0.55 | 1.0269 | 0 | 0 | 21 | 32 | 2
31 | K | 762 | 998762103 | Přesun hmot pro kce tesařské v objektech v do 24 m | t | 5.21 |  | 0 | 0 | 0 | 0 | 0 | 21 | 16 | 2
| D |  | 764 | Konstrukce klempířské |  |  |  | 0 |  | 0.73315 |  | 0.95126 |  |  | 1
32 | K | 764 | 764332890 | Demontáž lemování zdí tvrdá krytina díly rš 1000 mm do 30° | m | 13.8 |  | 0 | 0 | 0 | 0.00591 | 0.081558 | 21 | 16 | 2
33 | K | 764 | 764352802 | Demontáž žlab podokapní půlkruhový rovný | m | 64.5 |  | 0 | 0 | 0 | 0.00286 | 0.18447 | 21 | 16 | 2
34 | K | 764 | 764454803 | Demontáž trouby kruhové - svodu | m | 22 |  | 0 | 0 | 0 | 0.00356 | 0.07832 | 21 | 16 | 2
35 | K | 764 | 764397832 | Demontáž sněhového zachytavače | m | 60.9 |  | 0 | 0 | 0 | 0.00424 | 0.25822 | 21 | 16 | 2
36 | K | 764 | 764394821 | Demontáž podkladního plechu | m | 64.5 |  | 0 | 0 | 0 | 0.00021 | 0.013545 | 21 | 16 | 2
37 | K | 764 | 764322841 | Demontáž okapového plechu v krytině povlakové | m | 60.9 |  | 0 | 0 | 0 | 0.00384 | 0.23386 | 21 | 16 | 2
38 | K | 764 | 764367800 | Demontáž střešního výlezu | m2 | 11 |  | 0 | 0 | 0 | 0.00585 | 0.06435 | 21 | 16 | 2
39 | K | 764 | 764392851 | Demontáž střešnho úžlabí | m | 9.8 |  | 0 | 0 | 0 | 0.00377 | 0.036946 | 21 | 16 | 2
40 | K | 764 | 764252501 | Žlab Zn-Ti podokapní půlkruhový rš 250 mm vel. 150 mm - K 01 | m | 64.5 |  | 0 | 0.00157 | 0.10126 | 0 | 0 | 21 | 16 | 2
41 | K | 764 | 764554504 | Odpadní trouby Zn-Ti kruhové průměr 125 mm - K 02 | m | 22 |  | 0 | 0.00323 | 0.07106 | 0 | 0 | 21 | 16 | 2
42 | K | 764 | 764731117 | Oplechování úžlabí - K 05 | m | 9.8 |  | 0 | 0.00622 | 0.060956 | 0 | 0 | 21 | 16 | 2
43 | K | 764 | 764731115 | Oplechování zdí rš 350 + 135 mm - K 04 | m | 13.8 |  | 0 | 0.00412 | 0.056856 | 0 | 0 | 21 | 16 | 2
44 | K | 764 | 764711112 | Oplechování okapního plechu r.š. 150 mm - K 03 | m | 64.5 |  | 0 | 0.00138 | 0.08901 | 0 | 0 | 21 | 16 | 2
45 | K | PK | 764203156 | D + M sněhového zachytávače na skládanou krytinu - K 06 | m | 60.9 |  | 0 | 0 | 0 | 0 | 0 | 21 | 16 | 2
46 | K | PK | 764135011 | Montáž střešních výlezů 500 x 500 mm a anténního prostupu - K 08 + K 10 | kus | 11 |  | 0 | 0.02 | 0.22 | 0 | 0 | 21 | 16 | 2
47 | M | MAT | 591611520 | plastová anténní tvarovka - K 10 | kus | 2 |  | 0 | 0.001 | 0.002 | 0 | 0 | 21 | 32 | 2
48 | M | MAT | 591611540 | výklopný výlez na střechu vč. oplechování 500 x 500 mm - K 08 | kus | 11 |  | 0 | 0.012 | 0.132 | 0 | 0 | 21 | 32 | 2
49 | K | 764 | 998764103 | Přesun hmot pro konstrukce klempířské v objektech v do 24 m | t | 0.733 |  | 0 | 0 | 0 | 0 | 0 | 21 | 16 | 2
| D |  | 765 | Konstrukce pokrývačské |  |  |  | 0 |  | 4.9582 |  | 0 |  |  | 1
50 | K | 765 | 765313672 | Ochranná plastová větrací mřížka jednoduchá - hřeben + okap | m | 102.41 |  | 0 | 0.00019 | 0.019458 | 0 | 0 | 21 | 16 | 2
51 | K | 765 | 765321117 | Krytina vláknocementová šablona jednoduchá střecha na laťování do 40° | m2 | 373.3 |  | 0 | 0.01304 | 4.8678 | 0 | 0 | 21 | 16 | 2
52 | K | 765 | 765901169 | Zakrytí šikmých střech podstřešní hydroizolační folií 190 g/m2 nehořlavou | m2 | 373.3 |  | 0 | 0.00019 | 0.070927 | 0 | 0 | 21 | 16 | 2
53 | K | 765 | 998765103 | Přesun hmot pro krytiny tvrdé v objektech v do 24 m | t | 4.958 |  | 0 | 0 | 0 | 0 | 0 | 21 | 16 | 2
| D |  | 783 | Dokončovací práce - nátěry |  |  |  | 0 |  | 0.17151 |  | 0 |  |  | 1
54 | K | 783 | 783783321 | Nátěry tesařských konstrukcí proti dřevokazným houbám, hmyzu a plísním sanační | m2 | 1008.873 |  | 0 | 0.00017 | 0.17151 | 0 | 0 | 21 | 16 | 2
| D |  | M | Práce a dodávky M |  |  |  | 0 |  | 0 |  | 0 |  |  | 0
| D |  | 21-M | Elektromontáže |  |  |  | 0 |  | 0 |  | 0 |  |  | 1
55 | K | 922 | 220111728 | Demontáž a zpětná montáž hromosvodu s doplněním prvků | kpl | 1 |  | 0 | 0 | 0 | 0 | 0 | 21 | 64 | 2
| D |  | 000 | Vedlejší rozpočtové náklady |  |  |  | 0 |  | #REF! |  | #REF! |  |  | 0
| D |  | VRN 1 | VRN |  |  |  | 0 |  | 0 |  | 0 |  |  | 1
56 | K | PK | 13254001 | Dokumentace skutečného provedení dle SoD čl. 2.5.1 | sou | 1 |  | 0 |  |  |  |  | 21 | 4 | 2
57 | K | PK | 13254002 | Zařízení staveniště dle SoD čl. 2.5.2 | sou | 1 |  | 0 | 0 | 0 | 0 | 0 | 21 | 4 | 2
58 | K | PK | 32002001 | Revize a zkoušku dle SoD čl. 2.5.3 | sou | 1 |  | 0 | 0 | 0 | 0 | 0 | 21 | 4 | 2
59 | K | PK | 34002002 | Kompletační činnost dle SoD čl. 2.5.4 | sou | 1 |  | 0 | 0 | 0 | 0 | 0 | 21 | 4 | 2
90 | K | PK | 34103001 | Územní vlivyKoordinační činnost dle SoD čl. 2.5.5 | sou | 1 |  | 0 | 0 | 0 | 0 | 0 | 21 | 4 | 2
61 | K | PK | 34303002 | Pojištění stavby dle SoD čl. 2.5.6 | sou | 1 |  | 0 | 0 | 0 | 0 | 0 | 21 | 4 | 2
62 | K | PK | 34303003 | Provoz dalšího sbjketu dle SoD čl. 2.5.8 | sou | 1 |  | 0 |  |  |  |  | 21 | 4 | 2
63 | K | PK | 039103000 | Fotodokumentace prováděného díla dle SoD čl. 2.5.9 | sou | 1 |  | 0 | 0 | 0 | 0 | 0 | 21 | 4 | 2
|  |  |  | Celkem |  |  |  | 0 |  | #REF! |  | #REF!