## Pokyny pro vyplnění
Pokyny pro vyplnění
Ve všech listech tohoto souboru můžete měnit pouze buňky s modrým pozadím. Jedná se o tyto údaje : - údaje o firmě - jednotkové ceny položek zadané na maximálně dvě desetinná místa

## Stavba
#RTSROZP# | Položkový rozpočet stavby
| Stavba: |  | 21711 | Sportovní areál při ZŠ Dr.Miroslava Tyrše
| Objekt: |  | 01 | Hřiště
550 | Rozpočet: |  | P1 | Projekční rozpočet
| Objednatel: |  | Město Česká Lípa |  |  |  | IČO: | 00260428
|  |  | náměstí T. G. Masaryka 1/1 |  |  |  | DIČ: | CZ00260428
|  | 47001 | Česká Lípa
| Projektant: |  | Ing. Hynek Pavlacký |  |  |  | IČO: | 72436263
|  |  | Družstevní 1012 |  |  |  | DIČ:
|  | 76326 | Luhačovice
| Zhotovitel: | [5 empty] | IČO:
DIČ:
Vypracoval:
| Rozpis ceny | [6 empty] | Celkem
HSV | HSV | [6 empty] | 0
PSV | PSV | [6 empty] | 0
MON | MON | [6 empty] | 0
VN | Vedlejší náklady | [6 empty] | 0
ON | Ostatní náklady | [6 empty] | 0
| Celkem | [6 empty] | 0
Rekapitulace daní
0 | Základ pro sníženou DPH |  |  | 15 | % | 0 |  |  | CZK
0 | Snížená DPH |  |  | 15 | % | 0 |  |  | CZK
0 | Základ pro základní DPH |  |  | 21 | % | 0 |  |  | CZK
0 | Základní DPH |  |  | 21 | % | 0 |  |  | CZK
0 | Zaokrouhlení |  |  |  |  | 0 |  |  | CZK
| Cena celkem bez DPH |  |  |  |  | 0 |  |  | CZK
0 | Cena celkem s DPH |  |  |  |  | 0 |  |  | CZK
|  | v |  |  | dne |  | 2026-07-29
|  |  | Za zhotovitele |  |  |  | Za objednatele
Rekapitulace dílčích částí
#CASTI>> | Číslo | Název |  |  | Základ pro sníženou DPH | Základ pro základní DPH | DPH celkem | Cena celkem | %
1 | Stavba |  |  |  | 0 | 0 | 0 | 0
2 | 01 | Hřiště |  |  | 0 | 0 | 0 | 0
3 | P1 | Projekční rozpočet |  |  | 0 | 0 | 0 | 0
| Celkem za stavbu |  |  |  | 0 | 0 | 0 | 0 | 0
Rekapitulace dílů
| Číslo | Název |  |  | Typ dílu |  |  | Celkem | %
| 1 | Zemní práce |  |  | HSV |  |  | 0
| 2 | Základy a zvláštní zakládání |  |  | HSV |  |  | 0
| 27 | Základy |  |  | HSV |  |  | 0
| 3 | Svislé a kompletní konstrukce |  |  | HSV |  |  | 0
| 4 | Vodorovné konstrukce |  |  | HSV |  |  | 0
| 5 | Komunikace |  |  | HSV |  |  | 0
| 8 | Trubní vedení |  |  | HSV |  |  | 0
| 91 | Doplňující práce na komunikaci |  |  | HSV |  |  | 0
| 96 | Bourání konstrukcí |  |  | HSV |  |  | 0
| 99 | Staveništní přesun hmot |  |  | HSV |  |  | 0
| 767 | Konstrukce zámečnické |  |  | PSV |  |  | 0
| 768 | Konstrukce sportovního vybavení |  |  | PSV |  |  | 0
| M46 | Zemní práce při montážích |  |  | MON |  |  | 0
| D96 | Přesuny suti a vybouraných hmot |  |  | PSU |  |  | 0
| VN | Vedlejší náklady |  |  | VN |  |  | 0
| ON | Ostatní náklady |  |  | ON |  |  | 0
| Cena celkem | [6 empty] | 0 | 0
Note on C13: PSČ
Note on D11: Název
Note on D12: Ulice
Note on D13: Ulice
Note on I11: IČO
Note on I12: DIČ

## VzorPolozky (hidden)
Položkový rozpočet
S:
O:
R:

## 01 P1 Pol
Položkový rozpočet | [25 empty] | #TypZaznamu#
S: | 21711 | Sportovní areál při ZŠ Dr.Miroslava Tyrše | [23 empty] | STA
O: | 01 | Hřiště | [20 empty] | STA |  |  | OBJ
R: | P1 | Projekční rozpočet | [23 empty] | ROZ
P.č. | Číslo položky | Název položky | MJ | množství | cena / MJ | Celkem | Dodávka | Dodávka celk. | Montáž | Montáž celk. | DPH | cena s DPH | hmotnost / MJ | hmotnost celk.(t) | dem. hmotnost / MJ | dem. hmotnost celk.(t) | Ceník | Cen. soustava / platnost | Cenová úroveň | Nhod / MJ | Nhod celk. | Dodavatel
Díl: | 1 | Zemní práce |  |  |  | 0 |  | 0 |  | 0 |  | 0 |  | 65.94 |  | 209.21 |  |  |  |  | 386.33 |  |  |  |  | DIL
1 | 113106231R00 | Rozebrání dlažeb ze zámkové dlažby v kamenivu | m2 | 35 |  | 0 |  | 0 |  | 0 | 21 | 0 | 0 | 0 | 0.225 | 7.88 |  | RTS 18/ I | RTS 17/ II | 0.142 | 4.97 |  |  |  |  | POL1_
|  | žb zídka : 35*1 |  | 35 | [21 empty] | VV | 0
2 | 113107619R00 | Odstranění podkladu nad 50 m2,kam.drcené tl.19 cm | m2 | 177 |  | 0 |  | 0 |  | 0 | 21 | 0 | 0 | 0 | 0.418 | 73.99 |  | RTS 18/ I | RTS 17/ II | 0.0704 | 12.46 |  |  |  |  | POL1_
|  | bet.lem hrazení : 157 |  | 157 | [21 empty] | VV | 0
|  | zpev.plocha u školy podél hrazení : 20 |  | 20 | [21 empty] | VV | 0
3 | 113108326R00 | Odstranění asfaltové vrstvy pl. do 50 m2, tl.26 cm | m2 | 75.64 |  | 0 |  | 0 |  | 0 | 21 | 0 | 0 | 0 | 0.572 | 43.27 |  | RTS 18/ I | RTS 17/ II | 1.175 | 88.88 |  |  |  |  | POL1_
|  | patky : 46,00000*0,4*0,4+2,00000*0,8*0,8 |  | 8.64 | [21 empty] | VV | 0
|  | obvod asf.plochy : 13+1,5+2,5+160*0,1 |  | 33 | [21 empty] | VV | 0
|  | asf.plocha u školy : 34 |  | 34 | [21 empty] | VV | 0
4 | 113109410R00 | Odstranění podkladu pl.nad 50 m2, beton, tl. 10 cm | m2 | 35 |  | 0 |  | 0 |  | 0 | 21 | 0 | 0 | 0 | 0.24 | 8.4 |  | RTS 18/ I | RTS 17/ II | 0.03 | 1.05 |  |  |  |  | POL1_
|  | podél žb zídky : 35 |  | 35 | [21 empty] | VV | 0
5 | 113109416R00 | Odstranění podkladu pl.nad 50 m2, beton, tl. 16 cm | m2 | 177 |  | 0 |  | 0 |  | 0 | 21 | 0 | 0 | 0 | 0.384 | 67.97 |  | RTS 18/ I | RTS 17/ II | 0.048 | 8.5 |  |  |  |  | POL1_
|  | bet.lem hrazení : 157 |  | 157 | [21 empty] | VV | 0
|  | zpev.plocha u školy podél hrazení : 20 |  | 20 | [21 empty] | VV | 0
6 | 113201111R00 | Vytrhání obrubníků chodníkových a parkových | m | 35 |  | 0 |  | 0 |  | 0 | 21 | 0 | 0 | 0 | 0.22 | 7.7 |  | RTS 18/ I | RTS 17/ II | 0.143 | 5.01 |  |  |  |  | POL1_
|  | žb zídka : 35 |  | 35 | [21 empty] | VV | 0
7 | 122201102R00 | Odkopávky nezapažené v hor. 3 do 1000 m3 | m3 | 125.8 |  | 0 |  | 0 |  | 0 | 21 | 0 | 0 | 0 | 0 | 0 |  | RTS 18/ I | RTS 17/ II | 0.187 | 23.52 |  |  |  |  | POL1_1
|  | 79*0,6 |  | 47.4 | [21 empty] | VV | 0
|  | 76*0,5 |  | 38 | [21 empty] | VV | 0
|  | 101,00000*0,4 |  | 40.4 | [21 empty] | VV | 0
8 | 130901121RT3 | Bourání konstrukcí z betonu prostého ve vykopávk., bagrem s kladivem | m3 | 1.2 |  | 0 |  | 0 |  | 0 | 21 | 0 | 0 | 0 | 0 | 0 |  | RTS 18/ I | RTS 17/ II | 0.78 | 0.94 |  |  |  |  | POL1_
|  | patky osvětlení : (2+2)*0,3 |  | 1.2 | [21 empty] | VV | 0
9 | 132201111R00 | Hloubení rýh š.do 60 cm v hor.3 do 100 m3, STROJNĚ | m3 | 70.296 |  | 0 |  | 0 |  | 0 | 21 | 0 | 0 | 0 | 0 | 0 |  | RTS 18/ I | RTS 17/ II | 0.23 | 16.17 |  |  |  |  | POL1_1
|  | drenáž DN160 : 0,6*0,4*164,00000 |  | 39.36 | [21 empty] | VV | 0
|  | kanalizace DN160 : 0,6*0,4*88,90000 |  | 21.336 | [21 empty] | VV | 0
|  | žb zídka : 0,6*0,4*(35+5) |  | 9.6 | [21 empty] | VV | 0
10 | 132203312R00 | Hloubení rýh pro drény, hloubky do 1,3 m, v hor.3 | m | 143.65 |  | 0 |  | 0 |  | 0 | 21 | 0 | 0 | 0 | 0 | 0 |  | RTS 18/ I | RTS 17/ II | 0.102 | 14.65 |  |  |  |  | POL1_
|  | vsak.tunely : 5*17*1,3*1,3 |  | 143.65 | [21 empty] | VV | 0
11 | 133201101R00 | Hloubení šachet v hor.3 do 100 m3 | m3 | 6.48 |  | 0 |  | 0 |  | 0 | 21 | 0 | 0 | 0 | 0 | 0 |  | RTS 18/ I | RTS 17/ II | 3.131 | 20.29 |  |  |  |  | POL1_1
|  | oplocení hřišť : 0,4*0,4*0,75*46,00000 |  | 5.52 | [21 empty] | VV | 0
|  | patky streetball : 0,8*0,8*0,75*2,00000 |  | 0.96 | [21 empty] | VV | 0
12 | 162701105R00 | Vodorovné přemístění výkopku z hor.1-4 do 10000 m | m3 | 25 |  | 0 |  | 0 |  | 0 | 21 | 0 | 0 | 0 | 0 | 0 |  | RTS 18/ I | RTS 17/ II | 0.011 | 0.28 |  |  |  |  | POL1_
|  | Ornice. | [23 empty] | POP
|  | Položka pořadí 27 : 25,00000 |  | 25 | [21 empty] | VV | 5
13 | 162701105R14 | Vodorovné přemístění výkopku z hor.1-4 do 10000 m, kapacita vozu 12 m3 | m3 | 346.226 |  | 0 |  | 0 |  | 0 | 21 | 0 | 0 | 0 | 0 | 0 |  | RTS 18/ I | RTS 17/ II | 0.011 | 3.81 |  |  |  |  | POL1_1
|  | Položka pořadí 11 : 6,48000 |  | 6.48 | [21 empty] | VV | 5
|  | Položka pořadí 9 : 70,29600 |  | 70.296 | [21 empty] | VV | 5
|  | Položka pořadí 7 : 125,80000 |  | 125.8 | [21 empty] | VV | 5
|  | Položka pořadí 10 : 143,65000 |  | 143.65 | [21 empty] | VV | 5
14 | 162701109RT3 | Příplatek k vod. přemístění hor.1-4 za další 1 km, nosnost 12 t | m3 | 3462.26 |  | 0 |  | 0 |  | 0 | 21 | 0 | 0 | 0 | 0 | 0 |  | RTS 18/ I | RTS 17/ II | 0 | 0 |  |  |  |  | POL1_
|  | Položka pořadí 13 : 346,22600*10 |  | 3462.26 | [21 empty] | VV | 5
15 | 167101101R00 | Nakládání výkopku z hor.1-4 v množství do 100 m3 | m3 | 25 |  | 0 |  | 0 |  | 0 | 21 | 0 | 0 | 0 | 0 | 0 |  | RTS 18/ I | RTS 17/ II | 0.652 | 16.3 |  |  |  |  | POL1_
|  | Ornice. | [23 empty] | POP
|  | Položka pořadí 27 : 25,00000 |  | 25 | [21 empty] | VV | 5
16 | 171201201R00 | Uložení sypaniny na skl.-sypanina na výšku přes 2m | m3 | 346.226 |  | 0 |  | 0 |  | 0 | 21 | 0 | 0 | 0 | 0 | 0 |  | RTS 18/ I | RTS 17/ II | 0.009 | 3.12 |  |  |  |  | POL1_1
|  | Položka pořadí 13 : 346,22600 |  | 346.226 | [21 empty] | VV | 5
17 | 174101101R00 | Zásyp jam, rýh, šachet se zhutněním | m3 | 82.6 |  | 0 |  | 0 |  | 0 | 21 | 0 | 0 | 0 | 0 | 0 |  | RTS 18/ I | RTS 17/ II | 0.202 | 16.69 |  |  |  |  | POL1_
|  | U žb zídky. | [23 empty] | POP
|  | žb zídka : 35*1 |  | 35 | [21 empty] | VV | 0
|  | vsak.tunely : 5*17*1,4*0,4 |  | 47.6 | [21 empty] | VV | 0
18 | 175101101RT2 | Obsyp potrubí bez prohození sypaniny, s dodáním štěrkopísku frakce 0 - 22 mm | m3 | 14.224 |  | 0 |  | 0 |  | 0 | 21 | 0 | 1.7 | 24.18 | 0 | 0 |  | RTS 18/ I | RTS 17/ II | 1.587 | 22.57 |  |  |  |  | POL1_
|  | kanalizace : 88,90000*0,4*0,4 |  | 14.224 | [21 empty] | VV | 0
19 | 180402111R00 | Založení trávníku parkového výsevem v rovině | m2 | 250 |  | 0 |  | 0 |  | 0 | 21 | 0 | 0 | 0 | 0 | 0 |  | RTS 18/ I | RTS 17/ II | 0.06 | 15 |  |  |  |  | POL1_
|  | 250,00000 |  | 250 | [21 empty] | VV | 0
20 | 181101102R00 | Úprava pláně v zářezech v hor. 1-4, se zhutněním | m2 | 1840 |  | 0 |  | 0 |  | 0 | 21 | 0 | 0 | 0 | 0 | 0 |  | RTS 18/ I | RTS 17/ II | 0.018 | 33.12 |  |  |  |  | POL1_1
|  | 1180,00000+660,00000 |  | 1840 | [21 empty] | VV | 0
21 | 181301102R00 | Rozprostření ornice, rovina, tl. 10-15 cm,do 500m2 | m2 | 250 |  | 0 |  | 0 |  | 0 | 21 | 0 | 0 | 0 | 0 | 0 |  | RTS 18/ I | RTS 17/ II | 0.177 | 44.25 |  |  |  |  | POL1_1
|  | 250,00000 |  | 250 | [21 empty] | VV | 0
22 | 182001121R00 | Plošná úprava terénu, nerovnosti do 15 cm v rovině | m2 | 250 |  | 0 |  | 0 |  | 0 | 21 | 0 | 0 | 0 | 0 | 0 |  | RTS 18/ I | RTS 17/ II | 0.126 | 31.5 |  |  |  |  | POL1_
|  | 250,00000 |  | 250 | [21 empty] | VV | 0
23 | 183403113R00 | Obdělání půdy frézováním v rovině | m2 | 250 |  | 0 |  | 0 |  | 0 | 21 | 0 | 0 | 0 | 0 | 0 |  | RTS 18/ I | RTS 17/ II | 0.002 | 0.5 |  |  |  |  | POL1_
|  | terénní úpravy : 250,00000 |  | 250 | [21 empty] | VV | 0
24 | 185803111R00 | Ošetření trávníku v rovině | m2 | 250 |  | 0 |  | 0 |  | 0 | 21 | 0 | 0 | 0 | 0 | 0 |  | RTS 18/ I | RTS 17/ II | 0.011 | 2.75 |  |  |  |  | POL1_1
|  | terénní úpravy | [23 empty] | POP
|  | terénní úpravy : 250,00000 |  | 250 | [21 empty] | VV | 0
25 | 199000005R00 | Poplatek za skládku zeminy 1- 4 | t | 519.339 |  | 0 |  | 0 |  | 0 | 21 | 0 | 0 | 0 | 0 | 0 |  | RTS 18/ I | RTS 17/ II | 0 | 0 |  |  |  |  | POL1_
|  | Položka pořadí 13 : 346,22600*1,5 |  | 519.339 | [21 empty] | VV | 5
26 | 00572400R | Směs travní parková I. běžná zátěž PROFI | kg | 6.25 |  | 0 |  | 0 |  | 0 | 21 | 0 | 0.001 | 0.01 | 0 | 0 | SPCM | RTS 18/ I | RTS 17/ II | 0 | 0 |  |  |  |  | POL3_1
|  | ter.úprava | [23 empty] | POP
|  | 250,00000*0,025 |  | 6.25 | [21 empty] | VV | 0
27 | 10364200R | Ornice pro pozemkové úpravy | m3 | 25 |  | 0 |  | 0 |  | 0 | 21 | 0 | 1.67 | 41.75 | 0 | 0 | SPCM | RTS 18/ I | RTS 17/ II | 0 | 0 |  |  |  |  | POL3_
|  | 250,00000*0,1 |  | 25 | [21 empty] | VV | 0
Díl: | 2 | Základy a zvláštní zakládání |  |  |  | 0 |  | 0 |  | 0 |  | 0 |  | 1.74 |  | 0 |  |  |  |  | 117.42 |  |  |  |  | DIL
28 | 211571121R00 | Výplň odvodňovacích žeber kamen.drobným drceným | m3 | 91.4726 |  | 0 |  | 0 |  | 0 | 21 | 0 | 0 | 0 | 0 | 0 |  | RTS 18/ I | RTS 17/ II | 0.76 | 69.52 |  |  |  |  | POL1_1
|  | drenáž DN160 : (0,6*(1,08-0,25)/2-3,14*0,08*0,08*2)*184,9 |  | 38.6086 | [21 empty] | VV | 0
|  | zasakovací tunel : 5*(17*1,4*0,8)-5*(16,8*1,2*0,42) |  | 52.864 | [21 empty] | VV | 0
29 | 213151111R00 | Montáž vsakovacího bloku nebo tunelu do V 450 l | kus | 140 |  | 0 |  | 0 |  | 0 | 21 | 0 | 0 | 0 | 0 | 0 |  | RTS 18/ I | RTS 17/ II | 0.27 | 37.8 |  |  |  |  | POL1_
|  | 5*(16,8/0,6) |  | 140 | [21 empty] | VV | 0
30 | 271571112R00 | Polštář základu ze štěrkopísku netříděného | m3 | 1.568 |  | 0 |  | 0 |  | 0 | 21 | 0 | 0 | 0 | 0 | 0 |  | RTS 18/ I | RTS 17/ II | 0.965 | 1.51 |  |  |  |  | POL1_1
|  | PATKA OPLOCENÍ : 0,4*0,4*0,1*98 |  | 1.568 | [21 empty] | VV | 0
31 | 289971212R00 | Zřízení vrstvy z geotextilie sklon do 1:5 š.do 6 m | m2 | 277.2 |  | 0 |  | 0 |  | 0 | 21 | 0 | 3e-05 | 0.01 | 0 | 0 |  | RTS 18/ I | RTS 17/ II | 0.031 | 8.59 |  |  |  |  | POL1_
|  | vsak.tunely : 5*(16,8*(1,2+1,2+0,42+0,42)+2*0,42*1,2) |  | 277.2 | [21 empty] | VV | 0
32 | 28697901R | Tunel vsakovací PP 300 l dl. 1200 mm | kus | 140 |  | 0 |  | 0 |  | 0 | 21 | 0 | 0.011 | 1.54 | 0 | 0 | SPCM | RTS 18/ I | RTS 17/ II | 0 | 0 |  |  |  |  | POL3_
|  | Položka pořadí 29 : 140,00000 |  | 140 | [21 empty] | VV | 5
33 | 69366013R | Textilie netkaná Getex šíře 200 cm, 300 g/m2 | m | 318.78 |  | 0 |  | 0 |  | 0 | 21 | 0 | 0.0006 | 0.19 | 0 | 0 | SPCM | RTS 18/ I | RTS 17/ II | 0 | 0 |  |  |  |  | POL3_
|  | Položka pořadí 31 : 277,20000*1,15 |  | 318.78 | [21 empty] | VV | 5
Díl: | 27 | Základy |  |  |  | 0 |  | 0 |  | 0 |  | 0 |  | 0 |  | 0 |  |  |  |  | 47.22 |  |  |  |  | DIL
34 | 275313511R00 | Beton základových patek prostý B 12,5 (C 12/15) | m3 | 8.64 |  | 0 |  | 0 |  | 0 | 21 | 0 | 0 | 0 | 0 | 0 |  | RTS 18/ I | RTS 17/ II | 0.477 | 4.12 |  |  |  |  | POL1_1
|  | patka oplocení : 0,4*0,4*1*46,00000 |  | 7.36 | [21 empty] | VV | 0
|  | patka streetball : 0,8*0,8*1*2,00000 |  | 1.28 | [21 empty] | VV | 0
35 | 275353122R00 | Bednění kotev.otvorů patek do 0,05 m2, hl. 1,0 m | kus | 48 |  | 0 |  | 0 |  | 0 | 21 | 0 | 0 | 0 | 0 | 0 |  | RTS 18/ I | RTS 17/ II | 0.898 | 43.1 |  |  |  |  | POL1_1
|  | patky : 46,00000+2,00000 |  | 48 | [21 empty] | VV | 0
Díl: | 3 | Svislé a kompletní konstrukce |  |  |  | 0 |  | 0 |  | 0 |  | 0 |  | 13.37 |  | 0 |  |  |  |  | 39.96 |  |  |  |  | DIL
36 | 311321825R00 | Železobeton nadzákladových zdí pohledový C 25/30 | m3 | 4.8 |  | 0 |  | 0 |  | 0 | 21 | 0 | 2.5327 | 12.16 | 0 | 0 |  | RTS 18/ I | RTS 17/ II | 1.212 | 5.82 |  |  |  |  | POL1_
|  | žb zídka : (35+5)*0,2*0,6 |  | 4.8 | [21 empty] | VV | 0
37 | 327368211R00 | Výztuž opěrných zdí svařovanou sítí z ocel. drátů | t | 0.2592 |  | 0 |  | 0 |  | 0 | 21 | 0 | 1.0561 | 0.27 | 0 | 0 |  | RTS 18/ I | RTS 17/ II | 39.133 | 10.14 |  |  |  |  | POL1_
|  | žb zídka : 5,4*(35+5)*0,6*2/1000 |  | 0.2592 | [21 empty] | VV | 0
38 | 341351105R00 | Bednění stěn nosných oboustranné - zřízení | m2 | 24 |  | 0 |  | 0 |  | 0 | 21 | 0 | 0.03905 | 0.94 | 0 | 0 |  | RTS 18/ I | RTS 17/ II | 0.65 | 15.6 |  |  |  |  | POL1_
|  | žb zídka : (35+5)*0,6 |  | 24 | [21 empty] | VV | 0
39 | 341351106R00 | Bednění stěn nosných oboustranné - odstranění | m2 | 24 |  | 0 |  | 0 |  | 0 | 21 | 0 | 0 | 0 | 0 | 0 |  | RTS 18/ I | RTS 17/ II | 0.35 | 8.4 |  |  |  |  | POL1_
|  | Položka pořadí 38 : 24,00000 |  | 24 | [21 empty] | VV | 5
Díl: | 4 | Vodorovné konstrukce |  |  |  | 0 |  | 0 |  | 0 |  | 0 |  | 13.05 |  | 0 |  |  |  |  | 27.77 |  |  |  |  | DIL
40 | 451315111R00 | Podkladní vrstva z betonu prostého C 25/30 do 10cm | m2 | 20 |  | 0 |  | 0 |  | 0 | 21 | 0 | 0.19276 | 3.86 | 0 | 0 |  | RTS 18/ I | RTS 17/ II | 1.098 | 21.96 |  |  |  |  | POL1_
|  | Pod žb zídku. | [23 empty] | POP
|  | (35+5)*0,5 |  | 20 | [21 empty] | VV | 0
41 | 451311811R00 | Podklad pod dlažbu z betonu C 25/30 XA1,do 10 cm | m2 | 35 |  | 0 |  | 0 |  | 0 | 21 | 0 | 0.2625 | 9.19 | 0 | 0 |  | RTS 18/ I | RTS 17/ II | 0.166 | 5.81 |  |  |  |  | POL1_
|  | u žb zídky. | [23 empty] | POP
|  | 35*1 |  | 35 | [21 empty] | VV | 0
Díl: | 5 | Komunikace |  |  |  | 0 |  | 0 |  | 0 |  | 0 |  | 257.44 |  | 0 |  |  |  |  | 107.16 |  |  |  |  | DIL
42 | 564221111R00 | Podklad ze štěrkopísku po zhutnění tloušťky 8 cm | m2 | 177 |  | 0 |  | 0 |  | 0 | 21 | 0 | 0 | 0 | 0 | 0 |  | RTS 18/ I | RTS 17/ II | 0.024 | 4.25 |  |  |  |  | POL1_1
|  | skok daleký : 76 |  | 76 | [21 empty] | VV | 0
|  | zámková dlažba : 101,00000 |  | 101 | [21 empty] | VV | 0
43 | 564231111R00 | Podklad ze štěrkopísku po zhutnění tloušťky 10 cm | m2 | 79 |  | 0 |  | 0 |  | 0 | 21 | 0 | 0.2024 | 15.99 | 0 | 0 |  | RTS 18/ I | RTS 17/ II | 0.026 | 2.05 |  |  |  |  | POL1_
|  | doplnění plochy hřiště : 79 |  | 79 | [21 empty] | VV | 0
44 | 564752112R00 | Podklad z kam.drceného 32-63 s výplň.kamen. 16 cm | m2 | 76 |  | 0 |  | 0 |  | 0 | 21 | 0 | 0.39182 | 29.78 | 0 | 0 |  | RTS 18/ I | RTS 17/ II | 0.055 | 4.18 |  |  |  |  | POL1_
|  | skok daleký : 76 |  | 76 | [21 empty] | VV | 0
45 | 564752113R00 | Podklad z kam.drceného 32-63 s výplň.kamen. 25 cm | m2 | 79 |  | 0 |  | 0 |  | 0 | 21 | 0 | 0.4181 | 33.03 | 0 | 0 |  | RTS 18/ I | RTS 17/ II | 0.055 | 4.35 |  |  |  |  | POL1_
|  | doplnění plochy hřiště : 79 |  | 79 | [21 empty] | VV | 0
46 | 564811111R00 | Podklad ze štěrkodrti po zhutnění tloušťky 5 cm | m2 | 79 |  | 0 |  | 0 |  | 0 | 21 | 0 | 0.0982 | 7.76 | 0 | 0 |  | RTS 18/ I | RTS 17/ II | 0.021 | 1.66 |  |  |  |  | POL1_
|  | Vrstva z hutněné štěrkodrti frakce 16-32mm. | [23 empty] | POP
|  | doplnění plochy hřiště : 79 |  | 79 | [21 empty] | VV | 0
47 | 564811111RT2 | Podklad ze štěrkodrti po zhutnění tloušťky 5 cm, štěrkodrť frakce 0-32 mm | m2 | 76 |  | 0 |  | 0 |  | 0 | 21 | 0 | 0.126 | 9.58 | 0 | 0 |  | RTS 18/ I | RTS 17/ II | 0.021 | 1.6 |  |  |  |  | POL1_
|  | Vysoké nároky na rovinatost, hutnit za vlhka, se zaručenou vodopropustností. | [23 empty] | POP
|  | skok daleký : 76 |  | 76 | [21 empty] | VV | 0
48 | 564851112R00 | Podklad ze štěrkodrti po zhutnění tloušťky 17 cm | m2 | 101 |  | 0 |  | 0 |  | 0 | 21 | 0 | 0.29811 | 30.11 | 0 | 0 |  | RTS 18/ I | RTS 17/ II | 0.026 | 2.63 |  |  |  |  | POL1_
|  | zpevněné plochy : 101,00000 |  | 101 | [21 empty] | VV | 0
49 | 576141111R00 | Koberec otevřený z kam.drceného+asf.do 3 m 5 cm | m2 | 76 |  | 0 |  | 0 |  | 0 | 21 | 0 | 0.116 | 8.82 | 0 | 0 |  | RTS 18/ I | RTS 17/ II | 0.047 | 3.57 |  |  |  |  | POL1_
|  | skok daleký : 76 |  | 76 | [21 empty] | VV | 0
50 | 576141111R00 | Koberec otevřený z kam.drceného+asf.do 3 m 5 cm | m2 | 79 |  | 0 |  | 0 |  | 0 | 21 | 0 | 0.116 | 9.16 | 0 | 0 |  | RTS 18/ I | RTS 17/ II | 0.047 | 3.71 |  |  |  |  | POL1_
|  | doplnění plochy hřiště : 79 |  | 79 | [21 empty] | VV | 0
51 | 589116111R00 | Kryt ploch pro tělových. hlinitopísčitých tl. 2 cm | m2 | 76 |  | 0 |  | 0 |  | 0 | 21 | 0 | 0.03891 | 2.96 | 0 | 0 |  | RTS 18/ I | RTS 17/ II | 0.054 | 4.1 |  |  |  |  | POL1_
|  | Položka zohledňuje přípravu podkladu pod umělou trávu z frakce drceného kameniva 0-4, ruční rovnání, hutněno za vlhka. | [23 empty] | POP
|  | skok daleký : 76 |  | 76 | [21 empty] | VV | 0
52 | 589131050T03 | Roznášecí vrstva pod lité pryžové povrchy, litá tl.40mm | m2 | 1840 |  | 0 |  | 0 |  | 0 | 21 | 0 | 0.04 | 73.6 | 0 | 0 |  | Vlastní | Indiv | 0 | 0 |  |  |  |  | POL1_
|  | hřiště : 1180,00000 |  | 1180 | [21 empty] | VV | 0
|  | dráha+skok daleký : 660,00000 |  | 660 | [21 empty] | VV | 0
53 | 597101111RT1 | Montáž odvodňovacího žlabu - polymerbeton, včetně betonového lože C 12/15, zatížení A 15 kN | m | 170 |  | 0 |  | 0 |  | 0 | 21 | 0 | 0.0901 | 15.32 | 0 | 0 |  | RTS 18/ I | RTS 17/ II | 0.4415 | 75.06 |  |  |  |  | POL1_
|  | Včetně napojení na vsakovací rýhu po cca 10m. | [23 empty] | POP
|  | 170,00000 |  | 170 | [21 empty] | VV | 0
54 | R03 | Povrch atletických drah vodopropustný sendvičový stříkaný 13mm | m2 | 660 |  | 0 |  | 0 |  | 0 | 21 | 0 | 0.0107 | 7.06 | 0 | 0 |  | Vlastní | Indiv | 0 | 0 |  |  |  |  | POL1_
|  | IAAF certifikovaný atletický povrch, základní vrstva z černého pryžového granulátu, | [23 empty] | POP
|  | vrchní vrstva z dvojnásobného nástřiku EPDM s pojivem. | [23 empty] | POP
|  | běžecká dráha : 660,00000 |  | 660 | [21 empty] | VV | 0
55 | R04 | Povrch víceúčelových ploch vodopropustný jednovrstvý EPDM 10mm | m2 | 1180 |  | 0 |  | 0 |  | 0 | 21 | 0 | 0.01158 | 13.66 | 0 | 0 |  | Vlastní | Indiv | 0 | 0 |  |  |  |  | POL1_
|  | Povrch pro víceúčelová hřiště vodopropustný, jednovrstvý z celoprobarvených EPDM granulí pojených pur pojivem. V tl.10mm obvykle pokládaný na litou roznášecí a drenážní kamenivopryžovou vrstvu. | [23 empty] | POP |  | Povrch pro víceúčelová hřiště vodopropustný, jednovrstvý z celoprobarvených EPDM granulí pojených pur pojivem. V tl.10mm obvykle pokládaný na litou roznášecí a drenážní kamenivopryžovou vrstvu.
|  | víceúčelové hřiště : 1180,00000 |  | 1180 | [21 empty] | VV | 0
56 | R06 | Značení hřišť nástřikem, š.50mm | m | 1436 |  | 0 |  | 0 |  | 0 | 21 | 0 | 0 | 0 | 0 | 0 |  | Vlastní | Indiv | 0 | 0 |  |  |  |  | POL1_
|  | ovál : 3*150+6*17+25 |  | 577 | [21 empty] | VV | 0
|  | víceúčelové hřiště : 240+146+3*89+50+2*78 |  | 859 | [21 empty] | VV | 0
57 | 286982002R | Žlab PE 1000x160x95 mm B 125, s plastovým pororoštem, oka 20/30 mm, černý | kus | 170 |  | 0 |  | 0 |  | 0 | 21 | 0 | 0.0036 | 0.61 | 0 | 0 | SPCM | RTS 16/ II | RTS 13/ II | 0 | 0 |  |  |  |  | POL3_
|  | 170,00000 |  | 170 | [21 empty] | VV | 0
Díl: | 8 | Trubní vedení |  |  |  | 0 |  | 0 |  | 0 |  | 0 |  | 0.62 |  | 0 |  |  |  |  | 27.07 |  |  |  |  | DIL
58 | 871219111R00 | Kladení dren. potrubí bezvýkop.,flex.PVC, bez obs. | m | 164 |  | 0 |  | 0 |  | 0 | 21 | 0 | 0 | 0 | 0 | 0 |  | RTS 18/ I | RTS 17/ II | 0.05 | 8.2 |  |  |  |  | POL1_1
|  | 164,00000 |  | 164 | [21 empty] | VV | 0
59 | 871313121R00 | Montáž trub z plastu, gumový kroužek, DN 150 | m | 88.9 |  | 0 |  | 0 |  | 0 | 21 | 0 | 0 | 0 | 0 | 0 |  | RTS 18/ I | RTS 16/ I | 0.066 | 5.87 |  |  |  |  | POL1_1
|  | 88,90000 |  | 88.9 | [21 empty] | VV | 0
60 | 894432111R00 | Osazení plastové šachty revizní prům.315 mm, | kus | 5 |  | 0 |  | 0 |  | 0 | 21 | 0 | 0 | 0 | 0 | 0 |  | RTS 18/ I | RTS 17/ II | 0.52 | 2.6 |  |  |  |  | POL1_
61 | 894432112R00 | Osazení plastové šachty revizní prům.425 mm, | kus | 5 |  | 0 |  | 0 |  | 0 | 21 | 0 | 0 | 0 | 0 | 0 |  | RTS 18/ I | RTS 17/ II | 0.65 | 3.25 |  |  |  |  | POL1_
62 | 899101111R00 | Osazení poklopu s rámem do 50 kg | kus | 10 |  | 0 |  | 0 |  | 0 | 21 | 0 | 0.00468 | 0.05 | 0 | 0 |  | RTS 18/ I | RTS 17/ II | 0.68 | 6.8 |  |  |  |  | POL1_
63 | 28611151.AR | Trubka kanalizační KGEM SN 4 PVC 160x4,0x1000 | kus | 96.901 |  | 0 |  | 0 |  | 0 | 21 | 0 | 0.0026 | 0.25 | 0 | 0 | SPCM | RTS 18/ I | RTS 16/ I | 0 | 0 |  |  |  |  | POL3_1
|  | 1,09*88,90000 |  | 96.901 | [21 empty] | VV | 0
64 | 28611225.AR | Trubka PVC drenážní flexibilní d 160 mm | m | 180.4 |  | 0 |  | 0 |  | 0 | 21 | 0 | 0 | 0 | 0 | 0 | SPCM | RTS 18/ I | RTS 17/ II | 0 | 0 |  |  |  |  | POL3_1
|  | 1,1*164,00000 |  | 180.4 | [21 empty] | VV | 0
65 | 28697103.AR | Roura šachtová korugovaná bez hrdla 315/1250 mm | kus | 5 |  | 0 |  | 0 |  | 0 | 21 | 0 | 0.00614 | 0.03 | 0 | 0 | SPCM | RTS 18/ I | RTS 17/ II | 0 | 0 |  |  |  |  | POL3_
66 | 28697117R | Dno šachtové pro KG 315/300 mm pravý přítok T3 PE | kus | 5 |  | 0 |  | 0 |  | 0 | 21 | 0 | 0.0269 | 0.13 | 0 | 0 | SPCM | RTS 18/ I | RTS 17/ II | 0 | 0 |  |  |  |  | POL3_
67 | 286971402R | Roura šachtová korugovaná bez hrdla 425/1500 mm | kus | 5 |  | 0 |  | 0 |  | 0 | 21 | 0 | 0.012 | 0.06 | 0 | 0 | SPCM | RTS 18/ I | RTS 17/ II | 0 | 0 |  |  |  |  | POL3_
68 | 28697145R | Poklop do šachtové roury 315mm/1,5T PP | kus | 5 |  | 0 |  | 0 |  | 0 | 21 | 0 | 0.00166 | 0.01 | 0 | 0 | SPCM | RTS 18/ I | RTS 17/ II | 0 | 0 |  |  |  |  | POL3_
69 | 28697146R | Poklop do šachtové roury 425 mm/1,5T PP, | kus | 5 |  | 0 |  | 0 |  | 0 | 21 | 0 | 0.00192 | 0.01 | 0 | 0 | SPCM | RTS 18/ I | RTS 17/ II | 0 | 0 |  |  |  |  | POL3_
70 | 286971677R | Dno šachtové výkyvné 425/160 typ X pro KG | kus | 5 |  | 0 |  | 0 |  | 0 | 21 | 0 | 0.0072 | 0.04 | 0 | 0 | SPCM | RTS 18/ I | RTS 17/ II | 0 | 0 |  |  |  |  | POL3_
71 | 55343900R | Koš kalový ocel pro siln. vpust | kus | 5 |  | 0 |  | 0 |  | 0 | 21 | 0 | 0.007 | 0.04 | 0 | 0 | SPCM | RTS 18/ I | RTS 17/ II | 0 | 0 |  |  |  |  | POL3_
|  | Do šachet před vtokem do vsak.boxů. | [23 empty] | POP
72 | 998276101R00 | Přesun hmot, trubní vedení plastová, otevř. výkop | t | 1.648 |  | 0 |  | 0 |  | 0 | 21 | 0 | 0 | 0 | 0 | 0 |  | RTS 18/ I | RTS 17/ II | 0.2115 | 0.35 |  |  |  |  | POL7_
Díl: | 91 | Doplňující práce na komunikaci |  |  |  | 0 |  | 0 |  | 0 |  | 0 |  | 130.85 |  | 0 |  |  |  |  | 156.07 |  |  |  |  | DIL
73 | 596215021R00 | Kladení zámkové dlažby tl. 6 cm do drtě tl. 4 cm | m2 | 101 |  | 0 |  | 0 |  | 0 | 21 | 0 | 0.0739 | 7.46 | 0 | 0 |  | RTS 18/ I | RTS 17/ II | 0.452 | 45.65 |  |  |  |  | POL1_1
|  | zpevněné plochy : 101,00000 |  | 101 | [21 empty] | VV | 0
74 | 596245041R00 | Kladení zámkové dlažby tl. 8 cm do MC tl. 5 cm | m2 | 35 |  | 0 |  | 0 |  | 0 | 21 | 0 | 0.14958 | 5.24 | 0 | 0 |  | RTS 18/ I | RTS 17/ II | 0.521 | 18.24 |  |  |  |  | POL1_
|  | Rozebraná dlažba u žb zídky. | [23 empty] | POP
|  | Položka pořadí 1 : 35,00000 |  | 35 | [21 empty] | VV | 5
75 | 916561111RT4 | Osazení záhon.obrubníků do lože z C 12/15 s opěrou, včetně obrubníku ABO 4 - 5 50/5/25 | m | 598 |  | 0 |  | 0 |  | 0 | 21 | 0 | 0.15305 | 91.52 | 0 | 0 |  | RTS 18/ I | RTS 17/ II | 0.14 | 83.72 |  |  |  |  | POL1_1
|  | Výměry odečteny z PD. | [23 empty] | POP
|  | 598 |  | 598 | [21 empty] | VV | 0
76 | 917762111R00 | Osazení ležat. obrub. bet. s opěrou,lože z C 12/15 | m | 11 |  | 0 |  | 0 |  | 0 | 21 | 0 | 0.185 | 2.04 | 0 | 0 |  | RTS 18/ I | RTS 17/ II | 0.33704 | 3.71 |  |  |  |  | POL1_
|  | Přídlažba. | [23 empty] | POP
77 | 917862111RT5 | Osazení stojat. obrub.bet. s opěrou,lože z C 12/15, včetně obrubníku 100/10/25 | m | 22 |  | 0 |  | 0 |  | 0 | 21 | 0 | 0.20164 | 4.44 | 0 | 0 |  | RTS 18/ I | RTS 17/ II | 0.216 | 4.75 |  |  |  |  | POL1_
|  | doskočiště : 22 |  | 22 | [21 empty] | VV | 0
78 | 592162116R | Přídlažba silniční nízká ABK 50/25/8 přírodní | kus | 22 |  | 0 |  | 0 |  | 0 | 21 | 0 | 0.023 | 0.51 | 0 | 0 | SPCM | RTS 18/ I | RTS 17/ II | 0 | 0 |  |  |  |  | POL3_
|  | přídlažba : 11*2 |  | 22 | [21 empty] | VV | 0
79 | 59245030R | Dlažba zámková H-PROFIL 20x16,5x8 cm přírodní | m2 | 36.75 |  | 0 |  | 0 |  | 0 | 21 | 0 | 0.1728 | 6.35 | 0 | 0 | SPCM | RTS 18/ I | RTS 17/ II | 0 | 0 |  |  |  |  | POL3_
|  | U žb zídky. | [23 empty] | POP
|  | 35*1,05 |  | 36.75 | [21 empty] | VV | 0
80 | 59245110R | Dlažba sklad. 20x10x6 cm přírodní | m2 | 103.02 |  | 0 |  | 0 |  | 0 | 21 | 0 | 0.129 | 13.29 | 0 | 0 | SPCM | RTS 18/ I | RTS 17/ II | 0 | 0 |  |  |  |  | POL3_1
|  | zpevněné plochy : 101,00000*1,02 |  | 103.02 | [21 empty] | VV | 0
Díl: | 96 | Bourání konstrukcí |  |  |  | 0 |  | 0 |  | 0 |  | 0 |  | 0 |  | 0 |  |  |  |  | 1.84 |  |  |  |  | DIL
81 | R50 | Příprava území - odstranění stávajících konstrukcí ( branek, sloupů, oplocení apod.) | ks | 1 |  | 0 |  | 0 |  | 0 | 21 | 0 | 0 | 0 | 0 | 0 |  | Vlastní | Indiv | 1.836 | 1.84 |  |  |  |  | POL1_
|  | Odstranění a likvidace veškerých dotčených stávajících konstrukcí. | [23 empty] | POP
Díl: | 99 | Staveništní přesun hmot |  |  |  | 0 |  | 0 |  | 0 |  | 0 |  | 0 |  | 0 |  |  |  |  | 9.81 |  |  |  |  | DIL
82 | 998222012R00 | Přesun hmot, zpevněné plochy, kryt z kameniva | t | 130.8402 |  | 0 |  | 0 |  | 0 | 21 | 0 | 0 | 0 | 0 | 0 |  | RTS 18/ I | RTS 17/ II | 0.075 | 9.81 |  |  |  |  | POL7_
Díl: | 767 | Konstrukce zámečnické |  |  |  | 0 |  | 0 |  | 0 |  | 0 |  | 4.42 |  | 0 |  |  |  |  | 14.71 |  |  |  |  | DIL
83 | R22 | Oplocení sportoviště v.5m zách.sítěmi a dřevěným mantinelem | m | 116 |  | 0 |  | 0 |  | 0 | 21 | 0 | 0.035 | 4.06 | 0 | 0 |  | Vlastní | Indiv | 0 | 0 |  |  |  |  | POL1_
|  | Víceúčelové hřiště. Oplocení z žárově zinkovaných sloupků pr.76*3mm, dřevěný fošnový mantinel do v.1m, smrkové řezivo, čtyřstranně hoblováno, hrany ofrézovány R8, nátěr lazury z+2x, veškeré spoje šroubovány. Záchytná síť PE 45x3mm, zelená do plastovaných lanek. | [23 empty] | POP |  | Víceúčelové hřiště. Oplocení z žárově zinkovaných sloupků pr.76*3mm, dřevěný fošnový mantinel do v.1m, smrkové řezivo, čtyřstranně hoblováno, hrany ofrézovány R8, nátěr lazury z+2x, veškeré spoje šroubovány. Záchytná síť PE 45x3mm, zelená do plastovaných lanek.
|  | víceúčelové hřiště : 36+36+22+22 |  | 116 | [21 empty] | VV | 0
84 | R23 | Oplocení sportoviště zách.sítěmi, příplatek za vstupní bránu dvoukřídlovou | ks | 2 |  | 0 |  | 0 |  | 0 | 21 | 0 | 0 | 0 | 0 | 0 |  | Vlastní | Indiv | 0 | 0 |  |  |  |  | POL1_1
|  | Branky v.2,5m v oplocení hřišť. | [23 empty] | POP
85 | R24 | Oplocení areálu v.1,6m svař.sítěmi na ocelové sloupky | m | 36 |  | 0 |  | 0 |  | 0 | 21 | 0 | 0.01 | 0.36 | 0 | 0 |  | Vlastní | Indiv | 0 | 0 |  |  |  |  | POL1_
|  | Oplocení z žárově zinkovaných sloupků pr.60x40x3mm kotvených na desku do žb zídky, panely 2D. Obdobné provedení jako stávající plot. | [23 empty] | POP
86 | R25 | Oplocení areálu v.1,6m svař.sítěmi na ocelové sloupky, dvoukřídlová brána vč.sloupků | ks | 1 |  | 0 |  | 0 |  | 0 | 21 | 0 | 0 | 0 | 0 | 0 |  | Vlastní | Indiv | 0 | 0 |  |  |  |  | POL1_
|  | Brána z žárově zinkovaných profilů pr.60x40x3mm, uzamykatelná, výplň panely 2D. Obdobné provedení jako stávající plot. | [23 empty] | POP
87 | 998767101R00 | Přesun hmot pro zámečnické konstr., výšky do 6 m | t | 4.42 |  | 0 |  | 0 |  | 0 | 21 | 0 | 0 | 0 | 0 | 0 |  | RTS 18/ I | RTS 17/ II | 3.327 | 14.71 |  |  |  |  | POL7_
Díl: | 768 | Konstrukce sportovního vybavení |  |  |  | 0 |  | 0 |  | 0 |  | 0 |  | 0.1 |  | 0 |  |  |  |  | 0 |  |  |  |  | DIL
88 | 768322002T02 | Koš basketbal cvičný oválná deska laminát, obroučka antivandal, na streetballové konstrukci s vyložením do 1,5m | ks | 2 |  | 0 |  | 0 |  | 0 | 21 | 0 | 0 | 0 | 0 | 0 |  | Vlastní | Indiv | 0 | 0 |  |  |  |  | POL1_
|  | Dodávka a montáž sestavy koše vč.vynášecí zinkované konstrukce do patky, laminátové oválné desky rozměru 900x1200mm, zesílené obroučky v žárovém zinku a síťky. Výška osazení 3,05m, alternativně 2,6m. | [23 empty] | POP |  | Dodávka a montáž sestavy koše vč.vynášecí zinkované konstrukce do patky, laminátové oválné desky rozměru 900x1200mm, zesílené obroučky v žárovém zinku a síťky. Výška osazení 3,05m, alternativně 2,6m.
89 | R31 | lavička parková bez opěradla d+m | ks | 8 |  | 0 |  | 0 |  | 0 | 21 | 0 | 0 | 0 | 0 | 0 |  | Vlastní | Indiv | 0 | 0 |  |  |  |  | POL1_
90 | R32 | odpadkový koš d+m |  | 2 |  | 0 |  | 0 |  | 0 | 21 | 0 | 0 | 0 | 0 | 0 |  | Vlastní | Indiv | 0 | 0 |  |  |  |  | POL1_
91 | R35 | Skok daleký-odrazové prkno laminátové vč.rámu a vložky | ks | 1 |  | 0 |  | 0 |  | 0 | 21 | 0 | 0 | 0 | 0 | 0 |  | Vlastní | 2014 | 0 | 0 |  |  |  |  | POL1_
|  | Kompletní provedení vč.osazení rámu na připravený základ. Prkno laminátové s výměnnou odraznou deskou, kovová vložka se sportovním povrchem pro vyplnění rámu bez prkna. | [23 empty] | POP |  | Kompletní provedení vč.osazení rámu na připravený základ. Prkno laminátové s výměnnou odraznou deskou, kovová vložka se sportovním povrchem pro vyplnění rámu bez prkna.
92 | R37 | Doskočiště skoku dalekého | kpl | 1 |  | 0 |  | 0 |  | 0 | 21 | 0 | 0 | 0 | 0 | 0 |  | Vlastní | Indiv | 0 | 0 |  |  |  |  | POL1_
|  | V ceně kompletu je zahrnuta pryžová ochrana vrchní strany obrub, drenážní vrstva kameniva vč.geotextilie, pískový zásyp, krycí plachta. | [23 empty] | POP
93 | 768391001RT01 | Pouzdro pro sloupky , ocelové, pro sloupky pr.102mm, žárový zinek,vč.víčka | ks | 6 |  | 0 |  | 0 |  | 0 | 21 | 0 | 0 | 0 | 0 | 0 |  | Vlastní | 2014 | 0 | 0 |  |  |  |  | POL1_
94 | R38 | Sloupky pro volejbal do pouzder, ocelové pr.102mm, školní, žárový zinek, vč.sítě | pár | 2 |  | 0 |  | 0 |  | 0 | 21 | 0 | 0 | 0 | 0 | 0 |  | Vlastní | 2014 | 0 | 0 |  |  |  |  | POL1_
95 | R40 | Sloupky pro tenis do pouzder, ocelové pr.102mm, školní, žárový zinek,vč.sítě,singltyčí,pásky a závaží | pár | 1 |  | 0 |  | 0 |  | 0 | 21 | 0 | 0 | 0 | 0 | 0 |  | Vlastní | 2014 | 0 | 0 |  |  |  |  | POL1_
|  | Kompletní sestava vč.sítě, singltyčí,středové pásky a závaží. | [23 empty] | POP
96 | R41 | Branka pro házenou 3x2m vč.sítě, sklopná na oplocení, hliníková | ks | 2 |  | 0 |  | 0 |  | 0 | 21 | 0 | 0 | 0 | 0 | 0 |  | Vlastní | Indiv | 0 | 0 |  |  |  |  | POL1_
97 | 74910617R | Stojan na kola IKS pozink jednostranný na 5 kol, kov, 2060x605x775 mm, připevnění šrouby | kus | 2 |  | 0 |  | 0 |  | 0 | 21 | 0 | 0.051 | 0.1 | 0 | 0 | SPCM | RTS 18/ I | RTS 17/ II | 0 | 0 |  |  |  |  | POL3_
Díl: | M46 | Zemní práce při montážích |  |  |  | 0 |  | 0 |  | 0 |  | 0 |  | 0 |  | 0 |  |  |  |  | 75.63 |  |  |  |  | DIL
98 | 460030081RT3 | Řezání spáry v asfaltu nebo betonu, v tloušťce vrstvy do 8-10 cm | m | 275 |  | 0 |  | 0 |  | 0 | 21 | 0 | 0 | 0 | 0 | 0 |  | RTS 18/ I | RTS 17/ II | 0.275 | 75.63 |  |  |  |  | POL1_
|  | obvod asf.plochy : 160 |  | 160 | [21 empty] | VV | 0
|  | patky : 46,00000*(4*0,4)+2,00000*(4*0,8) |  | 80 | [21 empty] | VV | 0
|  | pro žb zídku : 35 |  | 35 | [21 empty] | VV | 0
Díl: | D96 | Přesuny suti a vybouraných hmot |  |  |  | 0 |  | 0 |  | 0 |  | 0 |  | 0 |  | 0 |  |  |  |  | 10.05 |  |  |  |  | DIL
99 | 979990191R00 | Poplatek za skládku suti - plastové výrobky | t | 2 |  | 0 |  | 0 |  | 0 | 21 | 0 | 0 | 0 | 0 | 0 |  | RTS 18/ I | RTS 17/ II | 0 | 0 |  |  |  |  | POL1_
|  | Demontovaný laminátový mantinel a pe potrubí, množství stanoveno odhadem. | [23 empty] | POP
100 | 979083117R00 | Vodorovné přemístění suti na skládku do 6000 m | t | 209.1951 |  | 0 |  | 0 |  | 0 | 21 | 0 | 0 | 0 | 0 | 0 |  | RTS 18/ I | RTS 17/ II | 0.042 | 8.79 |  |  |  |  | POL8_
101 | 979083191R00 | Příplatek za dalších započatých 1000 m nad 6000 m | t | 627.5852 |  | 0 |  | 0 |  | 0 | 21 | 0 | 0 | 0 | 0 | 0 |  | RTS 18/ I | RTS 17/ II | 0 | 0 |  |  |  |  | POL8_
102 | 979990101R00 | Poplatek za skládku suti - směs betonu a cihel | t | 209.1951 |  | 0 |  | 0 |  | 0 | 21 | 0 | 0 | 0 | 0 | 0 |  | RTS 18/ I | RTS 17/ II | 0 | 0 |  |  |  |  | POL8_
103 | 979093111R00 | Uložení suti na skládku bez zhutnění | t | 209.1951 |  | 0 |  | 0 |  | 0 | 21 | 0 | 0 | 0 | 0 | 0 |  | RTS 18/ I | RTS 17/ II | 0.006 | 1.26 |  |  |  |  | POL8_
Díl: | VN | Vedlejší náklady |  |  |  | 0 |  | 0 |  | 0 |  | 0 |  | 0 |  | 0 |  |  |  |  | 0 |  |  |  |  | DIL
104 | 005111021R | Vytyčení inženýrských sítí | Soubor | 1 |  | 0 |  | 0 |  | 0 | 21 | 0 | 0 | 0 | 0 | 0 |  | RTS 18/ I | Indiv | 0 | 0 |  |  |  |  | POL99_8
|  | Zaměření a vytýčení stávajících inženýrských sítí v místě stavby z hlediska jejich ochrany při provádění stavby. | [23 empty] | POP
105 | 005121010R | Vybudování zařízení staveniště | Soubor | 1 |  | 0 |  | 0 |  | 0 | 21 | 0 | 0 | 0 | 0 | 0 |  | RTS 18/ I | Indiv | 0 | 0 |  |  |  |  | POL99_8
|  | Dle SOD 2.5.2 Zařízení staveniště (vybudování, provoz, odstranění) | [23 empty] | POP
106 | 005121020R | Provoz zařízení staveniště | Soubor | 1 |  | 0 |  | 0 |  | 0 | 21 | 0 | 0 | 0 | 0 | 0 |  | RTS 18/ I | Indiv | 0 | 0 |  |  |  |  | POL99_8
|  | Dle SOD 2.5.2 Zařízení staveniště (vybudování, provoz, odstranění) | [23 empty] | POP
107 | 005121030R | Odstranění zařízení staveniště | Soubor | 1 |  | 0 |  | 0 |  | 0 | 21 | 0 | 0 | 0 | 0 | 0 |  | RTS 18/ I | Indiv | 0 | 0 |  |  |  |  | POL99_8
|  | Dle SOD 2.5.2 Zařízení staveniště (vybudování, provoz, odstranění) | [23 empty] | POP
Díl: | ON | Ostatní náklady |  |  |  | 0 |  | 0 |  | 0 |  | 0 |  | 0 |  | 0 |  |  |  |  | 0 |  |  |  |  | DIL
108 | 005231010R | Revize | Soubor | 1 |  | 0 |  | 0 |  | 0 | 21 | 0 | 0 | 0 | 0 | 0 |  | RTS 18/ I | Indiv | 0 | 0 |  |  |  |  | POL99_8
|  | Dle SOD 2.5.3 Revize a zkoušky | [23 empty] | POP
109 | 005231020R | Individuální a komplexní vyzkoušení | Soubor | 3 |  | 0 |  | 0 |  | 0 | 21 | 0 | 0 | 0 | 0 | 0 |  | RTS 18/ I | Indiv | 0 | 0 |  |  |  |  | POL99_8
|  | Náklady na provedení statické zatěžovací zkoušky únosnosti pláně 3ks. | [23 empty] | POP
|  | Dle SOD 2.5.3 Revize a zkoušky | [23 empty] | POP
110 | 005241010R | Dokumentace skutečného provedení | Soubor | 1 |  | 0 |  | 0 |  | 0 | 21 | 0 | 0 | 0 | 0 | 0 |  | RTS 18/ I | Indiv | 0 | 0 |  |  |  |  | POL99_8
|  | Dle SOD 2.5.1 Dokumentace skutečného provedení stavby. | [23 empty] | POP
111 | 005241020R | Geodetické zaměření skutečného provedení | Soubor | 1 |  | 0 |  | 0 |  | 0 | 21 | 0 | 0 | 0 | 0 | 0 |  | RTS 18/ I | Indiv | 0 | 0 |  |  |  |  | POL99_8
|  | Dle SOD 2.5.10 Geodetické práce | [23 empty] | POP
112 | R 42 | Kompletační činnost | soubor | 1 |  | 0 |  | 0 |  | 0 | 21 | 0 | 0 | 0 | 0 | 0 |  | Vlastní | Indiv | 0 | 0 |  |  |  |  | POL99_8
|  | Dle SOD 2.5.4 Kompletační činnost | [23 empty] | POP
113 | R 43 | Provozní a územní vlivy | soubor | 1 |  | 0 |  | 0 |  | 0 | 21 | 0 | 0 | 0 | 0 | 0 |  | Vlastní | Indiv | 0 | 0 |  |  |  |  | POL99_8
|  | Dle SOD 2.5.7 Provozní a územní vlivy | [23 empty] | POP
114 | R 44 | Provoz dalšího subjektu | soubor | 1 |  | 0 |  | 0 |  | 0 | 21 | 0 | 0 | 0 | 0 | 0 |  | Vlastní | Indiv | 0 | 0 |  |  |  |  | POL99_8
|  | Dle SOD 2.5.8 Provoz dalšího subjektu | [23 empty] | POP
115 | R 45 | Fotodokumentace provádění díla | soubor | 1 |  | 0 |  | 0 |  | 0 | 21 | 0 | 0 | 0 | 0 | 0 |  | Vlastní | Indiv | 0 | 0 |  |  |  |  | POL99_8
|  | Dle SOD 2.5.9 Fotodokumentace provádění díla | [23 empty] | POP
Díl: | VN | Vedlejší náklady |  |  |  | 0 |  | 0 |  | 0 |  | 0 |  | 0 |  | 0 |  |  |  |  | 0 |  |  |  |  | DIL
116 | 005124010R | Koordinační činnost | Soubor | 1 |  | 0 |  | 0 |  | 0 | 21 | 0 | 0 | 0 | 0 | 0 |  | RTS 18/ I | Indiv | 0 | 0 |  |  |  |  | POL99_2
|  | Dle SOD 2.5.5 Koordinační činnost | [23 empty] | POP
Díl: | ON | Ostatní náklady |  |  |  | 0 |  | 0 |  | 0 |  | 0 |  | 0 |  | 0 |  |  |  |  | 0 |  |  |  |  | DIL
117 | 005261010R | Pojištění dodavatele a pojištění díla | Soubor | 1 |  | 0 |  | 0 |  | 0 | 21 | 0 | 0 | 0 | 0 | 0 |  | RTS 18/ I | Indiv | 0 | 0 |  |  |  |  | POL99_8
|  | Dle SOD 2.5.6 Pojištění stavby | [23 empty] | POP
[24 empty] | 15 | 21
| Celkem |  |  |  |  | 0 | [17 empty] | 0 | 0 | SUM
Poznámky uchazeče k zadání
POPUZIV
END