## Rekapitulace stavby
Export VZ |  | List obsahuje: |  |  |  |  | 1) Rekapitulace stavby |  |  | 2) Rekapitulace objektů stavby a soupisů prací | [16 empty] | 3.0 |  |  |  |  | False | False | {ae229488-0e6b-4d99-a65e-443f74c5a3ed}
[18 empty] | >> skryté sloupce << | [12 empty] | 0,01 | 21
[31 empty] | 0,01 | 15
|  | REKAPITULACE STAVBY | [16 empty] | v --- níže se nacházejí doplnkové a pomocné údaje k sestavám --- v | [11 empty] | 0,001
|  | Kód: |  |  |  |  | 012-2017 | [23 empty] | 0,01
|  | Stavba: |  |  |  |  | OPRAVA STŘECHY KAVÁRNY UNION V ČESKÉ LÍPĚ | [23 empty] | 0,01
|  | KSO: | [11 empty] | CC-CZ: | [16 empty] | 0,01
|  | Místo: |  |  |  |  | JINDŘICHA Z LIPÉ 113/24 Č. LÍPA | [6 empty] | Datum: |  | 2017-12-28 | [14 empty] | 0,01
0,01
|  | Zadavatel: | [11 empty] | IČ: | [16 empty] | 0,01
|  |  | Město Česká Lípa | [10 empty] | DIČ: | [16 empty] | 0,01
0,01
|  | Uchazeč: | [11 empty] | IČ: | [16 empty] | 0,01
|  |  | pro výběr zhotovitele | [10 empty] | DIČ: | [16 empty] | 0,01
False
|  | Projektant: | [11 empty] | IČ: | [16 empty] | False
|  |  | Projektový ateliér David Liberec | [10 empty] | DIČ: | [16 empty] | True
0,01
|  | Poznámka: | [28 empty] | 0,01
|  |  | Soupis prací je sestaven s využitím Cenové soustavy ÚRS. Položky, které pochází z této cenové soustavy, jsou ve sloupci 'Cenová soustava' označeny popisem 'CS ÚRS' a úrovní příslušného kalendářního pololetí. Veškeré další informace vymezující popis a podmínky použití těchto položek z Cenové soustavy, které nejsou uvedeny přímo v soupisu prací, jsou neomezeně dálkově k dispozici na www.cs-urs.cz, sekce Cenové a technické podmínky. | [27 empty] | False
|  | Cena bez DPH | [11 empty] | 0
[8 empty] | Sazba daně |  | Základ daně |  |  |  | Výše daně
|  | DPH |  | základní |  |  |  | 21% |  | 0 |  |  |  | 0
|  |  |  | snížená |  |  |  | 15% |  | 0 |  |  |  | 0
|  |  |  | zákl. přenesená |  |  |  | 21% |  | 0 |  |  |  | 0
|  |  |  | sníž. přenesená |  |  |  | 15% |  | 0 |  |  |  | 0
|  |  |  | nulová |  |  |  | 0% |  | 0 |  |  |  | 0
|  | Cena s DPH | [6 empty] | v |  | CZK |  |  | 0
REKAPITULACE OBJEKTŮ STAVBY A SOUPISŮ PRACÍ
| Kód: | [6 empty] | 012-2017
| Stavba: | [6 empty] | OPRAVA STŘECHY KAVÁRNY UNION V ČESKÉ LÍPĚ
| Místo: | [6 empty] | JINDŘICHA Z LIPÉ 113/24 Č. LÍPA |  |  |  |  | Datum: |  | 2017-12-28
| Zadavatel: | [6 empty] | Město Česká Lípa |  |  |  |  | Projektant: |  | Projektový ateliér David Liberec |  |  |  | Informatívní údaje z listů zakázek
| Uchazeč: | [6 empty] | pro výběr zhotovitele
| Kód |  |  |  | Objekt, Soupis prací | [6 empty] | Cena bez DPH [CZK] |  |  |  | Cena s DPH [CZK] | Typ |  | z toho Ostat. náklady [CZK] | DPH [CZK] | Normohodiny [h] | DPH základní [CZK] | DPH snížená [CZK] | DPH základní přenesená [CZK] | DPH snížená přenesená [CZK] | Základna DPH základní | Základna DPH snížená | Základna DPH zákl. přenesená | Základna DPH sníž. přenesená | Základna DPH nulová
| Náklady stavby celkem | [10 empty] | 0 |  |  |  | 0 |  |  | 0 | 0 | 0 | 0 | 0 | 0 | 0 | 0 | 0 | 0 | 0 | 0 | D | 0 | ###NOIMPORT### | IMPORT | {ae229488-0e6b-4d99-a65e-443f74c5a3ed} | {00000000-0000-0000-0000-000000000000}
/ |  | 012a-2017 |  |  |  | OPRAVA STŘECHY KAVÁRNY UNION V ČESKÉ LÍPĚ | [5 empty] | 0 |  |  |  | 0 | STA |  | 0 | 0 | 0 | 0 | 0 | 0 | 0 | 0 | 0 | 0 | 0 | 0 |  | 1 |  | IMPORT | {fb353ecd-e40f-48c1-a49e-f7accd0546f2} | {ae229488-0e6b-4d99-a65e-443f74c5a3ed} | 2

## 012a-2017 - OPRAVA STŘECH...
| List obsahuje: |  | 1) Krycí list soupisu | 2) Rekapitulace |  |  | 3) Soupis prací | Zpět na list: | Rekapitulace stavby
{fb353ecd-e40f-48c1-a49e-f7accd0546f2}
2
| KRYCÍ LIST SOUPISU | [8 empty] | v --- níže se nacházejí doplnkové a pomocné údaje k sestavám --- v |  | False
Stavba:
OPRAVA STŘECHY KAVÁRNY UNION V ČESKÉ LÍPĚ
Objekt:
012a-2017 - OPRAVA STŘECHY KAVÁRNY UNION V ČESKÉ LÍPĚ
| KSO: |  |  |  |  | CC-CZ:
| Místo: |  | JINDŘICHA Z LIPÉ 113/24 Č. LÍPA |  |  | Datum: | 2017-12-28
| Zadavatel: |  |  |  |  | IČ:
|  | Město Česká Lípa |  |  |  | DIČ:
| Uchazeč: |  |  |  |  | IČ:
|  | pro výběr zhotovitele |  |  |  | DIČ:
| Projektant: |  |  |  |  | IČ:
|  | Projektový ateliér David Liberec |  |  |  | DIČ:
Poznámka:
| Cena bez DPH | [5 empty] | 0
|  |  | Základ daně |  |  | Sazba daně | Výše daně
| DPH | základní | 0 |  |  | 21% | 0
|  | snížená | 0 |  |  | 15% | 0
|  | zákl. přenesená | 0 |  |  | 21% | 0
|  | sníž. přenesená | 0 |  |  | 15% | 0
|  | nulová | 0 |  |  | 0% | 0
| Cena s DPH |  |  | v | CZK |  | 0
REKAPITULACE ČLENĚNÍ SOUPISU PRACÍ
Stavba:
OPRAVA STŘECHY KAVÁRNY UNION V ČESKÉ LÍPĚ
Objekt:
012a-2017 - OPRAVA STŘECHY KAVÁRNY UNION V ČESKÉ LÍPĚ
Místo: |  |  | JINDŘICHA Z LIPÉ 113/24 Č. LÍPA |  |  | Datum: | 2017-12-28
Zadavatel: |  |  | Město Česká Lípa |  |  | Projektant: | Projektový ateliér David Liberec
Uchazeč: |  |  | pro výběr zhotovitele
Kód dílu - Popis | [6 empty] | Cena celkem [CZK]
Náklady soupisu celkem | [6 empty] | 0 | [5 empty] | -1
| HSV - Práce a dodávky HSV | [5 empty] | 0
| 6 - Úpravy povrchů, podlahy a osazování výplní | [5 empty] | 0
| 9 - Ostatní konstrukce a práce-bourání | [5 empty] | 0
| 997 - Přesun sutě | [5 empty] | 0
| 998 - Přesun hmot | [5 empty] | 0
| PSV - Práce a dodávky PSV | [5 empty] | 0
| 712 - Povlakové krytiny | [5 empty] | 0
| 762 - Konstrukce tesařské | [5 empty] | 0
| 763 - Konstrukce suché výstavby | [5 empty] | 0
| 764 - Konstrukce klempířské | [5 empty] | 0
| 765 - Krytina skládaná | [5 empty] | 0
| 766 - Konstrukce truhlářské | [5 empty] | 0
| 767 - Konstrukce zámečnické | [5 empty] | 0
| 783 - Dokončovací práce - nátěry | [5 empty] | 0
| 784 - Dokončovací práce - malby | [5 empty] | 0
| M - Práce a dodávky M | [5 empty] | 0
| 21-M - Elektromontáže | [5 empty] | 0
| 22-M - Montáže technologických zařízení pro občanské stavby | [5 empty] | 0
| VRN - Vedlejší rozpočtové náklady | [5 empty] | 0
| VRN1 - Vedlejší rozpočtové nákladu na stavbu | [5 empty] | 0
SOUPIS PRACÍ
Stavba:
OPRAVA STŘECHY KAVÁRNY UNION V ČESKÉ LÍPĚ
Objekt:
012a-2017 - OPRAVA STŘECHY KAVÁRNY UNION V ČESKÉ LÍPĚ
Místo: |  |  | JINDŘICHA Z LIPÉ 113/24 Č. LÍPA |  |  | Datum: | 2017-12-28
Zadavatel: |  |  | Město Česká Lípa |  |  | Projektant: | Projektový ateliér David Liberec
Uchazeč: |  |  | pro výběr zhotovitele
PČ | Typ | Kód | Popis | MJ | Množství | J.cena [CZK] | Cena celkem [CZK] | Cenová soustava
Náklady soupisu celkem | [6 empty] | 0 |  |  |  |  | D | -1 | [10 empty] | #REF!
| D | HSV | Práce a dodávky HSV |  |  |  | 0 |  |  |  | 1 | D | 0 |  |  |  | ROZPOCET | [6 empty] | 0
| D | 6 | Úpravy povrchů, podlahy a osazování výplní |  |  |  | 0 |  |  |  | 1 | D | 1 |  |  |  | ROZPOCET | [6 empty] | 0
1 | K | 617325423 | Oprava vápenocementové nebo vápenné omítky vnitřních ploch štukové dvouvrstvé, tloušťky do 20 mm světlíků nebo výtahových šachet, v rozsahu opravované plochy přes 30 do 50% | m2 | 19 |  | 0 | CS ÚRS 2017 01 |  |  | 4 | K | 2 |  |  |  | ROZPOCET | 0 | 0 | 0 | 0 | 0 | 1 | 0 | 4 | 1628130006
| PSC |  | Poznámka k souboru cen: 1. Pro ocenění opravy omítek plochy do 1 m2 se použijí ceny souboru cen 61. 32-52.. Vápenocementová nebo vápenná omítka jednotlivých malých ploch. | [8 empty] | PSC | 2
| VV |  | 6,5*2+3*2"světlík |  | 19 | [6 empty] | VV | 2 | 2 | True | 1 | ROZPOCET
2 | K | 625681011 | Ochrana proti holubům hrotový systém jednořadý, účinná šíře 10 cm | m | 22.8 |  | 0 | CS ÚRS 2017 01 |  |  | 4 | K | 2 |  |  |  | ROZPOCET | 0 | 0 | 0 | 0 | 0 | 1 | 0 | 4 | -770247384
| VV |  | 22,8"dle tabulky klemp. prvků OZN. k 18 |  | 22.8 | [6 empty] | VV | 2 | 2 | True | 1 | ROZPOCET
3 | K | 62913510999x | Vyrovnávací vrstva z cementové malty pod klempířskými prvky šířky přes 150 do 300 mm | m | 60 |  | 0 |  |  |  | 4 | K | 2 |  |  |  | ROZPOCET | 0 | 0 | 0 | 0 | 0 | 1 | 0 | 4 | 1152658714
| VV |  | 60 "předpoklad |  | 60 | [6 empty] | VV | 2 | 2 | True | 1 | ROZPOCET
4 | K | 632453412 | Potěr průmyslový samonivelační ze suchých směsí podkladní pro středně těžký provoz, tl. přes 5 do 10 mm | m2 | 26.12 |  | 0 | CS ÚRS 2017 01 |  |  | 4 | K | 2 |  |  |  | ROZPOCET | 0 | 0 | 0 | 0 | 0 | 1 | 0 | 4 | -196337247
| PSC |  | Poznámka k souboru cen: 1. Ceny –3411 až –3426 jsou určeny pro vyrovnání a zpevnění stávajích betonových konstrukcí před pokládkou krycí vrstvy průmyslových podlah. 2. Ceny –3451 až -3475 jsou určeny pro konečnou povrchovou úpravu průmyslových podlah. 3. V cenách jsou započteny i náklady na penetraci podkladu. | [8 empty] | PSC | 2
| VV |  | (7,7*0,3)*2+(5,7+3,5*0,3)*2 "vyrovnání podkladu pod klemp.prvky atika+světlík |  | 18.12 | [6 empty] | VV | 2 | 2 | True | 0 | ROZPOCET
| VV |  | 20*0,4"D5 |  | 8 | [6 empty] | VV | 2 | 2 | True | 0 | ROZPOCET
| VV |  | Součet |  | 26.12 | [6 empty] | VV | 2 | 4 | True | 1 | ROZPOCET
| D | 9 | Ostatní konstrukce a práce-bourání |  |  |  | 0 |  |  |  | 1 | D | 1 |  |  |  | ROZPOCET | [6 empty] | 0
5 | K | 941211112 | Montáž lešení řadového rámového lehkého pracovního s podlahami s provozním zatížením tř. 3 do 200 kg/m2 šířky tř. SW06 přes 0,6 do 0,9 m, výšky přes 10 do 25 m | m2 | 919.635 |  | 0 | CS ÚRS 2017 01 |  |  | 4 | K | 2 |  |  |  | ROZPOCET | 0 | 0 | 0 | 0 | 0 | 1 | 0 | 4 | 28589692
| PSC |  | Poznámka k souboru cen: 1. V ceně jsou započteny i náklady na kotvení lešení. 2. Montáž lešení řadového rámového lehkého výšky přes 40 m se oceňuje individuálně. 3. Šířkou se rozumí půdorysná vzdálenost, měřená od vnitřního líce sloupků zábradlí k protilehlému volnému okraji podlahy nebo mezi vnitřními líci. | [8 empty] | PSC | 2
| VV |  | (21+3+10,78+2,9+3,5+8,95)*(21,8-2,635-0,82) |  | 919.635 | [6 empty] | VV | 2 | 2 | True | 1 | ROZPOCET
6 | K | 941211211 | Montáž lešení řadového rámového lehkého pracovního s podlahami s provozním zatížením tř. 3 do 200 kg/m2 Příplatek za první a každý další den použití lešení k ceně -1111 nebo -1112 | m2 | 82767.15 |  | 0 | CS ÚRS 2017 01 |  |  | 4 | K | 2 |  |  |  | ROZPOCET | 0 | 0 | 0 | 0 | 0 | 1 | 0 | 4 | -8041495
| PSC |  | Poznámka k souboru cen: 1. V ceně jsou započteny i náklady na kotvení lešení. 2. Montáž lešení řadového rámového lehkého výšky přes 40 m se oceňuje individuálně. 3. Šířkou se rozumí půdorysná vzdálenost, měřená od vnitřního líce sloupků zábradlí k protilehlému volnému okraji podlahy nebo mezi vnitřními líci. | [8 empty] | PSC | 2
| VV |  | 919,635*90 |  | 82767.15 | [6 empty] | VV | 2 | 2 | True | 1 | ROZPOCET
7 | K | 941111812 | Demontáž lešení řadového trubkového lehkého pracovního s podlahami s provozním zatížením tř. 3 do 200 kg/m2 šířky tř. W06 od 0,6 do 0,9 m, výšky přes 10 do 25 m | m2 | 919.635 |  | 0 | CS ÚRS 2017 01 |  |  | 4 | K | 2 |  |  |  | ROZPOCET | 0 | 0 | 0 | 0 | 0 | 1 | 0 | 4 | 220089481
| PSC |  | Poznámka k souboru cen: 1. Demontáž lešení řadového trubkového lehkého výšky přes 25 m se oceňuje individuálně. | [8 empty] | PSC | 2
8 | K | 944511111 | Montáž ochranné sítě zavěšené na konstrukci lešení z textilie z umělých vláken | m2 | 150.39 |  | 0 | CS ÚRS 2017 01 |  |  | 4 | K | 2 |  |  |  | ROZPOCET | 0 | 0 | 0 | 0 | 0 | 1 | 0 | 4 | -1692396174
| PSC |  | Poznámka k souboru cen: 1. V cenách nejsou započteny náklady na lešení potřebné pro zavěšení sítí; toto lešení se oceňuje příslušnými cenami lešení. | [8 empty] | PSC | 2
| VV |  | (21+3+10,78+2,9+3,5+8,95)*3"poslední patro |  | 150.39 | [6 empty] | VV | 2 | 2 | True | 1 | ROZPOCET
9 | K | 944511211 | Montáž ochranné sítě Příplatek za první a každý další den použití sítě k ceně -1111 | m2 | 13535.1 |  | 0 | CS ÚRS 2017 01 |  |  | 4 | K | 2 |  |  |  | ROZPOCET | 0 | 0 | 0 | 0 | 0 | 1 | 0 | 4 | -1283466702
| PSC |  | Poznámka k souboru cen: 1. V cenách nejsou započteny náklady na lešení potřebné pro zavěšení sítí; toto lešení se oceňuje příslušnými cenami lešení. | [8 empty] | PSC | 2
| VV |  | 150,39*90 |  | 13535.1 | [6 empty] | VV | 2 | 2 | True | 1 | ROZPOCET
10 | K | 944611811 | Demontáž ochranné plachty zavěšené na konstrukci lešení z textilie z umělých vláken | m2 | 150.39 |  | 0 | CS ÚRS 2017 01 |  |  | 4 | K | 2 |  |  |  | ROZPOCET | 0 | 0 | 0 | 0 | 0 | 1 | 0 | 4 | 1033427082
11 | K | 944711113 | Montáž záchytné stříšky zřizované současně s lehkým nebo těžkým lešením, šířky přes 2,0 do 2,5 m | m | 4.5 |  | 0 | CS ÚRS 2017 01 |  |  | 4 | K | 2 |  |  |  | ROZPOCET | 0 | 0 | 0 | 0 | 0 | 1 | 0 | 4 | 589078445
| PSC |  | Poznámka k souboru cen: 1. Ceny nelze použít pro samostatnou záchytnou stříšku či jiné ochranné konstrukce, které mají za účel chránit chodce před padající omítkou či zchátralými římsami apod. 2. Množství měrných jednotek se určuje v m délky lešení, ke kterému se záchytná stříška zřizuje. | [8 empty] | PSC | 2
| VV |  | 2,5+2"vstup+ okenko se zmrzlinouu |  | 4.5 | [6 empty] | VV | 2 | 2 | True | 1 | ROZPOCET
12 | K | 944711213 | Montáž záchytné stříšky Příplatek za první a každý další den použití záchytné stříšky k ceně -1113 | m | 405 |  | 0 | CS ÚRS 2017 01 |  |  | 4 | K | 2 |  |  |  | ROZPOCET | 0 | 0 | 0 | 0 | 0 | 1 | 0 | 4 | -398597144
| PSC |  | Poznámka k souboru cen: 1. Ceny nelze použít pro samostatnou záchytnou stříšku či jiné ochranné konstrukce, které mají za účel chránit chodce před padající omítkou či zchátralými římsami apod. 2. Množství měrných jednotek se určuje v m délky lešení, ke kterému se záchytná stříška zřizuje. | [8 empty] | PSC | 2
| VV |  | 4,5*90 |  | 405 | [6 empty] | VV | 2 | 2 | True | 1 | ROZPOCET
13 | K | 944711813 | Demontáž záchytné stříšky zřizované současně s lehkým nebo těžkým lešením, šířky přes 2,0 do 2,5 m | m | 4.5 |  | 0 | CS ÚRS 2017 01 |  |  | 4 | K | 2 |  |  |  | ROZPOCET | 0 | 0 | 0 | 0 | 0 | 1 | 0 | 4 | 109626284
| PSC |  | Poznámka k souboru cen: 1. Ceny nelze použít pro samostatnou záchytnou stříšku či jiné ochranné konstrukce, které mají za účel chránit chodce před padající omítkou či zchátralými římsami apod. | [8 empty] | PSC | 2
14 | K | 949101111 | Lešení pomocné pracovní pro objekty pozemních staveb pro zatížení do 150 kg/m2, o výšce lešeňové podlahy do 1,9 m | m2 | 21 |  | 0 | CS ÚRS 2017 01 |  |  | 4 | K | 2 |  |  |  | ROZPOCET | 0 | 0 | 0 | 0 | 0 | 1 | 0 | 4 | -1633384765
| PSC |  | Poznámka k souboru cen: 1. V ceně jsou započteny i náklady na montáž, opotřebení a demontáž lešení. 2. V ceně nejsou započteny náklady na manipulaci s lešením; tyto jsou již zahrnuty v cenách příslušných stavebních prací. 3. Množství měrných jednotek se určuje m2 podlahové plochy, na které se práce provádí. | [8 empty] | PSC | 2
| VV |  | 3,5*6"pro opravu omítek světlíku |  | 21 | [6 empty] | VV | 2 | 2 | True | 1 | ROZPOCET
15 | K | 952902021 | Čištění budov při provádění oprav a udržovacích prací podlah hladkých zametením | m2 | 231 |  | 0 | CS ÚRS 2017 01 |  |  | 4 | K | 2 |  |  |  | ROZPOCET | 0 | 0 | 0 | 0 | 0 | 1 | 0 | 4 | 481341140
| VV |  | 21*11 |  | 231 | [6 empty] | VV | 2 | 2 | True | 1 | ROZPOCET
16 | K | 968062374 | Vybourání dřevěných rámů oken s křídly, dveřních zárubní, vrat, stěn, ostění nebo obkladů rámů oken s křídly zdvojených, plochy do 1 m2 | m2 | 3.84 |  | 0 | CS ÚRS 2017 01 |  |  | 4 | K | 2 |  |  |  | ROZPOCET | 0 | 0 | 0 | 0 | 0 | 1 | 0 | 4 | 1525469570
| PSC |  | Poznámka k souboru cen: 1. V cenách -2244 až -2747 jsou započteny i náklady na vyvěšení křídel. | [8 empty] | PSC | 2
| VV |  | 0,8*0,6*8 |  | 3.84 | [6 empty] | VV | 2 | 2 | True | 1 | ROZPOCET
17 | K | 975073111 | Jednostranné podchycení střešních vazníků dřevěnou výztuhou v. podchycení do 3,5 m a při zatížení hmotností do 1000 kg/m | m | 24 |  | 0 | CS ÚRS 2017 01 |  |  | 4 | K | 2 |  |  |  | ROZPOCET | 0 | 0 | 0 | 0 | 0 | 1 | 0 | 4 | 1732532166
| VV |  | 12*2"pro výměnu sloupků vikýřů |  | 24 | [6 empty] | VV | 2 | 2 | True | 1 | ROZPOCET
| D | 997 | Přesun sutě |  |  |  | 0 |  |  |  | 1 | D | 1 |  |  |  | ROZPOCET | [6 empty] | 0
18 | K | 997013154 | Vnitrostaveništní doprava suti a vybouraných hmot vodorovně do 50 m svisle s omezením mechanizace pro budovy a haly výšky přes 12 do 15 m | t | 20.388 |  | 0 | CS ÚRS 2017 01 |  |  | 4 | K | 2 |  |  |  | ROZPOCET | 0 | 0 | 0 | 0 | 0 | 1 | 0 | 4 | -840037735
| PSC |  | Poznámka k souboru cen: 1. V cenách -3111 až -3217 jsou započteny i náklady na: a) vodorovnou dopravu na uvedenou vzdálenost, b) svislou dopravu pro uvedenou výšku budovy, c) naložení na vodorovný dopravní prostředek pro odvoz na skládku nebo meziskládku, d) náklady na rozhrnutí a urovnání suti na dopravním prostředku. 2. Jestliže se pro svislý přesun použije shoz nebo zařízení investora (např. výtah v budově), užije se pro ocenění dopravy suti cena -3111 (pro nejmenší výšku, tj. 6 m). 3. Montáž, demontáž a pronájem shozu se ocení cenami souboru cen 997 01-33 Shoz suti. 4. Ceny -3151 až -3162 lze použít v případě, kdy dochází ke ztížení dopravy suti např. tím, že není možné instalovat jeřáb. | [8 empty] | PSC | 2
| VV |  | 20,388"automaticky |  | 20.388 | [6 empty] | VV | 2 | 2 | True | 1 | ROZPOCET
19 | K | 997013312 | Shoz suti montáž a demontáž shozu výšky přes 10 do 20 m | m | 20 |  | 0 | CS ÚRS 2017 01 |  |  | 4 | K | 2 |  |  |  | ROZPOCET | 0 | 0 | 0 | 0 | 0 | 1 | 0 | 4 | -1194989620
| PSC |  | Poznámka k souboru cen: 1. Shozy vyšší než 75 m se oceňují individuálně. 2. Výškou se rozumí vzdálenost od vyústění shozu do úrovně plnícího trychtýře. | [8 empty] | PSC | 2
| VV |  | 20 |  | 20 | [6 empty] | VV | 2 | 2 | True | 1 | ROZPOCET
20 | K | 997013322 | Shoz suti montáž a demontáž shozu výšky Příplatek za první a každý další den použití shozu k ceně -3312 | m | 1800 |  | 0 | CS ÚRS 2017 01 |  |  | 4 | K | 2 |  |  |  | ROZPOCET | 0 | 0 | 0 | 0 | 0 | 1 | 0 | 4 | -341903775
| PSC |  | Poznámka k souboru cen: 1. Shozy vyšší než 75 m se oceňují individuálně. 2. Výškou se rozumí vzdálenost od vyústění shozu do úrovně plnícího trychtýře. | [8 empty] | PSC | 2
| VV |  | 20*90 |  | 1800 | [6 empty] | VV | 2 | 2 | True | 1 | ROZPOCET
21 | K | 997013509 | Odvoz suti a vybouraných hmot na skládku nebo meziskládku se složením, na vzdálenost Příplatek k ceně za každý další i započatý 1 km přes 1 km | t | 20.388 |  | 0 | CS ÚRS 2017 01 |  |  | 4 | K | 2 |  |  |  | ROZPOCET | 0 | 0 | 0 | 0 | 0 | 1 | 0 | 4 | -594729481
| PSC |  | Poznámka k souboru cen: 1. Délka odvozu suti je vzdálenost od místa naložení suti na dopravní prostředek až po místo složení na určené skládce nebo meziskládce. 2. V ceně -3501 jsou započteny i náklady na složení suti na skládku nebo meziskládku. 3. Ceny jsou určeny pro odvoz suti na skládku nebo meziskládku jakýmkoliv způsobem silniční dopravy (i prostřednictvím kontejnerů). 4. Odvoz suti z meziskládky se oceňuje cenou 997 01-3511. | [8 empty] | PSC | 2
| VV |  | 20,388"automaticky |  | 20.388 | [6 empty] | VV | 2 | 2 | True | 1 | ROZPOCET
22 | K | 997013511 | Odvoz suti a vybouraných hmot z meziskládky na skládku s naložením a se složením, na vzdálenost do 1 km | t | 183.492 |  | 0 | CS ÚRS 2017 01 |  |  | 4 | K | 2 |  |  |  | ROZPOCET | 0 | 0 | 0 | 0 | 0 | 1 | 0 | 4 | -266552800
| PSC |  | Poznámka k souboru cen: 1. Délka odvozu suti je vzdálenost od místa naložení suti na dopravní prostředek na meziskládce až po místo složení na určené skládce. 2. V ceně jsou započteny i náklady na naložení suti na dopravní prostředek a její složení na skládku. 3. Cena je určena pro odvoz suti na skládku jakýmkoliv způsobem silniční dopravy (i prostřednictvím kontejnerů). 4. Příplatek k ceně za každý další i započatý 1 km přes 1 km se oceňuje cenou 997 01-3509. | [8 empty] | PSC | 2
| VV |  | 20,388*9 |  | 183.492 | [6 empty] | VV | 2 | 2 | True | 1 | ROZPOCET
23 | K | 997013803 | Poplatek za uložení stavebního odpadu na skládce (skládkovné) z keramických materiálů | t | 13.538 |  | 0 | CS ÚRS 2017 01 |  |  | 4 | K | 2 |  |  |  | ROZPOCET | 0 | 0 | 0 | 0 | 0 | 1 | 0 | 4 | -1443376199
| PSC |  | Poznámka k souboru cen: 1. Ceny uvedené v souboru lze po dohodě upravit podle místních podmínek. 2. Uložení odpadů neuvedených v souboru cen se oceňuje individuálně. 3. V cenách je započítán poplatek za ukládaní odpadu dle zákona 185/2001 Sb. 4. Případné drcení stavebního odpadu lze ocenit souborem cen 997 00-60 Drcení stavebního odpadu z katalogu 800-6 Demolice objektů. | [8 empty] | PSC | 2
| VV |  | 13,538"betonové tašky |  | 13.538 | [6 empty] | VV | 2 | 2 | True | 1 | ROZPOCET
24 | K | 997013814 | Poplatek za uložení stavebního odpadu na skládce (skládkovné) z izolačních materiálů | t | 0.8 |  | 0 | CS ÚRS 2017 01 |  |  | 4 | K | 2 |  |  |  | ROZPOCET | 0 | 0 | 0 | 0 | 0 | 1 | 0 | 4 | -12362891
| PSC |  | Poznámka k souboru cen: 1. Ceny uvedené v souboru lze po dohodě upravit podle místních podmínek. 2. Uložení odpadů neuvedených v souboru cen se oceňuje individuálně. 3. V cenách je započítán poplatek za ukládaní odpadu dle zákona 185/2001 Sb. 4. Případné drcení stavebního odpadu lze ocenit souborem cen 997 00-60 Drcení stavebního odpadu z katalogu 800-6 Demolice objektů. | [8 empty] | PSC | 2
| VV |  | 0,8"lepenky a folie |  | 0.8 | [6 empty] | VV | 2 | 2 | True | 1 | ROZPOCET
| D | 998 | Přesun hmot |  |  |  | 0 |  |  |  | 1 | D | 1 |  |  |  | ROZPOCET | [6 empty] | 0
25 | K | 998017003 | Přesun hmot pro budovy občanské výstavby, bydlení, výrobu a služby s omezením mechanizace vodorovná dopravní vzdálenost do 100 m pro budovy s jakoukoliv nosnou konstrukcí výšky přes 12 do 24 m | t | 2.446 |  | 0 | CS ÚRS 2017 01 |  |  | 4 | K | 2 |  |  |  | ROZPOCET | 0 | 0 | 0 | 0 | 0 | 1 | 0 | 4 | 2039313848
| PSC |  | Poznámka k souboru cen: 1. Ceny -7001 až -7006 lze použít v případě, kdy dochází ke ztížení přesunu např. tím, že není možné instalovat jeřáb. 2. K cenám -7001 až -7006 lze použít příplatky za zvětšený přesun -1014 až -1019, -2034 až -2039 nebo -2114 až 2119. 3. Jestliže pro svislý přesun používá zařízení investora (např. výtah v budově), užijí se pro ocenění přesunu hmot ceny stanovené pro nejmenší výšku, tj. 6 m. | [8 empty] | PSC | 2
| D | PSV | Práce a dodávky PSV |  |  |  | 0 |  |  |  | 2 | D | 0 |  |  |  | ROZPOCET | [6 empty] | 0
| D | 712 | Povlakové krytiny |  |  |  | 0 |  |  |  | 2 | D | 1 |  |  |  | ROZPOCET | [6 empty] | 0
26 | K | 712400845 | Odstranění ze střech šikmých přes 10 st. do 30 st. doplňků ventilační hlavice | kus | 6 |  | 0 | CS ÚRS 2017 01 |  |  | 16 | K | 2 |  |  |  | ROZPOCET | 0 | 0 | 0 | 0 | 0 | 1 | 0 | 16 | -197360589
| D | 762 | Konstrukce tesařské |  |  |  | 0 |  |  |  | 2 | D | 1 |  |  |  | ROZPOCET | [6 empty] | 0
27 | K | 762331812 | Demontáž vázaných konstrukcí krovů sklonu do 60 st. z hranolů, hranolků, fošen, průřezové plochy přes 120 do 224 cm2 | m | 155 |  | 0 | CS ÚRS 2017 01 |  |  | 16 | K | 2 |  |  |  | ROZPOCET | 0 | 0 | 0 | 0 | 0 | 1 | 0 | 16 | 332245227
| VV |  | 155 "předpoklad projektanta |  | 155 | [6 empty] | VV | 2 | 2 | True | 1 | ROZPOCET
28 | K | 762332132 | Montáž vázaných konstrukcí krovů střech pultových, sedlových, valbových, stanových čtvercového nebo obdélníkového půdorysu, z řeziva hraněného průřezové plochy přes 120 do 224 cm2 | m | 155 |  | 0 | CS ÚRS 2017 01 |  |  | 16 | K | 2 |  |  |  | ROZPOCET | 0 | 0 | 0 | 0 | 0 | 1 | 0 | 16 | 1737482996
| PSC |  | Poznámka k souboru cen: 1. V cenách nejsou započteny náklady na montáž kotevních želez s připojením k dřevěné konstrukci; tyto se ocení příslušnými položkami souboru cen 762 08-5 tohoto katalogu. 2. V cenách 762 33-5 nejsou započteny náklady na podpory (např. vazníky). | [8 empty] | PSC | 2
| VV |  | 155"předpoklad projektnta 155*0,12*0,16 n na 3 m3 řeziva |  | 155 | [6 empty] | VV | 2 | 2 | True | 1 | ROZPOCET
29 | M | 605120110 | řezivo jehličnaté hranol jakost I nad 120 cm2 | m3 | 3 |  | 0 | CS ÚRS 2017 01 |  |  | 32 | M | 2 |  |  |  | ROZPOCET | 0 | 0 | 0 | 0 | 0 | 1 | 0 | 16 | 823236525
| VV |  | 3"REZERVA dle tabulky prvků |  | 3 | [6 empty] | VV | 2 | 2 | True | 1 | ROZPOCET
30 | K | 762341210 | Bednění a laťování montáž bednění střech rovných a šikmých sklonu do 60 st. s vyřezáním otvorů z prken hrubých na sraz tl. do 32 mm | m2 | 60.88 |  | 0 | CS ÚRS 2017 01 |  |  | 16 | K | 2 |  |  |  | ROZPOCET | 0 | 0 | 0 | 0 | 0 | 1 | 0 | 16 | 583244600
| PSC |  | Poznámka k souboru cen: 1. V cenách -1011 až -1149 bednění střech z desek dřevoštěpkových a cementotřískových jsou započteny i náklady na dodávku spojovacích prostředků, na tyto položky se nevztahuje ocenění dodávky spojovacích prostředků položka 762 39-5000. | [8 empty] | PSC | 2
| VV |  | 2,6*1,8*4"stříšky světlíků S3 |  | 18.72 | [6 empty] | VV | 2 | 2 | True | 0 | ROZPOCET
| VV |  | 2,6*1*8"boky světlíků |  | 20.8 | [6 empty] | VV | 2 | 2 | True | 0 | ROZPOCET
| VV |  | 20*0,5" detail D5 |  | 10 | [6 empty] | VV | 2 | 2 | True | 0 | ROZPOCET
| VV |  | 0,8*8,2"pod K 05 |  | 6.56 | [6 empty] | VV | 2 | 2 | True | 0 | ROZPOCET
| VV |  | 8*0,6"úžlabí |  | 4.8 | [6 empty] | VV | 2 | 2 | True | 0 | ROZPOCET
| VV |  | Součet |  | 60.88 | [6 empty] | VV | 2 | 4 | True | 1 | ROZPOCET
31 | M | 605151110 | řezivo jehličnaté boční prkno jakost I.-II. 2 - 3 cm | m3 | 1.606 |  | 0 | CS ÚRS 2017 01 |  |  | 32 | M | 2 |  |  |  | ROZPOCET | 0 | 0 | 0 | 0 | 0 | 1 | 0 | 16 | 221803465
| VV |  | 20*0,5*0,024" detail D5 |  | 0.24 | [6 empty] | VV | 2 | 2 | True | 0 | ROZPOCET
| VV |  | 39,52*0,024"stříška a boky světlíků |  | 0.948 | [6 empty] | VV | 2 | 2 | True | 0 | ROZPOCET
| VV |  | 8*0,6*0,024"úžlabí |  | 0.115 | [6 empty] | VV | 2 | 2 | True | 0 | ROZPOCET
| VV |  | 0,8*8,2*0,024" dle tabulky prvků OZN K05 |  | 0.157 | [6 empty] | VV | 2 | 2 | True | 0 | ROZPOCET
| VV |  | Součet |  | 1.46 | [6 empty] | VV | 2 | 4 | True | 1 | ROZPOCET
| VV |  | 1,46*1,1 'Přepočtené koeficientem množství |  | 1.606 | [6 empty] | VV | 2 | 2 | False | 1 | ROZPOCET
32 | K | 762341811 | Demontáž bednění a laťování bednění střech rovných, obloukových, sklonu do 60 st. se všemi nadstřešními konstrukcemi z prken hrubých, hoblovaných tl. do 32 mm | m2 | 12.48 |  | 0 | CS ÚRS 2017 01 |  |  | 16 | K | 2 |  |  |  | ROZPOCET | 0 | 0 | 0 | 0 | 0 | 1 | 0 | 16 | 1752250283
| VV |  | (2,6*1,2/2)*8 "ozn.16 |  | 12.48 | [6 empty] | VV | 2 | 2 | True | 1 | ROZPOCET
33 | K | 762342214 | Bednění a laťování montáž laťování střech jednoduchých sklonu do 60 st. při osové vzdálenosti latí přes 150 do 360 mm | m2 | 308.541 |  | 0 | CS ÚRS 2017 01 |  |  | 16 | K | 2 |  |  |  | ROZPOCET | 0 | 0 | 0 | 0 | 0 | 1 | 0 | 16 | 2046689016
| PSC |  | Poznámka k souboru cen: 1. V cenách -1011 až -1149 bednění střech z desek dřevoštěpkových a cementotřískových jsou započteny i náklady na dodávku spojovacích prostředků, na tyto položky se nevztahuje ocenění dodávky spojovacích prostředků položka 762 39-5000. | [8 empty] | PSC | 2
| VV |  | 15,465*(4,38+2,635) |  | 108.487 | [6 empty] | VV | 2 | 2 | True | 0 | ROZPOCET
| VV |  | 10,78*(4.38+2,635) |  | 75.622 | [6 empty] | VV | 2 | 2 | True | 0 | ROZPOCET
| VV |  | -3,14*2,5"odpočet věžička velká |  | -7.85 | [6 empty] | VV | 2 | 2 | True | 0 | ROZPOCET
| VV |  | -3,14*1,2"odpočet věžička malá |  | -3.768 | [6 empty] | VV | 2 | 2 | True | 0 | ROZPOCET
| VV |  | 12,5*8,5-5,5*2,5 |  | 92.5 | [6 empty] | VV | 2 | 2 | True | 0 | ROZPOCET
| VV |  | (4,5*2,5/2) |  | 5.625 | [6 empty] | VV | 2 | 2 | True | 0 | ROZPOCET
| VV |  | ((5+3,5)/2*2,9) |  | 12.325 | [6 empty] | VV | 2 | 2 | True | 0 | ROZPOCET
| VV |  | -0,8*1-1,5*0,5-1,2*0,5-0,5*0,5"odpočet okna a komínů |  | -2.4 | [6 empty] | VV | 2 | 2 | True | 0 | ROZPOCET
| VV |  | Mezisoučet |  | 280.541 | [6 empty] | VV | 2 | 3 | True | 0 | ROZPOCET
| VV |  | 280*0,1"10 % na složitost |  | 28 | [6 empty] | VV | 2 | 2 | True | 0 | ROZPOCET
| VV |  | Součet |  | 308.541 | [6 empty] | VV | 2 | 4 | True | 1 | ROZPOCET
34 | M | 605141130 | řezivo jehličnaté,střešní latě impregnované dl 2 - 3,5 m | m3 | 4.311 |  | 0 | CS ÚRS 2017 01 |  |  | 32 | M | 2 |  |  |  | ROZPOCET | 0 | 0 | 0 | 0 | 0 | 1 | 0 | 16 | -929210503
| VV |  | (1+0,75+5)*308*0,05*0,03 |  | 3.119 | [6 empty] | VV | 2 | 2 | True | 0 | ROZPOCET
| VV |  | 0,8"složitost |  | 0.8 | [6 empty] | VV | 2 | 2 | True | 0 | ROZPOCET
| VV |  | Součet |  | 3.919 | [6 empty] | VV | 2 | 4 | True | 1 | ROZPOCET
| VV |  | 3,919*1,1 'Přepočtené koeficientem množství |  | 4.311 | [6 empty] | VV | 2 | 2 | False | 1 | ROZPOCET
35 | K | 762342812 | Demontáž bednění a laťování laťování střech sklonu do 60 st. se všemi nadstřešními konstrukcemi, z latí průřezové plochy do 25 cm2 při osové vzdálenosti přes 0,22 do 0,50 m | m2 | 278.041 |  | 0 | CS ÚRS 2017 01 |  |  | 16 | K | 2 |  |  |  | ROZPOCET | 0 | 0 | 0 | 0 | 0 | 1 | 0 | 16 | -1700310732
| VV |  | 15,465*(4,38+2,635) |  | 108.487 | [6 empty] | VV | 2 | 2 | True | 0 | ROZPOCET
| VV |  | 10,78*(4.38+2,635) |  | 75.622 | [6 empty] | VV | 2 | 2 | True | 0 | ROZPOCET
| VV |  | -3,14*2,5"odpočet věžička velká |  | -7.85 | [6 empty] | VV | 2 | 2 | True | 0 | ROZPOCET
| VV |  | -3,14*1,2"odpočet věžička malá |  | -3.768 | [6 empty] | VV | 2 | 2 | True | 0 | ROZPOCET
| VV |  | 12,5*8,3-5,5*2,5 |  | 90 | [6 empty] | VV | 2 | 2 | True | 0 | ROZPOCET
| VV |  | (4,5*2,5/2) |  | 5.625 | [6 empty] | VV | 2 | 2 | True | 0 | ROZPOCET
| VV |  | ((5+3,5)/2*2,9) |  | 12.325 | [6 empty] | VV | 2 | 2 | True | 0 | ROZPOCET
| VV |  | -0,8*1-1,5*0,5-1,2*0,5-0,5*0,5"odpočet okna a komínů |  | -2.4 | [6 empty] | VV | 2 | 2 | True | 0 | ROZPOCET
| VV |  | Součet |  | 278.041 | [6 empty] | VV | 2 | 4 | True | 1 | ROZPOCET
36 | K | 762342813 | Demontáž bednění a laťování laťování střech sklonu do 60 st. se všemi nadstřešními konstrukcemi, z latí průřezové plochy do 25 cm2 při osové vzdálenosti přes 0,50 m | m2 | 278.041 |  | 0 | CS ÚRS 2017 01 |  |  | 16 | K | 2 |  |  |  | ROZPOCET | 0 | 0 | 0 | 0 | 0 | 1 | 0 | 16 | -1911556641
| VV |  | 15,465*(4,38+2,635) |  | 108.487 | [6 empty] | VV | 2 | 2 | True | 0 | ROZPOCET
| VV |  | 10,78*(4.38+2,635) |  | 75.622 | [6 empty] | VV | 2 | 2 | True | 0 | ROZPOCET
| VV |  | -3,14*2,5"odpočet věžička velká |  | -7.85 | [6 empty] | VV | 2 | 2 | True | 0 | ROZPOCET
| VV |  | -3,14*1,2"odpočet věžička malá |  | -3.768 | [6 empty] | VV | 2 | 2 | True | 0 | ROZPOCET
| VV |  | 12,5*8,3-5,5*2,5 |  | 90 | [6 empty] | VV | 2 | 2 | True | 0 | ROZPOCET
| VV |  | (4,5*2,5/2) |  | 5.625 | [6 empty] | VV | 2 | 2 | True | 0 | ROZPOCET
| VV |  | ((5+3,5)/2*2,9) |  | 12.325 | [6 empty] | VV | 2 | 2 | True | 0 | ROZPOCET
| VV |  | -0,8*1-1,5*0,5-1,2*0,5-0,5*0,5"odpočet okna a komínů |  | -2.4 | [6 empty] | VV | 2 | 2 | True | 0 | ROZPOCET
| VV |  | Součet |  | 278.041 | [6 empty] | VV | 2 | 4 | True | 1 | ROZPOCET
37 | K | 762353130xx | Montáž nadstřešních konstrukcí střešních vikýřů z hraněného řeziva, trojúhelníkových, průřezové plochy přes 144 do 224 cm2 | soub | 12 |  | 0 |  |  |  | 16 | K | 2 |  |  |  | ROZPOCET | 0 | 0 | 0 | 0 | 0 | 1 | 0 | 16 | -630860458
| VV |  | 12 "dle tabulky výpis řeziva |  | 12 | [6 empty] | VV | 2 | 2 | True | 1 | ROZPOCET
38 | K | 762521811 | Demontáž podlah bez polštářů z prken tl. do 32 mm | m2 | 30 |  | 0 | CS ÚRS 2017 01 |  |  | 16 | K | 2 |  |  |  | ROZPOCET | 0 | 0 | 0 | 0 | 0 | 1 | 0 | 16 | 991822686
| VV |  | 15*2" Ozn. 10 |  | 30 | [6 empty] | VV | 2 | 2 | True | 1 | ROZPOCET
39 | K | 762526110 | Položení podlah položení polštářů pod podlahy osové vzdálenosti do 650 mm | m2 | 154.455 |  | 0 | CS ÚRS 2017 01 |  |  | 16 | K | 2 |  |  |  | ROZPOCET | 0 | 0 | 0 | 0 | 0 | 1 | 0 | 16 | -219372751
| PSC |  | Poznámka k souboru cen: 1. Cenu 762 52-1104, 762 52-1108 lze použít na provizorní zakrytí výkopu uvnitř budov. | [8 empty] | PSC | 2
| VV |  | 7,355*21 |  | 154.455 | [6 empty] | VV | 2 | 2 | True | 1 | ROZPOCET
40 | M | 605121110 | řezivo jehličnaté hranol středový jakost I-II 80x80 - 140x140 mm dl 3 - 5 m | m3 | 1.02 |  | 0 | CS ÚRS 2017 01 |  |  | 32 | M | 2 |  |  |  | ROZPOCET | 0 | 0 | 0 | 0 | 0 | 1 | 0 | 16 | -1751550761
| VV |  | (7,355/0,6*21)*0,06*0,06"rošt |  | 0.927 | [6 empty] | VV | 2 | 2 | True | 1 | ROZPOCET
| VV |  | 0,927*1,1 'Přepočtené koeficientem množství |  | 1.02 | [6 empty] | VV | 2 | 2 | False | 1 | ROZPOCET
41 | K | 762810024 | Záklop stropů z dřevoštěpkových desek šroubovaných na trámy na pero a drážku, tloušťky desky 18 mm | m2 | 169.901 |  | 0 | CS ÚRS 2017 01 |  |  | 16 | K | 2 |  |  |  | ROZPOCET | 0 | 0 | 0 | 0 | 0 | 1 | 0 | 16 | 328539585
| VV |  | 7,355*21 |  | 154.455 | [6 empty] | VV | 2 | 2 | True | 1 | ROZPOCET
| VV |  | 154,455*1,1 'Přepočtené koeficientem množství |  | 169.901 | [6 empty] | VV | 2 | 2 | False | 1 | ROZPOCET
42 | K | 783213121 | Napouštěcí nátěr tesařských konstrukcí zabudovaných do konstrukce proti dřevokazným houbám, hmyzu a plísním dvojnásobný syntetický | m2 | 100 |  | 0 | CS ÚRS 2017 01 |  |  | 16 | K | 2 |  |  |  | ROZPOCET | 0 | 0 | 0 | 0 | 0 | 1 | 0 | 16 | -522831424
| PSC |  | Poznámka k souboru cen: 1. Položky souboru cen jsou určeny pro preventivní nátěr tesařských konstrukcí (např. krovu). 2. Položky jednonásobného nátěru jsou určeny pro ochranu dřeva v interiéru pod lazurovací nebo krycí nátěry. 3. Položky dvojnásobného nátěru jsou určeny pro ochranu dřeva jako samostatného impregnačního nátěru tesařské konstrukce v interéru nebo pro ochranu dřeva pod lazurovací nebo krycí nátěry v exteriéru. | [8 empty] | PSC | 2
| VV |  | 100"předpoklad stávající prvky krovu a bednění |  | 100 | [6 empty] | VV | 2 | 2 | True | 1 | ROZPOCET
43 | K | 762795000 | Spojovací prostředky prostorových vázaných konstrukcí hřebíky, svory, fixační prkna | m3 | 9.803 |  | 0 | CS ÚRS 2017 01 |  |  | 16 | K | 2 |  |  |  | ROZPOCET | 0 | 0 | 0 | 0 | 0 | 1 | 0 | 16 | -955819886
| PSC |  | Poznámka k souboru cen: 1. Cena je určena jen pro soubor cen 762 7. - Montáž prostorových vázaných konstrukcí. 2. Ochrana konstrukce se oceňuje samostatně, např. položkami 762 08-3 Impregnace řeziva tohoto katalogu nebo příslušnými položkami katalogu 800-783 Nátěry. | [8 empty] | PSC | 2
| VV |  | 3"případná oprava krovu |  | 3 | [6 empty] | VV | 2 | 2 | True | 0 | ROZPOCET
| VV |  | 1,606+4,177+1,02 |  | 6.803 | [6 empty] | VV | 2 | 2 | True | 0 | ROZPOCET
| VV |  | Součet |  | 9.803 | [6 empty] | VV | 2 | 4 | True | 1 | ROZPOCET
44 | K | 998762103 | Přesun hmot pro konstrukce tesařské stanovený z hmotnosti přesunovaného materiálu vodorovná dopravní vzdálenost do 50 m v objektech výšky přes 12 do 24 m | t | 7.647 |  | 0 | CS ÚRS 2017 01 |  |  | 16 | K | 2 |  |  |  | ROZPOCET | 0 | 0 | 0 | 0 | 0 | 1 | 0 | 16 | -412377840
| PSC |  | Poznámka k souboru cen: 1. Ceny pro přesun hmot stanovený z hmotnosti přesunovaného materiálu se používají tehdy, pokud je možné určit hmotnost za celý stavební díl. Do této hmotnosti se započítává i hmotnost materiálů oceňovaných ve specifikaci. 2. Pokud nelze jednoznačně stanovit hmotnost přesunovaných materiálů, lze pro výpočet přesunu hmot použít orientačně procentní sazbu. Touto sazbou se vynásobí rozpočtové náklady za celý stavební díl včetně nákladů na materiál ve specifikacích. 3. Příplatek k cenám -2181 pro přesun prováděný bez použití mechanizace, tj. za ztížených podmínek, lze použít pouze pro hmotnost materiálu, která se tímto způsobem skutečně přemísťuje. | [8 empty] | PSC | 2
| D | 763 | Konstrukce suché výstavby |  |  |  | 0 |  |  |  | 2 | D | 1 |  |  |  | ROZPOCET | [6 empty] | 0
45 | K | 763132901x | Vyspravení sádrokartonových podhledů nebo podkroví plochy jednotlivě do 0,02 m2 desek všech typů | m2 | 50 |  | 0 |  |  |  | 16 | K | 2 |  |  |  | ROZPOCET | 0 | 0 | 0 | 0 | 0 | 1 | 0 | 16 | -2004121840
| PSC |  | Poznámka k souboru cen: 1. V ceně -2901 jsou započteny i náklady na vyspravení desky přestěrkováním a tmelením včetně výztužné pásky. 2. V cenách -2911 až -2994 jsou započteny i náklady na vyříznutí poškozené části desky, na připevnění a dodání ocelových profilů, přišroubování a dodání nové části desky včetně výztužné pásky, přestěrkování a tmelení. 3. Ceny jsou určeny pro opravu desek jednoduše opláštěných podhledů nebo podkroví a pro opravu vrchní desky u dvojitého opláštění. | [8 empty] | PSC | 2
| VV |  | 50"předpoklad-kolem vikýřů |  | 50 | [6 empty] | VV | 2 | 2 | True | 1 | ROZPOCET
| D | 764 | Konstrukce klempířské |  |  |  | 0 |  |  |  | 2 | D | 1 |  |  |  | ROZPOCET | [6 empty] | 0
46 | K | 764001821 | Demontáž klempířských konstrukcí krytiny ze svitků nebo tabulí do suti | m2 | 12.48 |  | 0 | CS ÚRS 2017 01 |  |  | 16 | K | 2 |  |  |  | ROZPOCET | 0 | 0 | 0 | 0 | 0 | 1 | 0 | 16 | 843270910
| VV |  | (2,6*1,2/2)*8 "ozn.16 |  | 12.48 | [6 empty] | VV | 2 | 2 | True | 1 | ROZPOCET
47 | K | 764001891 | Demontáž klempířských konstrukcí oplechování úžlabí do suti | m | 8.5 |  | 0 | CS ÚRS 2017 01 |  |  | 16 | K | 2 |  |  |  | ROZPOCET | 0 | 0 | 0 | 0 | 0 | 1 | 0 | 16 | -1126585684
| VV |  | 8,5"ozn.13 |  | 8.5 | [6 empty] | VV | 2 | 2 | True | 1 | ROZPOCET
48 | K | 764002413 | Montáž strukturní oddělovací rohože jakékoli rš | m | 45.76 |  | 0 | CS ÚRS 2017 01 |  |  | 16 | K | 2 |  |  |  | ROZPOCET | 0 | 0 | 0 | 0 | 0 | 1 | 0 | 16 | -163675009
| VV |  | 2,6*8 "Boky světlíků |  | 20.8 | [6 empty] | VV | 2 | 2 | True | 0 | ROZPOCET
| VV |  | 2,6*4"stříška světlíků |  | 10.4 | [6 empty] | VV | 2 | 2 | True | 0 | ROZPOCET
| VV |  | 0,4*20"D5 |  | 8 | [6 empty] | VV | 2 | 2 | True | 0 | ROZPOCET
| VV |  | 0,8*8,2"pod K 05 |  | 6.56 | [6 empty] | VV | 2 | 2 | True | 0 | ROZPOCET
| VV |  | Součet |  | 45.76 | [6 empty] | VV | 2 | 4 | True | 1 | ROZPOCET
49 | M | 283292230 | fólie strukturovaná pod plechovou krytinu 1,5 x 30 m | m2 | 69.27 |  | 0 | CS ÚRS 2017 01 |  |  | 32 | M | 2 |  |  |  | ROZPOCET | 0 | 0 | 0 | 0 | 0 | 1 | 0 | 16 | -1426567855
| VV |  | 60,2351020408163*1,15 'Přepočtené koeficientem množství |  | 69.27 | [6 empty] | VV | 2 | 2 | False | 1 | ROZPOCET
50 | K | 764002811xx | Demontáž klempířských konstrukcí okapového plechu do suti, v krytině povlakové | m | 13.6 |  | 0 |  |  |  | 16 | K | 2 |  |  |  | ROZPOCET | 0 | 0 | 0 | 0 | 0 | 1 | 0 | 16 | 99451268
| VV |  | 3,4*4" ozn. 12 klempířina bourání |  | 13.6 | [6 empty] | VV | 2 | 2 | True | 1 | ROZPOCET
51 | K | 764002812 | Demontáž klempířských konstrukcí okapového plechu do suti, v krytině skládané | m | 29.75 |  | 0 | CS ÚRS 2017 01 |  |  | 16 | K | 2 |  |  |  | ROZPOCET | 0 | 0 | 0 | 0 | 0 | 1 | 0 | 16 | -1137494043
| VV |  | 21+4,93+1,8+2,02" OZN.18 |  | 29.75 | [6 empty] | VV | 2 | 2 | True | 1 | ROZPOCET
52 | K | 764002821 | Demontáž klempířských konstrukcí střešního výlezu do suti | kus | 4 |  | 0 | CS ÚRS 2017 01 |  |  | 16 | K | 2 |  |  |  | ROZPOCET | 0 | 0 | 0 | 0 | 0 | 1 | 0 | 16 | 401557617
53 | K | 764002841 | Demontáž klempířských konstrukcí oplechování horních ploch zdí a nadezdívek do suti | m | 89.255 |  | 0 | CS ÚRS 2017 01 |  |  | 16 | K | 2 |  |  |  | ROZPOCET | 0 | 0 | 0 | 0 | 0 | 1 | 0 | 16 | 1467313259
| VV |  | 2,635+4,38+7,39 |  | 14.405 | [6 empty] | VV | 2 | 2 | True | 0 | ROZPOCET
| VV |  | 0,6*4*7 |  | 16.8 | [6 empty] | VV | 2 | 2 | True | 0 | ROZPOCET
| VV |  | 5,7*2+3,5*2 |  | 18.4 | [6 empty] | VV | 2 | 2 | True | 0 | ROZPOCET
| VV |  | 7,4+1,1+1,4 |  | 9.9 | [6 empty] | VV | 2 | 2 | True | 0 | ROZPOCET
| VV |  | 21+4,93+1,8+2,02" OZN.18 atika |  | 29.75 | [6 empty] | VV | 2 | 2 | True | 0 | ROZPOCET
| VV |  | Součet |  | 89.255 | [6 empty] | VV | 2 | 4 | True | 1 | ROZPOCET
54 | K | 764002871 | Demontáž klempířských konstrukcí lemování zdí do suti | m | 10.2 |  | 0 | CS ÚRS 2017 01 |  |  | 16 | K | 2 |  |  |  | ROZPOCET | 0 | 0 | 0 | 0 | 0 | 1 | 0 | 16 | 2127513276
| VV |  | 0,6*4 |  | 2.4 | [6 empty] | VV | 2 | 2 | True | 0 | ROZPOCET
| VV |  | 0,6+0,6+1,1+1,1 |  | 3.4 | [6 empty] | VV | 2 | 2 | True | 0 | ROZPOCET
| VV |  | 1,6*2+0,6*2 |  | 4.4 | [6 empty] | VV | 2 | 2 | True | 0 | ROZPOCET
| VV |  | Součet |  | 10.2 | [6 empty] | VV | 2 | 4 | True | 1 | ROZPOCET
55 | K | 764003801 | Demontáž klempířských konstrukcí lemování trub, konzol, držáků, ventilačních nástavců a ostatních kusových prvků do suti | kus | 8 |  | 0 | CS ÚRS 2017 01 |  |  | 16 | K | 2 |  |  |  | ROZPOCET | 0 | 0 | 0 | 0 | 0 | 1 | 0 | 16 | -1195141623
| VV |  | 8" ozn.14 klempířina bourání |  | 8 | [6 empty] | VV | 2 | 2 | True | 1 | ROZPOCET
56 | K | 764004801 | Demontáž klempířských konstrukcí žlabu podokapního do suti | m | 21.25 |  | 0 | CS ÚRS 2017 01 |  |  | 16 | K | 2 |  |  |  | ROZPOCET | 0 | 0 | 0 | 0 | 0 | 1 | 0 | 16 | -680630544
| VV |  | 2,2*4"ozn.5 |  | 8.8 | [6 empty] | VV | 2 | 2 | True | 0 | ROZPOCET
| VV |  | 8,95+3,5"ozn.19 |  | 12.45 | [6 empty] | VV | 2 | 2 | True | 0 | ROZPOCET
| VV |  | Součet |  | 21.25 | [6 empty] | VV | 2 | 4 | True | 1 | ROZPOCET
57 | K | 764004821 | Demontáž klempířských konstrukcí žlabu nástřešního do suti | m | 29.75 |  | 0 | CS ÚRS 2017 01 |  |  | 16 | K | 2 |  |  |  | ROZPOCET | 0 | 0 | 0 | 0 | 0 | 1 | 0 | 16 | 1463049002
| VV |  | 21+4,93+1,8+2,02" OZN.18 |  | 29.75 | [6 empty] | VV | 2 | 2 | True | 1 | ROZPOCET
58 | K | 764004861 | Demontáž klempířských konstrukcí svodu do suti | m | 4.8 |  | 0 | CS ÚRS 2017 01 |  |  | 16 | K | 2 |  |  |  | ROZPOCET | 0 | 0 | 0 | 0 | 0 | 1 | 0 | 16 | -1589836286
| VV |  | 1,2*4 |  | 4.8 | [6 empty] | VV | 2 | 2 | True | 1 | ROZPOCET
59 | K | 764011611 | Podkladní plech z pozinkovaného plechu s povrchovou úpravou rš 150 mm | m | 8 |  | 0 | CS ÚRS 2017 01 |  |  | 16 | K | 2 |  |  |  | ROZPOCET | 0 | 0 | 0 | 0 | 0 | 1 | 0 | 16 | -686160938
| PSC |  | Poznámka k souboru cen: 1. Rozvinutá šířka podkladního plechu se určuje z rš střešního prvku. | [8 empty] | PSC | 2
| VV |  | 8"K20 |  | 8 | [6 empty] | VV | 2 | 2 | True | 1 | ROZPOCET
60 | K | 764101131 | Montáž krytiny z plechu s úpravou u okapů, prostupů a výčnělků střechy rovné drážkováním z tabulí, sklon střechy do 30 st. | m2 | 20.592 |  | 0 | CS ÚRS 2017 01 |  |  | 16 | K | 2 |  |  |  | ROZPOCET | 0 | 0 | 0 | 0 | 0 | 1 | 0 | 16 | 736090631
| VV |  | 2,6*1,8*4 |  | 18.72 | [6 empty] | VV | 2 | 2 | True | 1 | ROZPOCET
| VV |  | 18,72*1,1 'Přepočtené koeficientem množství |  | 20.592 | [6 empty] | VV | 2 | 2 | False | 1 | ROZPOCET
61 | K | 764203156 | Montáž oplechování střešních prvků sněhového zachytávače průbežného dvoutrubkového | m | 22 |  | 0 | CS ÚRS 2017 01 |  |  | 16 | K | 2 |  |  |  | ROZPOCET | 0 | 0 | 0 | 0 | 0 | 1 | 0 | 16 | 1611653180
| VV |  | 14+8"dle tabulky ozn. k 17+K 23 |  | 22 | [6 empty] | VV | 2 | 2 | True | 1 | ROZPOCET
62 | K | 764207107x | Montáž oplechování parapetů oblých nebo ze segmentů, včetně rohů přes 400 mm | m | 17.5 |  | 0 |  |  |  | 16 | K | 2 |  |  |  | ROZPOCET | 0 | 0 | 0 | 0 | 0 | 1 | 0 | 16 | -1194074832
| VV |  | 17,5" K 14 |  | 17.5 | [6 empty] | VV | 2 | 2 | True | 1 | ROZPOCET
63 | K | 764247413 | Oplechování parapetů z titanzinkového předzvětralého plechu oblých nebo ze segmentů, včetně rohů mechanicky kotvené rš 900 mm | m | 10 |  | 0 | CS ÚRS 2017 01 |  |  | 16 | K | 2 |  |  |  | ROZPOCET | 0 | 0 | 0 | 0 | 0 | 1 | 0 | 16 | -788157431
| VV |  | 2,5*4" dle tabulky klemp. prvků OZN K 03 |  | 10 | [6 empty] | VV | 2 | 2 | True | 1 | ROZPOCET
64 | K | 764248405 | Oplechování říms a ozdobných prvků z titanzinkového předzvětralého plechu rovných, bez rohů mechanicky kotvené rš 400 mm | m | 19 |  | 0 | CS ÚRS 2017 01 |  |  | 16 | K | 2 |  |  |  | ROZPOCET | 0 | 0 | 0 | 0 | 0 | 1 | 0 | 16 | 1784616172
| PSC |  | Poznámka k souboru cen: 1. Ceny lze použít pro ocenění oplechování římsy pod nadřímsovým žlabem. | [8 empty] | PSC | 2
| VV |  | 19" OZN. K 12 |  | 19 | [6 empty] | VV | 2 | 2 | True | 1 | ROZPOCET
65 | K | 764248406 | Oplechování říms a ozdobných prvků z titanzinkového předzvětralého plechu rovných, bez rohů mechanicky kotvené rš 500 mm | m | 29.5 |  | 0 | CS ÚRS 2017 01 |  |  | 16 | K | 2 |  |  |  | ROZPOCET | 0 | 0 | 0 | 0 | 0 | 1 | 0 | 16 | 1000980943
| PSC |  | Poznámka k souboru cen: 1. Ceny lze použít pro ocenění oplechování římsy pod nadřímsovým žlabem. | [8 empty] | PSC | 2
| VV |  | 29,5" dle tabulky ozn. K 11 |  | 29.5 | [6 empty] | VV | 2 | 2 | True | 1 | ROZPOCET
66 | K | 764248407X | Oplechování říms a ozdobných prvků z titanzinkového předzvětralého plechu rovných, bez rohů mechanicky kotvené rš 670 mm | m | 8.2 |  | 0 |  |  |  | 16 | K | 2 |  |  |  | ROZPOCET | 0 | 0 | 0 | 0 | 0 | 1 | 0 | 16 | -1537098817
| PSC |  | Poznámka k souboru cen: 1. Ceny lze použít pro ocenění oplechování římsy pod nadřímsovým žlabem. | [8 empty] | PSC | 2
| VV |  | 8,2" dle tabulky prvků OZN K05 |  | 8.2 | [6 empty] | VV | 2 | 2 | True | 1 | ROZPOCET
67 | K | 764248456 | Oplechování říms a ozdobných prvků z titanzinkového předzvětralého plechu oblých nebo ze segmentů, včetně rohů mechanicky kotvené rš 500 mm | m | 29.5 |  | 0 | CS ÚRS 2017 01 |  |  | 16 | K | 2 |  |  |  | ROZPOCET | 0 | 0 | 0 | 0 | 0 | 1 | 0 | 16 | -752161509
| PSC |  | Poznámka k souboru cen: 1. Ceny lze použít pro ocenění oplechování římsy pod nadřímsovým žlabem. | [8 empty] | PSC | 2
| VV |  | 29,5"K 13 |  | 29.5 | [6 empty] | VV | 2 | 2 | True | 1 | ROZPOCET
68 | K | 764248461 | Oplechování říms a ozdobných prvků z titanzinkového předzvětralého plechu oblých nebo ze segmentů, včetně rohů mechanicky kotvené přes rš 670 mm | m2 | 3.938 |  | 0 | CS ÚRS 2017 01 |  |  | 16 | K | 2 |  |  |  | ROZPOCET | 0 | 0 | 0 | 0 | 0 | 1 | 0 | 16 | 2012493496
| PSC |  | Poznámka k souboru cen: 1. Ceny lze použít pro ocenění oplechování římsy pod nadřímsovým žlabem. | [8 empty] | PSC | 2
| VV |  | 0,75*0,75*7"K 19 |  | 3.938 | [6 empty] | VV | 2 | 2 | True | 1 | ROZPOCET
69 | K | 764311619 | Lemování zdí z pozinkovaného plechu s povrchovou úpravou boční nebo horní rovné, střech s krytinou skládanou mimo prejzovou rš 800 mm | m | 8.3 |  | 0 | CS ÚRS 2017 01 |  |  | 16 | K | 2 |  |  |  | ROZPOCET | 0 | 0 | 0 | 0 | 0 | 1 | 0 | 16 | 1147233728
| VV |  | 1,8+2,4+4,1"dle tabulky OZN: K. 04 |  | 8.3 | [6 empty] | VV | 2 | 2 | True | 1 | ROZPOCET
70 | K | 764541405 | Žlab podokapní z titanzinkového předzvětralého plechu včetně háků a čel půlkruhový rš 330 mm | m | 23.6 |  | 0 | CS ÚRS 2017 01 |  |  | 16 | K | 2 |  |  |  | ROZPOCET | 0 | 0 | 0 | 0 | 0 | 1 | 0 | 16 | -1240537647
| VV |  | 11" dle tabulky prvků OZN K 01 |  | 11 | [6 empty] | VV | 2 | 2 | True | 0 | ROZPOCET
| VV |  | 12,6"K 21 |  | 12.6 | [6 empty] | VV | 2 | 2 | True | 0 | ROZPOCET
| VV |  | Součet |  | 23.6 | [6 empty] | VV | 2 | 4 | True | 1 | ROZPOCET
71 | K | 764541447 | Žlab podokapní z titanzinkového předzvětralého plechu včetně háků a čel kotlík oválný (trychtýřový), rš žlabu/průměr svodu 330/120 mm | kus | 7 |  | 0 | CS ÚRS 2017 01 |  |  | 16 | K | 2 |  |  |  | ROZPOCET | 0 | 0 | 0 | 0 | 0 | 1 | 0 | 16 | 1594947873
| VV |  | 5+2" K01+K 21 |  | 7 | [6 empty] | VV | 2 | 2 | True | 1 | ROZPOCET
72 | K | 764543309 | Žlab nadokapní (nástřešní) z titanzinkového lesklého válcovaného plechu oblého tvaru, včetně háků, čel a hrdel rš 800 mm | m | 25 |  | 0 | CS ÚRS 2017 01 |  |  | 16 | K | 2 |  |  |  | ROZPOCET | 0 | 0 | 0 | 0 | 0 | 1 | 0 | 16 | 187887066
| PSC |  | Poznámka k souboru cen: 1. V cenách nejsou započteny náklady na oplechování okapního plechu, tyto se oceňují položkami souboru cen 764 24-.3. Oplechování střešních prvků z titanzinkového lesklého válcovaného plechu. | [8 empty] | PSC | 2
| VV |  | 25"K 15 |  | 25 | [6 empty] | VV | 2 | 2 | True | 1 | ROZPOCET
73 | K | 764548322 | Svod z titanzinkového lesklého válcovaného plechu včetně objímek, kolen a odskoků kruhový, průměru 80 mm | m | 7.5 |  | 0 | CS ÚRS 2017 01 |  |  | 16 | K | 2 |  |  |  | ROZPOCET | 0 | 0 | 0 | 0 | 0 | 1 | 0 | 16 | -1692849025
| VV |  | 7,5"k02 |  | 7.5 | [6 empty] | VV | 2 | 2 | True | 1 | ROZPOCET
74 | K | 764548324 | Svod z titanzinkového lesklého válcovaného plechu včetně objímek, kolen a odskoků kruhový, průměru 120 mm | m | 6.4 |  | 0 | CS ÚRS 2017 01 |  |  | 16 | K | 2 |  |  |  | ROZPOCET | 0 | 0 | 0 | 0 | 0 | 1 | 0 | 16 | -1865771812
| VV |  | 3,4" dle tabulky prvků OZN K 16 |  | 3.4 | [6 empty] | VV | 2 | 2 | True | 0 | ROZPOCET
| VV |  | 3"K 22 |  | 3 | [6 empty] | VV | 2 | 2 | True | 0 | ROZPOCET
| VV |  | Součet |  | 6.4 | [6 empty] | VV | 2 | 4 | True | 1 | ROZPOCET
75 | K | 998764103 | Přesun hmot pro konstrukce klempířské stanovený z hmotnosti přesunovaného materiálu vodorovná dopravní vzdálenost do 50 m v objektech výšky přes 12 do 24 m | t | 2.093 |  | 0 | CS ÚRS 2017 01 |  |  | 16 | K | 2 |  |  |  | ROZPOCET | 0 | 0 | 0 | 0 | 0 | 1 | 0 | 16 | 205069958
| PSC |  | Poznámka k souboru cen: 1. Ceny pro přesun hmot stanovený z hmotnosti přesunovaného materiálu se používají tehdy, pokud je možné určit hmotnost za celý stavební díl. Do této hmotnosti se započítává i hmotnost materiálů oceňovaných ve specifikaci. 2. Pokud nelze jednoznačně stanovit hmotnost přesunovaných materiálů, lze pro výpočet přesunu hmot použít orientačně procentní sazbu. Touto sazbou se vynásobí rozpočtové náklady za celý stavební díl včetně nákladů na materiál ve specifikacích. 3. Příplatek k cenám -4181 pro přesun prováděný bez použití mechanizace, tj. za ztížených podmínek, lze použít pouze pro hmotnost materiálu, která se tímto způsobem skutečně přemísťuje. | [8 empty] | PSC | 2
| D | 765 | Krytina skládaná |  |  |  | 0 |  |  |  | 2 | D | 1 |  |  |  | ROZPOCET | [6 empty] | 0
76 | K | 765111102 | Montáž krytiny keramické sklonu do 30 st. hladké (bobrovky) přes 32 do 40 ks/m2 na sucho šupinové krytí | m2 | 308.541 |  | 0 | CS ÚRS 2017 01 |  |  | 16 | K | 2 |  |  |  | ROZPOCET | 0 | 0 | 0 | 0 | 0 | 1 | 0 | 16 | 784859369
| PSC |  | Poznámka k souboru cen: 1. V cenách jsou započteny i náklady na přiřezání tašek. 2. Oplechování štítových hran, úžlabí a prostupů se oceňuje cenami katalogu 800–764 Konstrukce klempířské. 3. Montáž střešních doplňků (větracích, protisněhových, prostupových tašek apod.) se oceňuje cenami části A02. | [8 empty] | PSC | 2
| VV |  | 15,465*(4,38+2,635) |  | 108.487 | [6 empty] | VV | 2 | 2 | True | 0 | ROZPOCET
| VV |  | 10,78*(4.38+2,635) |  | 75.622 | [6 empty] | VV | 2 | 2 | True | 0 | ROZPOCET
| VV |  | -3,14*2,5"odpočet věžička velká |  | -7.85 | [6 empty] | VV | 2 | 2 | True | 0 | ROZPOCET
| VV |  | -3,14*1,2"odpočet věžička malá |  | -3.768 | [6 empty] | VV | 2 | 2 | True | 0 | ROZPOCET
| VV |  | 12,5*8,5-5,5*2,5 |  | 92.5 | [6 empty] | VV | 2 | 2 | True | 0 | ROZPOCET
| VV |  | (4,5*2,5/2) |  | 5.625 | [6 empty] | VV | 2 | 2 | True | 0 | ROZPOCET
| VV |  | ((5+3,5)/2*2,9) |  | 12.325 | [6 empty] | VV | 2 | 2 | True | 0 | ROZPOCET
| VV |  | -0,8*1-1,5*0,5-1,2*0,5-0,5*0,5"odpočet okna a komínů |  | -2.4 | [6 empty] | VV | 2 | 2 | True | 0 | ROZPOCET
| VV |  | Mezisoučet |  | 280.541 | [6 empty] | VV | 2 | 3 | True | 0 | ROZPOCET
| VV |  | 280*0,1"10 % na složitost |  | 28 | [6 empty] | VV | 2 | 2 | True | 0 | ROZPOCET
| VV |  | Součet |  | 308.541 | [6 empty] | VV | 2 | 4 | True | 1 | ROZPOCET
77 | K | 765111251 | Montáž krytiny keramické hřebene větraného na sucho vkládaným pásem | m | 20.3 |  | 0 | CS ÚRS 2017 01 |  |  | 16 | K | 2 |  |  |  | ROZPOCET | 0 | 0 | 0 | 0 | 0 | 1 | 0 | 16 | 1716986580
| PSC |  | Poznámka k souboru cen: 1. V cenách jsou započteny i náklady na přiřezání tašek. 2. Oplechování štítových hran, úžlabí a prostupů se oceňuje cenami katalogu 800–764 Konstrukce klempířské. 3. Montáž střešních doplňků (větracích, protisněhových, prostupových tašek apod.) se oceňuje cenami části A02. | [8 empty] | PSC | 2
| VV |  | 15,3+5 |  | 20.3 | [6 empty] | VV | 2 | 2 | True | 1 | ROZPOCET
78 | K | 765111321 | Montáž krytiny keramické úžlabí vykládaného (bobrovka) vloženého | m | 7.5 |  | 0 | CS ÚRS 2017 01 |  |  | 16 | K | 2 |  |  |  | ROZPOCET | 0 | 0 | 0 | 0 | 0 | 1 | 0 | 16 | 1359075338
| PSC |  | Poznámka k souboru cen: 1. V cenách jsou započteny i náklady na přiřezání tašek. 2. Oplechování štítových hran, úžlabí a prostupů se oceňuje cenami katalogu 800–764 Konstrukce klempířské. 3. Montáž střešních doplňků (větracích, protisněhových, prostupových tašek apod.) se oceňuje cenami části A02. | [8 empty] | PSC | 2
| VV |  | 7,5 |  | 7.5 | [6 empty] | VV | 2 | 2 | True | 1 | ROZPOCET
79 | K | 765111503 | Montáž krytiny keramické Příplatek k cenám včetně připevňovacích prostředků za sklon přes 30 do 40 st. | m2 | 308.541 |  | 0 | CS ÚRS 2017 01 |  |  | 16 | K | 2 |  |  |  | ROZPOCET | 0 | 0 | 0 | 0 | 0 | 1 | 0 | 16 | -1472949048
| PSC |  | Poznámka k souboru cen: 1. V cenách jsou započteny i náklady na přiřezání tašek. 2. Oplechování štítových hran, úžlabí a prostupů se oceňuje cenami katalogu 800–764 Konstrukce klempířské. 3. Montáž střešních doplňků (větracích, protisněhových, prostupových tašek apod.) se oceňuje cenami části A02. | [8 empty] | PSC | 2
80 | K | 765111201 | Montáž krytiny keramické okapové hrany s okapním větracím pásem | m | 25.3 |  | 0 | CS ÚRS 2017 01 |  |  | 16 | K | 2 |  |  |  | ROZPOCET | 0 | 0 | 0 | 0 | 0 | 1 | 0 | 16 | 1782812974
| PSC |  | Poznámka k souboru cen: 1. V cenách jsou započteny i náklady na přiřezání tašek. 2. Oplechování štítových hran, úžlabí a prostupů se oceňuje cenami katalogu 800–764 Konstrukce klempířské. 3. Montáž střešních doplňků (větracích, protisněhových, prostupových tašek apod.) se oceňuje cenami části A02. | [8 empty] | PSC | 2
| VV |  | 11,4+4,8+9,1 |  | 25.3 | [6 empty] | VV | 2 | 2 | True | 1 | ROZPOCET
81 | M | 596602320 | pás ochranný větrací okapní plastový 500/10 cm (v barvě) | kus | 26 |  | 0 | CS ÚRS 2017 01 |  |  | 32 | M | 2 |  |  |  | ROZPOCET | 0 | 0 | 0 | 0 | 0 | 1 | 0 | 16 | -1551344943
82 | M | 596606510 | držák hromosvodu pálené krytiny typu bobrovka | kus | 30 |  | 0 | CS ÚRS 2017 01 |  |  | 32 | M | 2 |  |  |  | ROZPOCET | 0 | 0 | 0 | 0 | 0 | 1 | 0 | 16 | 1614370440
| VV |  | 30"předpoklad |  | 30 | [6 empty] | VV | 2 | 2 | True | 1 | ROZPOCET
83 | M | 596602520 | taška prostupová Bobrovka - kovová | kus | 2 |  | 0 | CS ÚRS 2017 01 |  |  | 32 | M | 2 |  |  |  | ROZPOCET | 0 | 0 | 0 | 0 | 0 | 1 | 0 | 16 | -1072626605
| VV |  | 1+1 "STA +osvětlení |  | 2 | [6 empty] | VV | 2 | 2 | True | 1 | ROZPOCET
84 | M | 591611520 | prostup anténní pro krytinu vláknocementovou plast 400x400 D max 60 mm | kus | 1 |  | 0 | CS ÚRS 2017 01 |  |  | 32 | M | 2 |  |  |  | ROZPOCET | 0 | 0 | 0 | 0 | 0 | 1 | 0 | 16 | -97412254
85 | M | 592440280 | plošina stoupací kovová šíře 41 x 25 cm | kus | 7 |  | 0 | CS ÚRS 2017 01 |  |  | 32 | M | 2 |  |  |  | ROZPOCET | 0 | 0 | 0 | 0 | 0 | 1 | 0 | 16 | 833636176
| VV |  | 7"OZN K 06 |  | 7 | [6 empty] | VV | 2 | 2 | True | 1 | ROZPOCET
86 | M | 596600260 | taška bobrovka větrací 18x38 cm (používá se segmentový řez) | kus | 22 |  | 0 | CS ÚRS 2017 01 |  |  | 32 | M | 2 |  |  |  | ROZPOCET | 0 | 0 | 0 | 0 | 0 | 1 | 0 | 16 | -1479879611
87 | M | 596602150 | vikýř univerzální 45x55 cm | kus | 7 |  | 0 | CS ÚRS 2017 01 |  |  | 32 | M | 2 |  |  |  | ROZPOCET | 0 | 0 | 0 | 0 | 0 | 1 | 0 | 16 | -438018901
| VV |  | 7" ozn. K 8 |  | 7 | [6 empty] | VV | 2 | 2 | True | 1 | ROZPOCET
88 | M | 596602020 | mřížka ochranná větrací jednoduchá 100/5,5 cm (černá) | kus | 39 |  | 0 | CS ÚRS 2017 01 |  |  | 32 | M | 2 |  |  |  | ROZPOCET | 0 | 0 | 0 | 0 | 0 | 1 | 0 | 16 | 867405317
89 | K | 765115202 | Montáž střešních doplňků krytiny keramické nástavce pro odvětrání kanalizace | kus | 10 |  | 0 | CS ÚRS 2017 01 |  |  | 16 | K | 2 |  |  |  | ROZPOCET | 0 | 0 | 0 | 0 | 0 | 1 | 0 | 16 | -1608420838
90 | M | 596602550 | nástavec odvětrání kovový, průměr 12,5 cm | kus | 10 |  | 0 | CS ÚRS 2017 01 |  |  | 32 | M | 2 |  |  |  | ROZPOCET | 0 | 0 | 0 | 0 | 0 | 1 | 0 | 16 | 1932327151
| VV |  | 10" K09 |  | 10 | [6 empty] | VV | 2 | 2 | True | 1 | ROZPOCET
91 | M | 596602560 | flexi hadice průměr 12,5 cm | kus | 10 |  | 0 | CS ÚRS 2017 01 |  |  | 32 | M | 2 |  |  |  | ROZPOCET | 0 | 0 | 0 | 0 | 0 | 1 | 0 | 16 | -1276062995
92 | K | 765115253 | Montáž střešních doplňků krytiny keramické držáku satelitní antény | kus | 1 |  | 0 | CS ÚRS 2017 01 |  |  | 16 | K | 2 |  |  |  | ROZPOCET | 0 | 0 | 0 | 0 | 0 | 1 | 0 | 16 | -1098949691
93 | K | 765115301 | Montáž střešních doplňků krytiny keramické střešního výlezu plochy jednotlivě do 0,25 m2 | kus | 7 |  | 0 | CS ÚRS 2017 01 |  |  | 16 | K | 2 |  |  |  | ROZPOCET | 0 | 0 | 0 | 0 | 0 | 1 | 0 | 16 | 205872108
94 | K | 765121801 | Demontáž krytiny betonové na sucho, sklonu do 30 st. do suti | m2 | 308.541 |  | 0 | CS ÚRS 2017 01 |  |  | 16 | K | 2 |  |  |  | ROZPOCET | 0 | 0 | 0 | 0 | 0 | 1 | 0 | 16 | -1730254031
| VV |  | 15,465*(4,38+2,635) |  | 108.487 | [6 empty] | VV | 2 | 2 | True | 0 | ROZPOCET
| VV |  | 10,78*(4.38+2,635) |  | 75.622 | [6 empty] | VV | 2 | 2 | True | 0 | ROZPOCET
| VV |  | -3,14*2,5"odpočet věžička velká |  | -7.85 | [6 empty] | VV | 2 | 2 | True | 0 | ROZPOCET
| VV |  | -3,14*1,2"odpočet věžička malá |  | -3.768 | [6 empty] | VV | 2 | 2 | True | 0 | ROZPOCET
| VV |  | 12,5*8,5-5,5*2,5 |  | 92.5 | [6 empty] | VV | 2 | 2 | True | 0 | ROZPOCET
| VV |  | (4,5*2,5/2) |  | 5.625 | [6 empty] | VV | 2 | 2 | True | 0 | ROZPOCET
| VV |  | ((5+3,5)/2*2,9) |  | 12.325 | [6 empty] | VV | 2 | 2 | True | 0 | ROZPOCET
| VV |  | -0,8*1-1,5*0,5-1,2*0,5-0,5*0,5"odpočet okna a komínů |  | -2.4 | [6 empty] | VV | 2 | 2 | True | 0 | ROZPOCET
| VV |  | Mezisoučet |  | 280.541 | [6 empty] | VV | 2 | 3 | True | 0 | ROZPOCET
| VV |  | 280*0,1"10 % na složitost |  | 28 | [6 empty] | VV | 2 | 2 | True | 0 | ROZPOCET
| VV |  | Součet |  | 308.541 | [6 empty] | VV | 2 | 4 | True | 1 | ROZPOCET
95 | K | 765121821 | Demontáž krytiny betonové Příplatek k cenám za sklon přes 30 st. do suti | m2 | 308.541 |  | 0 | CS ÚRS 2017 01 |  |  | 16 | K | 2 |  |  |  | ROZPOCET | 0 | 0 | 0 | 0 | 0 | 1 | 0 | 16 | 1646281448
96 | K | 765135011x | Montáž střešních doplňků vláknocementové krytiny skládané střešních výlezů, plochy jednotlivě do 0,25 m2 | kus | 6 |  | 0 |  |  |  | 16 | K | 2 |  |  |  | ROZPOCET | 0 | 0 | 0 | 0 | 0 | 1 | 0 | 16 | -1647983597
| VV |  | 6" K 24 |  | 6 | [6 empty] | VV | 2 | 2 | True | 1 | ROZPOCET
97 | M | 591611540 | výlez na střechu 750x830 plech hliníkový pro vláknocementové krytiny | kus | 7 |  | 0 | CS ÚRS 2017 01 |  |  | 32 | M | 2 |  |  |  | ROZPOCET | 0 | 0 | 0 | 0 | 0 | 1 | 0 | 16 | 226522642
| VV |  | 7 |  | 7 | [6 empty] | VV | 2 | 2 | True | 1 | ROZPOCET
98 | M | 591646230 | prostup anténní pro vláknocementovou krytinu vlnitou 450x550 plast D 60 mm | kus | 1 |  | 0 | CS ÚRS 2017 01 |  |  | 32 | M | 2 |  |  |  | ROZPOCET | 0 | 0 | 0 | 0 | 0 | 1 | 0 | 16 | -2046403163
99 | K | 765191023 | Montáž pojistné hydroizolační fólie kladené ve sklonu přes 20 st. s lepenými přesahy na bednění nebo tepelnou izolaci | m2 | 131.106 |  | 0 | CS ÚRS 2017 01 |  |  | 16 | K | 2 |  |  |  | ROZPOCET | 0 | 0 | 0 | 0 | 0 | 1 | 0 | 16 | -1205865970
| PSC |  | Poznámka k souboru cen: 1. V cenách nejsou započteny náklady na dodávku fólie, tyto se oceňují ve specifikaci. Ztratné lze dohodnout ve směrné výši 5 až 15%. 2. V ceně -1071 nejsou započteny náklady na dodávku okapnice, tyto se oceňují položkami ceníku 800-764 Konstrukce klempířské. | [8 empty] | PSC | 2
| VV |  | 21*2,635 |  | 55.335 | [6 empty] | VV | 2 | 2 | True | 0 | ROZPOCET
| VV |  | 21*2 |  | 42 | [6 empty] | VV | 2 | 2 | True | 0 | ROZPOCET
| VV |  | (2,6*1,2/2)*8 "Boky skladba S4 |  | 12.48 | [6 empty] | VV | 2 | 2 | True | 0 | ROZPOCET
| VV |  | 2,6*1,8*4"S3 střecha vikýře |  | 18.72 | [6 empty] | VV | 2 | 2 | True | 0 | ROZPOCET
| VV |  | Součet |  | 128.535 | [6 empty] | VV | 2 | 4 | True | 1 | ROZPOCET
| VV |  | 128,535*1,02 'Přepočtené koeficientem množství |  | 131.106 | [6 empty] | VV | 2 | 2 | False | 1 | ROZPOCET
100 | M | 283292950 | membrána podstřešní (reakce na oheň - třída E) 150 g/m2 s aplikovanou spojovací páskou | m2 | 144.835 |  | 0 | CS ÚRS 2017 01 |  |  | 32 | M | 2 |  |  |  | ROZPOCET | 0 | 0 | 0 | 0 | 0 | 1 | 0 | 16 | 1546592752
| VV |  | 99,282"vodorovně |  | 99.282 | [6 empty] | VV | 2 | 2 | True | 0 | ROZPOCET
| VV |  | (2,6*1,2/2)*8 "svisle S4 boky světlíků |  | 12.48 | [6 empty] | VV | 2 | 2 | True | 0 | ROZPOCET
| VV |  | 2,6*1,8*4 " S3 |  | 18.72 | [6 empty] | VV | 2 | 2 | True | 0 | ROZPOCET
| VV |  | Součet |  | 130.482 | [6 empty] | VV | 2 | 4 | True | 1 | ROZPOCET
| VV |  | 130,482*1,11 'Přepočtené koeficientem množství |  | 144.835 | [6 empty] | VV | 2 | 2 | False | 1 | ROZPOCET
101 | K | 765191901 | Demontáž pojistné hydroizolační fólie kladené ve sklonu do 30 st. | m2 | 308.541 |  | 0 | CS ÚRS 2017 01 |  |  | 16 | K | 2 |  |  |  | ROZPOCET | 0 | 0 | 0 | 0 | 0 | 1 | 0 | 16 | 677443128
| VV |  | 293,848571428571*1,05 'Přepočtené koeficientem množství |  | 308.541 | [6 empty] | VV | 2 | 2 | False | 1 | ROZPOCET
102 | K | 998765103 | Přesun hmot pro krytiny skládané stanovený z hmotnosti přesunovaného materiálu vodorovná dopravní vzdálenost do 50 m na objektech výšky přes 12 do 24 m | t | 20.8 |  | 0 | CS ÚRS 2017 01 |  |  | 16 | K | 2 |  |  |  | ROZPOCET | 0 | 0 | 0 | 0 | 0 | 1 | 0 | 16 | -16014062
| PSC |  | Poznámka k souboru cen: 1. Ceny pro přesun hmot stanovený z hmotnosti přesunovaného materiálu se používají tehdy, pokud je možné určit hmotnost za celý stavební díl. Do této hmotnosti se započítává i hmotnost materiálů oceňovaných ve specifikaci. 2. Pokud nelze jednoznačně stanovit hmotnost přesunovaných materiálů, lze pro výpočet přesunu hmot použít orientačně procentní sazbu. Touto sazbou se vynásobí rozpočtové náklady za celý stavební díl včetně nákladů na materiál ve specifikacích. 3. Příplatek k cenám -5181 pro přesun prováděný bez použití mechanizace, tj. za ztížených podmínek, lze použít pouze pro hmotnost materiálu, která se tímto způsobem skutečně přemísťuje. | [8 empty] | PSC | 2
| D | 766 | Konstrukce truhlářské |  |  |  | 0 |  |  |  | 2 | D | 1 |  |  |  | ROZPOCET | [6 empty] | 0
103 | K | 766621201 | Montáž oken dřevěných včetně montáže rámu na polyuretanovou pěnu plochy přes 1 m2 otevíravých nebo sklápěcích do dřevěné konstrukce, výšky do 1,5 m | m2 | 4.224 |  | 0 | CS ÚRS 2017 01 |  |  | 16 | K | 2 |  |  |  | ROZPOCET | 0 | 0 | 0 | 0 | 0 | 1 | 0 | 16 | -425063615
| PSC |  | Poznámka k souboru cen: 1. V cenách montáže oken jsou započteny i náklady na zaměření, vyklínování, horizontální i vertikální vyrovnání okenního rámu, ukotvení a vyplnění spáry mezi rámem a ostěním polyuretanovou pěnou, včetně zednického začištění. 2. V cenách 766 62 - 9 . . Příplatek k cenám za tepelnou izolaci mezi ostěním a rámem okna jsou započteny náklady na izolaci vnější i vnitřní. 3. Délka izolace se určuje v metrech délky rámu okna. | [8 empty] | PSC | 2
| VV |  | (0,8*0,66)*8"OZN. 01 TABULKA PRVKŮ |  | 4.224 | [6 empty] | VV | 2 | 2 | True | 1 | ROZPOCET
| D | 767 | Konstrukce zámečnické |  |  |  | 0 |  |  |  | 2 | D | 1 |  |  |  | ROZPOCET | [6 empty] | 0
104 | K | 767311810 | Demontáž světlíků se zasklením | m2 | 47.16 |  | 0 | CS ÚRS 2017 01 |  |  | 16 | K | 2 |  |  |  | ROZPOCET | 0 | 0 | 0 | 0 | 0 | 1 | 0 | 16 | -1922973787
| PSC |  | Poznámka k souboru cen: 1. V ceně -1810 nejsou započteny náklady na demontáž obrubníku; tyto práce se oceňují cenami 767 99-68 Demontáž ostatních zámečnických konstrukcí. | [8 empty] | PSC | 2
| VV |  | 6,6*3+3,04*9"dle tabulkyoken OZN 02 |  | 47.16 | [6 empty] | VV | 2 | 2 | True | 1 | ROZPOCET
105 | M | 628664230 | lávka komínová300*600 pozink barva černá OZN. K07 | kus | 5 |  | 0 | CS ÚRS 2017 01 |  |  | 32 | M | 2 |  |  |  | ROZPOCET | 0 | 0 | 0 | 0 | 0 | 1 | 0 | 16 | -481984850
| VV |  | 5"K07 |  | 5 | [6 empty] | VV | 2 | 2 | True | 1 | ROZPOCET
106 | K | 767851802 | Demontáž komínových lávek pochůzné a části nosné konstrukce lávky | ks | 8 |  | 0 | CS ÚRS 2017 01 |  |  | 16 | K | 2 |  |  |  | ROZPOCET | 0 | 0 | 0 | 0 | 0 | 1 | 0 | 16 | -1249533720
| PSC |  | Poznámka k souboru cen: 1. V cenách -1802 a -1803 je započtena i demontáž zábradlí. | [8 empty] | PSC | 2
107 | K | 767851803 | Demontáž komínových lávek kompletní celé lávky | m | 2 |  | 0 | CS ÚRS 2017 01 |  |  | 16 | K | 2 |  |  |  | ROZPOCET | 0 | 0 | 0 | 0 | 0 | 1 | 0 | 16 | -590855986
| PSC |  | Poznámka k souboru cen: 1. V cenách -1802 a -1803 je započtena i demontáž zábradlí. | [8 empty] | PSC | 2
108 | K | 767996702 | Demontáž ostatních zámečnických konstrukcí o hmotnosti jednotlivých dílů řezáním přes 50 do 100 kg | kplt | 1 |  | 0 | CS ÚRS 2017 01 |  |  | 16 | K | 2 |  |  |  | ROZPOCET | 0 | 0 | 0 | 0 | 0 | 1 | 0 | 16 | -95000373
| PSC |  | Poznámka k souboru cen: 1. Cenami nelze oceňovat demontáž jmenovité konstrukce, pro kterou jsou ceny v katalogu již stanoveny. 2. Ceny lze užít pro sortiment zámečnických konstrukcí, nikoliv pro sloupy, kolejnice, vazníky apod. 3. Volba cen se řídí hmotností jednotlivě demontovaného dílu konstrukce. | [8 empty] | PSC | 2
109 | K | 998767103 | Přesun hmot pro zámečnické konstrukce stanovený z hmotnosti přesunovaného materiálu vodorovná dopravní vzdálenost do 50 m v objektech výšky přes 12 do 24 m | t | 0.232 |  | 0 | CS ÚRS 2017 01 |  |  | 16 | K | 2 |  |  |  | ROZPOCET | 0 | 0 | 0 | 0 | 0 | 1 | 0 | 16 | 191258960
| PSC |  | Poznámka k souboru cen: 1. Ceny pro přesun hmot stanovený z hmotnosti přesunovaného materiálu se používají tehdy, pokud je možné určit hmotnost za celý stavební díl. Do této hmotnosti se započítává i hmotnost materiálů oceňovaných ve specifikaci. 2. Pokud nelze jednoznačně stanovit hmotnost přesunovaných materiálů, lze pro výpočet přesunu hmot použít orientačně procentní sazbu. Touto sazbou se vynásobí rozpočtové náklady za celý stavební díl včetně nákladů na materiál ve specifikacích. 3. Příplatek k cenám -7181 pro přesun prováděný bez použití mechanizace, tj. za ztížených podmínek, lze použít pouze pro hmotnost materiálu, která se tímto způsobem skutečně přemísťuje. | [8 empty] | PSC | 2
| D | 783 | Dokončovací práce - nátěry |  |  |  | 0 |  |  |  | 2 | D | 1 |  |  |  | ROZPOCET | [6 empty] | 0
110 | K | 783118211 | Lakovací nátěr truhlářských konstrukcí dvojnásobný s mezibroušením syntetický | m2 | 27 |  | 0 | CS ÚRS 2017 01 |  |  | 16 | K | 2 |  |  |  | ROZPOCET | 0 | 0 | 0 | 0 | 0 | 1 | 0 | 16 | -672203222
| VV |  | (21+21+12)*0,5"přesahy strechy |  | 27 | [6 empty] | VV | 2 | 2 | True | 1 | ROZPOCET
111 | K | 783213121 | Napouštěcí nátěr tesařských konstrukcí zabudovaných do konstrukce proti dřevokazným houbám, hmyzu a plísním dvojnásobný syntetický | m2 | 100 |  | 0 | CS ÚRS 2017 01 |  |  | 16 | K | 2 |  |  |  | ROZPOCET | 0 | 0 | 0 | 0 | 0 | 1 | 0 | 16 | 974950327
| PSC |  | Poznámka k souboru cen: 1. Položky souboru cen jsou určeny pro preventivní nátěr tesařských konstrukcí (např. krovu). 2. Položky jednonásobného nátěru jsou určeny pro ochranu dřeva v interiéru pod lazurovací nebo krycí nátěry. 3. Položky dvojnásobného nátěru jsou určeny pro ochranu dřeva jako samostatného impregnačního nátěru tesařské konstrukce v interéru nebo pro ochranu dřeva pod lazurovací nebo krycí nátěry v exteriéru. | [8 empty] | PSC | 2
| VV |  | 100"předpoklad stáv. krov |  | 100 | [6 empty] | VV | 2 | 2 | True | 1 | ROZPOCET
| D | 784 | Dokončovací práce - malby |  |  |  | 0 |  |  |  | 2 | D | 1 |  |  |  | ROZPOCET | [6 empty] | 0
112 | K | 784111005 | Oprášení (ometení) podkladu v místnostech výšky přes 5,00 m | m2 | 100 |  | 0 | CS ÚRS 2017 01 |  |  | 16 | K | 2 |  |  |  | ROZPOCET | 0 | 0 | 0 | 0 | 0 | 1 | 0 | 16 | 1982824321
| VV |  | 100 "stávající prvky krovu |  | 100 | [6 empty] | VV | 2 | 2 | True | 1 | ROZPOCET
113 | K | 784211103 | Malby z malířských směsí otěruvzdorných za mokra dvojnásobné, bílé za mokra otěruvzdorné výborně v místnostech výšky přes 3,80 do 5,00 m | m2 | 69 |  | 0 | CS ÚRS 2017 01 |  |  | 16 | K | 2 |  |  |  | ROZPOCET | 0 | 0 | 0 | 0 | 0 | 1 | 0 | 16 | 580140449
| VV |  | 19 "světlík |  | 19 | [6 empty] | VV | 2 | 2 | True | 0 | ROZPOCET
| VV |  | 50 " kolem vikýřů |  | 50 | [6 empty] | VV | 2 | 2 | True | 0 | ROZPOCET
| VV |  | Součet |  | 69 | [6 empty] | VV | 2 | 4 | True | 1 | ROZPOCET
| D | M | Práce a dodávky M |  |  |  | 0 |  |  |  | 3 | D | 0 |  |  |  | ROZPOCET | [6 empty] | 0
| D | 21-M | Elektromontáže |  |  |  | 0 |  |  |  | 3 | D | 1 |  |  |  | ROZPOCET | [6 empty] | 0
114 | K | 21002095xxx-D | Demontáž - Ostatní elektromontážní doplňkové práce osazení tabulek pro rozvodny a elektrická zařízení výstražných a označovacích | kus | 4 |  | 0 |  |  |  | 64 | K | 2 |  |  |  | ROZPOCET | 0 | 0 | 0 | 0 | 0 | 1 | 0 | 64 | -748579779
115 | K | 741124682x | Montáž kabelů měděných topných bez ukončení doplňkových prvků přívodního (studeného) vodiče | m | 55.28 |  | 0 |  |  |  | 16 | K | 2 |  |  |  | ROZPOCET | 0 | 0 | 0 | 0 | 0 | 1 | 0 | 16 | 1891267129
| VV |  | 21+10,78+2,5+21 |  | 55.28 | [6 empty] | VV | 2 | 2 | True | 1 | ROZPOCET
| D | 22-M | Montáže technologických zařízení pro občanské stavby |  |  |  | 0 |  |  |  | 3 | D | 1 |  |  |  | ROZPOCET | [6 empty] | 0
116 | K | 220111728 | Montáž svodového vodiče včetně montáže vodičů do podpěr, s naměřením přípojnice, uříznutí vodiče a jeho vyrovnání z tyčí z FeZn | kplt | 1 |  | 0 | CS ÚRS 2017 01 |  |  | 64 | K | 2 |  |  |  | ROZPOCET | 0 | 0 | 0 | 0 | 0 | 1 | 0 | 64 | -1376976172
| PSC |  | Poznámka k souboru cen: 1. V cenách 220 11-1726 až-1728 nejsou započteny náklady na dodávku vodiče. | [8 empty] | PSC | 2
| D | VRN | Vedlejší rozpočtové náklady |  |  |  | 0 |  |  |  | 5 | D | 0 |  |  |  | ROZPOCET | [6 empty] | #REF!
| D | VRN1 | Vedlejší rozpočtové nákladu na stavbu |  |  |  | 0 |  |  |  | 5 | D | 1 |  |  |  | ROZPOCET | [6 empty] | 0
117 | K | 032002011 | VRN 1 – dle článku SoD 2.5.1 (dokumentace skutečného provedení) | soub | 1 |  | 0 |  |  |  | 1024 | K | 2 |  |  |  | ROZPOCET | 0 | 0 | 0 | 0 | 0 | 1 | 0 | 1024 | 2115072260
118 | K | 032103011 | VRN 2 – dle článku SoD 2.5.2 (zařízení staveniště) | soub | 1 |  | 0 |  |  |  | 1024 | K | 2 |  |  |  | ROZPOCET | 0 | 0 | 0 | 0 | 0 | 1 | 0 | 1024 | 549700774
119 | K | 034002012 | VRN 3 – dle článku SoD 2.5.3 (revize a zkoušky) | soub | 1 |  | 0 |  |  |  | 1024 | K | 2 |  |  |  | ROZPOCET | 0 | 0 | 0 | 0 | 0 | 1 | 0 | 1024 | -1314208693
120 | K | 034103012 | VRN 4 – dle článku SoD 2.5.4 (kompletační činnost) | soub | 1 |  | 0 |  |  |  | 1024 | K | 2 |  |  |  | ROZPOCET | 0 | 0 | 0 | 0 | 0 | 1 | 0 | 1024 | -1140259804
121 | K | 039103013 | VRN 5 – dle článku SoD 2.5.5 (koordinační činnost) | soub | 1 |  | 0 |  |  |  | 1024 | K | 2 |  |  |  | ROZPOCET | 0 | 0 | 0 | 0 | 0 | 1 | 0 | 1024 | -2046837889
122 | K | 065002013 | VRN 6 – dle článku SoD 2.5.6 (pojištění) | soub | 1 |  | 0 |  |  |  | 1024 | K | 2 |  |  |  | ROZPOCET | 0 | 0 | 0 | 0 | 0 | 1 | 0 | 1024 | 295339316
123 | K | 072002014 | VRN 7 – dle článku SoD 2.5.7 (provozní a územní vlivy) | soub | 1 |  | 0 |  |  |  | 1024 | K | 2 |  |  |  | ROZPOCET | 0 | 0 | 0 | 0 | 0 | 1 | 0 | 1024 | -1251810426
124 | K | 091404011 | VRN 8 – dle článku SoD 2.5.8 (provoz dalšího subjektu) | soub | 1 |  | 0
125 | K | 091404012 | VRN 9 – dle článku SoD 2.5.9 (fotodokumentace provádění díla) | soub | 1 |  | 0 |  |  |  | 1024 | K | 2 |  |  |  | ROZPOCET | 0 | 0 | 0 | 0 | 0 | 1 | 0 | 1024 | 1998105533
[12 empty] | VV | 2 | 2 | True | 1 | ROZPOCET

## Pokyny pro vyplnění
Struktura údajů, formát souboru a metodika pro zpracování
Struktura
Soubor je složen ze záložky Rekapitulace stavby a záložek s názvem soupisu prací pro jednotlivé objekty ve formátu XLSX. Každá ze záložek přitom obsahuje
ještě samostatné sestavy vymezené orámovaním a nadpisem sestavy.
Rekapitulace stavby obsahuje sestavu Rekapitulace stavby a Rekapitulace objektů stavby a soupisů prací.
V sestavě Rekapitulace stavby jsou uvedeny informace identifikující předmět veřejné zakázky na stavební práce, KSO, CC-CZ, CZ-CPV, CZ-CPA a rekapitulaci
celkové nabídkové ceny uchazeče.
V sestavě Rekapitulace objektů stavby a soupisů prací je uvedena rekapitulace stavebních objektů, inženýrských objektů, provozních souborů,
vedlejších a ostatních nákladů a ostatních nákladů s rekapitulací nabídkové ceny za jednotlivé soupisy prací. Na základě údaje Typ je možné
identifikovat, zda se jedná o objekt nebo soupis prací pro daný objekt:
|  | STA | Stavební objekt pozemní
|  | ING | Stavební objekt inženýrský
|  | PRO | Provozní soubor
|  | VON | Vedlejší a ostatní náklady
|  | OST | Ostatní
|  | Soupis | Soupis prací pro daný typ objektu
Soupis prací pro jednotlivé objekty obsahuje sestavy Krycí list soupisu, Rekapitulace členění soupisu prací, Soupis prací. Za soupis prací může být považován
i objekt stavby v případě, že neobsahuje podřízenou zakázku.
Krycí list soupisu obsahuje rekapitulaci informací o předmětu veřejné zakázky ze sestavy Rekapitulace stavby, informaci o zařazení objektu do KSO,
CC-CZ, CZ-CPV, CZ-CPA a rekapitulaci celkové nabídkové ceny uchazeče za aktuální soupis prací.
Rekapitulace členění soupisu prací obsahuje rekapitulaci soupisu prací ve všech úrovních členění soupisu tak, jak byla tato členění použita (např.
stavební díly, funkční díly, případně jiné členění) s rekapitulací nabídkové ceny.
Soupis prací obsahuje položky veškerých stavebních nebo montážních prací, dodávek materiálů a služeb nezbytných pro zhotovení stavebního objektu,
inženýrského objektu, provozního souboru, vedlejších a ostatních nákladů.
Pro položky soupisu prací se zobrazují následující informace:
|  | PČ |  | Pořadové číslo položky v aktuálním soupisu
|  | TYP |  | Typ položky: K - konstrukce, M - materiál, PP - plný popis, PSC - poznámka k souboru cen, P - poznámka k položce, VV - výkaz výměr
|  | Kód |  | Kód položky
|  | Popis |  | Zkrácený popis položky
|  | MJ |  | Měrná jednotka položky
|  | Množství |  | Množství v měrné jednotce
|  | J.cena |  | Jednotková cena položky. Zadaní může obsahovat namísto J.ceny sloupce J.materiál a J.montáž, jejichž součet definuje
J.cenu položky.
|  | Cena celkem |  | Celková cena položky daná jako součin množství a j.ceny
|  | Cenová soustava |  | Příslušnost položky do cenové soustavy
Ke každé položce soupisu prací se na samostatných řádcích může zobrazovat:
Plný popis položky
Poznámka k souboru cen a poznámka zadavatele
Výkaz výměr
Pokud je k řádku výkazu výměr evidovaný údaj ve sloupci Kód, jedná se o definovaný odkaz, na který se může odvolávat výkaz výměr z jiné položky.
Metodika pro zpracování
Jednotlivé sestavy jsou v souboru provázány. Editovatelné pole jsou zvýrazněny žlutým podbarvením, ostatní pole neslouží k editaci a nesmí být jakkoliv
modifikovány.
Uchazeč je pro podání nabídky povinen vyplnit žlutě podbarvená pole:
Pole Uchazeč v sestavě Rekapitulace stavby - zde uchazeč vyplní svůj název (název subjektu)
Pole IČ a DIČ v sestavě Rekapitulace stavby - zde uchazeč vyplní svoje IČ a DIČ
Datum v sestavě Rekapitulace stavby - zde uchazeč vyplní datum vytvoření nabídky
J.cena = jednotková cena v sestavě Soupis prací o maximálním počtu desetinných míst uvedených v poli
- pokud sestavy soupisů prací obsahují pole J.cena, musí být všechna tato pole vyplněna nenulovými kladnými číslicemi
Poznámka - nepovinný údaj pro položku soupisu
V případě, že sestavy soupisů prací neobsahují pole J.cena, potom ve všech soupisech prací obsahují pole:
- J.materiál - jednotková cena materiálu
- J.montáž - jednotková cena montáže
Uchazeč je v tomto případě povinen vyplnit všechna pole J.materiál a pole J.montáž nenulovými kladnými číslicemi. V případech, kdy položka
neobsahuje žádný materiál je přípustné, aby pole J.materiál bylo vyplněno nulou. V případech, kdy položka neobsahuje žádnou montáž je přípustné,
aby pole J.montáž bylo vyplněno nulou. Není však přípustné, aby obě pole - J.materiál, J.Montáž byly u jedné položky vyplněny nulou.
Rekapitulace stavby
Název |  |  | Povinný |  | Popis | Typ | Max. počet
atributu |  |  | (A/N) |  |  |  | znaků
Kód |  |  | A |  | Kód stavby | String | 20
Stavba |  |  | A |  | Název stavby | String | 120
Místo |  |  | N |  | Místo stavby | String | 50
Datum |  |  | A |  | Datum vykonaného exportu | Date
KSO |  |  | N |  | Klasifikace stavebního objektu | String | 15
CC-CZ |  |  | N |  | Klasifikace stavbeních děl | String | 15
CZ-CPV |  |  | N |  | Společný slovník pro veřejné zakázky | String | 20
CZ-CPA |  |  | N |  | Klasifikace produkce podle činností | String | 20
Zadavatel |  |  | N |  | Zadavatel zadaní | String | 50
IČ |  |  | N |  | IČ zadavatele zadaní | String | 20
DIČ |  |  | N |  | DIČ zadavatele zadaní | String | 20
Uchazeč |  |  | N |  | Uchazeč veřejné zakázky | String | 50
Projektant |  |  | N |  | Projektant | String | 50
Poznámka |  |  | N |  | Poznámka k zadání | String | 255
Sazba DPH |  |  | A |  | Rekapitulace sazeb DPH u položek soupisů | eGSazbaDph
Základna DPH |  |  | A |  | Základna DPH určena součtem celkové ceny z položek soupisů | Double
Hodnota DPH |  |  | A |  | Hodnota DPH | Double
Cena bez DPH |  |  | A |  | Celková cena bez DPH za celou stavbu. Sčítává se ze všech listů. | Double
Cena s DPH |  |  | A |  | Celková cena s DPH za celou stavbu | Double
Rekapitulace objektů stavby a soupisů prací
Název |  |  | Povinný |  | Popis | Typ | Max. počet
atributu |  |  | (A/N) |  |  |  | znaků
Kód |  |  | A |  | Přebírá se z Rekapitulace stavby | String | 20
Stavba |  |  | A |  | Přebírá se z Rekapitulace stavby | String | 120
Místo |  |  | N |  | Přebírá se z Rekapitulace stavby | String | 50
Datum |  |  | A |  | Přebírá se z Rekapitulace stavby | Date
Zadavatel |  |  | N |  | Přebírá se z Rekapitulace stavby | String | 50
Projektant |  |  | N |  | Přebírá se z Rekapitulace stavby | String | 50
Uchazeč |  |  | N |  | Přebírá se z Rekapitulace stavby | String | 50
Kód |  |  | A |  | Kód objektu | String | 20
Objektu, Soupis prací |  |  | A |  | Název objektu | String | 120
Cena bez DPH |  |  | A |  | Cena bez DPH za daný objekt | Double
Cena s DPH |  |  | A |  | Cena spolu s DPH za daný objekt | Double
Typ |  |  | A |  | Typ zakázky | eGTypZakazky
Krycí list soupisu
Název |  |  | Povinný |  | Popis | Typ | Max. počet
atributu |  |  | (A/N) |  |  |  | znaků
Stavba |  |  | A |  | Přebírá se z Rekapitulace stavby | String | 120
Objekt |  |  | A |  | Kód a název objektu | String | 20 + 120
Soupis |  |  | A |  | Kód a název soupisu | String | 20 + 120
KSO |  |  | N |  | Klasifikace stavebního objektu | String | 15
CC-CZ |  |  | N |  | Klasifikace stavbeních děl | String | 15
CZ-CPV |  |  | N |  | Společný slovník pro veřejné zakázky | String | 20
CZ-CPA |  |  | N |  | Klasifikace produkce podle činností | String | 20
Místo |  |  | N |  | Přebírá se z Rekapitulace stavby | String | 50
Zadavatel |  |  | N |  | Přebírá se z Rekapitulace stavby | String | 50
Uchazeč |  |  | N |  | Přebírá se z Rekapitulace stavby | String | 50
Projektant |  |  | N |  | Přebírá se z Rekapitulace stavby | String | 50
Poznámka |  |  | N |  | Poznámka k soupisu prací | String | 255
Sazba DPH |  |  | A |  | Rekapitulace sazeb DPH na položkách aktuálního soupisu | eGSazbaDph
Základna DPH |  |  | A |  | Základna DPH určena součtem celkové ceny z položek aktuálního soupisu | Double
Hodnota DPH |  |  | A |  | Hodnota DPH | Double
Cena bez DPH |  |  | A |  | Cena bez DPH za daný soupis | Double
Cena s DPH |  |  | A |  | Cena s DPH za daný soupis | Double
Rekapitulace členění soupisu prací
Název |  |  | Povinný |  | Popis | Typ | Max. počet
atributu |  |  | (A/N) |  |  |  | znaků
Stavba |  |  | A |  | Přebírá se z Rekapitulace stavby | String | 120
Objekt |  |  | A |  | Kód a název objektu, přebírá se z Krycího listu soupisu | String | 20 + 120
Soupis |  |  | A |  | Kód a název objektu, přebírá se z Krycího listu soupisu | String | 20 + 120
Místo |  |  | N |  | Přebírá se z Rekapitulace stavby | String | 50
Datum |  |  | A |  | Přebírá se z Rekapitulace stavby | Date
Zadavatel |  |  | N |  | Přebírá se z Rekapitulace stavby | String | 50
Projektant |  |  | N |  | Přebírá se z Rekapitulace stavby | String | 50
Uchazeč |  |  | N |  | Přebírá se z Rekapitulace stavby | String | 50
Kód dílu - Popis |  |  | A |  | Kód a název dílu ze soupisu | String | 20 + 100
Cena celkem |  |  | A |  | Cena celkem za díl ze soupisu | Double
Soupis prací
Název |  |  | Povinný |  | Popis | Typ | Max. počet
atributu |  |  | (A/N) |  |  |  | znaků
Stavba |  |  | A |  | Přebírá se z Rekapitulace stavby | String | 120
Objekt |  |  | A |  | Kód a název objektu | String | 20 + 120
Soupis |  |  | A |  | Přebírá se z Krycího listu soupisu | String | 20 + 120
Místo |  |  | N |  | Přebírá se z Krycího listu soupisu | String | 50
Datum |  |  | A |  | Přebírá se z Krycího listu soupisu | Date
Zadavatel |  |  | N |  | Přebírá se z Krycího listu soupisu | String | 50
Projektant |  |  | N |  | Přebírá se z Krycího listu soupisu | String | 50
Uchazeč |  |  | N |  | Přebírá se z Krycího listu soupisu | String | 50
PČ |  |  | A |  | Pořadové číslo položky soupisu | Long
Typ |  |  | A |  | Typ položky soupisu | eGTypPolozky | 1
Kód |  |  | A |  | Kód položky ze soupisu | String | 20
Popis |  |  | A |  | Popis položky ze soupisu | String | 255
MJ |  |  | A |  | Měrná jednotka položky | String | 10
Množství |  |  | A |  | Množství položky soupisu | Double
J.Cena |  |  | A |  | Jednotková cena položky | Double
Cena celkem |  |  | A |  | Cena celkem vyčíslena jako J.Cena * Množství | Double
Cenová soustava |  |  | N |  | Zařazení položky do cenové soustavy | String | 50
p |  |  | N |  | Poznámka položky ze soupisu | Memo
psc |  |  | N |  | Poznámka k souboru cen ze soupisu | Memo
pp |  |  | N |  | Plný popis položky ze soupisu | Memo
vv |  |  | N |  | Výkaz výměr (figura, výraz, výměra) ze soupisu | Text,Text,Double | 20, 150
DPH |  |  | A |  | Sazba DPH pro položku | eGSazbaDPH
Hmotnost |  |  | A |  | Hmotnost položky ze soupisu | Double
Suť |  |  | A |  | Suť položky ze soupisu | Double
Nh |  |  | N |  | Normohodiny položky ze soupisu | Double
Datová věta
Typ věty |  |  | Hodnota |  | Význam
eGSazbaDPH |  |  | základní |  | Základní sazba DPH
|  |  | snížená |  | Snížená sazba DPH
|  |  | nulová |  | Nulová sazba DPH
|  |  | zákl. přenesená |  | Základní sazba DPH přenesená
|  |  | sníž. přenesená |  | Snížená sazba DPH přenesená
eGTypZakazky |  |  | STA |  | Stavební objekt
|  |  | PRO |  | Provozní soubor
|  |  | ING |  | Inženýrský objekt
|  |  | VON |  | Vedlejší a ostatní náklady
|  |  | OST |  | Ostatní náklady
eGTypPolozky |  |  | 1 |  | Položka typu HSV
|  |  | 2 |  | Položka typu PSV
|  |  | 3 |  | Položka typu M
|  |  | 4 |  | Položka typu OST