## Rekapitulace stavby
Export Komplet | [25 empty] | 2.0 | ZAMOK |  |  |  |  | False | False | {32566147-0e9e-418c-ae21-21f48bef3688}
[31 empty] | 0,01 | 21
[31 empty] | 0,01 | 15
|  | REKAPITULACE STAVBY | [15 empty] | v --- níže se nacházejí doplnkové a pomocné údaje k sestavám --- v | [11 empty] | Návod na vyplnění | 0,001
|  | Kód: |  |  |  |  | 17050 | [22 empty] | Měnit lze pouze buňky se žlutým podbarvením! 1) na prvním listu Rekapitulace stavby vyplňte v sestavě a) Souhrnný list - údaje o Zhotoviteli (přenesou se do ostatních sestav i v jiných listech) b) Rekapitulace objektů - potřebné Ostatní náklady 2) na vybraných listech vyplňte v sestavě a) Krycí list - údaje o Zhotoviteli, pokud se liší od údajů o Zhotoviteli na Souhrnném listu (údaje se přenesou do ostatních sestav v daném listu) b) Rekapitulace rozpočtu - potřebné Ostatní náklady c) Celkové náklady za stavbu - ceny u položek - množství, pokud má žluté podbarvení - a v případě potřeby poznámku (ta je ve skrytém sloupci) | 0,01
|  | Stavba: |  |  |  |  | Regenerace sídliště Špičák - parkoviště v ulici Vladimírská, Česká Lípa (1) | [23 empty] | 0,01
|  | KSO: | [11 empty] | CC-CZ: | [16 empty] | 0,01
|  | Místo: | [11 empty] | Datum: |  | 24. 1. 2019 | [14 empty] | 0,01
0,01
|  | Zadavatel: | [11 empty] | IČ: | [16 empty] | 0,01
[14 empty] | DIČ: | [16 empty] | 0,01
0,01
|  | Uchazeč: | [11 empty] | IČ: |  | Vyplň údaj | [14 empty] | 0,01
|  |  | Vyplň údaj | [10 empty] | DIČ: |  | Vyplň údaj | [14 empty] | 0,01
False
|  | Projektant: | [11 empty] | IČ: | [16 empty] | False
[14 empty] | DIČ: | [16 empty] | True
0,01
|  | Zpracovatel: | [11 empty] | IČ: | [16 empty] | 0,01
[14 empty] | DIČ: | [16 empty] | True
Poznámka:
Soupis prací je sestaven s využitím Cenové soustavy ÚRS. Položky, které pochází z této cenové soustavy, jsou ve sloupci 'Cenová soustava' označeny popisem 'CS ÚRS' a úrovní příslušného kalendářního pololetí. Veškeré další informace vymezující popis a podmínky použití těchto položek z Cenové soustavy, které nejsou uvedeny přímo v soupisu prací, jsou neomezeně dálkově k dispozici na www.cs-urs.cz, sekce Cenové a technické podmínky.
|  | Cena bez DPH | [11 empty] | 0
[8 empty] | Sazba daně |  | Základ daně |  |  |  | Výše daně
|  | DPH |  | základní |  |  |  | 21% |  | 0 |  |  |  | 0
|  |  |  | snížená |  |  |  | 15% |  | 0 |  |  |  | 0
|  |  |  | zákl. přenesená |  |  |  | 21% |  | 0 |  |  |  | 0
|  |  |  | sníž. přenesená |  |  |  | 15% |  | 0 |  |  |  | 0
|  |  |  | nulová |  |  |  | 0% |  | 0 |  |  |  | 0
|  | Cena s DPH | [6 empty] | v |  | CZK |  |  | 0
REKAPITULACE OBJEKTŮ STAVBY A SOUPISŮ PRACÍ
| Kód: | [6 empty] | 17050
| Stavba: | [6 empty] | Regenerace sídliště Špičák - parkoviště v ulici Vladimírská, Česká Lípa (1)
| Místo: | [11 empty] | Datum: |  | 24. 1. 2019
| Zadavatel: | [11 empty] | Projektant: |  |  |  |  | Informatívní údaje z listů zakázek
| Uchazeč: | [11 empty] | Zpracovatel:
| Kód |  |  |  | Popis | [6 empty] | Cena bez DPH [CZK] |  |  |  | Cena s DPH [CZK] | Typ | z toho Ostat. náklady [CZK] | DPH [CZK] | Normohodiny [h] | DPH základní [CZK] | DPH snížená [CZK] | DPH základní přenesená [CZK] | DPH snížená přenesená [CZK] | Základna DPH základní | Základna DPH snížená | Základna DPH zákl. přenesená | Základna DPH sníž. přenesená | Základna DPH nulová
| Náklady z rozpočtů | [10 empty] | 0 |  |  |  | 0 |  | 0 | 0 | 0 | 0 | 0 | 0 | 0 | 0 | 0 | 0 | 0 | 0 |  | D | 0 | ###NOIMPORT### | IMPORT | {32566147-0e9e-418c-ae21-21f48bef3688} | {00000000-0000-0000-0000-000000000000}
/ |  | SO 101 - Rekonstrukc |  |  |  | SO 101 - Rekonstrukc - SO... | [5 empty] | 0 |  |  |  | 0 | STA | 0 | 0 | 0 | 0 | 0 | 0 | 0 | 0 | 0 | 0 | 0 | 0 |  |  | 1 |  | IMPORT | {d084d67d-9cd9-45c3-b4c9-5d99724c9526} | {32566147-0e9e-418c-ae21-21f48bef3688} | 2
/ |  | SO 401 - Veřejné osv |  |  |  | SO 401 - Veřejné osv - SO... | [5 empty] | 0 |  |  |  | 0 | STA | 0 | 0 | 0 | 0 | 0 | 0 | 0 | 0 | 0 | 0 | 0 | 0 |  |  | 1 |  | IMPORT | {eeac4596-a0a9-482f-a17a-cbd2a2e08e8c} | {32566147-0e9e-418c-ae21-21f48bef3688} | 2
/ |  | SO 801 - Sadové úpra |  |  |  | SO 801 - Sadové úpra - SO... | [5 empty] | 0 |  |  |  | 0 | STA | 0 | 0 | 0 | 0 | 0 | 0 | 0 | 0 | 0 | 0 | 0 | 0 |  |  | 1 |  | IMPORT | {ce37b5f5-c0d7-4dd0-bb39-aef61bdd4373} | {32566147-0e9e-418c-ae21-21f48bef3688} | 2
/ |  | VRN - Vedlejší rozpo |  |  |  | VRN - Vedlejší rozpočtové... | [5 empty] | 0 |  |  |  | 0 | STA | 0 | 0 | 0 | 0 | 0 | 0 | 0 | 0 | 0 | 0 | 0 | 0 |  |  | 1 |  | IMPORT | {e7b4af82-8639-4bd3-9c27-7d1ab11c6cab} | {32566147-0e9e-418c-ae21-21f48bef3688} | 2
|  | SO 301 |  |  |  | Regenerace sídliště Špičák - parkoviště Vladimirská, SO 301 vodohospodářské objekty | [5 empty] | 0 |  |  |  | 0 | STA | 0 | 0 | 0 | 0 | 0 | 0 | 0 | 0 | 0 | 0 | 0 | 0 |  | D | 1 | ###NOIMPORT### | IMPORT | {cbf37031-ddbe-48c4-9fd1-9e5cdab4e2a4} | {32566147-0e9e-418c-ae21-21f48bef3688} | 0
/ |  |  | 01 |  |  |  | SO 301.1 Odlučovače |  |  |  |  | 0 |  |  |  | 0 | Soupis | 0 | 0 | 0 | 0 | 0 | 0 | 0 | 0 | 0 | 0 | 0 | 0 |  |  | 2 |  | IMPORT | {428ed921-c81f-4237-b057-1949a7c38727} | {cbf37031-ddbe-48c4-9fd1-9e5cdab4e2a4}
/ |  |  | 02 |  |  |  | SO 301.2 Přípojky uličních vpustí |  |  |  |  | 0 |  |  |  | 0 | Soupis | 0 | 0 | 0 | 0 | 0 | 0 | 0 | 0 | 0 | 0 | 0 | 0 |  |  | 2 |  | IMPORT | {68013a87-0336-4dab-bf75-8bfe4063e3de} | {cbf37031-ddbe-48c4-9fd1-9e5cdab4e2a4}

## SO 101 - Rekonstrukc - SO...
{d084d67d-9cd9-45c3-b4c9-5d99724c9526}
2
| KRYCÍ LIST SOUPISU PRACÍ | [7 empty] | v --- níže se nacházejí doplnkové a pomocné údaje k sestavám --- v | [8 empty] | False
Stavba:
Regenerace sídliště Špičák - parkoviště v ulici Vladimírská, Česká Lípa (1)
Objekt:
SO 101 - Rekonstrukc - SO 101 - Rekonstrukc - SO...
| KSO: |  |  |  |  | CC-CZ:
| Místo: |  |  |  |  | Datum: | 24. 1. 2019
| Zadavatel: |  |  |  |  | IČ:
DIČ:
| Uchazeč: |  |  |  |  | IČ: | Vyplň údaj
|  | Vyplň údaj |  |  |  | DIČ: | Vyplň údaj
| Projektant: |  |  |  |  | IČ:
DIČ:
| Zpracovatel: |  |  |  |  | IČ:
DIČ:
Poznámka:
| Cena bez DPH | [5 empty] | 0
|  |  | Základ daně |  |  | Sazba daně | Výše daně
| DPH | základní | 0 |  |  | 21% | 0
|  | snížená | 0 |  |  | 15% | 0
|  | zákl. přenesená | 0 |  |  | 21% | 0
|  | sníž. přenesená | 0 |  |  | 15% | 0
|  | nulová | 0 |  |  | 0% | 0
| Cena s DPH |  |  | v | CZK |  | 0
REKAPITULACE ČLENĚNÍ SOUPISU PRACÍ
Stavba:
Regenerace sídliště Špičák - parkoviště v ulici Vladimírská, Česká Lípa (1)
Objekt:
SO 101 - Rekonstrukc - SO 101 - Rekonstrukc - SO...
Místo: | [5 empty] | Datum: | 24. 1. 2019
Zadavatel: | [5 empty] | Projektant:
Uchazeč: |  |  | Vyplň údaj |  |  | Zpracovatel:
Kód dílu - Popis | [6 empty] | Cena celkem [CZK]
Náklady ze soupisu prací | [6 empty] | 0 | [11 empty] | -1
| HSV - Práce a dodávky HSV | [5 empty] | 0
| 1 - Zemní práce | [5 empty] | 0
| 2 - Zakládání | [5 empty] | 0
| 3 - Svislé a kompletní konstrukce | [5 empty] | 0
| 4 - Vodorovné konstrukce | [5 empty] | 0
| 5 - Komunikace pozemní | [5 empty] | 0
| 9 - Ostatní konstrukce a práce, bourání | [5 empty] | 0
| 997 - Přesun sutě | [5 empty] | 0
| 998 - Přesun hmot | [5 empty] | 0
| PSV - Práce a dodávky PSV | [5 empty] | 0
| 711 - Izolace proti vodě, vlhkosti a plynům | [5 empty] | 0
| M - Práce a dodávky M | [5 empty] | 0
| 46-M - Zemní práce při extr.mont.pracích | [5 empty] | 0
SOUPIS PRACÍ
Stavba:
Regenerace sídliště Špičák - parkoviště v ulici Vladimírská, Česká Lípa (1)
Objekt:
SO 101 - Rekonstrukc - SO 101 - Rekonstrukc - SO...
Místo: | [5 empty] | Datum: | 24. 1. 2019
Zadavatel: | [5 empty] | Projektant:
Uchazeč: |  |  | Vyplň údaj |  |  | Zpracovatel:
PČ | Typ | Kód | Popis | MJ | Množství | J.cena [CZK] | Cena celkem [CZK] | Cenová soustava |  | DPH | J. Nh [h] | Nh celkem [h] | J. hmotnost [t] | Hmotnost celkem [t] | J. suť [t] | Suť Celkem [t]
Náklady soupisu celkem | [6 empty] | 0 |  |  |  |  | 0 |  | 1731.3629 |  | 2341.142 |  | D | -1 | [10 empty] | 0
| D | HSV | Práce a dodávky HSV |  |  |  | 0 |  |  |  |  | 0 |  | 1726.7189 |  | 2341.142 | 1 | D | 0 |  |  |  | ROZPOCET | [6 empty] | 0
| D | 1 | Zemní práce |  |  |  | 0 |  |  |  |  | 0 |  | 11.3832 |  | 2308.3 | 1 | D | 1 |  |  |  | ROZPOCET | [6 empty] | 0
1 | K | 112101101 | Kácení stromů s odřezáním kmene a s odvětvením listnatých, průměru kmene přes 100 do 300 mm | kus | 1 |  | 0 | CS ÚRS 2019 01 |  | základní |  | 0 | 0 | 0 | 0 | 0 | 4 | K | 2 |  |  |  | ROZPOCET | 0 | 0 | 0 | 0 | 0 | 1 | 0 | 4 | -1148161750
| VV |  | pozice v tab. kácení | [14 empty] | VV | 2 | 1 | True | 0 | ROZPOCET
| VV |  | "13" | [14 empty] | VV | 2 | 1 | True | 0 | ROZPOCET
| VV |  | 1 |  | 1 | [12 empty] | VV | 2 | 2 | True | 0 | ROZPOCET
| VV |  | Součet |  | 1 | [12 empty] | VV | 2 | 4 | True | 1 | ROZPOCET
2 | K | 112101102 | Kácení stromů s odřezáním kmene a s odvětvením listnatých, průměru kmene přes 300 do 500 mm | kus | 4 |  | 0 | CS ÚRS 2019 01 |  | základní |  | 0 | 0 | 0 | 0 | 0 | 4 | K | 2 |  |  |  | ROZPOCET | 0 | 0 | 0 | 0 | 0 | 1 | 0 | 4 | 1687344426
| VV |  | pozice v tab. kácení | [14 empty] | VV | 2 | 1 | True | 0 | ROZPOCET
| VV |  | "4, 7, 13, | [14 empty] | VV | 2 | 1 | True | 0 | ROZPOCET
| VV |  | 4 |  | 4 | [12 empty] | VV | 2 | 2 | True | 0 | ROZPOCET
| VV |  | Součet |  | 4 | [12 empty] | VV | 2 | 4 | True | 1 | ROZPOCET
3 | K | 112101103 | Kácení stromů s odřezáním kmene a s odvětvením listnatých, průměru kmene přes 500 do 700 mm | kus | 6 |  | 0 | CS ÚRS 2019 01 |  | základní |  | 0 | 0 | 0 | 0 | 0 | 4 | K | 2 |  |  |  | ROZPOCET | 0 | 0 | 0 | 0 | 0 | 1 | 0 | 4 | -2081492369
| VV |  | pozice v tab. kácení | [14 empty] | VV | 2 | 1 | True | 0 | ROZPOCET
| VV |  | "8, 9, 12, 13, 15, 17, | [14 empty] | VV | 2 | 1 | True | 0 | ROZPOCET
| VV |  | 6 |  | 6 | [12 empty] | VV | 2 | 2 | True | 0 | ROZPOCET
| VV |  | Součet |  | 6 | [12 empty] | VV | 2 | 4 | True | 1 | ROZPOCET
4 | K | 112101104 | Odstranění stromů s odřezáním kmene a s odvětvením listnatých, průměru kmene přes 700 do 900 mm | kus | 5 |  | 0 | CS ÚRS 2019 01 |  | základní |  | 0 | 0 | 0 | 0 | 0 | 4 | K | 2 |  |  |  | ROZPOCET | 0 | 0 | 0 | 0 | 0 | 1 | 0 | 4 | 400943585
| VV |  | pozice v tab. kácení | [14 empty] | VV | 2 | 1 | True | 0 | ROZPOCET
| VV |  | "6, 14, 16, 18, 20 | [14 empty] | VV | 2 | 1 | True | 0 | ROZPOCET
| VV |  | 5 |  | 5 | [12 empty] | VV | 2 | 2 | True | 0 | ROZPOCET
| VV |  | Součet |  | 5 | [12 empty] | VV | 2 | 4 | True | 1 | ROZPOCET
5 | K | 112101105 | Odstranění stromů s odřezáním kmene a s odvětvením listnatých, průměru kmene přes 900 do 1100 mm | kus | 1 |  | 0 | CS ÚRS 2019 01 |  | základní |  | 0 | 0 | 0 | 0 | 0 | 4 | K | 2 |  |  |  | ROZPOCET | 0 | 0 | 0 | 0 | 0 | 1 | 0 | 4 | 671283506
| VV |  | pozice v tab. kácení | [14 empty] | VV | 2 | 1 | True | 0 | ROZPOCET
| VV |  | " 36" | [14 empty] | VV | 2 | 1 | True | 0 | ROZPOCET
| VV |  | 1 |  | 1 | [12 empty] | VV | 2 | 2 | True | 0 | ROZPOCET
| VV |  | Součet |  | 1 | [12 empty] | VV | 2 | 4 | True | 1 | ROZPOCET
6 | K | 112101106 | Odstranění stromů s odřezáním kmene a s odvětvením listnatých, průměru kmene přes 1100 do 1300 mm | kus | 3 |  | 0 | CS ÚRS 2019 01 |  | základní |  | 0 | 0 | 0 | 0 | 0 | 4 | K | 2 |  |  |  | ROZPOCET | 0 | 0 | 0 | 0 | 0 | 1 | 0 | 4 | 389953804
| VV |  | pozice v tab. kácení | [14 empty] | VV | 2 | 1 | True | 0 | ROZPOCET
| VV |  | "1, 19, 36 | [14 empty] | VV | 2 | 1 | True | 0 | ROZPOCET
| VV |  | 3 |  | 3 | [12 empty] | VV | 2 | 2 | True | 0 | ROZPOCET
| VV |  | Součet |  | 3 | [12 empty] | VV | 2 | 4 | True | 1 | ROZPOCET
7 | K | 112101107 | Odstranění stromů s odřezáním kmene a s odvětvením listnatých, průměru kmene přes 1300 do 1500 mm | kus | 2 |  | 0 | CS ÚRS 2019 01 |  | základní |  | 0 | 0 | 0 | 0 | 0 | 4 | K | 2 |  |  |  | ROZPOCET | 0 | 0 | 0 | 0 | 0 | 1 | 0 | 4 | 1685583207
| VV |  | pozice v tab. kácení | [14 empty] | VV | 2 | 1 | True | 0 | ROZPOCET
| VV |  | "3,37 | [14 empty] | VV | 2 | 1 | True | 0 | ROZPOCET
| VV |  | 2 |  | 2 | [12 empty] | VV | 2 | 2 | True | 0 | ROZPOCET
| VV |  | Součet |  | 2 | [12 empty] | VV | 2 | 4 | True | 1 | ROZPOCET
8 | K | 112101122 | Kácení stromů s odřezáním kmene a s odvětvením jehličnatých bez odkornění, kmene průměru přes 300 do 500 mm | kus | 4 |  | 0 | CS ÚRS 2019 01 |  | základní |  | 0 | 0 | 0 | 0 | 0 | 4 | K | 2 |  |  |  | ROZPOCET | 0 | 0 | 0 | 0 | 0 | 1 | 0 | 4 | -1291970894
| VV |  | pozice v tab. kácení | [14 empty] | VV | 2 | 1 | True | 0 | ROZPOCET
| VV |  | "27, 33, 34, 35 | [14 empty] | VV | 2 | 1 | True | 0 | ROZPOCET
| VV |  | 4 |  | 4 | [12 empty] | VV | 2 | 2 | True | 0 | ROZPOCET
| VV |  | Součet |  | 4 | [12 empty] | VV | 2 | 4 | True | 1 | ROZPOCET
9 | K | 112101123 | Odstranění stromů s odřezáním kmene a s odvětvením jehličnatých bez odkornění, průměru kmene přes 500 do 700 mm | kus | 5 |  | 0 | CS ÚRS 2019 01 |  | základní |  | 0 | 0 | 0 | 0 | 0 | 4 | K | 2 |  |  |  | ROZPOCET | 0 | 0 | 0 | 0 | 0 | 1 | 0 | 4 | 719145450
| VV |  | pozice v tab. kácení | [14 empty] | VV | 2 | 1 | True | 0 | ROZPOCET
| VV |  | "21, 26, 39, 46, 47 | [14 empty] | VV | 2 | 1 | True | 0 | ROZPOCET
| VV |  | 5 |  | 5 | [12 empty] | VV | 2 | 2 | True | 0 | ROZPOCET
| VV |  | Součet |  | 5 | [12 empty] | VV | 2 | 4 | True | 1 | ROZPOCET
10 | K | 112101124 | Odstranění stromů s odřezáním kmene a s odvětvením jehličnatých bez odkornění, průměru kmene přes 700 do 900 mm | kus | 1 |  | 0 | CS ÚRS 2019 01 |  | základní |  | 0 | 0 | 0 | 0 | 0 | 4 | K | 2 |  |  |  | ROZPOCET | 0 | 0 | 0 | 0 | 0 | 1 | 0 | 4 | -1823144049
| VV |  | pozice v tab. kácení | [14 empty] | VV | 2 | 1 | True | 0 | ROZPOCET
| VV |  | "22 | [14 empty] | VV | 2 | 1 | True | 0 | ROZPOCET
| VV |  | 1 |  | 1 | [12 empty] | VV | 2 | 2 | True | 0 | ROZPOCET
| VV |  | Součet |  | 1 | [12 empty] | VV | 2 | 4 | True | 1 | ROZPOCET
11 | K | 112201101 | Odstranění pařezů s jejich vykopáním, vytrháním nebo odstřelením, s přesekáním kořenů průměru přes 100 do 300 mm | kus | 1 |  | 0 | CS ÚRS 2019 01 |  | základní |  | 0 | 5e-05 | 5e-05 | 0 | 0 | 4 | K | 2 |  |  |  | ROZPOCET | 0 | 0 | 0 | 0 | 0 | 1 | 0 | 4 | 1223751352
| VV |  | po listnatých stromech | [14 empty] | VV | 2 | 1 | True | 0 | ROZPOCET
| VV |  | pozice v tab. kácení | [14 empty] | VV | 2 | 1 | True | 0 | ROZPOCET
| VV |  | "13" | [14 empty] | VV | 2 | 1 | True | 0 | ROZPOCET
| VV |  | 1 |  | 1 | [12 empty] | VV | 2 | 2 | True | 0 | ROZPOCET
| VV |  | Součet |  | 1 | [12 empty] | VV | 2 | 4 | True | 1 | ROZPOCET
12 | K | 112201102 | Odstranění pařezů s jejich vykopáním, vytrháním nebo odstřelením, s přesekáním kořenů průměru přes 300 do 500 mm | kus | 8 |  | 0 | CS ÚRS 2019 01 |  | základní |  | 0 | 5e-05 | 0.0004 | 0 | 0 | 4 | K | 2 |  |  |  | ROZPOCET | 0 | 0 | 0 | 0 | 0 | 1 | 0 | 4 | -425129986
| VV |  | po listnatých stromech | [14 empty] | VV | 2 | 1 | True | 0 | ROZPOCET
| VV |  | pozice v tab. kácení | [14 empty] | VV | 2 | 1 | True | 0 | ROZPOCET
| VV |  | "4, 7, 13 | [14 empty] | VV | 2 | 1 | True | 0 | ROZPOCET
| VV |  | 4 |  | 4 | [12 empty] | VV | 2 | 2 | True | 0 | ROZPOCET
| VV |  | po jehličnanech | [14 empty] | VV | 2 | 1 | True | 0 | ROZPOCET
| VV |  | pozice v tab. kácení | [14 empty] | VV | 2 | 1 | True | 0 | ROZPOCET
| VV |  | "27, 33, 34, 35" | [14 empty] | VV | 2 | 1 | True | 0 | ROZPOCET
| VV |  | 4 |  | 4 | [12 empty] | VV | 2 | 2 | True | 0 | ROZPOCET
| VV |  | Součet |  | 8 | [12 empty] | VV | 2 | 4 | True | 1 | ROZPOCET
13 | K | 112201103 | Odstranění pařezů s jejich vykopáním, vytrháním nebo odstřelením, s přesekáním kořenů průměru přes 500 do 700 mm | kus | 11 |  | 0 | CS ÚRS 2019 01 |  | základní |  | 0 | 9e-05 | 0.00099 | 0 | 0 | 4 | K | 2 |  |  |  | ROZPOCET | 0 | 0 | 0 | 0 | 0 | 1 | 0 | 4 | 1492640942
| VV |  | po listnatých stromech | [14 empty] | VV | 2 | 1 | True | 0 | ROZPOCET
| VV |  | pozice v tab. kácení | [14 empty] | VV | 2 | 1 | True | 0 | ROZPOCET
| VV |  | "8, 9, 12, 13, 15, 17 | [14 empty] | VV | 2 | 1 | True | 0 | ROZPOCET
| VV |  | 6 |  | 6 | [12 empty] | VV | 2 | 2 | True | 0 | ROZPOCET
| VV |  | po jehličnatých stromech | [14 empty] | VV | 2 | 1 | True | 0 | ROZPOCET
| VV |  | pozice v tab. kácení | [14 empty] | VV | 2 | 1 | True | 0 | ROZPOCET
| VV |  | "21, 26, 39, 46, 47 | [14 empty] | VV | 2 | 1 | True | 0 | ROZPOCET
| VV |  | 5 |  | 5 | [12 empty] | VV | 2 | 2 | True | 0 | ROZPOCET
| VV |  | Součet |  | 11 | [12 empty] | VV | 2 | 4 | True | 1 | ROZPOCET
14 | K | 112201104 | Odstranění pařezů s jejich vykopáním, vytrháním nebo odstřelením, s přesekáním kořenů průměru přes 700 do 900 mm | kus | 6 |  | 0 | CS ÚRS 2019 01 |  | základní |  | 0 | 9e-05 | 0.00054 | 0 | 0 | 4 | K | 2 |  |  |  | ROZPOCET | 0 | 0 | 0 | 0 | 0 | 1 | 0 | 4 | 1150061849
| VV |  | po listnatých stromech | [14 empty] | VV | 2 | 1 | True | 0 | ROZPOCET
| VV |  | pozice v tab. kácení | [14 empty] | VV | 2 | 1 | True | 0 | ROZPOCET
| VV |  | "6, 14, 16, 18, 20 | [14 empty] | VV | 2 | 1 | True | 0 | ROZPOCET
| VV |  | 5 |  | 5 | [12 empty] | VV | 2 | 2 | True | 0 | ROZPOCET
| VV |  | po jehličnatých stromech | [14 empty] | VV | 2 | 1 | True | 0 | ROZPOCET
| VV |  | pozice v tab. kácení | [14 empty] | VV | 2 | 1 | True | 0 | ROZPOCET
| VV |  | "22 | [14 empty] | VV | 2 | 1 | True | 0 | ROZPOCET
| VV |  | 1 |  | 1 | [12 empty] | VV | 2 | 2 | True | 0 | ROZPOCET
| VV |  | Součet |  | 6 | [12 empty] | VV | 2 | 4 | True | 1 | ROZPOCET
15 | K | 112201105 | Odstranění pařezů s jejich vykopáním, vytrháním nebo odstřelením, s přesekáním kořenů průměru přes 900 mm | kus | 6 |  | 0 | CS ÚRS 2019 01 |  | základní |  | 0 | 9e-05 | 0.00054 | 0 | 0 | 4 | K | 2 |  |  |  | ROZPOCET | 0 | 0 | 0 | 0 | 0 | 1 | 0 | 4 | -1813995122
| VV |  | po listnatých stromech | [14 empty] | VV | 2 | 1 | True | 0 | ROZPOCET
| VV |  | pozice v tab. kácení | [14 empty] | VV | 2 | 1 | True | 0 | ROZPOCET
| VV |  | " 1, 3,19, 36, 37 | [14 empty] | VV | 2 | 1 | True | 0 | ROZPOCET
| VV |  | 6 |  | 6 | [12 empty] | VV | 2 | 2 | True | 0 | ROZPOCET
| VV |  | Součet |  | 6 | [12 empty] | VV | 2 | 4 | True | 1 | ROZPOCET
16 | K | 162301401 | Vodorovné přemístění větví, kmenů nebo pařezů s naložením, složením a dopravou do 5000 m větví stromů listnatých, průměru kmene přes 100 do 300 mm | kus | 1 |  | 0 | CS ÚRS 2019 01 |  | základní |  | 0 | 0 | 0 | 0 | 0 | 4 | K | 2 |  |  |  | ROZPOCET | 0 | 0 | 0 | 0 | 0 | 1 | 0 | 4 | 1832396290
| VV |  | "13" | [14 empty] | VV | 2 | 1 | True | 0 | ROZPOCET
| VV |  | 1 |  | 1 | [12 empty] | VV | 2 | 2 | True | 0 | ROZPOCET
| VV |  | Součet |  | 1 | [12 empty] | VV | 2 | 4 | True | 1 | ROZPOCET
17 | K | 162301402 | Vodorovné přemístění větví, kmenů nebo pařezů s naložením, složením a dopravou do 5000 m větví stromů listnatých, průměru kmene přes 300 do 500 mm | kus | 4 |  | 0 | CS ÚRS 2019 01 |  | základní |  | 0 | 0 | 0 | 0 | 0 | 4 | K | 2 |  |  |  | ROZPOCET | 0 | 0 | 0 | 0 | 0 | 1 | 0 | 4 | -1439257462
| VV |  | pozice v tab. kácení | [14 empty] | VV | 2 | 1 | True | 0 | ROZPOCET
| VV |  | "4, 7, 13 | [14 empty] | VV | 2 | 1 | True | 0 | ROZPOCET
| VV |  | 4 |  | 4 | [12 empty] | VV | 2 | 2 | True | 0 | ROZPOCET
| VV |  | Součet |  | 4 | [12 empty] | VV | 2 | 4 | True | 1 | ROZPOCET
18 | K | 162301403 | Vodorovné přemístění větví, kmenů nebo pařezů s naložením, složením a dopravou do 5000 m větví stromů listnatých, průměru kmene přes 500 do 700 mm | kus | 6 |  | 0 | CS ÚRS 2019 01 |  | základní |  | 0 | 0 | 0 | 0 | 0 | 4 | K | 2 |  |  |  | ROZPOCET | 0 | 0 | 0 | 0 | 0 | 1 | 0 | 4 | 340828749
| VV |  | pozice v tab. kácení | [14 empty] | VV | 2 | 1 | True | 0 | ROZPOCET
| VV |  | "8, 9, 12, 13, 15, 17 | [14 empty] | VV | 2 | 1 | True | 0 | ROZPOCET
| VV |  | 6 |  | 6 | [12 empty] | VV | 2 | 2 | True | 0 | ROZPOCET
| VV |  | Součet |  | 6 | [12 empty] | VV | 2 | 4 | True | 1 | ROZPOCET
19 | K | 162301404 | Vodorovné přemístění větví, kmenů nebo pařezů s naložením, složením a dopravou do 5000 m větví stromů listnatých, průměru kmene přes 700 do 900 mm | kus | 5 |  | 0 | CS ÚRS 2019 01 |  | základní |  | 0 | 0 | 0 | 0 | 0 | 4 | K | 2 |  |  |  | ROZPOCET | 0 | 0 | 0 | 0 | 0 | 1 | 0 | 4 | -153120618
| VV |  | pozice v tab. kácení | [14 empty] | VV | 2 | 1 | True | 0 | ROZPOCET
| VV |  | "6, 14, 16, 18, 20 | [14 empty] | VV | 2 | 1 | True | 0 | ROZPOCET
| VV |  | 5 |  | 5 | [12 empty] | VV | 2 | 2 | True | 0 | ROZPOCET
| VV |  | Součet |  | 5 | [12 empty] | VV | 2 | 4 | True | 1 | ROZPOCET
20 | K | 162301406 | Vodorovné přemístění větví, kmenů nebo pařezů s naložením, složením a dopravou do 5000 m větví stromů jehličnatých, průměru kmene přes 300 do 500 mm | kus | 4 |  | 0 | CS ÚRS 2019 01 |  | základní |  | 0 | 0 | 0 | 0 | 0 | 4 | K | 2 |  |  |  | ROZPOCET | 0 | 0 | 0 | 0 | 0 | 1 | 0 | 4 | 864472907
| VV |  | pozice v tab. kácení | [14 empty] | VV | 2 | 1 | True | 0 | ROZPOCET
| VV |  | "27, 33, 34, 35 | [14 empty] | VV | 2 | 1 | True | 0 | ROZPOCET
| VV |  | 4 |  | 4 | [12 empty] | VV | 2 | 2 | True | 0 | ROZPOCET
| VV |  | Součet |  | 4 | [12 empty] | VV | 2 | 4 | True | 1 | ROZPOCET
21 | K | 162301407 | Vodorovné přemístění větví, kmenů nebo pařezů s naložením, složením a dopravou do 5000 m větví stromů jehličnatých, průměru kmene přes 500 do 700 mm | kus | 5 |  | 0 | CS ÚRS 2019 01 |  | základní |  | 0 | 0 | 0 | 0 | 0 | 4 | K | 2 |  |  |  | ROZPOCET | 0 | 0 | 0 | 0 | 0 | 1 | 0 | 4 | -719222369
| VV |  | pozice v tab. kácení | [14 empty] | VV | 2 | 1 | True | 0 | ROZPOCET
| VV |  | "21, 26, 39, 46, 47 | [14 empty] | VV | 2 | 1 | True | 0 | ROZPOCET
| VV |  | 5 |  | 5 | [12 empty] | VV | 2 | 2 | True | 0 | ROZPOCET
| VV |  | Součet |  | 5 | [12 empty] | VV | 2 | 4 | True | 1 | ROZPOCET
22 | K | 162301408 | Vodorovné přemístění větví, kmenů nebo pařezů s naložením, složením a dopravou do 5000 m větví stromů jehličnatých, průměru kmene přes 700 do 900 mm | kus | 1 |  | 0 | CS ÚRS 2019 01 |  | základní |  | 0 | 0 | 0 | 0 | 0 | 4 | K | 2 |  |  |  | ROZPOCET | 0 | 0 | 0 | 0 | 0 | 1 | 0 | 4 | 1260737972
| VV |  | pozice v tab. kácení | [14 empty] | VV | 2 | 1 | True | 0 | ROZPOCET
| VV |  | "22 | [14 empty] | VV | 2 | 1 | True | 0 | ROZPOCET
| VV |  | 1 |  | 1 | [12 empty] | VV | 2 | 2 | True | 0 | ROZPOCET
| VV |  | Součet |  | 1 | [12 empty] | VV | 2 | 4 | True | 1 | ROZPOCET
23 | K | 162301411 | Vodorovné přemístění větví, kmenů nebo pařezů s naložením, složením a dopravou do 5000 m kmenů stromů listnatých, průměru přes 100 do 300 mm | kus | 1 |  | 0 | CS ÚRS 2019 01 |  | základní |  | 0 | 0 | 0 | 0 | 0 | 4 | K | 2 |  |  |  | ROZPOCET | 0 | 0 | 0 | 0 | 0 | 1 | 0 | 4 | -700749508
| VV |  | pozice v tab. kácení | [14 empty] | VV | 2 | 1 | True | 0 | ROZPOCET
| VV |  | "13 | [14 empty] | VV | 2 | 1 | True | 0 | ROZPOCET
| VV |  | 1 |  | 1 | [12 empty] | VV | 2 | 2 | True | 0 | ROZPOCET
| VV |  | Součet |  | 1 | [12 empty] | VV | 2 | 4 | True | 1 | ROZPOCET
24 | K | 162301412 | Vodorovné přemístění větví, kmenů nebo pařezů s naložením, složením a dopravou do 5000 m kmenů stromů listnatých, průměru přes 300 do 500 mm | kus | 4 |  | 0 | CS ÚRS 2019 01 |  | základní |  | 0 | 0 | 0 | 0 | 0 | 4 | K | 2 |  |  |  | ROZPOCET | 0 | 0 | 0 | 0 | 0 | 1 | 0 | 4 | -272698790
| VV |  | pozice v tab. kácení | [14 empty] | VV | 2 | 1 | True | 0 | ROZPOCET
| VV |  | 7, 14, 13 | [14 empty] | VV | 2 | 1 | True | 0 | ROZPOCET
| VV |  | 4 |  | 4 | [12 empty] | VV | 2 | 2 | True | 0 | ROZPOCET
| VV |  | Součet |  | 4 | [12 empty] | VV | 2 | 4 | True | 1 | ROZPOCET
25 | K | 162301413 | Vodorovné přemístění větví, kmenů nebo pařezů s naložením, složením a dopravou do 5000 m kmenů stromů listnatých, průměru přes 500 do 700 mm | kus | 6 |  | 0 | CS ÚRS 2019 01 |  | základní |  | 0 | 0 | 0 | 0 | 0 | 4 | K | 2 |  |  |  | ROZPOCET | 0 | 0 | 0 | 0 | 0 | 1 | 0 | 4 | 904161002
| VV |  | pozice v tab. kácení | [14 empty] | VV | 2 | 1 | True | 0 | ROZPOCET
| VV |  | 8, 9, 12, 13, 15, 17 | [14 empty] | VV | 2 | 1 | True | 0 | ROZPOCET
| VV |  | 6 |  | 6 | [12 empty] | VV | 2 | 2 | True | 0 | ROZPOCET
| VV |  | Součet |  | 6 | [12 empty] | VV | 2 | 4 | True | 1 | ROZPOCET
26 | K | 162301414 | Vodorovné přemístění větví, kmenů nebo pařezů s naložením, složením a dopravou do 5000 m kmenů stromů listnatých, průměru přes 700 do 900 mm | kus | 5 |  | 0 | CS ÚRS 2019 01 |  | základní |  | 0 | 0 | 0 | 0 | 0 | 4 | K | 2 |  |  |  | ROZPOCET | 0 | 0 | 0 | 0 | 0 | 1 | 0 | 4 | 951627439
| VV |  | pozice v tab. kácení | [14 empty] | VV | 2 | 1 | True | 0 | ROZPOCET
| VV |  | 6, 14, 16, 18, 20 | [14 empty] | VV | 2 | 1 | True | 0 | ROZPOCET
| VV |  | 5 |  | 5 | [12 empty] | VV | 2 | 2 | True | 0 | ROZPOCET
| VV |  | Součet |  | 5 | [12 empty] | VV | 2 | 4 | True | 1 | ROZPOCET
27 | K | 162301416 | Vodorovné přemístění větví, kmenů nebo pařezů s naložením, složením a dopravou do 5000 m kmenů stromů jehličnatých, průměru přes 300 do 500 mm | kus | 4 |  | 0 | CS ÚRS 2019 01 |  | základní |  | 0 | 0 | 0 | 0 | 0 | 4 | K | 2 |  |  |  | ROZPOCET | 0 | 0 | 0 | 0 | 0 | 1 | 0 | 4 | 212555135
| VV |  | pozice v tab. kácení | [14 empty] | VV | 2 | 1 | True | 0 | ROZPOCET
| VV |  | 27, 33, 34, 35 | [14 empty] | VV | 2 | 1 | True | 0 | ROZPOCET
| VV |  | 4 |  | 4 | [12 empty] | VV | 2 | 2 | True | 0 | ROZPOCET
| VV |  | Součet |  | 4 | [12 empty] | VV | 2 | 4 | True | 1 | ROZPOCET
28 | K | 162301417 | Vodorovné přemístění větví, kmenů nebo pařezů s naložením, složením a dopravou do 5000 m kmenů stromů jehličnatých, průměru přes 500 do 700 mm | kus | 5 |  | 0 | CS ÚRS 2019 01 |  | základní |  | 0 | 0 | 0 | 0 | 0 | 4 | K | 2 |  |  |  | ROZPOCET | 0 | 0 | 0 | 0 | 0 | 1 | 0 | 4 | 711784871
| VV |  | pozice v tab. kácení | [14 empty] | VV | 2 | 1 | True | 0 | ROZPOCET
| VV |  | 21, 26, 39, 46, 47 | [14 empty] | VV | 2 | 1 | True | 0 | ROZPOCET
| VV |  | 5 |  | 5 | [12 empty] | VV | 2 | 2 | True | 0 | ROZPOCET
| VV |  | Součet |  | 5 | [12 empty] | VV | 2 | 4 | True | 1 | ROZPOCET
29 | K | 162301418 | Vodorovné přemístění větví, kmenů nebo pařezů s naložením, složením a dopravou do 5000 m kmenů stromů jehličnatých, průměru přes 700 do 900 mm | kus | 1 |  | 0 | CS ÚRS 2019 01 |  | základní |  | 0 | 0 | 0 | 0 | 0 | 4 | K | 2 |  |  |  | ROZPOCET | 0 | 0 | 0 | 0 | 0 | 1 | 0 | 4 | 1156084730
| VV |  | pozice v tab. kácení | [14 empty] | VV | 2 | 1 | True | 0 | ROZPOCET
| VV |  | "22 | [14 empty] | VV | 2 | 1 | True | 0 | ROZPOCET
| VV |  | 1 |  | 1 | [12 empty] | VV | 2 | 2 | True | 0 | ROZPOCET
| VV |  | Součet |  | 1 | [12 empty] | VV | 2 | 4 | True | 1 | ROZPOCET
30 | K | 162301421 | Vodorovné přemístění větví, kmenů nebo pařezů s naložením, složením a dopravou do 5000 m pařezů kmenů, průměru přes 100 do 300 mm | kus | 1 |  | 0 | CS ÚRS 2019 01 |  | základní |  | 0 | 0 | 0 | 0 | 0 | 4 | K | 2 |  |  |  | ROZPOCET | 0 | 0 | 0 | 0 | 0 | 1 | 0 | 4 | 528816069
| VV |  | pozice v tab. kácení | [14 empty] | VV | 2 | 1 | True | 0 | ROZPOCET
| VV |  | "13 | [14 empty] | VV | 2 | 1 | True | 0 | ROZPOCET
| VV |  | 1 |  | 1 | [12 empty] | VV | 2 | 2 | True | 0 | ROZPOCET
| VV |  | Součet |  | 1 | [12 empty] | VV | 2 | 4 | True | 1 | ROZPOCET
31 | K | 162301422 | Vodorovné přemístění větví, kmenů nebo pařezů s naložením, složením a dopravou do 5000 m pařezů kmenů, průměru přes 300 do 500 mm | kus | 5 |  | 0 | CS ÚRS 2019 01 |  | základní |  | 0 | 0 | 0 | 0 | 0 | 4 | K | 2 |  |  |  | ROZPOCET | 0 | 0 | 0 | 0 | 0 | 1 | 0 | 4 | -1725788717
| VV |  | po listnatých stromech | [14 empty] | VV | 2 | 1 | True | 0 | ROZPOCET
| VV |  | pozice v tab. kácení | [14 empty] | VV | 2 | 1 | True | 0 | ROZPOCET
| VV |  | "4, 7, 13 | [14 empty] | VV | 2 | 1 | True | 0 | ROZPOCET
| VV |  | 1 |  | 1 | [12 empty] | VV | 2 | 2 | True | 0 | ROZPOCET
| VV |  | po jehličnatých stromech | [14 empty] | VV | 2 | 1 | True | 0 | ROZPOCET
| VV |  | pozice v tab. kácení | [14 empty] | VV | 2 | 1 | True | 0 | ROZPOCET
| VV |  | 27, 33, 34, 35 | [14 empty] | VV | 2 | 1 | True | 0 | ROZPOCET
| VV |  | 4 |  | 4 | [12 empty] | VV | 2 | 2 | True | 0 | ROZPOCET
| VV |  | Součet |  | 5 | [12 empty] | VV | 2 | 4 | True | 1 | ROZPOCET
32 | K | 162301423 | Vodorovné přemístění větví, kmenů nebo pařezů s naložením, složením a dopravou do 5000 m pařezů kmenů, průměru přes 500 do 700 mm | kus | 11 |  | 0 | CS ÚRS 2019 01 |  | základní |  | 0 | 0 | 0 | 0 | 0 | 4 | K | 2 |  |  |  | ROZPOCET | 0 | 0 | 0 | 0 | 0 | 1 | 0 | 4 | -1291839633
| VV |  | po listnatých stromech | [14 empty] | VV | 2 | 1 | True | 0 | ROZPOCET
| VV |  | pozice v tab. kácení | [14 empty] | VV | 2 | 1 | True | 0 | ROZPOCET
| VV |  | "8, 9, 12, 13, 15, 17 | [14 empty] | VV | 2 | 1 | True | 0 | ROZPOCET
| VV |  | 6 |  | 6 | [12 empty] | VV | 2 | 2 | True | 0 | ROZPOCET
| VV |  | po jehličnatých stromech | [14 empty] | VV | 2 | 1 | True | 0 | ROZPOCET
| VV |  | pozice v tab. kácení | [14 empty] | VV | 2 | 1 | True | 0 | ROZPOCET
| VV |  | 21, 26, 39, 46, 47 | [14 empty] | VV | 2 | 1 | True | 0 | ROZPOCET
| VV |  | 5 |  | 5 | [12 empty] | VV | 2 | 2 | True | 0 | ROZPOCET
| VV |  | Součet |  | 11 | [12 empty] | VV | 2 | 4 | True | 1 | ROZPOCET
33 | K | 162301424 | Vodorovné přemístění větví, kmenů nebo pařezů s naložením, složením a dopravou do 5000 m pařezů kmenů, průměru přes 700 do 900 mm | kus | 6 |  | 0 | CS ÚRS 2019 01 |  | základní |  | 0 | 0 | 0 | 0 | 0 | 4 | K | 2 |  |  |  | ROZPOCET | 0 | 0 | 0 | 0 | 0 | 1 | 0 | 4 | 1215262254
| VV |  | po listnatých stromech | [14 empty] | VV | 2 | 1 | True | 0 | ROZPOCET
| VV |  | pozice v tab. kácení | [14 empty] | VV | 2 | 1 | True | 0 | ROZPOCET
| VV |  | "6, 14, 16, 18, 20 | [14 empty] | VV | 2 | 1 | True | 0 | ROZPOCET
| VV |  | 5 |  | 5 | [12 empty] | VV | 2 | 2 | True | 0 | ROZPOCET
| VV |  | po jehličnatých stromech | [14 empty] | VV | 2 | 1 | True | 0 | ROZPOCET
| VV |  | pozice v tab. kácení | [14 empty] | VV | 2 | 1 | True | 0 | ROZPOCET
| VV |  | "22 | [14 empty] | VV | 2 | 1 | True | 0 | ROZPOCET
| VV |  | 1 |  | 1 | [12 empty] | VV | 2 | 2 | True | 0 | ROZPOCET
| VV |  | Součet |  | 6 | [12 empty] | VV | 2 | 4 | True | 1 | ROZPOCET
34 | K | 16230148R | Vodorovné přemístění větví, kmenů nebo pařezů s naložením, složením a dopravou do 5000 m pařezů kmenů, průměru přes 900 do 1100 mm | kus | 1 |  | 0 |  |  | základní |  | 0 | 0 | 0 | 0 | 0 | 4 | K | 2 |  |  |  | ROZPOCET | 0 | 0 | 0 | 0 | 0 | 1 | 0 | 4 | 857396539
| VV |  | po listnatých stromech | [14 empty] | VV | 2 | 1 | True | 0 | ROZPOCET
| VV |  | pozice v tab. kácení | [14 empty] | VV | 2 | 1 | True | 0 | ROZPOCET
| VV |  | "36 | [14 empty] | VV | 2 | 1 | True | 0 | ROZPOCET
| VV |  | 1 |  | 1 | [12 empty] | VV | 2 | 2 | True | 0 | ROZPOCET
| VV |  | Součet |  | 1 | [12 empty] | VV | 2 | 4 | True | 1 | ROZPOCET
35 | K | 16230147R | Vodorovné přemístění větví, kmenů nebo pařezů s naložením, složením a dopravou do 5000 m kmenů stromů listnatých, průměru přes 1300 do 1500 mm | kus | 2 |  | 0 |  |  | základní |  | 0 | 0 | 0 | 0 | 0 | 4 | K | 2 |  |  |  | ROZPOCET | 0 | 0 | 0 | 0 | 0 | 1 | 0 | 4 | 2066465065
| VV |  | pozice v tab. kácení | [14 empty] | VV | 2 | 1 | True | 0 | ROZPOCET
| VV |  | 3, 37 | [14 empty] | VV | 2 | 1 | True | 0 | ROZPOCET
| VV |  | 2 |  | 2 | [12 empty] | VV | 2 | 2 | True | 0 | ROZPOCET
| VV |  | Součet |  | 2 | [12 empty] | VV | 2 | 4 | True | 1 | ROZPOCET
36 | K | 16230146R | Vodorovné přemístění větví, kmenů nebo pařezů s naložením, složením a dopravou do 5000 m kmenů stromů listnatých, průměru přes 1100 do 1300 mm | kus | 3 |  | 0 |  |  | základní |  | 0 | 0 | 0 | 0 | 0 | 4 | K | 2 |  |  |  | ROZPOCET | 0 | 0 | 0 | 0 | 0 | 1 | 0 | 4 | 1290740406
| VV |  | pozice v tab. kácení | [14 empty] | VV | 2 | 1 | True | 0 | ROZPOCET
| VV |  | 1, 19, 36 | [14 empty] | VV | 2 | 1 | True | 0 | ROZPOCET
| VV |  | 3 |  | 3 | [12 empty] | VV | 2 | 2 | True | 0 | ROZPOCET
| VV |  | Součet |  | 3 | [12 empty] | VV | 2 | 4 | True | 1 | ROZPOCET
37 | K | 16230141R | Vodorovné přemístění větví, kmenů nebo pařezů s naložením, složením a dopravou do 5000 m větví stromů listnatých, průměru kmene přes 900 do 1100 mm | kus | 1 |  | 0 |  |  | základní |  | 0 | 0 | 0 | 0 | 0 | 4 | K | 2 |  |  |  | ROZPOCET | 0 | 0 | 0 | 0 | 0 | 1 | 0 | 4 | -304413798
| VV |  | pozice v tab. kácení | [14 empty] | VV | 2 | 1 | True | 0 | ROZPOCET
| VV |  | "36 | [14 empty] | VV | 2 | 1 | True | 0 | ROZPOCET
| VV |  | 1 |  | 1 | [12 empty] | VV | 2 | 2 | True | 0 | ROZPOCET
| VV |  | Součet |  | 1 | [12 empty] | VV | 2 | 4 | True | 1 | ROZPOCET
38 | K | 16230142R | Vodorovné přemístění větví, kmenů nebo pařezů s naložením, složením a dopravou do 5000 m větví stromů listnatých, průměru kmene přes 1100 do 1300 mm | kus | 3 |  | 0 |  |  | základní |  | 0 | 0 | 0 | 0 | 0 | 4 | K | 2 |  |  |  | ROZPOCET | 0 | 0 | 0 | 0 | 0 | 1 | 0 | 4 | 2104063412
| VV |  | pozice v tab. kácení | [14 empty] | VV | 2 | 1 | True | 0 | ROZPOCET
| VV |  | "1, 19, 36 | [14 empty] | VV | 2 | 1 | True | 0 | ROZPOCET
| VV |  | 3 |  | 3 | [12 empty] | VV | 2 | 2 | True | 0 | ROZPOCET
| VV |  | Součet |  | 3 | [12 empty] | VV | 2 | 4 | True | 1 | ROZPOCET
39 | K | 16230143R | Vodorovné přemístění větví, kmenů nebo pařezů s naložením, složením a dopravou do 5000 m větví stromů listnatých, průměru kmene přes 1300 do 1500 mm | kus | 2 |  | 0 |  |  | základní |  | 0 | 0 | 0 | 0 | 0 | 4 | K | 2 |  |  |  | ROZPOCET | 0 | 0 | 0 | 0 | 0 | 1 | 0 | 4 | -677419841
| VV |  | pozice v tab. kácení | [14 empty] | VV | 2 | 1 | True | 0 | ROZPOCET
| VV |  | "3, 37 | [14 empty] | VV | 2 | 1 | True | 0 | ROZPOCET
| VV |  | 2 |  | 2 | [12 empty] | VV | 2 | 2 | True | 0 | ROZPOCET
| VV |  | Součet |  | 2 | [12 empty] | VV | 2 | 4 | True | 1 | ROZPOCET
40 | K | 16230145R | Vodorovné přemístění větví, kmenů nebo pařezů s naložením, složením a dopravou do 5000 m kmenů stromů listnatých, průměru přes 900 do 1100 mm | kus | 1 |  | 0 |  |  | základní |  | 0 | 0 | 0 | 0 | 0 | 4 | K | 2 |  |  |  | ROZPOCET | 0 | 0 | 0 | 0 | 0 | 1 | 0 | 4 | 1096073274
| VV |  | pozice v tab. kácení | [14 empty] | VV | 2 | 1 | True | 0 | ROZPOCET
| VV |  | "36 | [14 empty] | VV | 2 | 1 | True | 0 | ROZPOCET
| VV |  | 1 |  | 1 | [12 empty] | VV | 2 | 2 | True | 0 | ROZPOCET
| VV |  | Součet |  | 1 | [12 empty] | VV | 2 | 4 | True | 1 | ROZPOCET
41 | K | 16230149R | Vodorovné přemístění větví, kmenů nebo pařezů s naložením, složením a dopravou do 5000 m pařezů kmenů, průměru přes 1100 do 1300 mm | kus | 3 |  | 0 |  |  | základní |  | 0 | 0 | 0 | 0 | 0 | 4 | K | 2 |  |  |  | ROZPOCET | 0 | 0 | 0 | 0 | 0 | 1 | 0 | 4 | -1126321568
| VV |  | po listnatých stromech | [14 empty] | VV | 2 | 1 | True | 0 | ROZPOCET
| VV |  | pozice v tab. kácení | [14 empty] | VV | 2 | 1 | True | 0 | ROZPOCET
| VV |  | "1, 19, 36 | [14 empty] | VV | 2 | 1 | True | 0 | ROZPOCET
| VV |  | 3 |  | 3 | [12 empty] | VV | 2 | 2 | True | 0 | ROZPOCET
| VV |  | Součet |  | 3 | [12 empty] | VV | 2 | 4 | True | 1 | ROZPOCET
42 | K | 16230150R | Vodorovné přemístění větví, kmenů nebo pařezů s naložením, složením a dopravou do 5000 m pařezů kmenů, průměru přes 1300 do 1500 mm | kus | 2 |  | 0 |  |  | základní |  | 0 | 0 | 0 | 0 | 0 | 4 | K | 2 |  |  |  | ROZPOCET | 0 | 0 | 0 | 0 | 0 | 1 | 0 | 4 | 1708255670
| VV |  | po listnatých stromech | [14 empty] | VV | 2 | 1 | True | 0 | ROZPOCET
| VV |  | pozice v tab. kácení | [14 empty] | VV | 2 | 1 | True | 0 | ROZPOCET
| VV |  | "3, 37 | [14 empty] | VV | 2 | 1 | True | 0 | ROZPOCET
| VV |  | 2 |  | 2 | [12 empty] | VV | 2 | 2 | True | 0 | ROZPOCET
| VV |  | Součet |  | 2 | [12 empty] | VV | 2 | 4 | True | 1 | ROZPOCET
43 | K | 162301901 | Vodorovné přemístění větví, kmenů nebo pařezů s naložením, složením a dopravou Příplatek k cenám za každých dalších i započatých 5000 m přes 5000 m větví stromů listnatých, průměru kmene přes 100 do 300 mm | kus | 4 |  | 0 | CS ÚRS 2019 01 |  | základní |  | 0 | 0 | 0 | 0 | 0 | 4 | K | 2 |  |  |  | ROZPOCET | 0 | 0 | 0 | 0 | 0 | 1 | 0 | 4 | 767327904
| VV |  | pozice v tab. kácení | [14 empty] | VV | 2 | 1 | True | 0 | ROZPOCET
| VV |  | "13 | [14 empty] | VV | 2 | 1 | True | 0 | ROZPOCET
| VV |  | 1*4 |  | 4 | [12 empty] | VV | 2 | 2 | True | 0 | ROZPOCET
| VV |  | Součet |  | 4 | [12 empty] | VV | 2 | 4 | True | 1 | ROZPOCET
44 | K | 162301902 | Vodorovné přemístění větví, kmenů nebo pařezů s naložením, složením a dopravou Příplatek k cenám za každých dalších i započatých 5000 m přes 5000 m větví stromů listnatých, průměru kmene přes 300 do 500 mm | kus | 16 |  | 0 | CS ÚRS 2019 01 |  | základní |  | 0 | 0 | 0 | 0 | 0 | 4 | K | 2 |  |  |  | ROZPOCET | 0 | 0 | 0 | 0 | 0 | 1 | 0 | 4 | -1539151762
| VV |  | pozice v tab. kácení | [14 empty] | VV | 2 | 1 | True | 0 | ROZPOCET
| VV |  | "4, 7, 13 | [14 empty] | VV | 2 | 1 | True | 0 | ROZPOCET
| VV |  | 4*4 |  | 16 | [12 empty] | VV | 2 | 2 | True | 0 | ROZPOCET
| VV |  | Součet |  | 16 | [12 empty] | VV | 2 | 4 | True | 1 | ROZPOCET
45 | K | 162301903 | Vodorovné přemístění větví, kmenů nebo pařezů s naložením, složením a dopravou Příplatek k cenám za každých dalších i započatých 5000 m přes 5000 m větví stromů listnatých, průměru kmene přes 500 do 700 mm | kus | 24 |  | 0 | CS ÚRS 2019 01 |  | základní |  | 0 | 0 | 0 | 0 | 0 | 4 | K | 2 |  |  |  | ROZPOCET | 0 | 0 | 0 | 0 | 0 | 1 | 0 | 4 | 853662768
| VV |  | pozice v tab. kácení | [14 empty] | VV | 2 | 1 | True | 0 | ROZPOCET
| VV |  | 8, 9, 12, 13, 15, 17 | [14 empty] | VV | 2 | 1 | True | 0 | ROZPOCET
| VV |  | 6*4 |  | 24 | [12 empty] | VV | 2 | 2 | True | 0 | ROZPOCET
| VV |  | Součet |  | 24 | [12 empty] | VV | 2 | 4 | True | 1 | ROZPOCET
46 | K | 162301904 | Vodorovné přemístění větví, kmenů nebo pařezů s naložením, složením a dopravou Příplatek k cenám za každých dalších i započatých 5000 m přes 5000 m větví stromů listnatých, průměru kmene přes 700 do 900 mm | kus | 20 |  | 0 | CS ÚRS 2019 01 |  | základní |  | 0 | 0 | 0 | 0 | 0 | 4 | K | 2 |  |  |  | ROZPOCET | 0 | 0 | 0 | 0 | 0 | 1 | 0 | 4 | -875147500
| VV |  | pozice v tab. kácení | [14 empty] | VV | 2 | 1 | True | 0 | ROZPOCET
| VV |  | 6, 14, 16, 18, 20 | [14 empty] | VV | 2 | 1 | True | 0 | ROZPOCET
| VV |  | 5*4 |  | 20 | [12 empty] | VV | 2 | 2 | True | 0 | ROZPOCET
| VV |  | Součet |  | 20 | [12 empty] | VV | 2 | 4 | True | 1 | ROZPOCET
47 | K | 162301906 | Vodorovné přemístění větví, kmenů nebo pařezů s naložením, složením a dopravou Příplatek k cenám za každých dalších i započatých 5000 m přes 5000 m větví stromů jehličnatých, o průměru kmene přes 300 do 500 mm | kus | 16 |  | 0 | CS ÚRS 2019 01 |  | základní |  | 0 | 0 | 0 | 0 | 0 | 4 | K | 2 |  |  |  | ROZPOCET | 0 | 0 | 0 | 0 | 0 | 1 | 0 | 4 | -1123656782
| VV |  | pozice v tab. kácení | [14 empty] | VV | 2 | 1 | True | 0 | ROZPOCET
| VV |  | "27, 33, 34, 34 | [14 empty] | VV | 2 | 1 | True | 0 | ROZPOCET
| VV |  | 4*4 |  | 16 | [12 empty] | VV | 2 | 2 | True | 0 | ROZPOCET
| VV |  | Součet |  | 16 | [12 empty] | VV | 2 | 4 | True | 1 | ROZPOCET
48 | K | 162301907 | Vodorovné přemístění větví, kmenů nebo pařezů s naložením, složením a dopravou Příplatek k cenám za každých dalších i započatých 5000 m přes 5000 m větví stromů jehličnatých, o průměru kmene přes 500 do 700 mm | kus | 20 |  | 0 | CS ÚRS 2019 01 |  | základní |  | 0 | 0 | 0 | 0 | 0 | 4 | K | 2 |  |  |  | ROZPOCET | 0 | 0 | 0 | 0 | 0 | 1 | 0 | 4 | -232921036
| VV |  | pozice v tab. kácení | [14 empty] | VV | 2 | 1 | True | 0 | ROZPOCET
| VV |  | "21, 26, 39, 46, 47 | [14 empty] | VV | 2 | 1 | True | 0 | ROZPOCET
| VV |  | 5*4 |  | 20 | [12 empty] | VV | 2 | 2 | True | 0 | ROZPOCET
| VV |  | Součet |  | 20 | [12 empty] | VV | 2 | 4 | True | 1 | ROZPOCET
49 | K | 162301908 | Vodorovné přemístění větví, kmenů nebo pařezů s naložením, složením a dopravou Příplatek k cenám za každých dalších i započatých 5000 m přes 5000 m větví stromů jehličnatých, o průměru kmene přes 700 do 900 mm | kus | 4 |  | 0 | CS ÚRS 2019 01 |  | základní |  | 0 | 0 | 0 | 0 | 0 | 4 | K | 2 |  |  |  | ROZPOCET | 0 | 0 | 0 | 0 | 0 | 1 | 0 | 4 | -480332663
| VV |  | pozice v tab. kácení | [14 empty] | VV | 2 | 1 | True | 0 | ROZPOCET
| VV |  | "22 | [14 empty] | VV | 2 | 1 | True | 0 | ROZPOCET
| VV |  | 1*4 |  | 4 | [12 empty] | VV | 2 | 2 | True | 0 | ROZPOCET
| VV |  | Součet |  | 4 | [12 empty] | VV | 2 | 4 | True | 1 | ROZPOCET
50 | K | 16230190R | Vodorovné přemístění větví, kmenů nebo pařezů s naložením, složením a dopravou Příplatek k cenám za každých dalších i započatých 5000 m přes 5000 m kmenů stromů listnatých, o průměru přes 900 do 1100 mm | kus | 4 |  | 0 |  |  | základní |  | 0 | 0 | 0 | 0 | 0 | 4 | K | 2 |  |  |  | ROZPOCET | 0 | 0 | 0 | 0 | 0 | 1 | 0 | 4 | -1437308324
| VV |  | pozice v tab. kácení | [14 empty] | VV | 2 | 1 | True | 0 | ROZPOCET
| VV |  | "36 | [14 empty] | VV | 2 | 1 | True | 0 | ROZPOCET
| VV |  | 1*4 |  | 4 | [12 empty] | VV | 2 | 2 | True | 0 | ROZPOCET
| VV |  | Součet |  | 4 | [12 empty] | VV | 2 | 4 | True | 1 | ROZPOCET
51 | K | 162301911 | Vodorovné přemístění větví, kmenů nebo pařezů s naložením, složením a dopravou Příplatek k cenám za každých dalších i započatých 5000 m přes 5000 m kmenů stromů listnatých, o průměru přes 100 do 300 mm | kus | 4 |  | 0 | CS ÚRS 2019 01 |  | základní |  | 0 | 0 | 0 | 0 | 0 | 4 | K | 2 |  |  |  | ROZPOCET | 0 | 0 | 0 | 0 | 0 | 1 | 0 | 4 | 1899398960
| VV |  | pozice v tab. kácení | [14 empty] | VV | 2 | 1 | True | 0 | ROZPOCET
| VV |  | "13 | [14 empty] | VV | 2 | 1 | True | 0 | ROZPOCET
| VV |  | 1*4 |  | 4 | [12 empty] | VV | 2 | 2 | True | 0 | ROZPOCET
| VV |  | Součet |  | 4 | [12 empty] | VV | 2 | 4 | True | 1 | ROZPOCET
52 | K | 162301912 | Vodorovné přemístění větví, kmenů nebo pařezů s naložením, složením a dopravou Příplatek k cenám za každých dalších i započatých 5000 m přes 5000 m kmenů stromů listnatých, o průměru přes 300 do 500 mm | kus | 16 |  | 0 | CS ÚRS 2019 01 |  | základní |  | 0 | 0 | 0 | 0 | 0 | 4 | K | 2 |  |  |  | ROZPOCET | 0 | 0 | 0 | 0 | 0 | 1 | 0 | 4 | -1077494792
| VV |  | pozice v tab. kácení | [14 empty] | VV | 2 | 1 | True | 0 | ROZPOCET
| VV |  | "4, 7, 13 | [14 empty] | VV | 2 | 1 | True | 0 | ROZPOCET
| VV |  | 4*4 |  | 16 | [12 empty] | VV | 2 | 2 | True | 0 | ROZPOCET
| VV |  | Součet |  | 16 | [12 empty] | VV | 2 | 4 | True | 1 | ROZPOCET
53 | K | 162301913 | Vodorovné přemístění větví, kmenů nebo pařezů s naložením, složením a dopravou Příplatek k cenám za každých dalších i započatých 5000 m přes 5000 m kmenů stromů listnatých, o průměru přes 500 do 700 mm | kus | 24 |  | 0 | CS ÚRS 2019 01 |  | základní |  | 0 | 0 | 0 | 0 | 0 | 4 | K | 2 |  |  |  | ROZPOCET | 0 | 0 | 0 | 0 | 0 | 1 | 0 | 4 | -1479728786
| VV |  | pozice v tab. kácení | [14 empty] | VV | 2 | 1 | True | 0 | ROZPOCET
| VV |  | "8, 9, 12, 13, 15, 17 | [14 empty] | VV | 2 | 1 | True | 0 | ROZPOCET
| VV |  | 6*4 |  | 24 | [12 empty] | VV | 2 | 2 | True | 0 | ROZPOCET
| VV |  | Součet |  | 24 | [12 empty] | VV | 2 | 4 | True | 1 | ROZPOCET
54 | K | 162301914 | Vodorovné přemístění větví, kmenů nebo pařezů s naložením, složením a dopravou Příplatek k cenám za každých dalších i započatých 5000 m přes 5000 m kmenů stromů listnatých, o průměru přes 700 do 900 mm | kus | 20 |  | 0 | CS ÚRS 2019 01 |  | základní |  | 0 | 0 | 0 | 0 | 0 | 4 | K | 2 |  |  |  | ROZPOCET | 0 | 0 | 0 | 0 | 0 | 1 | 0 | 4 | 956858835
| VV |  | pozice v tab. kácení | [14 empty] | VV | 2 | 1 | True | 0 | ROZPOCET
| VV |  | "6, 14, 16, 18, 20 | [14 empty] | VV | 2 | 1 | True | 0 | ROZPOCET
| VV |  | 5*4 |  | 20 | [12 empty] | VV | 2 | 2 | True | 0 | ROZPOCET
| VV |  | Součet |  | 20 | [12 empty] | VV | 2 | 4 | True | 1 | ROZPOCET
55 | K | 162301916 | Vodorovné přemístění větví, kmenů nebo pařezů s naložením, složením a dopravou Příplatek k cenám za každých dalších i započatých 5000 m přes 5000 m kmenů stromů jehličnatých, průměru přes 300 do 500 mm | kus | 16 |  | 0 | CS ÚRS 2019 01 |  | základní |  | 0 | 0 | 0 | 0 | 0 | 4 | K | 2 |  |  |  | ROZPOCET | 0 | 0 | 0 | 0 | 0 | 1 | 0 | 4 | -1778843441
| VV |  | pozice v tab. kácení | [14 empty] | VV | 2 | 1 | True | 0 | ROZPOCET
| VV |  | "27, 33, 34, 35 | [14 empty] | VV | 2 | 1 | True | 0 | ROZPOCET
| VV |  | 4*4 |  | 16 | [12 empty] | VV | 2 | 2 | True | 0 | ROZPOCET
| VV |  | Součet |  | 16 | [12 empty] | VV | 2 | 4 | True | 1 | ROZPOCET
56 | K | 162301917 | Vodorovné přemístění větví, kmenů nebo pařezů s naložením, složením a dopravou Příplatek k cenám za každých dalších i započatých 5000 m přes 5000 m kmenů stromů jehličnatých, průměru přes 500 do 700 mm | kus | 20 |  | 0 | CS ÚRS 2019 01 |  | základní |  | 0 | 0 | 0 | 0 | 0 | 4 | K | 2 |  |  |  | ROZPOCET | 0 | 0 | 0 | 0 | 0 | 1 | 0 | 4 | -2079339117
| VV |  | pozice v tab. kácení | [14 empty] | VV | 2 | 1 | True | 0 | ROZPOCET
| VV |  | "21, 26, 39, 46, 47 | [14 empty] | VV | 2 | 1 | True | 0 | ROZPOCET
| VV |  | 5*4 |  | 20 | [12 empty] | VV | 2 | 2 | True | 0 | ROZPOCET
| VV |  | Součet |  | 20 | [12 empty] | VV | 2 | 4 | True | 1 | ROZPOCET
57 | K | 162301918 | Vodorovné přemístění větví, kmenů nebo pařezů s naložením, složením a dopravou Příplatek k cenám za každých dalších i započatých 5000 m přes 5000 m kmenů stromů jehličnatých, průměru přes 700 do 900 mm | kus | 4 |  | 0 | CS ÚRS 2019 01 |  | základní |  | 0 | 0 | 0 | 0 | 0 | 4 | K | 2 |  |  |  | ROZPOCET | 0 | 0 | 0 | 0 | 0 | 1 | 0 | 4 | 301852002
| VV |  | pozice v tab. kácení | [14 empty] | VV | 2 | 1 | True | 0 | ROZPOCET
| VV |  | "22 | [14 empty] | VV | 2 | 1 | True | 0 | ROZPOCET
| VV |  | 1*4 |  | 4 | [12 empty] | VV | 2 | 2 | True | 0 | ROZPOCET
| VV |  | Součet |  | 4 | [12 empty] | VV | 2 | 4 | True | 1 | ROZPOCET
58 | K | 162301921 | Vodorovné přemístění větví, kmenů nebo pařezů s naložením, složením a dopravou Příplatek k cenám za každých dalších i započatých 5000 m přes 5000 m pařezů kmenů, průměru přes 100 do 300 mm | kus | 4 |  | 0 | CS ÚRS 2019 01 |  | základní |  | 0 | 0 | 0 | 0 | 0 | 4 | K | 2 |  |  |  | ROZPOCET | 0 | 0 | 0 | 0 | 0 | 1 | 0 | 4 | -1165968468
| VV |  | pozice v tab. kácení | [14 empty] | VV | 2 | 1 | True | 0 | ROZPOCET
| VV |  | "13 | [14 empty] | VV | 2 | 1 | True | 0 | ROZPOCET
| VV |  | 1*4 |  | 4 | [12 empty] | VV | 2 | 2 | True | 0 | ROZPOCET
| VV |  | Součet |  | 4 | [12 empty] | VV | 2 | 4 | True | 1 | ROZPOCET
59 | K | 162301922 | Vodorovné přemístění větví, kmenů nebo pařezů s naložením, složením a dopravou Příplatek k cenám za každých dalších i započatých 5000 m přes 5000 m pařezů kmenů, průměru přes 300 do 500 mm | kus | 20 |  | 0 | CS ÚRS 2019 01 |  | základní |  | 0 | 0 | 0 | 0 | 0 | 4 | K | 2 |  |  |  | ROZPOCET | 0 | 0 | 0 | 0 | 0 | 1 | 0 | 4 | -110295903
| VV |  | po listnatých stromech | [14 empty] | VV | 2 | 1 | True | 0 | ROZPOCET
| VV |  | pozice v tab. kácení | [14 empty] | VV | 2 | 1 | True | 0 | ROZPOCET
| VV |  | "4, 7, 13 | [14 empty] | VV | 2 | 1 | True | 0 | ROZPOCET
| VV |  | 1*4 |  | 4 | [12 empty] | VV | 2 | 2 | True | 0 | ROZPOCET
| VV |  | po jehličnatých stromech | [14 empty] | VV | 2 | 1 | True | 0 | ROZPOCET
| VV |  | pozice v tab. kácení | [14 empty] | VV | 2 | 1 | True | 0 | ROZPOCET
| VV |  | 27, 33, 34, 35 | [14 empty] | VV | 2 | 1 | True | 0 | ROZPOCET
| VV |  | 4*4 |  | 16 | [12 empty] | VV | 2 | 2 | True | 0 | ROZPOCET
| VV |  | Součet |  | 20 | [12 empty] | VV | 2 | 4 | True | 1 | ROZPOCET
60 | K | 112211111 | Spálení pařezů na hromadách průměru přes 0,10 do 0,30 m | kus | 1 |  | 0 | CS ÚRS 2019 01 |  | základní |  | 0 | 0.00027 | 0.00027 | 0 | 0 | 4 | K | 2 |  |  |  | ROZPOCET | 0 | 0 | 0 | 0 | 0 | 1 | 0 | 4 | -163516727
| VV |  | po listnatých stromech | [14 empty] | VV | 2 | 1 | True | 0 | ROZPOCET
| VV |  | pozice v tab. kácení | [14 empty] | VV | 2 | 1 | True | 0 | ROZPOCET
| VV |  | "13 | [14 empty] | VV | 2 | 1 | True | 0 | ROZPOCET
| VV |  | 1 |  | 1 | [12 empty] | VV | 2 | 2 | True | 0 | ROZPOCET
| VV |  | Součet |  | 1 | [12 empty] | VV | 2 | 4 | True | 1 | ROZPOCET
61 | K | 112211112 | Spálení pařezů na hromadách průměru přes 0,30 do 0,50 m | kus | 8 |  | 0 | CS ÚRS 2019 01 |  | základní |  | 0 | 0.00053 | 0.00424 | 0 | 0 | 4 | K | 2 |  |  |  | ROZPOCET | 0 | 0 | 0 | 0 | 0 | 1 | 0 | 4 | -1786541826
| VV |  | po listnatých stromech | [14 empty] | VV | 2 | 1 | True | 0 | ROZPOCET
| VV |  | pozice v tab. kácení | [14 empty] | VV | 2 | 1 | True | 0 | ROZPOCET
| VV |  | "4, 7, 13 | [14 empty] | VV | 2 | 1 | True | 0 | ROZPOCET
| VV |  | 4 |  | 4 | [12 empty] | VV | 2 | 2 | True | 0 | ROZPOCET
| VV |  | po jehličnanech | [14 empty] | VV | 2 | 1 | True | 0 | ROZPOCET
| VV |  | pozice v tab. kácení | [14 empty] | VV | 2 | 1 | True | 0 | ROZPOCET
| VV |  | "27, 33, 34, 35 | [14 empty] | VV | 2 | 1 | True | 0 | ROZPOCET
| VV |  | 4 |  | 4 | [12 empty] | VV | 2 | 2 | True | 0 | ROZPOCET
| VV |  | Součet |  | 8 | [12 empty] | VV | 2 | 4 | True | 1 | ROZPOCET
62 | K | 112211113 | Spálení pařezů na hromadách průměru přes 0,50 do 1,00 m | kus | 12 |  | 0 | CS ÚRS 2019 01 |  | základní |  | 0 | 0.00107 | 0.01284 | 0 | 0 | 4 | K | 2 |  |  |  | ROZPOCET | 0 | 0 | 0 | 0 | 0 | 1 | 0 | 4 | -1022097763
| VV |  | po listnatých stromech | [14 empty] | VV | 2 | 1 | True | 0 | ROZPOCET
| VV |  | pozice v tab. kácení | [14 empty] | VV | 2 | 1 | True | 0 | ROZPOCET
| VV |  | "8, 9, 12, 13, 15, 17, 6, 14, 16, 18, 20 | [14 empty] | VV | 2 | 1 | True | 0 | ROZPOCET
| VV |  | 11 |  | 11 | [12 empty] | VV | 2 | 2 | True | 0 | ROZPOCET
| VV |  | po jehličnatých stromech | [14 empty] | VV | 2 | 1 | True | 0 | ROZPOCET
| VV |  | "22 | [14 empty] | VV | 2 | 1 | True | 0 | ROZPOCET
| VV |  | 1 |  | 1 | [12 empty] | VV | 2 | 2 | True | 0 | ROZPOCET
| VV |  | Součet |  | 12 | [12 empty] | VV | 2 | 4 | True | 1 | ROZPOCET
63 | K | 112211114 | Spálení pařezů na hromadách průměru přes 1,00 m | kus | 6 |  | 0 | CS ÚRS 2019 01 |  | základní |  | 0 | 0.0016 | 0.0096 | 0 | 0 | 4 | K | 2 |  |  |  | ROZPOCET | 0 | 0 | 0 | 0 | 0 | 1 | 0 | 4 | 1035960612
| VV |  | po listnatých stromech | [14 empty] | VV | 2 | 1 | True | 0 | ROZPOCET
| VV |  | pozice v tab. kácení | [14 empty] | VV | 2 | 1 | True | 0 | ROZPOCET
| VV |  | "36, 1, 19, 36, 3, 37 | [14 empty] | VV | 2 | 1 | True | 0 | ROZPOCET
| VV |  | 6 |  | 6 | [12 empty] | VV | 2 | 2 | True | 0 | ROZPOCET
| VV |  | Součet |  | 6 | [12 empty] | VV | 2 | 4 | True | 1 | ROZPOCET
64 | K | 111211132 | Pálení větví stromů se snášením na hromady listnatých v rovině nebo ve svahu do 1:3, průměru kmene přes 30 cm | kus | 30 |  | 0 | CS ÚRS 2019 01 |  | základní |  | 0 | 0.00018 | 0.0054 | 0 | 0 | 4 | K | 2 |  |  |  | ROZPOCET | 0 | 0 | 0 | 0 | 0 | 1 | 0 | 4 | -1737987102
| VV |  | pozice v tab. kácení | [14 empty] | VV | 2 | 1 | True | 0 | ROZPOCET
| VV |  | listnáči do 1500 mm | [14 empty] | VV | 2 | 1 | True | 0 | ROZPOCET
| VV |  | " 4, 7, 13, 8, 9, 12, 13, 15, 17, 6, 14, 16, 18, 20, 36, 1, 19, 36, 3, 37 | [14 empty] | VV | 2 | 1 | True | 0 | ROZPOCET
| VV |  | 20 |  | 20 | [12 empty] | VV | 2 | 2 | True | 0 | ROZPOCET
| VV |  | listnáči do 700 mm | [14 empty] | VV | 2 | 1 | True | 0 | ROZPOCET
| VV |  | pozice v tab. kácení | [14 empty] | VV | 2 | 1 | True | 0 | ROZPOCET
| VV |  | "27, 33, 34, 35, 21, 26, 39, 46, 47,22 | [14 empty] | VV | 2 | 1 | True | 0 | ROZPOCET
| VV |  | 10 |  | 10 | [12 empty] | VV | 2 | 2 | True | 0 | ROZPOCET
| VV |  | Součet |  | 30 | [12 empty] | VV | 2 | 4 | True | 1 | ROZPOCET
65 | K | 111211131 | Pálení větví stromů se snášením na hromady listnatých v rovině nebo ve svahu do 1:3, průměru kmene do 30 cm | kus | 1 |  | 0 | CS ÚRS 2019 01 |  | základní |  | 0 | 0.00018 | 0.00018 | 0 | 0 | 4 | K | 2 |  |  |  | ROZPOCET | 0 | 0 | 0 | 0 | 0 | 1 | 0 | 4 | -233825772
| VV |  | pozice v tab. kácení | [14 empty] | VV | 2 | 1 | True | 0 | ROZPOCET
| VV |  | "13 | [14 empty] | VV | 2 | 1 | True | 0 | ROZPOCET
| VV |  | 1 |  | 1 | [12 empty] | VV | 2 | 2 | True | 0 | ROZPOCET
| VV |  | Součet |  | 1 | [12 empty] | VV | 2 | 4 | True | 1 | ROZPOCET
66 | K | 111301111 | Sejmutí drnu tl. do 100 mm, v jakékoliv ploše | m2 | 2520 |  | 0 | CS ÚRS 2019 01 |  | základní |  | 0 | 0 | 0 | 0 | 0 | 4 | K | 2 |  |  |  | ROZPOCET | 0 | 0 | 0 | 0 | 0 | 1 | 0 | 4 | 924796410
| VV |  | bourání | [14 empty] | VV | 2 | 1 | True | 0 | ROZPOCET
| VV |  | 2520,00 |  | 2520 | [12 empty] | VV | 2 | 2 | True | 0 | ROZPOCET
| VV |  | Součet |  | 2520 | [12 empty] | VV | 2 | 4 | True | 1 | ROZPOCET
67 | K | 113107222 | Odstranění podkladů nebo krytů s přemístěním hmot na skládku na vzdálenost do 20 m nebo s naložením na dopravní prostředek v ploše jednotlivě přes 200 m2 z kameniva hrubého drceného, o tl. vrstvy přes 100 do 200 mm | m2 | 2700 |  | 0 | CS ÚRS 2019 01 |  | základní |  | 0 | 0 | 0 | 0.29 | 783 | 4 | K | 2 |  |  |  | ROZPOCET | 0 | 0 | 0 | 0 | 0 | 1 | 0 | 4 | 1623780453
| VV |  | bourání | [14 empty] | VV | 2 | 1 | True | 0 | ROZPOCET
| VV |  | 2700,00 |  | 2700 | [12 empty] | VV | 2 | 2 | True | 0 | ROZPOCET
| VV |  | Součet |  | 2700 | [12 empty] | VV | 2 | 4 | True | 1 | ROZPOCET
68 | K | 113107231 | Odstranění podkladů nebo krytů s přemístěním hmot na skládku na vzdálenost do 20 m nebo s naložením na dopravní prostředek v ploše jednotlivě přes 200 m2 z betonu prostého, o tl. vrstvy přes 100 do 150 mm | m2 | 2700 |  | 0 | CS ÚRS 2019 01 |  | základní |  | 0 | 0 | 0 | 0.325 | 877.5 | 4 | K | 2 |  |  |  | ROZPOCET | 0 | 0 | 0 | 0 | 0 | 1 | 0 | 4 | -1414167450
| VV |  | bourání | [14 empty] | VV | 2 | 1 | True | 0 | ROZPOCET
| VV |  | 2700,00 |  | 2700 | [12 empty] | VV | 2 | 2 | True | 0 | ROZPOCET
| VV |  | Součet |  | 2700 | [12 empty] | VV | 2 | 4 | True | 1 | ROZPOCET
69 | K | 113107242 | Odstranění podkladů nebo krytů s přemístěním hmot na skládku na vzdálenost do 20 m nebo s naložením na dopravní prostředek v ploše jednotlivě přes 200 m2 živičných, o tl. vrstvy přes 50 do 100 mm | m2 | 2700 |  | 0 | CS ÚRS 2019 01 |  | základní |  | 0 | 0 | 0 | 0.22 | 594 | 4 | K | 2 |  |  |  | ROZPOCET | 0 | 0 | 0 | 0 | 0 | 1 | 0 | 4 | -672504640
| VV |  | bourání | [14 empty] | VV | 2 | 1 | True | 0 | ROZPOCET
| VV |  | 2700,00 |  | 2700 | [12 empty] | VV | 2 | 2 | True | 0 | ROZPOCET
| VV |  | Součet |  | 2700 | [12 empty] | VV | 2 | 4 | True | 1 | ROZPOCET
70 | K | 113204111 | Vytrhání obrub s vybouráním lože, s přemístěním hmot na skládku na vzdálenost do 3 m nebo s naložením na dopravní prostředek záhonových | m | 1345 |  | 0 | CS ÚRS 2019 01 |  | základní |  | 0 | 0 | 0 | 0.04 | 53.8 | 4 | K | 2 |  |  |  | ROZPOCET | 0 | 0 | 0 | 0 | 0 | 1 | 0 | 4 | -53126123
| VV |  | bourání | [14 empty] | VV | 2 | 1 | True | 0 | ROZPOCET
| VV |  | 1345,00 |  | 1345 | [12 empty] | VV | 2 | 2 | True | 0 | ROZPOCET
| VV |  | Součet |  | 1345 | [12 empty] | VV | 2 | 4 | True | 1 | ROZPOCET
71 | K | 121101103 | Sejmutí ornice nebo lesní půdy s vodorovným přemístěním na hromady v místě upotřebení nebo na dočasné či trvalé skládky se složením, na vzdálenost přes 100 do 250 m | m3 | 252 |  | 0 | CS ÚRS 2019 01 |  | základní |  | 0 | 0 | 0 | 0 | 0 | 4 | K | 2 |  |  |  | ROZPOCET | 0 | 0 | 0 | 0 | 0 | 1 | 0 | 4 | 1618290843
| VV |  | bourání | [14 empty] | VV | 2 | 1 | True | 0 | ROZPOCET
| VV |  | 2520,00*0,10 |  | 252 | [12 empty] | VV | 2 | 2 | True | 0 | ROZPOCET
| VV |  | Součet |  | 252 | [12 empty] | VV | 2 | 4 | True | 1 | ROZPOCET
72 | K | 122202203 | Odkopávky a prokopávky nezapažené pro silnice s přemístěním výkopku v příčných profilech na vzdálenost do 15 m nebo s naložením na dopravní prostředek v hornině tř. 3 přes 1 000 do 5 000 m3 | m3 | 2300 |  | 0 | CS ÚRS 2019 01 |  | základní |  | 0 | 0 | 0 | 0 | 0 | 4 | K | 2 |  |  |  | ROZPOCET | 0 | 0 | 0 | 0 | 0 | 1 | 0 | 4 | 2024886590
| VV |  | bourání | [14 empty] | VV | 2 | 1 | True | 0 | ROZPOCET
| VV |  | 2300 |  | 2300 | [12 empty] | VV | 2 | 2 | True | 0 | ROZPOCET
| VV |  | Součet |  | 2300 | [12 empty] | VV | 2 | 4 | True | 1 | ROZPOCET
73 | K | 122202209 | Odkopávky a prokopávky nezapažené pro silnice s přemístěním výkopku v příčných profilech na vzdálenost do 15 m nebo s naložením na dopravní prostředek v hornině tř. 3 Příplatek k cenám za lepivost horniny tř. 3 | m3 | 690 |  | 0 | CS ÚRS 2019 01 |  | základní |  | 0 | 0 | 0 | 0 | 0 | 4 | K | 2 |  |  |  | ROZPOCET | 0 | 0 | 0 | 0 | 0 | 1 | 0 | 4 | 456948309
| VV |  | bourání | [14 empty] | VV | 2 | 1 | True | 0 | ROZPOCET
| VV |  | 2300 |  | 2300 | [12 empty] | VV | 2 | 2 | True | 0 | ROZPOCET
| VV |  | Součet |  | 2300 | [12 empty] | VV | 2 | 4 | True | 0 | ROZPOCET
| VV |  | 2300*0,30 |  | 690 | [12 empty] | VV | 2 | 2 | True | 0 | ROZPOCET
| VV |  | Součet |  | 690 | [12 empty] | VV | 2 | 4 | True | 1 | ROZPOCET
74 | K | 132201101 | Hloubení zapažených i nezapažených rýh šířky do 600 mm s urovnáním dna do předepsaného profilu a spádu v hornině tř. 3 do 100 m3 | m3 | 102.2 |  | 0 | CS ÚRS 2019 01 |  | základní |  | 0 | 0 | 0 | 0 | 0 | 4 | K | 2 |  |  |  | ROZPOCET | 0 | 0 | 0 | 0 | 0 | 1 | 0 | 4 | -1981915932
| VV |  | bourání | [14 empty] | VV | 2 | 1 | True | 0 | ROZPOCET
| VV |  | 0,50*0,40*511,00 |  | 102.2 | [12 empty] | VV | 2 | 2 | True | 0 | ROZPOCET
| VV |  | Součet |  | 102.2 | [12 empty] | VV | 2 | 4 | True | 1 | ROZPOCET
75 | K | 132201109 | Hloubení zapažených i nezapažených rýh šířky do 600 mm s urovnáním dna do předepsaného profilu a spádu v hornině tř. 3 Příplatek k cenám za lepivost horniny tř. 3 | m3 | 30.66 |  | 0 | CS ÚRS 2019 01 |  | základní |  | 0 | 0 | 0 | 0 | 0 | 4 | K | 2 |  |  |  | ROZPOCET | 0 | 0 | 0 | 0 | 0 | 1 | 0 | 4 | 1507892564
| VV |  | bourání | [14 empty] | VV | 2 | 1 | True | 0 | ROZPOCET
| VV |  | 0,50*0,40*511,00 |  | 102.2 | [12 empty] | VV | 2 | 2 | True | 0 | ROZPOCET
| VV |  | Součet |  | 102.2 | [12 empty] | VV | 2 | 4 | True | 0 | ROZPOCET
| VV |  | 102,200*0,30 |  | 30.66 | [12 empty] | VV | 2 | 2 | True | 0 | ROZPOCET
| VV |  | Součet |  | 30.66 | [12 empty] | VV | 2 | 4 | True | 1 | ROZPOCET
76 | K | 162301923 | Vodorovné přemístění větví, kmenů nebo pařezů s naložením, složením a dopravou Příplatek k cenám za každých dalších i započatých 5000 m přes 5000 m pařezů kmenů, průměru přes 500 do 700 mm | kus | 44 |  | 0 | CS ÚRS 2019 01 |  | základní |  | 0 | 0 | 0 | 0 | 0 | 4 | K | 2 |  |  |  | ROZPOCET | 0 | 0 | 0 | 0 | 0 | 1 | 0 | 4 | 1289716338
| VV |  | po listnatých stromech | [14 empty] | VV | 2 | 1 | True | 0 | ROZPOCET
| VV |  | pozice v tab. kácení | [14 empty] | VV | 2 | 1 | True | 0 | ROZPOCET
| VV |  | "8, 9, 12, 13, 15, 17 | [14 empty] | VV | 2 | 1 | True | 0 | ROZPOCET
| VV |  | 6*4 |  | 24 | [12 empty] | VV | 2 | 2 | True | 0 | ROZPOCET
| VV |  | po jehličnatých stromech | [14 empty] | VV | 2 | 1 | True | 0 | ROZPOCET
| VV |  | pozice v tab. kácení | [14 empty] | VV | 2 | 1 | True | 0 | ROZPOCET
| VV |  | 21, 26, 39, 46, 47 | [14 empty] | VV | 2 | 1 | True | 0 | ROZPOCET
| VV |  | 5*4 |  | 20 | [12 empty] | VV | 2 | 2 | True | 0 | ROZPOCET
| VV |  | Součet |  | 44 | [12 empty] | VV | 2 | 4 | True | 1 | ROZPOCET
77 | K | 162301924 | Vodorovné přemístění větví, kmenů nebo pařezů s naložením, složením a dopravou Příplatek k cenám za každých dalších i započatých 5000 m přes 5000 m pařezů kmenů, průměru přes 700 do 900 mm a více | kus | 48 |  | 0 | CS ÚRS 2019 01 |  | základní |  | 0 | 0 | 0 | 0 | 0 | 4 | K | 2 |  |  |  | ROZPOCET | 0 | 0 | 0 | 0 | 0 | 1 | 0 | 4 | 610124547
| VV |  | po listnatých stromech | [14 empty] | VV | 2 | 1 | True | 0 | ROZPOCET
| VV |  | pozice v tab. kácení | [14 empty] | VV | 2 | 1 | True | 0 | ROZPOCET
| VV |  | "6, 14, 16, 18, 20,36, 1, 19, 36, 3, 37 | [14 empty] | VV | 2 | 1 | True | 0 | ROZPOCET
| VV |  | 11*4 |  | 44 | [12 empty] | VV | 2 | 2 | True | 0 | ROZPOCET
| VV |  | po jehličnatých stromech | [14 empty] | VV | 2 | 1 | True | 0 | ROZPOCET
| VV |  | pozice v tab. kácení | [14 empty] | VV | 2 | 1 | True | 0 | ROZPOCET
| VV |  | "22 | [14 empty] | VV | 2 | 1 | True | 0 | ROZPOCET
| VV |  | 1*4 |  | 4 | [12 empty] | VV | 2 | 2 | True | 0 | ROZPOCET
| VV |  | Součet |  | 48 | [12 empty] | VV | 2 | 4 | True | 1 | ROZPOCET
78 | K | 16230193R | Vodorovné přemístění větví, kmenů nebo pařezů s naložením, složením a dopravou Příplatek k cenám za každých dalších i započatých 5000 m přes 5000 m větví stromů jehličnatých, o průměru kmene přes 1300 do 1500 mm | kus | 8 |  | 0 |  |  | základní |  | 0 | 0 | 0 | 0 | 0 | 4 | K | 2 |  |  |  | ROZPOCET | 0 | 0 | 0 | 0 | 0 | 1 | 0 | 4 | -196626006
| VV |  | pozice v tab. kácení | [14 empty] | VV | 2 | 1 | True | 0 | ROZPOCET
| VV |  | "3, 37 | [14 empty] | VV | 2 | 1 | True | 0 | ROZPOCET
| VV |  | 2*4 |  | 8 | [12 empty] | VV | 2 | 2 | True | 0 | ROZPOCET
| VV |  | Součet |  | 8 | [12 empty] | VV | 2 | 4 | True | 1 | ROZPOCET
79 | K | 16230194R | Vodorovné přemístění větví, kmenů nebo pařezů s naložením, složením a dopravou Příplatek k cenám za každých dalších i započatých 5000 m přes 5000 m kmenů stromů listnatých, o průměru přes 1100 do 1300 mm | kus | 12 |  | 0 |  |  | základní |  | 0 | 0 | 0 | 0 | 0 | 4 | K | 2 |  |  |  | ROZPOCET | 0 | 0 | 0 | 0 | 0 | 1 | 0 | 4 | -541403570
| VV |  | pozice v tab. kácení | [14 empty] | VV | 2 | 1 | True | 0 | ROZPOCET
| VV |  | "1, 19, 36 | [14 empty] | VV | 2 | 1 | True | 0 | ROZPOCET
| VV |  | 3*4 |  | 12 | [12 empty] | VV | 2 | 2 | True | 0 | ROZPOCET
| VV |  | Součet |  | 12 | [12 empty] | VV | 2 | 4 | True | 1 | ROZPOCET
80 | K | 16230195R | Vodorovné přemístění větví, kmenů nebo pařezů s naložením, složením a dopravou Příplatek k cenám za každých dalších i započatých 5000 m přes 5000 m větví stromů listnatých, průměru kmene přes 900 do 1100 mm | kus | 4 |  | 0 |  |  | základní |  | 0 | 0 | 0 | 0 | 0 | 4 | K | 2 |  |  |  | ROZPOCET | 0 | 0 | 0 | 0 | 0 | 1 | 0 | 4 | 239294984
| VV |  | po listnatých stromech | [14 empty] | VV | 2 | 1 | True | 0 | ROZPOCET
| VV |  | pozice v tab. kácení | [14 empty] | VV | 2 | 1 | True | 0 | ROZPOCET
| VV |  | "36 | [14 empty] | VV | 2 | 1 | True | 0 | ROZPOCET
| VV |  | 1*4 |  | 4 | [12 empty] | VV | 2 | 2 | True | 0 | ROZPOCET
| VV |  | Součet |  | 4 | [12 empty] | VV | 2 | 4 | True | 1 | ROZPOCET
81 | K | 16230196R | Vodorovné přemístění větví, kmenů nebo pařezů s naložením, složením a dopravou Příplatek k cenám za každých dalších i započatých 5000 m přes 5000 m větví stromů listnatých, průměru kmene přes 1100 do 1300 mm | kus | 12 |  | 0 |  |  | základní |  | 0 | 0 | 0 | 0 | 0 | 4 | K | 2 |  |  |  | ROZPOCET | 0 | 0 | 0 | 0 | 0 | 1 | 0 | 4 | -2036777433
| VV |  | po listnatých stromech | [14 empty] | VV | 2 | 1 | True | 0 | ROZPOCET
| VV |  | pozice v tab. kácení | [14 empty] | VV | 2 | 1 | True | 0 | ROZPOCET
| VV |  | "1, 19, 36 | [14 empty] | VV | 2 | 1 | True | 0 | ROZPOCET
| VV |  | 3*4 |  | 12 | [12 empty] | VV | 2 | 2 | True | 0 | ROZPOCET
| VV |  | Součet |  | 12 | [12 empty] | VV | 2 | 4 | True | 1 | ROZPOCET
82 | K | 16230197R | Vodorovné přemístění větví, kmenů nebo pařezů s naložením, složením a dopravou Příplatek k cenám za každých dalších i započatých 5000 m přes 5000 m větví stromů listnatých, průměru kmene přes 1300 do 1500 mm | kus | 8 |  | 0 |  |  | základní |  | 0 | 0 | 0 | 0 | 0 | 4 | K | 2 |  |  |  | ROZPOCET | 0 | 0 | 0 | 0 | 0 | 1 | 0 | 4 | -1241662946
| VV |  | po listnatých stromech | [14 empty] | VV | 2 | 1 | True | 0 | ROZPOCET
| VV |  | pozice v tab. kácení | [14 empty] | VV | 2 | 1 | True | 0 | ROZPOCET
| VV |  | "3, 37 | [14 empty] | VV | 2 | 1 | True | 0 | ROZPOCET
| VV |  | 2*4 |  | 8 | [12 empty] | VV | 2 | 2 | True | 0 | ROZPOCET
| VV |  | Součet |  | 8 | [12 empty] | VV | 2 | 4 | True | 1 | ROZPOCET
83 | K | 162701105 | Vodorovné přemístění výkopku nebo sypaniny po suchu na obvyklém dopravním prostředku, bez naložení výkopku, avšak se složením bez rozhrnutí z horniny tř. 1 až 4 na vzdálenost přes 9 000 do 10 000 m | m3 | 2234.899 |  | 0 | CS ÚRS 2019 01 |  | základní |  | 0 | 0 | 0 | 0 | 0 | 4 | K | 2 |  |  |  | ROZPOCET | 0 | 0 | 0 | 0 | 0 | 1 | 0 | 4 | 1881385206
| VV |  | bourání | [14 empty] | VV | 2 | 1 | True | 0 | ROZPOCET
| VV |  | vytlačená kubatura | [14 empty] | VV | 2 | 1 | True | 0 | ROZPOCET
| VV |  | potrubím | [14 empty] | VV | 2 | 1 | True | 0 | ROZPOCET
| VV |  | 3,14*0,045*0,045*511,00 |  | 3.249 | [12 empty] | VV | 2 | 2 | True | 0 | ROZPOCET
| VV |  | ložem a obsypem | [14 empty] | VV | 2 | 1 | True | 0 | ROZPOCET
| VV |  | 0,15*511,00 |  | 76.65 | [12 empty] | VV | 2 | 2 | True | 0 | ROZPOCET
| VV |  | zemina z odkopávek | [14 empty] | VV | 2 | 1 | True | 0 | ROZPOCET
| VV |  | 2155 |  | 2155 | [12 empty] | VV | 2 | 2 | True | 0 | ROZPOCET
| VV |  | Součet |  | 2234.899 | [12 empty] | VV | 2 | 4 | True | 1 | ROZPOCET
84 | K | 162701109 | Vodorovné přemístění výkopku nebo sypaniny po suchu na obvyklém dopravním prostředku, bez naložení výkopku, avšak se složením bez rozhrnutí z horniny tř. 1 až 4 na vzdálenost Příplatek k ceně za každých dalších i započatých 1 000 m | m3 | 33523.485 |  | 0 | CS ÚRS 2019 01 |  | základní |  | 0 | 0 | 0 | 0 | 0 | 4 | K | 2 |  |  |  | ROZPOCET | 0 | 0 | 0 | 0 | 0 | 1 | 0 | 4 | -2034653183
| VV |  | bourání | [14 empty] | VV | 2 | 1 | True | 0 | ROZPOCET
| VV |  | vytlačená kubatura | [14 empty] | VV | 2 | 1 | True | 0 | ROZPOCET
| VV |  | potrubím | [14 empty] | VV | 2 | 1 | True | 0 | ROZPOCET
| VV |  | 3,14*0,045*0,045*511,00 |  | 3.249 | [12 empty] | VV | 2 | 2 | True | 0 | ROZPOCET
| VV |  | ložem a obsypem | [14 empty] | VV | 2 | 1 | True | 0 | ROZPOCET
| VV |  | 0,15*511,00 |  | 76.65 | [12 empty] | VV | 2 | 2 | True | 0 | ROZPOCET
| VV |  | zemina z odkopávek | [14 empty] | VV | 2 | 1 | True | 0 | ROZPOCET
| VV |  | 2155 |  | 2155 | [12 empty] | VV | 2 | 2 | True | 0 | ROZPOCET
| VV |  | Součet |  | 2234.899 | [12 empty] | VV | 2 | 4 | True | 0 | ROZPOCET
| VV |  | 2234,899*15 |  | 33523.485 | [12 empty] | VV | 2 | 2 | True | 0 | ROZPOCET
| VV |  | Součet |  | 33523.485 | [12 empty] | VV | 2 | 4 | True | 1 | ROZPOCET
85 | K | 171201201 | Uložení sypaniny na skládky | m3 | 2379.899 |  | 0 | CS ÚRS 2019 01 |  | základní |  | 0 | 0 | 0 | 0 | 0 | 4 | K | 2 |  |  |  | ROZPOCET | 0 | 0 | 0 | 0 | 0 | 1 | 0 | 4 | 1683905007
| VV |  | bourání | [14 empty] | VV | 2 | 1 | True | 0 | ROZPOCET
| VV |  | vytlačená kubatura | [14 empty] | VV | 2 | 1 | True | 0 | ROZPOCET
| VV |  | potrubím | [14 empty] | VV | 2 | 1 | True | 0 | ROZPOCET
| VV |  | 3,14*0,045*0,045*511,00 |  | 3.249 | [12 empty] | VV | 2 | 2 | True | 0 | ROZPOCET
| VV |  | ložem a obsypem | [14 empty] | VV | 2 | 1 | True | 0 | ROZPOCET
| VV |  | 0,15*511,00 |  | 76.65 | [12 empty] | VV | 2 | 2 | True | 0 | ROZPOCET
| VV |  | zemina z odkopávek | [14 empty] | VV | 2 | 1 | True | 0 | ROZPOCET
| VV |  | 2300 |  | 2300 | [12 empty] | VV | 2 | 2 | True | 0 | ROZPOCET
| VV |  | Součet |  | 2379.899 | [12 empty] | VV | 2 | 4 | True | 1 | ROZPOCET
86 | K | 171201211 | Uložení sypaniny poplatek za uložení sypaniny na skládce (skládkovné) | t | 4759.798 |  | 0 | CS ÚRS 2019 01 |  | základní |  | 0 | 0 | 0 | 0 | 0 | 4 | K | 2 |  |  |  | ROZPOCET | 0 | 0 | 0 | 0 | 0 | 1 | 0 | 4 | 539037206
| VV |  | bourání | [14 empty] | VV | 2 | 1 | True | 0 | ROZPOCET
| VV |  | vytlačená kubatura | [14 empty] | VV | 2 | 1 | True | 0 | ROZPOCET
| VV |  | potrubím | [14 empty] | VV | 2 | 1 | True | 0 | ROZPOCET
| VV |  | 3,14*0,045*0,045*511,00 |  | 3.249 | [12 empty] | VV | 2 | 2 | True | 0 | ROZPOCET
| VV |  | ložem a obsypem | [14 empty] | VV | 2 | 1 | True | 0 | ROZPOCET
| VV |  | 0,15*511,00 |  | 76.65 | [12 empty] | VV | 2 | 2 | True | 0 | ROZPOCET
| VV |  | zemina z odkopávek | [14 empty] | VV | 2 | 1 | True | 0 | ROZPOCET
| VV |  | 2300 |  | 2300 | [12 empty] | VV | 2 | 2 | True | 0 | ROZPOCET
| VV |  | Součet |  | 2379.899 | [12 empty] | VV | 2 | 4 | True | 0 | ROZPOCET
| VV |  | 2379,899*2 |  | 4759.798 | [12 empty] | VV | 2 | 2 | True | 0 | ROZPOCET
| VV |  | Součet |  | 4759.798 | [12 empty] | VV | 2 | 4 | True | 1 | ROZPOCET
87 | K | 174101101 | Zásyp sypaninou z jakékoliv horniny s uložením výkopku ve vrstvách se zhutněním jam, šachet, rýh nebo kolem objektů v těchto vykopávkách | m3 | 22.301 |  | 0 | CS ÚRS 2019 01 |  | základní |  | 0 | 0 | 0 | 0 | 0 | 4 | K | 2 |  |  |  | ROZPOCET | 0 | 0 | 0 | 0 | 0 | 1 | 0 | 4 | -910701835
| VV |  | pro drenáž | [14 empty] | VV | 2 | 1 | True | 0 | ROZPOCET
| VV |  | nové práce - vozovka | [14 empty] | VV | 2 | 1 | True | 0 | ROZPOCET
| VV |  | potřeba zásypu | [14 empty] | VV | 2 | 1 | True | 0 | ROZPOCET
| VV |  | 0,50*0,40*511,00 |  | 102.2 | [12 empty] | VV | 2 | 2 | True | 0 | ROZPOCET
| VV |  | Mezisoučet (celkový výkop) |  | 102.2 | [12 empty] | VV | 2 | 3 | True | 0 | ROZPOCET
| VV |  | odpočet vytlačené kubatury | [14 empty] | VV | 2 | 1 | True | 0 | ROZPOCET
| VV |  | potrubím | [14 empty] | VV | 2 | 1 | True | 0 | ROZPOCET
| VV |  | -3,14*0,045*0,045*511,00 |  | -3.249 | [12 empty] | VV | 2 | 2 | True | 0 | ROZPOCET
| VV |  | ložem a obsypem | [14 empty] | VV | 2 | 1 | True | 0 | ROZPOCET
| VV |  | -0,15*511,00 |  | -76.65 | [12 empty] | VV | 2 | 2 | True | 0 | ROZPOCET
| VV |  | Mezisoučet (vytlačená kubatura) |  | -79.899 | [12 empty] | VV | 2 | 3 | True | 0 | ROZPOCET
| VV |  | Součet |  | 22.301 | [12 empty] | VV | 2 | 4 | True | 1 | ROZPOCET
88 | K | 181411131 | Založení trávníku na půdě předem připravené plochy do 1000 m2 výsevem včetně utažení parkového v rovině nebo na svahu do 1:5 | m2 | 540 |  | 0 | CS ÚRS 2019 01 |  | základní |  | 0 | 0 | 0 | 0 | 0 | 4 | K | 2 |  |  |  | ROZPOCET | 0 | 0 | 0 | 0 | 0 | 1 | 0 | 4 | -1332489596
| VV |  | nové práce - ostatní práce | [14 empty] | VV | 2 | 1 | True | 0 | ROZPOCET
| VV |  | 540,00 |  | 540 | [12 empty] | VV | 2 | 2 | True | 0 | ROZPOCET
| VV |  | Součet |  | 540 | [12 empty] | VV | 2 | 4 | True | 1 | ROZPOCET
89 | M | 005724100 | Osiva pícnin směsi travní balení obvykle 25 kg parková | kg | 8.1 |  | 0 | CS ÚRS 2019 01 |  | základní |  | 0 | 0.001 | 0.0081 | 0 | 0 | 8 | M | 2 |  |  |  | ROZPOCET | 0 | 0 | 0 | 0 | 0 | 1 | 0 | 4 | 1504378440
| VV |  | nové práce - ostatní práce | [14 empty] | VV | 2 | 1 | True | 0 | ROZPOCET
| VV |  | 540,00 |  | 540 | [12 empty] | VV | 2 | 2 | True | 0 | ROZPOCET
| VV |  | Součet |  | 540 | [12 empty] | VV | 2 | 4 | True | 0 | ROZPOCET
| VV |  | 540,00*0,015 |  | 8.1 | [12 empty] | VV | 2 | 2 | True | 0 | ROZPOCET
| VV |  | Součet |  | 8.1 | [12 empty] | VV | 2 | 4 | True | 1 | ROZPOCET
90 | K | 181951102 | Úprava pláně vyrovnáním výškových rozdílů v hornině tř. 1 až 4 se zhutněním | m2 | 4870 |  | 0 | CS ÚRS 2019 01 |  | základní |  | 0 | 0 | 0 | 0 | 0 | 4 | K | 2 |  |  |  | ROZPOCET | 0 | 0 | 0 | 0 | 0 | 1 | 0 | 4 | 1368554520
| VV |  | nové práce -vozovka | [14 empty] | VV | 2 | 1 | True | 0 | ROZPOCET
| VV |  | 2335,00 |  | 2335 | [12 empty] | VV | 2 | 2 | True | 0 | ROZPOCET
| VV |  | nové práce - konstrukce park. stání | [14 empty] | VV | 2 | 1 | True | 0 | ROZPOCET
| VV |  | 1130,00 |  | 1130 | [12 empty] | VV | 2 | 2 | True | 0 | ROZPOCET
| VV |  | nové práce - konstrukce zpevněných chodníků | [14 empty] | VV | 2 | 1 | True | 0 | ROZPOCET
| VV |  | 415,00 |  | 415 | [12 empty] | VV | 2 | 2 | True | 0 | ROZPOCET
| VV |  | nové práce - konstrukce chodníků a kontejnerových stání | [14 empty] | VV | 2 | 1 | True | 0 | ROZPOCET
| VV |  | 990,00 |  | 990 | [12 empty] | VV | 2 | 2 | True | 0 | ROZPOCET
| VV |  | Součet |  | 4870 | [12 empty] | VV | 2 | 4 | True | 1 | ROZPOCET
91 | K | 182303112 | Doplnění zeminy nebo substrátu na travnatých plochách tloušťky do 50 mm na svahu přes 1:5 do 1:2 | m2 | 540 |  | 0 | CS ÚRS 2019 01 |  | základní |  | 0 | 0 | 0 | 0 | 0 | 4 | K | 2 |  |  |  | ROZPOCET | 0 | 0 | 0 | 0 | 0 | 1 | 0 | 4 | -2132313804
| VV |  | nové práce - ostatní práce | [14 empty] | VV | 2 | 1 | True | 0 | ROZPOCET
| VV |  | 540,00 |  | 540 | [12 empty] | VV | 2 | 2 | True | 0 | ROZPOCET
| VV |  | Součet |  | 540 | [12 empty] | VV | 2 | 4 | True | 1 | ROZPOCET
92 | M | 103715000 | Hnojiva humusová substrát pro trávníky A VL | m3 | 54 |  | 0 | CS ÚRS 2019 01 |  | základní |  | 0 | 0.21 | 11.34 | 0 | 0 | 8 | M | 2 |  |  |  | ROZPOCET | 0 | 0 | 0 | 0 | 0 | 1 | 0 | 4 | -279324943
| VV |  | nové práce - ostatní práce | [14 empty] | VV | 2 | 1 | True | 0 | ROZPOCET
| VV |  | 54,00 |  | 54 | [12 empty] | VV | 2 | 2 | True | 0 | ROZPOCET
| VV |  | Součet |  | 54 | [12 empty] | VV | 2 | 4 | True | 1 | ROZPOCET
| D | 2 | Zakládání |  |  |  | 0 |  |  |  |  | 0 |  | 162.7818 |  | 0 | 1 | D | 1 |  |  |  | ROZPOCET | [6 empty] | 0
93 | K | 211971110 | Zřízení opláštění výplně z geotextilie odvodňovacích žeber nebo trativodů v rýze nebo zářezu se stěnami šikmými o sklonu do 1:2 | m2 | 202.907 |  | 0 | CS ÚRS 2019 01 |  | základní |  | 0 | 0.00017 | 0.034494 | 0 | 0 | 4 | K | 2 |  |  |  | ROZPOCET | 0 | 0 | 0 | 0 | 0 | 1 | 0 | 4 | 1905555211
| VV |  | nové práce | [14 empty] | VV | 2 | 1 | True | 0 | ROZPOCET
| VV |  | podélná | [14 empty] | VV | 2 | 1 | True | 0 | ROZPOCET
| VV |  | 511,00 |  | 511 | [12 empty] | VV | 2 | 2 | True | 0 | ROZPOCET
| VV |  | nové práce - konstrukce park. stání | [14 empty] | VV | 2 | 1 | True | 0 | ROZPOCET
| VV |  | za palisádou | [14 empty] | VV | 2 | 1 | True | 0 | ROZPOCET
| VV |  | 207,00 |  | 207 | [12 empty] | VV | 2 | 2 | True | 0 | ROZPOCET
| VV |  | Součet |  | 718 | [12 empty] | VV | 2 | 4 | True | 0 | ROZPOCET
| VV |  | 2*3,14*0,045*718,00 |  | 202.907 | [12 empty] | VV | 2 | 2 | True | 0 | ROZPOCET
| VV |  | Součet |  | 202.907 | [12 empty] | VV | 2 | 4 | True | 1 | ROZPOCET
94 | M | 693112290 | geotextilie netkaná PES 300 g/m2 | m2 | 233.343 |  | 0 | CS ÚRS 2019 01 |  | základní |  | 0 | 0.0003 | 0.070003 | 0 | 0 | 8 | M | 2 |  |  |  | ROZPOCET | 0 | 0 | 0 | 0 | 0 | 1 | 0 | 4 | -40312000
| VV |  | nové práce | [14 empty] | VV | 2 | 1 | True | 0 | ROZPOCET
| VV |  | podélná | [14 empty] | VV | 2 | 1 | True | 0 | ROZPOCET
| VV |  | 511,00 |  | 511 | [12 empty] | VV | 2 | 2 | True | 0 | ROZPOCET
| VV |  | nové práce - konstrukce park. stání | [14 empty] | VV | 2 | 1 | True | 0 | ROZPOCET
| VV |  | za palisádou | [14 empty] | VV | 2 | 1 | True | 0 | ROZPOCET
| VV |  | 207,00 |  | 207 | [12 empty] | VV | 2 | 2 | True | 0 | ROZPOCET
| VV |  | Součet |  | 718 | [12 empty] | VV | 2 | 4 | True | 0 | ROZPOCET
| VV |  | 2*3,14*0,045*718,00 |  | 202.907 | [12 empty] | VV | 2 | 2 | True | 0 | ROZPOCET
| VV |  | Součet |  | 202.907 | [12 empty] | VV | 2 | 4 | True | 0 | ROZPOCET
| VV |  | 202,907*1,15 |  | 233.343 | [12 empty] | VV | 2 | 2 | True | 0 | ROZPOCET
| VV |  | Součet |  | 233.343 | [12 empty] | VV | 2 | 4 | True | 1 | ROZPOCET
95 | K | 212752212 | Trativody z drenážních trubek se zřízením štěrkopískového lože pod trubky a s jejich obsypem (32/64) v průměrném celkovém množství do 0,15 m3/m v otevřeném výkopu z trubek plastových flexibilních D přes 65 do 100 mm | m | 718 |  | 0 | CS ÚRS 2019 01 |  | základní |  | 0 | 0.22657 | 162.6773 | 0 | 0 | 4 | K | 2 |  |  |  | ROZPOCET | 0 | 0 | 0 | 0 | 0 | 1 | 0 | 4 | 1221878114
| VV |  | nové práce - konstrukce park. stání | [14 empty] | VV | 2 | 1 | True | 0 | ROZPOCET
| VV |  | nové práce | [14 empty] | VV | 2 | 1 | True | 0 | ROZPOCET
| VV |  | podélná | [14 empty] | VV | 2 | 1 | True | 0 | ROZPOCET
| VV |  | 511,00 |  | 511 | [12 empty] | VV | 2 | 2 | True | 0 | ROZPOCET
| VV |  | za palisádou | [14 empty] | VV | 2 | 1 | True | 0 | ROZPOCET
| VV |  | 207,00 |  | 207 | [12 empty] | VV | 2 | 2 | True | 0 | ROZPOCET
| VV |  | Součet |  | 718 | [12 empty] | VV | 2 | 4 | True | 1 | ROZPOCET
| D | 3 | Svislé a kompletní konstrukce |  |  |  | 0 |  |  |  |  | 0 |  | 148.1556 |  | 0 | 1 | D | 1 |  |  |  | ROZPOCET | [6 empty] | 0
96 | K | 339921112 | Osazování palisád betonových jednotlivých se zabetonováním výšky palisády přes 500 do 1000 mm | kus | 868.75 |  | 0 | CS ÚRS 2019 01 |  | základní |  | 0 | 0.06702 | 58.2236 | 0 | 0 | 4 | K | 2 |  |  |  | ROZPOCET | 0 | 0 | 0 | 0 | 0 | 1 | 0 | 4 | 447168672
| VV |  | nové práce - konstrukce park. stání | [14 empty] | VV | 2 | 1 | True | 0 | ROZPOCET
| VV |  | 0,60 m | [14 empty] | VV | 2 | 1 | True | 0 | ROZPOCET
| VV |  | 117/0,16 |  | 731.25 | [12 empty] | VV | 2 | 2 | True | 0 | ROZPOCET
| VV |  | 1,00 m | [14 empty] | VV | 2 | 1 | True | 0 | ROZPOCET
| VV |  | 22/0,16 |  | 137.5 | [12 empty] | VV | 2 | 2 | True | 0 | ROZPOCET
| VV |  | Součet |  | 868.75 | [12 empty] | VV | 2 | 4 | True | 1 | ROZPOCET
97 | M | 592284090 | palisáda vzhled dobové dlažební kameny betonová přírodní 16X16X60 cm | kus | 742.219 |  | 0 | CS ÚRS 2019 01 |  | základní |  | 0 | 0.0325 | 24.1221 | 0 | 0 | 8 | M | 2 |  |  |  | ROZPOCET | 0 | 0 | 0 | 0 | 0 | 1 | 0 | 4 | -1161988272
| VV |  | pomocně pro průměr 16 cm | [14 empty] | VV | 2 | 1 | True | 0 | ROZPOCET
| VV |  | nové práce - konstrukce park. stání | [14 empty] | VV | 2 | 1 | True | 0 | ROZPOCET
| VV |  | 0,60 m | [14 empty] | VV | 2 | 1 | True | 0 | ROZPOCET
| VV |  | 117/0,16 |  | 731.25 | [12 empty] | VV | 2 | 2 | True | 0 | ROZPOCET
| VV |  | Součet |  | 731.25 | [12 empty] | VV | 2 | 4 | True | 0 | ROZPOCET
| VV |  | 731,25*1,015 |  | 742.219 | [12 empty] | VV | 2 | 2 | True | 0 | ROZPOCET
| VV |  | Součet |  | 742.219 | [12 empty] | VV | 2 | 4 | True | 1 | ROZPOCET
98 | M | 592284100 | palisáda vzhled dobové dlažební kameny betonová přírodní 16X16X100 cm | kus | 139.563 |  | 0 | CS ÚRS 2019 01 |  | základní |  | 0 | 0.05 | 6.9781 | 0 | 0 | 8 | M | 2 |  |  |  | ROZPOCET | 0 | 0 | 0 | 0 | 0 | 1 | 0 | 4 | -1792293075
| VV |  | pomocně pro průměr 16 cm | [14 empty] | VV | 2 | 1 | True | 0 | ROZPOCET
| VV |  | nové práce - konstrukce park. stání | [14 empty] | VV | 2 | 1 | True | 0 | ROZPOCET
| VV |  | 1,00 m | [14 empty] | VV | 2 | 1 | True | 0 | ROZPOCET
| VV |  | 22/0,16 |  | 137.5 | [12 empty] | VV | 2 | 2 | True | 0 | ROZPOCET
| VV |  | Součet |  | 137.5 | [12 empty] | VV | 2 | 4 | True | 0 | ROZPOCET
| VV |  | 137,50*1,015 |  | 139.563 | [12 empty] | VV | 2 | 2 | True | 0 | ROZPOCET
| VV |  | Součet |  | 139.563 | [12 empty] | VV | 2 | 4 | True | 1 | ROZPOCET
99 | K | 339921113 | Osazování palisád betonových jednotlivých se zabetonováním výšky palisády přes 1000 do 1500 mm | kus | 125 |  | 0 | CS ÚRS 2019 01 |  | základní |  | 0 | 0.08266 | 10.3325 | 0 | 0 | 4 | K | 2 |  |  |  | ROZPOCET | 0 | 0 | 0 | 0 | 0 | 1 | 0 | 4 | 1034655665
| VV |  | nové práce - konstrukce park. stání | [14 empty] | VV | 2 | 1 | True | 0 | ROZPOCET
| VV |  | 20/0,16 |  | 125 | [12 empty] | VV | 2 | 2 | True | 0 | ROZPOCET
| VV |  | Součet |  | 125 | [12 empty] | VV | 2 | 4 | True | 1 | ROZPOCET
100 | M | 592284110 | palisáda vzhled dobové dlažební kameny betonová přírodní 16X16X120 cm | kus | 126.875 |  | 0 | CS ÚRS 2019 01 |  | základní |  | 0 | 0.063 | 7.9931 | 0 | 0 | 8 | M | 2 |  |  |  | ROZPOCET | 0 | 0 | 0 | 0 | 0 | 1 | 0 | 4 | -237886681
| VV |  | pomocně pro průměr 16 cm | [14 empty] | VV | 2 | 1 | True | 0 | ROZPOCET
| VV |  | nové práce - konstrukce park. stání | [14 empty] | VV | 2 | 1 | True | 0 | ROZPOCET
| VV |  | 20/0,16 |  | 125 | [12 empty] | VV | 2 | 2 | True | 0 | ROZPOCET
| VV |  | Součet |  | 125 | [12 empty] | VV | 2 | 4 | True | 0 | ROZPOCET
| VV |  | 125,00*1,015 |  | 126.875 | [12 empty] | VV | 2 | 2 | True | 0 | ROZPOCET
| VV |  | Součet |  | 126.875 | [12 empty] | VV | 2 | 4 | True | 1 | ROZPOCET
101 | K | 339921114 | Osazování palisád betonových jednotlivých se zabetonováním výšky palisády přes 1500 mm | kus | 190 |  | 0 | CS ÚRS 2019 01 |  | základní |  | 0 | 0.08936 | 16.9784 | 0 | 0 | 4 | K | 2 |  |  |  | ROZPOCET | 0 | 0 | 0 | 0 | 0 | 1 | 0 | 4 | -1525597353
| VV |  | nové práce - konstrukce park. stání | [14 empty] | VV | 2 | 1 | True | 0 | ROZPOCET
| VV |  | 38,00/0,20 |  | 190 | [12 empty] | VV | 2 | 2 | True | 0 | ROZPOCET
| VV |  | Součet |  | 190 | [12 empty] | VV | 2 | 4 | True | 1 | ROZPOCET
165 | M | 59228417 | palisáda tyčová půlkulatá armovaná 175x200x2000mm | kus | 192.85 |  | 0 | CS ÚRS 2019 01 |  | základní |  | 0 | 0.122 | 23.5277 | 0 | 0 | 8 | M | 2 |  |  |  | ROZPOCET | 0 | 0 | 0 | 0 | 0 | 1 | 0 | 4 | -585819937
| VV |  | pomocně pro průměr 20 cm a délku 1,60m | [14 empty] | VV | 2 | 1 | True | 0 | ROZPOCET
| VV |  | nové práce - konstrukce park. stání | [14 empty] | VV | 2 | 1 | True | 0 | ROZPOCET
| VV |  | 38,00/0,20 |  | 190 | [12 empty] | VV | 2 | 2 | True | 0 | ROZPOCET
| VV |  | Součet |  | 190 | [12 empty] | VV | 2 | 4 | True | 0 | ROZPOCET
| VV |  | 190,00*1,015 |  | 192.85 | [12 empty] | VV | 2 | 2 | True | 0 | ROZPOCET
| VV |  | Součet |  | 192.85 | [12 empty] | VV | 2 | 4 | True | 1 | ROZPOCET
| D | 4 | Vodorovné konstrukce |  |  |  | 0 |  |  |  |  | 0 |  | 0 |  | 0 | 1 | D | 1 |  |  |  | ROZPOCET | [6 empty] | 0
103 | K | 451541111R | Drenážní zásyp ze štěrkodrtě frakce 32/64 | m3 | 38.1 |  | 0 |  |  | základní |  | 0 | 0 | 0 | 0 | 0 | 4 | K | 2 |  |  |  | ROZPOCET | 0 | 0 | 0 | 0 | 0 | 1 | 0 | 4 | -2139037256
| VV |  | nové práce - konstrukce park. stání | [14 empty] | VV | 2 | 1 | True | 0 | ROZPOCET
| VV |  | 38,1 |  | 38.1 | [12 empty] | VV | 2 | 2 | True | 0 | ROZPOCET
| VV |  | Součet |  | 38.1 | [12 empty] | VV | 2 | 4 | True | 1 | ROZPOCET
| D | 5 | Komunikace pozemní |  |  |  | 0 |  |  |  |  | 0 |  | 912.9563 |  | 0 | 1 | D | 1 |  |  |  | ROZPOCET | [6 empty] | 0
104 | K | 564851100R | Podklad ze štěrkodrti ŠDA tl. 130 mm | m2 | 380 |  | 0 |  |  | základní |  | 0 | 0 | 0 | 0 | 0 | 4 | K | 2 |  |  |  | ROZPOCET | 0 | 0 | 0 | 0 | 0 | 1 | 0 | 4 | -523281123
| VV |  | frakce (4/32) | [14 empty] | VV | 2 | 1 | True | 0 | ROZPOCET
| VV |  | nové práce - konstrukce zpevněných chodníků | [14 empty] | VV | 2 | 1 | True | 0 | ROZPOCET
| VV |  | 380 |  | 380 | [12 empty] | VV | 2 | 2 | True | 0 | ROZPOCET
| VV |  | Součet |  | 380 | [12 empty] | VV | 2 | 4 | True | 1 | ROZPOCET
105 | K | 564851110R | Podklad ze štěrkodrtě ŠDA tl 150 mm | m2 | 4430 |  | 0 |  |  | základní |  | 0 | 0 | 0 | 0 | 0 | 4 | K | 2 |  |  |  | ROZPOCET | 0 | 0 | 0 | 0 | 0 | 1 | 0 | 4 | -1179459442
| VV |  | frakce (4/32) | [14 empty] | VV | 2 | 1 | True | 0 | ROZPOCET
| VV |  | nové práce - konstrukce vozovky | [14 empty] | VV | 2 | 1 | True | 0 | ROZPOCET
| VV |  | 2335,00 |  | 2335 | [12 empty] | VV | 2 | 2 | True | 0 | ROZPOCET
| VV |  | nové práce - konstrukce park. stání | [14 empty] | VV | 2 | 1 | True | 0 | ROZPOCET
| VV |  | 1105,00 |  | 1105 | [12 empty] | VV | 2 | 2 | True | 0 | ROZPOCET
| VV |  | nové práce - konstrukce chodníků a kontejnerových stání | [14 empty] | VV | 2 | 1 | True | 0 | ROZPOCET
| VV |  | 990,00 |  | 990 | [12 empty] | VV | 2 | 2 | True | 0 | ROZPOCET
| VV |  | Součet |  | 4430 | [12 empty] | VV | 2 | 4 | True | 1 | ROZPOCET
106 | K | 564851111 | Podklad ze štěrkodrti ŠD s rozprostřením a zhutněním, po zhutnění tl. 150 mm | m2 | 48 |  | 0 | CS ÚRS 2019 01 |  | základní |  | 0 | 0.27994 | 13.4371 | 0 | 0 | 4 | K | 2 |  |  |  | ROZPOCET | 0 | 0 | 0 | 0 | 0 | 1 | 0 | 4 | 2105345034
| VV |  | nové práce - konstrukce park. stání | [14 empty] | VV | 2 | 1 | True | 0 | ROZPOCET
| VV |  | 48,00 |  | 48 | [12 empty] | VV | 2 | 2 | True | 0 | ROZPOCET
| VV |  | Součet |  | 48 | [12 empty] | VV | 2 | 4 | True | 1 | ROZPOCET
107 | K | 564851111R | Podklad ze štěrkodrtě ŠDB tl 150 mm | m2 | 2750 |  | 0 |  |  | základní |  | 0 | 0 | 0 | 0 | 0 | 4 | K | 2 |  |  |  | ROZPOCET | 0 | 0 | 0 | 0 | 0 | 1 | 0 | 4 | 327306559
| VV |  | frakce (4/64) | [14 empty] | VV | 2 | 1 | True | 0 | ROZPOCET
| VV |  | nové práce - konstrukce vozovky | [14 empty] | VV | 2 | 1 | True | 0 | ROZPOCET
| VV |  | 2335,00 |  | 2335 | [12 empty] | VV | 2 | 2 | True | 0 | ROZPOCET
| VV |  | nové práce - konstrukce zpevněných chodníků | [14 empty] | VV | 2 | 1 | True | 0 | ROZPOCET
| VV |  | 415 |  | 415 | [12 empty] | VV | 2 | 2 | True | 0 | ROZPOCET
| VV |  | Součet |  | 2750 | [12 empty] | VV | 2 | 4 | True | 1 | ROZPOCET
108 | K | 564871117R | Podklad ze štěrkodrtě ŠDB tl. 390 mm | m2 | 2335 |  | 0 |  |  | základní |  | 0 | 0 | 0 | 0 | 0 | 4 | K | 2 |  |  |  | ROZPOCET | 0 | 0 | 0 | 0 | 0 | 1 | 0 | 4 | -1440531385
| VV |  | frakce (4/64) | [14 empty] | VV | 2 | 1 | True | 0 | ROZPOCET
| VV |  | nové práce - konstrukce vozovky | [14 empty] | VV | 2 | 1 | True | 0 | ROZPOCET
| VV |  | 2335,00 |  | 2335 | [12 empty] | VV | 2 | 2 | True | 0 | ROZPOCET
| VV |  | Součet |  | 2335 | [12 empty] | VV | 2 | 4 | True | 1 | ROZPOCET
109 | K | 564871118R | Podklad ze štěrkodrtě ŠDB tl. 430 mm | m2 | 1000 |  | 0 |  |  | základní |  | 0 | 0 | 0 | 0 | 0 | 4 | K | 2 |  |  |  | ROZPOCET | 0 | 0 | 0 | 0 | 0 | 1 | 0 | 4 | 315619233
| VV |  | frakce (4/64) | [14 empty] | VV | 2 | 1 | True | 0 | ROZPOCET
| VV |  | nové práce - konstrukce park. stání | [14 empty] | VV | 2 | 1 | True | 0 | ROZPOCET
| VV |  | 1000,00 |  | 1000 | [12 empty] | VV | 2 | 2 | True | 0 | ROZPOCET
| VV |  | Součet |  | 1000 | [12 empty] | VV | 2 | 4 | True | 1 | ROZPOCET
110 | K | 565135111 | Asfaltový beton vrstva podkladní ACP 16 (obalované kamenivo střednězrnné - OKS) s rozprostřením a zhutněním v pruhu šířky do 3 m, po zhutnění tl. 50 mm | m2 | 380 |  | 0 | CS ÚRS 2019 01 |  | základní |  | 0 | 0.13188 | 50.1144 | 0 | 0 | 4 | K | 2 |  |  |  | ROZPOCET | 0 | 0 | 0 | 0 | 0 | 1 | 0 | 4 | -2059494943
| VV |  | nové práce - konstrukce zpevněných chodníků | [14 empty] | VV | 2 | 1 | True | 0 | ROZPOCET
| VV |  | 380,00 |  | 380 | [12 empty] | VV | 2 | 2 | True | 0 | ROZPOCET
| VV |  | Součet |  | 380 | [12 empty] | VV | 2 | 4 | True | 1 | ROZPOCET
111 | K | 565155121 | Asfaltový beton vrstva podkladní ACP 16 (obalované kamenivo střednězrnné - OKS) s rozprostřením a zhutněním v pruhu šířky přes 3 m, po zhutnění tl. 70 mm | m2 | 1960 |  | 0 | CS ÚRS 2019 01 |  | základní |  | 0 | 0.18463 | 361.8748 | 0 | 0 | 4 | K | 2 |  |  |  | ROZPOCET | 0 | 0 | 0 | 0 | 0 | 1 | 0 | 4 | -1397478437
| VV |  | pomocně pro ACP 16+ | [14 empty] | VV | 2 | 1 | True | 0 | ROZPOCET
| VV |  | nové práce - konstrukce vozovky | [14 empty] | VV | 2 | 1 | True | 0 | ROZPOCET
| VV |  | 1960,00 |  | 1960 | [12 empty] | VV | 2 | 2 | True | 0 | ROZPOCET
| VV |  | Součet |  | 1960 | [12 empty] | VV | 2 | 4 | True | 1 | ROZPOCET
112 | K | 567122110R | Podklad ze směsi stmelené cementem SC C 8/10 (KSC I) tl 100 mm | m2 | 1975 |  | 0 |  |  | základní |  | 0 | 0 | 0 | 0 | 0 | 4 | K | 2 |  |  |  | ROZPOCET | 0 | 0 | 0 | 0 | 0 | 1 | 0 | 4 | -2126317895
| VV |  | nové práce - konstrukce park. stání | [14 empty] | VV | 2 | 1 | True | 0 | ROZPOCET
| VV |  | 1105,00 |  | 1105 | [12 empty] | VV | 2 | 2 | True | 0 | ROZPOCET
| VV |  | nové práce - konstrukce chodníků a kontejnerových stání | [14 empty] | VV | 2 | 1 | True | 0 | ROZPOCET
| VV |  | 870,00 |  | 870 | [12 empty] | VV | 2 | 2 | True | 0 | ROZPOCET
| VV |  | Součet |  | 1975 | [12 empty] | VV | 2 | 4 | True | 1 | ROZPOCET
113 | K | 573211109 | Postřik spojovací PS bez posypu kamenivem z asfaltu silničního, v množství 0,50 kg/m2 | m2 | 2340 |  | 0 | CS ÚRS 2019 01 |  | základní |  | 0 | 0.00051 | 1.1934 | 0 | 0 | 4 | K | 2 |  |  |  | ROZPOCET | 0 | 0 | 0 | 0 | 0 | 1 | 0 | 4 | 432585208
| VV |  | nové práce - konstrukce vozovky | [14 empty] | VV | 2 | 1 | True | 0 | ROZPOCET
| VV |  | 1960,00 |  | 1960 | [12 empty] | VV | 2 | 2 | True | 0 | ROZPOCET
| VV |  | nové práce - konstrukce zpevněných chodníků | [14 empty] | VV | 2 | 1 | True | 0 | ROZPOCET
| VV |  | 380,00 |  | 380 | [12 empty] | VV | 2 | 2 | True | 0 | ROZPOCET
| VV |  | Součet |  | 2340 | [12 empty] | VV | 2 | 4 | True | 1 | ROZPOCET
114 | K | 577134131 | Asfaltový beton vrstva obrusná ACO 11 (ABS) s rozprostřením a se zhutněním z modifikovaného asfaltu v pruhu šířky do 3 m, po zhutnění tl. 40 mm | m2 | 374 |  | 0 | CS ÚRS 2019 01 |  | základní |  | 0 | 0.10373 | 38.795 | 0 | 0 | 4 | K | 2 |  |  |  | ROZPOCET | 0 | 0 | 0 | 0 | 0 | 1 | 0 | 4 | 1024801438
| VV |  | nové práce - konstrukce zpevněných chodníků | [14 empty] | VV | 2 | 1 | True | 0 | ROZPOCET
| VV |  | 374 |  | 374 | [12 empty] | VV | 2 | 2 | True | 0 | ROZPOCET
| VV |  | Součet |  | 374 | [12 empty] | VV | 2 | 4 | True | 1 | ROZPOCET
115 | K | 577134141 | Asfaltový beton vrstva obrusná ACO 11 (ABS) s rozprostřením a se zhutněním z modifikovaného asfaltu v pruhu šířky přes 3 m tl. 40 mm | m2 | 1960 |  | 0 | CS ÚRS 2019 01 |  | základní |  | 0 | 0.10373 | 203.3108 | 0 | 0 | 4 | K | 2 |  |  |  | ROZPOCET | 0 | 0 | 0 | 0 | 0 | 1 | 0 | 4 | 1652848749
| VV |  | nové práce - konstrukce vozovky | [14 empty] | VV | 2 | 1 | True | 0 | ROZPOCET
| VV |  | 1960,00 |  | 1960 | [12 empty] | VV | 2 | 2 | True | 0 | ROZPOCET
| VV |  | Součet |  | 1960 | [12 empty] | VV | 2 | 4 | True | 1 | ROZPOCET
116 | K | 596211110 | Kladení dlažby z betonových zámkových dlaždic komunikací pro pěší s ložem z kameniva těženého nebo drceného tl. do 40 mm, s vyplněním spár s dvojitým hutněním, vibrováním a se smetením přebytečného materiálu na krajnici tl. 60 mm skupiny A, pro plochy do | m2 | 56 |  | 0 | CS ÚRS 2019 01 |  | základní |  | 0 | 0.08425 | 4.718 | 0 | 0 | 4 | K | 2 |  |  |  | ROZPOCET | 0 | 0 | 0 | 0 | 0 | 1 | 0 | 4 | -952879957
| VV |  | nové práce - konstrukce chodníků a kontejnerových stání | [14 empty] | VV | 2 | 1 | True | 0 | ROZPOCET
| VV |  | 50,00 |  | 50 | [12 empty] | VV | 2 | 2 | True | 0 | ROZPOCET
| VV |  | nové práce - konstrukce zpevněných chodníků | [14 empty] | VV | 2 | 1 | True | 0 | ROZPOCET
| VV |  | 6 |  | 6 | [12 empty] | VV | 2 | 2 | True | 0 | ROZPOCET
| VV |  | Součet |  | 56 | [12 empty] | VV | 2 | 4 | True | 1 | ROZPOCET
117 | M | 592451190 | dlažba skladebná betonová slepecká 20x10x4 cm barevná | m2 | 57.68 |  | 0 | CS ÚRS 2019 01 |  | základní |  | 0 | 0.131 | 7.5561 | 0 | 0 | 8 | M | 2 |  |  |  | ROZPOCET | 0 | 0 | 0 | 0 | 0 | 1 | 0 | 4 | 2022186906
| VV |  | nové práce - konstrukce chodníků a kontejnerových stání | [14 empty] | VV | 2 | 1 | True | 0 | ROZPOCET
| VV |  | 50,00*1,03 |  | 51.5 | [12 empty] | VV | 2 | 2 | True | 0 | ROZPOCET
| VV |  | nové práce - konstrukce zpevněných chodníků | [14 empty] | VV | 2 | 1 | True | 0 | ROZPOCET
| VV |  | 6*1,03 |  | 6.18 | [12 empty] | VV | 2 | 2 | True | 0 | ROZPOCET
| VV |  | Součet |  | 57.68 | [12 empty] | VV | 2 | 4 | True | 1 | ROZPOCET
118 | K | 596212213 | Kladení dlažby z betonových zámkových dlaždic pozemních komunikací s ložem z kameniva těženého nebo drceného tl. do 50 mm, s vyplněním spár, s dvojitým hutněním vibrováním a se smetením přebytečného materiálu na krajnici tl. 80 mm skupiny A, pro plochy př | m2 | 1925 |  | 0 | CS ÚRS 2019 01 |  | základní |  | 0 | 0.10362 | 199.4685 | 0 | 0 | 4 | K | 2 |  |  |  | ROZPOCET | 0 | 0 | 0 | 0 | 0 | 1 | 0 | 4 | 1317750296
| VV |  | nové práce - konstrukce park. stání | [14 empty] | VV | 2 | 1 | True | 0 | ROZPOCET
| VV |  | 1105,00 |  | 1105 | [12 empty] | VV | 2 | 2 | True | 0 | ROZPOCET
| VV |  | nové práce - konstrukce chodníků a kontejnerových stání | [14 empty] | VV | 2 | 1 | True | 0 | ROZPOCET
| VV |  | 820,00 |  | 820 | [12 empty] | VV | 2 | 2 | True | 0 | ROZPOCET
| VV |  | Součet |  | 1925 | [12 empty] | VV | 2 | 4 | True | 1 | ROZPOCET
119 | M | 59245266R | dlažba skladebná betonová základní 20 x 10 x 8 cm barevná | m2 | 1944.25 |  | 0 |  |  | základní |  | 0 | 0 | 0 | 0 | 0 | 8 | M | 2 |  |  |  | ROZPOCET | 0 | 0 | 0 | 0 | 0 | 1 | 0 | 4 | 1494740902
| VV |  | nové práce - konstrukce park. stání | [14 empty] | VV | 2 | 1 | True | 0 | ROZPOCET
| VV |  | 1105,00*1,01 |  | 1116.05 | [12 empty] | VV | 2 | 2 | True | 0 | ROZPOCET
| VV |  | nové práce - konstrukce chodníků a kontejnerových stání | [14 empty] | VV | 2 | 1 | True | 0 | ROZPOCET
| VV |  | 820*1,01 |  | 828.2 | [12 empty] | VV | 2 | 2 | True | 0 | ROZPOCET
| VV |  | Součet |  | 1944.25 | [12 empty] | VV | 2 | 4 | True | 1 | ROZPOCET
120 | K | 596811121 | Kladení dlažby z betonových nebo kameninových dlaždic komunikací pro pěší s vyplněním spár a se smetením přebytečného materiálu na vzdálenost do 3 m s ložem z kameniva těženého tl. do 30 mm velikosti dlaždic do 0,09 m2 (bez zámku), pro plochy přes 50 do 1 | m2 | 216.4 |  | 0 | CS ÚRS 2019 01 |  | základní |  | 0 | 0.101 | 21.8564 | 0 | 0 | 4 | K | 2 |  |  |  | ROZPOCET | 0 | 0 | 0 | 0 | 0 | 1 | 0 | 4 | 2018065553
121 | K | 596811220 | Kladení dlažby z betonových nebo kameninových dlaždic komunikací pro pěší s vyplněním spár a se smetením přebytečného materiálu na vzdálenost do 3 m s ložem z kameniva těženého tl. do 30 mm velikosti dlaždic přes 0,09 m2 do 0,25 m2, pro plochy do 50 m2 | m2 | 48 |  | 0 | CS ÚRS 2019 01 |  | základní |  | 0 | 0.101 | 4.848 | 0 | 0 | 4 | K | 2 |  |  |  | ROZPOCET | 0 | 0 | 0 | 0 | 0 | 1 | 0 | 4 | -1608511213
| VV |  | nové práce - konstrukce park. stání | [14 empty] | VV | 2 | 1 | True | 0 | ROZPOCET
| VV |  | 48,00 |  | 48 | [12 empty] | VV | 2 | 2 | True | 0 | ROZPOCET
| VV |  | Součet |  | 48 | [12 empty] | VV | 2 | 4 | True | 1 | ROZPOCET
122 | M | 592456000 | dlažba desková betonová 50x50x5 cm | m2 | 48.72 |  | 0 | CS ÚRS 2019 01 |  | základní |  | 0 | 0.108 | 5.2618 | 0 | 0 | 8 | M | 2 |  |  |  | ROZPOCET | 0 | 0 | 0 | 0 | 0 | 1 | 0 | 4 | 627877914
| VV |  | nové práce - konstrukce park. stání | [14 empty] | VV | 2 | 1 | True | 0 | ROZPOCET
| VV |  | 48,00 |  | 48 | [12 empty] | VV | 2 | 2 | True | 0 | ROZPOCET
| VV |  | Součet |  | 48 | [12 empty] | VV | 2 | 4 | True | 0 | ROZPOCET
| VV |  | 48,00*1,015 |  | 48.72 | [12 empty] | VV | 2 | 2 | True | 0 | ROZPOCET
| VV |  | Součet |  | 48.72 | [12 empty] | VV | 2 | 4 | True | 1 | ROZPOCET
123 | K | 599141111 | Vyplnění spár jakékoliv tloušťky živičnou zálivkou | m | 145 |  | 0 | CS ÚRS 2019 01 |  | základní |  | 0 | 0.0036 | 0.522 | 0 | 0 | 4 | K | 2 |  |  |  | ROZPOCET | 0 | 0 | 0 | 0 | 0 | 1 | 0 | 4 | 408955918
| VV |  | nové práce - ostatní práce | [14 empty] | VV | 2 | 1 | True | 0 | ROZPOCET
| VV |  | 145,00 |  | 145 | [12 empty] | VV | 2 | 2 | True | 0 | ROZPOCET
| VV |  | Součet |  | 145 | [12 empty] | VV | 2 | 4 | True | 1 | ROZPOCET
| D | 9 | Ostatní konstrukce a práce, bourání |  |  |  | 0 |  |  |  |  | 0 |  | 491.4421 |  | 32.842 | 1 | D | 1 |  |  |  | ROZPOCET | [6 empty] | 0
124 | K | 911121111 | Montáž zábradlí ocelového přichyceného vruty do betonového podkladu | m | 79 |  | 0 | CS ÚRS 2019 01 |  | základní |  | 0 | 0.00084 | 0.06636 | 0 | 0 | 4 | K | 2 |  |  |  | ROZPOCET | 0 | 0 | 0 | 0 | 0 | 1 | 0 | 4 | 522132787
| VV |  | pomocně pro zábradlí na palisády | [14 empty] | VV | 2 | 1 | True | 0 | ROZPOCET
| VV |  | nové práce - konstrukce park. stání | [14 empty] | VV | 2 | 1 | True | 0 | ROZPOCET
| VV |  | 79,00 |  | 79 | [12 empty] | VV | 2 | 2 | True | 0 | ROZPOCET
| VV |  | Součet |  | 79 | [12 empty] | VV | 2 | 4 | True | 1 | ROZPOCET
125 | M | 553912130 | zábradelní díl VT1 - pozink. | kus | 79 |  | 0 | CS ÚRS 2019 01 |  | základní |  | 0 | 0.01893 | 1.4955 | 0 | 0 | 8 | M | 2 |  |  |  | ROZPOCET | 0 | 0 | 0 | 0 | 0 | 1 | 0 | 4 | -65646561
| VV |  | nové práce - konstrukce park. stání | [14 empty] | VV | 2 | 1 | True | 0 | ROZPOCET
| VV |  | 79,00 |  | 79 | [12 empty] | VV | 2 | 2 | True | 0 | ROZPOCET
| VV |  | Součet |  | 79 | [12 empty] | VV | 2 | 4 | True | 1 | ROZPOCET
126 | K | 91211114R | Dodávka a montáž betonových sloupků | kus | 7 |  | 0 |  |  | základní |  | 0 | 0 | 0 | 0 | 0 | 4 | K | 2 |  |  |  | ROZPOCET | 0 | 0 | 0 | 0 | 0 | 1 | 0 | 4 | 1074652065
| VV |  | betonové přenosné sloupky | [14 empty] | VV | 2 | 1 | True | 0 | ROZPOCET
| VV |  | 7 |  | 7 | [12 empty] | VV | 2 | 2 | True | 0 | ROZPOCET
| VV |  | Součet |  | 7 | [12 empty] | VV | 2 | 4 | True | 1 | ROZPOCET
127 | K | 914111111 | Montáž svislé dopravní značky základní velikosti do 1 m2 objímkami na sloupky nebo konzoly | kus | 20 |  | 0 | CS ÚRS 2019 01 |  | základní |  | 0 | 0.0007 | 0.014 | 0 | 0 | 4 | K | 2 |  |  |  | ROZPOCET | 0 | 0 | 0 | 0 | 0 | 1 | 0 | 4 | 1995387714
| VV |  | nové práce - ostatní práce | [14 empty] | VV | 2 | 1 | True | 0 | ROZPOCET
| VV |  | 20 |  | 20 | [12 empty] | VV | 2 | 2 | True | 0 | ROZPOCET
| VV |  | Součet |  | 20 | [12 empty] | VV | 2 | 4 | True | 1 | ROZPOCET
128 | M | 404455500 | značka dopravní svislá retroreflexní fólie tř. 1, Al prolis, 900 mm (trojúhelník) | kus | 20 |  | 0 | CS ÚRS 2019 01 |  | základní |  | 0 | 0.0041 | 0.082 | 0 | 0 | 8 | M | 2 |  |  |  | ROZPOCET | 0 | 0 | 0 | 0 | 0 | 1 | 0 | 4 | 1730521955
| VV |  | nové práce - ostatní práce | [14 empty] | VV | 2 | 1 | True | 0 | ROZPOCET
| VV |  | 20 |  | 20 | [12 empty] | VV | 2 | 2 | True | 0 | ROZPOCET
| VV |  | Součet |  | 20 | [12 empty] | VV | 2 | 4 | True | 1 | ROZPOCET
129 | K | 914511112 | Montáž sloupku dopravních značek délky do 3,5 m do hliníkové patky | kus | 22 |  | 0 | CS ÚRS 2019 01 |  | základní |  | 0 | 0.11241 | 2.473 | 0 | 0 | 4 | K | 2 |  |  |  | ROZPOCET | 0 | 0 | 0 | 0 | 0 | 1 | 0 | 4 | -1346067867
| VV |  | nové práce - ostatní práce | [14 empty] | VV | 2 | 1 | True | 0 | ROZPOCET
| VV |  | 22 |  | 22 | [12 empty] | VV | 2 | 2 | True | 0 | ROZPOCET
| VV |  | Součet |  | 22 | [12 empty] | VV | 2 | 4 | True | 1 | ROZPOCET
130 | M | 404452350 | výrobky a tabule orientační pro návěstí a zabezpečovací zařízení silniční značky dopravní svislé sloupky Al 60 - 350 | kus | 22 |  | 0 | CS ÚRS 2019 01 |  | základní |  | 0 | 0.0025 | 0.055 | 0 | 0 | 8 | M | 2 |  |  |  | ROZPOCET | 0 | 0 | 0 | 0 | 0 | 1 | 0 | 4 | 1744643024
| VV |  | nové práce - ostatní práce | [14 empty] | VV | 2 | 1 | True | 0 | ROZPOCET
| VV |  | 22 |  | 22 | [12 empty] | VV | 2 | 2 | True | 0 | ROZPOCET
| VV |  | Součet |  | 22 | [12 empty] | VV | 2 | 4 | True | 1 | ROZPOCET
131 | M | 404452400 | výrobky a tabule orientační pro návěstí a zabezpečovací zařízení silniční značky dopravní svislé patky hliníkové HP 60 | kus | 22 |  | 0 | CS ÚRS 2019 01 |  | základní |  | 0 | 0.003 | 0.066 | 0 | 0 | 8 | M | 2 |  |  |  | ROZPOCET | 0 | 0 | 0 | 0 | 0 | 1 | 0 | 4 | 1339842321
| VV |  | nové práce - ostatní práce | [14 empty] | VV | 2 | 1 | True | 0 | ROZPOCET
| VV |  | 22 |  | 22 | [12 empty] | VV | 2 | 2 | True | 0 | ROZPOCET
| VV |  | Součet |  | 22 | [12 empty] | VV | 2 | 4 | True | 1 | ROZPOCET
132 | M | 404452560 | výrobky a tabule orientační pro návěstí a zabezpečovací zařízení silniční značky dopravní svislé upínací svorky na sloupek US 60 | kus | 44 |  | 0 | CS ÚRS 2019 01 |  | základní |  | 0 | 0.00035 | 0.0154 | 0 | 0 | 8 | M | 2 |  |  |  | ROZPOCET | 0 | 0 | 0 | 0 | 0 | 1 | 0 | 4 | -1179108292
| VV |  | nové práce - ostatní práce | [14 empty] | VV | 2 | 1 | True | 0 | ROZPOCET
| VV |  | 22 |  | 22 | [12 empty] | VV | 2 | 2 | True | 0 | ROZPOCET
| VV |  | Součet |  | 22 | [12 empty] | VV | 2 | 4 | True | 0 | ROZPOCET
| VV |  | 22*2 |  | 44 | [12 empty] | VV | 2 | 2 | True | 0 | ROZPOCET
| VV |  | Součet |  | 44 | [12 empty] | VV | 2 | 4 | True | 1 | ROZPOCET
133 | M | 404452530 | výrobky a tabule orientační pro návěstí a zabezpečovací zařízení silniční značky dopravní svislé víčka plastová na sloupek 60 | kus | 22 |  | 0 | CS ÚRS 2019 01 |  | základní |  | 0 | 0.0001 | 0.0022 | 0 | 0 | 8 | M | 2 |  |  |  | ROZPOCET | 0 | 0 | 0 | 0 | 0 | 1 | 0 | 4 | 960275182
| VV |  | nové práce - ostatní práce | [14 empty] | VV | 2 | 1 | True | 0 | ROZPOCET
| VV |  | 22 |  | 22 | [12 empty] | VV | 2 | 2 | True | 0 | ROZPOCET
| VV |  | Součet |  | 22 | [12 empty] | VV | 2 | 4 | True | 1 | ROZPOCET
134 | K | 915111116 | Vodorovné dopravní značení stříkané barvou dělící čára šířky 125 mm souvislá žlutá retroreflexní | m | 328 |  | 0 | CS ÚRS 2019 01 |  | základní |  | 0 | 0.00011 | 0.03608 | 0 | 0 | 4 | K | 2 |  |  |  | ROZPOCET | 0 | 0 | 0 | 0 | 0 | 1 | 0 | 4 | -331788936
| VV |  | nové práce - ostatní práce | [14 empty] | VV | 2 | 1 | True | 0 | ROZPOCET
| VV |  | V10d | [14 empty] | VV | 2 | 1 | True | 0 | ROZPOCET
| VV |  | 328,00 |  | 328 | [12 empty] | VV | 2 | 2 | True | 0 | ROZPOCET
| VV |  | Součet |  | 328 | [12 empty] | VV | 2 | 4 | True | 1 | ROZPOCET
135 | K | 915121112 | Vodorovné dopravní značení stříkané barvou vodící čára bílá šířky 250 mm retroreflexní | m | 64 |  | 0 | CS ÚRS 2019 01 |  | základní |  | 0 | 0.00021 | 0.01344 | 0 | 0 | 4 | K | 2 |  |  |  | ROZPOCET | 0 | 0 | 0 | 0 | 0 | 1 | 0 | 4 | 1014727599
| VV |  | 250 mm | [14 empty] | VV | 2 | 1 | True | 0 | ROZPOCET
| VV |  | V4 1,5/1,5/0,25 | [14 empty] | VV | 2 | 1 | True | 0 | ROZPOCET
| VV |  | 64,00 |  | 64 | [12 empty] | VV | 2 | 2 | True | 0 | ROZPOCET
| VV |  | Součet |  | 64 | [12 empty] | VV | 2 | 4 | True | 1 | ROZPOCET
136 | K | 915131112 | Vodorovné dopravní značení stříkané barvou přechody pro chodce, šipky, symboly bílé retroreflexní | m2 | 7.7 |  | 0 | CS ÚRS 2019 01 |  | základní |  | 0 | 0.00085 | 0.006545 | 0 | 0 | 4 | K | 2 |  |  |  | ROZPOCET | 0 | 0 | 0 | 0 | 0 | 1 | 0 | 4 | -824111111
| VV |  | nové práce - ostatní práce | [14 empty] | VV | 2 | 1 | True | 0 | ROZPOCET
| VV |  | V7b | [14 empty] | VV | 2 | 1 | True | 0 | ROZPOCET
| VV |  | 2,70 |  | 2.7 | [12 empty] | VV | 2 | 2 | True | 0 | ROZPOCET
| VV |  | piktogram invalida | [14 empty] | VV | 2 | 1 | True | 0 | ROZPOCET
| VV |  | 5,00 |  | 5 | [12 empty] | VV | 2 | 2 | True | 0 | ROZPOCET
| VV |  | Součet |  | 7.7 | [12 empty] | VV | 2 | 4 | True | 1 | ROZPOCET
137 | K | 915321115 | Vodorovné značení předformovaným termoplastem vodící pás pro slabozraké z 6 proužků | m | 5.5 |  | 0 | CS ÚRS 2019 01 |  | základní |  | 0 | 0.00014 | 0.00077 | 0 | 0 | 4 | K | 2 |  |  |  | ROZPOCET | 0 | 0 | 0 | 0 | 0 | 1 | 0 | 4 | 410324984
| VV |  | nové práce - ostatní práce | [14 empty] | VV | 2 | 1 | True | 0 | ROZPOCET
| VV |  | 5,50 |  | 5.5 | [12 empty] | VV | 2 | 2 | True | 0 | ROZPOCET
| VV |  | Součet |  | 5.5 | [12 empty] | VV | 2 | 4 | True | 1 | ROZPOCET
138 | K | 915611111 | Předznačení pro vodorovné značení stříkané barvou nebo prováděné z nátěrových hmot liniové dělicí čáry, vodicí proužky | m | 392 |  | 0 | CS ÚRS 2019 01 |  | základní |  | 0 | 0 | 0 | 0 | 0 | 4 | K | 2 |  |  |  | ROZPOCET | 0 | 0 | 0 | 0 | 0 | 1 | 0 | 4 | 50851143
| VV |  | nové práce - ostatní práce | [14 empty] | VV | 2 | 1 | True | 0 | ROZPOCET
| VV |  | 125 mm | [14 empty] | VV | 2 | 1 | True | 0 | ROZPOCET
| VV |  | V10d | [14 empty] | VV | 2 | 1 | True | 0 | ROZPOCET
| VV |  | 328,00 |  | 328 | [12 empty] | VV | 2 | 2 | True | 0 | ROZPOCET
| VV |  | 250 mm | [14 empty] | VV | 2 | 1 | True | 0 | ROZPOCET
| VV |  | V4 1,5/1,5/0,25 | [14 empty] | VV | 2 | 1 | True | 0 | ROZPOCET
| VV |  | 64,00 |  | 64 | [12 empty] | VV | 2 | 2 | True | 0 | ROZPOCET
| VV |  | Součet |  | 392 | [12 empty] | VV | 2 | 4 | True | 1 | ROZPOCET
139 | K | 915621111 | Předznačení pro vodorovné značení stříkané barvou nebo prováděné z nátěrových hmot plošné šipky, symboly, nápisy | m2 | 7.7 |  | 0 | CS ÚRS 2019 01 |  | základní |  | 0 | 1e-05 | 7.7e-05 | 0 | 0 | 4 | K | 2 |  |  |  | ROZPOCET | 0 | 0 | 0 | 0 | 0 | 1 | 0 | 4 | -985887674
| VV |  | nové práce - ostatní práce | [14 empty] | VV | 2 | 1 | True | 0 | ROZPOCET
| VV |  | V7b | [14 empty] | VV | 2 | 1 | True | 0 | ROZPOCET
| VV |  | 2,70 |  | 2.7 | [12 empty] | VV | 2 | 2 | True | 0 | ROZPOCET
| VV |  | piktogram invalida | [14 empty] | VV | 2 | 1 | True | 0 | ROZPOCET
| VV |  | 5,00 |  | 5 | [12 empty] | VV | 2 | 2 | True | 0 | ROZPOCET
| VV |  | Součet |  | 7.7 | [12 empty] | VV | 2 | 4 | True | 1 | ROZPOCET
140 | K | 916131113 | Osazení silničního obrubníku betonového se zřízením lože, s vyplněním a zatřením spár cementovou maltou ležatého s boční opěrou z betonu prostého tř. C 12/15, do lože z betonu prostého téže značky | m | 235 |  | 0 | CS ÚRS 2019 01 |  | základní |  | 0 | 0.20219 | 47.5147 | 0 | 0 | 4 | K | 2 |  |  |  | ROZPOCET | 0 | 0 | 0 | 0 | 0 | 1 | 0 | 4 | 227786461
| VV |  | nájezdového | [14 empty] | VV | 2 | 1 | True | 0 | ROZPOCET
| VV |  | nové práce - konstrukce vozovky | [14 empty] | VV | 2 | 1 | True | 0 | ROZPOCET
| VV |  | 235,00 |  | 235 | [12 empty] | VV | 2 | 2 | True | 0 | ROZPOCET
| VV |  | Součet |  | 235 | [12 empty] | VV | 2 | 4 | True | 1 | ROZPOCET
141 | M | 59217503R | obrubník betonový přírodní 100x15/12x30 cm | kus | 238.525 |  | 0 |  |  | základní |  | 0 | 0 | 0 | 0 | 0 | 8 | M | 2 |  |  |  | ROZPOCET | 0 | 0 | 0 | 0 | 0 | 1 | 0 | 4 | -289258570
| VV |  | nové práce - konstrukce vozovky | [14 empty] | VV | 2 | 1 | True | 0 | ROZPOCET
| VV |  | 235,00 |  | 235 | [12 empty] | VV | 2 | 2 | True | 0 | ROZPOCET
| VV |  | Součet |  | 235 | [12 empty] | VV | 2 | 4 | True | 0 | ROZPOCET
| VV |  | 235,00*1,015 |  | 238.525 | [12 empty] | VV | 2 | 2 | True | 0 | ROZPOCET
| VV |  | Součet |  | 238.525 | [12 empty] | VV | 2 | 4 | True | 1 | ROZPOCET
142 | K | 916331112 | Osazení zahradního obrubníku betonového s ložem tl. od 50 do 100 mm z betonu prostého tř. C 12/15 s boční opěrou z betonu prostého tř. C 12/15 | m | 1745 |  | 0 | CS ÚRS 2019 01 |  | základní |  | 0 | 0.10095 | 176.1577 | 0 | 0 | 4 | K | 2 |  |  |  | ROZPOCET | 0 | 0 | 0 | 0 | 0 | 1 | 0 | 4 | 753339730
| VV |  | nové práce - konstrukce vozovky | [14 empty] | VV | 2 | 1 | True | 0 | ROZPOCET
| VV |  | 1010,00 |  | 1010 | [12 empty] | VV | 2 | 2 | True | 0 | ROZPOCET
| VV |  | nové práce - konstrukce chodníků a kontejnerových stání | [14 empty] | VV | 2 | 1 | True | 0 | ROZPOCET
| VV |  | 735,00 |  | 735 | [12 empty] | VV | 2 | 2 | True | 0 | ROZPOCET
| VV |  | Součet |  | 1745 | [12 empty] | VV | 2 | 4 | True | 1 | ROZPOCET
143 | M | 59217305R | obrubník betonový zahradní přírodní šedá 50x5x25 cm | kus | 1499.4 |  | 0 |  |  | základní |  | 0 | 0 | 0 | 0 | 0 | 8 | M | 2 |  |  |  | ROZPOCET | 0 | 0 | 0 | 0 | 0 | 1 | 0 | 4 | 1641085055
| VV |  | nové práce - konstrukce chodníků a kontejnerových stání | [14 empty] | VV | 2 | 1 | True | 0 | ROZPOCET
| VV |  | 735,00 |  | 735 | [12 empty] | VV | 2 | 2 | True | 0 | ROZPOCET
| VV |  | Součet |  | 735 | [12 empty] | VV | 2 | 4 | True | 0 | ROZPOCET
| VV |  | 735,00*2*1,02 |  | 1499.4 | [12 empty] | VV | 2 | 2 | True | 0 | ROZPOCET
| VV |  | Součet |  | 1499.4 | [12 empty] | VV | 2 | 4 | True | 1 | ROZPOCET
144 | M | 59217460R | obrubník betonový chodníkový silniční vibrolisovaný 100x15x25 cm | kus | 1025.15 |  | 0 |  |  | základní |  | 0 | 0 | 0 | 0 | 0 | 8 | M | 2 |  |  |  | ROZPOCET | 0 | 0 | 0 | 0 | 0 | 1 | 0 | 4 | 2116175742
| VV |  | nové práce - konstrukce vozovky | [14 empty] | VV | 2 | 1 | True | 0 | ROZPOCET
| VV |  | 1010,00 |  | 1010 | [12 empty] | VV | 2 | 2 | True | 0 | ROZPOCET
| VV |  | Součet |  | 1010 | [12 empty] | VV | 2 | 4 | True | 0 | ROZPOCET
| VV |  | 1010,00*1,015 |  | 1025.15 | [12 empty] | VV | 2 | 2 | True | 0 | ROZPOCET
| VV |  | Součet |  | 1025.15 | [12 empty] | VV | 2 | 4 | True | 1 | ROZPOCET
145 | K | 916991121 | Lože pod obrubníky, krajníky nebo obruby z dlažebních kostek z betonu prostého tř. C 16/20 | m3 | 116 |  | 0 | CS ÚRS 2019 01 |  | základní |  | 0 | 2.2563 | 261.7354 | 0 | 0 | 4 | K | 2 |  |  |  | ROZPOCET | 0 | 0 | 0 | 0 | 0 | 1 | 0 | 4 | 310110058
| VV |  | nové práce - konstrukce vozovky | [14 empty] | VV | 2 | 1 | True | 0 | ROZPOCET
| VV |  | 94,00 |  | 94 | [12 empty] | VV | 2 | 2 | True | 0 | ROZPOCET
| VV |  | nové práce - konstrukce chodníků a kontejnerových stání | [14 empty] | VV | 2 | 1 | True | 0 | ROZPOCET
| VV |  | 22,00 |  | 22 | [12 empty] | VV | 2 | 2 | True | 0 | ROZPOCET
| VV |  | Součet |  | 116 | [12 empty] | VV | 2 | 4 | True | 1 | ROZPOCET
146 | K | 919112114 | Řezání dilatačních spár v živičném krytu příčných nebo podélných, šířky 4 mm, hloubky přes 90 do 100 mm | m | 145 |  | 0 | CS ÚRS 2019 01 |  | základní |  | 0 | 1e-05 | 0.00145 | 0 | 0 | 4 | K | 2 |  |  |  | ROZPOCET | 0 | 0 | 0 | 0 | 0 | 1 | 0 | 4 | -636125733
| VV |  | pomocně pro úpravu pracovních spár | [14 empty] | VV | 2 | 1 | True | 0 | ROZPOCET
| VV |  | nové práce - ostatní práce | [14 empty] | VV | 2 | 1 | True | 0 | ROZPOCET
| VV |  | 145,00 |  | 145 | [12 empty] | VV | 2 | 2 | True | 0 | ROZPOCET
| VV |  | Součet |  | 145 | [12 empty] | VV | 2 | 4 | True | 1 | ROZPOCET
147 | K | 919726202 | Geotextilie tkaná pro vyztužení, separaci nebo filtraci z polypropylenu, podélná pevnost v tahu přes 15 do 50 kN/m | m2 | 4740 |  | 0 | CS ÚRS 2019 01 |  | základní |  | 0 | 0.00036 | 1.7064 | 0 | 0 | 4 | K | 2 |  |  |  | ROZPOCET | 0 | 0 | 0 | 0 | 0 | 1 | 0 | 4 | 1689547540
| VV |  | nové práce - konstrukce vozovky | [14 empty] | VV | 2 | 1 | True | 0 | ROZPOCET
| VV |  | 2335,00 |  | 2335 | [12 empty] | VV | 2 | 2 | True | 0 | ROZPOCET
| VV |  | nové práce - konstrukce park. stání | [14 empty] | VV | 2 | 1 | True | 0 | ROZPOCET
| VV |  | 1000,00 |  | 1000 | [12 empty] | VV | 2 | 2 | True | 0 | ROZPOCET
| VV |  | nové práce - konstrukce chodníků a kontejnerových stání | [14 empty] | VV | 2 | 1 | True | 0 | ROZPOCET
| VV |  | 990,00 |  | 990 | [12 empty] | VV | 2 | 2 | True | 0 | ROZPOCET
| VV |  | nové práce - konstrukce zpevněných chodníků | [14 empty] | VV | 2 | 1 | True | 0 | ROZPOCET
| VV |  | 415,00 |  | 415 | [12 empty] | VV | 2 | 2 | True | 0 | ROZPOCET
| VV |  | Součet |  | 4740 | [12 empty] | VV | 2 | 4 | True | 1 | ROZPOCET
148 | K | 919735112 | Řezání stávajícího živičného krytu nebo podkladu hloubky přes 50 do 100 mm | m | 145 |  | 0 | CS ÚRS 2019 01 |  | základní |  | 0 | 0 | 0 | 0 | 0 | 4 | K | 2 |  |  |  | ROZPOCET | 0 | 0 | 0 | 0 | 0 | 1 | 0 | 4 | 913413290
| VV |  | bourání | [14 empty] | VV | 2 | 1 | True | 0 | ROZPOCET
| VV |  | 145,00 |  | 145 | [12 empty] | VV | 2 | 2 | True | 0 | ROZPOCET
| VV |  | Součet |  | 145 | [12 empty] | VV | 2 | 4 | True | 1 | ROZPOCET
149 | K | 961044111 | Bourání základů z betonu prostého | m3 | 6.4 |  | 0 | CS ÚRS 2019 01 |  | základní |  | 0 | 0 | 0 | 2 | 12.8 | 4 | K | 2 |  |  |  | ROZPOCET | 0 | 0 | 0 | 0 | 0 | 1 | 0 | 4 | -1469282500
| VV |  | bourání | [14 empty] | VV | 2 | 1 | True | 0 | ROZPOCET
| VV |  | 6,40 |  | 6.4 | [12 empty] | VV | 2 | 2 | True | 0 | ROZPOCET
| VV |  | Součet |  | 6.4 | [12 empty] | VV | 2 | 4 | True | 1 | ROZPOCET
150 | K | 962032231 | Bourání zdiva nadzákladového z cihel nebo tvárnic z cihel pálených nebo vápenopískových, na maltu vápennou nebo vápenocementovou, objemu přes 1 m3 | m3 | 10.8 |  | 0 | CS ÚRS 2019 01 |  | základní |  | 0 | 0 | 0 | 1.8 | 19.44 | 4 | K | 2 |  |  |  | ROZPOCET | 0 | 0 | 0 | 0 | 0 | 1 | 0 | 4 | 1170466075
| VV |  | bourání | [14 empty] | VV | 2 | 1 | True | 0 | ROZPOCET
| VV |  | 10,80 |  | 10.8 | [12 empty] | VV | 2 | 2 | True | 0 | ROZPOCET
| VV |  | Součet |  | 10.8 | [12 empty] | VV | 2 | 4 | True | 1 | ROZPOCET
151 | K | 966006132 | Odstranění dopravních nebo orientačních značek se sloupkem s uložením hmot na vzdálenost do 20 m nebo s naložením na dopravní prostředek, se zásypem jam a jeho zhutněním s betonovou patkou | kus | 7 |  | 0 | CS ÚRS 2019 01 |  | základní |  | 0 | 0 | 0 | 0.082 | 0.574 | 4 | K | 2 |  |  |  | ROZPOCET | 0 | 0 | 0 | 0 | 0 | 1 | 0 | 4 | -130104770
| VV |  | bourání | [14 empty] | VV | 2 | 1 | True | 0 | ROZPOCET
| VV |  | 7 |  | 7 | [12 empty] | VV | 2 | 2 | True | 0 | ROZPOCET
| VV |  | Součet |  | 7 | [12 empty] | VV | 2 | 4 | True | 1 | ROZPOCET
152 | K | 966006211 | Odstranění (demontáž) svislých dopravních značek s odklizením materiálu na skládku na vzdálenost do 20 m nebo s naložením na dopravní prostředek ze sloupů, sloupků nebo konzol | kus | 7 |  | 0 | CS ÚRS 2019 01 |  | základní |  | 0 | 0 | 0 | 0.004 | 0.028 | 4 | K | 2 |  |  |  | ROZPOCET | 0 | 0 | 0 | 0 | 0 | 1 | 0 | 4 | 1952951321
| VV |  | bourání | [14 empty] | VV | 2 | 1 | True | 0 | ROZPOCET
| VV |  | 7 |  | 7 | [12 empty] | VV | 2 | 2 | True | 0 | ROZPOCET
| VV |  | Součet |  | 7 | [12 empty] | VV | 2 | 4 | True | 1 | ROZPOCET
| D | 997 | Přesun sutě |  |  |  | 0 |  |  |  |  | 0 |  | 0 |  | 0 | 1 | D | 1 |  |  |  | ROZPOCET | [6 empty] | 0
153 | K | 997221551 | Vodorovná doprava suti bez naložení, ale se složením a s hrubým urovnáním ze sypkých materiálů, na vzdálenost do 1 km | t | 634.5 |  | 0 | CS ÚRS 2019 01 |  | základní |  | 0 | 0 | 0 | 0 | 0 | 4 | K | 2 |  |  |  | ROZPOCET | 0 | 0 | 0 | 0 | 0 | 1 | 0 | 4 | -815872809
| VV |  | kamenivo | [14 empty] | VV | 2 | 1 | True | 0 | ROZPOCET
| VV |  | 634,500 |  | 634.5 | [12 empty] | VV | 2 | 2 | True | 0 | ROZPOCET
| VV |  | Součet |  | 634.5 | [12 empty] | VV | 2 | 4 | True | 1 | ROZPOCET
154 | K | 997221559 | Vodorovná doprava suti bez naložení, ale se složením a s hrubým urovnáním Příplatek k ceně za každý další i započatý 1 km přes 1 km | t | 15228 |  | 0 | CS ÚRS 2019 01 |  | základní |  | 0 | 0 | 0 | 0 | 0 | 4 | K | 2 |  |  |  | ROZPOCET | 0 | 0 | 0 | 0 | 0 | 1 | 0 | 4 | 2040604422
| VV |  | kamenivo | [14 empty] | VV | 2 | 1 | True | 0 | ROZPOCET
| VV |  | 634,500 |  | 634.5 | [12 empty] | VV | 2 | 2 | True | 0 | ROZPOCET
| VV |  | Součet |  | 634.5 | [12 empty] | VV | 2 | 4 | True | 0 | ROZPOCET
| VV |  | 634,5*24 "Přepočtené koeficientem množství |  | 15228 | [12 empty] | VV | 2 | 2 | True | 0 | ROZPOCET
| VV |  | Součet |  | 15228 | [12 empty] | VV | 2 | 4 | True | 1 | ROZPOCET
155 | K | 997221561 | Vodorovná doprava suti bez naložení, ale se složením a s hrubým urovnáním z kusových materiálů, na vzdálenost do 1 km | t | 1503.74 |  | 0 | CS ÚRS 2019 01 |  | základní |  | 0 | 0 | 0 | 0 | 0 | 4 | K | 2 |  |  |  | ROZPOCET | 0 | 0 | 0 | 0 | 0 | 1 | 0 | 4 | -1206973029
| VV |  | beton | [14 empty] | VV | 2 | 1 | True | 0 | ROZPOCET
| VV |  | 877,500+12,800 |  | 890.3 | [12 empty] | VV | 2 | 2 | True | 0 | ROZPOCET
| VV |  | cihelná suť | [14 empty] | VV | 2 | 1 | True | 0 | ROZPOCET
| VV |  | 19,440 |  | 19.44 | [12 empty] | VV | 2 | 2 | True | 0 | ROZPOCET
| VV |  | živice | [14 empty] | VV | 2 | 1 | True | 0 | ROZPOCET
| VV |  | 594,000 |  | 594 | [12 empty] | VV | 2 | 2 | True | 0 | ROZPOCET
| VV |  | Součet |  | 1503.74 | [12 empty] | VV | 2 | 4 | True | 1 | ROZPOCET
156 | K | 997221569 | Vodorovná doprava suti bez naložení, ale se složením a s hrubým urovnáním Příplatek k ceně za každý další i započatý 1 km přes 1 km | t | 36089.76 |  | 0 | CS ÚRS 2019 01 |  | základní |  | 0 | 0 | 0 | 0 | 0 | 4 | K | 2 |  |  |  | ROZPOCET | 0 | 0 | 0 | 0 | 0 | 1 | 0 | 4 | 1989097130
| VV |  | beton | [14 empty] | VV | 2 | 1 | True | 0 | ROZPOCET
| VV |  | 877,500+12,800 |  | 890.3 | [12 empty] | VV | 2 | 2 | True | 0 | ROZPOCET
| VV |  | cihelná suť | [14 empty] | VV | 2 | 1 | True | 0 | ROZPOCET
| VV |  | 19,440 |  | 19.44 | [12 empty] | VV | 2 | 2 | True | 0 | ROZPOCET
| VV |  | živice | [14 empty] | VV | 2 | 1 | True | 0 | ROZPOCET
| VV |  | 594,000 |  | 594 | [12 empty] | VV | 2 | 2 | True | 0 | ROZPOCET
| VV |  | Součet |  | 1503.74 | [12 empty] | VV | 2 | 4 | True | 0 | ROZPOCET
| VV |  | 1503,74*24 "Přepočtené koeficientem množství |  | 36089.76 | [12 empty] | VV | 2 | 2 | True | 0 | ROZPOCET
| VV |  | Součet |  | 36089.76 | [12 empty] | VV | 2 | 4 | True | 1 | ROZPOCET
157 | K | 997221571 | Vodorovná doprava vybouraných hmot bez naložení, ale se složením a s hrubým urovnáním na vzdálenost do 1 km | t | 54.402 |  | 0 | CS ÚRS 2019 01 |  | základní |  | 0 | 0 | 0 | 0 | 0 | 4 | K | 2 |  |  |  | ROZPOCET | 0 | 0 | 0 | 0 | 0 | 1 | 0 | 4 | 890076288
| VV |  | obruby | [14 empty] | VV | 2 | 1 | True | 0 | ROZPOCET
| VV |  | 53,800 |  | 53.8 | [12 empty] | VV | 2 | 2 | True | 0 | ROZPOCET
| VV |  | značky | [14 empty] | VV | 2 | 1 | True | 0 | ROZPOCET
| VV |  | 0,574+0,028 |  | 0.602 | [12 empty] | VV | 2 | 2 | True | 0 | ROZPOCET
| VV |  | Součet |  | 54.402 | [12 empty] | VV | 2 | 4 | True | 1 | ROZPOCET
158 | K | 997221579 | Vodorovná doprava vybouraných hmot bez naložení, ale se složením a s hrubým urovnáním na vzdálenost Příplatek k ceně za každý další i započatý 1 km přes 1 km | t | 1305.648 |  | 0 | CS ÚRS 2019 01 |  | základní |  | 0 | 0 | 0 | 0 | 0 | 4 | K | 2 |  |  |  | ROZPOCET | 0 | 0 | 0 | 0 | 0 | 1 | 0 | 4 | 2007286486
| VV |  | obruby | [14 empty] | VV | 2 | 1 | True | 0 | ROZPOCET
| VV |  | 53,800 |  | 53.8 | [12 empty] | VV | 2 | 2 | True | 0 | ROZPOCET
| VV |  | značky | [14 empty] | VV | 2 | 1 | True | 0 | ROZPOCET
| VV |  | 0,574+0,028 |  | 0.602 | [12 empty] | VV | 2 | 2 | True | 0 | ROZPOCET
| VV |  | Součet |  | 54.402 | [12 empty] | VV | 2 | 4 | True | 0 | ROZPOCET
| VV |  | 54,402*24 "Přepočtené koeficientem množství |  | 1305.648 | [12 empty] | VV | 2 | 2 | True | 0 | ROZPOCET
| VV |  | Součet |  | 1305.648 | [12 empty] | VV | 2 | 4 | True | 1 | ROZPOCET
159 | K | 997221815 | Poplatek za uložení stavebního odpadu na skládce (skládkovné) betonového | t | 963.54 |  | 0 | CS ÚRS 2019 01 |  | základní |  | 0 | 0 | 0 | 0 | 0 | 4 | K | 2 |  |  |  | ROZPOCET | 0 | 0 | 0 | 0 | 0 | 1 | 0 | 4 | 1816423311
| VV |  | beton | [14 empty] | VV | 2 | 1 | True | 0 | ROZPOCET
| VV |  | 877,500+12,800 |  | 890.3 | [12 empty] | VV | 2 | 2 | True | 0 | ROZPOCET
| VV |  | obruby | [14 empty] | VV | 2 | 1 | True | 0 | ROZPOCET
| VV |  | 53,800 |  | 53.8 | [12 empty] | VV | 2 | 2 | True | 0 | ROZPOCET
| VV |  | pomocně pro | [14 empty] | VV | 2 | 1 | True | 0 | ROZPOCET
| VV |  | cihelnou suť | [14 empty] | VV | 2 | 1 | True | 0 | ROZPOCET
| VV |  | 19,440 |  | 19.44 | [12 empty] | VV | 2 | 2 | True | 0 | ROZPOCET
| VV |  | Součet |  | 963.54 | [12 empty] | VV | 2 | 4 | True | 1 | ROZPOCET
160 | K | 997221845 | Poplatek za uložení odpadu z asfaltových povrchů na skládce (skládkovné) | t | 594 |  | 0 |  |  | základní |  | 0 | 0 | 0 | 0 | 0 | 4 | K | 2 |  |  |  | ROZPOCET | 0 | 0 | 0 | 0 | 0 | 1 | 0 | 4 | -959019193
| VV |  | živice | [14 empty] | VV | 2 | 1 | True | 0 | ROZPOCET
| VV |  | 594,000 |  | 594 | [12 empty] | VV | 2 | 2 | True | 0 | ROZPOCET
| VV |  | Součet |  | 594 | [12 empty] | VV | 2 | 4 | True | 1 | ROZPOCET
161 | K | 997221855 | Poplatek za uložení stavebního odpadu na skládce (skládkovné) z kameniva | t | 634.5 |  | 0 | CS ÚRS 2019 01 |  | základní |  | 0 | 0 | 0 | 0 | 0 | 4 | K | 2 |  |  |  | ROZPOCET | 0 | 0 | 0 | 0 | 0 | 1 | 0 | 4 | 365155999
| VV |  | kamenivo | [14 empty] | VV | 2 | 1 | True | 0 | ROZPOCET
| VV |  | 634,500 |  | 634.5 | [12 empty] | VV | 2 | 2 | True | 0 | ROZPOCET
| VV |  | Součet |  | 634.5 | [12 empty] | VV | 2 | 4 | True | 1 | ROZPOCET
| D | 998 | Přesun hmot |  |  |  | 0 |  |  |  |  | 0 |  | 0 |  | 0 | 1 | D | 1 |  |  |  | ROZPOCET | [6 empty] | 0
162 | K | 998225111 | Přesun hmot pro komunikace s krytem z kameniva, monolitickým betonovým nebo živičným dopravní vzdálenost do 200 m jakékoliv délky objektu | t | 1415.707 |  | 0 |  |  | základní |  | 0 | 0 | 0 | 0 | 0 | 4 | K | 2 |  |  |  | ROZPOCET | 0 | 0 | 0 | 0 | 0 | 1 | 0 | 4 | -1754169914
| D | PSV | Práce a dodávky PSV |  |  |  | 0 |  |  |  |  | 0 |  | 0 |  | 0 | 2 | D | 0 |  |  |  | ROZPOCET | [6 empty] | 0
| D | 711 | Izolace proti vodě, vlhkosti a plynům |  |  |  | 0 |  |  |  |  | 0 |  | 0 |  | 0 | 2 | D | 1 |  |  |  | ROZPOCET | [6 empty] | 0
163 | K | 7111312-R | Izolace proti zemní vlhkosti a beztlakové podpovrchové vodě pásy na sucho na ploše vodorovné V tvarovaná folie z PVC vrstva ochranná, odvětrávací a drenážní [typ 0815 R1] výška nopku 8 mm, tl. folie 0,45 mm se samolepicí páskou | m2 | 216.4 |  | 0 |  |  | základní |  | 0 | 0 | 0 | 0 | 0 | 16 | K | 2 |  |  |  | ROZPOCET | 0 | 0 | 0 | 0 | 0 | 1 | 0 | 16 | 233375217
| VV |  | nové práce - konstrukce park. stání | [14 empty] | VV | 2 | 1 | True | 0 | ROZPOCET
| VV |  | (1,8*38+1,4*20+1,2*22+0,8*117) |  | 216.4 | [12 empty] | VV | 2 | 2 | True | 0 | ROZPOCET
| VV |  | Součet |  | 216.4 | [12 empty] | VV | 2 | 4 | True | 1 | ROZPOCET
| D | M | Práce a dodávky M |  |  |  | 0 |  |  |  |  | 0 |  | 4.644 |  | 0 | 3 | D | 0 |  |  |  | ROZPOCET | [6 empty] | 0
| D | 46-M | Zemní práce při extr.mont.pracích |  |  |  | 0 |  |  |  |  | 0 |  | 4.644 |  | 0 | 3 | D | 1 |  |  |  | ROZPOCET | [6 empty] | 0
164 | K | 460510281 | Kabelové prostupy, kanály a multikanály kanály z prefabrikovaných betonových žlabů zapuštěné do terénu, včetně výkopu horniny, utěsnění, vyspárování a zakrytí víkem neasfaltované, typ TK 1 (17x14/10,5x10 cm) | m | 108 |  | 0 | CS ÚRS 2019 01 |  | základní |  | 0 | 0.043 | 4.644 | 0 | 0 | 64 | K | 2 |  |  |  | ROZPOCET | 0 | 0 | 0 | 0 | 0 | 1 | 0 | 64 | 935039689
| VV |  | nové práce - ostatní práce | [14 empty] | VV | 2 | 1 | True | 0 | ROZPOCET
| VV |  | 9*4,0*3 |  | 108 | [12 empty] | VV | 2 | 2 | True | 0 | ROZPOCET
| VV |  | Součet |  | 108 | [12 empty] | VV | 2 | 4 | True | 1 | ROZPOCET

## SO 401 - Veřejné osv - SO...
{eeac4596-a0a9-482f-a17a-cbd2a2e08e8c}
2
| KRYCÍ LIST SOUPISU PRACÍ | [7 empty] | v --- níže se nacházejí doplnkové a pomocné údaje k sestavám --- v | [8 empty] | False
Stavba:
Regenerace sídliště Špičák - parkoviště v ulici Vladimírská, Česká Lípa (1)
Objekt:
SO 401 - Veřejné osv - SO 401 - Veřejné osv - SO...
| KSO: |  |  |  |  | CC-CZ:
| Místo: |  |  |  |  | Datum: | 24. 1. 2019
| Zadavatel: |  |  |  |  | IČ:
DIČ:
| Uchazeč: |  |  |  |  | IČ: | Vyplň údaj
|  | Vyplň údaj |  |  |  | DIČ: | Vyplň údaj
| Projektant: |  |  |  |  | IČ:
DIČ:
| Zpracovatel: |  |  |  |  | IČ:
DIČ:
Poznámka:
| Cena bez DPH | [5 empty] | 0
|  |  | Základ daně |  |  | Sazba daně | Výše daně
| DPH | základní | 0 |  |  | 21% | 0
|  | snížená | 0 |  |  | 15% | 0
|  | zákl. přenesená | 0 |  |  | 21% | 0
|  | sníž. přenesená | 0 |  |  | 15% | 0
|  | nulová | 0 |  |  | 0% | 0
| Cena s DPH |  |  | v | CZK |  | 0
REKAPITULACE ČLENĚNÍ SOUPISU PRACÍ
Stavba:
Regenerace sídliště Špičák - parkoviště v ulici Vladimírská, Česká Lípa (1)
Objekt:
SO 401 - Veřejné osv - SO 401 - Veřejné osv - SO...
Místo: | [5 empty] | Datum: | 24. 1. 2019
Zadavatel: | [5 empty] | Projektant:
Uchazeč: |  |  | Vyplň údaj |  |  | Zpracovatel:
Kód dílu - Popis | [6 empty] | Cena celkem [CZK]
Náklady ze soupisu prací | [6 empty] | 0 | [11 empty] | -1
| HSV - Práce a dodávky HSV | [5 empty] | 0
| 1 - Zemní práce | [5 empty] | 0
| 997 - Přesun sutě | [5 empty] | 0
| M - Práce a dodávky M | [5 empty] | 0
| 21-M - Elektromontáže | [5 empty] | 0
| 22-M - Montáže technologických zařízení | [5 empty] | 0
| 46-M - Zemní práce při mont.pracích | [5 empty] | 0
| N00 - Materiál | [5 empty] | 0
SOUPIS PRACÍ
Stavba:
Regenerace sídliště Špičák - parkoviště v ulici Vladimírská, Česká Lípa (1)
Objekt:
SO 401 - Veřejné osv - SO 401 - Veřejné osv - SO...
Místo: | [5 empty] | Datum: | 24. 1. 2019
Zadavatel: | [5 empty] | Projektant:
Uchazeč: |  |  | Vyplň údaj |  |  | Zpracovatel:
PČ | Typ | Kód | Popis | MJ | Množství | J.cena [CZK] | Cena celkem [CZK] | Cenová soustava |  | DPH | J. Nh [h] | Nh celkem [h] | J. hmotnost [t] | Hmotnost celkem [t] | J. suť [t] | Suť Celkem [t]
Náklady soupisu celkem | [6 empty] | 0 |  |  |  |  | 0 |  | 58.927 |  | 0 |  | D | -1 | [10 empty] | 0
| D | HSV | Práce a dodávky HSV |  |  |  | 0 |  |  |  |  | 0 |  | 0 |  | 0 | 1 | D | 0 |  |  |  | ROZPOCET | [6 empty] | 0
| D | 1 | Zemní práce |  |  |  | 0 |  |  |  |  | 0 |  | 0 |  | 0 | 1 | D | 1 |  |  |  | ROZPOCET | [6 empty] | 0
1 | K | 171201201 | Uložení sypaniny na skládky | m3 | 77.74 |  | 0 | CS ÚRS 2019 01 |  | základní |  | 0 | 0 | 0 | 0 | 0 | 4 | K | 2 |  |  |  | ROZPOCET | 0 | 0 | 0 | 0 | 0 | 1 | 0 | 4 | 29329820
2 | K | 171201211 | Poplatek za uložení stavebního odpadu - zeminy a kameniva na skládce | t | 124.384 |  | 0 | CS ÚRS 2019 01 |  | základní |  | 0 | 0 | 0 | 0 | 0 | 4 | K | 2 |  |  |  | ROZPOCET | 0 | 0 | 0 | 0 | 0 | 1 | 0 | 4 | 862198789
| VV |  | 77,74*1,6 |  | 124.384 | [12 empty] | VV | 2 | 2 | True | 0 | ROZPOCET
| VV |  | Součet |  | 124.384 | [12 empty] | VV | 2 | 4 | True | 1 | ROZPOCET
| D | 997 | Přesun sutě |  |  |  | 0 |  |  |  |  | 0 |  | 0 |  | 0 | 1 | D | 1 |  |  |  | ROZPOCET | [6 empty] | 0
3 | K | 997221815 | Poplatek za uložení na skládce (skládkovné) stavebního odpadu betonového kód odpadu 170 101 | t | 5.25 |  | 0 | CS ÚRS 2019 01 |  | základní |  | 0 | 0 | 0 | 0 | 0 | 4 | K | 2 |  |  |  | ROZPOCET | 0 | 0 | 0 | 0 | 0 | 1 | 0 | 4 | -1762010446
| VV |  | 2,5*2,1 |  | 5.25 | [12 empty] | VV | 2 | 2 | True | 0 | ROZPOCET
| VV |  | Součet |  | 5.25 | [12 empty] | VV | 2 | 4 | True | 1 | ROZPOCET
| D | M | Práce a dodávky M |  |  |  | 0 |  |  |  |  | 0 |  | 58.927 |  | 0 | 3 | D | 0 |  |  |  | ROZPOCET | [6 empty] | 0
| D | 21-M | Elektromontáže |  |  |  | 0 |  |  |  |  | 0 |  | 0 |  | 0 | 3 | D | 1 |  |  |  | ROZPOCET | [6 empty] | 0
4 | K | 21001004R | Trubka ohebná 23-16 mm | m | 140 |  | 0 |  |  | základní |  | 0 | 0 | 0 | 0 | 0 | 64 | K | 2 |  |  |  | ROZPOCET | 0 | 0 | 0 | 0 | 0 | 1 | 0 | 64 | -2079276497
5 | K | 21001005R | Chránička DN 63 | m | 450 |  | 0 |  |  | základní |  | 0 | 0 | 0 | 0 | 0 | 64 | K | 2 |  |  |  | ROZPOCET | 0 | 0 | 0 | 0 | 0 | 1 | 0 | 64 | 1070150420
6 | K | 210120029 | Montáž pojistek trubičkových | kus | 15 |  | 0 |  |  | základní |  | 0 | 0 | 0 | 0 | 0 | 64 | K | 2 |  |  |  | ROZPOCET | 0 | 0 | 0 | 0 | 0 | 1 | 0 | 64 | 1162496297
7 | K | 210192722 | Zhotovení a uchycení lepením tabulek výstražných a označovacích pro přístroje | kus | 14 |  | 0 | CS ÚRS 2019 01 |  | základní |  | 0 | 0 | 0 | 0 | 0 | 64 | K | 2 |  |  |  | ROZPOCET | 0 | 0 | 0 | 0 | 0 | 1 | 0 | 64 | -1393406077
8 | K | 210202042 | Montáž svítidlo výbojkové | kus | 15 |  | 0 |  |  | základní |  | 0 | 0 | 0 | 0 | 0 | 64 | K | 2 |  |  |  | ROZPOCET | 0 | 0 | 0 | 0 | 0 | 1 | 0 | 64 | -886015876
9 | K | 210204004 | Montáž stožárů osvětlení parkových ocelových žár.pozink 7,0 m | kus | 1 |  | 0 |  |  | základní |  | 0 | 0 | 0 | 0 | 0 | 64 | K | 2 |  |  |  | ROZPOCET | 0 | 0 | 0 | 0 | 0 | 1 | 0 | 64 | 915608620
10 | K | 210204005 | Montáž stožárů osvětlení parkových ocelových žár.pozink 6,0 m | kus | 1 |  | 0 |  |  | základní |  | 0 | 0 | 0 | 0 | 0 | 64 | K | 2 |  |  |  | ROZPOCET | 0 | 0 | 0 | 0 | 0 | 1 | 0 | 64 | 2099697262
11 | K | 210204103 | Montáž výložníků osvětlení jednoramenných sloupových hmotnosti do 35 kg | kus | 13 |  | 0 | CS ÚRS 2019 01 |  | základní |  | 0 | 0 | 0 | 0 | 0 | 64 | K | 2 |  |  |  | ROZPOCET | 0 | 0 | 0 | 0 | 0 | 1 | 0 | 64 | -1151705585
12 | K | 210204112 | Montáž výložníků osvětlení dvouramenných nástěnných hmotnosti do 70 kg | kus | 1 |  | 0 | CS ÚRS 2019 01 |  | základní |  | 0 | 0 | 0 | 0 | 0 | 64 | K | 2 |  |  |  | ROZPOCET | 0 | 0 | 0 | 0 | 0 | 1 | 0 | 64 | 620439658
13 | K | 21020520R | Montáž stožárového pouzdra | kus | 14 |  | 0 |  |  | základní |  | 0 | 0 | 0 | 0 | 0 | 64 | K | 2 |  |  |  | ROZPOCET | 0 | 0 | 0 | 0 | 0 | 1 | 0 | 64 | -539511654
14 | K | 210220001 | Položení výstražné folie PVC | m | 340 |  | 0 | CS ÚRS 2019 01 |  | základní |  | 0 | 0 | 0 | 0 | 0 | 64 | K | 2 |  |  |  | ROZPOCET | 0 | 0 | 0 | 0 | 0 | 1 | 0 | 64 | -1223378139
15 | K | 210220020 | Montáž uzemňovacího vedení vodičů FeZn pomocí svorek v zemi páskou do 120 mm2 ve městské zástavbě | m | 450 |  | 0 | CS ÚRS 2019 01 |  | základní |  | 0 | 0 | 0 | 0 | 0 | 64 | K | 2 |  |  |  | ROZPOCET | 0 | 0 | 0 | 0 | 0 | 1 | 0 | 64 | 273647476
16 | K | 21029080R | Odpojení zařízení- kabel v rozv. vč. zapojení | kus | 166 |  | 0 |  |  | základní |  | 0 | 0 | 0 | 0 | 0 | 64 | K | 2 |  |  |  | ROZPOCET | 0 | 0 | 0 | 0 | 0 | 1 | 0 | 64 | 1693731439
17 | K | 210801311 | Montáž izolovaných vodičů CY 6 mm2 | m | 30 |  | 0 | CS ÚRS 2019 01 |  | základní |  | 0 | 0 | 0 | 0 | 0 | 64 | K | 2 |  |  |  | ROZPOCET | 0 | 0 | 0 | 0 | 0 | 1 | 0 | 64 | -1036617980
18 | K | 210812011 | Montáž kabel Cu plný kulatý do 1 kV 3x1,5 až 6 mm2 uložený volně nebo v liště (CYKY) | m | 140 |  | 0 | CS ÚRS 2019 01 |  | základní |  | 0 | 0 | 0 | 0 | 0 | 64 | K | 2 |  |  |  | ROZPOCET | 0 | 0 | 0 | 0 | 0 | 1 | 0 | 64 | -74765975
19 | K | 210812035 | Montáž kabel Cu plný kulatý do 1 kV 4x16 mm2 uložený volně nebo v liště (CYKY) | m | 450 |  | 0 | CS ÚRS 2019 01 |  | základní |  | 0 | 0 | 0 | 0 | 0 | 64 | K | 2 |  |  |  | ROZPOCET | 0 | 0 | 0 | 0 | 0 | 1 | 0 | 64 | -1662241575
20 | K | 21082204R | Demontáž el. zařízení za použití techniky var. III | hod | 1 |  | 0 |  |  | základní |  | 0 | 0 | 0 | 0 | 0 | 64 | K | 2 |  |  |  | ROZPOCET | 0 | 0 | 0 | 0 | 0 | 1 | 0 | 64 | 785383312
| D | 22-M | Montáže technologických zařízení |  |  |  | 0 |  |  |  |  | 0 |  | 0 |  | 0 | 3 | D | 1 |  |  |  | ROZPOCET | [6 empty] | 0
21 | K | 220960021 | Montáž svorkovnice stožárové | kus | 16 |  | 0 | CS ÚRS 2019 01 |  | základní |  | 0 | 0 | 0 | 0 | 0 | 64 | K | 2 |  |  |  | ROZPOCET | 0 | 0 | 0 | 0 | 0 | 1 | 0 | 64 | 2118304489
22 | K | 220960133 | Zapojení stožárové svorkovnice do 19 žil | kus | 16 |  | 0 | CS ÚRS 2019 01 |  | základní |  | 0 | 0 | 0 | 0 | 0 | 64 | K | 2 |  |  |  | ROZPOCET | 0 | 0 | 0 | 0 | 0 | 1 | 0 | 64 | 1576340476
| D | 46-M | Zemní práce při mont.pracích |  |  |  | 0 |  |  |  |  | 0 |  | 58.927 |  | 0 | 3 | D | 1 |  |  |  | ROZPOCET | [6 empty] | 0
23 | K | 460010024 | Vytyčení trasy vedení kabelového podzemního v zastavěném prostoru | km | 0.34 |  | 0 | CS ÚRS 2019 01 |  | základní |  | 0 | 0.0088 | 0.002992 | 0 | 0 | 64 | K | 2 |  |  |  | ROZPOCET | 0 | 0 | 0 | 0 | 0 | 1 | 0 | 64 | 820506628
24 | K | 460070004 | Hloubení nezapažených jam pro stožárové vzpěry na rovině ručně v hornině tř 4 | kus | 11.7 |  | 0 | CS ÚRS 2019 01 |  | základní |  | 0 | 0 | 0 | 0 | 0 | 64 | K | 2 |  |  |  | ROZPOCET | 0 | 0 | 0 | 0 | 0 | 1 | 0 | 64 | -1361933826
25 | K | 460080001 | Betonový základ do zeminy bez bednění | m3 | 3.22 |  | 0 |  |  | základní |  | 0 | 0 | 0 | 0 | 0 | 64 | K | 2 |  |  |  | ROZPOCET | 0 | 0 | 0 | 0 | 0 | 1 | 0 | 64 | -1978584726
26 | K | 460080014 | Základové konstrukce z monolitického betonu C 16/20 bez bednění | m3 | 6.6 |  | 0 | CS ÚRS 2019 01 |  | základní |  | 0 | 2.2563 | 14.8918 | 0 | 0 | 64 | K | 2 |  |  |  | ROZPOCET | 0 | 0 | 0 | 0 | 0 | 1 | 0 | 64 | -123714594
27 | K | 460080112 | Bourání základu betonového se záhozem jámy sypaninou | m3 | 2.5 |  | 0 | CS ÚRS 2019 01 |  | základní |  | 0 | 0 | 0 | 0 | 0 | 64 | K | 2 |  |  |  | ROZPOCET | 0 | 0 | 0 | 0 | 0 | 1 | 0 | 64 | -1464499339
28 | K | 460100027 | Pouzdro do základu z betonu | kus | 14 |  | 0 |  |  | základní |  | 0 | 0 | 0 | 0 | 0 | 64 | K | 2 |  |  |  | ROZPOCET | 0 | 0 | 0 | 0 | 0 | 1 | 0 | 64 | -1893388307
29 | K | 460100030 | Zásyp pouzdra stožáru pískem | m3 | 2.1 |  | 0 |  |  | základní |  | 0 | 0 | 0 | 0 | 0 | 64 | K | 2 |  |  |  | ROZPOCET | 0 | 0 | 0 | 0 | 0 | 1 | 0 | 64 | 1994092119
30 | K | 460150144 | Hloubení kabelových zapažených i nezapažených rýh ručně š 35 cm, hl 60 cm, v hornině tř 4 | m | 318 |  | 0 | CS ÚRS 2019 01 |  | základní |  | 0 | 0 | 0 | 0 | 0 | 64 | K | 2 |  |  |  | ROZPOCET | 0 | 0 | 0 | 0 | 0 | 1 | 0 | 64 | 43440030
31 | K | 460150294 | Hloubení kabelových zapažených i nezapažených rýh ručně š 50 cm, hl 110 cm, v hornině tř 4 | m | 16 |  | 0 | CS ÚRS 2019 01 |  | základní |  | 0 | 0 | 0 | 0 | 0 | 64 | K | 2 |  |  |  | ROZPOCET | 0 | 0 | 0 | 0 | 0 | 1 | 0 | 64 | 304948211
32 | K | 460300002 | Zásyp jam nebo rýh strojně včetně zhutnění ve volném terénu | m3 | 34 |  | 0 | CS ÚRS 2019 01 |  | základní |  | 0 | 0 | 0 | 0 | 0 | 64 | K | 2 |  |  |  | ROZPOCET | 0 | 0 | 0 | 0 | 0 | 1 | 0 | 64 | -524854689
33 | K | 460421012 | Lože kabelů z písku nebo štěrkopísku tl 5 cm nad kabel, zakryté cihlami, š lože do 30 cm | m | 318 |  | 0 | CS ÚRS 2019 01 |  | základní |  | 0 | 0.12332 | 39.2158 | 0 | 0 | 64 | K | 2 |  |  |  | ROZPOCET | 0 | 0 | 0 | 0 | 0 | 1 | 0 | 64 | -1852284709
34 | K | 460421014 | Lože kabelů z písku nebo štěrkopísku tl 5 cm nad kabel, zakryté cihlami, š lože do 60 cm | m | 16 |  | 0 | CS ÚRS 2019 01 |  | základní |  | 0 | 0.24663 | 3.9461 | 0 | 0 | 64 | K | 2 |  |  |  | ROZPOCET | 0 | 0 | 0 | 0 | 0 | 1 | 0 | 64 | 2004348561
35 | K | 460490013 | Krytí kabelů výstražnou fólií šířky 34 cm | m | 334 |  | 0 | CS ÚRS 2019 01 |  | základní |  | 0 | 9e-05 | 0.03006 | 0 | 0 | 64 | K | 2 |  |  |  | ROZPOCET | 0 | 0 | 0 | 0 | 0 | 1 | 0 | 64 | 1696531678
36 | K | 460510023 | Kabelová chránička, PVC trubka 110 mm | m | 95 |  | 0 |  |  | základní |  | 0 | 0 | 0 | 0 | 0 | 64 | K | 2 |  |  |  | ROZPOCET | 0 | 0 | 0 | 0 | 0 | 1 | 0 | 64 | -917839089
37 | K | 460560144 | Zásyp rýh ručně šířky 35 cm, hloubky 60 cm, z horniny třídy 4 | m | 318 |  | 0 | CS ÚRS 2019 01 |  | základní |  | 0 | 0 | 0 | 0 | 0 | 64 | K | 2 |  |  |  | ROZPOCET | 0 | 0 | 0 | 0 | 0 | 1 | 0 | 64 | 1892384092
38 | K | 460560294 | Zásyp rýh ručně šířky 50 cm, hloubky 110 cm, z horniny třídy 4 | m | 16 |  | 0 | CS ÚRS 2019 01 |  | základní |  | 0 | 0 | 0 | 0 | 0 | 64 | K | 2 |  |  |  | ROZPOCET | 0 | 0 | 0 | 0 | 0 | 1 | 0 | 64 | 55861148
39 | K | 460600023 | Vodorovné přemístění horniny jakékoliv třídy do 1000 m | m3 | 80.24 |  | 0 | CS ÚRS 2019 01 |  | základní |  | 0 | 0 | 0 | 0 | 0 | 64 | K | 2 |  |  |  | ROZPOCET | 0 | 0 | 0 | 0 | 0 | 1 | 0 | 64 | -575404564
40 | K | 460600061 | Odvoz suti a vybouraných hmot do 1 km | t | 80.24 |  | 0 | CS ÚRS 2019 01 |  | základní |  | 0 | 0 | 0 | 0 | 0 | 64 | K | 2 |  |  |  | ROZPOCET | 0 | 0 | 0 | 0 | 0 | 1 | 0 | 64 | -520700432
41 | K | 460600071 | Příplatek k odvozu suti a vybouraných hmot za každý další 1 km | t | 1604.8 |  | 0 | CS ÚRS 2019 01 |  | základní |  | 0 | 0 | 0 | 0 | 0 | 64 | K | 2 |  |  |  | ROZPOCET | 0 | 0 | 0 | 0 | 0 | 1 | 0 | 64 | 51915746
| VV |  | 80,24*20 |  | 1604.8 | [12 empty] | VV | 2 | 2 | True | 0 | ROZPOCET
| VV |  | Součet |  | 1604.8 | [12 empty] | VV | 2 | 4 | True | 1 | ROZPOCET
42 | K | 460620013 | Provizorní úprava terénu se zhutněním, v hornině tř 3 | m2 | 103.4 |  | 0 | CS ÚRS 2019 01 |  | základní |  | 0 | 0 | 0 | 0 | 0 | 64 | K | 2 |  |  |  | ROZPOCET | 0 | 0 | 0 | 0 | 0 | 1 | 0 | 64 | -1712100533
43 | K | 460630000 | Demontáž elektrického zařízení za použití techniky ver. II | hod | 2 |  | 0 |  |  | základní |  | 0 | 0 | 0 | 0 | 0 | 64 | K | 2 |  |  |  | ROZPOCET | 0 | 0 | 0 | 0 | 0 | 1 | 0 | 64 | 47731361
| D | N00 | Materiál |  |  |  | 0 |  |  |  |  | 0 |  | 0.8403 |  | 0 | 4 | D | 2 |  |  |  | ROZPOCET | [6 empty] | 0
44 | M | 34111030 | kabel silový s Cu jádrem 1 kV 3x1,5mm2 | m | 140 |  | 0 | CS ÚRS 2019 01 |  | základní |  | 0 | 0.00012 | 0.0168 | 0 | 0 | 256 | M | 3 |  |  |  | ROZPOCET | 0 | 0 | 0 | 0 | 0 | 1 | 0 | 64 | 1468876200
45 | M | 34113210 | kabel silový s Al jádrem 1 kV 4x16 mm2 | m | 450 |  | 0 |  |  | základní |  | 0 | 0.00183 | 0.8235 | 0 | 0 | 256 | M | 3 |  |  |  | ROZPOCET | 0 | 0 | 0 | 0 | 0 | 1 | 0 | 64 | 1368885017
46 | M | 11161322 | Asfaltové lepidlo | kg | 12.5 |  | 0 |  |  | základní |  | 0 | 0 | 0 | 0 | 0 | 256 | M | 3 |  |  |  | ROZPOCET | 0 | 0 | 0 | 0 | 0 | 1 | 0 | 64 | -2016504591
47 | M | 28323999 | Štítek Al/vosk-pryskyřice/PE - značení stožárů CL, 50x 75 mm | kus | 14 |  | 0 |  |  | základní |  | 0 | 0 | 0 | 0 | 0 | 256 | M | 3 |  |  |  | ROZPOCET | 0 | 0 | 0 | 0 | 0 | 1 | 0 | 64 | 197703964
48 | M | 31675900 | Stožár bezpaticový ocelový žár.pozink. 7,0 m | kus | 13 |  | 0 |  |  | základní |  | 0 | 0 | 0 | 0 | 0 | 256 | M | 3 |  |  |  | ROZPOCET | 0 | 0 | 0 | 0 | 0 | 1 | 0 | 64 | 2039370638
49 | M | 31675901 | Stožár bezpaticový ocelový žár.pozink. 6,0 m | kus | 1 |  | 0 |  |  | základní |  | 0 | 0 | 0 | 0 | 0 | 256 | M | 3 |  |  |  | ROZPOCET | 0 | 0 | 0 | 0 | 0 | 1 | 0 | 64 | 100796482
50 | M | 31675902 | výložník lomený ocel.pozink 0,5m | kus | 13 |  | 0 |  |  | základní |  | 0 | 0 | 0 | 0 | 0 | 256 | M | 3 |  |  |  | ROZPOCET | 0 | 0 | 0 | 0 | 0 | 1 | 0 | 64 | 1811441697
51 | M | 31675903 | výložník lomený dvojitý ocel.pozink 0,5m | kus | 1 |  | 0 |  |  | základní |  | 0 | 0 | 0 | 0 | 0 | 256 | M | 3 |  |  |  | ROZPOCET | 0 | 0 | 0 | 0 | 0 | 1 | 0 | 64 | 1678327039
52 | M | 31645904 | stožárová svorkovnice SV | kus | 12 |  | 0 |  |  | základní |  | 0 | 0 | 0 | 0 | 0 | 256 | M | 3 |  |  |  | ROZPOCET | 0 | 0 | 0 | 0 | 0 | 1 | 0 | 64 | -2090644214
53 | M | 31645905 | stožárová svorkovnice SV | kus | 4 |  | 0 |  |  | základní |  | 0 | 0 | 0 | 0 | 0 | 256 | M | 3 |  |  |  | ROZPOCET | 0 | 0 | 0 | 0 | 0 | 1 | 0 | 64 | -1354502821
54 | M | 31645906 | pojistka trubičková 50*20, 2A | kus | 15 |  | 0 |  |  | základní |  | 0 | 0 | 0 | 0 | 0 | 256 | M | 3 |  |  |  | ROZPOCET | 0 | 0 | 0 | 0 | 0 | 1 | 0 | 64 | -932274856
55 | M | 31645907 | uzemn. v zemi FeZn 30*4 mm vč.svorek, držáků | m | 450 |  | 0 |  |  | základní |  | 0 | 0 | 0 | 0 | 0 | 256 | M | 3 |  |  |  | ROZPOCET | 0 | 0 | 0 | 0 | 0 | 1 | 0 | 64 | -1922682341
56 | M | 31645908 | výstražná folie PVC s=330 mm | m | 340 |  | 0 |  |  | základní |  | 0 | 0 | 0 | 0 | 0 | 256 | M | 3 |  |  |  | ROZPOCET | 0 | 0 | 0 | 0 | 0 | 1 | 0 | 64 | -248822177
57 | M | 31645909 | vodič CY 6 mm2 z/z | m | 30 |  | 0 |  |  | základní |  | 0 | 0 | 0 | 0 | 0 | 256 | M | 3 |  |  |  | ROZPOCET | 0 | 0 | 0 | 0 | 0 | 1 | 0 | 64 | 875343547
58 | M | 31645910 | stožárové pouzdro SP | kus | 14 |  | 0 |  |  | základní |  | 0 | 0 | 0 | 0 | 0 | 256 | M | 3 |  |  |  | ROZPOCET | 0 | 0 | 0 | 0 | 0 | 1 | 0 | 64 | -2112222189
59 | M | 31645911 | trubka oheb.el.inst. typ 23-16 mm | m | 140 |  | 0 |  |  | základní |  | 0 | 0 | 0 | 0 | 0 | 256 | M | 3 |  |  |  | ROZPOCET | 0 | 0 | 0 | 0 | 0 | 1 | 0 | 64 | -1002613124
60 | M | 31645912 | chránička DN 63 | m | 450 |  | 0 |  |  | základní |  | 0 | 0 | 0 | 0 | 0 | 256 | M | 3 |  |  |  | ROZPOCET | 0 | 0 | 0 | 0 | 0 | 1 | 0 | 64 | 987853825
61 | M | 31645913 | ukonč.vod. v rozv. vč. zap. a konc. do 2,5 mm2 | kus | 42 |  | 0 |  |  | základní |  | 0 | 0 | 0 | 0 | 0 | 256 | M | 3 |  |  |  | ROZPOCET | 0 | 0 | 0 | 0 | 0 | 1 | 0 | 64 | -1575690296
62 | M | 31645914 | ukonč. vod. v rozv. vč. zap. a konc. do 16 mm2 | kus | 112 |  | 0 |  |  | základní |  | 0 | 0 | 0 | 0 | 0 | 256 | M | 3 |  |  |  | ROZPOCET | 0 | 0 | 0 | 0 | 0 | 1 | 0 | 64 | 1670164504
63 | M | 31645915 | ukonč. vod. v rozv. vč. zap. a konc. do 25 mm2 | kus | 12 |  | 0 |  |  | základní |  | 0 | 0 | 0 | 0 | 0 | 256 | M | 3 |  |  |  | ROZPOCET | 0 | 0 | 0 | 0 | 0 | 1 | 0 | 64 | 653750073
64 | M | 31645916 | svítidlo LED/39W/3532Lm/3000K/IP66 dle výpočtu osvětlení | kus | 14 |  | 0 |  |  | základní |  | 0 | 0 | 0 | 0 | 0 | 256 | M | 3 |  |  |  | ROZPOCET | 0 | 0 | 0 | 0 | 0 | 1 | 0 | 64 | -2029193788
65 | M | 31645917 | svítidlo LED/20W/2042Lm/3000K/IP66 dle výpočtu osvětlení | kus | 1 |  | 0 |  |  | základní |  | 0 | 0 | 0 | 0 | 0 | 256 | M | 3 |  |  |  | ROZPOCET | 0 | 0 | 0 | 0 | 0 | 1 | 0 | 64 | 1311126485

## SO 801 - Sadové úpra - SO...
{ce37b5f5-c0d7-4dd0-bb39-aef61bdd4373}
2
| KRYCÍ LIST SOUPISU PRACÍ | [7 empty] | v --- níže se nacházejí doplnkové a pomocné údaje k sestavám --- v | [8 empty] | False
Stavba:
Regenerace sídliště Špičák - parkoviště v ulici Vladimírská, Česká Lípa (1)
Objekt:
SO 801 - Sadové úpra - SO 801 - Sadové úpra - SO...
| KSO: |  |  |  |  | CC-CZ:
| Místo: |  |  |  |  | Datum: | 24. 1. 2019
| Zadavatel: |  |  |  |  | IČ:
DIČ:
| Uchazeč: |  |  |  |  | IČ: | Vyplň údaj
|  | Vyplň údaj |  |  |  | DIČ: | Vyplň údaj
| Projektant: |  |  |  |  | IČ:
DIČ:
| Zpracovatel: |  |  |  |  | IČ:
DIČ:
Poznámka:
| Cena bez DPH | [5 empty] | 0
|  |  | Základ daně |  |  | Sazba daně | Výše daně
| DPH | základní | 0 |  |  | 21% | 0
|  | snížená | 0 |  |  | 15% | 0
|  | zákl. přenesená | 0 |  |  | 21% | 0
|  | sníž. přenesená | 0 |  |  | 15% | 0
|  | nulová | 0 |  |  | 0% | 0
| Cena s DPH |  |  | v | CZK |  | 0
REKAPITULACE ČLENĚNÍ SOUPISU PRACÍ
Stavba:
Regenerace sídliště Špičák - parkoviště v ulici Vladimírská, Česká Lípa (1)
Objekt:
SO 801 - Sadové úpra - SO 801 - Sadové úpra - SO...
Místo: | [5 empty] | Datum: | 24. 1. 2019
Zadavatel: | [5 empty] | Projektant:
Uchazeč: |  |  | Vyplň údaj |  |  | Zpracovatel:
Kód dílu - Popis | [6 empty] | Cena celkem [CZK]
Náklady ze soupisu prací | [6 empty] | 0 | [11 empty] | -1
| HSV - Práce a dodávky HSV | [5 empty] | 0
| 1 - Zemní práce | [5 empty] | 0
| 998 - Přesun hmot | [5 empty] | 0
SOUPIS PRACÍ
Stavba:
Regenerace sídliště Špičák - parkoviště v ulici Vladimírská, Česká Lípa (1)
Objekt:
SO 801 - Sadové úpra - SO 801 - Sadové úpra - SO...
Místo: | [5 empty] | Datum: | 24. 1. 2019
Zadavatel: | [5 empty] | Projektant:
Uchazeč: |  |  | Vyplň údaj |  |  | Zpracovatel:
PČ | Typ | Kód | Popis | MJ | Množství | J.cena [CZK] | Cena celkem [CZK] | Cenová soustava |  | DPH | J. Nh [h] | Nh celkem [h] | J. hmotnost [t] | Hmotnost celkem [t] | J. suť [t] | Suť Celkem [t]
Náklady soupisu celkem | [6 empty] | 0 |  |  |  |  | 0 |  | 0.98178 |  | 0 |  | D | -1 | [10 empty] | 0
| D | HSV | Práce a dodávky HSV |  |  |  | 0 |  |  |  |  | 0 |  | 0.98178 |  | 0 | 1 | D | 0 |  |  |  | ROZPOCET | [6 empty] | 0
| D | 1 | Zemní práce |  |  |  | 0 |  |  |  |  | 0 |  | 0.98178 |  | 0 | 1 | D | 1 |  |  |  | ROZPOCET | [6 empty] | 0
1 | K | 183101321 | Hloubení jamek pro vysazování rostlin v zemině tř.1 až 4 s výměnou půdy z 100% v rovině nebo na svahu do 1:5, objemu přes 0,40 do 1,00 m3 | kus | 6 |  | 0 | CS ÚRS 2019 01 |  | základní |  | 0 | 0 | 0 | 0 | 0 | 4 | K | 2 |  |  |  | ROZPOCET | 0 | 0 | 0 | 0 | 0 | 1 | 0 | 4 | -495232087
| VV |  | "nová výsadba" 6 |  | 6 | [12 empty] | VV | 2 | 2 | True | 0 | ROZPOCET
| VV |  | Součet |  | 6 | [12 empty] | VV | 2 | 4 | True | 1 | ROZPOCET
2 | M | 0265046R | Dub | kus | 2 |  | 0 |  |  | základní |  | 0 | 0 | 0 | 0 | 0 | 8 | M | 2 |  |  |  | ROZPOCET | 0 | 0 | 0 | 0 | 0 | 1 | 0 | 4 | -308214762
| VV |  | "nová výsadba" 2 |  | 2 | [12 empty] | VV | 2 | 2 | True | 0 | ROZPOCET
| VV |  | Součet |  | 2 | [12 empty] | VV | 2 | 4 | True | 1 | ROZPOCET
3 | M | 0265051R | Lípa | kus | 2 |  | 0 |  |  | základní |  | 0 | 0 | 0 | 0 | 0 | 8 | M | 2 |  |  |  | ROZPOCET | 0 | 0 | 0 | 0 | 0 | 1 | 0 | 4 | -1753007562
| VV |  | "nová výsadba" 2 |  | 2 | [12 empty] | VV | 2 | 2 | True | 0 | ROZPOCET
| VV |  | Součet |  | 2 | [12 empty] | VV | 2 | 4 | True | 1 | ROZPOCET
4 | M | 026504-R | Douglaska | kus | 1 |  | 0 |  |  | základní |  | 0 | 0 | 0 | 0 | 0 | 8 | M | 2 |  |  |  | ROZPOCET | 0 | 0 | 0 | 0 | 0 | 1 | 0 | 4 | -1037583843
| VV |  | "nová výsadba" 1 |  | 1 | [12 empty] | VV | 2 | 2 | True | 0 | ROZPOCET
| VV |  | Součet |  | 1 | [12 empty] | VV | 2 | 4 | True | 1 | ROZPOCET
5 | M | 026501-R | Klen | kus | 1 |  | 0 |  |  | základní |  | 0 | 0 | 0 | 0 | 0 | 8 | M | 2 |  |  |  | ROZPOCET | 0 | 0 | 0 | 0 | 0 | 1 | 0 | 4 | -1772721571
| VV |  | "nová výsadba" 1 |  | 1 | [12 empty] | VV | 2 | 2 | True | 0 | ROZPOCET
| VV |  | Součet |  | 1 | [12 empty] | VV | 2 | 4 | True | 1 | ROZPOCET
6 | K | 1831022-R | Dodávka substrátu pro výsadbu stromů vč. dopravy | m3 | 6 |  | 0 |  |  | základní |  | 0 | 0 | 0 | 0 | 0 | 4 | K | 2 |  |  |  | ROZPOCET | 0 | 0 | 0 | 0 | 0 | 1 | 0 | 4 | 1041569604
7 | K | 184201112 | Výsadba stromů bez balu do předem vyhloubené jamky se zalitím v rovině nebo na svahu do 1:5, při výšce kmene přes 1,8 do 2,5 m | kus | 6 |  | 0 | CS ÚRS 2019 01 |  | základní |  | 0 | 0 | 0 | 0 | 0 | 4 | K | 2 |  |  |  | ROZPOCET | 0 | 0 | 0 | 0 | 0 | 1 | 0 | 4 | 1575805077
8 | K | 184215132 | Ukotvení dřeviny kůly třemi kůly, délky přes 1 do 2 m | kus | 6 |  | 0 | CS ÚRS 2019 01 |  | základní |  | 0 | 5e-05 | 0.0003 | 0 | 0 | 4 | K | 2 |  |  |  | ROZPOCET | 0 | 0 | 0 | 0 | 0 | 1 | 0 | 4 | -174590259
9 | M | 05217108 | tyče dřevěné v kůře D 80mm dl 6m | m3 | 1.5 |  | 0 | CS ÚRS 2019 01 |  | základní |  | 0 | 0.65 | 0.975 | 0 | 0 | 8 | M | 2 |  |  |  | ROZPOCET | 0 | 0 | 0 | 0 | 0 | 1 | 0 | 4 | -1150564708
10 | K | 184501121 | Zhotovení obalu kmene a spodních částí větví stromu z juty v jedné vrstvě v rovině nebo na svahu do 1:5 | m2 | 18 |  | 0 | CS ÚRS 2019 01 |  | základní |  | 0 | 0.00036 | 0.00648 | 0 | 0 | 4 | K | 2 |  |  |  | ROZPOCET | 0 | 0 | 0 | 0 | 0 | 1 | 0 | 4 | -1012567911
11 | K | 185851121 | Dovoz vody pro zálivku rostlin na vzdálenost do 1000 m | m3 | 6 |  | 0 | CS ÚRS 2019 01 |  | základní |  | 0 | 0 | 0 | 0 | 0 | 4 | K | 2 |  |  |  | ROZPOCET | 0 | 0 | 0 | 0 | 0 | 1 | 0 | 4 | -842883295
12 | K | 185851129 | Dovoz vody pro zálivku rostlin Příplatek k ceně za každých dalších i započatých 1000 m | m3 | 120 |  | 0 | CS ÚRS 2019 01 |  | základní |  | 0 | 0 | 0 | 0 | 0 | 4 | K | 2 |  |  |  | ROZPOCET | 0 | 0 | 0 | 0 | 0 | 1 | 0 | 4 | 729930415
| VV |  | 6*20 |  | 120 | [12 empty] | VV | 2 | 2 | True | 0 | ROZPOCET
| VV |  | Součet |  | 120 | [12 empty] | VV | 2 | 4 | True | 1 | ROZPOCET
| D | 998 | Přesun hmot |  |  |  | 0 |  |  |  |  | 0 |  | 0 |  | 0 | 1 | D | 1 |  |  |  | ROZPOCET | [6 empty] | 0
13 | K | 998231311 | Přesun hmot pro sadovnické a krajinářské úpravy - strojně dopravní vzdálenost do 5000 m | t | 1.216 |  | 0 | CS ÚRS 2019 01 |  | základní |  | 0 | 0 | 0 | 0 | 0 | 4 | K | 2 |  |  |  | ROZPOCET | 0 | 0 | 0 | 0 | 0 | 1 | 0 | 4 | 196555094

## VRN - Vedlejší rozpo - VR...
{e7b4af82-8639-4bd3-9c27-7d1ab11c6cab}
2
| KRYCÍ LIST SOUPISU PRACÍ | [7 empty] | v --- níže se nacházejí doplnkové a pomocné údaje k sestavám --- v | [8 empty] | False
Stavba:
Regenerace sídliště Špičák - parkoviště v ulici Vladimírská, Česká Lípa (1)
Objekt:
VRN - Vedlejší rozpo - VRN - Vedlejší rozpočtové...
| KSO: |  |  |  |  | CC-CZ:
| Místo: |  |  |  |  | Datum: | 24. 1. 2019
| Zadavatel: |  |  |  |  | IČ:
DIČ:
| Uchazeč: |  |  |  |  | IČ: | Vyplň údaj
|  | Vyplň údaj |  |  |  | DIČ: | Vyplň údaj
| Projektant: |  |  |  |  | IČ:
DIČ:
| Zpracovatel: |  |  |  |  | IČ:
DIČ:
Poznámka:
| Cena bez DPH | [5 empty] | 0
|  |  | Základ daně |  |  | Sazba daně | Výše daně
| DPH | základní | 0 |  |  | 21% | 0
|  | snížená | 0 |  |  | 15% | 0
|  | zákl. přenesená | 0 |  |  | 21% | 0
|  | sníž. přenesená | 0 |  |  | 15% | 0
|  | nulová | 0 |  |  | 0% | 0
| Cena s DPH |  |  | v | CZK |  | 0
REKAPITULACE ČLENĚNÍ SOUPISU PRACÍ
Stavba:
Regenerace sídliště Špičák - parkoviště v ulici Vladimírská, Česká Lípa (1)
Objekt:
VRN - Vedlejší rozpo - VRN - Vedlejší rozpočtové...
Místo: | [5 empty] | Datum: | 24. 1. 2019
Zadavatel: | [5 empty] | Projektant:
Uchazeč: |  |  | Vyplň údaj |  |  | Zpracovatel:
Kód dílu - Popis | [6 empty] | Cena celkem [CZK]
Náklady ze soupisu prací | [6 empty] | 0 | [11 empty] | -1
| VRN1 - Průzkumné, geodetické a projektové práce | [5 empty] | 0
| VRN3 - Zařízení staveniště | [5 empty] | 0
| VRN4 - Inženýrská činnost | [5 empty] | 0
| VRN5 - Finanční náklady | [5 empty] | 0
| VRN6 - Územní vlivy | [5 empty] | 0
| VRN7 - Provozní vlivy | [5 empty] | 0
SOUPIS PRACÍ
Stavba:
Regenerace sídliště Špičák - parkoviště v ulici Vladimírská, Česká Lípa (1)
Objekt:
VRN - Vedlejší rozpo - VRN - Vedlejší rozpočtové...
Místo: | [5 empty] | Datum: | 24. 1. 2019
Zadavatel: | [5 empty] | Projektant:
Uchazeč: |  |  | Vyplň údaj |  |  | Zpracovatel:
PČ | Typ | Kód | Popis | MJ | Množství | J.cena [CZK] | Cena celkem [CZK] | Cenová soustava |  | DPH | J. Nh [h] | Nh celkem [h] | J. hmotnost [t] | Hmotnost celkem [t] | J. suť [t] | Suť Celkem [t]
Náklady soupisu celkem | [6 empty] | 0 |  |  |  |  | 0 |  | 0 |  | 0 |  | D | -1 | [7 empty] | 0
| D | VRN1 | Průzkumné, geodetické a projektové práce |  |  |  | 0 |  |  |  |  | 0 |  | 0 |  | 0 | 5 | D | 0 | ROZPOCET | [6 empty] | 0
1 | K | 011314000 | Archeologický dohled - dle SoD čl. II odst. 2.5.5. | Kč | 1 |  | 0 | CS ÚRS 2019 01 |  | základní |  | 0 | 0 | 0 | 0 | 0 | 1024 | K | 1 | ROZPOCET | 0 | 0 | 0 | 0 | 0 | 1 | 0 | 1024 | 2056690545
2 | K | 012103000 | Geodetické práce před výstavbou - dle SoD čl. ii odst. 2.5.1. | Kč | 1 |  | 0 | CS ÚRS 2019 01 |  | základní |  | 0 | 0 | 0 | 0 | 0 | 1024 | K | 1 | ROZPOCET | 0 | 0 | 0 | 0 | 0 | 1 | 0 | 1024 | -779835045
3 | K | 012303000 | Geodetické práce po výstavběGeodetické práce po výstavbě - skutečné zaměření stavby - dle SoD čl. II odst. 2.5.10. | Kč | 1 |  | 0 | CS ÚRS 2019 01 |  | základní |  | 0 | 0 | 0 | 0 | 0 | 1024 | K | 1 | ROZPOCET | 0 | 0 | 0 | 0 | 0 | 1 | 0 | 1024 | 844807965
4 | K | 012303000-1 | Geodetické práce po výstavbě - geometrický plán - dle SoD čl. II odst. 2.5.11 | Kč | 1 |  | 0 |  |  | základní |  | 0 | 0 | 0 | 0 | 0 | 1024 | K | 1 | ROZPOCET | 0 | 0 | 0 | 0 | 0 | 1 | 0 | 1024 | -882296272
5 | K | 013103000-1 | Fotodokumentace provádění díla - dle SoD čl. II odst. 2.5.14. | Kč | 1 |  | 0 |  |  | základní |  | 0 | 0 | 0 | 0 | 0 | 1024 | K | 1 | ROZPOCET | 0 | 0 | 0 | 0 | 0 | 1 | 0 | 1024 | -1985101064
6 | K | 013203000 | Dopravně inženýrská opatření - dle SoD čl. II odst. 2.5.4. | Kč | 1 |  | 0 | CS ÚRS 2019 01 |  | základní |  | 0 | 0 | 0 | 0 | 0 | 1024 | K | 1 | ROZPOCET | 0 | 0 | 0 | 0 | 0 | 1 | 0 | 1024 | -1043267857
8 | K | 013294000 | Ostatní dokumentace - výrobně technická dokumentace - dle SoD čl. II odst. 2.5.15. | Kč | 1 |  | 0 | CS ÚRS 2019 01 |  | základní |  | 0 | 0 | 0 | 0 | 0 | 1024 | K | 1 | ROZPOCET | 0 | 0 | 0 | 0 | 0 | 1 | 0 | 1024 | -298689390
7 | K | 013254000 | Dokumentace skutečného provedení stavby - dle SoD čl. II odst. 2.5.9. | Kč | 1 |  | 0 | CS ÚRS 2018 01 |  | základní |  | 0 | 0 | 0 | 0 | 0 | 1024 | K | 1 | ROZPOCET | 0 | 0 | 0 | 0 | 0 | 1 | 0 | 1024 | 245990923
| D | VRN3 | Zařízení staveniště |  |  |  | 0 |  |  |  |  | 0 |  | 0 |  | 0 | 5 | D | 0 | ROZPOCET | [6 empty] | 0
9 | K | 030001000 | Zařízení staveniště - dle SoD čl. II odst. 2.5.3. | Kč | 1 |  | 0 | CS ÚRS 2018 01 |  | základní |  | 0 | 0 | 0 | 0 | 0 | 1024 | K | 1 | ROZPOCET | 0 | 0 | 0 | 0 | 0 | 1 | 0 | 1024 | -1318122433
| D | VRN4 | Inženýrská činnost |  |  |  | 0 |  |  |  |  | 0 |  | 0 |  | 0 | 5 | D | 0 | ROZPOCET | [6 empty] | 0
10 | K | 040001000 | Vytyčení a ochrana inženýrských sítí - dle SoD čl. II odst. 2.5.2. | Kč | 1 |  | 0 | CS ÚRS 2019 01 |  | základní |  | 0 | 0 | 0 | 0 | 0 | 1024 | K | 1 | ROZPOCET | 0 | 0 | 0 | 0 | 0 | 1 | 0 | 1024 | -840505997
11 | K | 043194000 | Ostatní zkoušky a revize - dle SoD čl. II odst. 2.5.8.Ostatní zkoušky | Kč | 1 |  | 0 | CS ÚRS 2019 01 |  | základní |  | 0 | 0 | 0 | 0 | 0 | 1024 | K | 1 | ROZPOCET | 0 | 0 | 0 | 0 | 0 | 1 | 0 | 1024 | 1549308177
12 | K | 045203000 | Kompletační činnost - dle SoD čl. II odst. 2.5.7. | Kč | 1 |  | 0 | CS ÚRS 2018 01 |  | základní |  | 0 | 0 | 0 | 0 | 0 | 1024 | K | 1 | ROZPOCET | 0 | 0 | 0 | 0 | 0 | 1 | 0 | 1024 | 1561625173
13 | K | 045303000 | Koordinační činnost - dle SoD čl. II odst. 2.5.6. | Kč | 1 |  | 0 | CS ÚRS 2019 01 |  | základní |  | 0 | 0 | 0 | 0 | 0 | 1024 | K | 1 | ROZPOCET | 0 | 0 | 0 | 0 | 0 | 1 | 0 | 1024 | -1296081747
| D | VRN5 | Finanční náklady |  |  |  | 0 |  |  |  |  | 0 |  | 0 |  | 0 | 5 | D | 1 | ROZPOCET | [6 empty] | 0
14 | K | 051103000 | Pojištění díla - dle SoD čl. II odst. 2.5.12. | Kč | 1 |  | 0 | CS ÚRS 2019 01 |  | základní |  | 0 | 0 | 0 | 0 | 0 | 1024 | K | 2 | ROZPOCET | 0 | 0 | 0 | 0 | 0 | 1 | 0 | 1024 | 350690965
| D | VRN6 | Územní vlivy |  |  |  | 0 |  |  |  |  | 0 |  | 0 |  | 0 | 5 | D | 0 | ROZPOCET | [6 empty] | 0
15 | K | 060001000 | Základní rozdělení průvodních činností a nákladů územní vlivy - dle SoD čl. II odst. 2.5.13. | Kč | 1 |  | 0 | CS ÚRS 2018 01 |  | základní |  | 0 | 0 | 0 | 0 | 0 | 1024 | K | 1 | ROZPOCET | 0 | 0 | 0 | 0 | 0 | 1 | 0 | 1024 | 582604443
| D | VRN7 | Provozní vlivy |  |  |  | 0 |  |  |  |  | 0 |  | 0 |  | 0 | 5 | D | 0 | ROZPOCET | [6 empty] | 0
16 | K | 070001000 | Základní rozdělení průvodních činností a nákladů provozní vlivy- dle SoD čl. II odst. 2.5.13. | Kč | 1 |  | 0 | CS ÚRS 2018 01 |  | základní |  | 0 | 0 | 0 | 0 | 0 | 1024 | K | 1 | ROZPOCET | 0 | 0 | 0 | 0 | 0 | 1 | 0 | 1024 | -2059712318

## 01 - SO 301.1 Odlučovače
{428ed921-c81f-4237-b057-1949a7c38727}
2
| KRYCÍ LIST SOUPISU PRACÍ | [7 empty] | v --- níže se nacházejí doplnkové a pomocné údaje k sestavám --- v | [8 empty] | False
Stavba:
Regenerace sídliště Špičák - parkoviště v ulici Vladimírská, Česká Lípa (1)
Objekt:
SO 301 - Regenerace sídliště Špičák - parkoviště Vladimirská, SO 301 vodohospodářské objekty
Soupis:
01 - SO 301.1 Odlučovače
| KSO: |  |  |  |  | CC-CZ:
| Místo: |  | Česká Lípa |  |  | Datum: | 24. 1. 2019
| Zadavatel: |  |  |  |  | IČ:
|  | Město Č. Lípa |  |  |  | DIČ:
| Uchazeč: |  |  |  |  | IČ: | Vyplň údaj
|  | Vyplň údaj |  |  |  | DIČ: | Vyplň údaj
| Projektant: |  |  |  |  | IČ:
|  | Ing. Folbrecht |  |  |  | DIČ:
| Zpracovatel: |  |  |  |  | IČ:
DIČ:
Poznámka:
| Cena bez DPH | [5 empty] | 0
|  |  | Základ daně |  |  | Sazba daně | Výše daně
| DPH | základní | 0 |  |  | 21% | 0
|  | snížená | 0 |  |  | 15% | 0
|  | zákl. přenesená | 0 |  |  | 21% | 0
|  | sníž. přenesená | 0 |  |  | 15% | 0
|  | nulová | 0 |  |  | 0% | 0
| Cena s DPH |  |  | v | CZK |  | 0
REKAPITULACE ČLENĚNÍ SOUPISU PRACÍ
Stavba:
Regenerace sídliště Špičák - parkoviště v ulici Vladimírská, Česká Lípa (1)
Objekt:
SO 301 - Regenerace sídliště Špičák - parkoviště Vladimirská, SO 301 vodohospodářské objekty
Soupis:
01 - SO 301.1 Odlučovače
Místo: |  |  | Česká Lípa |  |  | Datum: | 24. 1. 2019
Zadavatel: |  |  | Město Č. Lípa |  |  | Projektant: | Ing. Folbrecht
Uchazeč: |  |  | Vyplň údaj |  |  | Zpracovatel:
Kód dílu - Popis | [6 empty] | Cena celkem [CZK]
Náklady ze soupisu prací | [6 empty] | 0 | [11 empty] | -1
| HSV - Práce a dodávky HSV | [5 empty] | 0
| 1 - Zemní práce | [5 empty] | 0
| 3 - Svislé a kompletní konstrukce | [5 empty] | 0
| 4 - Vodorovné konstrukce | [5 empty] | 0
| 5 - Komunikace pozemní | [5 empty] | 0
| 8 - Trubní vedení | [5 empty] | 0
| 9 - Ostatní konstrukce a práce, bourání | [5 empty] | 0
| 997 - Přesun sutě | [5 empty] | 0
| 998 - Přesun hmot | [5 empty] | 0
SOUPIS PRACÍ
Stavba:
Regenerace sídliště Špičák - parkoviště v ulici Vladimírská, Česká Lípa (1)
Objekt:
SO 301 - Regenerace sídliště Špičák - parkoviště Vladimirská, SO 301 vodohospodářské objekty
Soupis:
01 - SO 301.1 Odlučovače
Místo: |  |  | Česká Lípa |  |  | Datum: | 24. 1. 2019
Zadavatel: |  |  | Město Č. Lípa |  |  | Projektant: | Ing. Folbrecht
Uchazeč: |  |  | Vyplň údaj |  |  | Zpracovatel:
PČ | Typ | Kód | Popis | MJ | Množství | J.cena [CZK] | Cena celkem [CZK] | Cenová soustava |  | DPH | J. Nh [h] | Nh celkem [h] | J. hmotnost [t] | Hmotnost celkem [t] | J. suť [t] | Suť Celkem [t]
Náklady soupisu celkem | [6 empty] | 0 |  |  |  |  | 0 |  | 551.7416 |  | 34.952 |  | D | -1 | [10 empty] | 0
| D | HSV | Práce a dodávky HSV |  |  |  | 0 |  |  |  |  | 0 |  | 551.7416 |  | 34.952 | 1 | D | 0 |  |  |  | ROZPOCET | [6 empty] | 0
| D | 1 | Zemní práce |  |  |  | 0 |  |  |  |  | 0 |  | 368.1277 |  | 34.452 | 1 | D | 1 |  |  |  | ROZPOCET | [6 empty] | 0
1 | K | 113107023 | Odstranění podkladů nebo krytů při překopech inženýrských sítí v ploše jednotlivě do 15 m2 s přemístěním hmot na skládku ve vzdálenosti do 3 m nebo s naložením na dopravní prostředek z kameniva hrubého drceného, o tl. vrstvy přes 200 do 300 mm | m2 | 52.2 |  | 0 | CS ÚRS 2019 01 |  | základní |  | 0 | 0 | 0 | 0.44 | 22.968 | 4 | K | 2 |  |  |  | ROZPOCET | 0 | 0 | 0 | 0 | 0 | 1 | 0 | 4 | 256250357
2 | K | 113107042 | Odstranění podkladů nebo krytů při překopech inženýrských sítí v ploše jednotlivě do 15 m2 s přemístěním hmot na skládku ve vzdálenosti do 3 m nebo s naložením na dopravní prostředek živičných, o tl. vrstvy přes 50 do 100 mm | m2 | 52.2 |  | 0 | CS ÚRS 2019 01 |  | základní |  | 0 | 0 | 0 | 0.22 | 11.484 | 4 | K | 2 |  |  |  | ROZPOCET | 0 | 0 | 0 | 0 | 0 | 1 | 0 | 4 | 930564526
| VV |  | (6+8)*1,8 |  | 25.2 | [12 empty] | VV | 2 | 2 | True | 0 | ROZPOCET
| VV |  | (8+3+4)*1,8 |  | 27 | [12 empty] | VV | 2 | 2 | True | 0 | ROZPOCET
| VV |  | Součet |  | 52.2 | [12 empty] | VV | 2 | 4 | True | 1 | ROZPOCET
3 | K | 115101201 | Čerpání vody na dopravní výšku do 10 m s uvažovaným průměrným přítokem do 500 l/min | hod | 200 |  | 0 | CS ÚRS 2019 01 |  | základní |  | 0 | 0 | 0 | 0 | 0 | 4 | K | 2 |  |  |  | ROZPOCET | 0 | 0 | 0 | 0 | 0 | 1 | 0 | 4 | 1252375888
4 | K | 115101301 | Pohotovost záložní čerpací soupravy pro dopravní výšku do 10 m s uvažovaným průměrným přítokem do 500 l/min | den | 60 |  | 0 | CS ÚRS 2019 01 |  | základní |  | 0 | 0 | 0 | 0 | 0 | 4 | K | 2 |  |  |  | ROZPOCET | 0 | 0 | 0 | 0 | 0 | 1 | 0 | 4 | 1714135690
5 | K | 121101102 | Sejmutí ornice nebo lesní půdy s vodorovným přemístěním na hromady v místě upotřebení nebo na dočasné či trvalé skládky se složením, na vzdálenost přes 50 do 100 m | m3 | 40.951 |  | 0 | CS ÚRS 2019 01 |  | základní |  | 0 | 0 | 0 | 0 | 0 | 4 | K | 2 |  |  |  | ROZPOCET | 0 | 0 | 0 | 0 | 0 | 1 | 0 | 4 | 1268656325
| VV |  | 1*1,5*0,15"1 |  | 0.225 | [12 empty] | VV | 2 | 2 | True | 0 | ROZPOCET
| VV |  | 28*1,5*0,15"2 |  | 6.3 | [12 empty] | VV | 2 | 2 | True | 0 | ROZPOCET
| VV |  | 12*1,5*0,15"4 |  | 2.7 | [12 empty] | VV | 2 | 2 | True | 0 | ROZPOCET
| VV |  | 2,5*1,5*0,15"3 |  | 0.563 | [12 empty] | VV | 2 | 2 | True | 0 | ROZPOCET
| VV |  | (88+26+3+3,5+10+8)*1,5*0,15 |  | 31.163 | [12 empty] | VV | 2 | 2 | True | 0 | ROZPOCET
| VV |  | Součet |  | 40.951 | [12 empty] | VV | 2 | 4 | True | 1 | ROZPOCET
6 | K | 130001101 | Příplatek k cenám hloubených vykopávek za ztížení vykopávky v blízkosti podzemního vedení nebo výbušnin pro jakoukoliv třídu horniny | m3 | 28 |  | 0 | CS ÚRS 2019 01 |  | základní |  | 0 | 0 | 0 | 0 | 0 | 4 | K | 2 |  |  |  | ROZPOCET | 0 | 0 | 0 | 0 | 0 | 1 | 0 | 4 | -310876475
| VV |  | 7*2*2*1 |  | 28 | [12 empty] | VV | 2 | 2 | True | 1 | ROZPOCET
7 | K | 131201101 | Hloubení nezapažených jam a zářezů s urovnáním dna do předepsaného profilu a spádu v hornině tř. 3 do 100 m3 | m3 | 80 |  | 0 | CS ÚRS 2019 01 |  | základní |  | 0 | 0 | 0 | 0 | 0 | 4 | K | 2 |  |  |  | ROZPOCET | 0 | 0 | 0 | 0 | 0 | 1 | 0 | 4 | -537680109
| VV |  | 5*4*4*2 |  | 160 | [12 empty] | VV | 2 | 2 | True | 0 | ROZPOCET
| VV |  | 160*0,5 "Přepočtené koeficientem množství |  | 80 | [12 empty] | VV | 2 | 2 | True | 1 | ROZPOCET
8 | K | 131201109 | Hloubení nezapažených jam a zářezů s urovnáním dna do předepsaného profilu a spádu Příplatek k cenám za lepivost horniny tř. 3 | m3 | 24 |  | 0 | CS ÚRS 2019 01 |  | základní |  | 0 | 0 | 0 | 0 | 0 | 4 | K | 2 |  |  |  | ROZPOCET | 0 | 0 | 0 | 0 | 0 | 1 | 0 | 4 | -1403186148
| VV |  | 80*0,3 |  | 24 | [12 empty] | VV | 2 | 2 | True | 1 | ROZPOCET
9 | K | 131301101 | Hloubení nezapažených jam a zářezů s urovnáním dna do předepsaného profilu a spádu v hornině tř. 4 do 100 m3 | m3 | 80 |  | 0 | CS ÚRS 2019 01 |  | základní |  | 0 | 0 | 0 | 0 | 0 | 4 | K | 2 |  |  |  | ROZPOCET | 0 | 0 | 0 | 0 | 0 | 1 | 0 | 4 | 371182620
| VV |  | 160*0,5 "Přepočtené koeficientem množství |  | 80 | [12 empty] | VV | 2 | 2 | True | 1 | ROZPOCET
10 | K | 131301109 | Hloubení nezapažených jam a zářezů s urovnáním dna do předepsaného profilu a spádu Příplatek k cenám za lepivost horniny tř. 4 | m3 | 24 |  | 0 | CS ÚRS 2019 01 |  | základní |  | 0 | 0 | 0 | 0 | 0 | 4 | K | 2 |  |  |  | ROZPOCET | 0 | 0 | 0 | 0 | 0 | 1 | 0 | 4 | -27208259
11 | K | 132201201 | Hloubení zapažených i nezapažených rýh šířky přes 600 do 2 000 mm s urovnáním dna do předepsaného profilu a spádu v hornině tř. 3 do 100 m3 | m3 | 207.753 |  | 0 | CS ÚRS 2019 01 |  | základní |  | 0 | 0 | 0 | 0 | 0 | 4 | K | 2 |  |  |  | ROZPOCET | 0 | 0 | 0 | 0 | 0 | 1 | 0 | 4 | -226439308
| VV |  | 30*1*(2,45+2,56++2,42+1,71+1,45+1,25)/6+3*2*1*1,7"2 |  | 69.4 | [12 empty] | VV | 2 | 2 | True | 0 | ROZPOCET
| VV |  | 20*1*(2,42+2,38+1,16+0,7)/4+2*2*1*1,7"4 |  | 40.1 | [12 empty] | VV | 2 | 2 | True | 0 | ROZPOCET
| VV |  | 2,5*1*1"3 |  | 2.5 | [12 empty] | VV | 2 | 2 | True | 0 | ROZPOCET
| VV |  | 94*1*(1,57+1,43+1,58+1,66+1,92+2,16+2,28+1,25)/8+44*0,2*2,2"5 |  | 182.098 | [12 empty] | VV | 2 | 2 | True | 0 | ROZPOCET
| VV |  | 26*1*(2,16+1,76+1,25)/3+20*0,2*2"6 |  | 52.807 | [12 empty] | VV | 2 | 2 | True | 0 | ROZPOCET
| VV |  | 3*1*1,5"4 |  | 4.5 | [12 empty] | VV | 2 | 2 | True | 0 | ROZPOCET
| VV |  | 3,5*1,6"1 |  | 5.6 | [12 empty] | VV | 2 | 2 | True | 0 | ROZPOCET
| VV |  | 10*1*1,55"2 |  | 15.5 | [12 empty] | VV | 2 | 2 | True | 0 | ROZPOCET
| VV |  | 12*1*(2,3+1,7+1,25)/3"3 |  | 21 | [12 empty] | VV | 2 | 2 | True | 0 | ROZPOCET
| VV |  | 5*2*1*2,2"šachty |  | 22 | [12 empty] | VV | 2 | 2 | True | 0 | ROZPOCET
| VV |  | Součet |  | 415.505 | [12 empty] | VV | 2 | 4 | True | 0 | ROZPOCET
| VV |  | 415,505*0,5 "Přepočtené koeficientem množství |  | 207.753 | [12 empty] | VV | 2 | 2 | True | 1 | ROZPOCET
12 | K | 132201209 | Hloubení zapažených i nezapažených rýh šířky přes 600 do 2 000 mm s urovnáním dna do předepsaného profilu a spádu v hornině tř. 3 Příplatek k cenám za lepivost horniny tř. 3 | m3 | 62.326 |  | 0 | CS ÚRS 2019 01 |  | základní |  | 0 | 0 | 0 | 0 | 0 | 4 | K | 2 |  |  |  | ROZPOCET | 0 | 0 | 0 | 0 | 0 | 1 | 0 | 4 | -447025827
| VV |  | 207,753*0,3 |  | 62.326 | [12 empty] | VV | 2 | 2 | True | 1 | ROZPOCET
13 | K | 132301201 | Hloubení zapažených i nezapažených rýh šířky přes 600 do 2 000 mm s urovnáním dna do předepsaného profilu a spádu v hornině tř. 4 do 100 m3 | m3 | 207.753 |  | 0 | CS ÚRS 2019 01 |  | základní |  | 0 | 0 | 0 | 0 | 0 | 4 | K | 2 |  |  |  | ROZPOCET | 0 | 0 | 0 | 0 | 0 | 1 | 0 | 4 | -1142604572
| VV |  | 30*1*(2,45+2,56++2,42+1,71+1,45+1,25)/6+3*2*1*1,7"2 |  | 69.4 | [12 empty] | VV | 2 | 2 | True | 0 | ROZPOCET
| VV |  | 20*1*(2,42+2,38+1,16+0,7)/4+2*2*1*1,7"4 |  | 40.1 | [12 empty] | VV | 2 | 2 | True | 0 | ROZPOCET
| VV |  | 2,5*1*1"3 |  | 2.5 | [12 empty] | VV | 2 | 2 | True | 0 | ROZPOCET
| VV |  | 94*1*(1,57+1,43+1,58+1,66+1,92+2,16+2,28+1,25)/8+44*0,2*2,2"5 |  | 182.098 | [12 empty] | VV | 2 | 2 | True | 0 | ROZPOCET
| VV |  | 26*1*(2,16+1,76+1,25)/3+20*0,2*2"6 |  | 52.807 | [12 empty] | VV | 2 | 2 | True | 0 | ROZPOCET
| VV |  | 3*1*1,5"4 |  | 4.5 | [12 empty] | VV | 2 | 2 | True | 0 | ROZPOCET
| VV |  | 3,5*1,6"1 |  | 5.6 | [12 empty] | VV | 2 | 2 | True | 0 | ROZPOCET
| VV |  | 10*1*1,55"2 |  | 15.5 | [12 empty] | VV | 2 | 2 | True | 0 | ROZPOCET
| VV |  | 12*1*(2,3+1,7+1,25)/3"3 |  | 21 | [12 empty] | VV | 2 | 2 | True | 0 | ROZPOCET
| VV |  | 5*2*1*2,2"šachty |  | 22 | [12 empty] | VV | 2 | 2 | True | 0 | ROZPOCET
| VV |  | Součet |  | 415.505 | [12 empty] | VV | 2 | 4 | True | 0 | ROZPOCET
| VV |  | 415,505*0,5 "Přepočtené koeficientem množství |  | 207.753 | [12 empty] | VV | 2 | 2 | True | 1 | ROZPOCET
14 | K | 132301209 | Hloubení zapažených i nezapažených rýh šířky přes 600 do 2 000 mm s urovnáním dna do předepsaného profilu a spádu v hornině tř. 4 Příplatek k cenám za lepivost horniny tř. 4 | m3 | 62.326 |  | 0 | CS ÚRS 2019 01 |  | základní |  | 0 | 0 | 0 | 0 | 0 | 4 | K | 2 |  |  |  | ROZPOCET | 0 | 0 | 0 | 0 | 0 | 1 | 0 | 4 | -1400809993
15 | K | 151101101 | Zřízení pažení a rozepření stěn rýh pro podzemní vedení pro všechny šířky rýhy příložné pro jakoukoliv mezerovitost, hloubky do 2 m | m2 | 698.288 |  | 0 | CS ÚRS 2019 01 |  | základní |  | 0 | 0.00084 | 0.58656 | 0 | 0 | 4 | K | 2 |  |  |  | ROZPOCET | 0 | 0 | 0 | 0 | 0 | 1 | 0 | 4 | -586996079
| VV |  | 30*2*(2,45+2,56++2,42+1,71+1,45+1,25)/6 |  | 118.4 | [12 empty] | VV | 2 | 2 | True | 0 | ROZPOCET
| VV |  | 20*2*(2,42+2,38+1,16+0,7)/4 |  | 66.6 | [12 empty] | VV | 2 | 2 | True | 0 | ROZPOCET
| VV |  | 2,5*2*1"3 |  | 5 | [12 empty] | VV | 2 | 2 | True | 0 | ROZPOCET
| VV |  | 94*2*(1,57+1,43+1,58+1,66+1,92+2,16+2,28+1,25)/8"5 |  | 325.475 | [12 empty] | VV | 2 | 2 | True | 0 | ROZPOCET
| VV |  | 26*2*(2,16+1,76+1,25)/3"6 |  | 89.613 | [12 empty] | VV | 2 | 2 | True | 0 | ROZPOCET
| VV |  | 3*2*1,5"4 |  | 9 | [12 empty] | VV | 2 | 2 | True | 0 | ROZPOCET
| VV |  | 3,5*2*1,6"1 |  | 11.2 | [12 empty] | VV | 2 | 2 | True | 0 | ROZPOCET
| VV |  | 10*2*1,55"2 |  | 31 | [12 empty] | VV | 2 | 2 | True | 0 | ROZPOCET
| VV |  | 12*2*(2,3+1,7+1,25)/3"3 |  | 42 | [12 empty] | VV | 2 | 2 | True | 0 | ROZPOCET
| VV |  | Součet |  | 698.288 | [12 empty] | VV | 2 | 4 | True | 1 | ROZPOCET
16 | K | 151101111 | Odstranění pažení a rozepření stěn rýh pro podzemní vedení s uložením materiálu na vzdálenost do 3 m od kraje výkopu příložné, hloubky do 2 m | m2 | 698.288 |  | 0 | CS ÚRS 2019 01 |  | základní |  | 0 | 0 | 0 | 0 | 0 | 4 | K | 2 |  |  |  | ROZPOCET | 0 | 0 | 0 | 0 | 0 | 1 | 0 | 4 | -733207389
17 | K | 161101101 | Svislé přemístění výkopku bez naložení do dopravní nádoby avšak s vyprázdněním dopravní nádoby na hromadu nebo do dopravního prostředku z horniny tř. 1 až 4, při hloubce výkopu přes 1 do 2,5 m | m3 | 201.38 |  | 0 | CS ÚRS 2019 01 |  | základní |  | 0 | 0 | 0 | 0 | 0 | 4 | K | 2 |  |  |  | ROZPOCET | 0 | 0 | 0 | 0 | 0 | 1 | 0 | 4 | 786471310
| VV |  | 183,073*2*0,55 |  | 201.38 | [12 empty] | VV | 2 | 2 | True | 1 | ROZPOCET
18 | K | 162701105 | Vodorovné přemístění výkopku nebo sypaniny po suchu na obvyklém dopravním prostředku, bez naložení výkopku, avšak se složením bez rozhrnutí z horniny tř. 1 až 4 na vzdálenost přes 9 000 do 10 000 m | m3 | 289.123 |  | 0 | CS ÚRS 2019 01 |  | základní |  | 0 | 0 | 0 | 0 | 0 | 4 | K | 2 |  |  |  | ROZPOCET | 0 | 0 | 0 | 0 | 0 | 1 | 0 | 4 | -463598453
| VV |  | 207,753*2-252,766*0,5 |  | 289.123 | [12 empty] | VV | 2 | 2 | True | 1 | ROZPOCET
19 | K | 167101102 | Nakládání, skládání a překládání neulehlého výkopku nebo sypaniny nakládání, množství přes 100 m3, z hornin tř. 1 až 4 | m3 | 289.123 |  | 0 | CS ÚRS 2019 01 |  | základní |  | 0 | 0 | 0 | 0 | 0 | 4 | K | 2 |  |  |  | ROZPOCET | 0 | 0 | 0 | 0 | 0 | 1 | 0 | 4 | -231315139
20 | K | 171201201 | Uložení sypaniny na skládky | m3 | 289.123 |  | 0 | CS ÚRS 2019 01 |  | základní |  | 0 | 0 | 0 | 0 | 0 | 4 | K | 2 |  |  |  | ROZPOCET | 0 | 0 | 0 | 0 | 0 | 1 | 0 | 4 | 2019007094
21 | K | 171201211 | Uložení sypaniny poplatek za uložení sypaniny na skládce (skládkovné) | t | 578.246 |  | 0 | CS ÚRS 2019 01 |  | základní |  | 0 | 0 | 0 | 0 | 0 | 4 | K | 2 |  |  |  | ROZPOCET | 0 | 0 | 0 | 0 | 0 | 1 | 0 | 4 | -599994104
| VV |  | 289,123 |  | 289.123 | [12 empty] | VV | 2 | 2 | True | 0 | ROZPOCET
| VV |  | 289,123*2 "Přepočtené koeficientem množství |  | 578.246 | [12 empty] | VV | 2 | 2 | True | 1 | ROZPOCET
22 | K | 174101101 | Zásyp sypaninou z jakékoliv horniny s uložením výkopku ve vrstvách se zhutněním jam, šachet, rýh nebo kolem objektů v těchto vykopávkách | m3 | 252.766 |  | 0 | CS ÚRS 2019 01 |  | základní |  | 0 | 0 | 0 | 0 | 0 | 4 | K | 2 |  |  |  | ROZPOCET | 0 | 0 | 0 | 0 | 0 | 1 | 0 | 4 | -1233111100
| VV |  | 207,753*2-120,577+26,64-29,06 |  | 292.509 | [12 empty] | VV | 2 | 2 | True | 0 | ROZPOCET
| VV |  | -(PI*0,55*0,55*2)*5 |  | -9.503 | [12 empty] | VV | 2 | 2 | True | 0 | ROZPOCET
| VV |  | -2,7*1,6*4-2,7*1,6*3 |  | -30.24 | [12 empty] | VV | 2 | 2 | True | 0 | ROZPOCET
| VV |  | Součet |  | 252.766 | [12 empty] | VV | 2 | 4 | True | 1 | ROZPOCET
23 | M | 583312000 | štěrkopísek netříděný zásypový materiál | t | 126.383 |  | 0 | CS ÚRS 2019 01 |  | základní |  | 0 | 1 | 126.383 | 0 | 0 | 8 | M | 2 |  |  |  | ROZPOCET | 0 | 0 | 0 | 0 | 0 | 1 | 0 | 4 | -998722071
| VV |  | 252,766*0,5 "Přepočtené koeficientem množství |  | 126.383 | [12 empty] | VV | 2 | 2 | True | 1 | ROZPOCET
24 | K | 175151101 | Obsypání potrubí strojně sypaninou z vhodných hornin tř. 1 až 4 nebo materiálem připraveným podél výkopu ve vzdálenosti do 3 m od jeho kraje, pro jakoukoliv hloubku výkopu a míru zhutnění bez prohození sypaniny | m3 | 120.577 |  | 0 | CS ÚRS 2019 01 |  | základní |  | 0 | 0 | 0 | 0 | 0 | 4 | K | 2 |  |  |  | ROZPOCET | 0 | 0 | 0 | 0 | 0 | 1 | 0 | 4 | 1953510809
| VV |  | 74*1*0,486 |  | 35.964 | [12 empty] | VV | 2 | 2 | True | 0 | ROZPOCET
| VV |  | 59,6*1*0,542 |  | 32.303 | [12 empty] | VV | 2 | 2 | True | 0 | ROZPOCET
| VV |  | 64*1,2*1,028 |  | 78.95 | [12 empty] | VV | 2 | 2 | True | 0 | ROZPOCET
| VV |  | -(PI*0,364*0,364*64) |  | -26.64 | [12 empty] | VV | 2 | 2 | True | 0 | ROZPOCET
| VV |  | Součet |  | 120.577 | [12 empty] | VV | 2 | 4 | True | 1 | ROZPOCET
25 | M | 583313450 | kamenivo těžené drobné tříděné (Bratčice) frakce 0-4 | t | 241.154 |  | 0 | CS ÚRS 2019 01 |  | základní |  | 0 | 1 | 241.154 | 0 | 0 | 8 | M | 2 |  |  |  | ROZPOCET | 0 | 0 | 0 | 0 | 0 | 1 | 0 | 4 | -1831568189
| VV |  | 120,577*2 "Přepočtené koeficientem množství |  | 241.154 | [12 empty] | VV | 2 | 2 | True | 1 | ROZPOCET
26 | K | 181301102 | Rozprostření a urovnání ornice v rovině nebo ve svahu sklonu do 1:5 při souvislé ploše do 500 m2, tl. vrstvy přes 100 do 150 mm | m2 | 273.007 |  | 0 | CS ÚRS 2019 01 |  | základní |  | 0 | 0 | 0 | 0 | 0 | 4 | K | 2 |  |  |  | ROZPOCET | 0 | 0 | 0 | 0 | 0 | 1 | 0 | 4 | 1088553741
| VV |  | 40,951/0,15 |  | 273.007 | [12 empty] | VV | 2 | 2 | True | 1 | ROZPOCET
27 | K | 181411131 | Založení trávníku na půdě předem připravené plochy do 1000 m2 výsevem včetně utažení parkového v rovině nebo na svahu do 1:5 | m2 | 273.007 |  | 0 | CS ÚRS 2019 01 |  | základní |  | 0 | 0 | 0 | 0 | 0 | 4 | K | 2 |  |  |  | ROZPOCET | 0 | 0 | 0 | 0 | 0 | 1 | 0 | 4 | 1849383075
28 | M | 005724100 | osivo směs travní parková | kg | 4.095 |  | 0 | CS ÚRS 2019 01 |  | základní |  | 0 | 0.001 | 0.004095 | 0 | 0 | 8 | M | 2 |  |  |  | ROZPOCET | 0 | 0 | 0 | 0 | 0 | 1 | 0 | 4 | 1327073288
| VV |  | 273,007*0,015 "Přepočtené koeficientem množství |  | 4.095 | [12 empty] | VV | 2 | 2 | True | 1 | ROZPOCET
| D | 3 | Svislé a kompletní konstrukce |  |  |  | 0 |  |  |  |  | 0 |  | 13.52 |  | 0 | 1 | D | 1 |  |  |  | ROZPOCET | [6 empty] | 0
29 | K | 359901211 | Monitoring stok (kamerový systém) jakékoli výšky nová kanalizace | m | 197.6 |  | 0 | CS ÚRS 2019 01 |  | základní |  | 0 | 0 | 0 | 0 | 0 | 4 | K | 2 |  |  |  | ROZPOCET | 0 | 0 | 0 | 0 | 0 | 1 | 0 | 4 | -2091772702
| VV |  | 74+59,6+64 |  | 197.6 | [12 empty] | VV | 2 | 2 | True | 1 | ROZPOCET
30 | K | 386120105 | Montáž odlučovačů ropných látek železobetonových, průtoku 20 l/s | kus | 2 |  | 0 | CS ÚRS 2019 01 |  | základní |  | 0 | 0 | 0 | 0 | 0 | 4 | K | 2 |  |  |  | ROZPOCET | 0 | 0 | 0 | 0 | 0 | 1 | 0 | 4 | 1893218829
31 | M | 594311610 | odlučovač ropných látek ŽB, průtok 20 l/s,obj.kalové jímky 2000 l,tř.zatížení D400,nádoba: základní | kus | 2 |  | 0 | CS ÚRS 2019 01 |  | základní |  | 0 | 6.76 | 13.52 | 0 | 0 | 8 | M | 2 |  |  |  | ROZPOCET | 0 | 0 | 0 | 0 | 0 | 1 | 0 | 4 | -1123431904
| D | 4 | Vodorovné konstrukce |  |  |  | 0 |  |  |  |  | 0 |  | 64.1192 |  | 0 | 1 | D | 1 |  |  |  | ROZPOCET | [6 empty] | 0
32 | K | 451572111 | Lože pod potrubí, stoky a drobné objekty v otevřeném výkopu z kameniva drobného těženého 0 až 4 mm | m3 | 30.512 |  | 0 | CS ÚRS 2019 01 |  | základní |  | 0 | 1.8908 | 57.6912 | 0 | 0 | 4 | K | 2 |  |  |  | ROZPOCET | 0 | 0 | 0 | 0 | 0 | 1 | 0 | 4 | 773140947
| VV |  | (30+20+2,5+50+6+3+3,5+10+12)*1*0,1 |  | 13.7 | [12 empty] | VV | 2 | 2 | True | 0 | ROZPOCET
| VV |  | 64*1,2*0,2 |  | 15.36 | [12 empty] | VV | 2 | 2 | True | 0 | ROZPOCET
| VV |  | 3,3*2,2*0,1*2 |  | 1.452 | [12 empty] | VV | 2 | 2 | True | 0 | ROZPOCET
| VV |  | Součet |  | 30.512 | [12 empty] | VV | 2 | 4 | True | 1 | ROZPOCET
33 | K | 452112121 | Osazení betonových dílců prstenců nebo rámů pod poklopy a mříže, výšky přes 100 do 200 mm | kus | 10 |  | 0 | CS ÚRS 2019 01 |  | základní |  | 0 | 0.0066 | 0.066 | 0 | 0 | 4 | K | 2 |  |  |  | ROZPOCET | 0 | 0 | 0 | 0 | 0 | 1 | 0 | 4 | -1843284369
34 | M | 59224175R | Prefabrikáty pro vstupní šachty a drenážní šachtice (betonové a železobetonové) šachty pro odpadní kanály a potrubí uložená v zemi prstenec vyrovnávací TBW-Q 625/60/120 62,5 x 6 x 12 | kus | 2 |  | 0 |  |  | základní |  | 0 | 0.039 | 0.078 | 0 | 0 | 8 | M | 2 |  |  |  | ROZPOCET | 0 | 0 | 0 | 0 | 0 | 1 | 0 | 4 | 1902822074
35 | M | 59224177R | prstenec betonový vyrovnávací 62,5x10x12 cm | kus | 8 |  | 0 |  |  | základní |  | 0 | 0.064 | 0.512 | 0 | 0 | 8 | M | 2 |  |  |  | ROZPOCET | 0 | 0 | 0 | 0 | 0 | 1 | 0 | 4 | 940927054
36 | K | 452321141 | Podkladní a zajišťovací konstrukce z betonu železového v otevřeném výkopu desky pod potrubí, stoky a drobné objekty z betonu tř. C 16/20 | m3 | 2.48 |  | 0 | CS ÚRS 2019 01 |  | základní |  | 0 | 2.234 | 5.5403 | 0 | 0 | 4 | K | 2 |  |  |  | ROZPOCET | 0 | 0 | 0 | 0 | 0 | 1 | 0 | 4 | -2020587272
| VV |  | 3,1*2*0,2*2 |  | 2.48 | [12 empty] | VV | 2 | 2 | True | 1 | ROZPOCET
37 | K | 452351101 | Bednění podkladních a zajišťovacích konstrukcí v otevřeném výkopu desek nebo sedlových loží pod potrubí, stoky a drobné objekty | m2 | 4.08 |  | 0 | CS ÚRS 2019 01 |  | základní |  | 0 | 0.00632 | 0.025786 | 0 | 0 | 4 | K | 2 |  |  |  | ROZPOCET | 0 | 0 | 0 | 0 | 0 | 1 | 0 | 4 | 652270655
| VV |  | (3,1+2)*2*0,2*2 |  | 4.08 | [12 empty] | VV | 2 | 2 | True | 1 | ROZPOCET
38 | K | 452361111 | Výztuž podkladních desek, bloků nebo pražců v otevřeném výkopu z betonářské oceli 10 216 (E) | t | 0.196 |  | 0 | CS ÚRS 2019 01 |  | základní |  | 0 | 1.0505 | 0.2059 | 0 | 0 | 4 | K | 2 |  |  |  | ROZPOCET | 0 | 0 | 0 | 0 | 0 | 1 | 0 | 4 | -2134846003
| VV |  | 0,098*2 |  | 0.196 | [12 empty] | VV | 2 | 2 | True | 1 | ROZPOCET
| D | 5 | Komunikace pozemní |  |  |  | 0 |  |  |  |  | 0 |  | 31.9038 |  | 0 | 1 | D | 1 |  |  |  | ROZPOCET | [6 empty] | 0
39 | K | 566901234 | Vyspravení podkladu po překopech inženýrských sítí plochy přes 15 m2 s rozprostřením a zhutněním štěrkodrtí tl. 250 mm | m2 | 30 |  | 0 | CS ÚRS 2019 01 |  | základní |  | 0 | 0.46166 | 13.8498 | 0 | 0 | 4 | K | 2 |  |  |  | ROZPOCET | 0 | 0 | 0 | 0 | 0 | 1 | 0 | 4 | 1424385048
40 | K | 566901261 | Vyspravení podkladu po překopech inženýrských sítí plochy přes 15 m2 s rozprostřením a zhutněním obalovaným kamenivem ACP (OK) tl. 100 mm | m2 | 30 |  | 0 | CS ÚRS 2019 01 |  | základní |  | 0 | 0.26376 | 7.9128 | 0 | 0 | 4 | K | 2 |  |  |  | ROZPOCET | 0 | 0 | 0 | 0 | 0 | 1 | 0 | 4 | -1896944224
| VV |  | 60*0,5 "Přepočtené koeficientem množství |  | 30 | [12 empty] | VV | 2 | 2 | True | 1 | ROZPOCET
41 | K | 572341111 | Vyspravení krytu komunikací po překopech inženýrských sítí plochy přes 15 m2 asfaltovým betonem ACO (AB), po zhutnění tl. přes 30 do 50 mm | m2 | 30 |  | 0 | CS ÚRS 2019 01 |  | základní |  | 0 | 0.12966 | 3.8898 | 0 | 0 | 4 | K | 2 |  |  |  | ROZPOCET | 0 | 0 | 0 | 0 | 0 | 1 | 0 | 4 | -352247634
42 | K | 572341112 | Vyspravení krytu komunikací po překopech inženýrských sítí plochy přes 15 m2 asfaltovým betonem ACO (AB), po zhutnění tl. přes 50 do 70 mm | m2 | 30 |  | 0 | CS ÚRS 2019 01 |  | základní |  | 0 | 0.20745 | 6.2235 | 0 | 0 | 4 | K | 2 |  |  |  | ROZPOCET | 0 | 0 | 0 | 0 | 0 | 1 | 0 | 4 | -55024027
43 | K | 573231106 | Postřik spojovací PS bez posypu kamenivem ze silniční emulze, v množství 0,30 kg/m2 | m2 | 90 |  | 0 | CS ÚRS 2019 01 |  | základní |  | 0 | 0.00031 | 0.0279 | 0 | 0 | 4 | K | 2 |  |  |  | ROZPOCET | 0 | 0 | 0 | 0 | 0 | 1 | 0 | 4 | -1689124981
| D | 8 | Trubní vedení |  |  |  | 0 |  |  |  |  | 0 |  | 74.0654 |  | 0.5 | 1 | D | 1 |  |  |  | ROZPOCET | [6 empty] | 0
44 | K | 831312121 | Montáž potrubí z trub kameninových hrdlových s integrovaným těsněním v otevřeném výkopu ve sklonu do 20 % DN 150 | m | 74 |  | 0 | CS ÚRS 2019 01 |  | základní |  | 0 | 3e-05 | 0.00222 | 0 | 0 | 4 | K | 2 |  |  |  | ROZPOCET | 0 | 0 | 0 | 0 | 0 | 1 | 0 | 4 | 640113746
| VV |  | 1+6+4+7+2,5+9 |  | 29.5 | [12 empty] | VV | 2 | 2 | True | 0 | ROZPOCET
| VV |  | 3,5+10+3+22+6 |  | 44.5 | [12 empty] | VV | 2 | 2 | True | 0 | ROZPOCET
| VV |  | Součet |  | 74 | [12 empty] | VV | 2 | 4 | True | 1 | ROZPOCET
45 | M | 597106510 | trouba kameninová glazovaná DN150mm L1,25m spojovací systém F | m | 75.11 |  | 0 | CS ÚRS 2019 01 |  | základní |  | 0 | 0.024 | 1.8026 | 0 | 0 | 8 | M | 2 |  |  |  | ROZPOCET | 0 | 0 | 0 | 0 | 0 | 1 | 0 | 4 | 2074754347
| VV |  | 74*1,015 "Přepočtené koeficientem množství |  | 75.11 | [12 empty] | VV | 2 | 2 | True | 1 | ROZPOCET
46 | K | 831352121 | Montáž potrubí z trub kameninových hrdlových s integrovaným těsněním v otevřeném výkopu ve sklonu do 20 % DN 200 | m | 66.6 |  | 0 | CS ÚRS 2019 01 |  | základní |  | 0 | 4e-05 | 0.002664 | 0 | 0 | 4 | K | 2 |  |  |  | ROZPOCET | 0 | 0 | 0 | 0 | 0 | 1 | 0 | 4 | 1722918847
| VV |  | 6,8+2+16,5 |  | 25.3 | [12 empty] | VV | 2 | 2 | True | 0 | ROZPOCET
| VV |  | 17+7+5,3+12 |  | 41.3 | [12 empty] | VV | 2 | 2 | True | 0 | ROZPOCET
| VV |  | Součet |  | 66.6 | [12 empty] | VV | 2 | 4 | True | 1 | ROZPOCET
47 | M | 597107040 | trouba kameninová glazovaná pouze uvnitř DN200mm L2,50m spojovací systém C Třída 240 | m | 67.599 |  | 0 | CS ÚRS 2019 01 |  | základní |  | 0 | 0.043 | 2.9068 | 0 | 0 | 8 | M | 2 |  |  |  | ROZPOCET | 0 | 0 | 0 | 0 | 0 | 1 | 0 | 4 | 607322767
| VV |  | 66,6*1,015 "Přepočtené koeficientem množství |  | 67.599 | [12 empty] | VV | 2 | 2 | True | 1 | ROZPOCET
48 | K | 831442121 | Montáž potrubí z trub kameninových hrdlových s integrovaným těsněním v otevřeném výkopu ve sklonu do 20 % DN 600 | m | 64 |  | 0 | CS ÚRS 2019 01 |  | základní |  | 0 | 0.00015 | 0.0096 | 0 | 0 | 4 | K | 2 |  |  |  | ROZPOCET | 0 | 0 | 0 | 0 | 0 | 1 | 0 | 4 | -328574820
| VV |  | 44+20 |  | 64 | [12 empty] | VV | 2 | 2 | True | 1 | ROZPOCET
49 | M | 597107100 | trouba kameninová glazovaná DN600mm L2,50m spojovací systém C Třída 160 | m | 64.96 |  | 0 | CS ÚRS 2019 01 |  | základní |  | 0 | 0.326 | 21.177 | 0 | 0 | 8 | M | 2 |  |  |  | ROZPOCET | 0 | 0 | 0 | 0 | 0 | 1 | 0 | 4 | 464341783
| VV |  | 64*1,015 "Přepočtené koeficientem množství |  | 64.96 | [12 empty] | VV | 2 | 2 | True | 1 | ROZPOCET
50 | K | 837312221 | Montáž kameninových tvarovek na potrubí z trub kameninových v otevřeném výkopu s integrovaným těsněním jednoosých DN 150 | kus | 3 |  | 0 | CS ÚRS 2019 01 |  | základní |  | 0 | 7e-05 | 0.00021 | 0 | 0 | 4 | K | 2 |  |  |  | ROZPOCET | 0 | 0 | 0 | 0 | 0 | 1 | 0 | 4 | 239681041
| VV |  | 2+1 |  | 3 | [12 empty] | VV | 2 | 2 | True | 1 | ROZPOCET
51 | M | 597109840 | koleno kameninové glazované DN150mm 45° spojovací systém F | kus | 3.045 |  | 0 | CS ÚRS 2019 01 |  | základní |  | 0 | 0.01 | 0.03045 | 0 | 0 | 8 | M | 2 |  |  |  | ROZPOCET | 0 | 0 | 0 | 0 | 0 | 1 | 0 | 4 | 818937285
| VV |  | 3*1,015 "Přepočtené koeficientem množství |  | 3.045 | [12 empty] | VV | 2 | 2 | True | 1 | ROZPOCET
52 | K | 837351221 | Montáž kameninových tvarovek na potrubí z trub kameninových v otevřeném výkopu s integrovaným těsněním odbočných DN 200 | kus | 2 |  | 0 | CS ÚRS 2019 01 |  | základní |  | 0 | 0.00014 | 0.00028 | 0 | 0 | 4 | K | 2 |  |  |  | ROZPOCET | 0 | 0 | 0 | 0 | 0 | 1 | 0 | 4 | 1609623407
53 | M | 597115430 | odbočka kameninová glazovaná jednoduchá šikmá DN200/150 L50cm spojovací systém F/F tř.160/- | kus | 2.03 |  | 0 | CS ÚRS 2019 01 |  | základní |  | 0 | 0.032 | 0.06496 | 0 | 0 | 8 | M | 2 |  |  |  | ROZPOCET | 0 | 0 | 0 | 0 | 0 | 1 | 0 | 4 | 745735668
| VV |  | 2*1,015 "Přepočtené koeficientem množství |  | 2.03 | [12 empty] | VV | 2 | 2 | True | 1 | ROZPOCET
54 | M | 597115470 | odbočka kameninová glazovaná jednoduchá šikmá DN200/200 L60cm spojovací systém C/F tř.240/160 | kus | 1.015 |  | 0 | CS ÚRS 2019 01 |  | základní |  | 0 | 0.042 | 0.04263 | 0 | 0 | 8 | M | 2 |  |  |  | ROZPOCET | 0 | 0 | 0 | 0 | 0 | 1 | 0 | 4 | -1659253825
| VV |  | 1*1,015 "Přepočtené koeficientem množství |  | 1.015 | [12 empty] | VV | 2 | 2 | True | 1 | ROZPOCET
55 | K | 837352221 | Montáž kameninových tvarovek na potrubí z trub kameninových v otevřeném výkopu s integrovaným těsněním jednoosých DN 200 | kus | 2 |  | 0 | CS ÚRS 2019 01 |  | základní |  | 0 | 7e-05 | 0.00014 | 0 | 0 | 4 | K | 2 |  |  |  | ROZPOCET | 0 | 0 | 0 | 0 | 0 | 1 | 0 | 4 | 1350687078
56 | M | 597109860 | koleno kameninové glazované DN200mm 45° spojovací systém F tř. 160 | kus | 2.03 |  | 0 | CS ÚRS 2019 01 |  | základní |  | 0 | 0.015 | 0.03045 | 0 | 0 | 8 | M | 2 |  |  |  | ROZPOCET | 0 | 0 | 0 | 0 | 0 | 1 | 0 | 4 | 1546179269
| VV |  | 2*1,015 "Přepočtené koeficientem množství |  | 2.03 | [12 empty] | VV | 2 | 2 | True | 1 | ROZPOCET
57 | K | 837441221 | Montáž kameninových tvarovek na potrubí z trub kameninových v otevřeném výkopu s integrovaným těsněním odbočných DN 600 | kus | 1 |  | 0 | CS ÚRS 2019 01 |  | základní |  | 0 | 0.00019 | 0.00019 | 0 | 0 | 4 | K | 2 |  |  |  | ROZPOCET | 0 | 0 | 0 | 0 | 0 | 1 | 0 | 4 | 556812761
58 | M | 597118200 | odbočka kameninová glazovaná jednoduchá kolmá DN600/150 L100cm spojovací systém C/F tř.160/- | kus | 1.015 |  | 0 | CS ÚRS 2019 01 |  | základní |  | 0 | 0.36 | 0.3654 | 0 | 0 | 8 | M | 2 |  |  |  | ROZPOCET | 0 | 0 | 0 | 0 | 0 | 1 | 0 | 4 | 566166386
| VV |  | 1*1,015 "Přepočtené koeficientem množství |  | 1.015 | [12 empty] | VV | 2 | 2 | True | 1 | ROZPOCET
59 | K | 891352322 | Montáž kanalizačních armatur na potrubí stavítek DN 200 | kus | 1 |  | 0 | CS ÚRS 2019 01 |  | základní |  | 0 | 0.04729 | 0.04729 | 0 | 0 | 4 | K | 2 |  |  |  | ROZPOCET | 0 | 0 | 0 | 0 | 0 | 1 | 0 | 4 | 1659388903
60 | M | 42221470R | vírový ventil 2l/s vč. ukotvení | kus | 1 |  | 0 |  |  | základní |  | 0 | 0.016 | 0.016 | 0 | 0 | 8 | M | 2 |  |  |  | ROZPOCET | 0 | 0 | 0 | 0 | 0 | 1 | 0 | 4 | 1233567343
61 | K | 892312121 | Tlakové zkoušky vzduchem těsnícími vaky ucpávkovými DN 150 | úsek | 5 |  | 0 | CS ÚRS 2019 01 |  | základní |  | 0 | 0.0001 | 0.0005 | 0 | 0 | 4 | K | 2 |  |  |  | ROZPOCET | 0 | 0 | 0 | 0 | 0 | 1 | 0 | 4 | 183403406
62 | K | 892352121 | Tlakové zkoušky vzduchem těsnícími vaky ucpávkovými DN 200 | úsek | 2 |  | 0 | CS ÚRS 2019 01 |  | základní |  | 0 | 0.00018 | 0.00036 | 0 | 0 | 4 | K | 2 |  |  |  | ROZPOCET | 0 | 0 | 0 | 0 | 0 | 1 | 0 | 4 | 1651740862
| VV |  | 2 |  | 2 | [12 empty] | VV | 2 | 2 | True | 1 | ROZPOCET
63 | K | 892442121 | Tlakové zkoušky vzduchem těsnícími vaky ucpávkovými DN 600 | úsek | 3 |  | 0 | CS ÚRS 2019 01 |  | základní |  | 0 | 0.00043 | 0.00129 | 0 | 0 | 4 | K | 2 |  |  |  | ROZPOCET | 0 | 0 | 0 | 0 | 0 | 1 | 0 | 4 | 381469003
64 | K | 894401211 | Osazení betonových dílců pro šachty skruží rovných | kus | 24 |  | 0 | CS ÚRS 2019 01 |  | základní |  | 0 | 0.00918 | 0.22032 | 0 | 0 | 4 | K | 2 |  |  |  | ROZPOCET | 0 | 0 | 0 | 0 | 0 | 1 | 0 | 4 | -2107988364
| VV |  | 10 |  | 10 | [12 empty] | VV | 2 | 2 | True | 0 | ROZPOCET
| VV |  | 4+10 |  | 14 | [12 empty] | VV | 2 | 2 | True | 0 | ROZPOCET
| VV |  | Součet |  | 24 | [12 empty] | VV | 2 | 4 | True | 1 | ROZPOCET
65 | M | 592243480 | Prefabrikáty pro vstupní šachty a drenážní šachtice (betonové a železobetonové) šachty pro odpadní kanály a potrubí uložená v zemi těsnění elastomerové pro spojení šachetních dílů EMT DN 1000 | kus | 48 |  | 0 | CS ÚRS 2019 01 |  | základní |  | 0 | 0.002 | 0.096 | 0 | 0 | 8 | M | 2 |  |  |  | ROZPOCET | 0 | 0 | 0 | 0 | 0 | 1 | 0 | 4 | -1946170404
66 | M | 592241610 | Prefabrikáty pro vstupní šachty a drenážní šachtice (betonové a železobetonové) šachty pro odpadní kanály a potrubí uložená v zemi skruže s ocelovými stupadly s PE povlakem TBS-Q 1000/500/120 SP 100 x 50 x 12 | kus | 3 |  | 0 | CS ÚRS 2019 01 |  | základní |  | 0 | 0.506 | 1.518 | 0 | 0 | 8 | M | 2 |  |  |  | ROZPOCET | 0 | 0 | 0 | 0 | 0 | 1 | 0 | 4 | -373356620
67 | M | 592241600 | Prefabrikáty pro vstupní šachty a drenážní šachtice (betonové a železobetonové) šachty pro odpadní kanály a potrubí uložená v zemi skruže s ocelovými stupadly s PE povlakem TBS-Q 1000/250/120 SP 100 x 25 x 12 | kus | 18 |  | 0 | CS ÚRS 2019 01 |  | základní |  | 0 | 0.254 | 4.572 | 0 | 0 | 8 | M | 2 |  |  |  | ROZPOCET | 0 | 0 | 0 | 0 | 0 | 1 | 0 | 4 | 1179753501
| VV |  | 4 |  | 4 | [12 empty] | VV | 2 | 2 | True | 0 | ROZPOCET
| VV |  | 4+10 |  | 14 | [12 empty] | VV | 2 | 2 | True | 0 | ROZPOCET
| VV |  | Součet |  | 18 | [12 empty] | VV | 2 | 4 | True | 1 | ROZPOCET
68 | M | 592241620 | Prefabrikáty pro vstupní šachty a drenážní šachtice (betonové a železobetonové) šachty pro odpadní kanály a potrubí uložená v zemi skruže s ocelovými stupadly s PE povlakem TBH-Q 1000/1000/120 SP100 x 100 x 12 | kus | 3 |  | 0 | CS ÚRS 2019 01 |  | základní |  | 0 | 1.013 | 3.039 | 0 | 0 | 8 | M | 2 |  |  |  | ROZPOCET | 0 | 0 | 0 | 0 | 0 | 1 | 0 | 4 | 353257066
69 | K | 894412411 | Osazení železobetonových dílců pro šachty skruží přechodových | kus | 13 |  | 0 | CS ÚRS 2019 01 |  | základní |  | 0 | 0.01147 | 0.14911 | 0 | 0 | 4 | K | 2 |  |  |  | ROZPOCET | 0 | 0 | 0 | 0 | 0 | 1 | 0 | 4 | -763029576
| VV |  | 9+4 |  | 13 | [12 empty] | VV | 2 | 2 | True | 1 | ROZPOCET
70 | M | 592243120 | konus šachetní betonový TBR-Q.1 100-63/58/12 KPS 100x62,5x58 cm | kus | 13 |  | 0 | CS ÚRS 2019 01 |  | základní |  | 0 | 0.585 | 7.605 | 0 | 0 | 8 | M | 2 |  |  |  | ROZPOCET | 0 | 0 | 0 | 0 | 0 | 1 | 0 | 4 | 9447419
71 | K | 894414111 | Osazení železobetonových dílců pro šachty skruží základových | kus | 10 |  | 0 | CS ÚRS 2019 01 |  | základní |  | 0 | 0.02753 | 0.2753 | 0 | 0 | 4 | K | 2 |  |  |  | ROZPOCET | 0 | 0 | 0 | 0 | 0 | 1 | 0 | 4 | 7361956
72 | M | 592243390. | prefabrikáty pro vstupní šachty a drenážní šachtice (betonové a železobetonové) šachty pro odpadní kanály a potrubí uložená v zemi dno šachty kanalizační přímé V - průměr odtoku TBZ-Q.1 100/100 V max.60 100 /100 x 60 | kus | 10 |  | 0 |  |  | základní |  | 0 | 1.39 | 13.9 | 0 | 0 | 8 | M | 2 |  |  |  | ROZPOCET | 0 | 0 | 0 | 0 | 0 | 1 | 0 | 4 | -1635421629
73 | K | 894414211 | Osazení železobetonových dílců pro šachty desek zákrytových | kus | 1 |  | 0 | CS ÚRS 2019 01 |  | základní |  | 0 | 0.03826 | 0.03826 | 0 | 0 | 4 | K | 2 |  |  |  | ROZPOCET | 0 | 0 | 0 | 0 | 0 | 1 | 0 | 4 | -498295106
74 | M | 592243150 | deska betonová zákrytová pro čtvercové šachty 100/62,5 x 16,5 cm | kus | 1 |  | 0 | CS ÚRS 2019 01 |  | základní |  | 0 | 0.449 | 0.449 | 0 | 0 | 8 | M | 2 |  |  |  | ROZPOCET | 0 | 0 | 0 | 0 | 0 | 1 | 0 | 4 | 331345388
75 | K | 894812613 | Revizní a čistící šachta z polypropylenu PP vyříznutí a utěsnění otvoru ve stěně šachty DN 200 | kus | 1 |  | 0 | CS ÚRS 2019 01 |  | základní |  | 0 | 0.00325 | 0.00325 | 0 | 0 | 4 | K | 2 |  |  |  | ROZPOCET | 0 | 0 | 0 | 0 | 0 | 1 | 0 | 4 | 12000536
76 | K | 895941111 | Zřízení vpusti kanalizační uliční z betonových dílců typ UV-50 normální | kus | 7 |  | 0 | CS ÚRS 2019 01 |  | základní |  | 0 | 0.3409 | 2.3863 | 0 | 0 | 4 | K | 2 |  |  |  | ROZPOCET | 0 | 0 | 0 | 0 | 0 | 1 | 0 | 4 | 1528308739
77 | M | 592238500 | dno betonové pro uliční vpusť s výtokovým otvorem 45x33x5 cm | kus | 7 |  | 0 | CS ÚRS 2019 01 |  | základní |  | 0 | 0.097 | 0.679 | 0 | 0 | 8 | M | 2 |  |  |  | ROZPOCET | 0 | 0 | 0 | 0 | 0 | 1 | 0 | 4 | -2011712843
| VV |  | 6,89655172413793*1,015 "Přepočtené koeficientem množství |  | 7 | [12 empty] | VV | 2 | 2 | True | 1 | ROZPOCET
78 | M | 592238560 | skruž betonová pro uliční vpusť horní 45x19,5x5 cm | kus | 7 |  | 0 | CS ÚRS 2019 01 |  | základní |  | 0 | 0.04 | 0.28 | 0 | 0 | 8 | M | 2 |  |  |  | ROZPOCET | 0 | 0 | 0 | 0 | 0 | 1 | 0 | 4 | 1984761213
| VV |  | 6,89655172413793*1,015 "Přepočtené koeficientem množství |  | 7 | [12 empty] | VV | 2 | 2 | True | 1 | ROZPOCET
79 | M | 592238600 | skruž betonová pro uliční vpusť středová 45 x 19,5 x 5 cm | kus | 7 |  | 0 | CS ÚRS 2019 01 |  | základní |  | 0 | 0.04 | 0.28 | 0 | 0 | 8 | M | 2 |  |  |  | ROZPOCET | 0 | 0 | 0 | 0 | 0 | 1 | 0 | 4 | 300348366
| VV |  | 6,89655172413793*1,015 "Přepočtené koeficientem množství |  | 7 | [12 empty] | VV | 2 | 2 | True | 1 | ROZPOCET
80 | M | 592238740 | koš vysoký pro uliční vpusti, žárově zinkovaný plech,pro rám 500/300 | kus | 7 |  | 0 | CS ÚRS 2019 01 |  | základní |  | 0 | 0.004 | 0.028 | 0 | 0 | 8 | M | 2 |  |  |  | ROZPOCET | 0 | 0 | 0 | 0 | 0 | 1 | 0 | 4 | 476430894
| VV |  | 6,89655172413793*1,015 "Přepočtené koeficientem množství |  | 7 | [12 empty] | VV | 2 | 2 | True | 1 | ROZPOCET
81 | M | 59223876R | rám zabetonovaný pro uliční vpusti 500/500 mm | kus | 7 |  | 0 |  |  | základní |  | 0 | 0.06 | 0.42 | 0 | 0 | 8 | M | 2 |  |  |  | ROZPOCET | 0 | 0 | 0 | 0 | 0 | 1 | 0 | 4 | 931677146
| VV |  | 6,89655172413793*1,015 "Přepočtené koeficientem množství |  | 7 | [12 empty] | VV | 2 | 2 | True | 1 | ROZPOCET
82 | M | 59223878R | mříž vtoková pro uliční vpusti 500/500 mm | kus | 7 |  | 0 |  |  | základní |  | 0 | 0.058 | 0.406 | 0 | 0 | 8 | M | 2 |  |  |  | ROZPOCET | 0 | 0 | 0 | 0 | 0 | 1 | 0 | 4 | -364503113
| VV |  | 6,89655172413793*1,015 "Přepočtené koeficientem množství |  | 7 | [12 empty] | VV | 2 | 2 | True | 1 | ROZPOCET
83 | K | 895941211 | Zřízení vpusti kanalizační uliční z betonových dílců typ UV-50 nízký | kus | 3 |  | 0 | CS ÚRS 2019 01 |  | základní |  | 0 | 0.3409 | 1.0227 | 0 | 0 | 4 | K | 2 |  |  |  | ROZPOCET | 0 | 0 | 0 | 0 | 0 | 1 | 0 | 4 | -1856188621
84 | M | 592238500 | dno betonové pro uliční vpusť s výtokovým otvorem 45x33x5 cm | kus | 3 |  | 0 | CS ÚRS 2019 01 |  | základní |  | 0 | 0.097 | 0.291 | 0 | 0 | 8 | M | 2 |  |  |  | ROZPOCET | 0 | 0 | 0 | 0 | 0 | 1 | 0 | 4 | 2012355452
| VV |  | 2,95566502463054*1,015 "Přepočtené koeficientem množství |  | 3 | [12 empty] | VV | 2 | 2 | True | 1 | ROZPOCET
85 | M | 592238560 | skruž betonová pro uliční vpusť horní 45x19,5x5 cm | kus | 3 |  | 0 | CS ÚRS 2019 01 |  | základní |  | 0 | 0.04 | 0.12 | 0 | 0 | 8 | M | 2 |  |  |  | ROZPOCET | 0 | 0 | 0 | 0 | 0 | 1 | 0 | 4 | 678226058
| VV |  | 2,95566502463054*1,015 "Přepočtené koeficientem množství |  | 3 | [12 empty] | VV | 2 | 2 | True | 1 | ROZPOCET
86 | M | 592238640 | prstenec betonový pro uliční vpusť vyrovnávací 39 x 6 x 13 cm | kus | 3 |  | 0 | CS ÚRS 2019 01 |  | základní |  | 0 | 0.027 | 0.081 | 0 | 0 | 8 | M | 2 |  |  |  | ROZPOCET | 0 | 0 | 0 | 0 | 0 | 1 | 0 | 4 | 1878336166
| VV |  | 2,95566502463054*1,015 "Přepočtené koeficientem množství |  | 3 | [12 empty] | VV | 2 | 2 | True | 1 | ROZPOCET
87 | M | 592238750 | koš nízký pro uliční vpusti, žárově zinkovaný plech,pro rám 500/500 | kus | 3 |  | 0 | CS ÚRS 2019 01 |  | základní |  | 0 | 0.003 | 0.009 | 0 | 0 | 8 | M | 2 |  |  |  | ROZPOCET | 0 | 0 | 0 | 0 | 0 | 1 | 0 | 4 | 2135661687
| VV |  | 2,95566502463054*1,015 "Přepočtené koeficientem množství |  | 3 | [12 empty] | VV | 2 | 2 | True | 1 | ROZPOCET
88 | M | 59223877R | rám zabetonovaný pro uliční vpusti 500/500 mm | kus | 3 |  | 0 |  |  | základní |  | 0 | 0.06 | 0.18 | 0 | 0 | 8 | M | 2 |  |  |  | ROZPOCET | 0 | 0 | 0 | 0 | 0 | 1 | 0 | 4 | -262249477
| VV |  | 2,95566502463054*1,015 "Přepočtené koeficientem množství |  | 3 | [12 empty] | VV | 2 | 2 | True | 1 | ROZPOCET
89 | M | 59223879R | mříž vtoková pro uliční vpusti 500/500 mm | kus | 3 |  | 0 |  |  | základní |  | 0 | 0.058 | 0.174 | 0 | 0 | 8 | M | 2 |  |  |  | ROZPOCET | 0 | 0 | 0 | 0 | 0 | 1 | 0 | 4 | 2025624200
| VV |  | 2,95566502463054*1,015 "Přepočtené koeficientem množství |  | 3 | [12 empty] | VV | 2 | 2 | True | 1 | ROZPOCET
90 | K | 899102111 | Osazení poklopů litinových nebo ocelových včetně rámů hmotnosti nad 50 do 100 kg | kus | 19 |  | 0 | CS ÚRS 2019 01 |  | základní |  | 0 | 0.21734 | 4.1295 | 0 | 0 | 4 | K | 2 |  |  |  | ROZPOCET | 0 | 0 | 0 | 0 | 0 | 1 | 0 | 4 | 1276433856
91 | M | 552410140 | poklop šachtový třída D 400, kruhový rám 785, vstup 600 mm, bez ventilace | kus | 19 |  | 0 | CS ÚRS 2019 01 |  | základní |  | 0 | 0.0546 | 1.0374 | 0 | 0 | 8 | M | 2 |  |  |  | ROZPOCET | 0 | 0 | 0 | 0 | 0 | 1 | 0 | 4 | 1797851296
| VV |  | 14+5 |  | 19 | [12 empty] | VV | 2 | 2 | True | 1 | ROZPOCET
92 | K | 899102211 | Demontáž poklopů litinových a ocelových včetně rámů, hmotnosti jednotlivě přes 50 do 100 Kg | kus | 5 |  | 0 | CS ÚRS 2019 01 |  | základní |  | 0 | 0 | 0 | 0.1 | 0.5 | 4 | K | 2 |  |  |  | ROZPOCET | 0 | 0 | 0 | 0 | 0 | 1 | 0 | 4 | -1850414551
93 | K | 899331111 | Výšková úprava uličního vstupu nebo vpusti do 200 mm zvýšením poklopu | kus | 5 |  | 0 | CS ÚRS 2019 01 |  | základní |  | 0 | 0.4208 | 2.104 | 0 | 0 | 4 | K | 2 |  |  |  | ROZPOCET | 0 | 0 | 0 | 0 | 0 | 1 | 0 | 4 | 5646218
94 | K | 899623151 | Obetonování potrubí nebo zdiva stok betonem prostým v otevřeném výkopu, beton tř. C 16/20 | m3 | 0.918 |  | 0 | CS ÚRS 2019 01 |  | základní |  | 0 | 2.2563 | 2.0713 | 0 | 0 | 4 | K | 2 |  |  |  | ROZPOCET | 0 | 0 | 0 | 0 | 0 | 1 | 0 | 4 | -893846613
| VV |  | (3,1+2)*2*0,1*0,45*2 |  | 0.918 | [12 empty] | VV | 2 | 2 | True | 1 | ROZPOCET
| D | 9 | Ostatní konstrukce a práce, bourání |  |  |  | 0 |  |  |  |  | 0 |  | 0.0056 |  | 0 | 1 | D | 1 |  |  |  | ROZPOCET | [6 empty] | 0
95 | K | 910000000. | Hutnící zkoušky dle TP 146 | kus | 2 |  | 0 |  |  | základní |  | 0 | 0 | 0 | 0 | 0 | 4 | K | 2 |  |  |  | ROZPOCET | 0 | 0 | 0 | 0 | 0 | 1 | 0 | 4 | 43829483
96 | K | 919121213 | Utěsnění dilatačních spár zálivkou za studena v cementobetonovém nebo živičném krytu včetně adhezního nátěru bez těsnicího profilu pod zálivkou, pro komůrky šířky 10 mm, hloubky 25 mm | m | 20 |  | 0 | CS ÚRS 2019 01 |  | základní |  | 0 | 0.00028 | 0.0056 | 0 | 0 | 4 | K | 2 |  |  |  | ROZPOCET | 0 | 0 | 0 | 0 | 0 | 1 | 0 | 4 | 1489614490
97 | K | 919735111 | Řezání stávajícího živičného krytu nebo podkladu hloubky do 50 mm | m | 20 |  | 0 | CS ÚRS 2019 01 |  | základní |  | 0 | 0 | 0 | 0 | 0 | 4 | K | 2 |  |  |  | ROZPOCET | 0 | 0 | 0 | 0 | 0 | 1 | 0 | 4 | -776461932
| D | 997 | Přesun sutě |  |  |  | 0 |  |  |  |  | 0 |  | 0 |  | 0 | 1 | D | 1 |  |  |  | ROZPOCET | [6 empty] | 0
98 | K | 997221561 | Vodorovná doprava suti bez naložení, ale se složením a s hrubým urovnáním z kusových materiálů, na vzdálenost do 1 km | t | 34.952 |  | 0 | CS ÚRS 2019 01 |  | základní |  | 0 | 0 | 0 | 0 | 0 | 4 | K | 2 |  |  |  | ROZPOCET | 0 | 0 | 0 | 0 | 0 | 1 | 0 | 4 | 44557197
99 | K | 997221569 | Vodorovná doprava suti bez naložení, ale se složením a s hrubým urovnáním Příplatek k ceně za každý další i započatý 1 km přes 1 km | t | 664.088 |  | 0 | CS ÚRS 2019 01 |  | základní |  | 0 | 0 | 0 | 0 | 0 | 4 | K | 2 |  |  |  | ROZPOCET | 0 | 0 | 0 | 0 | 0 | 1 | 0 | 4 | 1276788813
| VV |  | 34,952*19 "Přepočtené koeficientem množství |  | 664.088 | [12 empty] | VV | 2 | 2 | True | 1 | ROZPOCET
100 | K | 997221845 | Poplatek za uložení stavebního odpadu na skládce (skládkovné) z asfaltových povrchů | t | 11.5 |  | 0 | CS ÚRS 2019 01 |  | základní |  | 0 | 0 | 0 | 0 | 0 | 4 | K | 2 |  |  |  | ROZPOCET | 0 | 0 | 0 | 0 | 0 | 1 | 0 | 4 | 1078161937
101 | K | 997221855 | Poplatek za uložení stavebního odpadu na skládce (skládkovné) z kameniva | t | 23 |  | 0 | CS ÚRS 2019 01 |  | základní |  | 0 | 0 | 0 | 0 | 0 | 4 | K | 2 |  |  |  | ROZPOCET | 0 | 0 | 0 | 0 | 0 | 1 | 0 | 4 | 117091346
| D | 998 | Přesun hmot |  |  |  | 0 |  |  |  |  | 0 |  | 0 |  | 0 | 1 | D | 1 |  |  |  | ROZPOCET | [6 empty] | 0
102 | K | 998275101 | Přesun hmot pro trubní vedení hloubené z trub kameninových pro kanalizace v otevřeném výkopu dopravní vzdálenost do 15 m | t | 482.552 |  | 0 | CS ÚRS 2019 01 |  | základní |  | 0 | 0 | 0 | 0 | 0 | 4 | K | 2 |  |  |  | ROZPOCET | 0 | 0 | 0 | 0 | 0 | 1 | 0 | 4 | 824251026

## 02 - SO 301.2 Přípojky ul...
{68013a87-0336-4dab-bf75-8bfe4063e3de}
2
| KRYCÍ LIST SOUPISU PRACÍ | [7 empty] | v --- níže se nacházejí doplnkové a pomocné údaje k sestavám --- v | [8 empty] | False
Stavba:
Regenerace sídliště Špičák - parkoviště v ulici Vladimírská, Česká Lípa (1)
Objekt:
SO 301 - Regenerace sídliště Špičák - parkoviště Vladimirská, SO 301 vodohospodářské objekty
Soupis:
02 - SO 301.2 Přípojky uličních vpustí
| KSO: |  |  |  |  | CC-CZ:
| Místo: |  | Česká Lípa |  |  | Datum: | 24. 1. 2019
| Zadavatel: |  |  |  |  | IČ:
|  | Město Č. Lípa |  |  |  | DIČ:
| Uchazeč: |  |  |  |  | IČ: | Vyplň údaj
|  | Vyplň údaj |  |  |  | DIČ: | Vyplň údaj
| Projektant: |  |  |  |  | IČ:
|  | Ing. Folbrecht |  |  |  | DIČ:
| Zpracovatel: |  |  |  |  | IČ:
DIČ:
Poznámka:
| Cena bez DPH | [5 empty] | 0
|  |  | Základ daně |  |  | Sazba daně | Výše daně
| DPH | základní | 0 |  |  | 21% | 0
|  | snížená | 0 |  |  | 15% | 0
|  | zákl. přenesená | 0 |  |  | 21% | 0
|  | sníž. přenesená | 0 |  |  | 15% | 0
|  | nulová | 0 |  |  | 0% | 0
| Cena s DPH |  |  | v | CZK |  | 0
REKAPITULACE ČLENĚNÍ SOUPISU PRACÍ
Stavba:
Regenerace sídliště Špičák - parkoviště v ulici Vladimírská, Česká Lípa (1)
Objekt:
SO 301 - Regenerace sídliště Špičák - parkoviště Vladimirská, SO 301 vodohospodářské objekty
Soupis:
02 - SO 301.2 Přípojky uličních vpustí
Místo: |  |  | Česká Lípa |  |  | Datum: | 24. 1. 2019
Zadavatel: |  |  | Město Č. Lípa |  |  | Projektant: | Ing. Folbrecht
Uchazeč: |  |  | Vyplň údaj |  |  | Zpracovatel:
Kód dílu - Popis | [6 empty] | Cena celkem [CZK]
Náklady ze soupisu prací | [6 empty] | 0 | [11 empty] | -1
| HSV - Práce a dodávky HSV | [5 empty] | 0
| 1 - Zemní práce | [5 empty] | 0
| 3 - Svislé a kompletní konstrukce | [5 empty] | 0
| 4 - Vodorovné konstrukce | [5 empty] | 0
| 5 - Komunikace pozemní | [5 empty] | 0
| 8 - Trubní vedení | [5 empty] | 0
| 9 - Ostatní konstrukce a práce, bourání | [5 empty] | 0
| 997 - Přesun sutě | [5 empty] | 0
| 998 - Přesun hmot | [5 empty] | 0
SOUPIS PRACÍ
Stavba:
Regenerace sídliště Špičák - parkoviště v ulici Vladimírská, Česká Lípa (1)
Objekt:
SO 301 - Regenerace sídliště Špičák - parkoviště Vladimirská, SO 301 vodohospodářské objekty
Soupis:
02 - SO 301.2 Přípojky uličních vpustí
Místo: |  |  | Česká Lípa |  |  | Datum: | 24. 1. 2019
Zadavatel: |  |  | Město Č. Lípa |  |  | Projektant: | Ing. Folbrecht
Uchazeč: |  |  | Vyplň údaj |  |  | Zpracovatel:
PČ | Typ | Kód | Popis | MJ | Množství | J.cena [CZK] | Cena celkem [CZK] | Cenová soustava |  | DPH | J. Nh [h] | Nh celkem [h] | J. hmotnost [t] | Hmotnost celkem [t] | J. suť [t] | Suť Celkem [t]
Náklady soupisu celkem | [6 empty] | 0 |  |  |  |  | 0 |  | 199.3736 |  | 90.719 |  | D | -1 | [10 empty] | 0
| D | HSV | Práce a dodávky HSV |  |  |  | 0 |  |  |  |  | 0 |  | 199.3736 |  | 90.719 | 1 | D | 0 |  |  |  | ROZPOCET | [6 empty] | 0
| D | 1 | Zemní práce |  |  |  | 0 |  |  |  |  | 0 |  | 139.8491 |  | 89.919 | 1 | D | 1 |  |  |  | ROZPOCET | [6 empty] | 0
1 | K | 113106123 | Rozebrání dlažeb a dílců komunikací pro pěší, vozovek a ploch s přemístěním hmot na skládku na vzdálenost do 3 m nebo s naložením na dopravní prostředek komunikací pro pěší s ložem z kameniva nebo živice a s výplní spár ze zámkové dlažby | m2 | 8.4 |  | 0 | CS ÚRS 2019 01 |  | základní |  | 0 | 0 | 0 | 0.26 | 2.184 | 4 | K | 2 |  |  |  | ROZPOCET | 0 | 0 | 0 | 0 | 0 | 1 | 0 | 4 | 1487264542
| VV |  | 6*1,4"10 |  | 8.4 | [12 empty] | VV | 2 | 2 | True | 1 | ROZPOCET
2 | K | 113107023 | Odstranění podkladů nebo krytů při překopech inženýrských sítí v ploše jednotlivě do 15 m2 s přemístěním hmot na skládku ve vzdálenosti do 3 m nebo s naložením na dopravní prostředek z kameniva hrubého drceného, o tl. vrstvy přes 200 do 300 mm | m2 | 117 |  | 0 | CS ÚRS 2019 01 |  | základní |  | 0 | 0 | 0 | 0.44 | 51.48 | 4 | K | 2 |  |  |  | ROZPOCET | 0 | 0 | 0 | 0 | 0 | 1 | 0 | 4 | -1763373662
| VV |  | 117 |  | 117 | [12 empty] | VV | 2 | 2 | True | 1 | ROZPOCET
3 | K | 113107042 | Odstranění podkladů nebo krytů při překopech inženýrských sítí v ploše jednotlivě do 15 m2 s přemístěním hmot na skládku ve vzdálenosti do 3 m nebo s naložením na dopravní prostředek živičných, o tl. vrstvy přes 50 do 100 mm | m2 | 162 |  | 0 | CS ÚRS 2019 01 |  | základní |  | 0 | 0 | 0 | 0.22 | 35.64 | 4 | K | 2 |  |  |  | ROZPOCET | 0 | 0 | 0 | 0 | 0 | 1 | 0 | 4 | 1207418320
| VV |  | 4,5*1,8"5 |  | 8.1 | [12 empty] | VV | 2 | 2 | True | 0 | ROZPOCET
| VV |  | 4*1,8"6 |  | 7.2 | [12 empty] | VV | 2 | 2 | True | 0 | ROZPOCET
| VV |  | 5,5*1,8"7 |  | 9.9 | [12 empty] | VV | 2 | 2 | True | 0 | ROZPOCET
| VV |  | 24*1,8"10 |  | 43.2 | [12 empty] | VV | 2 | 2 | True | 0 | ROZPOCET
| VV |  | 5*1,8"8 |  | 9 | [12 empty] | VV | 2 | 2 | True | 0 | ROZPOCET
| VV |  | 14*1,8"9 |  | 25.2 | [12 empty] | VV | 2 | 2 | True | 0 | ROZPOCET
| VV |  | 13*1,8"š6 |  | 23.4 | [12 empty] | VV | 2 | 2 | True | 0 | ROZPOCET
| VV |  | 3*1,8"8.2 |  | 5.4 | [12 empty] | VV | 2 | 2 | True | 0 | ROZPOCET
| VV |  | 17*1,8"9.2 |  | 30.6 | [12 empty] | VV | 2 | 2 | True | 0 | ROZPOCET
| VV |  | Součet |  | 162 | [12 empty] | VV | 2 | 4 | True | 1 | ROZPOCET
4 | K | 113202111 | Vytrhání obrub s vybouráním lože, s přemístěním hmot na skládku na vzdálenost do 3 m nebo s naložením na dopravní prostředek z krajníků nebo obrubníků stojatých | m | 3 |  | 0 | CS ÚRS 2019 01 |  | základní |  | 0 | 0 | 0 | 0.205 | 0.615 | 4 | K | 2 |  |  |  | ROZPOCET | 0 | 0 | 0 | 0 | 0 | 1 | 0 | 4 | 655772867
5 | K | 115101201 | Čerpání vody na dopravní výšku do 10 m s uvažovaným průměrným přítokem do 500 l/min | hod | 40 |  | 0 | CS ÚRS 2019 01 |  | základní |  | 0 | 0 | 0 | 0 | 0 | 4 | K | 2 |  |  |  | ROZPOCET | 0 | 0 | 0 | 0 | 0 | 1 | 0 | 4 | -1274157505
6 | K | 115101301 | Pohotovost záložní čerpací soupravy pro dopravní výšku do 10 m s uvažovaným průměrným přítokem do 500 l/min | den | 60 |  | 0 | CS ÚRS 2019 01 |  | základní |  | 0 | 0 | 0 | 0 | 0 | 4 | K | 2 |  |  |  | ROZPOCET | 0 | 0 | 0 | 0 | 0 | 1 | 0 | 4 | 15011519
7 | K | 121101102 | Sejmutí ornice nebo lesní půdy s vodorovným přemístěním na hromady v místě upotřebení nebo na dočasné či trvalé skládky se složením, na vzdálenost přes 50 do 100 m | m3 | 9.901 |  | 0 | CS ÚRS 2019 01 |  | základní |  | 0 | 0 | 0 | 0 | 0 | 4 | K | 2 |  |  |  | ROZPOCET | 0 | 0 | 0 | 0 | 0 | 1 | 0 | 4 | -1333348573
| VV |  | 7,5*1,5*0,15"5 |  | 1.688 | [12 empty] | VV | 2 | 2 | True | 0 | ROZPOCET
| VV |  | 7*1,5*0,15"7 |  | 1.575 | [12 empty] | VV | 2 | 2 | True | 0 | ROZPOCET
| VV |  | 3,5*1,5*0,15"10 |  | 0.788 | [12 empty] | VV | 2 | 2 | True | 0 | ROZPOCET
| VV |  | 9*1,5*0,15"8 |  | 2.025 | [12 empty] | VV | 2 | 2 | True | 0 | ROZPOCET
| VV |  | 2*1,5*0,15"7.2 |  | 0.45 | [12 empty] | VV | 2 | 2 | True | 0 | ROZPOCET
| VV |  | 13*1,5*0,15"8.2 |  | 2.925 | [12 empty] | VV | 2 | 2 | True | 0 | ROZPOCET
| VV |  | 2*1,5*0,15"10.2 |  | 0.45 | [12 empty] | VV | 2 | 2 | True | 0 | ROZPOCET
| VV |  | Součet |  | 9.901 | [12 empty] | VV | 2 | 4 | True | 1 | ROZPOCET
8 | K | 130001101 | Příplatek k cenám hloubených vykopávek za ztížení vykopávky v blízkosti podzemního vedení nebo výbušnin pro jakoukoliv třídu horniny | m3 | 40 |  | 0 | CS ÚRS 2019 01 |  | základní |  | 0 | 0 | 0 | 0 | 0 | 4 | K | 2 |  |  |  | ROZPOCET | 0 | 0 | 0 | 0 | 0 | 1 | 0 | 4 | -1296156079
| VV |  | 10*1*2*2 |  | 40 | [12 empty] | VV | 2 | 2 | True | 1 | ROZPOCET
9 | K | 132201201 | Hloubení zapažených i nezapažených rýh šířky přes 600 do 2 000 mm s urovnáním dna do předepsaného profilu a spádu v hornině tř. 3 do 100 m3 | m3 | 103.443 |  | 0 | CS ÚRS 2019 01 |  | základní |  | 0 | 0 | 0 | 0 | 0 | 4 | K | 2 |  |  |  | ROZPOCET | 0 | 0 | 0 | 0 | 0 | 1 | 0 | 4 | 364411770
| VV |  | 13*1*(3,15+1,2)/2"5 |  | 28.275 | [12 empty] | VV | 2 | 2 | True | 0 | ROZPOCET
| VV |  | 3*1*1,3"6 |  | 3.9 | [12 empty] | VV | 2 | 2 | True | 0 | ROZPOCET
| VV |  | 11*1*(2,33+1,1)/2"7 |  | 18.865 | [12 empty] | VV | 2 | 2 | True | 0 | ROZPOCET
| VV |  | 4*1*1,4+2*1*1,6"8 |  | 8.8 | [12 empty] | VV | 2 | 2 | True | 0 | ROZPOCET
| VV |  | (22+14)*1*(1,46+1,33+1,1)/3"9 |  | 46.68 | [12 empty] | VV | 2 | 2 | True | 0 | ROZPOCET
| VV |  | 19,5*1*(2,15+1,1)/2"10 |  | 31.688 | [12 empty] | VV | 2 | 2 | True | 0 | ROZPOCET
| VV |  | 5*1*(3,32+1,1)/2"11 |  | 11.05 | [12 empty] | VV | 2 | 2 | True | 0 | ROZPOCET
| VV |  | 3*1*(1,7+1,1)/2+2*1*1,9"7.2 |  | 8 | [12 empty] | VV | 2 | 2 | True | 0 | ROZPOCET
| VV |  | 17*1*(1,43+1,66+1,15)/3"8.2 |  | 24.027 | [12 empty] | VV | 2 | 2 | True | 0 | ROZPOCET
| VV |  | 17*1*(1,35+1,25)/2"9.2 |  | 22.1 | [12 empty] | VV | 2 | 2 | True | 0 | ROZPOCET
| VV |  | 2,5*1*1,4"10.2 |  | 3.5 | [12 empty] | VV | 2 | 2 | True | 0 | ROZPOCET
| VV |  | Součet |  | 206.885 | [12 empty] | VV | 2 | 4 | True | 0 | ROZPOCET
| VV |  | 206,885*0,5 "Přepočtené koeficientem množství |  | 103.443 | [12 empty] | VV | 2 | 2 | True | 1 | ROZPOCET
10 | K | 132201209 | Hloubení zapažených i nezapažených rýh šířky přes 600 do 2 000 mm s urovnáním dna do předepsaného profilu a spádu v hornině tř. 3 Příplatek k cenám za lepivost horniny tř. 3 | m3 | 31.033 |  | 0 | CS ÚRS 2019 01 |  | základní |  | 0 | 0 | 0 | 0 | 0 | 4 | K | 2 |  |  |  | ROZPOCET | 0 | 0 | 0 | 0 | 0 | 1 | 0 | 4 | -149774761
| VV |  | 103,443*0,3 |  | 31.033 | [12 empty] | VV | 2 | 2 | True | 1 | ROZPOCET
11 | K | 132301201 | Hloubení zapažených i nezapažených rýh šířky přes 600 do 2 000 mm s urovnáním dna do předepsaného profilu a spádu v hornině tř. 4 do 100 m3 | m3 | 103.443 |  | 0 | CS ÚRS 2019 01 |  | základní |  | 0 | 0 | 0 | 0 | 0 | 4 | K | 2 |  |  |  | ROZPOCET | 0 | 0 | 0 | 0 | 0 | 1 | 0 | 4 | 769904930
| VV |  | 13*1*(3,15+1,2)/2"5 |  | 28.275 | [12 empty] | VV | 2 | 2 | True | 0 | ROZPOCET
| VV |  | 3*1*1,3"6 |  | 3.9 | [12 empty] | VV | 2 | 2 | True | 0 | ROZPOCET
| VV |  | 11*1*(2,33+1,1)/2"7 |  | 18.865 | [12 empty] | VV | 2 | 2 | True | 0 | ROZPOCET
| VV |  | 4*1*1,4+2*1*1,6"8 |  | 8.8 | [12 empty] | VV | 2 | 2 | True | 0 | ROZPOCET
| VV |  | (22+14)*1*(1,46+1,33+1,1)/3"9 |  | 46.68 | [12 empty] | VV | 2 | 2 | True | 0 | ROZPOCET
| VV |  | 19,5*1*(2,15+1,1)/2"10 |  | 31.688 | [12 empty] | VV | 2 | 2 | True | 0 | ROZPOCET
| VV |  | 5*1*(3,32+1,1)/2"11 |  | 11.05 | [12 empty] | VV | 2 | 2 | True | 0 | ROZPOCET
| VV |  | 3*1*(1,7+1,1)/2+2*1*1,9"7.2 |  | 8 | [12 empty] | VV | 2 | 2 | True | 0 | ROZPOCET
| VV |  | 17*1*(1,43+1,66+1,15)/3"8.2 |  | 24.027 | [12 empty] | VV | 2 | 2 | True | 0 | ROZPOCET
| VV |  | 17*1*(1,35+1,25)/2"9.2 |  | 22.1 | [12 empty] | VV | 2 | 2 | True | 0 | ROZPOCET
| VV |  | 2,5*1*1,4"10.2 |  | 3.5 | [12 empty] | VV | 2 | 2 | True | 0 | ROZPOCET
| VV |  | Součet |  | 206.885 | [12 empty] | VV | 2 | 4 | True | 0 | ROZPOCET
| VV |  | 206,885*0,5 "Přepočtené koeficientem množství |  | 103.443 | [12 empty] | VV | 2 | 2 | True | 1 | ROZPOCET
12 | K | 132301209 | Hloubení zapažených i nezapažených rýh šířky přes 600 do 2 000 mm s urovnáním dna do předepsaného profilu a spádu v hornině tř. 4 Příplatek k cenám za lepivost horniny tř. 4 | m3 | 31.033 |  | 0 | CS ÚRS 2019 01 |  | základní |  | 0 | 0 | 0 | 0 | 0 | 4 | K | 2 |  |  |  | ROZPOCET | 0 | 0 | 0 | 0 | 0 | 1 | 0 | 4 | 1214908629
| VV |  | 103,443*0,3 |  | 31.033 | [12 empty] | VV | 2 | 2 | True | 1 | ROZPOCET
13 | K | 151101101 | Zřízení pažení a rozepření stěn rýh pro podzemní vedení pro všechny šířky rýhy příložné pro jakoukoliv mezerovitost, hloubky do 2 m | m2 | 409.6 |  | 0 | CS ÚRS 2019 01 |  | základní |  | 0 | 0.00084 | 0.34406 | 0 | 0 | 4 | K | 2 |  |  |  | ROZPOCET | 0 | 0 | 0 | 0 | 0 | 1 | 0 | 4 | 681641461
| VV |  | (12+4+12+3+36+20+5)*2*1,6 |  | 294.4 | [12 empty] | VV | 2 | 2 | True | 0 | ROZPOCET
| VV |  | (16+16+2+2)*2*1,6 |  | 115.2 | [12 empty] | VV | 2 | 2 | True | 0 | ROZPOCET
| VV |  | Součet |  | 409.6 | [12 empty] | VV | 2 | 4 | True | 1 | ROZPOCET
14 | K | 151101111 | Odstranění pažení a rozepření stěn rýh pro podzemní vedení s uložením materiálu na vzdálenost do 3 m od kraje výkopu příložné, hloubky do 2 m | m2 | 409.6 |  | 0 | CS ÚRS 2019 01 |  | základní |  | 0 | 0 | 0 | 0 | 0 | 4 | K | 2 |  |  |  | ROZPOCET | 0 | 0 | 0 | 0 | 0 | 1 | 0 | 4 | 2109721444
15 | K | 161101101 | Svislé přemístění výkopku bez naložení do dopravní nádoby avšak s vyprázdněním dopravní nádoby na hromadu nebo do dopravního prostředku z horniny tř. 1 až 4, při hloubce výkopu přes 1 do 2,5 m | m3 | 113.787 |  | 0 | CS ÚRS 2019 01 |  | základní |  | 0 | 0 | 0 | 0 | 0 | 4 | K | 2 |  |  |  | ROZPOCET | 0 | 0 | 0 | 0 | 0 | 1 | 0 | 4 | 3685990
| VV |  | 103,443*2*0,55 |  | 113.787 | [12 empty] | VV | 2 | 2 | True | 1 | ROZPOCET
16 | K | 162701105 | Vodorovné přemístění výkopku nebo sypaniny po suchu na obvyklém dopravním prostředku, bez naložení výkopku, avšak se složením bez rozhrnutí z horniny tř. 1 až 4 na vzdálenost přes 9 000 do 10 000 m | m3 | 131.889 |  | 0 | CS ÚRS 2019 01 |  | základní |  | 0 | 0 | 0 | 0 | 0 | 4 | K | 2 |  |  |  | ROZPOCET | 0 | 0 | 0 | 0 | 0 | 1 | 0 | 4 | 1698460718
| VV |  | 10,45+52,523+137,831*0,5 |  | 131.889 | [12 empty] | VV | 2 | 2 | True | 1 | ROZPOCET
17 | K | 167101102 | Nakládání, skládání a překládání neulehlého výkopku nebo sypaniny nakládání, množství přes 100 m3, z hornin tř. 1 až 4 | m3 | 131.889 |  | 0 | CS ÚRS 2019 01 |  | základní |  | 0 | 0 | 0 | 0 | 0 | 4 | K | 2 |  |  |  | ROZPOCET | 0 | 0 | 0 | 0 | 0 | 1 | 0 | 4 | 473902169
18 | K | 171201201 | Uložení sypaniny na skládky | m3 | 131.889 |  | 0 | CS ÚRS 2019 01 |  | základní |  | 0 | 0 | 0 | 0 | 0 | 4 | K | 2 |  |  |  | ROZPOCET | 0 | 0 | 0 | 0 | 0 | 1 | 0 | 4 | -1412126905
19 | K | 171201211 | Uložení sypaniny poplatek za uložení sypaniny na skládce (skládkovné) | t | 263.778 |  | 0 | CS ÚRS 2019 01 |  | základní |  | 0 | 0 | 0 | 0 | 0 | 4 | K | 2 |  |  |  | ROZPOCET | 0 | 0 | 0 | 0 | 0 | 1 | 0 | 4 | 78297579
| VV |  | 131,889 |  | 131.889 | [12 empty] | VV | 2 | 2 | True | 0 | ROZPOCET
| VV |  | 131,889*2 "Přepočtené koeficientem množství |  | 263.778 | [12 empty] | VV | 2 | 2 | True | 1 | ROZPOCET
20 | K | 174101101 | Zásyp sypaninou z jakékoliv horniny s uložením výkopku ve vrstvách se zhutněním jam, šachet, rýh nebo kolem objektů v těchto vykopávkách | m3 | 137.831 |  | 0 | CS ÚRS 2019 01 |  | základní |  | 0 | 0 | 0 | 0 | 0 | 4 | K | 2 |  |  |  | ROZPOCET | 0 | 0 | 0 | 0 | 0 | 1 | 0 | 4 | -1908499565
| VV |  | 103,443*2-52,523-10,45-(PI*0,55*0,55*6,4) |  | 137.831 | [12 empty] | VV | 2 | 2 | True | 1 | ROZPOCET
21 | M | 583312000 | štěrkopísek netříděný zásypový materiál | t | 34.458 |  | 0 | CS ÚRS 2019 01 |  | základní |  | 0 | 1 | 34.458 | 0 | 0 | 8 | M | 2 |  |  |  | ROZPOCET | 0 | 0 | 0 | 0 | 0 | 1 | 0 | 4 | -44883252
| VV |  | 137,831*0,5 |  | 68.916 | [12 empty] | VV | 2 | 2 | True | 0 | ROZPOCET
| VV |  | 68,916*0,5 "Přepočtené koeficientem množství |  | 34.458 | [12 empty] | VV | 2 | 2 | True | 1 | ROZPOCET
22 | K | 175151101 | Obsypání potrubí strojně sypaninou z vhodných hornin tř. 1 až 4 nebo materiálem připraveným podél výkopu ve vzdálenosti do 3 m od jeho kraje, pro jakoukoliv hloubku výkopu a míru zhutnění bez prohození sypaniny | m3 | 52.523 |  | 0 | CS ÚRS 2019 01 |  | základní |  | 0 | 0 | 0 | 0 | 0 | 4 | K | 2 |  |  |  | ROZPOCET | 0 | 0 | 0 | 0 | 0 | 1 | 0 | 4 | 1193556243
| VV |  | 46,5*1*0,486 |  | 22.599 | [12 empty] | VV | 2 | 2 | True | 0 | ROZPOCET
| VV |  | 22*1*0,542 |  | 11.924 | [12 empty] | VV | 2 | 2 | True | 0 | ROZPOCET
| VV |  | 27*1*0,486 |  | 13.122 | [12 empty] | VV | 2 | 2 | True | 0 | ROZPOCET
| VV |  | 9*1*0,542 |  | 4.878 | [12 empty] | VV | 2 | 2 | True | 0 | ROZPOCET
| VV |  | Součet |  | 52.523 | [12 empty] | VV | 2 | 4 | True | 1 | ROZPOCET
23 | M | 583313450 | kamenivo těžené drobné tříděné (Bratčice) frakce 0-4 | t | 105.046 |  | 0 | CS ÚRS 2019 01 |  | základní |  | 0 | 1 | 105.046 | 0 | 0 | 8 | M | 2 |  |  |  | ROZPOCET | 0 | 0 | 0 | 0 | 0 | 1 | 0 | 4 | -855653383
| VV |  | 52,523*2 "Přepočtené koeficientem množství |  | 105.046 | [12 empty] | VV | 2 | 2 | True | 1 | ROZPOCET
24 | K | 181301102 | Rozprostření a urovnání ornice v rovině nebo ve svahu sklonu do 1:5 při souvislé ploše do 500 m2, tl. vrstvy přes 100 do 150 mm | m2 | 66.007 |  | 0 | CS ÚRS 2019 01 |  | základní |  | 0 | 0 | 0 | 0 | 0 | 4 | K | 2 |  |  |  | ROZPOCET | 0 | 0 | 0 | 0 | 0 | 1 | 0 | 4 | -2062313044
| VV |  | 9,901/0,15 |  | 66.007 | [12 empty] | VV | 2 | 2 | True | 1 | ROZPOCET
25 | K | 181411131 | Založení trávníku na půdě předem připravené plochy do 1000 m2 výsevem včetně utažení parkového v rovině nebo na svahu do 1:5 | m2 | 66.007 |  | 0 | CS ÚRS 2019 01 |  | základní |  | 0 | 0 | 0 | 0 | 0 | 4 | K | 2 |  |  |  | ROZPOCET | 0 | 0 | 0 | 0 | 0 | 1 | 0 | 4 | 14495096
26 | M | 005724100 | osivo směs travní parková | kg | 0.99 |  | 0 | CS ÚRS 2019 01 |  | základní |  | 0 | 0.001 | 0.00099 | 0 | 0 | 8 | M | 2 |  |  |  | ROZPOCET | 0 | 0 | 0 | 0 | 0 | 1 | 0 | 4 | 1059684207
| VV |  | 66,007*0,015 "Přepočtené koeficientem množství |  | 0.99 | [12 empty] | VV | 2 | 2 | True | 1 | ROZPOCET
| D | 3 | Svislé a kompletní konstrukce |  |  |  | 0 |  |  |  |  | 0 |  | 0 |  | 0 | 1 | D | 1 |  |  |  | ROZPOCET | [6 empty] | 0
27 | K | 359901211 | Monitoring stok (kamerový systém) jakékoli výšky nová kanalizace | m | 104.5 |  | 0 | CS ÚRS 2019 01 |  | základní |  | 0 | 0 | 0 | 0 | 0 | 4 | K | 2 |  |  |  | ROZPOCET | 0 | 0 | 0 | 0 | 0 | 1 | 0 | 4 | -1425500231
| VV |  | 73,5+31 |  | 104.5 | [12 empty] | VV | 2 | 2 | True | 1 | ROZPOCET
| D | 4 | Vodorovné konstrukce |  |  |  | 0 |  |  |  |  | 0 |  | 19.9573 |  | 0 | 1 | D | 1 |  |  |  | ROZPOCET | [6 empty] | 0
28 | K | 451572111 | Lože pod potrubí, stoky a drobné objekty v otevřeném výkopu z kameniva drobného těženého 0 až 4 mm | m3 | 10.45 |  | 0 | CS ÚRS 2019 01 |  | základní |  | 0 | 1.8908 | 19.7585 | 0 | 0 | 4 | K | 2 |  |  |  | ROZPOCET | 0 | 0 | 0 | 0 | 0 | 1 | 0 | 4 | -1649857427
| VV |  | (46,5+22)*1*0,1 |  | 6.85 | [12 empty] | VV | 2 | 2 | True | 0 | ROZPOCET
| VV |  | (16+2+16+2)*1*0,1 |  | 3.6 | [12 empty] | VV | 2 | 2 | True | 0 | ROZPOCET
| VV |  | Součet |  | 10.45 | [12 empty] | VV | 2 | 4 | True | 1 | ROZPOCET
29 | K | 452112121 | Osazení betonových dílců prstenců nebo rámů pod poklopy a mříže, výšky přes 100 do 200 mm | kus | 3 |  | 0 | CS ÚRS 2019 01 |  | základní |  | 0 | 0.0066 | 0.0198 | 0 | 0 | 4 | K | 2 |  |  |  | ROZPOCET | 0 | 0 | 0 | 0 | 0 | 1 | 0 | 4 | -1365680764
30 | M | 59224176R | Prefabrikáty pro vstupní šachty a drenážní šachtice (betonové a železobetonové) šachty pro odpadní kanály a potrubí uložená v zemi prstenec vyrovnávací TBW-Q 625/80/120 62,5 x 8 x 12 | kus | 1 |  | 0 |  |  | základní |  | 0 | 0.051 | 0.051 | 0 | 0 | 8 | M | 2 |  |  |  | ROZPOCET | 0 | 0 | 0 | 0 | 0 | 1 | 0 | 4 | 1668094678
31 | M | 59224177R | prstenec betonový vyrovnávací 62,5x10x12 cm | kus | 2 |  | 0 |  |  | základní |  | 0 | 0.064 | 0.128 | 0 | 0 | 8 | M | 2 |  |  |  | ROZPOCET | 0 | 0 | 0 | 0 | 0 | 1 | 0 | 4 | -229489390
| D | 5 | Komunikace pozemní |  |  |  | 0 |  |  |  |  | 0 |  | 14.4174 |  | 0 | 1 | D | 1 |  |  |  | ROZPOCET | [6 empty] | 0
32 | K | 566901234 | Vyspravení podkladu po překopech inženýrských sítí plochy přes 15 m2 s rozprostřením a zhutněním štěrkodrtí tl. 250 mm | m2 | 12 |  | 0 | CS ÚRS 2019 01 |  | základní |  | 0 | 0.46166 | 5.5399 | 0 | 0 | 4 | K | 2 |  |  |  | ROZPOCET | 0 | 0 | 0 | 0 | 0 | 1 | 0 | 4 | -1302963225
33 | K | 566901261 | Vyspravení podkladu po překopech inženýrských sítí plochy přes 15 m2 s rozprostřením a zhutněním obalovaným kamenivem ACP (OK) tl. 100 mm | m2 | 12 |  | 0 | CS ÚRS 2019 01 |  | základní |  | 0 | 0.26376 | 3.1651 | 0 | 0 | 4 | K | 2 |  |  |  | ROZPOCET | 0 | 0 | 0 | 0 | 0 | 1 | 0 | 4 | -792035879
| VV |  | 24*0,5 "Přepočtené koeficientem množství |  | 12 | [12 empty] | VV | 2 | 2 | True | 1 | ROZPOCET
34 | K | 572341111 | Vyspravení krytu komunikací po překopech inženýrských sítí plochy přes 15 m2 asfaltovým betonem ACO (AB), po zhutnění tl. přes 30 do 50 mm | m2 | 12 |  | 0 | CS ÚRS 2019 01 |  | základní |  | 0 | 0.12966 | 1.5559 | 0 | 0 | 4 | K | 2 |  |  |  | ROZPOCET | 0 | 0 | 0 | 0 | 0 | 1 | 0 | 4 | 1589425499
35 | K | 572341112 | Vyspravení krytu komunikací po překopech inženýrských sítí plochy přes 15 m2 asfaltovým betonem ACO (AB), po zhutnění tl. přes 50 do 70 mm | m2 | 20 |  | 0 | CS ÚRS 2019 01 |  | základní |  | 0 | 0.20745 | 4.149 | 0 | 0 | 4 | K | 2 |  |  |  | ROZPOCET | 0 | 0 | 0 | 0 | 0 | 1 | 0 | 4 | -1529714585
36 | K | 573231106 | Postřik spojovací PS bez posypu kamenivem ze silniční emulze, v množství 0,30 kg/m2 | m2 | 24 |  | 0 | CS ÚRS 2019 01 |  | základní |  | 0 | 0.00031 | 0.00744 | 0 | 0 | 4 | K | 2 |  |  |  | ROZPOCET | 0 | 0 | 0 | 0 | 0 | 1 | 0 | 4 | -1547319981
| D | 8 | Trubní vedení |  |  |  | 0 |  |  |  |  | 0 |  | 25.1442 |  | 0.8 | 1 | D | 1 |  |  |  | ROZPOCET | [6 empty] | 0
37 | K | 831312121 | Montáž potrubí z trub kameninových hrdlových s integrovaným těsněním v otevřeném výkopu ve sklonu do 20 % DN 150 | m | 92 |  | 0 | CS ÚRS 2019 01 |  | základní |  | 0 | 3e-05 | 0.00276 | 0 | 0 | 4 | K | 2 |  |  |  | ROZPOCET | 0 | 0 | 0 | 0 | 0 | 1 | 0 | 4 | 1854682851
| VV |  | 11,5+3+11+3+14+19+4 |  | 65.5 | [12 empty] | VV | 2 | 2 | True | 0 | ROZPOCET
| VV |  | 2+6,5+16+2 |  | 26.5 | [12 empty] | VV | 2 | 2 | True | 0 | ROZPOCET
| VV |  | Součet |  | 92 | [12 empty] | VV | 2 | 4 | True | 1 | ROZPOCET
38 | M | 597106510 | trouba kameninová glazovaná DN150mm L1,25m spojovací systém F | m | 93.38 |  | 0 | CS ÚRS 2019 01 |  | základní |  | 0 | 0.024 | 2.2411 | 0 | 0 | 8 | M | 2 |  |  |  | ROZPOCET | 0 | 0 | 0 | 0 | 0 | 1 | 0 | 4 | 871055066
| VV |  | 92*1,015 "Přepočtené koeficientem množství |  | 93.38 | [12 empty] | VV | 2 | 2 | True | 1 | ROZPOCET
39 | K | 831352121 | Montáž potrubí z trub kameninových hrdlových s integrovaným těsněním v otevřeném výkopu ve sklonu do 20 % DN 200 | m | 30 |  | 0 | CS ÚRS 2019 01 |  | základní |  | 0 | 4e-05 | 0.0012 | 0 | 0 | 4 | K | 2 |  |  |  | ROZPOCET | 0 | 0 | 0 | 0 | 0 | 1 | 0 | 4 | -1692545699
| VV |  | 22+8 |  | 30 | [12 empty] | VV | 2 | 2 | True | 1 | ROZPOCET
40 | M | 597107040 | trouba kameninová glazovaná pouze uvnitř DN200mm L2,50m spojovací systém C Třída 240 | m | 30.45 |  | 0 | CS ÚRS 2019 01 |  | základní |  | 0 | 0.043 | 1.3093 | 0 | 0 | 8 | M | 2 |  |  |  | ROZPOCET | 0 | 0 | 0 | 0 | 0 | 1 | 0 | 4 | 825917902
| VV |  | 30*1,015 "Přepočtené koeficientem množství |  | 30.45 | [12 empty] | VV | 2 | 2 | True | 1 | ROZPOCET
41 | K | 837312221 | Montáž kameninových tvarovek na potrubí z trub kameninových v otevřeném výkopu s integrovaným těsněním jednoosých DN 150 | kus | 1 |  | 0 | CS ÚRS 2019 01 |  | základní |  | 0 | 7e-05 | 7e-05 | 0 | 0 | 4 | K | 2 |  |  |  | ROZPOCET | 0 | 0 | 0 | 0 | 0 | 1 | 0 | 4 | 1610376265
42 | M | 597109840 | koleno kameninové glazované DN150mm 45° spojovací systém F | kus | 1.015 |  | 0 | CS ÚRS 2019 01 |  | základní |  | 0 | 0.01 | 0.01015 | 0 | 0 | 8 | M | 2 |  |  |  | ROZPOCET | 0 | 0 | 0 | 0 | 0 | 1 | 0 | 4 | 779004828
| VV |  | 1*1,015 "Přepočtené koeficientem množství |  | 1.015 | [12 empty] | VV | 2 | 2 | True | 1 | ROZPOCET
43 | K | 877375121 | Výřez a montáž odbočné tvarovky na potrubí z trub z tvrdého PVC DN 300 | kus | 1 |  | 0 | CS ÚRS 2019 01 |  | základní |  | 0 | 0.00012 | 0.00012 | 0 | 0 | 4 | K | 2 |  |  |  | ROZPOCET | 0 | 0 | 0 | 0 | 0 | 1 | 0 | 4 | 1621943074
44 | M | 286114040 | odbočka kanalizační plastová s hrdlem KG 300/150/45° | kus | 1 |  | 0 | CS ÚRS 2019 01 |  | základní |  | 0 | 0.0072 | 0.0072 | 0 | 0 | 8 | M | 2 |  |  |  | ROZPOCET | 0 | 0 | 0 | 0 | 0 | 1 | 0 | 4 | -1216861354
45 | K | 892352121 | Tlakové zkoušky vzduchem těsnícími vaky ucpávkovými DN 200 | úsek | 13 |  | 0 | CS ÚRS 2019 01 |  | základní |  | 0 | 0.00018 | 0.00234 | 0 | 0 | 4 | K | 2 |  |  |  | ROZPOCET | 0 | 0 | 0 | 0 | 0 | 1 | 0 | 4 | -1749541508
46 | K | 894401211 | Osazení betonových dílců pro šachty skruží rovných | kus | 4 |  | 0 | CS ÚRS 2019 01 |  | základní |  | 0 | 0.00918 | 0.03672 | 0 | 0 | 4 | K | 2 |  |  |  | ROZPOCET | 0 | 0 | 0 | 0 | 0 | 1 | 0 | 4 | -706357887
47 | M | 592243480 | Prefabrikáty pro vstupní šachty a drenážní šachtice (betonové a železobetonové) šachty pro odpadní kanály a potrubí uložená v zemi těsnění elastomerové pro spojení šachetních dílů EMT DN 1000 | kus | 10 |  | 0 | CS ÚRS 2019 01 |  | základní |  | 0 | 0.002 | 0.02 | 0 | 0 | 8 | M | 2 |  |  |  | ROZPOCET | 0 | 0 | 0 | 0 | 0 | 1 | 0 | 4 | 1152999397
48 | M | 592241610 | Prefabrikáty pro vstupní šachty a drenážní šachtice (betonové a železobetonové) šachty pro odpadní kanály a potrubí uložená v zemi skruže s ocelovými stupadly s PE povlakem TBS-Q 1000/500/120 SP 100 x 50 x 12 | kus | 1 |  | 0 | CS ÚRS 2019 01 |  | základní |  | 0 | 0.506 | 0.506 | 0 | 0 | 8 | M | 2 |  |  |  | ROZPOCET | 0 | 0 | 0 | 0 | 0 | 1 | 0 | 4 | 344472006
49 | M | 592241600 | Prefabrikáty pro vstupní šachty a drenážní šachtice (betonové a železobetonové) šachty pro odpadní kanály a potrubí uložená v zemi skruže s ocelovými stupadly s PE povlakem TBS-Q 1000/250/120 SP 100 x 25 x 12 | kus | 2 |  | 0 | CS ÚRS 2019 01 |  | základní |  | 0 | 0.254 | 0.508 | 0 | 0 | 8 | M | 2 |  |  |  | ROZPOCET | 0 | 0 | 0 | 0 | 0 | 1 | 0 | 4 | -45812533
50 | M | 592241620 | Prefabrikáty pro vstupní šachty a drenážní šachtice (betonové a železobetonové) šachty pro odpadní kanály a potrubí uložená v zemi skruže s ocelovými stupadly s PE povlakem TBH-Q 1000/1000/120 SP100 x 100 x 12 | kus | 1 |  | 0 | CS ÚRS 2019 01 |  | základní |  | 0 | 1.013 | 1.013 | 0 | 0 | 8 | M | 2 |  |  |  | ROZPOCET | 0 | 0 | 0 | 0 | 0 | 1 | 0 | 4 | -157901212
51 | K | 894412411 | Osazení železobetonových dílců pro šachty skruží přechodových | kus | 3 |  | 0 | CS ÚRS 2019 01 |  | základní |  | 0 | 0.01147 | 0.03441 | 0 | 0 | 4 | K | 2 |  |  |  | ROZPOCET | 0 | 0 | 0 | 0 | 0 | 1 | 0 | 4 | -443574659
52 | M | 592243120 | konus šachetní betonový TBR-Q.1 100-63/58/12 KPS 100x62,5x58 cm | kus | 3 |  | 0 | CS ÚRS 2019 01 |  | základní |  | 0 | 0.585 | 1.755 | 0 | 0 | 8 | M | 2 |  |  |  | ROZPOCET | 0 | 0 | 0 | 0 | 0 | 1 | 0 | 4 | 1173105955
53 | K | 894414111 | Osazení železobetonových dílců pro šachty skruží základových | kus | 3 |  | 0 | CS ÚRS 2019 01 |  | základní |  | 0 | 0.02753 | 0.08259 | 0 | 0 | 4 | K | 2 |  |  |  | ROZPOCET | 0 | 0 | 0 | 0 | 0 | 1 | 0 | 4 | 241081784
54 | M | 592243390. | prefabrikáty pro vstupní šachty a drenážní šachtice (betonové a železobetonové) šachty pro odpadní kanály a potrubí uložená v zemi dno šachty kanalizační přímé V - průměr odtoku TBZ-Q.1 100/100 V max.60 100 /100 x 60 | kus | 3 |  | 0 |  |  | základní |  | 0 | 1.39 | 4.17 | 0 | 0 | 8 | M | 2 |  |  |  | ROZPOCET | 0 | 0 | 0 | 0 | 0 | 1 | 0 | 4 | 664043044
55 | K | 894812612 | Revizní a čistící šachta z polypropylenu PP vyříznutí a utěsnění otvoru ve stěně šachty DN 150 | kus | 6 |  | 0 | CS ÚRS 2019 01 |  | základní |  | 0 | 0.00207 | 0.01242 | 0 | 0 | 4 | K | 2 |  |  |  | ROZPOCET | 0 | 0 | 0 | 0 | 0 | 1 | 0 | 4 | 322813765
56 | K | 895941111 | Zřízení vpusti kanalizační uliční z betonových dílců typ UV-50 normální | kus | 10 |  | 0 | CS ÚRS 2019 01 |  | základní |  | 0 | 0.3409 | 3.409 | 0 | 0 | 4 | K | 2 |  |  |  | ROZPOCET | 0 | 0 | 0 | 0 | 0 | 1 | 0 | 4 | 2050938990
57 | M | 592238500 | dno betonové pro uliční vpusť s výtokovým otvorem 45x33x5 cm | kus | 10.15 |  | 0 | CS ÚRS 2019 01 |  | základní |  | 0 | 0.097 | 0.98455 | 0 | 0 | 8 | M | 2 |  |  |  | ROZPOCET | 0 | 0 | 0 | 0 | 0 | 1 | 0 | 4 | 1017983699
| VV |  | 10*1,015 "Přepočtené koeficientem množství |  | 10.15 | [12 empty] | VV | 2 | 2 | True | 1 | ROZPOCET
58 | M | 592238560 | skruž betonová pro uliční vpusť horní 45x19,5x5 cm | kus | 10.15 |  | 0 | CS ÚRS 2019 01 |  | základní |  | 0 | 0.04 | 0.406 | 0 | 0 | 8 | M | 2 |  |  |  | ROZPOCET | 0 | 0 | 0 | 0 | 0 | 1 | 0 | 4 | -1628424602
| VV |  | 10*1,015 "Přepočtené koeficientem množství |  | 10.15 | [12 empty] | VV | 2 | 2 | True | 1 | ROZPOCET
59 | M | 592238600 | skruž betonová pro uliční vpusť středová 45 x 19,5 x 5 cm | kus | 10.15 |  | 0 | CS ÚRS 2019 01 |  | základní |  | 0 | 0.04 | 0.406 | 0 | 0 | 8 | M | 2 |  |  |  | ROZPOCET | 0 | 0 | 0 | 0 | 0 | 1 | 0 | 4 | -347387577
| VV |  | 10*1,015 "Přepočtené koeficientem množství |  | 10.15 | [12 empty] | VV | 2 | 2 | True | 1 | ROZPOCET
60 | M | 592238740 | koš vysoký pro uliční vpusti, žárově zinkovaný plech,pro rám 500/300 | kus | 10.15 |  | 0 | CS ÚRS 2019 01 |  | základní |  | 0 | 0.004 | 0.0406 | 0 | 0 | 8 | M | 2 |  |  |  | ROZPOCET | 0 | 0 | 0 | 0 | 0 | 1 | 0 | 4 | 155474910
| VV |  | 10*1,015 "Přepočtené koeficientem množství |  | 10.15 | [12 empty] | VV | 2 | 2 | True | 1 | ROZPOCET
61 | M | 59223876R | rám zabetonovaný pro uliční vpusti 500/500 mm | kus | 10.15 |  | 0 |  |  | základní |  | 0 | 0.06 | 0.609 | 0 | 0 | 8 | M | 2 |  |  |  | ROZPOCET | 0 | 0 | 0 | 0 | 0 | 1 | 0 | 4 | -1704375792
| VV |  | 10*1,015 "Přepočtené koeficientem množství |  | 10.15 | [12 empty] | VV | 2 | 2 | True | 1 | ROZPOCET
62 | M | 59223878R | mříž vtoková pro uliční vpusti 500/500 mm | kus | 10.15 |  | 0 |  |  | základní |  | 0 | 0.058 | 0.5887 | 0 | 0 | 8 | M | 2 |  |  |  | ROZPOCET | 0 | 0 | 0 | 0 | 0 | 1 | 0 | 4 | -1765722111
| VV |  | 10*1,015 "Přepočtené koeficientem množství |  | 10.15 | [12 empty] | VV | 2 | 2 | True | 1 | ROZPOCET
63 | K | 895941211 | Zřízení vpusti kanalizační uliční z betonových dílců typ UV-50 nízký | kus | 1 |  | 0 | CS ÚRS 2019 01 |  | základní |  | 0 | 0.3409 | 0.3409 | 0 | 0 | 4 | K | 2 |  |  |  | ROZPOCET | 0 | 0 | 0 | 0 | 0 | 1 | 0 | 4 | 1884900737
64 | M | 592238500 | dno betonové pro uliční vpusť s výtokovým otvorem 45x33x5 cm | kus | 1.015 |  | 0 | CS ÚRS 2019 01 |  | základní |  | 0 | 0.097 | 0.098455 | 0 | 0 | 8 | M | 2 |  |  |  | ROZPOCET | 0 | 0 | 0 | 0 | 0 | 1 | 0 | 4 | 1678658584
| VV |  | 1*1,015 "Přepočtené koeficientem množství |  | 1.015 | [12 empty] | VV | 2 | 2 | True | 1 | ROZPOCET
65 | M | 592238560 | skruž betonová pro uliční vpusť horní 45x19,5x5 cm | kus | 1.015 |  | 0 | CS ÚRS 2019 01 |  | základní |  | 0 | 0.04 | 0.0406 | 0 | 0 | 8 | M | 2 |  |  |  | ROZPOCET | 0 | 0 | 0 | 0 | 0 | 1 | 0 | 4 | -1267063881
| VV |  | 1*1,015 "Přepočtené koeficientem množství |  | 1.015 | [12 empty] | VV | 2 | 2 | True | 1 | ROZPOCET
66 | M | 592238640 | prstenec betonový pro uliční vpusť vyrovnávací 39 x 6 x 13 cm | kus | 1.015 |  | 0 | CS ÚRS 2019 01 |  | základní |  | 0 | 0.027 | 0.027405 | 0 | 0 | 8 | M | 2 |  |  |  | ROZPOCET | 0 | 0 | 0 | 0 | 0 | 1 | 0 | 4 | -1794108962
| VV |  | 1*1,015 "Přepočtené koeficientem množství |  | 1.015 | [12 empty] | VV | 2 | 2 | True | 1 | ROZPOCET
67 | M | 592238750 | koš nízký pro uliční vpusti, žárově zinkovaný plech,pro rám 500/500 | kus | 1.015 |  | 0 | CS ÚRS 2019 01 |  | základní |  | 0 | 0.003 | 0.003045 | 0 | 0 | 8 | M | 2 |  |  |  | ROZPOCET | 0 | 0 | 0 | 0 | 0 | 1 | 0 | 4 | -1286455315
| VV |  | 1*1,015 "Přepočtené koeficientem množství |  | 1.015 | [12 empty] | VV | 2 | 2 | True | 1 | ROZPOCET
68 | M | 59223877R | rám zabetonovaný pro uliční vpusti 500/500 mm | kus | 1.015 |  | 0 |  |  | základní |  | 0 | 0.06 | 0.0609 | 0 | 0 | 8 | M | 2 |  |  |  | ROZPOCET | 0 | 0 | 0 | 0 | 0 | 1 | 0 | 4 | 1577696769
| VV |  | 1*1,015 "Přepočtené koeficientem množství |  | 1.015 | [12 empty] | VV | 2 | 2 | True | 1 | ROZPOCET
69 | M | 59223879R | mříž vtoková pro uliční vpusti 500/500 mm | kus | 1.015 |  | 0 |  |  | základní |  | 0 | 0.058 | 0.05887 | 0 | 0 | 8 | M | 2 |  |  |  | ROZPOCET | 0 | 0 | 0 | 0 | 0 | 1 | 0 | 4 | 485467566
| VV |  | 1*1,015 "Přepočtené koeficientem množství |  | 1.015 | [12 empty] | VV | 2 | 2 | True | 1 | ROZPOCET
70 | K | 899102111 | Osazení poklopů litinových nebo ocelových včetně rámů hmotnosti nad 50 do 100 kg | kus | 11 |  | 0 | CS ÚRS 2019 01 |  | základní |  | 0 | 0.21734 | 2.3907 | 0 | 0 | 4 | K | 2 |  |  |  | ROZPOCET | 0 | 0 | 0 | 0 | 0 | 1 | 0 | 4 | 1898908715
71 | M | 552410140 | poklop šachtový třída D 400, kruhový rám 785, vstup 600 mm, bez ventilace | kus | 11 |  | 0 | CS ÚRS 2019 01 |  | základní |  | 0 | 0.0546 | 0.6006 | 0 | 0 | 8 | M | 2 |  |  |  | ROZPOCET | 0 | 0 | 0 | 0 | 0 | 1 | 0 | 4 | 309539826
72 | K | 899102211 | Demontáž poklopů litinových a ocelových včetně rámů, hmotnosti jednotlivě přes 50 do 100 Kg | kus | 8 |  | 0 | CS ÚRS 2019 01 |  | základní |  | 0 | 0 | 0 | 0.1 | 0.8 | 4 | K | 2 |  |  |  | ROZPOCET | 0 | 0 | 0 | 0 | 0 | 1 | 0 | 4 | 753540802
73 | K | 899331111 | Výšková úprava uličního vstupu nebo vpusti do 200 mm zvýšením poklopu | kus | 8 |  | 0 | CS ÚRS 2019 01 |  | základní |  | 0 | 0.4208 | 3.3664 | 0 | 0 | 4 | K | 2 |  |  |  | ROZPOCET | 0 | 0 | 0 | 0 | 0 | 1 | 0 | 4 | 1194067733
| D | 9 | Ostatní konstrukce a práce, bourání |  |  |  | 0 |  |  |  |  | 0 |  | 0.0056 |  | 0 | 1 | D | 1 |  |  |  | ROZPOCET | [6 empty] | 0
74 | K | 910000000. | Hutnící zkoušky dle TP 146 | kus | 2 |  | 0 |  |  | základní |  | 0 | 0 | 0 | 0 | 0 | 4 | K | 2 |  |  |  | ROZPOCET | 0 | 0 | 0 | 0 | 0 | 1 | 0 | 4 | -350519926
75 | K | 919121213 | Utěsnění dilatačních spár zálivkou za studena v cementobetonovém nebo živičném krytu včetně adhezního nátěru bez těsnicího profilu pod zálivkou, pro komůrky šířky 10 mm, hloubky 25 mm | m | 20 |  | 0 | CS ÚRS 2019 01 |  | základní |  | 0 | 0.00028 | 0.0056 | 0 | 0 | 4 | K | 2 |  |  |  | ROZPOCET | 0 | 0 | 0 | 0 | 0 | 1 | 0 | 4 | 1549154464
76 | K | 919735111 | Řezání stávajícího živičného krytu nebo podkladu hloubky do 50 mm | m | 180 |  | 0 | CS ÚRS 2019 01 |  | základní |  | 0 | 0 | 0 | 0 | 0 | 4 | K | 2 |  |  |  | ROZPOCET | 0 | 0 | 0 | 0 | 0 | 1 | 0 | 4 | 1807962435
| VV |  | 4,5*2"5 |  | 9 | [12 empty] | VV | 2 | 2 | True | 0 | ROZPOCET
| VV |  | 4*2"6 |  | 8 | [12 empty] | VV | 2 | 2 | True | 0 | ROZPOCET
| VV |  | 5,5*2"7 |  | 11 | [12 empty] | VV | 2 | 2 | True | 0 | ROZPOCET
| VV |  | 24*2"10 |  | 48 | [12 empty] | VV | 2 | 2 | True | 0 | ROZPOCET
| VV |  | 5*2"8 |  | 10 | [12 empty] | VV | 2 | 2 | True | 0 | ROZPOCET
| VV |  | 14*2"9 |  | 28 | [12 empty] | VV | 2 | 2 | True | 0 | ROZPOCET
| VV |  | 13*2"š6 |  | 26 | [12 empty] | VV | 2 | 2 | True | 0 | ROZPOCET
| VV |  | 3*2"8.2 |  | 6 | [12 empty] | VV | 2 | 2 | True | 0 | ROZPOCET
| VV |  | 17*2"9.2 |  | 34 | [12 empty] | VV | 2 | 2 | True | 0 | ROZPOCET
| VV |  | Součet |  | 180 | [12 empty] | VV | 2 | 4 | True | 1 | ROZPOCET
| D | 997 | Přesun sutě |  |  |  | 0 |  |  |  |  | 0 |  | 0 |  | 0 | 1 | D | 1 |  |  |  | ROZPOCET | [6 empty] | 0
77 | K | 997221561 | Vodorovná doprava suti bez naložení, ale se složením a s hrubým urovnáním z kusových materiálů, na vzdálenost do 1 km | t | 90.719 |  | 0 | CS ÚRS 2019 01 |  | základní |  | 0 | 0 | 0 | 0 | 0 | 4 | K | 2 |  |  |  | ROZPOCET | 0 | 0 | 0 | 0 | 0 | 1 | 0 | 4 | -1237849658
78 | K | 997221569 | Vodorovná doprava suti bez naložení, ale se složením a s hrubým urovnáním Příplatek k ceně za každý další i započatý 1 km přes 1 km | t | 1723.661 |  | 0 | CS ÚRS 2019 01 |  | základní |  | 0 | 0 | 0 | 0 | 0 | 4 | K | 2 |  |  |  | ROZPOCET | 0 | 0 | 0 | 0 | 0 | 1 | 0 | 4 | 648781913
| VV |  | 90,719*19 "Přepočtené koeficientem množství |  | 1723.661 | [12 empty] | VV | 2 | 2 | True | 1 | ROZPOCET
79 | K | 997221815 | Poplatek za uložení stavebního odpadu na skládce (skládkovné) betonového | t | 2.8 |  | 0 | CS ÚRS 2019 01 |  | základní |  | 0 | 0 | 0 | 0 | 0 | 4 | K | 2 |  |  |  | ROZPOCET | 0 | 0 | 0 | 0 | 0 | 1 | 0 | 4 | 1511135044
80 | K | 997221845 | Poplatek za uložení stavebního odpadu na skládce (skládkovné) z asfaltových povrchů | t | 35.64 |  | 0 | CS ÚRS 2019 01 |  | základní |  | 0 | 0 | 0 | 0 | 0 | 4 | K | 2 |  |  |  | ROZPOCET | 0 | 0 | 0 | 0 | 0 | 1 | 0 | 4 | -1831625669
81 | K | 997221855 | Poplatek za uložení stavebního odpadu na skládce (skládkovné) z kameniva | t | 51.48 |  | 0 | CS ÚRS 2019 01 |  | základní |  | 0 | 0 | 0 | 0 | 0 | 4 | K | 2 |  |  |  | ROZPOCET | 0 | 0 | 0 | 0 | 0 | 1 | 0 | 4 | 1014081635
| D | 998 | Přesun hmot |  |  |  | 0 |  |  |  |  | 0 |  | 0 |  | 0 | 1 | D | 1 |  |  |  | ROZPOCET | [6 empty] | 0
82 | K | 998275101 | Přesun hmot pro trubní vedení hloubené z trub kameninových pro kanalizace v otevřeném výkopu dopravní vzdálenost do 15 m | t | 177.335 |  | 0 | CS ÚRS 2019 01 |  | základní |  | 0 | 0 | 0 | 0 | 0 | 4 | K | 2 |  |  |  | ROZPOCET | 0 | 0 | 0 | 0 | 0 | 1 | 0 | 4 | -935139761