## List1
Výkaz výměr - Výměna oken ZŠ, PŠ a MŠ, Moskevská 679 – objekt Nerudova 627 |  |  |  |  | Příloha č.2
č. pol. | Název položky | počet | m.j. | cena za jednotku | cena celkem
výplně otvorů - okna
1 | demontáž stávajících dřevěných oken 216x129 cm | 43 | ks |  | 0
2 | demontáž stávajících dřevěných oken 123x215 cm | 1 | ks |  | 0
3 | demontáž stávajících dřevěných oken 219x215cm | 1 | ks |  | 0
4 | demontáž stávajících dřevěných oken 90x81 cm | 1 | ks |  | 0
5 | dodávka a montáž dřevěných tříkřídlých eurooken, se spodními křídly dovnitř otevíratelnými, pravým zároveň výklopným, barva bílá, 216x129 cm, s izolačním dvousklem U okna max. 1,2 W/m2k, včetně sklápěcího nadsvětlíku, bez ovládacího táhla, (specifikace dle nákresů) | 18 | ks |  | 0
6 | dodávka a montáž dřevěných tříkřídlých eurooken, se spodními křídly dovnitř otevíratelnými, pravým zároveň výklopným, barva bílá, 216x129 cm, s izolačním dvousklem U okna max. 1,2 W/m2k, včetně sklápěcího nadsvětlíku s ovládacím táhlem (specifikace dle nákresů) | 25 | ks |  | 0
7 | dodávka a montáž dřevěného dvoukřídlého eurookna, se spodními křídly dovnitř otevíratelnými, pravým zároveň výklopným, barva bílá, 123x215 cm, s izolačním dvousklem U okna max. 1,2 W/m2k (specifikace dle nákresů) | 1 | ks |  | 0
8 | dodávka a montáž dřevěného tříkřídlého eurookna, se spodními křídly dovnitř otevíratelnými, pravým zároveň výklopným, barva bílá, 215x219 cm, s izolačním dvousklem U okna max. 1,2 W/m2k, včetně sklápěcího nadsvětlíku, s ovládacím táhlem (specifikace dle nákresů) | 1 | ks |  | 0
9 | dodávka a montáž dřevěného jednokřídlého dovnitř otevíratelného a zároveň vyklápěcího eurookna, barva bílá,90x81 cm, s izolačním dvousklem U okna max. 1,2 W/m2k, (specifikace dle nákresů) | 1 | ks |  | 0
výplně otvorů celkem |  |  |  |  | 0
parapety
10 | dodávka a montáž vnějších parapetů v délce cca 130 cm, šíře do 34 cm | 43 | ks |  | 0
11 | dodávka a montáž vnějších parapetů v délce cca 220 cm, šíře do 34 cm | 1 | ks |  | 0
12 | dodávka a montáž vnějších parapetů v délce cca 220 cm, šíře do 34 cm | 1 | ks |  | 0
13 | dodávka a montáž vnějších parapetů v délce cca 85 cm, šíře do 34 cm | 1 | ks |  | 0
14 | dodávka a montáž vnitřních plastových parapetů, barva bílá, do šíře cca 50 cm, délky cca 130 cm | 43 | ks |  | 0
15 | dodávka a montáž vnitřních plastových parapetů, barva bílá, šíře do 50 cm, délky cca 215 cm | 1 | ks |  | 0
16 | dodávka a montáž vnitřních plastových parapetů, barva bílá, šíře do 50 cm, délky cca 215 cm | 1 | ks |  | 0
17 | dodávka a montáž vnitřních plastových parapetů, barva bílá, šíře do 50 cm, délky cca 81 cm | 1 | ks |  | 0
18 | dodávka a montáž horizontálních hliníkových žaluzií do oken 216x129 cm | 25 | ks |  | 0
19 | dodávka a montáž komprimační pásky u oken | 1 | kpl |  | 0
výplně otvorů celkem |  |  |  |  | 0
ostatní - zednické a malířské práce
20 | začištění vnitřního ostění oken | 80 | m2 |  | 0
21 | začištění vnějšího ostění oken - polystyren tl. 2 cm, perlinka, omítka, APU lišty | 40 | m2 |  | 0
22 | vnitřní malba ostění - 2x | 80 | m2 |  | 0
23 | vnější malba ostění - 2x | 40 | m2 |  | 0
ostatní celkem |  |  |  |  | 0
ostatní
22 | naložení, odvoz a likvidace suti na řízenou skládku
23 | lešení
24 | zařízení staveniště
25 | přesun hmot a mimostaveništní doprava
26 | ostatní náklady na činnosti dle Smlouvy o dílo dle čl. 2 odst. 2.5, neuvedené v položkách 22-25
ostatní celkem |  |  |  |  | 0
Cena bez DPH |  |  |  |  | 0
DPH 21% |  |  |  |  | 0
Cena Včetně DPH |  |  |  |  | 0