## Rekapitulace stavby
Export Komplet | [25 empty] | 2.0 | ZAMOK |  |  |  |  | False | False | {9c1b4fb0-ea19-4388-aff7-764f6dcbeaec}
[31 empty] | 0,01 | 21
[31 empty] | 0,01 | 15
|  | REKAPITULACE STAVBY | [15 empty] | v --- níže se nacházejí doplnkové a pomocné údaje k sestavám --- v | [11 empty] | Návod na vyplnění | 0,001
|  | Kód: |  |  |  |  | ZS-TYRSOVA-CS-LIPA | [22 empty] | Měnit lze pouze buňky se žlutým podbarvením! 1) na prvním listu Rekapitulace stavby vyplňte v sestavě a) Souhrnný list - údaje o Zhotoviteli (přenesou se do ostatních sestav i v jiných listech) b) Rekapitulace objektů - potřebné Ostatní náklady 2) na vybraných listech vyplňte v sestavě a) Krycí list - údaje o Zhotoviteli, pokud se liší od údajů o Zhotoviteli na Souhrnném listu (údaje se přenesou do ostatních sestav v daném listu) b) Rekapitulace rozpočtu - potřebné Ostatní náklady c) Celkové náklady za stavbu - ceny u položek - množství, pokud má žluté podbarvení - a v případě potřeby poznámku (ta je ve skrytém sloupci) | 0,01
|  | Stavba: |  |  |  |  | OPRAVA STŘECHY NAD TĚLOCVIČNOU ZŠ Dr. M. TYRŠE, MÁNESOVA 1526, ČESKÁ LÍPA | [23 empty] | 0,01
|  | KSO: | [11 empty] | CC-CZ: | [16 empty] | 0,01
|  | Místo: |  |  |  |  | MÁNESOVA 1526, ČESKÁ LÍPA | [6 empty] | Datum: |  | 10. 12. 2018 | [14 empty] | 0,01
0,01
|  | Zadavatel: | [11 empty] | IČ: | [16 empty] | 0,01
|  |  | MĚSTO ČESKÁ LÍPA | [10 empty] | DIČ: | [16 empty] | 0,01
0,01
|  | Uchazeč: | [11 empty] | IČ: |  | Vyplň údaj | [14 empty] | 0,01
|  |  | Vyplň údaj | [10 empty] | DIČ: |  | Vyplň údaj | [14 empty] | 0,01
False
|  | Projektant: | [11 empty] | IČ: | [16 empty] | False
|  |  | Ing. Petr KUČERA | [10 empty] | DIČ: | [16 empty] | True
0,01
|  | Zpracovatel: | [11 empty] | IČ: | [16 empty] | 0,01
|  |  | Jaroslav VALENTA | [10 empty] | DIČ: | [16 empty] | True
Poznámka:
Soupis prací je sestaven s využitím Cenové soustavy ÚRS podle projektové dokumentace pro provádění stavby. Položky, které pochází z této cenové soustavy, jsou ve sloupci 'Cenová soustava' označeny popisem 'CS ÚRS' a úrovní příslušného kalendářního pololetí. Veškeré další informace vymezující popis a podmínky použití těchto položek z Cenové soustavy, které nejsou uvedeny přímo v soupisu prací, jsou neomezeně dálkově k dispozici na www.cs-urs.cz, sekce Cenové a technické podmínky.
|  | Cena bez DPH | [11 empty] | 0
[8 empty] | Sazba daně |  | Základ daně |  |  |  | Výše daně
|  | DPH |  | základní |  |  |  | 21% |  | 0 |  |  |  | 0
|  |  |  | snížená |  |  |  | 15% |  | 0 |  |  |  | 0
|  |  |  | zákl. přenesená |  |  |  | 21% |  | 0 |  |  |  | 0
|  |  |  | sníž. přenesená |  |  |  | 15% |  | 0 |  |  |  | 0
|  |  |  | nulová |  |  |  | 0% |  | 0 |  |  |  | 0
|  | Cena s DPH | [6 empty] | v |  | CZK |  |  | 0
REKAPITULACE OBJEKTŮ STAVBY A SOUPISŮ PRACÍ
| Kód: | [6 empty] | ZS-TYRSOVA-CS-LIPA
| Stavba: | [6 empty] | OPRAVA STŘECHY NAD TĚLOCVIČNOU ZŠ Dr. M. TYRŠE, MÁNESOVA 1526, ČESKÁ LÍPA
| Místo: | [6 empty] | MÁNESOVA 1526, ČESKÁ LÍPA |  |  |  |  | Datum: |  | 10. 12. 2018
| Zadavatel: | [6 empty] | MĚSTO ČESKÁ LÍPA |  |  |  |  | Projektant: |  | Ing. Petr KUČERA |  |  | Informatívní údaje z listů zakázek
| Uchazeč: | [11 empty] | Zpracovatel: |  | Jaroslav VALENTA
| Kód |  |  |  | Popis | [6 empty] | Cena bez DPH [CZK] |  |  |  | Cena s DPH [CZK] | Typ | z toho Ostat. náklady [CZK] | DPH [CZK] | Normohodiny [h] | DPH základní [CZK] | DPH snížená [CZK] | DPH základní přenesená [CZK] | DPH snížená přenesená [CZK] | Základna DPH základní | Základna DPH snížená | Základna DPH zákl. přenesená | Základna DPH sníž. přenesená | Základna DPH nulová
| Náklady z rozpočtů | [10 empty] | 0 |  |  |  | 0 |  | 0 | 0 | 0 | 0 | 0 | 0 | 0 | 0 | 0 | 0 | 0 | 0 |  | D | 0 |  | IMPORT | {9c1b4fb0-ea19-4388-aff7-764f6dcbeaec} | {00000000-0000-0000-0000-000000000000}
/ |  | ZS-TYRSOVA-CS-LIPA |  |  |  | OPRAVA STŘECHY NAD TĚLOCVIČNOU ZŠ Dr. M. TYRŠE, MÁNESOVA 1526, ČESKÁ LÍPA | [5 empty] | 0 |  |  |  | 0 | STA | 0 | 0 | 0 | 0 | 0 | 0 | 0 | 0 | 0 | 0 | 0 | 0 |  |  | 1 | ###NOINSERT### | IMPORT | {9c1b4fb0-ea19-4388-aff7-764f6dcbeaec} | {00000000-0000-0000-0000-000000000000}

## ZS-TYRSOVA-CS-LIPA - OPRA...
{9c1b4fb0-ea19-4388-aff7-764f6dcbeaec}
2
| KRYCÍ LIST SOUPISU PRACÍ | [7 empty] | v --- níže se nacházejí doplnkové a pomocné údaje k sestavám --- v | [8 empty] | False
Stavba:
OPRAVA STŘECHY NAD TĚLOCVIČNOU ZŠ Dr. M. TYRŠE, MÁNESOVA 1526, ČESKÁ LÍPA
| KSO: |  |  |  |  | CC-CZ:
| Místo: |  | MÁNESOVA 1526, ČESKÁ LÍPA |  |  | Datum: | 10. 12. 2018
| Zadavatel: |  |  |  |  | IČ:
|  | MĚSTO ČESKÁ LÍPA |  |  |  | DIČ:
| Uchazeč: |  |  |  |  | IČ: | Vyplň údaj
|  | Vyplň údaj |  |  |  | DIČ: | Vyplň údaj
| Projektant: |  |  |  |  | IČ:
|  | Ing. Petr KUČERA |  |  |  | DIČ:
| Zpracovatel: |  |  |  |  | IČ:
|  | Jaroslav VALENTA |  |  |  | DIČ:
Poznámka:
Soupis prací je sestaven s využitím Cenové soustavy ÚRS podle projektové dokumentace pro provádění stavby. Položky, které pochází z této cenové soustavy, jsou ve sloupci 'Cenová soustava' označeny popisem 'CS ÚRS' a úrovní příslušného kalendářního pololetí. Veškeré další informace vymezující popis a podmínky použití těchto položek z Cenové soustavy, které nejsou uvedeny přímo v soupisu prací, jsou neomezeně dálkově k dispozici na www.cs-urs.cz, sekce Cenové a technické podmínky.
| Cena bez DPH | [5 empty] | 0
|  |  | Základ daně |  |  | Sazba daně | Výše daně
| DPH | základní | 0 |  |  | 21% | 0
|  | snížená | 0 |  |  | 15% | 0
|  | zákl. přenesená | 0 |  |  | 21% | 0
|  | sníž. přenesená | 0 |  |  | 15% | 0
|  | nulová | 0 |  |  | 0% | 0
| Cena s DPH |  |  | v | CZK |  | 0
REKAPITULACE ČLENĚNÍ SOUPISU PRACÍ
Stavba:
OPRAVA STŘECHY NAD TĚLOCVIČNOU ZŠ Dr. M. TYRŠE, MÁNESOVA 1526, ČESKÁ LÍPA
Místo: |  |  | MÁNESOVA 1526, ČESKÁ LÍPA |  |  | Datum: | 10. 12. 2018
Zadavatel: |  |  | MĚSTO ČESKÁ LÍPA |  |  | Projektant: | Ing. Petr KUČERA
Uchazeč: |  |  | Vyplň údaj |  |  | Zpracovatel: | Jaroslav VALENTA
Kód dílu - Popis | [6 empty] | Cena celkem [CZK]
Náklady ze soupisu prací | [6 empty] | 0 | [11 empty] | -1
| HSV - Práce a dodávky HSV | [5 empty] | 0
| 6 - Úpravy povrchů, podlahy a osazování výplní | [5 empty] | 0
| 9 - Ostatní konstrukce a práce, bourání | [5 empty] | 0
| 94 - Lešení a stavební výtahy | [5 empty] | 0
| 997 - Přesun sutě | [5 empty] | 0
| 998 - Přesun hmot | [5 empty] | 0
| PSV - Práce a dodávky PSV | [5 empty] | 0
| 741 - Elektroinstalace - silnoproud | [5 empty] | 0
| 762 - Konstrukce tesařské | [5 empty] | 0
| 764 - Konstrukce klempířské | [5 empty] | 0
| 765 - Krytina skládaná | [5 empty] | 0
| 783 - Dokončovací práce - nátěry | [5 empty] | 0
| VRN - Vedlejší rozpočtové náklady | [5 empty] | 0
| VRN1 - Průzkumné, geodetické a projektové práce | [5 empty] | 0
| VRN3 - Zařízení staveniště | [5 empty] | 0
| VRN4 - Inženýrská činnost | [5 empty] | 0
| VRN5 - Finanční náklady | [5 empty] | 0
| VRN7 - Provozní vlivy | [5 empty] | 0
| VRN9 - Ostatní náklady | [5 empty] | 0
SOUPIS PRACÍ
Stavba:
OPRAVA STŘECHY NAD TĚLOCVIČNOU ZŠ Dr. M. TYRŠE, MÁNESOVA 1526, ČESKÁ LÍPA
Místo: |  |  | MÁNESOVA 1526, ČESKÁ LÍPA |  |  | Datum: | 10. 12. 2018
Zadavatel: |  |  | MĚSTO ČESKÁ LÍPA |  |  | Projektant: | Ing. Petr KUČERA
Uchazeč: |  |  | Vyplň údaj |  |  | Zpracovatel: | Jaroslav VALENTA
PČ | Typ | Kód | Popis | MJ | Množství | J.cena [CZK] | Cena celkem [CZK] | Cenová soustava |  | DPH | J. Nh [h] | Nh celkem [h] | J. hmotnost [t] | Hmotnost celkem [t] | J. suť [t] | Suť Celkem [t]
Náklady soupisu celkem | [6 empty] | 0 |  |  |  |  | 0 |  | 8.3558 |  | 4.455 |  | D | -1 | [10 empty] | 0
| D | HSV | Práce a dodávky HSV |  |  |  | 0 |  |  |  |  | 0 |  | 0.20474 |  | 0.28639 | 1 | D | 0 |  |  |  | ROZPOCET | [6 empty] | 0
| D | 6 | Úpravy povrchů, podlahy a osazování výplní |  |  |  | 0 |  |  |  |  | 0 |  | 0.20474 |  | 0 | 1 | D | 1 |  |  |  | ROZPOCET | [6 empty] | 0
1 | K | 622325209 | Oprava vnější vápenocementové štukové omítky složitosti 1 stěn v rozsahu do 100% | m2 | 4.854 |  | 0 | CS ÚRS 2018 01 |  | základní |  | 0 | 0.04218 | 0.20474 | 0 | 0 | 4 | K | 2 |  |  |  | ROZPOCET | 0 | 0 | 0 | 0 | 0 | 1 | 0 | 4 | -1335081432
| VV |  | ((1,785+4,595+0,48+1,31)*2+3,20+1,00+3,73)*0,20 |  | 4.854 | [12 empty] | VV | 2 | 2 | True | 1 | ROZPOCET
| D | 9 | Ostatní konstrukce a práce, bourání |  |  |  | 0 |  |  |  |  | 0 |  | 0 |  | 0.28639 | 1 | D | 1 |  |  |  | ROZPOCET | [6 empty] | 0
2 | K | 978015391 | Otlučení (osekání) vnější vápenné nebo vápenocementové omítky stupně členitosti 1 a 2 do 100% | m2 | 4.854 |  | 0 | CS ÚRS 2018 01 |  | základní |  | 0 | 0 | 0 | 0.059 | 0.28639 | 4 | K | 2 |  |  |  | ROZPOCET | 0 | 0 | 0 | 0 | 0 | 1 | 0 | 4 | -1444938122
| VV |  | ((1,785+4,595+0,48+1,31)*2+3,20+1,00+3,73)*0,20 |  | 4.854 | [12 empty] | VV | 2 | 2 | True | 1 | ROZPOCET
| D | 94 | Lešení a stavební výtahy |  |  |  | 0 |  |  |  |  | 0 |  | 0 |  | 0 | 1 | D | 1 |  |  |  | ROZPOCET | [6 empty] | 0
3 | K | 941211111 | Montáž lešení řadového rámového lehkého zatížení do 200 kg/m2 š do 0,9 m v do 10 m | m2 | 292.95 |  | 0 | CS ÚRS 2018 01 |  | základní |  | 0 | 0 | 0 | 0 | 0 | 4 | K | 2 |  |  |  | ROZPOCET | 0 | 0 | 0 | 0 | 0 | 1 | 0 | 4 | -1722289484
| VV |  | (13,77+1,00+11,83+1,00+14,25)*7,00 |  | 292.95 | [12 empty] | VV | 2 | 2 | True | 1 | ROZPOCET
4 | K | 941211211 | Příplatek k lešení řadovému rámovému lehkému š 0,9 m v do 25 m za první a ZKD den použití | m2 | 17577 |  | 0 | CS ÚRS 2018 01 |  | základní |  | 0 | 0 | 0 | 0 | 0 | 4 | K | 2 |  |  |  | ROZPOCET | 0 | 0 | 0 | 0 | 0 | 1 | 0 | 4 | 189206723
| VV |  | 292,95*2*30 |  | 17577 | [12 empty] | VV | 2 | 2 | True | 1 | ROZPOCET
5 | K | 941211811 | Demontáž lešení řadového rámového lehkého zatížení do 200 kg/m2 š do 0,9 m v do 10 m | m2 | 292.95 |  | 0 | CS ÚRS 2018 01 |  | základní |  | 0 | 0 | 0 | 0 | 0 | 4 | K | 2 |  |  |  | ROZPOCET | 0 | 0 | 0 | 0 | 0 | 1 | 0 | 4 | 1914846998
| VV |  | (13,77+1,00+11,83+1,00+14,25)*7,00 |  | 292.95 | [12 empty] | VV | 2 | 2 | True | 1 | ROZPOCET
6 | K | 944611111 | Montáž ochranné plachty z textilie z umělých vláken | m2 | 292.95 |  | 0 | CS ÚRS 2018 01 |  | základní |  | 0 | 0 | 0 | 0 | 0 | 4 | K | 2 |  |  |  | ROZPOCET | 0 | 0 | 0 | 0 | 0 | 1 | 0 | 4 | 44462387
| VV |  | (13,77+1,00+11,83+1,00+14,25)*7,00 |  | 292.95 | [12 empty] | VV | 2 | 2 | True | 1 | ROZPOCET
7 | K | 944611211 | Příplatek k ochranné plachtě za první a ZKD den použití | m2 | 17577 |  | 0 | CS ÚRS 2018 01 |  | základní |  | 0 | 0 | 0 | 0 | 0 | 4 | K | 2 |  |  |  | ROZPOCET | 0 | 0 | 0 | 0 | 0 | 1 | 0 | 4 | -1439229932
| VV |  | 292,950*2*30 |  | 17577 | [12 empty] | VV | 2 | 2 | True | 1 | ROZPOCET
8 | K | 944611811 | Demontáž ochranné plachty z textilie z umělých vláken | m2 | 292.95 |  | 0 | CS ÚRS 2018 01 |  | základní |  | 0 | 0 | 0 | 0 | 0 | 4 | K | 2 |  |  |  | ROZPOCET | 0 | 0 | 0 | 0 | 0 | 1 | 0 | 4 | -1071735509
9 | K | 944711112 | Montáž záchytné stříšky š do 2 m | m | 41.85 |  | 0 | CS ÚRS 2018 01 |  | základní |  | 0 | 0 | 0 | 0 | 0 | 4 | K | 2 |  |  |  | ROZPOCET | 0 | 0 | 0 | 0 | 0 | 1 | 0 | 4 | 561594906
| VV |  | (13,77+1,00+11,83+1,00+14,25) |  | 41.85 | [12 empty] | VV | 2 | 2 | True | 1 | ROZPOCET
10 | K | 944711212 | Příplatek k záchytné stříšce š do 2 m za první a ZKD den použití | m | 2511 |  | 0 | CS ÚRS 2018 01 |  | základní |  | 0 | 0 | 0 | 0 | 0 | 4 | K | 2 |  |  |  | ROZPOCET | 0 | 0 | 0 | 0 | 0 | 1 | 0 | 4 | 1091616837
| VV |  | 41,850*2*30 |  | 2511 | [12 empty] | VV | 2 | 2 | True | 1 | ROZPOCET
11 | K | 944711812 | Demontáž záchytné stříšky š do 2 m | m | 41.85 |  | 0 | CS ÚRS 2018 01 |  | základní |  | 0 | 0 | 0 | 0 | 0 | 4 | K | 2 |  |  |  | ROZPOCET | 0 | 0 | 0 | 0 | 0 | 1 | 0 | 4 | -2134149075
| D | 997 | Přesun sutě |  |  |  | 0 |  |  |  |  | 0 |  | 0 |  | 0 | 1 | D | 1 |  |  |  | ROZPOCET | [6 empty] | 0
12 | K | 997013152 | Vnitrostaveništní doprava suti a vybouraných hmot pro budovy v do 9 m s omezením mechanizace | t | 4.455 |  | 0 | CS ÚRS 2018 01 |  | základní |  | 0 | 0 | 0 | 0 | 0 | 4 | K | 2 |  |  |  | ROZPOCET | 0 | 0 | 0 | 0 | 0 | 1 | 0 | 4 | 274269197
13 | K | 997013501 | Odvoz suti a vybouraných hmot na skládku nebo meziskládku do 1 km se složením | t | 4.455 |  | 0 | CS ÚRS 2018 01 |  | základní |  | 0 | 0 | 0 | 0 | 0 | 4 | K | 2 |  |  |  | ROZPOCET | 0 | 0 | 0 | 0 | 0 | 1 | 0 | 4 | -808994855
14 | K | 997013509 | Příplatek k odvozu suti a vybouraných hmot na skládku ZKD 1 km přes 1 km | t | 84.645 |  | 0 | CS ÚRS 2018 01 |  | základní |  | 0 | 0 | 0 | 0 | 0 | 4 | K | 2 |  |  |  | ROZPOCET | 0 | 0 | 0 | 0 | 0 | 1 | 0 | 4 | 989011101
| VV |  | 4,455*19 |  | 84.645 | [12 empty] | VV | 2 | 2 | True | 1 | ROZPOCET
15 | K | 997013811 | Poplatek za uložení na skládce (skládkovné) stavebního odpadu dřevěného kód odpadu 170 201 | t | 1.084 |  | 0 | CS ÚRS 2018 01 |  | základní |  | 0 | 0 | 0 | 0 | 0 | 4 | K | 2 |  |  |  | ROZPOCET | 0 | 0 | 0 | 0 | 0 | 1 | 0 | 4 | 1741667976
| VV |  | "tesařské"1,084 |  | 1.084 | [12 empty] | VV | 2 | 2 | True | 1 | ROZPOCET
16 | K | 997013814 | Poplatek za uložení na skládce (skládkovné) stavebního odpadu izolací kód odpadu 170 604 | t | 2.531 |  | 0 | CS ÚRS 2018 01 |  | základní |  | 0 | 0 | 0 | 0 | 0 | 4 | K | 2 |  |  |  | ROZPOCET | 0 | 0 | 0 | 0 | 0 | 1 | 0 | 4 | 2119094686
| VV |  | "asfalt. krytina"2,531 |  | 2.531 | [12 empty] | VV | 2 | 2 | True | 1 | ROZPOCET
17 | K | 997013831 | Poplatek za uložení na skládce (skládkovné) stavebního odpadu směsného kód odpadu 170 904 | t | 0.839 |  | 0 | CS ÚRS 2018 01 |  | základní |  | 0 | 0 | 0 | 0 | 0 | 4 | K | 2 |  |  |  | ROZPOCET | 0 | 0 | 0 | 0 | 0 | 1 | 0 | 4 | 838617830
| VV |  | "stavební"0,286 |  | 0.286 | [12 empty] | VV | 2 | 2 | True | 0 | ROZPOCET
| VV |  | "klempířské"0,553 |  | 0.553 | [12 empty] | VV | 2 | 2 | True | 0 | ROZPOCET
| VV |  | Součet |  | 0.839 | [12 empty] | VV | 2 | 4 | True | 1 | ROZPOCET
| D | 998 | Přesun hmot |  |  |  | 0 |  |  |  |  | 0 |  | 0 |  | 0 | 1 | D | 1 |  |  |  | ROZPOCET | [6 empty] | 0
18 | K | 998017002 | Přesun hmot s omezením mechanizace pro budovy v do 12 m | t | 0.205 |  | 0 | CS ÚRS 2018 01 |  | základní |  | 0 | 0 | 0 | 0 | 0 | 4 | K | 2 |  |  |  | ROZPOCET | 0 | 0 | 0 | 0 | 0 | 1 | 0 | 4 | 119407655
| D | PSV | Práce a dodávky PSV |  |  |  | 0 |  |  |  |  | 0 |  | 8.151 |  | 4.1686 | 2 | D | 0 |  |  |  | ROZPOCET | [6 empty] | 0
| D | 741 | Elektroinstalace - silnoproud |  |  |  | 0 |  |  |  |  | 0 |  | 0 |  | 0 | 2 | D | 1 |  |  |  | ROZPOCET | [6 empty] | 0
19 | K | 741420001a | Demontáž a zpětná montáž hromosvodů včetně použití nových prvků (úchyty, lana,svorky atd) | kpl | 1 |  | 0 |  |  | základní |  | 0 | 0 | 0 | 0 | 0 | 16 | K | 2 |  |  |  | ROZPOCET | 0 | 0 | 0 | 0 | 0 | 1 | 0 | 16 | -1063645502
20 | K | 741820 | Revize hromosvodů | kus | 1 |  | 0 |  |  | základní |  | 0 | 0 | 0 | 0 | 0 | 16 | K | 2 |  |  |  | ROZPOCET | 0 | 0 | 0 | 0 | 0 | 1 | 0 | 16 | 2006803434
| D | 762 | Konstrukce tesařské |  |  |  | 0 |  |  |  |  | 0 |  | 3.2213 |  | 1.0841 | 2 | D | 1 |  |  |  | ROZPOCET | [6 empty] | 0
21 | K | 762083122 | Impregnace řeziva proti dřevokaznému hmyzu, houbám a plísním máčením třída ohrožení 3 a 4 | m3 | 4.652 |  | 0 | CS ÚRS 2018 01 |  | základní |  | 0 | 0.00189 | 0.0087923 | 0 | 0 | 16 | K | 2 |  |  |  | ROZPOCET | 0 | 0 | 0 | 0 | 0 | 1 | 0 | 16 | -1031451735
| VV |  | 1,041+2,891+0,72 |  | 4.652 | [12 empty] | VV | 2 | 2 | True | 1 | ROZPOCET
22 | K | 762331921 | Vyřezání části střešní vazby průřezové plochy řeziva do 224 cm2 délky do 3 m | m | 40 |  | 0 | CS ÚRS 2018 01 |  | základní |  | 0 | 0 | 0 | 0.01232 | 0.4928 | 16 | K | 2 |  |  |  | ROZPOCET | 0 | 0 | 0 | 0 | 0 | 1 | 0 | 16 | -825684785
| VV |  | "odhad"40 |  | 40 | [12 empty] | VV | 2 | 2 | True | 1 | ROZPOCET
23 | K | 762332922 | Doplnění části střešní vazby z hranolů průřezové plochy do 224 cm2 včetně materiálu | m | 40 |  | 0 | CS ÚRS 2018 01 |  | základní |  | 0 | 0.01363 | 0.5452 | 0 | 0 | 16 | K | 2 |  |  |  | ROZPOCET | 0 | 0 | 0 | 0 | 0 | 1 | 0 | 16 | 706141406
| VV |  | "odhad"40 |  | 40 | [12 empty] | VV | 2 | 2 | True | 1 | ROZPOCET
24 | K | 762341210 | Montáž bednění střech rovných a šikmých sklonu do 60° z hrubých prken na sraz | m2 | 39.423 |  | 0 | CS ÚRS 2018 01 |  | základní |  | 0 | 0 | 0 | 0 | 0 | 16 | K | 2 |  |  |  | ROZPOCET | 0 | 0 | 0 | 0 | 0 | 1 | 0 | 16 | -857138464
| VV |  | "odměřeno"(13,77+7,95)/2*6,730*2 |  | 146.176 | [12 empty] | VV | 2 | 2 | True | 0 | ROZPOCET
| VV |  | (6,00+1,95)/2*5,605*2 |  | 44.56 | [12 empty] | VV | 2 | 2 | True | 0 | ROZPOCET
| VV |  | (3,20+1,00+3,73)*5,50/2+11,83*8,50/2 |  | 72.085 | [12 empty] | VV | 2 | 2 | True | 0 | ROZPOCET
| VV |  | Mezisoučet |  | 262.821 | [12 empty] | VV | 2 | 3 | True | 0 | ROZPOCET
| VV |  | "odhad poškození 15%"262,821*0,15 |  | 39.423 | [12 empty] | VV | 2 | 2 | True | 1 | ROZPOCET
25 | M | 60511011 | řezivo jehličnaté deskové neopracované střed jakost I | m3 | 1.041 |  | 0 | CS ÚRS 2018 01 |  | základní |  | 0 | 0.55 | 0.57255 | 0 | 0 | 32 | M | 2 |  |  |  | ROZPOCET | 0 | 0 | 0 | 0 | 0 | 1 | 0 | 16 | 1400686366
| VV |  | 39,423*0,024*1,10 |  | 1.041 | [12 empty] | VV | 2 | 2 | True | 1 | ROZPOCET
26 | K | 762341811 | Demontáž bednění střech z prken | m2 | 39.423 |  | 0 | CS ÚRS 2018 01 |  | základní |  | 0 | 0 | 0 | 0.015 | 0.59135 | 16 | K | 2 |  |  |  | ROZPOCET | 0 | 0 | 0 | 0 | 0 | 1 | 0 | 16 | 1492505420
| VV |  | "odměřeno"(13,77+7,95)/2*6,730*2 |  | 146.176 | [12 empty] | VV | 2 | 2 | True | 0 | ROZPOCET
| VV |  | (6,00+1,95)/2*5,605*2 |  | 44.56 | [12 empty] | VV | 2 | 2 | True | 0 | ROZPOCET
| VV |  | (3,20+1,00+3,73)*5,50/2+11,83*8,50/2 |  | 72.085 | [12 empty] | VV | 2 | 2 | True | 0 | ROZPOCET
| VV |  | Mezisoučet |  | 262.821 | [12 empty] | VV | 2 | 3 | True | 0 | ROZPOCET
| VV |  | "odhad poškození 15%"262,821*0,15 |  | 39.423 | [12 empty] | VV | 2 | 2 | True | 1 | ROZPOCET
27 | K | 762342214 | Montáž laťování na střechách jednoduchých sklonu do 60° osové vzdálenosti do 360 mm | m2 | 262.821 |  | 0 | CS ÚRS 2018 01 |  | základní |  | 0 | 0 | 0 | 0 | 0 | 16 | K | 2 |  |  |  | ROZPOCET | 0 | 0 | 0 | 0 | 0 | 1 | 0 | 16 | 1865077464
| VV |  | 262,821 |  | 262.821 | [12 empty] | VV | 2 | 2 | True | 1 | ROZPOCET
28 | M | 60514112 | latě střešní surové řezivo jehličnaté dl 4m | m3 | 2.891 |  | 0 | CS ÚRS 2018 01 |  | základní |  | 0 | 0.55 | 1.59 | 0 | 0 | 32 | M | 2 |  |  |  | ROZPOCET | 0 | 0 | 0 | 0 | 0 | 1 | 0 | 16 | -1265870232
| VV |  | 262,821*4*0,05*0,05*1,10 |  | 2.891 | [12 empty] | VV | 2 | 2 | True | 1 | ROZPOCET
29 | K | 762342441 | Montáž lišt trojúhelníkových nebo kontralatí na střechách sklonu do 60° | m | 261.83 |  | 0 | CS ÚRS 2018 01 |  | základní |  | 0 | 0 | 0 | 0 | 0 | 16 | K | 2 |  |  |  | ROZPOCET | 0 | 0 | 0 | 0 | 0 | 1 | 0 | 16 | 644293042
| VV |  | "kontralatě"6,73*10*2+5,605*3*2+(4,40+3,30+2,20)*4+(1,40+2,20+3,60+4,80)*2+(1,00+2,00+3,00+4,00+5,00)*2 |  | 261.83 | [12 empty] | VV | 2 | 2 | True | 1 | ROZPOCET
30 | M | 60514112 | latě střešní surové řezivo jehličnaté dl 4m | m3 | 0.72 |  | 0 | CS ÚRS 2018 01 |  | základní |  | 0 | 0.55 | 0.396 | 0 | 0 | 32 | M | 2 |  |  |  | ROZPOCET | 0 | 0 | 0 | 0 | 0 | 1 | 0 | 16 | 1161280575
| VV |  | 261,830*0,05*0,05*1,10 |  | 0.72 | [12 empty] | VV | 2 | 2 | True | 1 | ROZPOCET
31 | K | 762395000 | Spojovací prostředky pro montáž krovu, bednění, laťování, světlíky, klíny | m3 | 4.652 |  | 0 | CS ÚRS 2018 01 |  | základní |  | 0 | 0.02337 | 0.10872 | 0 | 0 | 16 | K | 2 |  |  |  | ROZPOCET | 0 | 0 | 0 | 0 | 0 | 1 | 0 | 16 | 1099426208
| VV |  | 1,041+2,891+0,72 |  | 4.652 | [12 empty] | VV | 2 | 2 | True | 1 | ROZPOCET
32 | K | 998762202 | Přesun hmot procentní pro kce tesařské v objektech v do 12 m | % |  |  | 0 | CS ÚRS 2018 01 |  | základní |  | 0 | 0 | 0 | 0 | 0 | 16 | K | 2 |  |  |  | ROZPOCET | 0 | 0 | 0 | 0 | 0 | 1 | 0 | 16 | -694560321
| D | 764 | Konstrukce klempířské |  |  |  | 0 |  |  |  |  | 0 |  | 0.69535 |  | 0.55346 | 2 | D | 1 |  |  |  | ROZPOCET | [6 empty] | 0
33 | K | 764001 | D+M Plastová anténní tvarovka pro skládanou krytinu v provedení podle tabulky klempířských prvků | ks | 2 |  | 0 |  |  | základní |  | 0 | 0 | 0 | 0 | 0 | 16 | K | 2 |  |  |  | ROZPOCET | 0 | 0 | 0 | 0 | 0 | 1 | 0 | 16 | 1203238923
| VV |  | "ozn.K10"2 |  | 2 | [12 empty] | VV | 2 | 2 | True | 1 | ROZPOCET
34 | K | 764001821a | Demontáž vyplechování žlabů krytiny ze svitků nebo tabulí do suti | m2 | 44.371 |  | 0 |  |  | základní |  | 0 | 0 | 0 | 0.00594 | 0.26356 | 16 | K | 2 |  |  |  | ROZPOCET | 0 | 0 | 0 | 0 | 0 | 1 | 0 | 16 | 889222592
| VV |  | "ozn.K04"23,00*(1,60+0,135) |  | 39.905 | [12 empty] | VV | 2 | 2 | True | 0 | ROZPOCET
| VV |  | "ozn.K11"1,30*(3,30+0,135) |  | 4.466 | [12 empty] | VV | 2 | 2 | True | 0 | ROZPOCET
| VV |  | Součet |  | 44.371 | [12 empty] | VV | 2 | 4 | True | 1 | ROZPOCET
35 | K | 764002812 | Demontáž okapového plechu do suti v krytině skládané | m | 61 |  | 0 | CS ÚRS 2018 01 |  | základní |  | 0 | 0 | 0 | 0.00177 | 0.10797 | 16 | K | 2 |  |  |  | ROZPOCET | 0 | 0 | 0 | 0 | 0 | 1 | 0 | 16 | -1472770049
| VV |  | "ozn.K03"40,50 |  | 40.5 | [12 empty] | VV | 2 | 2 | True | 0 | ROZPOCET
| VV |  | "ozn.K05"20,50 |  | 20.5 | [12 empty] | VV | 2 | 2 | True | 0 | ROZPOCET
| VV |  | Součet |  | 61 | [12 empty] | VV | 2 | 4 | True | 1 | ROZPOCET
36 | K | 764002821 | Demontáž střešního výlezu do suti | kus | 1 |  | 0 | CS ÚRS 2018 01 |  | základní |  | 0 | 0 | 0 | 0.00906 | 0.00906 | 16 | K | 2 |  |  |  | ROZPOCET | 0 | 0 | 0 | 0 | 0 | 1 | 0 | 16 | 1511331028
| VV |  | "ozn.K08"1 |  | 1 | [12 empty] | VV | 2 | 2 | True | 1 | ROZPOCET
37 | K | 764002871 | Demontáž lemování zdí do suti | m | 3.8 |  | 0 | CS ÚRS 2018 01 |  | základní |  | 0 | 0 | 0 | 0.00175 | 0.00665 | 16 | K | 2 |  |  |  | ROZPOCET | 0 | 0 | 0 | 0 | 0 | 1 | 0 | 16 | -187064141
| VV |  | "ozn.K07"3,80 |  | 3.8 | [12 empty] | VV | 2 | 2 | True | 1 | ROZPOCET
38 | K | 764004801 | Demontáž podokapního žlabu do suti | m | 41.2 |  | 0 | CS ÚRS 2018 01 |  | základní |  | 0 | 0 | 0 | 0.0026 | 0.10712 | 16 | K | 2 |  |  |  | ROZPOCET | 0 | 0 | 0 | 0 | 0 | 1 | 0 | 16 | -1855829253
| VV |  | "ozn.K01"41,20 |  | 41.2 | [12 empty] | VV | 2 | 2 | True | 1 | ROZPOCET
39 | K | 764004861 | Demontáž svodu do suti | m | 15 |  | 0 | CS ÚRS 2018 01 |  | základní |  | 0 | 0 | 0 | 0.00394 | 0.0591 | 16 | K | 2 |  |  |  | ROZPOCET | 0 | 0 | 0 | 0 | 0 | 1 | 0 | 16 | -1823778948
| VV |  | "ozn.K02"15,00 |  | 15 | [12 empty] | VV | 2 | 2 | True | 1 | ROZPOCET
40 | K | 764111643a | Vyplechování žlabu střechy rovné drážkováním ze svitků z plechu s povrchovou úpravou rš 670 mm sklonu do 60° v provedení podle tabulky klempířských prvků | m2 | 44.371 |  | 0 |  |  | základní |  | 0 | 0.0078 | 0.34609 | 0 | 0 | 16 | K | 2 |  |  |  | ROZPOCET | 0 | 0 | 0 | 0 | 0 | 1 | 0 | 16 | 1722051453
| VV |  | "ozn.K04"23,00*(1,60+0,135) |  | 39.905 | [12 empty] | VV | 2 | 2 | True | 0 | ROZPOCET
| VV |  | "ozn.K11"1,30*(3,30+0,135) |  | 4.466 | [12 empty] | VV | 2 | 2 | True | 0 | ROZPOCET
| VV |  | Součet |  | 44.371 | [12 empty] | VV | 2 | 4 | True | 1 | ROZPOCET
41 | K | 764203152 | Montáž střešního výlezu pro krytinu skládanou nebo plechovou v provedení podle tabulky klempířských prvků | kus | 1 |  | 0 | CS ÚRS 2018 01 |  | základní |  | 0 | 0 | 0 | 0 | 0 | 16 | K | 2 |  |  |  | ROZPOCET | 0 | 0 | 0 | 0 | 0 | 1 | 0 | 16 | -1133859104
| VV |  | "ozn K08"1 |  | 1 | [12 empty] | VV | 2 | 2 | True | 1 | ROZPOCET
42 | M | 5107042411 | Střešní výlez 600x600mm, v provedení podle tabulky klempířských prvků | ks | 1 |  | 0 |  |  | základní |  | 0 | 0.015 | 0.015 | 0 | 0 | 32 | M | 2 |  |  |  | ROZPOCET | 0 | 0 | 0 | 0 | 0 | 1 | 0 | 16 | -802772871
| VV |  | "ozn K08"1 |  | 1 | [12 empty] | VV | 2 | 2 | True | 1 | ROZPOCET
43 | K | 764203156a | D+Montáž sněhového zachytávače pro krytiny průběžného dvoutrubkového v provedení podle tabulky klempířských prvků | m | 40 |  | 0 |  |  | základní |  | 0 | 0 | 0 | 0 | 0 | 16 | K | 2 |  |  |  | ROZPOCET | 0 | 0 | 0 | 0 | 0 | 1 | 0 | 16 | 1538491435
| VV |  | "ozn.K06"40 |  | 40 | [12 empty] | VV | 2 | 2 | True | 1 | ROZPOCET
44 | K | 764212662 | Oplechování rovné okapové hrany z plechů s povrchovou úpravou do rš 200 mm v provedení podle tabulky klempířských prvků | m | 61 |  | 0 | CS ÚRS 2018 01 |  | základní |  | 0 | 0.00184 | 0.11224 | 0 | 0 | 16 | K | 2 |  |  |  | ROZPOCET | 0 | 0 | 0 | 0 | 0 | 1 | 0 | 16 | 1329442743
| VV |  | "ozn. K03"40,50 |  | 40.5 | [12 empty] | VV | 2 | 2 | True | 0 | ROZPOCET
| VV |  | "ozn. K05"20,50 |  | 20.5 | [12 empty] | VV | 2 | 2 | True | 0 | ROZPOCET
| VV |  | Součet |  | 61 | [12 empty] | VV | 2 | 4 | True | 1 | ROZPOCET
45 | K | 764311619a | Lemování rovných zdí střech s krytinou skládanou z Pz s povrchovou úpravou rš 1000+135 mm v provedení podle tabulky klempířských prvků | m | 3.8 |  | 0 |  |  | základní |  | 0 | 0.00695 | 0.02641 | 0 | 0 | 16 | K | 2 |  |  |  | ROZPOCET | 0 | 0 | 0 | 0 | 0 | 1 | 0 | 16 | 885573478
| VV |  | "ozn.K07"3,80 |  | 3.8 | [12 empty] | VV | 2 | 2 | True | 1 | ROZPOCET
46 | K | 764541407 | Žlab podokapní půlkruhový z TiZn předzvětralého plechu rš 400 mm v provedení podle tabulky klempířských prvků | m | 41.2 |  | 0 | CS ÚRS 2018 01 |  | základní |  | 0 | 0.00366 | 0.15079 | 0 | 0 | 16 | K | 2 |  |  |  | ROZPOCET | 0 | 0 | 0 | 0 | 0 | 1 | 0 | 16 | 504174623
| VV |  | "ozn. Ko1"41,2 |  | 41.2 | [12 empty] | VV | 2 | 2 | True | 1 | ROZPOCET
47 | K | 764541449a | Kotlík oválný (trychtýřový) pro podokapní žlaby z TiZn předzvětralého plechu 400/250 mm v provedení podle tabulky klempířských prvků | kus | 2 |  | 0 |  |  | základní |  | 0 | 0.00073 | 0.00146 | 0 | 0 | 16 | K | 2 |  |  |  | ROZPOCET | 0 | 0 | 0 | 0 | 0 | 1 | 0 | 16 | 351052668
| VV |  | "ozn. Ko1"2 |  | 2 | [12 empty] | VV | 2 | 2 | True | 1 | ROZPOCET
48 | K | 764548424 | Svody kruhové včetně objímek, kolen, odskoků z TiZn předzvětralého plechu průměru 120 mm v provedení podle tabulky klempířských prvků | m | 15 |  | 0 | CS ÚRS 2018 01 |  | základní |  | 0 | 0.00289 | 0.04335 | 0 | 0 | 16 | K | 2 |  |  |  | ROZPOCET | 0 | 0 | 0 | 0 | 0 | 1 | 0 | 16 | -1189070632
| VV |  | "ozn.K02"15,00 |  | 15 | [12 empty] | VV | 2 | 2 | True | 1 | ROZPOCET
| D | 765 | Krytina skládaná |  |  |  | 0 |  |  |  |  | 0 |  | 4.1464 |  | 2.531 | 2 | D | 1 |  |  |  | ROZPOCET | [6 empty] | 0
49 | K | 765111203 | Montáž krytiny keramické okapní jednoduchá větrací mřížka | m | 64.7 |  | 0 | CS ÚRS 2018 01 |  | základní |  | 0 | 1e-05 | 0.000647 | 0 | 0 | 16 | K | 2 |  |  |  | ROZPOCET | 0 | 0 | 0 | 0 | 0 | 1 | 0 | 16 | -1533790436
| VV |  | (4,595+0,48+1,785+14,25)*2+11,83+3,20+1,31*2+1,10+3,73 |  | 64.7 | [12 empty] | VV | 2 | 2 | True | 1 | ROZPOCET
50 | M | 59660202 | mřížka ochranná větrací jednoduchá š 55mm | kus | 71.17 |  | 0 | CS ÚRS 2018 01 |  | základní |  | 0 | 7e-05 | 0.0049819 | 0 | 0 | 32 | M | 2 |  |  |  | ROZPOCET | 0 | 0 | 0 | 0 | 0 | 1 | 0 | 16 | 285801167
| VV |  | 64,700*1,10 |  | 71.17 | [12 empty] | VV | 2 | 2 | True | 1 | ROZPOCET
51 | K | 765133001 | Krytina vláknocementová sklonu do 30° skládaná ze šablon s povrchem hladkým | m2 | 262.821 |  | 0 | CS ÚRS 2018 01 |  | základní |  | 0 | 0.0135 | 3.5481 | 0 | 0 | 16 | K | 2 |  |  |  | ROZPOCET | 0 | 0 | 0 | 0 | 0 | 1 | 0 | 16 | -701099571
| VV |  | "odměřeno"(13,77+7,95)/2*6,730*2 |  | 146.176 | [12 empty] | VV | 2 | 2 | True | 0 | ROZPOCET
| VV |  | (6,00+1,95)/2*5,605*2 |  | 44.56 | [12 empty] | VV | 2 | 2 | True | 0 | ROZPOCET
| VV |  | (3,20+1,00+3,73)*5,50/2+11,83*8,50/2 |  | 72.085 | [12 empty] | VV | 2 | 2 | True | 0 | ROZPOCET
| VV |  | Součet |  | 262.821 | [12 empty] | VV | 2 | 4 | True | 1 | ROZPOCET
52 | K | 765133011 | Okapová hrana vláknocementové krytiny jednoduché krytí ze šablon povrchem hladkým | m | 64.7 |  | 0 | CS ÚRS 2018 01 |  | základní |  | 0 | 0.00401 | 0.25945 | 0 | 0 | 16 | K | 2 |  |  |  | ROZPOCET | 0 | 0 | 0 | 0 | 0 | 1 | 0 | 16 | -537242499
| VV |  | (4,595+0,48+1,785+14,25)*2+11,83+3,20+1,31*2+1,10+3,73 |  | 64.7 | [12 empty] | VV | 2 | 2 | True | 1 | ROZPOCET
53 | K | 765133025 | Nároží vláknocementové krytiny dvojité ze šablon povrchem hladkým | m | 27 |  | 0 | CS ÚRS 2018 01 |  | základní |  | 0 | 0.00802 | 0.21654 | 0 | 0 | 16 | K | 2 |  |  |  | ROZPOCET | 0 | 0 | 0 | 0 | 0 | 1 | 0 | 16 | -2116107292
| VV |  | 8,50*2+5,00*2 |  | 27 | [12 empty] | VV | 2 | 2 | True | 1 | ROZPOCET
54 | K | 765133035 | Hřeben vláknocementové krytiny z hřebenáčů s větracím pásem | m | 10.375 |  | 0 | CS ÚRS 2018 01 |  | základní |  | 0 | 0.00571 | 0.059241 | 0 | 0 | 16 | K | 2 |  |  |  | ROZPOCET | 0 | 0 | 0 | 0 | 0 | 1 | 0 | 16 | -245321592
| VV |  | 10,375 |  | 10.375 | [12 empty] | VV | 2 | 2 | True | 1 | ROZPOCET
55 | K | 765151801 | Demontáž krytiny bitumenové ze šindelů do suti | m2 | 262.821 |  | 0 | CS ÚRS 2018 01 |  | základní |  | 0 | 0 | 0 | 0.0095 | 2.4968 | 16 | K | 2 |  |  |  | ROZPOCET | 0 | 0 | 0 | 0 | 0 | 1 | 0 | 16 | 1335996993
| VV |  | "odměřeno"(13,77+7,95)/2*6,730*2 |  | 146.176 | [12 empty] | VV | 2 | 2 | True | 0 | ROZPOCET
| VV |  | (6,00+1,95)/2*5,605*2 |  | 44.56 | [12 empty] | VV | 2 | 2 | True | 0 | ROZPOCET
| VV |  | (3,20+1,00+3,73)*5,50/2+11,83*8,50/2 |  | 72.085 | [12 empty] | VV | 2 | 2 | True | 0 | ROZPOCET
| VV |  | Součet |  | 262.821 | [12 empty] | VV | 2 | 4 | True | 1 | ROZPOCET
56 | K | 765151805 | Demontáž hřebene nebo nároží krytiny bitumenové ze šindelů do suti | m | 37.375 |  | 0 | CS ÚRS 2018 01 |  | základní |  | 0 | 0 | 0 | 0 | 0 | 16 | K | 2 |  |  |  | ROZPOCET | 0 | 0 | 0 | 0 | 0 | 1 | 0 | 16 | 1451386140
| VV |  | 10,375+8,50*2+5,00*2 |  | 37.375 | [12 empty] | VV | 2 | 2 | True | 1 | ROZPOCET
57 | K | 765191013 | Montáž pojistné hydroizolační fólie kladené přes 20° volně na bednění nebo tepelnou izolaci | m2 | 307.192 |  | 0 | CS ÚRS 2018 01 |  | základní |  | 0 | 0 | 0 | 0 | 0 | 16 | K | 2 |  |  |  | ROZPOCET | 0 | 0 | 0 | 0 | 0 | 1 | 0 | 16 | 1574435071
| VV |  | "odměřeno"(13,77+7,95)/2*6,730*2 |  | 146.176 | [12 empty] | VV | 2 | 2 | True | 0 | ROZPOCET
| VV |  | (6,00+1,95)/2*5,605*2 |  | 44.56 | [12 empty] | VV | 2 | 2 | True | 0 | ROZPOCET
| VV |  | (3,20+1,00+3,73)*5,50/2+11,83*8,50/2 |  | 72.085 | [12 empty] | VV | 2 | 2 | True | 0 | ROZPOCET
| VV |  | "přípočet pod žlaby a lemování"44,371 |  | 44.371 | [12 empty] | VV | 2 | 2 | True | 0 | ROZPOCET
| VV |  | Součet |  | 307.192 | [12 empty] | VV | 2 | 4 | True | 1 | ROZPOCET
58 | M | 28329221 | fólie parotěsná zábrana, délka role 50 m, šířka 1,50 m | m2 | 337.911 |  | 0 | CS ÚRS 2018 01 |  | základní |  | 0 | 0.00017 | 0.057445 | 0 | 0 | 32 | M | 2 |  |  |  | ROZPOCET | 0 | 0 | 0 | 0 | 0 | 1 | 0 | 16 | -1928812744
| VV |  | 307,192*1,10 |  | 337.911 | [12 empty] | VV | 2 | 2 | True | 1 | ROZPOCET
59 | K | 765191901 | Demontáž pojistné hydroizolační fólie kladené ve sklonu do 30° | m2 | 262.821 |  | 0 | CS ÚRS 2018 01 |  | základní |  | 0 | 0 | 0 | 0.00013 | 0.034167 | 16 | K | 2 |  |  |  | ROZPOCET | 0 | 0 | 0 | 0 | 0 | 1 | 0 | 16 | 689974120
| VV |  | "odměřeno"(13,77+7,95)/2*6,730*2 |  | 146.176 | [12 empty] | VV | 2 | 2 | True | 0 | ROZPOCET
| VV |  | (6,00+1,95)/2*5,605*2 |  | 44.56 | [12 empty] | VV | 2 | 2 | True | 0 | ROZPOCET
| VV |  | (3,20+1,00+3,73)*5,50/2+11,83*8,50/2 |  | 72.085 | [12 empty] | VV | 2 | 2 | True | 0 | ROZPOCET
| VV |  | Součet |  | 262.821 | [12 empty] | VV | 2 | 4 | True | 1 | ROZPOCET
60 | K | 998765202 | Přesun hmot procentní pro krytiny skládané v objektech v do 12 m | % |  |  | 0 | CS ÚRS 2018 01 |  | základní |  | 0 | 0 | 0 | 0 | 0 | 16 | K | 2 |  |  |  | ROZPOCET | 0 | 0 | 0 | 0 | 0 | 1 | 0 | 16 | 414906362
| D | 783 | Dokončovací práce - nátěry |  |  |  | 0 |  |  |  |  | 0 |  | 0.088 |  | 0 | 2 | D | 1 |  |  |  | ROZPOCET | [6 empty] | 0
61 | K | 783201403 | Oprášení tesařských konstrukcí před provedením nátěru | m2 | 400 |  | 0 | CS ÚRS 2018 01 |  | základní |  | 0 | 0 | 0 | 0 | 0 | 16 | K | 2 |  |  |  | ROZPOCET | 0 | 0 | 0 | 0 | 0 | 1 | 0 | 16 | 530420592
| VV |  | "původní konstrukce odhad"400 |  | 400 | [12 empty] | VV | 2 | 2 | True | 1 | ROZPOCET
62 | K | 783213121 | Napouštěcí dvojnásobný syntetický biocidní nátěr tesařských konstrukcí zabudovaných do konstrukce | m2 | 400 |  | 0 | CS ÚRS 2018 01 |  | základní |  | 0 | 0.00022 | 0.088 | 0 | 0 | 16 | K | 2 |  |  |  | ROZPOCET | 0 | 0 | 0 | 0 | 0 | 1 | 0 | 16 | 442844770
| VV |  | "původní konstrukce odhad"400 |  | 400 | [12 empty] | VV | 2 | 2 | True | 1 | ROZPOCET
| D | VRN | Vedlejší rozpočtové náklady |  |  |  | 0 |  |  |  |  | 0 |  | 0 |  | 0 | 5 | D | 0 |  |  |  | ROZPOCET | [6 empty] | 0
| D | VRN1 | Průzkumné, geodetické a projektové práce |  |  |  | 0 |  |  |  |  | 0 |  | 0 |  | 0 | 5 | D | 1 |  |  |  | ROZPOCET | [6 empty] | 0
63 | K | 013254000 | Dokumentace skutečného provedení stavby podle čl. 2.5.1 SoD | kpl | 1 |  | 0 | CS ÚRS 2018 01 |  | základní |  | 0 | 0 | 0 | 0 | 0 | 1024 | K | 2 |  |  |  | ROZPOCET | 0 | 0 | 0 | 0 | 0 | 1 | 0 | 1024 | 158176894
| D | VRN3 | Zařízení staveniště |  |  |  | 0 |  |  |  |  | 0 |  | 0 |  | 0 | 5 | D | 1 |  |  |  | ROZPOCET | [6 empty] | 0
64 | K | 030001000 | Zařízení staveniště podle čl. 2.5.2 SoD | kpl | 1 |  | 0 | CS ÚRS 2018 01 |  | základní |  | 0 | 0 | 0 | 0 | 0 | 1024 | K | 2 |  |  |  | ROZPOCET | 0 | 0 | 0 | 0 | 0 | 1 | 0 | 1024 | -1539883112
| VV |  | "vybudování, provoz, odstranění podle čl. 2.5.2 SoD"1 |  | 1 | [12 empty] | VV | 2 | 2 | True | 1 | ROZPOCET
| D | VRN4 | Inženýrská činnost |  |  |  | 0 |  |  |  |  | 0 |  | 0 |  | 0 | 5 | D | 1 |  |  |  | ROZPOCET | [6 empty] | 0
65 | K | 043103000 | Revize a zkoušky podle čl.2.5.3 SoD | kpl | 1 |  | 0 | CS ÚRS 2018 01 |  | základní |  | 0 | 0 | 0 | 0 | 0 | 1024 | K | 2 |  |  |  | ROZPOCET | 0 | 0 | 0 | 0 | 0 | 1 | 0 | 1024 | -1819708278
66 | K | 045203000 | Kompletační činnost podle čl. 2.5.4. SoD | kpl | 1 |  | 0 | CS ÚRS 2018 01 |  | základní |  | 0 | 0 | 0 | 0 | 0 | 1024 | K | 2 |  |  |  | ROZPOCET | 0 | 0 | 0 | 0 | 0 | 1 | 0 | 1024 | 2066870331
67 | K | 045303000 | Koordinační činnost podle čl. 2.5.5. SoD | kpl | 1 |  | 0 | CS ÚRS 2018 01 |  | základní |  | 0 | 0 | 0 | 0 | 0 | 1024 | K | 2 |  |  |  | ROZPOCET | 0 | 0 | 0 | 0 | 0 | 1 | 0 | 1024 | -174869057
| D | VRN5 | Finanční náklady |  |  |  | 0 |  |  |  |  | 0 |  | 0 |  | 0 | 5 | D | 1 |  |  |  | ROZPOCET | [6 empty] | 0
68 | K | 051303000 | Pojištění stavby podle čl. 2.5.6 SoD | ks | 1 |  | 0 | CS ÚRS 2018 01 |  | základní |  | 0 | 0 | 0 | 0 | 0 | 1024 | K | 2 |  |  |  | ROZPOCET | 0 | 0 | 0 | 0 | 0 | 1 | 0 | 1024 | -1505842976
| VV |  | "podle čl.2.5.6 SoD"1 |  | 1 | [12 empty] | VV | 2 | 2 | True | 1 | ROZPOCET
| D | VRN7 | Provozní vlivy |  |  |  | 0 |  |  |  |  | 0 |  | 0 |  | 0 | 5 | D | 1 |  |  |  | ROZPOCET | [6 empty] | 0
69 | K | 070001000 | Provozní vlivy a územní vlivy podle čl. 2.5.7. SoD | kpl | 1 |  | 0 | CS ÚRS 2018 01 |  | základní |  | 0 | 0 | 0 | 0 | 0 | 1024 | K | 2 |  |  |  | ROZPOCET | 0 | 0 | 0 | 0 | 0 | 1 | 0 | 1024 | 1462095869
| VV |  | "podle čl. 2.5.7 SoD"1 |  | 1 | [12 empty] | VV | 2 | 2 | True | 1 | ROZPOCET
| D | VRN9 | Ostatní náklady |  |  |  | 0 |  |  |  |  | 0 |  | 0 |  | 0 | 5 | D | 1 |  |  |  | ROZPOCET | [6 empty] | 0
70 | K | 091504000 | Náklady na fotodokumentaci provádění díla podle čl. 2.5.8. SoD | kpl | 1 |  | 0 | CS ÚRS 2018 01 |  | základní |  | 0 | 0 | 0 | 0 | 0 | 1024 | K | 2 |  |  |  | ROZPOCET | 0 | 0 | 0 | 0 | 0 | 1 | 0 | 1024 | 1858474640