## Profilux
PROFILUX s.r.o.
Hybešova 28, 602 00 Brno
Tel.: 543 215 566
info@profilux.cz
www.profilux.cz
Akce: Divadlo Česká Lípa
SEZNAM SVÍTIDEL
A1 | svítidlo leddiodové přisazené s kovovou monturou lakovanou v barvě bílé, sklo bílé, trojvrstvé, ručně foukané, satén opál mat, tvar válec o rozměru 300x150mm, zdroj LED 23,1W
A2 | svítidlo leddiodové závěsné s kovovou monturou v barvě bílé, sklo bílé, trojvrstvé, ručně foukané, satén opál mat, tvar válec o rozměru 300x150mm, zdroj LED 23,1W
A3 | svítidlo leddiodové závěsné s kovovou monturou v barvě bílé, sklo bílé, trojvrstvé, ručně foukané, satén opál mat, tvar válec o rozměru 300x150mm, zdroj LED 15W
A6 | svítidlo leddiodové nástěnné s kovovou monturou lakovanou v barvě RAL, sklo bílé, trojvrstvé, ručně foukané, satén opál mat, tvar skla půlválec o rozměru 500x150x75mm, zdroj LED 23,6W
A7 | svítidlo leddiodové nástěnné s kovovou monturou lakovanou v barvě RAL, sklo bílé, trojvrstvé, ručně foukané, satén opál mat, tvar skla půlválec o rozměru 500x150x75mm, zdroj LED 23,6W
B1 | svítidlo leddiodové vestavné, stmívatelné, hliníkový rámeček, barva šedostříbrná, kryt MIKROOPÁL, průměr 300mm, 1x25W LED
C1 | svítidlo leddiodové přisazené, montura svítidla z ocelového plechu, bíle lakovaného, sklo bílé, trojvrstvé, ručně foukané, satén opál mat, tvar válec, průměr 280mm, výška 210mm, 1x18,4W LED
C2 | svítidlo leddiodové přisazené, montura svítidla z ocelového plechu, bíle lakovaného, sklo bílé, trojvrstvé, ručně foukané, satén opál mat, tvar válec, průměr 415mm, výška 100mm, 1x32W LED
C3 | svítidlo leddiodové přisazené, montura svítidla z ocelového plechu, bíle lakovaného, sklo bílé, trojvrstvé, ručně foukané, satén opál mat, tvar válec, průměr 500mm, výška 110mm, 1x34,8W LED
C4 | svítidlo leddiodové přisazené kruhové, těleso svítidla z hliníkového odlitku, lakovaného, barva šedostříbrná, kryt opálový IK08, průměr 410mm, výška 69mm, krytí IP65, 1x34W LED
C5 | svítidlo leddiodové přisazené kruhové, těleso svítidla z hliníkového odlitku, lakovaného, barva šedostříbrná, kryt opálový IK08, průměr 310mm, výška 69mm, krytí IP65, 1x18W LED
C6 | svítidlo leddiodové přisazené, montura svítidla z hliníku v barvě RAL dle výběru, sklo bílé, trojvrstvé, ručně foukané, satén opál mat, tvar retro válec, průměr 190mm, výška 245mm, 1x7,9W LED
C7 | svítidlo leddiodové přisazené, montura svítidla z ocelového plechu, bíle lakovaného, sklo bílé, trojvrstvé, ručně foukané, satén opál mat, tvar válec, průměr 330mm, výška 90mm, 1x14,2W LED
D1 | svítidlo leddiodové nástěnné, montura svítidla z ocelového plechu, bíle lakovaného, sklo trojvrstvé, ručně foukané, satén opál mat, tvar půlválec, rozměr 270x320x150mm, 1x18,4W LED
D3 | svítidlo leddiodové přisazené, montura svítidla z ocelového plechu, bíle lakovaného, sklo kruhové trojvrstvé, ručně foukané, satén opál mat, tvar půlválec, průměr skla 280mm, výška 125mm, 1x18,4W LED
D4 | svítidlo leddiodové přisazené, montura svítidla z ocelového plechu, bíle lakovaného, sklo bílé, trojvrstvé, ručně foukané, satén opál mat, tvar válec, průměr 280mm, výška 210mm, 1x18,4W LED
D5 | svítidlo leddiodové přisazené, montura svítidla z ocelového plechu, bíle lakovaného, sklo kruhové trojvrstvé, ručně foukané, satén opál mat, tvar půlválec, průměr skla 415mm, výška 125mm, 1x31,5W LED
D6 | svítidlo leddiodové přisazené, montura svítidla z ocelového plechu, bíle lakovaného, sklo kruhové trojvrstvé, ručně foukané, satén opál mat, tvar půlválec s oblými hranami, průměr skla 500mm, výška 115mm, 1x34,8W LED
E1 | svítidlo leddiodové nástěnné s kovovou monturou lakovanou v barvě RAL, sklo bílé, trojvrstvé, ručně foukané, satén opál mat, tvar skla půlválec o rozměru 300x150x75mm, zdroj LED 11,8W
I1 | svítidlo leddiodové přisazené, těleso svítidla hliníkové, barva šedostříbrná, optika MIKROPRISMATICKÁ , rozměr svítidla 1200x200x59mm, osazeno LED 40W
I2 | svítidlo leddiodové přisazené, montura plastová, šedá, kryt plastový PS opálový, rozměr svítidla 1260x120x85mm, krytí IP65, 1x41W LED
I3 | svítidlo leddiodové přisazené, montura plastová, šedá, kryt plastový PS opálový, rozměr svítidla 1260x120x85mm, krytí IP65, 1x41W LED
J1 | svítidlo leddiodové nástěnné liniové, délka rozměr 600x120x95mm, těleso svítidla z ocelového plechu, bíle lakovaného, kryt opálové akrylátové sklo, svítidlo zkosené pod úhlem 60°, 1x7,8W LED
J2 | svítidlo leddiodové nástěnné liniové, délka rozměr 1500x120x95mm, těleso svítidla z ocelového plechu, bíle lakovaného, kryt opálové akrylátové sklo, svítidlo zkosené pod úhlem 60°, 1x19,5W LED
N1 | svítidlo LEDdiodové nouzové nástěnné s piktogramem - polykarbonátovým praporkem, těleso svítidla vyrobeno z ABS/PVC, rozměr 343x200x25mm, krytí IP40, doba svícení 3h, pozorovací vzdálenost 28m, s vlastní baterií
N3 | svítidlo LEDdiodové nouzové závěsné s piktogramem - polykarbonátovým praporkem, těleso svítidla vyrobeno z ABS/PVC, rozměr 343x200x25mm, závěs délky 600mm, krytí IP40, doba svícení 3h, pozorovací vzdálenost 28m, s vlastní baterií
R1 | lustr dle upřesnění architekta
R2 | LED linky s hliníkového profilu - dle upřesnění architekta
R3 | nástěnné svítidlo - dle upřesnění architekta
U2 | LED nástěnné venkovní na zeď, krytí IP54, LED
U3 | LED venkovní s integrovaným pohybovým čidlem, nástěnné, krytí IP54, LED
Z1 | ocelový stožár 4500mm osazený 2ks parkovými výbojkovými svítidly LED
Z2 | ocelový výložník nástěnný osazený 1ks parkovým výbojkovým svítidlem LED