## Rekapitulace stavby
Export VZ |  | List obsahuje: |  |  |  |  | 1) Rekapitulace stavby |  |  | 2) Rekapitulace objektů stavby a soupisů prací | [15 empty] | 3.0 | ZAMOK |  |  |  |  | False | False | {367f94b1-6ac6-4770-8a18-aca5e431e5f9}
[31 empty] | 0,01 | 21
[31 empty] | 0,01 | 15
|  | REKAPITULACE STAVBY | [15 empty] | v --- níže se nacházejí doplnkové a pomocné údaje k sestavám --- v | [11 empty] | Návod na vyplnění | 0,001
|  | Kód: |  |  |  |  | 180725 | [22 empty] | Měnit lze pouze buňky se žlutým podbarvením! 1) v Rekapitulaci stavby vyplňte údaje o Uchazeči (přenesou se do ostatních sestav i v jiných listech) 2) na vybraných listech vyplňte v sestavě Soupis prací ceny u položek Podrobnosti k vyplnění naleznete na poslední záložce s Pokyny pro vyplnění | 0,01
|  | Stavba: |  |  |  |  | Stavební úpravy bytu č.1, Mariánská 204, Česká Lípa | [23 empty] | 0,1
|  | KSO: | [11 empty] | CC-CZ: | [16 empty] | 1
|  | Místo: |  |  |  |  | Česká Lípa | [6 empty] | Datum: |  | 25. 7. 2018 | [14 empty] | 10
100
|  | Zadavatel: | [11 empty] | IČ: | [16 empty] | 0,1
|  |  | Město Česká Lípa | [10 empty] | DIČ: | [16 empty] | 0,1
0,1
|  | Uchazeč: | [11 empty] | IČ: |  | Vyplň údaj | [14 empty] | 0,1
|  |  | Vyplň údaj | [10 empty] | DIČ: |  | Vyplň údaj | [14 empty] | 0,1
False
|  | Projektant: | [11 empty] | IČ: | [16 empty] | False
|  |  | Ing. Kateřina Iwanejko | [10 empty] | DIČ: | [16 empty] | True
0,01
|  | Poznámka: | [28 empty] | 0,01
False
|  | Cena bez DPH | [11 empty] | 0
[8 empty] | Sazba daně |  | Základ daně |  |  |  | Výše daně
|  | DPH |  | základní |  |  |  | 21% |  | 0 |  |  |  | 0
|  |  |  | snížená |  |  |  | 15% |  | 0 |  |  |  | 0
|  |  |  | zákl. přenesená |  |  |  | 21% |  | 0 |  |  |  | 0
|  |  |  | sníž. přenesená |  |  |  | 15% |  | 0 |  |  |  | 0
|  |  |  | nulová |  |  |  | 0% |  | 0 |  |  |  | 0
|  | Cena s DPH | [6 empty] | v |  | CZK |  |  | 0
REKAPITULACE OBJEKTŮ STAVBY A SOUPISŮ PRACÍ
| Kód: | [6 empty] | 180725
| Stavba: | [6 empty] | Stavební úpravy bytu č.1, Mariánská 204, Česká Lípa
| Místo: | [6 empty] | Česká Lípa |  |  |  |  | Datum: |  | 25. 7. 2018
| Zadavatel: | [6 empty] | Město Česká Lípa |  |  |  |  | Projektant: |  | Ing. Kateřina Iwanejko |  |  | Informatívní údaje z listů zakázek
Uchazeč:
| Kód |  |  |  | Objekt, Soupis prací | [6 empty] | Cena bez DPH [CZK] |  |  |  | Cena s DPH [CZK] | Typ | z toho Ostat. náklady [CZK] | DPH [CZK] | Normohodiny [h] | DPH základní [CZK] | DPH snížená [CZK] | DPH základní přenesená [CZK] | DPH snížená přenesená [CZK] | Základna DPH základní | Základna DPH snížená | Základna DPH zákl. přenesená | Základna DPH sníž. přenesená | Základna DPH nulová
| Náklady stavby celkem | [10 empty] | 0 |  |  |  | 0 |  | 0 | 0 | 0 | 0 | 0 | 0 | 0 | 0 | 0 | 0 | 0 | 0 |  | D | 0 | ###NOIMPORT### | IMPORT | {367f94b1-6ac6-4770-8a18-aca5e431e5f9} | {00000000-0000-0000-0000-000000000000}
/ |  | 180725-1 |  |  |  | Stavební úpravy bytu č.1, Mariánská 204, Česká Lípa | [5 empty] | 0 |  |  |  | 0 | STA | 0 | 0 | 0 | 0 | 0 | 0 | 0 | 0 | 0 | 0 | 0 | 0 |  |  | 1 |  | IMPORT | {5180435e-e9b8-4c53-99b6-86fc036d5ae8} | {367f94b1-6ac6-4770-8a18-aca5e431e5f9} | 1
/ |  | 180725-2 |  |  |  | Silnoproud - byt č.1, Mariánská 204, Česká Lípa | [5 empty] | 0 |  |  |  | 0 | STA | 0 | 0 | 0 | 0 | 0 | 0 | 0 | 0 | 0 | 0 | 0 | 0 |  |  | 1 |  | IMPORT | {c82341fe-a537-44ac-a03c-84c5ebe9955f} | {367f94b1-6ac6-4770-8a18-aca5e431e5f9} | 1
/ |  | 180725-3 |  |  |  | Ústřední vytápění - byt č.1, Mariánská 204, Česká Lípa | [5 empty] | 0 |  |  |  | 0 | STA | 0 | 0 | 0 | 0 | 0 | 0 | 0 | 0 | 0 | 0 | 0 | 0 |  |  | 1 |  | IMPORT | {57fa10d1-a0f0-48b2-a7b8-7fd2a29ae769} | {367f94b1-6ac6-4770-8a18-aca5e431e5f9} | 1

## 180725-1 - Stavební úprav...
| List obsahuje: |  | 1) Krycí list soupisu | 2) Rekapitulace |  |  | 3) Soupis prací | Zpět na list: | Rekapitulace stavby
{5180435e-e9b8-4c53-99b6-86fc036d5ae8}
1
| KRYCÍ LIST SOUPISU | [8 empty] | v --- níže se nacházejí doplnkové a pomocné údaje k sestavám --- v | [8 empty] | False
Stavba:
Stavební úpravy bytu č.1, Mariánská 204, Česká Lípa
Objekt:
180725-1 - Stavební úpravy bytu č.1, Mariánská 204, Česká Lípa
| KSO: |  |  |  |  | CC-CZ:
| Místo: |  | Česká Lípa |  |  | Datum: | 25. 7. 2018
| Zadavatel: |  |  |  |  | IČ:
|  | Město Česká Lípa |  |  |  | DIČ:
| Uchazeč: |  |  |  |  | IČ:
DIČ:
| Projektant: |  |  |  |  | IČ:
|  | Ing. Kateřina Iwanejko |  |  |  | DIČ:
Poznámka:
| Cena bez DPH | [5 empty] | 0
|  |  | Základ daně |  |  | Sazba daně | Výše daně
| DPH | základní | 0 |  |  | 21% | 0
|  | snížená | 0 |  |  | 15% | 0
|  | zákl. přenesená | 0 |  |  | 21% | 0
|  | sníž. přenesená | 0 |  |  | 15% | 0
|  | nulová | 0 |  |  | 0% | 0
| Cena s DPH |  |  | v | CZK |  | 0
REKAPITULACE ČLENĚNÍ SOUPISU PRACÍ
Stavba:
Stavební úpravy bytu č.1, Mariánská 204, Česká Lípa
Objekt:
180725-1 - Stavební úpravy bytu č.1, Mariánská 204, Česká Lípa
Místo: |  |  | Česká Lípa |  |  | Datum: | 25. 7. 2018
Zadavatel: |  |  | Město Česká Lípa |  |  | Projektant: | Ing. Kateřina Iwanejko
Uchazeč:
Kód dílu - Popis | [6 empty] | Cena celkem [CZK]
Náklady soupisu celkem | [6 empty] | 0 | [12 empty] | -1
| HSV - Práce a dodávky HSV | [5 empty] | 0
| 3 - Svislé a kompletní konstrukce | [5 empty] | 0
| 4 - Vodorovné konstrukce | [5 empty] | 0
| 6 - Úpravy povrchů, podlahy a osazování výplní | [5 empty] | 0
| 9 - Ostatní konstrukce a práce, bourání | [5 empty] | 0
| 997 - Přesun sutě | [5 empty] | 0
| 998 - Přesun hmot | [5 empty] | 0
| PSV - Práce a dodávky PSV | [5 empty] | 0
| 711 - Izolace proti vodě, vlhkosti a plynům | [5 empty] | 0
| 721 - Zdravotechnika | [5 empty] | 0
| 723 - Zdravotechnika | [5 empty] | 0
| 725 - Zdravotechnika - zařizovací předměty | [5 empty] | 0
| 741 - Elektromontáže | [5 empty] | 0
| 763 - Konstrukce suché výstavby | [5 empty] | 0
| 766 - Konstrukce truhlářské | [5 empty] | 0
| 771 - Podlahy z dlaždic | [5 empty] | 0
| 775 - Podlahy skládané | [5 empty] | 0
| 776 - Podlahy povlakové | [5 empty] | 0
| 781 - Dokončovací práce - obklady | [5 empty] | 0
| 783 - Nátěry | [5 empty] | 0
| 784 - Dokončovací práce | [5 empty] | 0
| VRN - Vedlejší rozpočtové náklady | [5 empty] | 0
| VRN1 - Průzkumné, geodetické a projektové práce | [5 empty] | 0
| VRN3 - Zařízení staveniště | [5 empty] | 0
| VRN4 - Inženýrská činnost | [5 empty] | 0
| VRN7 - Provozní vlivy | [5 empty] | 0
SOUPIS PRACÍ
Stavba:
Stavební úpravy bytu č.1, Mariánská 204, Česká Lípa
Objekt:
180725-1 - Stavební úpravy bytu č.1, Mariánská 204, Česká Lípa
Místo: |  |  | Česká Lípa |  |  | Datum: | 25. 7. 2018
Zadavatel: |  |  | Město Česká Lípa |  |  | Projektant: | Ing. Kateřina Iwanejko
Uchazeč:
PČ | Typ | Kód | Popis | MJ | Množství | J.cena [CZK] | Cena celkem [CZK] | Cenová soustava |  | Poznámka | DPH | J. Nh [h] | Nh celkem [h] | J. hmotnost [t] | Hmotnost celkem [t] | J. suť [t] | Suť Celkem [t]
Náklady soupisu celkem | [6 empty] | 0 | [5 empty] | 0 |  | 12.7912 |  | 11.0126 |  | D | -1 | [10 empty] | 0
| D | HSV | Práce a dodávky HSV |  |  |  | 0 | [5 empty] | 0 |  | 8.7546 |  | 9.2358 | 1 | D | 0 |  |  |  | ROZPOCET | [6 empty] | 0
| D | 3 | Svislé a kompletní konstrukce |  |  |  | 0 | [5 empty] | 0 |  | 2.4693 |  | 0 | 1 | D | 1 |  |  |  | ROZPOCET | [6 empty] | 0
1 | K | 310279842 | Zazdívka otvorů pl do 4 m2 ve zdivu nadzákladovém z nepálených tvárnic tl do 300 mm | m3 | 0.494 |  | 0 | CS ÚRS 2018 01 |  |  | snížená |  | 0 | 1.3272 | 0.65561 | 0 | 0 | 4 | K | 2 |  |  |  | ROZPOCET | 0 | 0 | 0 | 0 | 0 | 2 | 0 | 4 | 24841698
| PP |  | Zazdívka otvorů pl do 4 m2 ve zdivu nadzákladovém z nepálených tvárnic tl do 300 mm | [15 empty] | PP | 2
| VV |  | stávající dveře mezi kuchyní a chodbou | [15 empty] | VV | 2 | 1 | True | 0 | ROZPOCET
| VV |  | 0,8*2,06*0,3 |  | 0.494 | [13 empty] | VV | 2 | 2 | True | 0 | ROZPOCET
| VV |  | Součet |  | 0.494 | [13 empty] | VV | 2 | 4 | True | 1 | ROZPOCET
2 | K | 317234410 | Vyzdívka mezi nosníky z cihel pálených na MC | m3 | 0.381 |  | 0 | CS ÚRS 2018 01 |  |  | snížená |  | 0 | 1.943 | 0.74029 | 0 | 0 | 4 | K | 2 |  |  |  | ROZPOCET | 0 | 0 | 0 | 0 | 0 | 2 | 0 | 4 | 1821071194
| PP |  | Vyzdívka mezi nosníky cihlami pálenými na maltu cementovou | [15 empty] | PP | 2
| VV |  | 3xIPN 200 | [15 empty] | VV | 2 | 1 | True | 0 | ROZPOCET
| VV |  | 4,31*0,2*0,15*2 |  | 0.259 | [13 empty] | VV | 2 | 2 | True | 0 | ROZPOCET
| VV |  | 3xIPN 160 | [15 empty] | VV | 2 | 1 | True | 0 | ROZPOCET
| VV |  | 2,55*0,16*0,15*2 |  | 0.122 | [13 empty] | VV | 2 | 2 | True | 0 | ROZPOCET
| VV |  | Součet |  | 0.381 | [13 empty] | VV | 2 | 4 | True | 1 | ROZPOCET
3 | K | 317944323 | Válcované nosníky č.14 až 22 dodatečně osazované do připravených otvorů - vč. příp. svarů | t | 0.477 |  | 0 | CS ÚRS 2018 01 |  |  | snížená |  | 0 | 1.09 | 0.51993 | 0 | 0 | 4 | K | 2 |  |  |  | ROZPOCET | 0 | 0 | 0 | 0 | 0 | 2 | 0 | 4 | 155435828
| PP |  | Válcované nosníky dodatečně osazované do připravených otvorů bez zazdění hlav č. 14 až 22 | [15 empty] | PP | 2
| P |  | Poznámka k položce: bude upřesněno dle umístění stáv. nosníků stropu | [15 empty] | P | 2
| VV |  | 3xIPN 200 | [15 empty] | VV | 2 | 1 | True | 0 | ROZPOCET
| VV |  | 4,31*3*26,3/1000 |  | 0.34 | [13 empty] | VV | 2 | 2 | True | 0 | ROZPOCET
| VV |  | 3xIPN 160 | [15 empty] | VV | 2 | 1 | True | 0 | ROZPOCET
| VV |  | 2,55*3*17,90/1000 |  | 0.137 | [13 empty] | VV | 2 | 2 | True | 0 | ROZPOCET
| VV |  | Součet |  | 0.477 | [13 empty] | VV | 2 | 4 | True | 1 | ROZPOCET
4 | K | 346244354 | Obezdívka van ploch rovných tl 100 mm z pórobetonových příčkovek hladkých | m2 | 1.19 |  | 0 | CS ÚRS 2018 01 |  |  | snížená |  | 0 | 0.084795 | 0.10091 | 0 | 0 | 16 | K | 2 |  |  |  | ROZPOCET | 0 | 0 | 0 | 0 | 0 | 2 | 0 | 16 | 2016641935
| PP |  | Obezdívka van ploch rovných tl 100 mm z pórobetonových příčkovek hladkých | [15 empty] | PP | 2
| VV |  | 1,7*0,7 |  | 1.19 | [13 empty] | VV | 2 | 2 | True | 1 | ROZPOCET
5 | K | 346244381 | Plentování jednostranné v do 200 mm válcovaných nosníků cihlami | m2 | 2.54 |  | 0 | CS ÚRS 2018 01 |  |  | snížená |  | 0 | 0.17818 | 0.45259 | 0 | 0 | 4 | K | 2 |  |  |  | ROZPOCET | 0 | 0 | 0 | 0 | 0 | 2 | 0 | 4 | -1012603189
| PP |  | Plentování ocelových válcovaných nosníků jednostranné cihlami na maltu, výška stojiny do 200 mm | [15 empty] | PP | 2
| VV |  | 3xIPN 200 | [15 empty] | VV | 2 | 1 | True | 0 | ROZPOCET
| VV |  | 4,31*0,2*2 |  | 1.724 | [13 empty] | VV | 2 | 2 | True | 0 | ROZPOCET
| VV |  | 3xIPN 160 | [15 empty] | VV | 2 | 1 | True | 0 | ROZPOCET
| VV |  | 2,55*0,16*2 |  | 0.816 | [13 empty] | VV | 2 | 2 | True | 0 | ROZPOCET
| VV |  | Součet |  | 2.54 | [13 empty] | VV | 2 | 4 | True | 1 | ROZPOCET
| D | 4 | Vodorovné konstrukce |  |  |  | 0 | [5 empty] | 0 |  | 0.708 |  | 0 | 1 | D | 1 |  |  |  | ROZPOCET | [6 empty] | 0
6 | K | 413232221 | Zazdívka zhlaví válcovaných nosníků v do 300 mm | kus | 12 |  | 0 | CS ÚRS 2018 01 |  |  | snížená |  | 0 | 0.059 | 0.708 | 0 | 0 | 4 | K | 2 |  |  |  | ROZPOCET | 0 | 0 | 0 | 0 | 0 | 2 | 0 | 4 | -1541602745
| PP |  | Zazdívka zhlaví stropních trámů nebo válcovaných nosníků pálenými cihlami válcovaných nosníků, výšky přes 150 do 300 mm | [15 empty] | PP | 2
| VV |  | 6*2 |  | 12 | [13 empty] | VV | 2 | 2 | True | 1 | ROZPOCET
| D | 6 | Úpravy povrchů, podlahy a osazování výplní |  |  |  | 0 | [5 empty] | 0 |  | 5.5596 |  | 0 | 1 | D | 1 |  |  |  | ROZPOCET | [6 empty] | 0
7 | K | 611131121 | Penetrační disperzní nátěr vnitřních stropů nanášený ručně | m2 | 104.3 |  | 0 | CS ÚRS 2018 01 |  |  | snížená |  | 0 | 0.00026 | 0.027118 | 0 | 0 | 4 | K | 2 |  |  |  | ROZPOCET | 0 | 0 | 0 | 0 | 0 | 2 | 0 | 4 | 368796184
| PP |  | Podkladní a spojovací vrstva vnitřních omítaných ploch penetrace akrylát-silikonová nanášená ručně stropů | [15 empty] | PP | 2
| VV |  | 26,1+14,1+2,0+3,6+3,4+12,5+4,1+19,6+18,9 |  | 104.3 | [13 empty] | VV | 2 | 2 | True | 1 | ROZPOCET
8 | K | 611142001 | Potažení vnitřních stropů sklovláknitým pletivem vtlačeným do tenkovrstvé hmoty | m2 | 104.3 |  | 0 | CS ÚRS 2018 01 |  |  | snížená |  | 0 | 0.00438 | 0.45683 | 0 | 0 | 4 | K | 2 |  |  |  | ROZPOCET | 0 | 0 | 0 | 0 | 0 | 2 | 0 | 4 | -848832566
| PP |  | Potažení vnitřních ploch pletivem v ploše nebo pruzích, na plném podkladu sklovláknitým vtlačením do tmelu stropů | [15 empty] | PP | 2
| VV |  | 26,1+14,1+2,0+3,6+3,4+12,5+4,1+19,6+18,9 |  | 104.3 | [13 empty] | VV | 2 | 2 | True | 1 | ROZPOCET
9 | K | 611311131 | Potažení vnitřních rovných stropů vápenným štukem tloušťky do 3 mm | m2 | 104.3 |  | 0 | CS ÚRS 2018 01 |  |  | snížená |  | 0 | 0.003 | 0.3129 | 0 | 0 | 4 | K | 2 |  |  |  | ROZPOCET | 0 | 0 | 0 | 0 | 0 | 2 | 0 | 4 | -1148448275
| PP |  | Potažení vnitřních ploch štukem tloušťky do 3 mm vodorovných konstrukcí stropů rovných | [15 empty] | PP | 2
| VV |  | 26,1+14,1+2,0+3,6+3,4+12,5+4,1+19,6+18,9 |  | 104.3 | [13 empty] | VV | 2 | 2 | True | 1 | ROZPOCET
10 | K | 611325411 | Oprava vnitřní vápenocementové hladké omítky stropů v rozsahu plochy do 10% | m2 | 104.3 |  | 0 | CS ÚRS 2018 01 |  |  | snížená |  | 0 | 0.0051 | 0.53193 | 0 | 0 | 4 | K | 2 |  |  |  | ROZPOCET | 0 | 0 | 0 | 0 | 0 | 2 | 0 | 4 | -1441909955
| PP |  | Oprava vápenocementové omítky vnitřních ploch hladké, tloušťky do 20 mm stropů, v rozsahu opravované plochy do 10% | [15 empty] | PP | 2
| VV |  | 26,1+14,1+2,0+3,6+3,4+12,5+4,1+19,6+18,9 |  | 104.3 | [13 empty] | VV | 2 | 2 | True | 1 | ROZPOCET
11 | K | 612131121 | Penetrační disperzní nátěr vnitřních stěn nanášený ručně | m2 | 289.46 |  | 0 | CS ÚRS 2018 01 |  |  | snížená |  | 0 | 0.00026 | 0.07526 | 0 | 0 | 4 | K | 2 |  |  |  | ROZPOCET | 0 | 0 | 0 | 0 | 0 | 2 | 0 | 4 | -1692024719
| PP |  | Podkladní a spojovací vrstva vnitřních omítaných ploch penetrace akrylát-silikonová nanášená ručně stěn | [15 empty] | PP | 2
| VV |  | obývací pokoj | [15 empty] | VV | 2 | 1 | True | 0 | ROZPOCET
| VV |  | (6,77+6,4+4,16*2)*3,140 |  | 67.479 | [13 empty] | VV | 2 | 2 | True | 0 | ROZPOCET
| VV |  | kuchyně | [15 empty] | VV | 2 | 1 | True | 0 | ROZPOCET
| VV |  | (6,33*2+2,170*2)*3,140 |  | 53.38 | [13 empty] | VV | 2 | 2 | True | 0 | ROZPOCET
| VV |  | pokoj, ložnice | [15 empty] | VV | 2 | 1 | True | 0 | ROZPOCET
| VV |  | (7,6+8,2+6,2+5,6+2,5*2)*3,27 |  | 106.602 | [13 empty] | VV | 2 | 2 | True | 0 | ROZPOCET
| VV |  | chodba, koupelna, TM, WC | [15 empty] | VV | 2 | 1 | True | 0 | ROZPOCET
| VV |  | (3,180*2+6,3*2)*3,27 |  | 61.999 | [13 empty] | VV | 2 | 2 | True | 0 | ROZPOCET
| VV |  | Součet |  | 289.46 | [13 empty] | VV | 2 | 4 | True | 1 | ROZPOCET
12 | K | 612142001 | Potažení vnitřních stěn sklovláknitým pletivem vtlačeným do tenkovrstvé hmoty | m2 | 289.46 |  | 0 | CS ÚRS 2018 01 |  |  | snížená |  | 0 | 0.004384 | 1.269 | 0 | 0 | 4 | K | 2 |  |  |  | ROZPOCET | 0 | 0 | 0 | 0 | 0 | 2 | 0 | 4 | 1765768830
| PP |  | Potažení vnitřních stěn sklovláknitým pletivem vtlačeným do tenkovrstvé hmoty | [15 empty] | PP | 2
| VV |  | obývací pokoj | [15 empty] | VV | 2 | 1 | True | 0 | ROZPOCET
| VV |  | (6,77+6,4+4,16*2)*3,140 |  | 67.479 | [13 empty] | VV | 2 | 2 | True | 0 | ROZPOCET
| VV |  | kuchyně | [15 empty] | VV | 2 | 1 | True | 0 | ROZPOCET
| VV |  | (6,33*2+2,170*2)*3,140 |  | 53.38 | [13 empty] | VV | 2 | 2 | True | 0 | ROZPOCET
| VV |  | pokoj, ložnice | [15 empty] | VV | 2 | 1 | True | 0 | ROZPOCET
| VV |  | (7,6+8,2+6,2+5,6+2,5*2)*3,27 |  | 106.602 | [13 empty] | VV | 2 | 2 | True | 0 | ROZPOCET
| VV |  | chodba, koupelna, TM, WC | [15 empty] | VV | 2 | 1 | True | 0 | ROZPOCET
| VV |  | (3,180*2+6,3*2)*3,27 |  | 61.999 | [13 empty] | VV | 2 | 2 | True | 0 | ROZPOCET
| VV |  | Součet |  | 289.46 | [13 empty] | VV | 2 | 4 | True | 1 | ROZPOCET
13 | K | 612311131 | Potažení vnitřních stěn štukem tloušťky do 3 mm | m2 | 276.86 |  | 0 | CS ÚRS 2018 01 |  |  | snížená |  | 0 | 0.003 | 0.83058 | 0 | 0 | 4 | K | 2 |  |  |  | ROZPOCET | 0 | 0 | 0 | 0 | 0 | 2 | 0 | 4 | 1667942679
| PP |  | Potažení vnitřních stěn štukem tloušťky do 3 mm | [15 empty] | PP | 2
| VV |  | obývací pokoj | [15 empty] | VV | 2 | 1 | True | 0 | ROZPOCET
| VV |  | (6,77+6,4+4,16*2)*3,140 |  | 67.479 | [13 empty] | VV | 2 | 2 | True | 0 | ROZPOCET
| VV |  | kuchyně | [15 empty] | VV | 2 | 1 | True | 0 | ROZPOCET
| VV |  | (6,33*2+2,170*2)*3,140 |  | 53.38 | [13 empty] | VV | 2 | 2 | True | 0 | ROZPOCET
| VV |  | pokoj, ložnice | [15 empty] | VV | 2 | 1 | True | 0 | ROZPOCET
| VV |  | (7,6+8,2+6,2+5,6+2,5*2)*3,27 |  | 106.602 | [13 empty] | VV | 2 | 2 | True | 0 | ROZPOCET
| VV |  | chodba, koupelna, TM, WC | [15 empty] | VV | 2 | 1 | True | 0 | ROZPOCET
| VV |  | (3,180*2+6,3*2)*3,27 |  | 61.999 | [13 empty] | VV | 2 | 2 | True | 0 | ROZPOCET
| VV |  | Mezisoučet |  | 289.46 | [13 empty] | VV | 2 | 3 | True | 0 | ROZPOCET
| VV |  | odpočet obkladů | [15 empty] | VV | 2 | 1 | True | 0 | ROZPOCET
| VV |  | -(1,9+2,2+1,6+0,6)*2,0 |  | -12.6 | [13 empty] | VV | 2 | 2 | True | 0 | ROZPOCET
| VV |  | Mezisoučet |  | -12.6 | [13 empty] | VV | 2 | 3 | True | 0 | ROZPOCET
| VV |  | Součet |  | 276.86 | [13 empty] | VV | 2 | 4 | True | 1 | ROZPOCET
14 | K | 612325411 | Oprava vnitřní vápenocementové hladké omítky stěn v rozsahu plochy do 10% | m2 | 289.46 |  | 0 | CS ÚRS 2018 01 |  |  | snížená |  | 0 | 0.0052 | 1.5052 | 0 | 0 | 4 | K | 2 |  |  |  | ROZPOCET | 0 | 0 | 0 | 0 | 0 | 2 | 0 | 4 | 227636783
| PP |  | Oprava vápenocementové omítky vnitřních ploch hladké, tloušťky do 20 mm stěn, v rozsahu opravované plochy do 10% | [15 empty] | PP | 2
| VV |  | obývací pokoj | [15 empty] | VV | 2 | 1 | True | 0 | ROZPOCET
| VV |  | (6,77+6,4+4,16*2)*3,140 |  | 67.479 | [13 empty] | VV | 2 | 2 | True | 0 | ROZPOCET
| VV |  | kuchyně | [15 empty] | VV | 2 | 1 | True | 0 | ROZPOCET
| VV |  | (6,33*2+2,170*2)*3,140 |  | 53.38 | [13 empty] | VV | 2 | 2 | True | 0 | ROZPOCET
| VV |  | pokoj, ložnice | [15 empty] | VV | 2 | 1 | True | 0 | ROZPOCET
| VV |  | (7,6+8,2+6,2+5,6+2,5*2)*3,27 |  | 106.602 | [13 empty] | VV | 2 | 2 | True | 0 | ROZPOCET
| VV |  | chodba, koupelna, TM, WC | [15 empty] | VV | 2 | 1 | True | 0 | ROZPOCET
| VV |  | (3,180*2+6,3*2)*3,27 |  | 61.999 | [13 empty] | VV | 2 | 2 | True | 0 | ROZPOCET
| VV |  | Součet |  | 289.46 | [13 empty] | VV | 2 | 4 | True | 1 | ROZPOCET
15 | K | 619991001 | Zakrytí podlah fólií přilepenou lepící páskou | m2 | 104.3 |  | 0 | CS ÚRS 2018 01 |  |  | snížená |  | 0 | 0 | 0 | 0 | 0 | 4 | K | 2 |  |  |  | ROZPOCET | 0 | 0 | 0 | 0 | 0 | 2 | 0 | 4 | 319095042
| PP |  | Zakrytí vnitřních ploch před znečištěním včetně pozdějšího odkrytí podlah fólií přilepenou lepící páskou | [15 empty] | PP | 2
| VV |  | 26,1+14,1+2,0+3,6+3,4+12,5+4,1+19,6+18,9 |  | 104.3 | [13 empty] | VV | 2 | 2 | True | 1 | ROZPOCET
16 | K | 619991011 | Obalení konstrukcí a prvků fólií přilepenou lepící páskou | m2 | 16.2 |  | 0 | CS ÚRS 2018 01 |  |  | snížená |  | 0 | 0 | 0 | 0 | 0 | 4 | K | 2 |  |  |  | ROZPOCET | 0 | 0 | 0 | 0 | 0 | 2 | 0 | 4 | -1281734291
| PP |  | Obalení konstrukcí a prvků fólií přilepenou lepící páskou | [15 empty] | PP | 2
| VV |  | okenní výplně | [15 empty] | VV | 2 | 1 | True | 0 | ROZPOCET
| VV |  | 1,2*1,5*4+1,25*1,8*4 |  | 16.2 | [13 empty] | VV | 2 | 2 | True | 0 | ROZPOCET
| VV |  | Součet |  | 16.2 | [13 empty] | VV | 2 | 4 | True | 1 | ROZPOCET
17 | K | 642942611 | Osazování zárubní nebo rámů dveřních kovových do 2,5 m2 na montážní pěnu | kus | 7 |  | 0 | CS ÚRS 2018 01 |  |  | snížená |  | 0 | 0.00048162 | 0.0033713 | 0 | 0 | 4 | K | 2 |  |  |  | ROZPOCET | 0 | 0 | 0 | 0 | 0 | 2 | 0 | 4 | 894862423
| PP |  | Osazování zárubní nebo rámů dveřních kovových do 2,5 m2 na montážní pěnu | [15 empty] | PP | 2
| VV |  | 7 |  | 7 | [13 empty] | VV | 2 | 2 | True | 1 | ROZPOCET
18 | M | 553313480 | zárubeň ocelová 700-800 L/P | kus | 7 |  | 0 | CS ÚRS 2018 01 |  |  | snížená |  | 0 | 0.01225 | 0.08575 | 0 | 0 | 8 | M | 2 |  |  |  | ROZPOCET | 0 | 0 | 0 | 0 | 0 | 2 | 0 | 4 | 1503524692
| PP |  | zárubeň ocelová 700-800 L/P - ozn. 4, 5 | [15 empty] | PP | 2
19 | K | 642945111 | Osazování protipožárních nebo protiplynových zárubní dveří jednokřídlových do 2,5 m2 | kus | 1 |  | 0 | CS ÚRS 2018 01 |  |  | snížená |  | 0 | 0.4417 | 0.4417 | 0 | 0 | 4 | K | 2 |  |  |  | ROZPOCET | 0 | 0 | 0 | 0 | 0 | 2 | 0 | 4 | -1523403265
| PP |  | Osazování ocelových zárubní protipožárních nebo protiplynových dveří do vynechaného otvoru, s obetonováním, dveří jednokřídlových do 2,5 m2 | [15 empty] | PP | 2
| VV |  | vstupní dveře | [15 empty] | VV | 2 | 1 | True | 0 | ROZPOCET
| VV |  | 1,0 |  | 1 | [13 empty] | VV | 2 | 2 | True | 1 | ROZPOCET
20 | M | 553314020 | zárubeň ocelová protipožární 800/1970 mm | kus | 1 |  | 0 | CS ÚRS 2018 01 |  |  | snížená |  | 0 | 0.01992 | 0.01992 | 0 | 0 | 8 | M | 2 |  |  |  | ROZPOCET | 0 | 0 | 0 | 0 | 0 | 2 | 0 | 4 | -1422665888
| PP |  | zárubeň ocelová pro porobeton s drážkou 100 800 L/P | [15 empty] | PP | 2
| D | 9 | Ostatní konstrukce a práce, bourání |  |  |  | 0 | [5 empty] | 0 |  | 0.017679 |  | 9.2358 | 1 | D | 1 |  |  |  | ROZPOCET | [6 empty] | 0
21 | K | 949101111 | Lešení pomocné pro objekty pozemních staveb s lešeňovou podlahou v do 1,9 m zatížení do 150 kg/m2 | m2 | 104.3 |  | 0 | CS ÚRS 2018 01 |  |  | snížená |  | 0 | 0.00013 | 0.013559 | 0 | 0 | 4 | K | 2 |  |  |  | ROZPOCET | 0 | 0 | 0 | 0 | 0 | 2 | 0 | 4 | -432859984
| PP |  | Lešení pomocné pracovní pro objekty pozemních staveb pro zatížení do 150 kg/m2, o výšce lešeňové podlahy do 1,9 m | [15 empty] | PP | 2
| VV |  | 26,1+14,1+2,0+3,6+3,4+12,5+4,1+19,6+18,9 |  | 104.3 | [13 empty] | VV | 2 | 2 | True | 1 | ROZPOCET
22 | K | 952901111 | Vyčištění budov bytové a občanské výstavby při výšce podlaží do 4 m | m2 | 104.3 |  | 0 | CS ÚRS 2018 01 |  |  | snížená |  | 0 | 3.95e-05 | 0.0041199 | 0 | 0 | 4 | K | 2 |  |  |  | ROZPOCET | 0 | 0 | 0 | 0 | 0 | 2 | 0 | 4 | 1585017965
| PP |  | Vyčištění budov bytové a občanské výstavby při výšce podlaží do 4 m | [15 empty] | PP | 2
| VV |  | 26,1+14,1+2,0+3,6+3,4+12,5+4,1+19,6+18,9 |  | 104.3 | [13 empty] | VV | 2 | 2 | True | 1 | ROZPOCET
23 | K | 962032231 | Bourání zdiva z cihel pálených nebo vápenopískových na MV nebo MVC přes 1 m3 | m3 | 2.1 |  | 0 | CS ÚRS 2018 01 |  |  | snížená |  | 0 | 0 | 0 | 1.8 | 3.78 | 4 | K | 2 |  |  |  | ROZPOCET | 0 | 0 | 0 | 0 | 0 | 2 | 0 | 4 | -1017978548
| PP |  | Bourání zdiva nadzákladového z cihel nebo tvárnic z cihel pálených nebo vápenopískových, na maltu vápennou nebo vápenocementovou, objemu přes 1 m3 | [15 empty] | PP | 2
| VV |  | pokoj | [15 empty] | VV | 2 | 1 | True | 0 | ROZPOCET
| VV |  | 3,7*0,2*3,27 |  | 2.42 | [13 empty] | VV | 2 | 2 | True | 0 | ROZPOCET
| VV |  | -0,8*2,0*0,2 |  | -0.32 | [13 empty] | VV | 2 | 2 | True | 0 | ROZPOCET
| VV |  | Součet |  | 2.1 | [13 empty] | VV | 2 | 4 | True | 1 | ROZPOCET
24 | K | 965081213 | Bourání podlah z dlaždic keramických nebo xylolitových tl do 10 mm plochy přes 1 m2 | m2 | 4.7 |  | 0 | CS ÚRS 2018 01 |  |  | snížená |  | 0 | 0 | 0 | 0.035 | 0.1645 | 4 | K | 2 |  |  |  | ROZPOCET | 0 | 0 | 0 | 0 | 0 | 2 | 0 | 4 | 852764872
| PP |  | Bourání podlah z dlaždic bez podkladního lože nebo mazaniny, s jakoukoliv výplní spár keramických nebo xylolitových tl. do 10 mm, plochy přes 1 m2 | [15 empty] | PP | 2
| VV |  | stávající podklahové krytiny | [15 empty] | VV | 2 | 1 | True | 0 | ROZPOCET
| VV |  | 1,1+3,6 |  | 4.7 | [13 empty] | VV | 2 | 2 | True | 1 | ROZPOCET
25 | K | 967031132 | Přisekání rovných ostění v cihelném zdivu na MV nebo MVC | m2 | 1.908 |  | 0 | CS ÚRS 2018 01 |  |  | snížená |  | 0 | 0 | 0 | 0.055 | 0.10494 | 4 | K | 2 |  |  |  | ROZPOCET | 0 | 0 | 0 | 0 | 0 | 2 | 0 | 4 | -161780967
| PP |  | Přisekání (špicování) plošné nebo rovných ostění zdiva z cihel pálených rovných ostění, bez odstupu, po hrubém vybourání otvorů, na maltu vápennou nebo vápenocementovou | [15 empty] | PP | 2
| VV |  | pokoj | [15 empty] | VV | 2 | 1 | True | 0 | ROZPOCET
| VV |  | 0,2*3,27*2 |  | 1.308 | [13 empty] | VV | 2 | 2 | True | 0 | ROZPOCET
| VV |  | obývací pokoj | [15 empty] | VV | 2 | 1 | True | 0 | ROZPOCET
| VV |  | 2,0*0,3 |  | 0.6 | [13 empty] | VV | 2 | 2 | True | 0 | ROZPOCET
| VV |  | Součet |  | 1.908 | [13 empty] | VV | 2 | 4 | True | 1 | ROZPOCET
26 | K | 968072455 | Vybourání kovových dveřních zárubní pl do 2 m2 | m2 | 16 |  | 0 | CS ÚRS 2018 01 |  |  | snížená |  | 0 | 0 | 0 | 0.076 | 1.216 | 4 | K | 2 |  |  |  | ROZPOCET | 0 | 0 | 0 | 0 | 0 | 2 | 0 | 4 | 1934045866
| PP |  | Vybourání kovových dveřních zárubní pl do 2 m2 | [15 empty] | PP | 2
| VV |  | 10*0,8*2,0 |  | 16 | [13 empty] | VV | 2 | 2 | True | 1 | ROZPOCET
27 | K | 971033641 | Vybourání otvorů ve zdivu cihelném pl do 4 m2 na MVC nebo MV tl do 300 mm | m3 | 0.6 |  | 0 | CS ÚRS 2018 01 |  |  | snížená |  | 0 | 0 | 0 | 1.8 | 1.08 | 4 | K | 2 |  |  |  | ROZPOCET | 0 | 0 | 0 | 0 | 0 | 2 | 0 | 4 | 608412060
| PP |  | Vybourání otvorů ve zdivu cihelném pl do 4 m2 na MVC nebo MV tl do 300 mm | [15 empty] | PP | 2
| VV |  | obývací pokoj | [15 empty] | VV | 2 | 1 | True | 0 | ROZPOCET
| VV |  | 1,0*2,0*0,3 |  | 0.6 | [13 empty] | VV | 2 | 2 | True | 1 | ROZPOCET
28 | K | 974031167 | Vysekání rýh ve zdivu cihelném hl do 150 mm š do 300 mm | m | 13.72 |  | 0 | CS ÚRS 2018 01 |  |  | snížená |  | 0 | 0 | 0 | 0.081 | 1.1113 | 4 | K | 2 |  |  |  | ROZPOCET | 0 | 0 | 0 | 0 | 0 | 2 | 0 | 4 | 392687360
| PP |  | Vysekání rýh ve zdivu cihelném na maltu vápennou nebo vápenocementovou do hl. 150 mm a šířky do 300 mm | [15 empty] | PP | 2
| VV |  | pokoj | [15 empty] | VV | 2 | 1 | True | 0 | ROZPOCET
| VV |  | 3xIPN 200 | [15 empty] | VV | 2 | 1 | True | 0 | ROZPOCET
| VV |  | 4,31*2 |  | 8.62 | [13 empty] | VV | 2 | 2 | True | 0 | ROZPOCET
| VV |  | obývací pokoj | [15 empty] | VV | 2 | 1 | True | 0 | ROZPOCET
| VV |  | 3xIPN 160 | [15 empty] | VV | 2 | 1 | True | 0 | ROZPOCET
| VV |  | 2,55*2 |  | 5.1 | [13 empty] | VV | 2 | 2 | True | 0 | ROZPOCET
| VV |  | Součet |  | 13.72 | [13 empty] | VV | 2 | 4 | True | 1 | ROZPOCET
29 | K | 978011121 | Otlučení (osekání) vnitřní vápenné nebo vápenocementové omítky stropů v rozsahu do 10 % | m2 | 104.3 |  | 0 | CS ÚRS 2018 01 |  |  | snížená |  | 0 | 0 | 0 | 0.004 | 0.4172 | 4 | K | 2 |  |  |  | ROZPOCET | 0 | 0 | 0 | 0 | 0 | 2 | 0 | 4 | -1544295582
| PP |  | Otlučení vápenných nebo vápenocementových omítek vnitřních ploch stropů, v rozsahu přes 5 do 10 % | [15 empty] | PP | 2
| VV |  | 26,1+14,1+2,0+3,6+3,4+12,5+4,1+19,6+18,9 |  | 104.3 | [13 empty] | VV | 2 | 2 | True | 1 | ROZPOCET
30 | K | 978013121 | Otlučení (osekání) vnitřní vápenné nebo vápenocementové omítky stěn v rozsahu do 10 % | m2 | 289.46 |  | 0 | CS ÚRS 2018 01 |  |  | snížená |  | 0 | 0 | 0 | 0.004 | 1.1578 | 4 | K | 2 |  |  |  | ROZPOCET | 0 | 0 | 0 | 0 | 0 | 2 | 0 | 4 | 18308117
| PP |  | Otlučení vápenných nebo vápenocementových omítek vnitřních ploch stěn s vyškrabáním spar, s očištěním zdiva, v rozsahu přes 5 do 10 % | [15 empty] | PP | 2
| VV |  | obývací pokoj | [15 empty] | VV | 2 | 1 | True | 0 | ROZPOCET
| VV |  | (6,77+6,4+4,16*2)*3,140 |  | 67.479 | [13 empty] | VV | 2 | 2 | True | 0 | ROZPOCET
| VV |  | kuchyně | [15 empty] | VV | 2 | 1 | True | 0 | ROZPOCET
| VV |  | (6,33*2+2,170*2)*3,140 |  | 53.38 | [13 empty] | VV | 2 | 2 | True | 0 | ROZPOCET
| VV |  | pokoj, ložnice | [15 empty] | VV | 2 | 1 | True | 0 | ROZPOCET
| VV |  | (7,6+8,2+6,2+5,6+2,5*2)*3,27 |  | 106.602 | [13 empty] | VV | 2 | 2 | True | 0 | ROZPOCET
| VV |  | chodba, koupelna, TM, WC | [15 empty] | VV | 2 | 1 | True | 0 | ROZPOCET
| VV |  | (3,180*2+6,3*2)*3,27 |  | 61.999 | [13 empty] | VV | 2 | 2 | True | 0 | ROZPOCET
| VV |  | Součet |  | 289.46 | [13 empty] | VV | 2 | 4 | True | 1 | ROZPOCET
31 | K | 978059541 | Odsekání a odebrání obkladů stěn z vnitřních obkládaček plochy přes 1 m2 | m2 | 3 |  | 0 | CS ÚRS 2018 01 |  |  | snížená |  | 0 | 0 | 0 | 0.068 | 0.204 | 4 | K | 2 |  |  |  | ROZPOCET | 0 | 0 | 0 | 0 | 0 | 2 | 0 | 4 | -2119512850
| PP |  | Odsekání a odebrání obkladů stěn z vnitřních obkládaček plochy přes 1 m2 B06,07,12 | [15 empty] | PP | 2
| VV |  | kuchyně | [15 empty] | VV | 2 | 1 | True | 0 | ROZPOCET
| VV |  | 1,5*1,5 |  | 2.25 | [13 empty] | VV | 2 | 2 | True | 0 | ROZPOCET
| VV |  | WC | [15 empty] | VV | 2 | 1 | True | 0 | ROZPOCET
| VV |  | 1,0*0,75 |  | 0.75 | [13 empty] | VV | 2 | 2 | True | 0 | ROZPOCET
| VV |  | Součet |  | 3 | [13 empty] | VV | 2 | 4 | True | 1 | ROZPOCET
| D | 997 | Přesun sutě |  |  |  | 0 | [5 empty] | 0 |  | 0 |  | 0 | 1 | D | 1 |  |  |  | ROZPOCET | [6 empty] | 0
32 | K | 997013501 | Odvoz suti a vybouraných hmot na skládku nebo meziskládku do 1 km se složením | t | 11.013 |  | 0 | CS ÚRS 2018 01 |  |  | snížená |  | 0 | 0 | 0 | 0 | 0 | 4 | K | 2 |  |  |  | ROZPOCET | 0 | 0 | 0 | 0 | 0 | 2 | 0 | 4 | 1411588891
| PP |  | Odvoz suti a vybouraných hmot na skládku nebo meziskládku do 1 km se složením | [15 empty] | PP | 2
33 | K | 997013509 | Příplatek k odvozu suti a vybouraných hmot na skládku ZKD 1 km přes 1 km | t | 202.293 |  | 0 | CS ÚRS 2018 01 |  |  | snížená |  | 0 | 0 | 0 | 0 | 0 | 4 | K | 2 |  |  |  | ROZPOCET | 0 | 0 | 0 | 0 | 0 | 2 | 0 | 4 | -755870651
| PP |  | Příplatek k odvozu suti a vybouraných hmot na skládku ZKD 1 km přes 1 km | [15 empty] | PP | 2
| VV |  | 10,647*19 |  | 202.293 | [13 empty] | VV | 2 | 2 | True | 1 | ROZPOCET
34 | K | 997013831 | Poplatek za uložení stavebního směsného odpadu na skládce (skládkovné) | t | 11.013 |  | 0 | CS ÚRS 2018 01 |  |  | snížená |  | 0 | 0 | 0 | 0 | 0 | 4 | K | 2 |  |  |  | ROZPOCET | 0 | 0 | 0 | 0 | 0 | 2 | 0 | 4 | -273697409
| PP |  | Poplatek za uložení stavebního odpadu na skládce (skládkovné) směsného | [15 empty] | PP | 2
| D | 998 | Přesun hmot |  |  |  | 0 | [5 empty] | 0 |  | 0 |  | 0 | 1 | D | 1 |  |  |  | ROZPOCET | [6 empty] | 0
35 | K | 998018002 | Přesun hmot ruční pro budovy v do 12 m | t | 13.359 |  | 0 | CS ÚRS 2018 01 |  |  | snížená |  | 0 | 0 | 0 | 0 | 0 | 4 | K | 2 |  |  |  | ROZPOCET | 0 | 0 | 0 | 0 | 0 | 2 | 0 | 4 | 1881644243
| PP |  | Přesun hmot ruční pro budovy v do 12 m | [15 empty] | PP | 2
| D | PSV | Práce a dodávky PSV |  |  |  | 0 | [5 empty] | 0 |  | 4.0366 |  | 1.7768 | 2 | D | 0 |  |  |  | ROZPOCET | [6 empty] | 0
| D | 711 | Izolace proti vodě, vlhkosti a plynům |  |  |  | 0 | [5 empty] | 0 |  | 0.05224 |  | 0 | 2 | D | 1 |  |  |  | ROZPOCET | [6 empty] | 0
36 | K | 711113115.1 | Izolace proti zemní vlhkosti - hydroizolační stěrka + v rozích systém.pásky | m2 | 13.06 |  | 0 |  |  |  | snížená |  | 0 | 0.004 | 0.05224 | 0 | 0 | 16 | K | 2 |  |  |  | ROZPOCET | 0 | 0 | 0 | 0 | 0 | 2 | 0 | 16 | -1412369486
| PP |  | dlaždice keramické 30 x 30 x 0,8 cm | [15 empty] | PP | 2
| VV |  | koupelna | [15 empty] | VV | 2 | 1 | True | 0 | ROZPOCET
| VV |  | 3,4 |  | 3.4 | [13 empty] | VV | 2 | 2 | True | 0 | ROZPOCET
| VV |  | (1,9*2+1,8*2)*0,2 |  | 1.48 | [13 empty] | VV | 2 | 2 | True | 0 | ROZPOCET
| VV |  | (1,9+1,0*2)*1,8 |  | 7.02 | [13 empty] | VV | 2 | 2 | True | 0 | ROZPOCET
| VV |  | WC | [15 empty] | VV | 2 | 1 | True | 0 | ROZPOCET
| VV |  | (1,6*2+1,3*2)*0,2 |  | 1.16 | [13 empty] | VV | 2 | 2 | True | 0 | ROZPOCET
| VV |  | Součet |  | 13.06 | [13 empty] | VV | 2 | 4 | True | 1 | ROZPOCET
37 | K | 998711202 | Přesun hmot procentní pro izolace proti vodě, vlhkosti a plynům v objektech v do 12 m | % |  |  | 0 | CS ÚRS 2018 01 |  |  | snížená |  | 0 | 0 | 0 | 0 | 0 | 16 | K | 2 |  |  |  | ROZPOCET | 0 | 0 | 0 | 0 | 0 | 2 | 0 | 16 | 315557902
| PP |  | Přesun hmot procentní pro izolace proti vodě, vlhkosti a plynům v objektech v do 12 m | [15 empty] | PP | 2
| D | 721 | Zdravotechnika |  |  |  | 0 | [5 empty] | 0 |  | 0.00113 |  | 0 | 2 | D | 1 |  |  |  | ROZPOCET | [6 empty] | 0
38 | K | 721173604.1 | ZTI - hrubé rozvody | soub | 1 |  | 0 |  |  |  | snížená |  | 0 | 0.00079 | 0.00079 | 0 | 0 | 16 | K | 2 |  |  |  | ROZPOCET | 0 | 0 | 0 | 0 | 0 | 2 | 0 | 16 | -1928632673
| PP |  | ZTI - hrubé rozvody | [15 empty] | PP | 2
39 | K | 721226511R2 | Úkapový sifon DN32 pro pojistný ventil kotle | kus | 1 |  | 0 |  |  |  | snížená |  | 0 | 0.00034 | 0.00034 | 0 | 0 | 16 | K | 2 |  |  |  | ROZPOCET | 0 | 0 | 0 | 0 | 0 | 2 | 0 | 16 | 1839829184
40 | K | 721290111 | Zkouška těsnosti potrubí kanalizace vodou do DN 125 | soub | 1 |  | 0 |  |  |  | snížená |  | 0 | 0 | 0 | 0 | 0 | 16 | K | 2 |  |  |  | ROZPOCET | 0 | 0 | 0 | 0 | 0 | 2 | 0 | 16 | -1763467129
| PP |  | Zkouška těsnosti potrubí kanalizace vodou do DN 125 | [15 empty] | PP | 2
41 | K | 721300001 | Stavební přípomoce ZTI - začištění rýh, průrazů | kpl | 1 |  | 0 |  |  |  | snížená |  | 0 | 0 | 0 | 0 | 0 | 4 | K | 2 |  |  |  | ROZPOCET | 0 | 0 | 0 | 0 | 0 | 2 | 0 | 4 | 1123003018
| PP |  | Stavební přípomoce - začištění rýh, průrazů | [15 empty] | PP | 2
42 | K | 892233121.1 | Proplach a desinfekce vodovodního potrubí DN od 40 do 70 | soub | 1 |  | 0 |  |  |  | snížená |  | 0 | 0 | 0 | 0 | 0 | 4 | K | 2 |  |  |  | ROZPOCET | 0 | 0 | 0 | 0 | 0 | 2 | 0 | 4 | -1780571335
| PP |  | Proplach a desinfekce vodovodního potrubí DN od 40 do 70 | [15 empty] | PP | 2
| D | 723 | Zdravotechnika |  |  |  | 0 | [5 empty] | 0 |  | 0.00338 |  | 0 | 2 | D | 1 |  |  |  | ROZPOCET | [6 empty] | 0
43 | K | 723160204 | Úprava plynovodního potrubí pro napojení kotle, vč. veškerého příslušenství | soubor | 1 |  | 0 |  |  |  | snížená |  | 0 | 0.00338 | 0.00338 | 0 | 0 | 16 | K | 2 |  |  |  | ROZPOCET | 0 | 0 | 0 | 0 | 0 | 2 | 0 | 16 | -162246979
44 | K | 723190907 | Odvzdušnění nebo napuštění plynovodního potrubí | m | 17 |  | 0 |  |  |  | snížená |  | 0 | 0 | 0 | 0 | 0 | 16 | K | 2 |  |  |  | ROZPOCET | 0 | 0 | 0 | 0 | 0 | 2 | 0 | 16 | 995022276
| D | 725 | Zdravotechnika - zařizovací předměty |  |  |  | 0 | [5 empty] | 0 |  | 0.11024 |  | 0 | 2 | D | 1 |  |  |  | ROZPOCET | [6 empty] | 0
45 | K | 725000001 | Demontáž stávajících zařizovacích předmětů, stávajících rozvodů ZTI | kpl | 1 |  | 0 |  |  |  | snížená |  | 0 | 0 | 0 | 0 | 0 | 16 | K | 2 |  |  |  | ROZPOCET | 0 | 0 | 0 | 0 | 0 | 2 | 0 | 16 | -1244041764
| PP |  | Demontáž stávajících zařizovacích předmětů, stávajících rozvodů ZTI | [15 empty] | PP | 2
46 | K | 725112171 | Kombi klozet s hlubokým splachováním odpad vodorovný | soubor | 1 |  | 0 | CS ÚRS 2018 01 |  |  | snížená |  | 0 | 0.023197 | 0.023197 | 0 | 0 | 16 | K | 2 |  |  |  | ROZPOCET | 0 | 0 | 0 | 0 | 0 | 2 | 0 | 16 | 1755850807
| PP |  | Kombi klozet s hlubokým splachováním odpad vodorovný | [15 empty] | PP | 2
47 | K | 725211623 | Umyvadlo keramické připevněné na stěnu šrouby bílé se sloupem na sifon 600 mm | soubor | 2 |  | 0 | CS ÚRS 2018 01 |  |  | snížená |  | 0 | 0.026682 | 0.053364 | 0 | 0 | 16 | K | 2 |  |  |  | ROZPOCET | 0 | 0 | 0 | 0 | 0 | 2 | 0 | 16 | -1974506757
| PP |  | Umyvadla keramická bez výtokových armatur se zápachovou uzávěrkou připevněná na stěnu šrouby bílá se sloupem 600 mm | [15 empty] | PP | 2
48 | K | 725222116 | Vana bez armatur výtokových akrylátová se zápachovou uzávěrkou 1700x700 mm | soubor | 1 |  | 0 | CS ÚRS 2018 01 |  |  | snížená |  | 0 | 0.019989 | 0.019989 | 0 | 0 | 16 | K | 2 |  |  |  | ROZPOCET | 0 | 0 | 0 | 0 | 0 | 2 | 0 | 16 | 1775210444
| PP |  | Vana bez armatur výtokových akrylátová se zápachovou uzávěrkou 1700x700 mm | [15 empty] | PP | 2
49 | K | 725311121 | Dřez jednoduchý nerezový se zápachovou uzávěrkou s odkapávací plochou 560x480 mm a miskou | soubor | 1 |  | 0 | CS ÚRS 2018 01 |  |  | snížená |  | 0 | 0.0049347 | 0.0049347 | 0 | 0 | 16 | K | 2 |  |  |  | ROZPOCET | 0 | 0 | 0 | 0 | 0 | 2 | 0 | 16 | 881791410
| PP |  | Dřezy bez výtokových armatur jednoduché se zápachovou uzávěrkou nerezové s odkapávací plochou 560x480 mm a miskou | [15 empty] | PP | 2
50 | K | 725813112 | Ventil rohový pračkový G 3/4 | kus | 1 |  | 0 | CS ÚRS 2018 01 |  |  | snížená |  | 0 | 0.0010901 | 0.0010901 | 0 | 0 | 16 | K | 2 |  |  |  | ROZPOCET | 0 | 0 | 0 | 0 | 0 | 2 | 0 | 16 | -367895619
| PP |  | Ventil rohový pračkový G 3/4 | [15 empty] | PP | 2
51 | K | 725821325 | Baterie dřezové stojánkové pákové s otáčivým kulatým ústím a délkou ramínka 240 mm | soubor | 1 |  | 0 | CS ÚRS 2018 01 |  |  | snížená |  | 0 | 0.0018 | 0.0018 | 0 | 0 | 16 | K | 2 |  |  |  | ROZPOCET | 0 | 0 | 0 | 0 | 0 | 2 | 0 | 16 | -558235069
| PP |  | Baterie dřezové stojánkové pákové s otáčivým ústím a délkou ramínka 240 mm | [15 empty] | PP | 2
52 | K | 725822611 | Baterie umyvadlové stojánkové pákové bez výpusti | soubor | 2 |  | 0 | CS ÚRS 2018 01 |  |  | snížená |  | 0 | 0.0018 | 0.0036 | 0 | 0 | 16 | K | 2 |  |  |  | ROZPOCET | 0 | 0 | 0 | 0 | 0 | 2 | 0 | 16 | -1607849957
| PP |  | Baterie umyvadlové stojánkové pákové bez výpusti | [15 empty] | PP | 2
53 | K | 725831312 | Baterie vanová nástěnná páková s příslušenstvím a pevným držákem | soubor | 1 |  | 0 | CS ÚRS 2018 01 |  |  | snížená |  | 0 | 0.0019601 | 0.0019601 | 0 | 0 | 16 | K | 2 |  |  |  | ROZPOCET | 0 | 0 | 0 | 0 | 0 | 2 | 0 | 16 | -1818265049
| PP |  | Baterie vanové nástěnné pákové s příslušenstvím a pevným držákem | [15 empty] | PP | 2
54 | K | 725980123 | Dvířka vanová 30/30 | kus | 1 |  | 0 | CS ÚRS 2018 01 |  |  | snížená |  | 0 | 0.00031 | 0.00031 | 0 | 0 | 16 | K | 2 |  |  |  | ROZPOCET | 0 | 0 | 0 | 0 | 0 | 2 | 0 | 16 | -1116698835
| PP |  | Dvířka 30/30 | [15 empty] | PP | 2
55 | K | 998725202 | Přesun hmot procentní pro zařizovací předměty v objektech v do 12 m | % |  |  | 0 | CS ÚRS 2018 01 |  |  | snížená |  | 0 | 0 | 0 | 0 | 0 | 16 | K | 2 |  |  |  | ROZPOCET | 0 | 0 | 0 | 0 | 0 | 2 | 0 | 16 | -2109195295
| PP |  | Přesun hmot pro zařizovací předměty stanovený procentní sazbou (%) z ceny vodorovná dopravní vzdálenost do 50 m v objektech výšky přes 6 do 12 m | [15 empty] | PP | 2
| D | 741 | Elektromontáže |  |  |  | 0 | [5 empty] | 0 |  | 0 |  | 0 | 2 | D | 1 |  |  |  | ROZPOCET | [6 empty] | 0
56 | K | 741000104 | Stavební přípomoce elektro - začištění rýh, průrazů | kpl | 1 |  | 0 |  |  |  | snížená |  | 0 | 0 | 0 | 0 | 0 | 16 | K | 2 |  |  |  | ROZPOCET | 0 | 0 | 0 | 0 | 0 | 2 | 0 | 16 | 1782558099
| PP |  | Stavební přípomoce - začištění rýh, průrazů | [15 empty] | PP | 2
| D | 763 | Konstrukce suché výstavby |  |  |  | 0 | [5 empty] | 0 |  | 1.0632 |  | 0.81801 | 2 | D | 1 |  |  |  | ROZPOCET | [6 empty] | 0
57 | K | 763111314 | SDK příčka tl 100 mm profil CW+UW 75 desky 1xA 12,5 TI 60 mm EI 30 Rw 47 DB | m2 | 42.142 |  | 0 | CS ÚRS 2018 01 |  |  | snížená |  | 0 | 0.02503 | 1.0548 | 0 | 0 | 16 | K | 2 |  |  |  | ROZPOCET | 0 | 0 | 0 | 0 | 0 | 2 | 0 | 16 | -1949184999
| PP |  | Příčka ze sádrokartonových desek s nosnou konstrukcí z jednoduchých ocelových profilů UW, CW jednoduše opláštěná deskou standardní A tl. 12,5 mm, příčka tl. 100 mm, profil 75 TI tl. 60 mm, EI 30, Rw 47 dB | [15 empty] | PP | 2
| VV |  | šatna | [15 empty] | VV | 2 | 1 | True | 0 | ROZPOCET
| VV |  | (2,3+1,7)*3,27 |  | 13.08 | [13 empty] | VV | 2 | 2 | True | 0 | ROZPOCET
| VV |  | -0,7*2,0 |  | -1.4 | [13 empty] | VV | 2 | 2 | True | 0 | ROZPOCET
| VV |  | koupelna, TM, WC | [15 empty] | VV | 2 | 1 | True | 0 | ROZPOCET
| VV |  | (1,8*2+1,9+2,2+1,6+1,3)*3,27 |  | 34.662 | [13 empty] | VV | 2 | 2 | True | 0 | ROZPOCET
| VV |  | -0,7*2,0*3 |  | -4.2 | [13 empty] | VV | 2 | 2 | True | 0 | ROZPOCET
| VV |  | Součet |  | 42.142 | [13 empty] | VV | 2 | 4 | True | 1 | ROZPOCET
58 | K | 763111717 | SDK příčka základní penetrační nátěr | m2 | 42.142 |  | 0 | CS ÚRS 2018 01 |  |  | snížená |  | 0 | 0.0002 | 0.0084284 | 0 | 0 | 16 | K | 2 |  |  |  | ROZPOCET | 0 | 0 | 0 | 0 | 0 | 2 | 0 | 16 | 1515225398
| PP |  | Příčka ze sádrokartonových desek ostatní konstrukce a práce na příčkách ze sádrokartonových desek základní penetrační nátěr | [15 empty] | PP | 2
| VV |  | šatna | [15 empty] | VV | 2 | 1 | True | 0 | ROZPOCET
| VV |  | (2,3+1,7)*3,27 |  | 13.08 | [13 empty] | VV | 2 | 2 | True | 0 | ROZPOCET
| VV |  | -0,7*2,0 |  | -1.4 | [13 empty] | VV | 2 | 2 | True | 0 | ROZPOCET
| VV |  | koupelna, TM, WC | [15 empty] | VV | 2 | 1 | True | 0 | ROZPOCET
| VV |  | (1,8*2+1,9+2,2+1,6+1,3)*3,27 |  | 34.662 | [13 empty] | VV | 2 | 2 | True | 0 | ROZPOCET
| VV |  | -0,7*2,0*3 |  | -4.2 | [13 empty] | VV | 2 | 2 | True | 0 | ROZPOCET
| VV |  | Součet |  | 42.142 | [13 empty] | VV | 2 | 4 | True | 1 | ROZPOCET
59 | K | 763111811 | Demontáž SDK příčky s jednoduchou ocelovou nosnou konstrukcí opláštění jednoduché | m2 | 25.764 |  | 0 | CS ÚRS 2018 01 |  |  | snížená |  | 0 | 0 | 0 | 0.03175 | 0.81801 | 16 | K | 2 |  |  |  | ROZPOCET | 0 | 0 | 0 | 0 | 0 | 2 | 0 | 16 | 1132102261
| PP |  | Demontáž příček ze sádrokartonových desek s nosnou konstrukcí z ocelových profilů jednoduchých, opláštění jednoduché | [15 empty] | PP | 2
| VV |  | stávající SDK příčky | [15 empty] | VV | 2 | 1 | True | 0 | ROZPOCET
| VV |  | (1,372*2+1,25+2,878+0,93+1,3)*3,27 |  | 29.764 | [13 empty] | VV | 2 | 2 | True | 0 | ROZPOCET
| VV |  | -(0,7*2,0*2+0,6*2,0) |  | -4 | [13 empty] | VV | 2 | 2 | True | 0 | ROZPOCET
| VV |  | Součet |  | 25.764 | [13 empty] | VV | 2 | 4 | True | 1 | ROZPOCET
60 | K | 763200001 | Příplatek za SDK desky do vlhkého prostředí | m2 | 30.462 |  | 0 |  |  |  | snížená |  | 0 | 0 | 0 | 0 | 0 | 16 | K | 2 |  |  |  | ROZPOCET | 0 | 0 | 0 | 0 | 0 | 2 | 0 | 16 | 904257652
| PP |  | Příplatek za SDK desky do vlhkého prostředí | [15 empty] | PP | 2
| VV |  | koupelna, TM, WC | [15 empty] | VV | 2 | 1 | True | 0 | ROZPOCET
| VV |  | (1,8*2+1,9+2,2+1,6+1,3)*3,27 |  | 34.662 | [13 empty] | VV | 2 | 2 | True | 0 | ROZPOCET
| VV |  | -0,7*2,0*3 |  | -4.2 | [13 empty] | VV | 2 | 2 | True | 0 | ROZPOCET
| VV |  | Součet |  | 30.462 | [13 empty] | VV | 2 | 4 | True | 1 | ROZPOCET
61 | K | 998763201 | Přesun hmot procentní pro dřevostavby v objektech v do 12 m | % |  |  | 0 | CS ÚRS 2018 01 |  |  | snížená |  | 0 | 0 | 0 | 0 | 0 | 16 | K | 2 |  |  |  | ROZPOCET | 0 | 0 | 0 | 0 | 0 | 2 | 0 | 16 | -1941861370
| PP |  | Přesun hmot pro dřevostavby stanovený procentní sazbou (%) z ceny vodorovná dopravní vzdálenost do 50 m v objektech výšky přes 6 do 12 m | [15 empty] | PP | 2
| D | 766 | Konstrukce truhlářské |  |  |  | 0 | [5 empty] | 0 |  | 0.0918 |  | 0.3514 | 2 | D | 1 |  |  |  | ROZPOCET | [6 empty] | 0
62 | K | 766000002 | Dodávka a montáž dveře dřevěné jednokřídlové, zámek s vložkou, bezpečnostní kování, rozm. 800/1970 mm - vstupní dveře | kus | 1 |  | 0 |  |  |  | snížená |  | 0 | 0 | 0 | 0 | 0 | 16 | K | 2 |  |  |  | ROZPOCET | 0 | 0 | 0 | 0 | 0 | 2 | 0 | 16 | 1468893898
| PP |  | 2 - Dodávka a montáž dveře dřevěné jednokřídlové kazetové, zámek s vložkou, rozm. 800/1970 mm | [15 empty] | PP | 2
63 | K | 766000003 | Dodávka a montáž dveře plné, rozm. 700/1970 mm, zámek, kování | kus | 4 |  | 0 |  |  |  | snížená |  | 0 | 0 | 0 | 0 | 0 | 16 | K | 2 |  |  |  | ROZPOCET | 0 | 0 | 0 | 0 | 0 | 2 | 0 | 16 | -503433147
64 | K | 766000004 | Dodávka a montáž dveře plné, rozm. 800/1970 mm, zámek, kování | kus | 3 |  | 0 |  |  |  | snížená |  | 0 | 0 | 0 | 0 | 0 | 16 | K | 2 |  |  |  | ROZPOCET | 0 | 0 | 0 | 0 | 0 | 2 | 0 | 16 | -1189498661
65 | K | 766662811 | Demontáž truhlářských prahů dveří jednokřídlových | kus | 9 |  | 0 | CS ÚRS 2018 01 |  |  | snížená |  | 0 | 0 | 0 | 0.0018 | 0.0162 | 16 | K | 2 |  |  |  | ROZPOCET | 0 | 0 | 0 | 0 | 0 | 2 | 0 | 16 | -799810361
| PP |  | Demontáž truhlářských prahů dveří jednokřídlových | [15 empty] | PP | 2
| VV |  | dveře vnitřní | [15 empty] | VV | 2 | 1 | True | 0 | ROZPOCET
| VV |  | 9 |  | 9 | [13 empty] | VV | 2 | 2 | True | 0 | ROZPOCET
| VV |  | Součet |  | 9 | [13 empty] | VV | 2 | 4 | True | 1 | ROZPOCET
66 | K | 766691914 | Vyvěšení nebo zavěšení dřevěných křídel dveří pl do 2 m2 | kus | 9 |  | 0 | CS ÚRS 2018 01 |  |  | snížená |  | 0 | 0 | 0 | 0.024 | 0.216 | 16 | K | 2 |  |  |  | ROZPOCET | 0 | 0 | 0 | 0 | 0 | 2 | 0 | 16 | 1381926731
| PP |  | Ostatní práce vyvěšení nebo zavěšení křídel s případným uložením a opětovným zavěšením po provedení stavebních změn dřevěných dveřních, plochy do 2 m2 | [15 empty] | PP | 2
| VV |  | dveře vnitřní | [15 empty] | VV | 2 | 1 | True | 0 | ROZPOCET
| VV |  | 9 |  | 9 | [13 empty] | VV | 2 | 2 | True | 0 | ROZPOCET
| VV |  | Součet |  | 9 | [13 empty] | VV | 2 | 4 | True | 1 | ROZPOCET
67 | K | 766692922 | Výměna parapetních desek dřevěných, laminovaných šířky přes 30 cm délky do 1,6 m | kus | 8 |  | 0 | CS ÚRS 2018 01 |  |  | snížená |  | 0 | 0 | 0 | 0.0149 | 0.1192 | 16 | K | 2 |  |  |  | ROZPOCET | 0 | 0 | 0 | 0 | 0 | 2 | 0 | 16 | 1880740252
| PP |  | Ostatní práce výměna dřevěných parapetních desek šířky přes 300 mm, délky přes 1000 do 1600 mm | [15 empty] | PP | 2
| VV |  | stávající parapety | [15 empty] | VV | 2 | 1 | True | 0 | ROZPOCET
| VV |  | 4+4 |  | 8 | [13 empty] | VV | 2 | 2 | True | 1 | ROZPOCET
68 | M | 60794105 | deska parapetní dřevotřísková vnitřní 0,4 x 1 m | m | 11 |  | 0 | CS ÚRS 2018 01 |  |  | snížená |  | 0 | 0.007 | 0.077 | 0 | 0 | 32 | M | 2 |  |  |  | ROZPOCET | 0 | 0 | 0 | 0 | 0 | 2 | 0 | 16 | 194297956
| PP |  | deska parapetní dřevotřísková vnitřní 0,4 x 1 m | [15 empty] | PP | 2
| VV |  | 1,35*4 |  | 5.4 | [13 empty] | VV | 2 | 2 | True | 0 | ROZPOCET
| VV |  | 1,4*4 |  | 5.6 | [13 empty] | VV | 2 | 2 | True | 0 | ROZPOCET
| VV |  | Součet |  | 11 | [13 empty] | VV | 2 | 4 | True | 1 | ROZPOCET
69 | K | 766695213 | Montáž truhlářských prahů dveří 1křídlových | kus | 8 |  | 0 | CS ÚRS 2018 01 |  |  | snížená |  | 0 | 0 | 0 | 0 | 0 | 16 | K | 2 |  |  |  | ROZPOCET | 0 | 0 | 0 | 0 | 0 | 2 | 0 | 16 | -1646374185
| PP |  | Montáž truhlářských prahů dveří 1křídlových | [15 empty] | PP | 2
| VV |  | vnitřní dveře | [15 empty] | VV | 2 | 1 | True | 0 | ROZPOCET
| VV |  | 3+4 |  | 7 | [13 empty] | VV | 2 | 2 | True | 0 | ROZPOCET
| VV |  | vstupní dveře | [15 empty] | VV | 2 | 1 | True | 0 | ROZPOCET
| VV |  | 1 |  | 1 | [13 empty] | VV | 2 | 2 | True | 0 | ROZPOCET
| VV |  | Součet |  | 8 | [13 empty] | VV | 2 | 4 | True | 1 | ROZPOCET
70 | M | 611871610 | prah dveřní dřevěný dubový tl 2 cm dl.55-92 cm včetně nátěru | kus | 8 |  | 0 | CS ÚRS 2018 01 |  |  | snížená |  | 0 | 0.00185 | 0.0148 | 0 | 0 | 32 | M | 2 |  |  |  | ROZPOCET | 0 | 0 | 0 | 0 | 0 | 2 | 0 | 16 | -846915319
| PP |  | prah dveřní dřevěný dubový tl 2 cm dl.55-92 cm včetně nátěru | [15 empty] | PP | 2
71 | K | 998766202 | Přesun hmot procentní pro konstrukce truhlářské v objektech v do 12 m | % |  |  | 0 | CS ÚRS 2018 01 |  |  | snížená |  | 0 | 0 | 0 | 0 | 0 | 16 | K | 2 |  |  |  | ROZPOCET | 0 | 0 | 0 | 0 | 0 | 2 | 0 | 16 | 1751419787
| PP |  | Přesun hmot procentní pro konstrukce truhlářské v objektech v do 12 m | [15 empty] | PP | 2
| D | 771 | Podlahy z dlaždic |  |  |  | 0 | [5 empty] | 0 |  | 1.2191 |  | 0 | 2 | D | 1 |  |  |  | ROZPOCET | [6 empty] | 0
72 | K | 771413113 | Montáž soklíků pórovinových lepených rovných v do 120 mm | m | 37.56 |  | 0 | CS ÚRS 2018 01 |  |  | snížená |  | 0 | 0.00043 | 0.016151 | 0 | 0 | 16 | K | 2 |  |  |  | ROZPOCET | 0 | 0 | 0 | 0 | 0 | 2 | 0 | 16 | 1311272155
| PP |  | Montáž soklíků pórovinových lepených standardním lepidlem rovných výšky přes 90 do 120 mm | [15 empty] | PP | 2
| VV |  | chodba | [15 empty] | VV | 2 | 1 | True | 0 | ROZPOCET
| VV |  | (3,18*2+5,0*2+2,2*2+1,0)-0,8*2 |  | 20.16 | [13 empty] | VV | 2 | 2 | True | 0 | ROZPOCET
| VV |  | -0,7*7 |  | -4.9 | [13 empty] | VV | 2 | 2 | True | 0 | ROZPOCET
| VV |  | techn. místn. | [15 empty] | VV | 2 | 1 | True | 0 | ROZPOCET
| VV |  | (2,2*2+1,8*2) |  | 8 | [13 empty] | VV | 2 | 2 | True | 0 | ROZPOCET
| VV |  | -0,7 |  | -0.7 | [13 empty] | VV | 2 | 2 | True | 0 | ROZPOCET
| VV |  | kuchyně | [15 empty] | VV | 2 | 1 | True | 0 | ROZPOCET
| VV |  | (2,17*2+6,33*2) |  | 17 | [13 empty] | VV | 2 | 2 | True | 0 | ROZPOCET
| VV |  | -2,0 |  | -2 | [13 empty] | VV | 2 | 2 | True | 0 | ROZPOCET
| VV |  | Součet |  | 37.56 | [13 empty] | VV | 2 | 4 | True | 1 | ROZPOCET
73 | K | 771574115 | Montáž podlah keramických režných hladkých lepených flexibilním lepidlem do 22 ks/m2 | m2 | 34.41 |  | 0 | CS ÚRS 2018 01 |  |  | snížená |  | 0 | 0.00345 | 0.11871 | 0 | 0 | 16 | K | 2 |  |  |  | ROZPOCET | 0 | 0 | 0 | 0 | 0 | 2 | 0 | 16 | 1466954556
| PP |  | Montáž podlah keramických režných hladkých lepených flexibilním lepidlem do 22 ks/m2 | [15 empty] | PP | 2
| VV |  | 12,5+3,4+3,6+2,0+14,1 |  | 35.6 | [13 empty] | VV | 2 | 2 | True | 0 | ROZPOCET
| VV |  | -1,7*0,7 "odpočet vany |  | -1.19 | [13 empty] | VV | 2 | 2 | True | 0 | ROZPOCET
| VV |  | Součet |  | 34.41 | [13 empty] | VV | 2 | 4 | True | 1 | ROZPOCET
74 | M | 597611360 | dlaždice keramické 30 x 30 x 0,8 cm | m2 | 41.983 |  | 0 | CS ÚRS 2018 01 |  |  | snížená |  | 0 | 0.018 | 0.75569 | 0 | 0 | 32 | M | 2 |  |  |  | ROZPOCET | 0 | 0 | 0 | 0 | 0 | 2 | 0 | 16 | -1842115868
| PP |  | dlaždice keramické 30 x 30 x 0,8 cm | [15 empty] | PP | 2
| VV |  | 34,41 "dlažba |  | 34.41 | [13 empty] | VV | 2 | 2 | True | 0 | ROZPOCET
| VV |  | 37,56 *0,1 "sokl |  | 3.756 | [13 empty] | VV | 2 | 2 | True | 0 | ROZPOCET
| VV |  | Součet |  | 38.166 | [13 empty] | VV | 2 | 4 | True | 1 | ROZPOCET
| VV |  | 38,166*1,1 'Přepočtené koeficientem množství |  | 41.983 | [13 empty] | VV | 2 | 2 | False | 1 | ROZPOCET
75 | K | 771579191 | Příplatek k montáž podlah keramických za plochu do 5 m2 | m2 | 7.81 |  | 0 | CS ÚRS 2018 01 |  |  | snížená |  | 0 | 0 | 0 | 0 | 0 | 16 | K | 2 |  |  |  | ROZPOCET | 0 | 0 | 0 | 0 | 0 | 2 | 0 | 16 | 1901062599
| PP |  | Příplatek k montáž podlah keramických za plochu do 5 m2 | [15 empty] | PP | 2
| VV |  | 3,4+3,6+2,0 |  | 9 | [13 empty] | VV | 2 | 2 | True | 0 | ROZPOCET
| VV |  | -1,7*0,7 "odpočet vany |  | -1.19 | [13 empty] | VV | 2 | 2 | True | 0 | ROZPOCET
| VV |  | Součet |  | 7.81 | [13 empty] | VV | 2 | 4 | True | 1 | ROZPOCET
76 | K | 771579196 | Příplatek k montáž podlah keramických za spárování tmelem dvousložkovým | m2 | 34.41 |  | 0 | CS ÚRS 2018 01 |  |  | snížená |  | 0 | 0 | 0 | 0 | 0 | 16 | K | 2 |  |  |  | ROZPOCET | 0 | 0 | 0 | 0 | 0 | 2 | 0 | 16 | -881269360
| PP |  | Příplatek k montáž podlah keramických za spárování tmelem dvousložkovým | [15 empty] | PP | 2
| VV |  | 12,5+3,4+3,6+2,0+14,1 |  | 35.6 | [13 empty] | VV | 2 | 2 | True | 0 | ROZPOCET
| VV |  | -1,7*0,7 "odpočet vany |  | -1.19 | [13 empty] | VV | 2 | 2 | True | 0 | ROZPOCET
| VV |  | Součet |  | 34.41 | [13 empty] | VV | 2 | 4 | True | 1 | ROZPOCET
77 | K | 771591111 | Podlahy penetrace podkladu | m2 | 34.41 |  | 0 | CS ÚRS 2018 01 |  |  | snížená |  | 0 | 0.0003 | 0.010323 | 0 | 0 | 16 | K | 2 |  |  |  | ROZPOCET | 0 | 0 | 0 | 0 | 0 | 2 | 0 | 16 | 2066554975
| PP |  | Podlahy penetrace podkladu | [15 empty] | PP | 2
| VV |  | 12,5+3,4+3,6+2,0+14,1 |  | 35.6 | [13 empty] | VV | 2 | 2 | True | 0 | ROZPOCET
| VV |  | -1,7*0,7 "odpočet vany |  | -1.19 | [13 empty] | VV | 2 | 2 | True | 0 | ROZPOCET
| VV |  | Součet |  | 34.41 | [13 empty] | VV | 2 | 4 | True | 1 | ROZPOCET
78 | K | 771990111 | Vyrovnání podkladu samonivelační stěrkou tl 4 mm pevnosti 15 Mpa | m2 | 35.6 |  | 0 | CS ÚRS 2018 01 |  |  | snížená |  | 0 | 0.00715 | 0.25454 | 0 | 0 | 16 | K | 2 |  |  |  | ROZPOCET | 0 | 0 | 0 | 0 | 0 | 2 | 0 | 16 | -879624506
| PP |  | Vyrovnání podkladní vrstvy samonivelační stěrkou tl. 4 mm, min. pevnosti 15 MPa | [15 empty] | PP | 2
| VV |  | 12,5+3,4+3,6+2,0+14,1 |  | 35.6 | [13 empty] | VV | 2 | 2 | True | 0 | ROZPOCET
| VV |  | Součet |  | 35.6 | [13 empty] | VV | 2 | 4 | True | 1 | ROZPOCET
79 | K | 771990191 | Příplatek k vyrovnání podkladu dlažby samonivelační stěrkou pevnosti 15 Mpa ZKD 1 mm tloušťky | m2 | 35.6 |  | 0 | CS ÚRS 2018 01 |  |  | snížená |  | 0 | 0.00179 | 0.063724 | 0 | 0 | 16 | K | 2 |  |  |  | ROZPOCET | 0 | 0 | 0 | 0 | 0 | 2 | 0 | 16 | 1706274915
| PP |  | Vyrovnání podkladní vrstvy samonivelační stěrkou tl. 4 mm, min. pevnosti Příplatek k cenám za každý další 1 mm tloušťky, min. pevnosti 15 MPa | [15 empty] | PP | 2
80 | K | 998771202 | Přesun hmot procentní pro podlahy z dlaždic v objektech v do 12 m | % |  |  | 0 | CS ÚRS 2018 01 |  |  | snížená |  | 0 | 0 | 0 | 0 | 0 | 16 | K | 2 |  |  |  | ROZPOCET | 0 | 0 | 0 | 0 | 0 | 2 | 0 | 16 | 423481345
| PP |  | Přesun hmot procentní pro podlahy z dlaždic v objektech v do 12 m | [15 empty] | PP | 2
| D | 775 | Podlahy skládané |  |  |  | 0 | [5 empty] | 0 |  | 0.21697 |  | 0.35 | 2 | D | 1 |  |  |  | ROZPOCET | [6 empty] | 0
81 | K | 775140001.1 | Vyrovnání podkladu stěrkou pevnosti 20 MPa tl 3 mm | m2 | 10.68 |  | 0 |  |  |  | snížená |  | 0 | 0.00455 | 0.048594 | 0 | 0 | 16 | K | 2 |  |  |  | ROZPOCET | 0 | 0 | 0 | 0 | 0 | 2 | 0 | 16 | 302481336
| PP |  | Příprava podkladu vyrovnání samonivelační stěrkou podlah min.pevnosti 20 MPa, tloušťky do 3 mm | [15 empty] | PP | 2
| VV |  | doplnění vlysů v místě bouraného zdiva | [15 empty] | VV | 2 | 1 | True | 0 | ROZPOCET
| VV |  | 4,0*1,0 |  | 4 | [13 empty] | VV | 2 | 2 | True | 0 | ROZPOCET
| VV |  | 2,0*1,0 |  | 2 | [13 empty] | VV | 2 | 2 | True | 0 | ROZPOCET
| VV |  | doplnění pokoj | [15 empty] | VV | 2 | 1 | True | 0 | ROZPOCET
| VV |  | 3,6*1,3 |  | 4.68 | [13 empty] | VV | 2 | 2 | True | 0 | ROZPOCET
| VV |  | Součet |  | 10.68 | [13 empty] | VV | 2 | 4 | True | 1 | ROZPOCET
82 | K | 775449124 | Montáž podlahové lišty ukončovací připevněné zaklapnutím | m | 70.82 |  | 0 | CS ÚRS 2018 01 |  |  | snížená |  | 0 | 0 | 0 | 0 | 0 | 16 | K | 2 |  |  |  | ROZPOCET | 0 | 0 | 0 | 0 | 0 | 2 | 0 | 16 | -1226471432
| PP |  | Montáž lišty ukončovací zaklapnuté | [15 empty] | PP | 2
| VV |  | obývací pokoj | [15 empty] | VV | 2 | 1 | True | 0 | ROZPOCET
| VV |  | (6,77+6,4+4,16*2) |  | 21.49 | [13 empty] | VV | 2 | 2 | True | 0 | ROZPOCET
| VV |  | -2,0 |  | -2 | [13 empty] | VV | 2 | 2 | True | 0 | ROZPOCET
| VV |  | pokoj | [15 empty] | VV | 2 | 1 | True | 0 | ROZPOCET
| VV |  | (3,5*2+6,33+5,8) |  | 19.13 | [13 empty] | VV | 2 | 2 | True | 0 | ROZPOCET
| VV |  | -0,8 |  | -0.8 | [13 empty] | VV | 2 | 2 | True | 0 | ROZPOCET
| VV |  | ložnice | [15 empty] | VV | 2 | 1 | True | 0 | ROZPOCET
| VV |  | (7,6+8,2+5,8+5,6) |  | 27.2 | [13 empty] | VV | 2 | 2 | True | 0 | ROZPOCET
| VV |  | -(0,8+0,7) |  | -1.5 | [13 empty] | VV | 2 | 2 | True | 0 | ROZPOCET
| VV |  | šatna | [15 empty] | VV | 2 | 1 | True | 0 | ROZPOCET
| VV |  | (2,3*2+1,7*2) |  | 8 | [13 empty] | VV | 2 | 2 | True | 0 | ROZPOCET
| VV |  | -0,7 |  | -0.7 | [13 empty] | VV | 2 | 2 | True | 0 | ROZPOCET
| VV |  | Součet |  | 70.82 | [13 empty] | VV | 2 | 4 | True | 1 | ROZPOCET
83 | M | 614181020 | lišta dřevěná buk 8x35 mm | m | 77.902 |  | 0 | CS ÚRS 2018 01 |  |  | snížená |  | 0 | 0.0002 | 0.01558 | 0 | 0 | 32 | M | 2 |  |  |  | ROZPOCET | 0 | 0 | 0 | 0 | 0 | 2 | 0 | 16 | 1432877840
| PP |  | lišta podlahová dřevěná buk 8x35 mm | [15 empty] | PP | 2
| VV |  | 70,82*1,1 'Přepočtené koeficientem množství |  | 77.902 | [13 empty] | VV | 2 | 2 | False | 1 | ROZPOCET
84 | K | 775511411.1 | Podlahy z vlysů lepených - vzhled dle stávajících vlysů | m2 | 6.68 |  | 0 |  |  |  | snížená |  | 0 | 0.01761 | 0.11763 | 0 | 0 | 16 | K | 2 |  |  |  | ROZPOCET | 0 | 0 | 0 | 0 | 0 | 2 | 0 | 16 | 1508393962
| PP |  | Podlahy vlysové masivní lepené rybinový, řemenový, průpletový vzor s tmelením a broušením, bez povrchové úpravy a olištování z vlysů tl. do 22 mm šířky přes 40 do 50 mm, délky přes 240 do 300 mm I dub, třída | [15 empty] | PP | 2
| VV |  | doplnění vlysů v místě bouraného zdiva | [15 empty] | VV | 2 | 1 | True | 0 | ROZPOCET
| VV |  | 2,0*1,0 |  | 2 | [13 empty] | VV | 2 | 2 | True | 0 | ROZPOCET
| VV |  | doplnění pokoj | [15 empty] | VV | 2 | 1 | True | 0 | ROZPOCET
| VV |  | 3,6*1,3 |  | 4.68 | [13 empty] | VV | 2 | 2 | True | 0 | ROZPOCET
| VV |  | Součet |  | 6.68 | [13 empty] | VV | 2 | 4 | True | 1 | ROZPOCET
85 | K | 775511800 | Demontáž podlah vlysových lepených s lištami lepenými | m2 | 14 |  | 0 | CS ÚRS 2018 01 |  |  | snížená |  | 0 | 0 | 0 | 0.025 | 0.35 | 16 | K | 2 |  |  |  | ROZPOCET | 0 | 0 | 0 | 0 | 0 | 2 | 0 | 16 | 537076584
| PP |  | Demontáž podlah vlysových s lištami lepených | [15 empty] | PP | 2
| VV |  | pokoj 2.03 | [15 empty] | VV | 2 | 1 | True | 0 | ROZPOCET
| VV |  | 14,0 |  | 14 | [13 empty] | VV | 2 | 2 | True | 0 | ROZPOCET
| VV |  | Součet |  | 14 | [13 empty] | VV | 2 | 4 | True | 1 | ROZPOCET
86 | K | 775591905 | Tmelení celoplošné vlysové, parketové podlahy | m2 | 45 |  | 0 | CS ÚRS 2018 01 |  |  | snížená |  | 0 | 8e-05 | 0.0036 | 0 | 0 | 16 | K | 2 |  |  |  | ROZPOCET | 0 | 0 | 0 | 0 | 0 | 2 | 0 | 16 | -1955407768
| PP |  | Ostatní práce-tmelení celoplošné, podlah vlysových, parketových | [15 empty] | PP | 2
| VV |  | stávající a doplněná vlysová podlaha | [15 empty] | VV | 2 | 1 | True | 0 | ROZPOCET
| VV |  | 26,1+18,9 |  | 45 | [13 empty] | VV | 2 | 2 | True | 0 | ROZPOCET
| VV |  | Součet |  | 45 | [13 empty] | VV | 2 | 4 | True | 1 | ROZPOCET
87 | K | 775591919 | Broušení celkové včetně tmelení | m2 | 45 |  | 0 | CS ÚRS 2018 01 |  |  | snížená |  | 0 | 0.00017227 | 0.0077523 | 0 | 0 | 16 | K | 2 |  |  |  | ROZPOCET | 0 | 0 | 0 | 0 | 0 | 2 | 0 | 16 | 369896080
| PP |  | Ostatní práce - broušení podlah vlysových, palubkových, parketových nebo mozaikových celkové včetně tmelení s broušením hrubým, středním a jemným | [15 empty] | PP | 2
| VV |  | stávající a doplněná vlysová podlaha | [15 empty] | VV | 2 | 1 | True | 0 | ROZPOCET
| VV |  | 26,1+18,9 |  | 45 | [13 empty] | VV | 2 | 2 | True | 0 | ROZPOCET
| VV |  | Součet |  | 45 | [13 empty] | VV | 2 | 4 | True | 1 | ROZPOCET
88 | K | 775591920 | Vysátí povrchu | m2 | 45 |  | 0 | CS ÚRS 2018 01 |  |  | snížená |  | 0 | 0 | 0 | 0 | 0 | 16 | K | 2 |  |  |  | ROZPOCET | 0 | 0 | 0 | 0 | 0 | 2 | 0 | 16 | 1095875870
| PP |  | Ostatní práce - vysátí | [15 empty] | PP | 2
| VV |  | stávající a doplněná vlysová podlaha | [15 empty] | VV | 2 | 1 | True | 0 | ROZPOCET
| VV |  | 26,1+18,9 |  | 45 | [13 empty] | VV | 2 | 2 | True | 0 | ROZPOCET
| VV |  | Součet |  | 45 | [13 empty] | VV | 2 | 4 | True | 1 | ROZPOCET
89 | K | 775591929 | Celkové lakování | m2 | 45 |  | 0 | CS ÚRS 2018 01 |  |  | snížená |  | 0 | 0.00048112 | 0.021651 | 0 | 0 | 16 | K | 2 |  |  |  | ROZPOCET | 0 | 0 | 0 | 0 | 0 | 2 | 0 | 16 | 191972312
| PP |  | Ostatní práce- lakování celkové základní lak, mezibroušení, vrchní lak, mezibroušení, vrchní lak | [15 empty] | PP | 2
| VV |  | stávající a doplněná vlysová podlaha | [15 empty] | VV | 2 | 1 | True | 0 | ROZPOCET
| VV |  | 26,1+18,9 |  | 45 | [13 empty] | VV | 2 | 2 | True | 0 | ROZPOCET
| VV |  | Součet |  | 45 | [13 empty] | VV | 2 | 4 | True | 1 | ROZPOCET
90 | K | 775591931 | Nátěr olejem a voskování | m2 | 45 |  | 0 | CS ÚRS 2018 01 |  |  | snížená |  | 0 | 4.8e-05 | 0.00216 | 0 | 0 | 16 | K | 2 |  |  |  | ROZPOCET | 0 | 0 | 0 | 0 | 0 | 2 | 0 | 16 | 1712890385
| PP |  | Ostatní práce- dokončovací nátěr olejem a voskování | [15 empty] | PP | 2
| VV |  | stávající a doplněná vlysová podlaha | [15 empty] | VV | 2 | 1 | True | 0 | ROZPOCET
| VV |  | 26,1+18,9 |  | 45 | [13 empty] | VV | 2 | 2 | True | 0 | ROZPOCET
| VV |  | Součet |  | 45 | [13 empty] | VV | 2 | 4 | True | 1 | ROZPOCET
91 | K | 998775202 | Přesun hmot procentní pro podlahy dřevěné v objektech v do 12 m | % |  |  | 0 | CS ÚRS 2018 01 |  |  | snížená |  | 0 | 0 | 0 | 0 | 0 | 16 | K | 2 |  |  |  | ROZPOCET | 0 | 0 | 0 | 0 | 0 | 2 | 0 | 16 | -431729568
| PP |  | Přesun hmot pro podlahy skládané stanovený procentní sazbou (%) z ceny vodorovná dopravní vzdálenost do 50 m v objektech výšky přes 6 do 12 m | [15 empty] | PP | 2
| D | 776 | Podlahy povlakové |  |  |  | 0 | [5 empty] | 0 |  | 0.21087 |  | 0.1353 | 2 | D | 1 |  |  |  | ROZPOCET | [6 empty] | 0
92 | K | 776111311 | Vysátí podkladu povlakových podlah | m2 | 23.7 |  | 0 | CS ÚRS 2018 01 |  |  | snížená |  | 0 | 0 | 0 | 0 | 0 | 16 | K | 2 |  |  |  | ROZPOCET | 0 | 0 | 0 | 0 | 0 | 2 | 0 | 16 | 1113995794
| PP |  | Vysátí podkladu povlakových podlah | [15 empty] | PP | 2
| VV |  | ložnice, šatna | [15 empty] | VV | 2 | 1 | True | 0 | ROZPOCET
| VV |  | 19,6+4,1 |  | 23.7 | [13 empty] | VV | 2 | 2 | True | 1 | ROZPOCET
93 | K | 776121111 | Vodou ředitelná penetrace savého podkladu povlakových podlah ředěná v poměru 1:3 | m2 | 23.7 |  | 0 | CS ÚRS 2018 01 |  |  | snížená |  | 0 | 3e-05 | 0.000711 | 0 | 0 | 16 | K | 2 |  |  |  | ROZPOCET | 0 | 0 | 0 | 0 | 0 | 2 | 0 | 16 | -1570427197
| PP |  | Příprava podkladu penetrace vodou ředitelná na savý podklad (válečkováním) ředěná v poměru 1:3 podlah | [15 empty] | PP | 2
94 | K | 776141111 | Vyrovnání podkladu povlakových podlah stěrkou pevnosti 20 MPa tl 3 mm | m2 | 23.7 |  | 0 | CS ÚRS 2018 01 |  |  | snížená |  | 0 | 0.00455 | 0.10784 | 0 | 0 | 16 | K | 2 |  |  |  | ROZPOCET | 0 | 0 | 0 | 0 | 0 | 2 | 0 | 16 | -978862304
| PP |  | Příprava podkladu vyrovnání samonivelační stěrkou podlah min.pevnosti 20 MPa, tloušťky do 3 mm | [15 empty] | PP | 2
| VV |  | ložnice, šatna | [15 empty] | VV | 2 | 1 | True | 0 | ROZPOCET
| VV |  | 19,6+4,1 |  | 23.7 | [13 empty] | VV | 2 | 2 | True | 1 | ROZPOCET
95 | K | 776201812 | Demontáž lepených povlakových podlah ručně | m2 | 45.1 |  | 0 | CS ÚRS 2018 01 |  |  | snížená |  | 0 | 0 | 0 | 0.003 | 0.1353 | 16 | K | 2 |  |  |  | ROZPOCET | 0 | 0 | 0 | 0 | 0 | 2 | 0 | 16 | 1116514419
| PP |  | Demontáž lepených povlakových podlah ručně-B.02+B.05 | [15 empty] | PP | 2
| VV |  | stávající podlahové krytiny | [15 empty] | VV | 2 | 1 | True | 0 | ROZPOCET
| VV |  | 12,6+1,6+30,9 |  | 45.1 | [13 empty] | VV | 2 | 2 | True | 1 | ROZPOCET
96 | K | 776221121 | Lepení pásů z PVC standardním lepidlem | m2 | 23.7 |  | 0 |  |  |  | snížená |  | 0 | 0.0004 | 0.00948 | 0 | 0 | 4 | K | 2 |  |  |  | ROZPOCET | 0 | 0 | 0 | 0 | 0 | 2 | 0 | 4 | -1209861316
| PP |  | Montáž podlahovin z PVC lepením standardním lepidlem z pásů elektrostaticky vodivých | [15 empty] | PP | 2
| VV |  | ložnice, šatna | [15 empty] | VV | 2 | 1 | True | 0 | ROZPOCET
| VV |  | 19,6+4,1 |  | 23.7 | [13 empty] | VV | 2 | 2 | True | 1 | ROZPOCET
97 | M | 28411021 | podlahovina PVC zátěžová | m2 | 26.07 |  | 0 | CS ÚRS 2018 01 |  |  | snížená |  | 0 | 0.00355 | 0.092549 | 0 | 0 | 8 | M | 2 |  |  |  | ROZPOCET | 0 | 0 | 0 | 0 | 0 | 2 | 0 | 4 | -450574136
| PP |  | podlahovina PVC zátěžová homogenní tl. 2,00 mm, úprava PUR, třída zátěže 34/43, hořlavost Bfl S1, hmotnost 3550 g/m2 | [15 empty] | PP | 2
| VV |  | 23,7*1,1 'Přepočtené koeficientem množství |  | 26.07 | [13 empty] | VV | 2 | 2 | False | 1 | ROZPOCET
98 | K | 776421111 | Montáž obvodových lišt lepením | m | 1 |  | 0 |  |  |  | snížená |  | 0 | 1e-05 | 1e-05 | 0 | 0 | 16 | K | 2 |  |  |  | ROZPOCET | 0 | 0 | 0 | 0 | 0 | 2 | 0 | 16 | -806009273
| PP |  | Montáž lišt obvodových lepených | [15 empty] | PP | 2
99 | M | 28411007 | lišta soklová PVC 15 x 50 mm | m | 1.02 |  | 0 | CS ÚRS 2018 01 |  |  | snížená |  | 0 | 0.00028 | 0.0002856 | 0 | 0 | 32 | M | 2 |  |  |  | ROZPOCET | 0 | 0 | 0 | 0 | 0 | 2 | 0 | 16 | -2040315516
| PP |  | lišta soklová PVC 15 x 50 mm | [15 empty] | PP | 2
| VV |  | 1*1,02 'Přepočtené koeficientem množství |  | 1.02 | [13 empty] | VV | 2 | 2 | False | 1 | ROZPOCET
100 | K | 998776202 | Přesun hmot procentní pro podlahy povlakové v objektech v do 12 m | % |  |  | 0 | CS ÚRS 2018 01 |  |  | snížená |  | 0 | 0 | 0 | 0 | 0 | 16 | K | 2 |  |  |  | ROZPOCET | 0 | 0 | 0 | 0 | 0 | 2 | 0 | 16 | 1578957754
| PP |  | Přesun hmot procentní pro podlahy povlakové v objektech v do 12 m | [15 empty] | PP | 2
| D | 781 | Dokončovací práce - obklady |  |  |  | 0 | [5 empty] | 0 |  | 0.48269 |  | 0 | 2 | D | 1 |  |  |  | ROZPOCET | [6 empty] | 0
101 | K | 781419197 | Příplatek k montáži obkladů vnitřních pórovinových za spárování silikonem | m | 17.3 |  | 0 | CS ÚRS 2018 01 |  |  | snížená |  | 0 | 9.0811e-05 | 0.001571 | 0 | 0 | 16 | K | 2 |  |  |  | ROZPOCET | 0 | 0 | 0 | 0 | 0 | 2 | 0 | 16 | -881138154
| PP |  | Montáž obkladů vnitřních stěn z obkladaček a dekorů (listel) pórovinových Příplatek k cenám obkladaček za spárování silikonem | [15 empty] | PP | 2
| VV |  | 8*2,0+1,3 |  | 17.3 | [13 empty] | VV | 2 | 2 | True | 1 | ROZPOCET
102 | K | 781474114 | Montáž obkladů vnitřních keramických hladkých do 22 ks/m2 lepených flexibilním lepidlem - vč. profilů plastových | m2 | 28.536 |  | 0 | CS ÚRS 2018 01 |  |  | snížená |  | 0 | 0.003 | 0.085608 | 0 | 0 | 16 | K | 2 |  |  |  | ROZPOCET | 0 | 0 | 0 | 0 | 0 | 2 | 0 | 16 | -1391341576
| PP |  | Montáž obkladů vnitřních keramických hladkých do 22 ks/m2 lepených flexibilním lepidlem | [15 empty] | PP | 2
| VV |  | koupelna | [15 empty] | VV | 2 | 1 | True | 0 | ROZPOCET
| VV |  | (1,8*2+1,9*2)*2,0 |  | 14.8 | [13 empty] | VV | 2 | 2 | True | 0 | ROZPOCET
| VV |  | -0,7*2,0 |  | -1.4 | [13 empty] | VV | 2 | 2 | True | 0 | ROZPOCET
| VV |  | WC | [15 empty] | VV | 2 | 1 | True | 0 | ROZPOCET
| VV |  | (1,6*2+1,3*2)*2,0 |  | 11.6 | [13 empty] | VV | 2 | 2 | True | 0 | ROZPOCET
| VV |  | -0,7*2,0 |  | -1.4 | [13 empty] | VV | 2 | 2 | True | 0 | ROZPOCET
| VV |  | kuchyně | [15 empty] | VV | 2 | 1 | True | 0 | ROZPOCET
| VV |  | (2,17+4,0)*0,8 |  | 4.936 | [13 empty] | VV | 2 | 2 | True | 0 | ROZPOCET
| VV |  | Součet |  | 28.536 | [13 empty] | VV | 2 | 4 | True | 1 | ROZPOCET
103 | M | 597610410 | obkládačky keramické 20 x 25 cm | m2 | 31.39 |  | 0 |  |  |  | snížená |  | 0 | 0.0126 | 0.39551 | 0 | 0 | 32 | M | 2 |  |  |  | ROZPOCET | 0 | 0 | 0 | 0 | 0 | 2 | 0 | 16 | 1057377138
| PP |  | obkládačky keramické 20 x 25 cm | [15 empty] | PP | 2
| VV |  | 28,536*1,1 'Přepočtené koeficientem množství |  | 31.39 | [13 empty] | VV | 2 | 2 | False | 1 | ROZPOCET
104 | K | 781479191 | Příplatek k montáži obkladů vnitřních keramických hladkých za plochu do 10 m2 | m2 | 28.536 |  | 0 | CS ÚRS 2018 01 |  |  | snížená |  | 0 | 0 | 0 | 0 | 0 | 16 | K | 2 |  |  |  | ROZPOCET | 0 | 0 | 0 | 0 | 0 | 2 | 0 | 16 | -1142290439
| PP |  | Příplatek k montáži obkladů vnitřních keramických hladkých za plochu do 10 m2 | [15 empty] | PP | 2
| VV |  | koupelna | [15 empty] | VV | 2 | 1 | True | 0 | ROZPOCET
| VV |  | (1,8*2+1,9*2)*2,0 |  | 14.8 | [13 empty] | VV | 2 | 2 | True | 0 | ROZPOCET
| VV |  | -0,7*2,0 |  | -1.4 | [13 empty] | VV | 2 | 2 | True | 0 | ROZPOCET
| VV |  | WC | [15 empty] | VV | 2 | 1 | True | 0 | ROZPOCET
| VV |  | (1,6*2+1,3*2)*2,0 |  | 11.6 | [13 empty] | VV | 2 | 2 | True | 0 | ROZPOCET
| VV |  | -0,7*2,0 |  | -1.4 | [13 empty] | VV | 2 | 2 | True | 0 | ROZPOCET
| VV |  | kuchyně | [15 empty] | VV | 2 | 1 | True | 0 | ROZPOCET
| VV |  | (2,17+4,0)*0,8 |  | 4.936 | [13 empty] | VV | 2 | 2 | True | 0 | ROZPOCET
| VV |  | Součet |  | 28.536 | [13 empty] | VV | 2 | 4 | True | 1 | ROZPOCET
105 | K | 998781202 | Přesun hmot procentní pro obklady keramické v objektech v do 12 m | % |  |  | 0 | CS ÚRS 2018 01 |  |  | snížená |  | 0 | 0 | 0 | 0 | 0 | 16 | K | 2 |  |  |  | ROZPOCET | 0 | 0 | 0 | 0 | 0 | 2 | 0 | 16 | -229325222
| PP |  | Přesun hmot procentní pro obklady keramické v objektech v do 12 m | [15 empty] | PP | 2
| D | 783 | Nátěry |  |  |  | 0 | [5 empty] | 0 |  | 0.0038985 |  | 0 | 2 | D | 1 |  |  |  | ROZPOCET | [6 empty] | 0
106 | K | 783314101 | Základní jednonásobný syntetický nátěr zámečnických konstrukcí | m2 | 10 |  | 0 | CS ÚRS 2018 01 |  |  | snížená |  | 0 | 0.00014375 | 0.0014375 | 0 | 0 | 16 | K | 2 |  |  |  | ROZPOCET | 0 | 0 | 0 | 0 | 0 | 2 | 0 | 16 | 1001931177
| PP |  | Základní jednonásobný syntetický nátěr zámečnických konstrukcí | [15 empty] | PP | 2
| VV |  | 1,25*8 " zárubně |  | 10 | [13 empty] | VV | 2 | 2 | True | 0 | ROZPOCET
| VV |  | Součet |  | 10 | [13 empty] | VV | 2 | 4 | True | 1 | ROZPOCET
107 | K | 783315101 | Mezinátěr jednonásobný syntetický standardní zámečnických konstrukcí | m2 | 10 |  | 0 | CS ÚRS 2018 01 |  |  | snížená |  | 0 | 0.00012305 | 0.0012305 | 0 | 0 | 16 | K | 2 |  |  |  | ROZPOCET | 0 | 0 | 0 | 0 | 0 | 2 | 0 | 16 | -1743778930
| PP |  | Mezinátěr jednonásobný syntetický standardní zámečnických konstrukcí | [15 empty] | PP | 2
108 | K | 783317101 | Krycí jednonásobný syntetický standardní nátěr zámečnických konstrukcí | m2 | 10 |  | 0 | CS ÚRS 2018 01 |  |  | snížená |  | 0 | 0.00012305 | 0.0012305 | 0 | 0 | 16 | K | 2 |  |  |  | ROZPOCET | 0 | 0 | 0 | 0 | 0 | 2 | 0 | 16 | -462249894
| PP |  | Krycí jednonásobný syntetický standardní nátěr zámečnických konstrukcí | [15 empty] | PP | 2
| D | 784 | Dokončovací práce |  |  |  | 0 | [5 empty] | 0 |  | 0.58099 |  | 0.12207 | 2 | D | 1 |  |  |  | ROZPOCET | [6 empty] | 0
109 | K | 784121001 | Oškrabání malby v mísnostech výšky do 3,80 m | m2 | 393.76 |  | 0 | CS ÚRS 2018 01 |  |  | snížená |  | 0 | 0.001 | 0.39376 | 0.00031 | 0.12207 | 16 | K | 2 |  |  |  | ROZPOCET | 0 | 0 | 0 | 0 | 0 | 2 | 0 | 16 | -1684472558
| PP |  | Oškrabání malby v mísnostech výšky do 3,80 m | [15 empty] | PP | 2
| VV |  | 26,1+14,1+2,0+3,6+3,4+12,5+4,1+19,6+18,9 "stropy |  | 104.3 | [13 empty] | VV | 2 | 2 | True | 0 | ROZPOCET
| VV |  | Mezisoučet |  | 104.3 | [13 empty] | VV | 2 | 3 | True | 0 | ROZPOCET
| VV |  | stávající malba stěn | [15 empty] | VV | 2 | 1 | True | 0 | ROZPOCET
| VV |  | 289,46 "oprava omítek |  | 289.46 | [13 empty] | VV | 2 | 2 | True | 0 | ROZPOCET
| VV |  | Mezisoučet |  | 289.46 | [13 empty] | VV | 2 | 3 | True | 0 | ROZPOCET
| VV |  | Součet |  | 393.76 | [13 empty] | VV | 2 | 4 | True | 1 | ROZPOCET
110 | K | 784181101 | Základní akrylátová jednonásobná penetrace podkladu v místnostech výšky do 3,80m | m2 | 381.16 |  | 0 | CS ÚRS 2018 01 |  |  | snížená |  | 0 | 0.0002012 | 0.076689 | 0 | 0 | 16 | K | 2 |  |  |  | ROZPOCET | 0 | 0 | 0 | 0 | 0 | 2 | 0 | 16 | 2119954176
| PP |  | Základní akrylátová jednonásobná penetrace podkladu v místnostech výšky do 3,80m | [15 empty] | PP | 2
| VV |  | 104,3 "stropy |  | 104.3 | [13 empty] | VV | 2 | 2 | True | 0 | ROZPOCET
| VV |  | 276,86"štukování stěn |  | 276.86 | [13 empty] | VV | 2 | 2 | True | 0 | ROZPOCET
| VV |  | Součet |  | 381.16 | [13 empty] | VV | 2 | 4 | True | 1 | ROZPOCET
111 | K | 784221101 | Dvojnásobné bílé malby ze směsí za sucha dobře otěruvzdorných v místnostech do 3,80 m | m2 | 381.16 |  | 0 | CS ÚRS 2018 01 |  |  | snížená |  | 0 | 0.00029 | 0.11054 | 0 | 0 | 16 | K | 2 |  |  |  | ROZPOCET | 0 | 0 | 0 | 0 | 0 | 2 | 0 | 16 | 1582503004
| PP |  | Dvojnásobné bílé malby ze směsí za sucha dobře otěruvzdorných v místnostech do 3,80 m | [15 empty] | PP | 2
| VV |  | 104,3 "stropy |  | 104.3 | [13 empty] | VV | 2 | 2 | True | 0 | ROZPOCET
| VV |  | 276,86"štukování stěn |  | 276.86 | [13 empty] | VV | 2 | 2 | True | 0 | ROZPOCET
| VV |  | Součet |  | 381.16 | [13 empty] | VV | 2 | 4 | True | 1 | ROZPOCET
| D | VRN | Vedlejší rozpočtové náklady |  |  |  | 0 | [5 empty] | 0 |  | 0 |  | 0 | 5 | D | 0 |  |  |  | ROZPOCET | [6 empty] | 0
| D | VRN1 | Průzkumné, geodetické a projektové práce |  |  |  | 0 | [5 empty] | 0 |  | 0 |  | 0 | 5 | D | 1 |  |  |  | ROZPOCET | [6 empty] | 0
112 | K | 013254000 | Dokumentace skutečného provedení stavby | kpl | 1 |  | 0 | CS ÚRS 2018 01 |  |  | snížená |  | 0 | 0 | 0 | 0 | 0 | 1024 | K | 2 |  |  |  | ROZPOCET | 0 | 0 | 0 | 0 | 0 | 2 | 0 | 1024 | -1680103589
| PP |  | Průzkumné, geodetické a projektové práce projektové práce dokumentace stavby (výkresová a textová) skutečného provedení stavby | [15 empty] | PP | 2
| D | VRN3 | Zařízení staveniště |  |  |  | 0 | [5 empty] | 0 |  | 0 |  | 0 | 5 | D | 1 |  |  |  | ROZPOCET | [6 empty] | 0
113 | K | 030001000 | Zařízení staveniště | kpl | 1 |  | 0 |  |  |  | snížená |  | 0 | 0 | 0 | 0 | 0 | 1024 | K | 2 |  |  |  | ROZPOCET | 0 | 0 | 0 | 0 | 0 | 2 | 0 | 1024 | 674888659
| PP |  | Zařízení staveniště | [15 empty] | PP | 2
| D | VRN4 | Inženýrská činnost |  |  |  | 0 | [5 empty] | 0 |  | 0 |  | 0 | 5 | D | 1 |  |  |  | ROZPOCET | [6 empty] | 0
114 | K | 045002001 | Kompletační a inženýrská činnost | kpl | 1 |  | 0 |  |  |  | snížená |  | 0 | 0 | 0 | 0 | 0 | 1024 | K | 2 |  |  |  | ROZPOCET | 0 | 0 | 0 | 0 | 0 | 2 | 0 | 1024 | 2005240219
| PP |  | Hlavní tituly průvodních činností a nákladů inženýrská činnost kompletační a inženýrská činnost | [15 empty] | PP | 2
| D | VRN7 | Provozní vlivy |  |  |  | 0 | [5 empty] | 0 |  | 0 |  | 0 | 5 | D | 1 |  |  |  | ROZPOCET | [6 empty] | 0
115 | K | 070001000 | Provozní vlivy | kpl | 1 |  | 0 |  |  |  | snížená |  | 0 | 0 | 0 | 0 | 0 | 1024 | K | 2 |  |  |  | ROZPOCET | 0 | 0 | 0 | 0 | 0 | 2 | 0 | 1024 | 1479631438
| PP |  | Provozní vlivy | [15 empty] | PP | 2

## 180725-2 - Silnoproud - b...
| List obsahuje: |  | 1) Krycí list soupisu | 2) Rekapitulace |  |  | 3) Soupis prací | Zpět na list: | Rekapitulace stavby
{c82341fe-a537-44ac-a03c-84c5ebe9955f}
1
| KRYCÍ LIST SOUPISU | [8 empty] | v --- níže se nacházejí doplnkové a pomocné údaje k sestavám --- v | [8 empty] | False
Stavba:
Stavební úpravy bytu č.1, Mariánská 204, Česká Lípa
Objekt:
180725-2 - Silnoproud - byt č.1, Mariánská 204, Česká Lípa
| KSO: |  |  |  |  | CC-CZ:
| Místo: |  | Česká Lípa |  |  | Datum: | 25. 7. 2018
| Zadavatel: |  |  |  |  | IČ:
|  | Město Česká Lípa |  |  |  | DIČ:
| Uchazeč: |  |  |  |  | IČ:
DIČ:
| Projektant: |  |  |  |  | IČ:
|  | Ing. Kateřina Iwanejko |  |  |  | DIČ:
Poznámka:
| Cena bez DPH | [5 empty] | 0
|  |  | Základ daně |  |  | Sazba daně | Výše daně
| DPH | základní | 0 |  |  | 21% | 0
|  | snížená | 0 |  |  | 15% | 0
|  | zákl. přenesená | 0 |  |  | 21% | 0
|  | sníž. přenesená | 0 |  |  | 15% | 0
|  | nulová | 0 |  |  | 0% | 0
| Cena s DPH |  |  | v | CZK |  | 0
REKAPITULACE ČLENĚNÍ SOUPISU PRACÍ
Stavba:
Stavební úpravy bytu č.1, Mariánská 204, Česká Lípa
Objekt:
180725-2 - Silnoproud - byt č.1, Mariánská 204, Česká Lípa
Místo: |  |  | Česká Lípa |  |  | Datum: | 25. 7. 2018
Zadavatel: |  |  | Město Česká Lípa |  |  | Projektant: | Ing. Kateřina Iwanejko
Uchazeč:
Kód dílu - Popis | [6 empty] | Cena celkem [CZK]
Náklady soupisu celkem | [6 empty] | 0 | [12 empty] | -1
| 741 - Elektroinstalace - silnoproud | [5 empty] | 0
SOUPIS PRACÍ
Stavba:
Stavební úpravy bytu č.1, Mariánská 204, Česká Lípa
Objekt:
180725-2 - Silnoproud - byt č.1, Mariánská 204, Česká Lípa
Místo: |  |  | Česká Lípa |  |  | Datum: | 25. 7. 2018
Zadavatel: |  |  | Město Česká Lípa |  |  | Projektant: | Ing. Kateřina Iwanejko
Uchazeč:
PČ | Typ | Kód | Popis | MJ | Množství | J.cena [CZK] | Cena celkem [CZK] | Cenová soustava |  | Poznámka | DPH | J. Nh [h] | Nh celkem [h] | J. hmotnost [t] | Hmotnost celkem [t] | J. suť [t] | Suť Celkem [t]
Náklady soupisu celkem | [6 empty] | 0 | [5 empty] | 0 |  | 0 |  | 0 |  | D | -1 | [7 empty] | 0
| D | 741 | Elektroinstalace - silnoproud |  |  |  | 0 | [5 empty] | 0 |  | 0 |  | 0 | 2 | D | 0 | ROZPOCET | [6 empty] | 0
1 | K | Pol1 | trubka oheb.el.inst.(pod) typ 23- 13.5mm | m | 25 |  | 0 |  |  |  | snížená |  | 0 | 0 | 0 | 0 | 0 | 16 | K | 1 | ROZPOCET | 0 | 0 | 0 | 0 | 0 | 2 | 0 | 16 | 1986836343
| PP |  | trubka oheb.el.inst.(pod) typ 23- 13.5mm | [15 empty] | PP | 1
2 | K | Pol2 | trubka oheb.el.inst.(pod) typ 23- 16mm | m | 160 |  | 0 |  |  |  | snížená |  | 0 | 0 | 0 | 0 | 0 | 16 | K | 1 | ROZPOCET | 0 | 0 | 0 | 0 | 0 | 2 | 0 | 16 | 1354937291
| PP |  | trubka oheb.el.inst.(pod) typ 23- 16mm | [15 empty] | PP | 1
3 | K | Pol3 | krab.pristrojova KU 68-1901 | ks | 69 |  | 0 |  |  |  | snížená |  | 0 | 0 | 0 | 0 | 0 | 16 | K | 1 | ROZPOCET | 0 | 0 | 0 | 0 | 0 | 2 | 0 | 16 | -732582625
| PP |  | krab.pristrojova KU 68-1901 | [15 empty] | PP | 1
4 | K | Pol4 | krab.odbocna + vicko ,bez zap. KU 68 -1902 | ks | 36 |  | 0 |  |  |  | snížená |  | 0 | 0 | 0 | 0 | 0 | 16 | K | 1 | ROZPOCET | 0 | 0 | 0 | 0 | 0 | 2 | 0 | 16 | -804076640
| PP |  | krab.odbocna + vicko ,bez zap. KU 68 -1902 | [15 empty] | PP | 1
5 | K | Pol5 | krab.odbocna + vicko ,bez zap. KO97 | ks | 3 |  | 0 |  |  |  | snížená |  | 0 | 0 | 0 | 0 | 0 | 16 | K | 1 | ROZPOCET | 0 | 0 | 0 | 0 | 0 | 2 | 0 | 16 | -1756036205
| PP |  | krab.odbocna + vicko ,bez zap. KO97 | [15 empty] | PP | 1
6 | K | Pol6 | osazeni svork. 3x2.5 | ks | 140 |  | 0 |  |  |  | snížená |  | 0 | 0 | 0 | 0 | 0 | 16 | K | 1 | ROZPOCET | 0 | 0 | 0 | 0 | 0 | 2 | 0 | 16 | 1514912260
| PP |  | osazeni svork. 3x2.5 | [15 empty] | PP | 1
7 | K | Pol7 | osazeni svork. 4x2.5 | ks | 40 |  | 0 |  |  |  | snížená |  | 0 | 0 | 0 | 0 | 0 | 16 | K | 1 | ROZPOCET | 0 | 0 | 0 | 0 | 0 | 2 | 0 | 16 | -1675731463
| PP |  | osazeni svork. 4x2.5 | [15 empty] | PP | 1
8 | K | Pol8 | osazeni svork. 5X2.5 | ks | 30 |  | 0 |  |  |  | snížená |  | 0 | 0 | 0 | 0 | 0 | 16 | K | 1 | ROZPOCET | 0 | 0 | 0 | 0 | 0 | 2 | 0 | 16 | -1335939374
| PP |  | osazeni svork. 5X2.5 | [15 empty] | PP | 1
9 | K | Pol9 | spínač obyč., raz.1 s krytem | ks | 5 |  | 0 |  |  |  | snížená |  | 0 | 0 | 0 | 0 | 0 | 16 | K | 1 | ROZPOCET | 0 | 0 | 0 | 0 | 0 | 2 | 0 | 16 | -1073732955
| PP |  | spínač obyč., raz.1 s krytem | [15 empty] | PP | 1
10 | K | Pol10 | přepínač sériový obyč., raz.5 s krytem | ks | 3 |  | 0 |  |  |  | snížená |  | 0 | 0 | 0 | 0 | 0 | 16 | K | 1 | ROZPOCET | 0 | 0 | 0 | 0 | 0 | 2 | 0 | 16 | -726650474
| PP |  | přepínač sériový obyč., raz.5 s krytem | [15 empty] | PP | 1
11 | K | Pol11 | přepínač střídavý obyč., raz.6 s krytem | ks | 2 |  | 0 |  |  |  | snížená |  | 0 | 0 | 0 | 0 | 0 | 16 | K | 1 | ROZPOCET | 0 | 0 | 0 | 0 | 0 | 2 | 0 | 16 | 1468215617
| PP |  | přepínač střídavý obyč., raz.6 s krytem | [15 empty] | PP | 1
12 | K | Pol12 | přepínač křížový obyč., raz.7 s krytem | ks | 1 |  | 0 |  |  |  | snížená |  | 0 | 0 | 0 | 0 | 0 | 16 | K | 1 | ROZPOCET | 0 | 0 | 0 | 0 | 0 | 2 | 0 | 16 | -1852558311
| PP |  | přepínač křížový obyč., raz.7 s krytem | [15 empty] | PP | 1
13 | K | Pol13 | ovladač zapínací obyč., řaz.1/0 s krytem | ks | 3 |  | 0 |  |  |  | snížená |  | 0 | 0 | 0 | 0 | 0 | 16 | K | 1 | ROZPOCET | 0 | 0 | 0 | 0 | 0 | 2 | 0 | 16 | 1086167066
| PP |  | ovladač zapínací obyč., řaz.1/0 s krytem | [15 empty] | PP | 1
14 | K | Pol14 | zasuvka 16A/250V, IP40 jednonásobná s krytem | ks | 44 |  | 0 |  |  |  | snížená |  | 0 | 0 | 0 | 0 | 0 | 16 | K | 1 | ROZPOCET | 0 | 0 | 0 | 0 | 0 | 2 | 0 | 16 | 937168697
| PP |  | zasuvka 16A/250V, IP40 jednonásobná s krytem | [15 empty] | PP | 1
15 | K | Pol15 | zasuvka TV,R průběžná s krytem | ks | 2 |  | 0 |  |  |  | snížená |  | 0 | 0 | 0 | 0 | 0 | 16 | K | 1 | ROZPOCET | 0 | 0 | 0 | 0 | 0 | 2 | 0 | 16 | 548169665
| PP |  | zasuvka TV,R průběžná s krytem | [15 empty] | PP | 1
16 | K | Pol16 | zasuvka TV,R koncová s krytem | ks | 1 |  | 0 |  |  |  | snížená |  | 0 | 0 | 0 | 0 | 0 | 16 | K | 1 | ROZPOCET | 0 | 0 | 0 | 0 | 0 | 2 | 0 | 16 | -375183746
| PP |  | zasuvka TV,R koncová s krytem | [15 empty] | PP | 1
17 | K | Pol17 | zásuvka jednonásobná datová Cat.6 – RJ45 s krytem | ks | 3 |  | 0 |  |  |  | snížená |  | 0 | 0 | 0 | 0 | 0 | 16 | K | 1 | ROZPOCET | 0 | 0 | 0 | 0 | 0 | 2 | 0 | 16 | -666167419
| PP |  | zásuvka jednonásobná datová Cat.6 – RJ45 s krytem | [15 empty] | PP | 1
18 | K | Pol18 | zásuvka dvojnásobná datová Cat.6 – RJ45 s krytem | ks | 2 |  | 0 |  |  |  | snížená |  | 0 | 0 | 0 | 0 | 0 | 16 | K | 1 | ROZPOCET | 0 | 0 | 0 | 0 | 0 | 2 | 0 | 16 | -447700990
| PP |  | zásuvka dvojnásobná datová Cat.6 – RJ45 s krytem | [15 empty] | PP | 1
19 | K | Pol19 | vývodka pro pohyblivý přívod 3x400V/16A, IP20 s krytem | ks | 1 |  | 0 |  |  |  | snížená |  | 0 | 0 | 0 | 0 | 0 | 16 | K | 1 | ROZPOCET | 0 | 0 | 0 | 0 | 0 | 2 | 0 | 16 | 505755419
| PP |  | vývodka pro pohyblivý přívod 3x400V/16A, IP20 s krytem | [15 empty] | PP | 1
20 | K | Pol20 | termostat prostorový programovatelný 230V/10A, IP20 | ks | 1 |  | 0 |  |  |  | snížená |  | 0 | 0 | 0 | 0 | 0 | 16 | K | 1 | ROZPOCET | 0 | 0 | 0 | 0 | 0 | 2 | 0 | 16 | -197490910
| PP |  | termostat prostorový programovatelný 230V/10A, IP20 | [15 empty] | PP | 1
21 | K | Pol21 | ventilátor 230V, min.150m3/hod., s doběhem, s automat.žaluzií | ks | 1 |  | 0 |  |  |  | snížená |  | 0 | 0 | 0 | 0 | 0 | 16 | K | 1 | ROZPOCET | 0 | 0 | 0 | 0 | 0 | 2 | 0 | 16 | 1256714170
| PP |  | ventilátor 230V, min.150m3/hod., s doběhem, s automat.žaluzií | [15 empty] | PP | 1
22 | K | Pol22 | autonomní hlásič požáru, baterie 10let | ks | 1 |  | 0 |  |  |  | snížená |  | 0 | 0 | 0 | 0 | 0 | 16 | K | 1 | ROZPOCET | 0 | 0 | 0 | 0 | 0 | 2 | 0 | 16 | 894556653
| PP |  | autonomní hlásič požáru, baterie 10let | [15 empty] | PP | 1
23 | K | Pol23 | domovní zvonek nejiskřící | ks | 1 |  | 0 |  |  |  | snížená |  | 0 | 0 | 0 | 0 | 0 | 16 | K | 1 | ROZPOCET | 0 | 0 | 0 | 0 | 0 | 2 | 0 | 16 | 713941329
| PP |  | domovní zvonek nejiskřící | [15 empty] | PP | 1
24 | K | Pol24 | zvonkové tlačítko | ks | 1 |  | 0 |  |  |  | snížená |  | 0 | 0 | 0 | 0 | 0 | 16 | K | 1 | ROZPOCET | 0 | 0 | 0 | 0 | 0 | 2 | 0 | 16 | -89085373
| PP |  | zvonkové tlačítko | [15 empty] | PP | 1
25 | K | Pol25 | vývod pro svítidlo ukončený svorkovnicí | ks | 6 |  | 0 |  |  |  | snížená |  | 0 | 0 | 0 | 0 | 0 | 16 | K | 1 | ROZPOCET | 0 | 0 | 0 | 0 | 0 | 2 | 0 | 16 | -476708234
| PP |  | vývod pro svítidlo ukončený svorkovnicí | [15 empty] | PP | 1
26 | K | Pol26 | svítidlo žárovkové 1x60W/IP65, STYX (ozn.A, B) | ks | 8 |  | 0 |  |  |  | snížená |  | 0 | 0 | 0 | 0 | 0 | 16 | K | 1 | ROZPOCET | 0 | 0 | 0 | 0 | 0 | 2 | 0 | 16 | -324158760
| PP |  | svítidlo žárovkové 1x60W/IP65, STYX (ozn.A, B) | [15 empty] | PP | 1
27 | K | Pol27 | svítidlo LED 12W/IP20, s vypínačem, pod linku, Petra LED (ozn.C) | ks | 2 |  | 0 |  |  |  | snížená |  | 0 | 0 | 0 | 0 | 0 | 16 | K | 1 | ROZPOCET | 0 | 0 | 0 | 0 | 0 | 2 | 0 | 16 | 876486749
| PP |  | svítidlo LED 12W/IP20, s vypínačem, pod linku, Petra LED (ozn.C) | [15 empty] | PP | 1
28 | K | Pol28 | Kabel CYKY 3-Ox1.5 mm2 750V (PO) | m | 170 |  | 0 |  |  |  | snížená |  | 0 | 0 | 0 | 0 | 0 | 16 | K | 1 | ROZPOCET | 0 | 0 | 0 | 0 | 0 | 2 | 0 | 16 | 92949542
| PP |  | Kabel CYKY 3-Ox1.5 mm2 750V (PO) | [15 empty] | PP | 1
29 | K | Pol29 | Kabel CYKY 4-Ox1.5 mm2 750V (PO) | m | 30 |  | 0 |  |  |  | snížená |  | 0 | 0 | 0 | 0 | 0 | 16 | K | 1 | ROZPOCET | 0 | 0 | 0 | 0 | 0 | 2 | 0 | 16 | -347487720
| PP |  | Kabel CYKY 4-Ox1.5 mm2 750V (PO) | [15 empty] | PP | 1
30 | K | Pol30 | Kabel CYKY 3-Jx1.5 mm2 750V (PO) | m | 260 |  | 0 |  |  |  | snížená |  | 0 | 0 | 0 | 0 | 0 | 16 | K | 1 | ROZPOCET | 0 | 0 | 0 | 0 | 0 | 2 | 0 | 16 | -647309057
| PP |  | Kabel CYKY 3-Jx1.5 mm2 750V (PO) | [15 empty] | PP | 1
31 | K | Pol31 | Kabel CYKY 3-Jx2.5 mm2 750V (PO) | m | 390 |  | 0 |  |  |  | snížená |  | 0 | 0 | 0 | 0 | 0 | 16 | K | 1 | ROZPOCET | 0 | 0 | 0 | 0 | 0 | 2 | 0 | 16 | -2023041629
| PP |  | Kabel CYKY 3-Jx2.5 mm2 750V (PO) | [15 empty] | PP | 1
32 | K | Pol32 | Kabel CYKY 5-Jx1.5 mm2 750V (PO) | m | 40 |  | 0 |  |  |  | snížená |  | 0 | 0 | 0 | 0 | 0 | 16 | K | 1 | ROZPOCET | 0 | 0 | 0 | 0 | 0 | 2 | 0 | 16 | -987300272
| PP |  | Kabel CYKY 5-Jx1.5 mm2 750V (PO) | [15 empty] | PP | 1
33 | K | Pol33 | Kabel CYKY 5-Jx4 mm2 750V (PO) | m | 27 |  | 0 |  |  |  | snížená |  | 0 | 0 | 0 | 0 | 0 | 16 | K | 1 | ROZPOCET | 0 | 0 | 0 | 0 | 0 | 2 | 0 | 16 | -278710150
| PP |  | Kabel CYKY 5-Jx4 mm2 750V (PO) | [15 empty] | PP | 1
34 | K | Pol34 | Vodič CY 4 mm2 (PU) | m | 12 |  | 0 |  |  |  | snížená |  | 0 | 0 | 0 | 0 | 0 | 16 | K | 1 | ROZPOCET | 0 | 0 | 0 | 0 | 0 | 2 | 0 | 16 | -482019678
| PP |  | Vodič CY 4 mm2 (PU) | [15 empty] | PP | 1
35 | K | Pol35 | Vodič CY 6 mm2 (PU) | m | 25 |  | 0 |  |  |  | snížená |  | 0 | 0 | 0 | 0 | 0 | 16 | K | 1 | ROZPOCET | 0 | 0 | 0 | 0 | 0 | 2 | 0 | 16 | -1128688842
| PP |  | Vodič CY 6 mm2 (PU) | [15 empty] | PP | 1
36 | K | Pol36 | Vodič CY 16 mm2 (PU) | m | 5 |  | 0 |  |  |  | snížená |  | 0 | 0 | 0 | 0 | 0 | 16 | K | 1 | ROZPOCET | 0 | 0 | 0 | 0 | 0 | 2 | 0 | 16 | -456288356
| PP |  | Vodič CY 16 mm2 (PU) | [15 empty] | PP | 1
37 | K | Pol37 | koax.kabel Belden H121 (TR) | m | 70 |  | 0 |  |  |  | snížená |  | 0 | 0 | 0 | 0 | 0 | 16 | K | 1 | ROZPOCET | 0 | 0 | 0 | 0 | 0 | 2 | 0 | 16 | -1010154277
| PP |  | koax.kabel Belden H121 (TR) | [15 empty] | PP | 1
38 | K | Pol38 | datový kabel U/UTP Cat.6 | m | 110 |  | 0 |  |  |  | snížená |  | 0 | 0 | 0 | 0 | 0 | 16 | K | 1 | ROZPOCET | 0 | 0 | 0 | 0 | 0 | 2 | 0 | 16 | -1934660157
| PP |  | datový kabel U/UTP Cat.6 | [15 empty] | PP | 1
39 | K | Pol39 | Kabel J-Y(St)Y 2x2x0,8mm | m | 25 |  | 0 |  |  |  | snížená |  | 0 | 0 | 0 | 0 | 0 | 16 | K | 1 | ROZPOCET | 0 | 0 | 0 | 0 | 0 | 2 | 0 | 16 | -1826355506
| PP |  | Kabel J-Y(St)Y 2x2x0,8mm | [15 empty] | PP | 1
40 | K | Pol40 | Rozvaděč RB1, IP30/25A (podle EL-03) | ks | 1 |  | 0 |  |  |  | snížená |  | 0 | 0 | 0 | 0 | 0 | 16 | K | 1 | ROZPOCET | 0 | 0 | 0 | 0 | 0 | 2 | 0 | 16 | 156856174
| PP |  | Rozvaděč RB1, IP30/25A (podle EL-03) | [15 empty] | PP | 1
41 | K | Pol41 | Demontáže | hod. | 30 |  | 0 |  |  |  | snížená |  | 0 | 0 | 0 | 0 | 0 | 16 | K | 1 | ROZPOCET | 0 | 0 | 0 | 0 | 0 | 2 | 0 | 16 | 1571498946
| PP |  | Demontáže | [15 empty] | PP | 1
42 | K | Pol42 | Stavební přípomoce (sekání rýh, průrazy, začištění, ....) | kpl | 1 |  | 0 |  |  |  | snížená |  | 0 | 0 | 0 | 0 | 0 | 16 | K | 1 | ROZPOCET | 0 | 0 | 0 | 0 | 0 | 2 | 0 | 16 | -142130808
| PP |  | Zednické práce (sekání rýh, průrazy,...) | [15 empty] | PP | 1
43 | K | Pol43 | Zákres skutečného provedení | ks | 1 |  | 0 |  |  |  | snížená |  | 0 | 0 | 0 | 0 | 0 | 16 | K | 1 | ROZPOCET | 0 | 0 | 0 | 0 | 0 | 2 | 0 | 16 | 1763127962
| PP |  | Zákres skutečného provedení | [15 empty] | PP | 1
44 | K | Pol44 | Výchozí revize | ks | 1 |  | 0 |  |  |  | snížená |  | 0 | 0 | 0 | 0 | 0 | 16 | K | 1 | ROZPOCET | 0 | 0 | 0 | 0 | 0 | 2 | 0 | 16 | 686297061
| PP |  | Výchozí revize | [15 empty] | PP | 1

## 180725-3 - Ústřední vytáp...
| List obsahuje: |  | 1) Krycí list soupisu | 2) Rekapitulace |  |  | 3) Soupis prací | Zpět na list: | Rekapitulace stavby
{57fa10d1-a0f0-48b2-a7b8-7fd2a29ae769}
1
| KRYCÍ LIST SOUPISU | [8 empty] | v --- níže se nacházejí doplnkové a pomocné údaje k sestavám --- v | [8 empty] | False
Stavba:
Stavební úpravy bytu č.1, Mariánská 204, Česká Lípa
Objekt:
180725-3 - Ústřední vytápění - byt č.1, Mariánská 204, Česká Lípa
| KSO: |  |  |  |  | CC-CZ:
| Místo: |  | Česká Lípa |  |  | Datum: | 25. 7. 2018
| Zadavatel: |  |  |  |  | IČ:
|  | Město Česká Lípa |  |  |  | DIČ:
| Uchazeč: |  |  |  |  | IČ:
DIČ:
| Projektant: |  |  |  |  | IČ:
|  | Ing. Kateřina Iwanejko |  |  |  | DIČ:
Poznámka:
| Cena bez DPH | [5 empty] | 0
|  |  | Základ daně |  |  | Sazba daně | Výše daně
| DPH | základní | 0 |  |  | 21% | 0
|  | snížená | 0 |  |  | 15% | 0
|  | zákl. přenesená | 0 |  |  | 21% | 0
|  | sníž. přenesená | 0 |  |  | 15% | 0
|  | nulová | 0 |  |  | 0% | 0
| Cena s DPH |  |  | v | CZK |  | 0
REKAPITULACE ČLENĚNÍ SOUPISU PRACÍ
Stavba:
Stavební úpravy bytu č.1, Mariánská 204, Česká Lípa
Objekt:
180725-3 - Ústřední vytápění - byt č.1, Mariánská 204, Česká Lípa
Místo: |  |  | Česká Lípa |  |  | Datum: | 25. 7. 2018
Zadavatel: |  |  | Město Česká Lípa |  |  | Projektant: | Ing. Kateřina Iwanejko
Uchazeč:
Kód dílu - Popis | [6 empty] | Cena celkem [CZK]
Náklady soupisu celkem | [6 empty] | 0 | [12 empty] | -1
| PSV - Práce a dodávky PSV | [5 empty] | 0
| 731 - Ústřední vytápění | [5 empty] | 0
| 733 - Ústřední vytápění - rozvodné potrubí | [5 empty] | 0
| 734 - Ústřední vytápění - armatury | [5 empty] | 0
| 735 - Ústřední vytápění - otopná tělesa | [5 empty] | 0
| VRN - Vedlejší rozpočtové náklady | [5 empty] | 0
| VRN4 - Inženýrská činnost | [5 empty] | 0
SOUPIS PRACÍ
Stavba:
Stavební úpravy bytu č.1, Mariánská 204, Česká Lípa
Objekt:
180725-3 - Ústřední vytápění - byt č.1, Mariánská 204, Česká Lípa
Místo: |  |  | Česká Lípa |  |  | Datum: | 25. 7. 2018
Zadavatel: |  |  | Město Česká Lípa |  |  | Projektant: | Ing. Kateřina Iwanejko
Uchazeč:
PČ | Typ | Kód | Popis | MJ | Množství | J.cena [CZK] | Cena celkem [CZK] | Cenová soustava |  | Poznámka | DPH | J. Nh [h] | Nh celkem [h] | J. hmotnost [t] | Hmotnost celkem [t] | J. suť [t] | Suť Celkem [t]
Náklady soupisu celkem | [6 empty] | 0 | [5 empty] | 0 |  | 0.81225 |  | 0 |  | D | -1 | [10 empty] | 0
| D | PSV | Práce a dodávky PSV |  |  |  | 0 | [5 empty] | 0 |  | 0.81225 |  | 0 | 1 | D | 0 |  |  |  | ROZPOCET | [6 empty] | 0
| D | 731 | Ústřední vytápění |  |  |  | 0 | [5 empty] | 0 |  | 0.04655 |  | 0 | 1 | D | 1 |  |  |  | ROZPOCET | [6 empty] | 0
1 | K | 731244204R | Kotel ocelový závěsný na plyn kondenzační o výkonu 4,7 – 25,8 kW se zásobníkem 54l včetně bezdrátově ovládaného regulátororu, vč. příslušenství (ventily, filtry,...) | soubor | 1 |  | 0 |  |  |  | snížená |  | 0 | 0.04655 | 0.04655 | 0 | 0 | 16 | K | 2 |  |  |  | ROZPOCET | 0 | 0 | 0 | 0 | 0 | 2 | 0 | 16 | 961277353
2 | K | 998731202 | Přesun hmot procentní pro kotelny v objektech v do 12 m | % |  |  | 0 | CS ÚRS 2018 01 |  |  | snížená |  | 0 | 0 | 0 | 0 | 0 | 16 | K | 2 |  |  |  | ROZPOCET | 0 | 0 | 0 | 0 | 0 | 2 | 0 | 16 | 1440641586
| D | 733 | Ústřední vytápění - rozvodné potrubí |  |  |  | 0 | [5 empty] | 0 |  | 0.06216 |  | 0 | 2 | D | 1 |  |  |  | ROZPOCET | [6 empty] | 0
3 | K | 733222102.1 | Potrubí měděné polotvrdé, dvoutrubkový rozvod, DIN 1786, D 15x1, vč. příslušenství | m | 15 |  | 0 |  |  |  | snížená |  | 0 | 0.00045 | 0.00675 | 0 | 0 | 16 | K | 2 |  |  |  | ROZPOCET | 0 | 0 | 0 | 0 | 0 | 2 | 0 | 16 | -1379279989
| PP |  | Potrubí měděné polotvrdé, dvoutrubkový rozvod, DIN 1786, D 15x1, vč. příslušenství | [15 empty] | PP | 2
4 | K | 733222103.1 | Potrubí měděné polotvrdé, dvoutrubkový rozvod, DIN 1786, D 18x1, vč. příslušenství | m | 63 |  | 0 |  |  |  | snížená |  | 0 | 0.00056 | 0.03528 | 0 | 0 | 16 | K | 2 |  |  |  | ROZPOCET | 0 | 0 | 0 | 0 | 0 | 2 | 0 | 16 | 2080092764
| PP |  | Potrubí měděné polotvrdé, dvoutrubkový rozvod, DIN 1786, D 18x1, vč. příslušenství | [15 empty] | PP | 2
5 | K | 733222104.1 | Potrubí měděné polotvrdé, dvoutrubkový rozvod, DIN 1786, D 22x1, vč. příslušenství | m | 7 |  | 0 |  |  |  | snížená |  | 0 | 0.00069 | 0.00483 | 0 | 0 | 16 | K | 2 |  |  |  | ROZPOCET | 0 | 0 | 0 | 0 | 0 | 2 | 0 | 16 | -59863754
| PP |  | Potrubí měděné polotvrdé, dvoutrubkový rozvod, DIN 1786, D 22x1, vč. příslušenství | [15 empty] | PP | 2
6 | K | 733390104R | Ochrana potrubí primátrních okruhů tepelně izolačními trubicemi z mirelonu tl.13 mm D do 38 mm | m | 85 |  | 0 |  |  |  | snížená |  | 0 | 0.00018 | 0.0153 | 0 | 0 | 16 | K | 2 |  |  |  | ROZPOCET | 0 | 0 | 0 | 0 | 0 | 2 | 0 | 16 | -1129780939
7 | K | 998733202 | Přesun hmot procentní pro rozvody potrubí v objektech v do 12 m | % |  |  | 0 | CS ÚRS 2018 01 |  |  | snížená |  | 0 | 0 | 0 | 0 | 0 | 16 | K | 2 |  |  |  | ROZPOCET | 0 | 0 | 0 | 0 | 0 | 2 | 0 | 16 | -1268013304
| PP |  | Přesun hmot pro rozvody potrubí stanovený procentní sazbou z ceny vodorovná dopravní vzdálenost do 50 m v objektech výšky přes 6 do 12 m | [15 empty] | PP | 2
| D | 734 | Ústřední vytápění - armatury |  |  |  | 0 | [5 empty] | 0 |  | 0.0039203 |  | 0 | 2 | D | 1 |  |  |  | ROZPOCET | [6 empty] | 0
8 | K | 734221682 | Termostatická hlavice | kus | 11 |  | 0 | CS ÚRS 2018 01 |  |  | snížená |  | 0 | 0.00014 | 0.00154 | 0 | 0 | 16 | K | 2 |  |  |  | ROZPOCET | 0 | 0 | 0 | 0 | 0 | 2 | 0 | 16 | -2047066068
9 | K | 734292714 | Kohout kulový přímý DN 20 | kus | 7 |  | 0 | CS ÚRS 2018 01 |  |  | snížená |  | 0 | 0.00034005 | 0.0023803 | 0 | 0 | 16 | K | 2 |  |  |  | ROZPOCET | 0 | 0 | 0 | 0 | 0 | 2 | 0 | 16 | -1865945824
10 | K | 723.14 | Tlakoměr ( 0-6 KPa) prům. 160 mm, kondenzační smyčka, trojcestný ventil (uzávěr) | soubor | 1 |  | 0 |  |  |  | snížená |  | 0 | 0 | 0 | 0 | 0 | 4 | K | 2 |  |  |  | ROZPOCET | 0 | 0 | 0 | 0 | 0 | 2 | 0 | 4 | 71188477
| PP |  | tlakoměr 0-160 kPa s tlakom. smyčkou a KU | [15 empty] | PP | 2
11 | K | 998734202 | Přesun hmot procentní pro armatury v objektech v do 12 m | % |  |  | 0 | CS ÚRS 2018 01 |  |  | snížená |  | 0 | 0 | 0 | 0 | 0 | 16 | K | 2 |  |  |  | ROZPOCET | 0 | 0 | 0 | 0 | 0 | 2 | 0 | 16 | 507138438
| PP |  | Přesun hmot pro armatury stanovený procentní sazbou (%) z ceny vodorovná dopravní vzdálenost do 50 m v objektech výšky přes 6 do 12 m | [15 empty] | PP | 2
| D | 735 | Ústřední vytápění - otopná tělesa |  |  |  | 0 | [5 empty] | 0 |  | 0.69962 |  | 0 | 2 | D | 1 |  |  |  | ROZPOCET | [6 empty] | 0
12 | K | 735151673 | Otopné těleso panelové třídeskové 3 přídavné přestupní plochy výška/délka 600/600 mm výkon 1444 W | kus | 3 |  | 0 | CS ÚRS 2018 01 |  |  | snížená |  | 0 | 0.03568 | 0.10704 | 0 | 0 | 16 | K | 2 |  |  |  | ROZPOCET | 0 | 0 | 0 | 0 | 0 | 2 | 0 | 16 | 536331572
| PP |  | Otopná tělesa panelová třídesková PN 1,0 MPa, T do 110°C se třemi přídavnými přestupními plochami výšky tělesa 600 mm stavební délky / výkonu 600 mm / 1444 W | [15 empty] | PP | 2
13 | K | 735151677 | Otopné těleso panelové třídeskové 3 přídavné přestupní plochy výška/délka 600/1000 mm výkon 2406 W | kus | 3 |  | 0 | CS ÚRS 2018 01 |  |  | snížená |  | 0 | 0.058 | 0.174 | 0 | 0 | 16 | K | 2 |  |  |  | ROZPOCET | 0 | 0 | 0 | 0 | 0 | 2 | 0 | 16 | 2100741747
| PP |  | Otopná tělesa panelová třídesková PN 1,0 MPa, T do 110°C se třemi přídavnými přestupními plochami výšky tělesa 600 mm stavební délky / výkonu 1000 mm / 2406 W | [15 empty] | PP | 2
14 | K | 735151679 | Otopné těleso panelové třídeskové 3 přídavné přestupní plochy výška/délka 600/1200 mm výkon 2887 W | kus | 3 |  | 0 | CS ÚRS 2018 01 |  |  | snížená |  | 0 | 0.06916 | 0.20748 | 0 | 0 | 16 | K | 2 |  |  |  | ROZPOCET | 0 | 0 | 0 | 0 | 0 | 2 | 0 | 16 | -314882770
| PP |  | Otopná tělesa panelová třídesková PN 1,0 MPa, T do 110°C se třemi přídavnými přestupními plochami výšky tělesa 600 mm stavební délky / výkonu 1200 mm / 2887 W | [15 empty] | PP | 2
15 | K | 735151699 | Otopné těleso panelové třídeskové 3 přídavné přestupní plochy výška/délka 900/1200 mm výkon 3994 W | kus | 1 |  | 0 | CS ÚRS 2018 01 |  |  | snížená |  | 0 | 0.0976 | 0.0976 | 0 | 0 | 16 | K | 2 |  |  |  | ROZPOCET | 0 | 0 | 0 | 0 | 0 | 2 | 0 | 16 | 464779783
| PP |  | Otopná tělesa panelová třídesková PN 1,0 MPa, T do 110°C se třemi přídavnými přestupními plochami výšky tělesa 900 mm stavební délky / výkonu 1200 mm / 3994 W | [15 empty] | PP | 2
16 | K | 735151700.1 | Otopné těleso panelové třídeskové 3 přídavné přestupní plochy výška/délka 900/1800 mm výkon 4659 W | kus | 1 |  | 0 |  |  |  | snížená |  | 0 | 0.1135 | 0.1135 | 0 | 0 | 16 | K | 2 |  |  |  | ROZPOCET | 0 | 0 | 0 | 0 | 0 | 2 | 0 | 16 | -276520512
| PP |  | Otopná tělesa panelová třídesková PN 1,0 MPa, T do 110°C se třemi přídavnými přestupními plochami výšky tělesa 900 mm stavební délky / výkonu 1800 mm / 4659 W | [15 empty] | PP | 2
17 | K | 735191905 | Odvzdušnění otopných těles | kus | 11 |  | 0 | CS ÚRS 2018 01 |  |  | snížená |  | 0 | 0 | 0 | 0 | 0 | 16 | K | 2 |  |  |  | ROZPOCET | 0 | 0 | 0 | 0 | 0 | 2 | 0 | 16 | -869574606
18 | K | 735191910 | Napuštění vody do otopných těles | m2 | 7.74 |  | 0 | CS ÚRS 2018 01 |  |  | snížená |  | 0 | 0 | 0 | 0 | 0 | 16 | K | 2 |  |  |  | ROZPOCET | 0 | 0 | 0 | 0 | 0 | 2 | 0 | 16 | 1020373183
| VV |  | 0,6*0,6*3 |  | 1.08 | [13 empty] | VV | 2 | 2 | True | 0 | ROZPOCET
| VV |  | 0,6*1,0*3 |  | 1.8 | [13 empty] | VV | 2 | 2 | True | 0 | ROZPOCET
| VV |  | 0,6*1,2*3 |  | 2.16 | [13 empty] | VV | 2 | 2 | True | 0 | ROZPOCET
| VV |  | 0,9*1,2*1 |  | 1.08 | [13 empty] | VV | 2 | 2 | True | 0 | ROZPOCET
| VV |  | 0,9*1,8*1 |  | 1.62 | [13 empty] | VV | 2 | 2 | True | 0 | ROZPOCET
| VV |  | Součet |  | 7.74 | [13 empty] | VV | 2 | 4 | True | 1 | ROZPOCET
19 | K | 998735202 | Přesun hmot procentní pro otopná tělesa v objektech v do 12 m | % |  |  | 0 | CS ÚRS 2018 01 |  |  | snížená |  | 0 | 0 | 0 | 0 | 0 | 16 | K | 2 |  |  |  | ROZPOCET | 0 | 0 | 0 | 0 | 0 | 2 | 0 | 16 | -593179350
| PP |  | Přesun hmot pro otopná tělesa stanovený procentní sazbou (%) z ceny vodorovná dopravní vzdálenost do 50 m v objektech výšky přes 6 do 12 m | [15 empty] | PP | 2
| D | VRN | Vedlejší rozpočtové náklady |  |  |  | 0 | [5 empty] | 0 |  | 0 |  | 0 | 5 | D | 0 |  |  |  | ROZPOCET | [6 empty] | 0
| D | VRN4 | Inženýrská činnost |  |  |  | 0 | [5 empty] | 0 |  | 0 |  | 0 | 5 | D | 1 |  |  |  | ROZPOCET | [6 empty] | 0
20 | K | 043114000R3 | Tlaková zkouška plynovodu včetně revize | kpl | 1 |  | 0 |  |  |  | snížená |  | 0 | 0 | 0 | 0 | 0 | 1024 | K | 2 |  |  |  | ROZPOCET | 0 | 0 | 0 | 0 | 0 | 2 | 0 | 1024 | -518169546
21 | K | 043114000R4 | Stavební přípomoce pro ÚT | kpl | 1 |  | 0 |  |  |  | snížená |  | 0 | 0 | 0 | 0 | 0 | 1024 | K | 2 |  |  |  | ROZPOCET | 0 | 0 | 0 | 0 | 0 | 2 | 0 | 1024 | -182229722
22 | K | 043114000R5 | Vyregulování otopné soustavy | sada | 1 |  | 0 |  |  |  | snížená |  | 0 | 0 | 0 | 0 | 0 | 1024 | K | 2 |  |  |  | ROZPOCET | 0 | 0 | 0 | 0 | 0 | 2 | 0 | 1024 | 2138192790

## Pokyny pro vyplnění
Struktura údajů, formát souboru a metodika pro zpracování
Struktura
Soubor je složen ze záložky Rekapitulace stavby a záložek s názvem soupisu prací pro jednotlivé objekty ve formátu XLSX. Každá ze záložek přitom obsahuje
ještě samostatné sestavy vymezené orámovaním a nadpisem sestavy.
Rekapitulace stavby obsahuje sestavu Rekapitulace stavby a Rekapitulace objektů stavby a soupisů prací.
V sestavě Rekapitulace stavby jsou uvedeny informace identifikující předmět veřejné zakázky na stavební práce, KSO, CC-CZ, CZ-CPV, CZ-CPA a rekapitulaci
celkové nabídkové ceny uchazeče.
V sestavě Rekapitulace objektů stavby a soupisů prací je uvedena rekapitulace stavebních objektů, inženýrských objektů, provozních souborů,
vedlejších a ostatních nákladů a ostatních nákladů s rekapitulací nabídkové ceny za jednotlivé soupisy prací. Na základě údaje Typ je možné
identifikovat, zda se jedná o objekt nebo soupis prací pro daný objekt:
|  | STA | Stavební objekt pozemní
|  | ING | Stavební objekt inženýrský
|  | PRO | Provozní soubor
|  | VON | Vedlejší a ostatní náklady
|  | OST | Ostatní
|  | Soupis | Soupis prací pro daný typ objektu
Soupis prací pro jednotlivé objekty obsahuje sestavy Krycí list soupisu, Rekapitulace členění soupisu prací, Soupis prací. Za soupis prací může být považován
i objekt stavby v případě, že neobsahuje podřízenou zakázku.
Krycí list soupisu obsahuje rekapitulaci informací o předmětu veřejné zakázky ze sestavy Rekapitulace stavby, informaci o zařazení objektu do KSO,
CC-CZ, CZ-CPV, CZ-CPA a rekapitulaci celkové nabídkové ceny uchazeče za aktuální soupis prací.
Rekapitulace členění soupisu prací obsahuje rekapitulaci soupisu prací ve všech úrovních členění soupisu tak, jak byla tato členění použita (např.
stavební díly, funkční díly, případně jiné členění) s rekapitulací nabídkové ceny.
Soupis prací obsahuje položky veškerých stavebních nebo montážních prací, dodávek materiálů a služeb nezbytných pro zhotovení stavebního objektu,
inženýrského objektu, provozního souboru, vedlejších a ostatních nákladů.
Pro položky soupisu prací se zobrazují následující informace:
|  | PČ |  | Pořadové číslo položky v aktuálním soupisu
|  | TYP |  | Typ položky: K - konstrukce, M - materiál, PP - plný popis, PSC - poznámka k souboru cen, P - poznámka k položce, VV - výkaz výměr
|  | Kód |  | Kód položky
|  | Popis |  | Zkrácený popis položky
|  | MJ |  | Měrná jednotka položky
|  | Množství |  | Množství v měrné jednotce
|  | J.cena |  | Jednotková cena položky. Zadaní může obsahovat namísto J.ceny sloupce J.materiál a J.montáž, jejichž součet definuje
J.cenu položky.
|  | Cena celkem |  | Celková cena položky daná jako součin množství a j.ceny
|  | Cenová soustava |  | Příslušnost položky do cenové soustavy
Ke každé položce soupisu prací se na samostatných řádcích může zobrazovat:
Plný popis položky
Poznámka k souboru cen a poznámka zadavatele
Výkaz výměr
Pokud je k řádku výkazu výměr evidovaný údaj ve sloupci Kód, jedná se o definovaný odkaz, na který se může odvolávat výkaz výměr z jiné položky.
Metodika pro zpracování
Jednotlivé sestavy jsou v souboru provázány. Editovatelné pole jsou zvýrazněny žlutým podbarvením, ostatní pole neslouží k editaci a nesmí být jakkoliv
modifikovány.
Uchazeč je pro podání nabídky povinen vyplnit žlutě podbarvená pole:
Pole Uchazeč v sestavě Rekapitulace stavby - zde uchazeč vyplní svůj název (název subjektu)
Pole IČ a DIČ v sestavě Rekapitulace stavby - zde uchazeč vyplní svoje IČ a DIČ
Datum v sestavě Rekapitulace stavby - zde uchazeč vyplní datum vytvoření nabídky
J.cena = jednotková cena v sestavě Soupis prací o maximálním počtu desetinných míst uvedených v poli
- pokud sestavy soupisů prací obsahují pole J.cena, musí být všechna tato pole vyplněna nenulovými kladnými číslicemi
Poznámka - nepovinný údaj pro položku soupisu
V případě, že sestavy soupisů prací neobsahují pole J.cena, potom ve všech soupisech prací obsahují pole:
- J.materiál - jednotková cena materiálu
- J.montáž - jednotková cena montáže
Uchazeč je v tomto případě povinen vyplnit všechna pole J.materiál a pole J.montáž nenulovými kladnými číslicemi. V případech, kdy položka
neobsahuje žádný materiál je přípustné, aby pole J.materiál bylo vyplněno nulou. V případech, kdy položka neobsahuje žádnou montáž je přípustné,
aby pole J.montáž bylo vyplněno nulou. Není však přípustné, aby obě pole - J.materiál, J.Montáž byly u jedné položky vyplněny nulou.
Rekapitulace stavby
Název |  |  | Povinný |  | Popis | Typ | Max. počet
atributu |  |  | (A/N) |  |  |  | znaků
Kód |  |  | A |  | Kód stavby | String | 20
Stavba |  |  | A |  | Název stavby | String | 120
Místo |  |  | N |  | Místo stavby | String | 50
Datum |  |  | A |  | Datum vykonaného exportu | Date
KSO |  |  | N |  | Klasifikace stavebního objektu | String | 15
CC-CZ |  |  | N |  | Klasifikace stavbeních děl | String | 15
CZ-CPV |  |  | N |  | Společný slovník pro veřejné zakázky | String | 20
CZ-CPA |  |  | N |  | Klasifikace produkce podle činností | String | 20
Zadavatel |  |  | N |  | Zadavatel zadaní | String | 50
IČ |  |  | N |  | IČ zadavatele zadaní | String | 20
DIČ |  |  | N |  | DIČ zadavatele zadaní | String | 20
Uchazeč |  |  | N |  | Uchazeč veřejné zakázky | String | 50
Projektant |  |  | N |  | Projektant | String | 50
Poznámka |  |  | N |  | Poznámka k zadání | String | 255
Sazba DPH |  |  | A |  | Rekapitulace sazeb DPH u položek soupisů | eGSazbaDph
Základna DPH |  |  | A |  | Základna DPH určena součtem celkové ceny z položek soupisů | Double
Hodnota DPH |  |  | A |  | Hodnota DPH | Double
Cena bez DPH |  |  | A |  | Celková cena bez DPH za celou stavbu. Sčítává se ze všech listů. | Double
Cena s DPH |  |  | A |  | Celková cena s DPH za celou stavbu | Double
Rekapitulace objektů stavby a soupisů prací
Název |  |  | Povinný |  | Popis | Typ | Max. počet
atributu |  |  | (A/N) |  |  |  | znaků
Kód |  |  | A |  | Přebírá se z Rekapitulace stavby | String | 20
Stavba |  |  | A |  | Přebírá se z Rekapitulace stavby | String | 120
Místo |  |  | N |  | Přebírá se z Rekapitulace stavby | String | 50
Datum |  |  | A |  | Přebírá se z Rekapitulace stavby | Date
Zadavatel |  |  | N |  | Přebírá se z Rekapitulace stavby | String | 50
Projektant |  |  | N |  | Přebírá se z Rekapitulace stavby | String | 50
Uchazeč |  |  | N |  | Přebírá se z Rekapitulace stavby | String | 50
Kód |  |  | A |  | Kód objektu | String | 20
Objektu, Soupis prací |  |  | A |  | Název objektu | String | 120
Cena bez DPH |  |  | A |  | Cena bez DPH za daný objekt | Double
Cena s DPH |  |  | A |  | Cena spolu s DPH za daný objekt | Double
Typ |  |  | A |  | Typ zakázky | eGTypZakazky
Krycí list soupisu
Název |  |  | Povinný |  | Popis | Typ | Max. počet
atributu |  |  | (A/N) |  |  |  | znaků
Stavba |  |  | A |  | Přebírá se z Rekapitulace stavby | String | 120
Objekt |  |  | A |  | Kód a název objektu | String | 20 + 120
Soupis |  |  | A |  | Kód a název soupisu | String | 20 + 120
KSO |  |  | N |  | Klasifikace stavebního objektu | String | 15
CC-CZ |  |  | N |  | Klasifikace stavbeních děl | String | 15
CZ-CPV |  |  | N |  | Společný slovník pro veřejné zakázky | String | 20
CZ-CPA |  |  | N |  | Klasifikace produkce podle činností | String | 20
Místo |  |  | N |  | Přebírá se z Rekapitulace stavby | String | 50
Zadavatel |  |  | N |  | Přebírá se z Rekapitulace stavby | String | 50
Uchazeč |  |  | N |  | Přebírá se z Rekapitulace stavby | String | 50
Projektant |  |  | N |  | Přebírá se z Rekapitulace stavby | String | 50
Poznámka |  |  | N |  | Poznámka k soupisu prací | String | 255
Sazba DPH |  |  | A |  | Rekapitulace sazeb DPH na položkách aktuálního soupisu | eGSazbaDph
Základna DPH |  |  | A |  | Základna DPH určena součtem celkové ceny z položek aktuálního soupisu | Double
Hodnota DPH |  |  | A |  | Hodnota DPH | Double
Cena bez DPH |  |  | A |  | Cena bez DPH za daný soupis | Double
Cena s DPH |  |  | A |  | Cena s DPH za daný soupis | Double
Rekapitulace členění soupisu prací
Název |  |  | Povinný |  | Popis | Typ | Max. počet
atributu |  |  | (A/N) |  |  |  | znaků
Stavba |  |  | A |  | Přebírá se z Rekapitulace stavby | String | 120
Objekt |  |  | A |  | Kód a název objektu, přebírá se z Krycího listu soupisu | String | 20 + 120
Soupis |  |  | A |  | Kód a název objektu, přebírá se z Krycího listu soupisu | String | 20 + 120
Místo |  |  | N |  | Přebírá se z Rekapitulace stavby | String | 50
Datum |  |  | A |  | Přebírá se z Rekapitulace stavby | Date
Zadavatel |  |  | N |  | Přebírá se z Rekapitulace stavby | String | 50
Projektant |  |  | N |  | Přebírá se z Rekapitulace stavby | String | 50
Uchazeč |  |  | N |  | Přebírá se z Rekapitulace stavby | String | 50
Kód dílu - Popis |  |  | A |  | Kód a název dílu ze soupisu | String | 20 + 100
Cena celkem |  |  | A |  | Cena celkem za díl ze soupisu | Double
Soupis prací
Název |  |  | Povinný |  | Popis | Typ | Max. počet
atributu |  |  | (A/N) |  |  |  | znaků
Stavba |  |  | A |  | Přebírá se z Rekapitulace stavby | String | 120
Objekt |  |  | A |  | Kód a název objektu | String | 20 + 120
Soupis |  |  | A |  | Přebírá se z Krycího listu soupisu | String | 20 + 120
Místo |  |  | N |  | Přebírá se z Krycího listu soupisu | String | 50
Datum |  |  | A |  | Přebírá se z Krycího listu soupisu | Date
Zadavatel |  |  | N |  | Přebírá se z Krycího listu soupisu | String | 50
Projektant |  |  | N |  | Přebírá se z Krycího listu soupisu | String | 50
Uchazeč |  |  | N |  | Přebírá se z Krycího listu soupisu | String | 50
PČ |  |  | A |  | Pořadové číslo položky soupisu | Long
Typ |  |  | A |  | Typ položky soupisu | eGTypPolozky | 1
Kód |  |  | A |  | Kód položky ze soupisu | String | 20
Popis |  |  | A |  | Popis položky ze soupisu | String | 255
MJ |  |  | A |  | Měrná jednotka položky | String | 10
Množství |  |  | A |  | Množství položky soupisu | Double
J.Cena |  |  | A |  | Jednotková cena položky | Double
Cena celkem |  |  | A |  | Cena celkem vyčíslena jako J.Cena * Množství | Double
Cenová soustava |  |  | N |  | Zařazení položky do cenové soustavy | String | 50
p |  |  | N |  | Poznámka položky ze soupisu | Memo
psc |  |  | N |  | Poznámka k souboru cen ze soupisu | Memo
pp |  |  | N |  | Plný popis položky ze soupisu | Memo
vv |  |  | N |  | Výkaz výměr (figura, výraz, výměra) ze soupisu | Text,Text,Double | 20, 150
DPH |  |  | A |  | Sazba DPH pro položku | eGSazbaDPH
Hmotnost |  |  | A |  | Hmotnost položky ze soupisu | Double
Suť |  |  | A |  | Suť položky ze soupisu | Double
Nh |  |  | N |  | Normohodiny položky ze soupisu | Double
Datová věta
Typ věty |  |  | Hodnota |  | Význam
eGSazbaDPH |  |  | základní |  | Základní sazba DPH
|  |  | snížená |  | Snížená sazba DPH
|  |  | nulová |  | Nulová sazba DPH
|  |  | zákl. přenesená |  | Základní sazba DPH přenesená
|  |  | sníž. přenesená |  | Snížená sazba DPH přenesená
eGTypZakazky |  |  | STA |  | Stavební objekt
|  |  | PRO |  | Provozní soubor
|  |  | ING |  | Inženýrský objekt
|  |  | VON |  | Vedlejší a ostatní náklady
|  |  | OST |  | Ostatní náklady
eGTypPolozky |  |  | 1 |  | Položka typu HSV
|  |  | 2 |  | Položka typu PSV
|  |  | 3 |  | Položka typu M
|  |  | 4 |  | Položka typu OST