## Rekapitulace stavby
Export Komplet | [25 empty] | 2.0 | ZAMOK |  |  |  |  | False | False | {a44d1b2e-1770-4ba2-bec0-715c31c0f134}
[31 empty] | 0,01 | 21
[31 empty] | 0,01 | 15
|  | REKAPITULACE STAVBY | [15 empty] | v --- níže se nacházejí doplnkové a pomocné údaje k sestavám --- v | [11 empty] | Návod na vyplnění | 0,001
|  | Kód: |  |  |  |  | 170629 | [22 empty] | Měnit lze pouze buňky se žlutým podbarvením! 1) na prvním listu Rekapitulace stavby vyplňte v sestavě a) Souhrnný list - údaje o Zhotoviteli (přenesou se do ostatních sestav i v jiných listech) b) Rekapitulace objektů - potřebné Ostatní náklady 2) na vybraných listech vyplňte v sestavě a) Krycí list - údaje o Zhotoviteli, pokud se liší od údajů o Zhotoviteli na Souhrnném listu (údaje se přenesou do ostatních sestav v daném listu) b) Rekapitulace rozpočtu - potřebné Ostatní náklady c) Celkové náklady za stavbu - ceny u položek - množství, pokud má žluté podbarvení - a v případě potřeby poznámku (ta je ve skrytém sloupci) | 0,01
|  | Stavba: |  |  |  |  | Oprava fasády objektu KAVÁRNY UNION v České Lípě - revize 26.8.2019 | [23 empty] | 0,1
|  | KSO: | [11 empty] | CC-CZ: | [16 empty] | 1
|  | Místo: |  |  |  |  | JINDŘICHA Z LIPÉ 113/24 Č. LÍPA, Česká Lípa | [6 empty] | Datum: |  | 29. 6. 2017 | [14 empty] | 10
100
|  | Zadavatel: | [11 empty] | IČ: | [16 empty] | 0,1
[14 empty] | DIČ: | [16 empty] | 0,1
0,1
|  | Uchazeč: | [11 empty] | IČ: |  | Vyplň údaj | [14 empty] | 0,1
|  |  | Vyplň údaj | [10 empty] | DIČ: |  | Vyplň údaj | [14 empty] | 0,1
False
|  | Projektant: | [11 empty] | IČ: | [16 empty] | False
[14 empty] | DIČ: | [16 empty] | True
0,01
|  | Zpracovatel: | [11 empty] | IČ: | [16 empty] | 0,01
[14 empty] | DIČ: | [16 empty] | True
Poznámka:
Soupis prací je sestaven s využitím Cenové soustavy ÚRS. Položky, které pochází z této cenové soustavy, jsou ve sloupci 'Cenová soustava' označeny popisem 'CS ÚRS' a úrovní příslušného kalendářního pololetí. Veškeré další informace vymezující popis a podmínky použití těchto položek z Cenové soustavy, které nejsou uvedeny přímo v soupisu prací, jsou neomezeně dálkově k dispozici na www.cs-urs.cz, sekce Cenové a technické podmínky. Pokud jsou v této dokumentaci uvedeny konkrétní typy výrobků, jedná se pouze o příklady sloužící pro specifikaci vlastností -technických a uživatelských standardů. Zhotovitel dokumentace výslovně uvádí, že tyto výrobky lze nahradit jinými výrobky stejných technických vlastností - standardů a shodné, nebo vyšší kvality. Stejným způsobem jsou (mohou být) v dokumentaci uvedeni jako příklad informativně i možní v úvahu přicházející výrobci, nebo dodavatelé.
|  | Cena bez DPH | [11 empty] | 0
[8 empty] | Sazba daně |  | Základ daně |  |  |  | Výše daně
|  | DPH |  | základní |  |  |  | 21% |  | 0 |  |  |  | 0
|  |  |  | snížená |  |  |  | 15% |  | 0 |  |  |  | 0
|  |  |  | zákl. přenesená |  |  |  | 21% |  | 0 |  |  |  | 0
|  |  |  | sníž. přenesená |  |  |  | 15% |  | 0 |  |  |  | 0
|  |  |  | nulová |  |  |  | 0% |  | 0 |  |  |  | 0
|  | Cena s DPH | [6 empty] | v |  | CZK |  |  | 0
REKAPITULACE OBJEKTŮ STAVBY A SOUPISŮ PRACÍ
| Kód: | [6 empty] | 170629
| Stavba: | [6 empty] | Oprava fasády objektu KAVÁRNY UNION v České Lípě - revize 26.8.2019
| Místo: | [6 empty] | JINDŘICHA Z LIPÉ 113/24 Č. LÍPA, Česká Lípa |  |  |  |  | Datum: |  | 29. 6. 2017
| Zadavatel: | [11 empty] | Projektant: |  |  |  |  | Informatívní údaje z listů zakázek
| Uchazeč: | [11 empty] | Zpracovatel:
| Kód |  |  |  | Popis | [6 empty] | Cena bez DPH [CZK] |  |  |  | Cena s DPH [CZK] | Typ | z toho Ostat. náklady [CZK] | DPH [CZK] | Normohodiny [h] | DPH základní [CZK] | DPH snížená [CZK] | DPH základní přenesená [CZK] | DPH snížená přenesená [CZK] | Základna DPH základní | Základna DPH snížená | Základna DPH zákl. přenesená | Základna DPH sníž. přenesená | Základna DPH nulová
| Náklady z rozpočtů | [10 empty] | 0 |  |  |  | 0 |  | 0 | 0 | 0 | 0 | 0 | 0 | 0 | 0 | 0 | 0 | 0 | 0 |  | D | 0 | ###NOIMPORT### | IMPORT | {a44d1b2e-1770-4ba2-bec0-715c31c0f134} | {00000000-0000-0000-0000-000000000000}
|  | 170629-2 |  |  |  | OPRAVA FASÁDY KAVÁRNY UNION V ČESKÉ LÍPĚ - revize 26.8.2019 | [5 empty] | 0 |  |  |  | 0 | STA | 0 | 0 | 0 | 0 | 0 | 0 | 0 | 0 | 0 | 0 | 0 | 0 |  | D | 1 | ###NOIMPORT### | IMPORT | {ebb4ce96-cdd6-46b3-b19a-6ab39e75d752} | {a44d1b2e-1770-4ba2-bec0-715c31c0f134} | 2
/ |  |  | 170629-1-1 |  |  |  | OPRAVA FASÁDY KAVÁRNY UNION V ČESKÉ LÍPĚ - revize 26.8.2019 |  |  |  |  | 0 |  |  |  | 0 | Soupis | 0 | 0 | 0 | 0 | 0 | 0 | 0 | 0 | 0 | 0 | 0 | 0 |  |  | 2 |  | IMPORT | {6f988e47-65d7-459b-8c87-a82190294ae3} | {ebb4ce96-cdd6-46b3-b19a-6ab39e75d752}
/ |  |  | 170629-1-3 |  |  |  | VRN |  |  |  |  | 0 |  |  |  | 0 | Soupis | 0 | 0 | 0 | 0 | 0 | 0 | 0 | 0 | 0 | 0 | 0 | 0 |  |  | 2 |  | IMPORT | {17425ff1-c516-41c2-a7b4-63dfce82a348} | {ebb4ce96-cdd6-46b3-b19a-6ab39e75d752}

## 170629-1-1 - OPRAVA FASÁD...
{6f988e47-65d7-459b-8c87-a82190294ae3}
2
| KRYCÍ LIST SOUPISU PRACÍ | [7 empty] | v --- níže se nacházejí doplnkové a pomocné údaje k sestavám --- v | [8 empty] | False
Stavba:
Oprava fasády objektu KAVÁRNY UNION v České Lípě - revize 26.8.2019
Objekt:
170629-2 - OPRAVA FASÁDY KAVÁRNY UNION V ČESKÉ LÍPĚ - revize 26.8.2019
Soupis:
170629-1-1 - OPRAVA FASÁDY KAVÁRNY UNION V ČESKÉ LÍPĚ - revize 26.8.2019
| KSO: |  |  |  |  | CC-CZ:
| Místo: |  | JINDŘICHA Z LIPÉ 113/24 Č. LÍPA, Česká Lípa |  |  | Datum: | 29. 6. 2017
| Zadavatel: |  |  |  |  | IČ:
DIČ:
| Uchazeč: |  |  |  |  | IČ: | Vyplň údaj
|  | Vyplň údaj |  |  |  | DIČ: | Vyplň údaj
| Projektant: |  |  |  |  | IČ:
DIČ:
| Zpracovatel: |  |  |  |  | IČ:
DIČ:
Poznámka:
| Cena bez DPH | [5 empty] | 0
|  |  | Základ daně |  |  | Sazba daně | Výše daně
| DPH | základní | 0 |  |  | 21% | 0
|  | snížená | 0 |  |  | 15% | 0
|  | zákl. přenesená | 0 |  |  | 21% | 0
|  | sníž. přenesená | 0 |  |  | 15% | 0
|  | nulová | 0 |  |  | 0% | 0
| Cena s DPH |  |  | v | CZK |  | 0
REKAPITULACE ČLENĚNÍ SOUPISU PRACÍ
Stavba:
Oprava fasády objektu KAVÁRNY UNION v České Lípě - revize 26.8.2019
Objekt:
170629-2 - OPRAVA FASÁDY KAVÁRNY UNION V ČESKÉ LÍPĚ - revize 26.8.2019
Soupis:
170629-1-1 - OPRAVA FASÁDY KAVÁRNY UNION V ČESKÉ LÍPĚ - revize 26.8.2019
Místo: |  |  | JINDŘICHA Z LIPÉ 113/24 Č. LÍPA, Česká Lípa |  |  | Datum: | 29. 6. 2017
Zadavatel: | [5 empty] | Projektant:
Uchazeč: |  |  | Vyplň údaj |  |  | Zpracovatel:
Kód dílu - Popis | [6 empty] | Cena celkem [CZK]
Náklady ze soupisu prací | [6 empty] | 0 | [11 empty] | -1
| HSV - Práce a dodávky HSV | [5 empty] | 0
| 6 - Úpravy povrchů, podlahy a osazování výplní | [5 empty] | 0
| 62 - Restaurátorské práce | [5 empty] | 0
| 9 - Ostatní konstrukce a práce-bourání | [5 empty] | 0
| 997 - Přesun sutě | [5 empty] | 0
| 998 - Přesun hmot | [5 empty] | 0
| PSV - Práce a dodávky PSV | [5 empty] | 0
| 764 - Konstrukce klempířské | [5 empty] | 0
| 783 - Dokončovací práce - nátěry | [5 empty] | 0
| 789 - Povrchové úpravy ocelových konstrukcí a technologických zařízení | [5 empty] | 0
SOUPIS PRACÍ
Stavba:
Oprava fasády objektu KAVÁRNY UNION v České Lípě - revize 26.8.2019
Objekt:
170629-2 - OPRAVA FASÁDY KAVÁRNY UNION V ČESKÉ LÍPĚ - revize 26.8.2019
Soupis:
170629-1-1 - OPRAVA FASÁDY KAVÁRNY UNION V ČESKÉ LÍPĚ - revize 26.8.2019
Místo: |  |  | JINDŘICHA Z LIPÉ 113/24 Č. LÍPA, Česká Lípa |  |  | Datum: | 29. 6. 2017
Zadavatel: | [5 empty] | Projektant:
Uchazeč: |  |  | Vyplň údaj |  |  | Zpracovatel:
PČ | Typ | Kód | Popis | MJ | Množství | J.cena [CZK] | Cena celkem [CZK] | Cenová soustava |  | DPH | J. Nh [h] | Nh celkem [h] | J. hmotnost [t] | Hmotnost celkem [t] | J. suť [t] | Suť Celkem [t]
Náklady soupisu celkem | [6 empty] | 0 |  |  |  |  | 0 |  | 5.9662 |  | 6.0931 |  | D | -1 | [10 empty] | 0
| D | HSV | Práce a dodávky HSV |  |  |  | 0 |  |  |  |  | 0 |  | 4.851 |  | 5.9 | 1 | D | 0 |  |  |  | ROZPOCET | [6 empty] | 0
| D | 6 | Úpravy povrchů, podlahy a osazování výplní |  |  |  | 0 |  |  |  |  | 0 |  | 4.851 |  | 0 | 1 | D | 1 |  |  |  | ROZPOCET | [6 empty] | 0
1 | K | 622325319 | Oprava vnější vápenocementové štukové omítky složitosti 2 v rozsahu do 100% | m2 | 100 |  | 0 | CS ÚRS 2019 01 |  | základní |  | 0 | 0.04851 | 4.851 | 0 | 0 | 4 | K | 2 |  |  |  | ROZPOCET | 0 | 0 | 0 | 0 | 0 | 1 | 0 | 4 | -905116060
| PP |  | Oprava vápenocementové omítky vnějších ploch stupně členitosti 2 štukové, v rozsahu opravované plochy přes 80 do 100% | [14 empty] | PP | 2
| P |  | Poznámka k položce: max. 5% cementu | [14 empty] | P | 2
| VV |  | 100,0 "odhad |  | 100 | [12 empty] | VV | 2 | 2 | True | 1 | ROZPOCET
2 | K | 629991001 | Zakrytí podélných ploch fólií volně položenou | m2 | 25.8 |  | 0 | CS ÚRS 2019 01 |  | základní |  | 0 | 0 | 0 | 0 | 0 | 4 | K | 2 |  |  |  | ROZPOCET | 0 | 0 | 0 | 0 | 0 | 1 | 0 | 4 | -1781276060
| PP |  | Zakrytí vnějších ploch před znečištěním včetně pozdějšího odkrytí ploch podélných rovných (např. chodníků) fólií položenou volně | [14 empty] | PP | 2
| VV |  | balkon 2.NP | [14 empty] | VV | 2 | 1 | True | 0 | ROZPOCET
| VV |  | 25,8 |  | 25.8 | [12 empty] | VV | 2 | 2 | True | 1 | ROZPOCET
3 | K | 629991011 | Zakrytí výplní otvorů a svislých ploch fólií přilepenou lepící páskou | m2 | 251.916 |  | 0 | CS ÚRS 2019 01 |  | základní |  | 0 | 0 | 0 | 0 | 0 | 4 | K | 2 |  |  |  | ROZPOCET | 0 | 0 | 0 | 0 | 0 | 1 | 0 | 4 | 1262249358
| PP |  | Zakrytí vnějších ploch před znečištěním včetně pozdějšího odkrytí výplní otvorů a svislých ploch fólií přilepenou lepící páskou | [14 empty] | PP | 2
| VV |  | zakrývání oken | [14 empty] | VV | 2 | 1 | True | 0 | ROZPOCET
| VV |  | 231,916 |  | 231.916 | [12 empty] | VV | 2 | 2 | True | 0 | ROZPOCET
| VV |  | ochrana parapetů před znečištěním | [14 empty] | VV | 2 | 1 | True | 0 | ROZPOCET
| VV |  | 20,0 |  | 20 | [12 empty] | VV | 2 | 2 | True | 0 | ROZPOCET
| VV |  | Součet |  | 251.916 | [12 empty] | VV | 2 | 4 | True | 1 | ROZPOCET
4 | K | 62999510R | Očištění vnějších ploch tlakovou vodou a odstranění nátěru (viz návrh sanace firmy CORESAN) | m2 | 1020.341 |  | 0 |  |  | základní |  | 0 | 0 | 0 | 0 | 0 | 4 | K | 2 |  |  |  | ROZPOCET | 0 | 0 | 0 | 0 | 0 | 1 | 0 | 4 | -57008700
| PP |  | Očištění vnějších ploch tlakovou vodou a odstranění nátěru (viz návrh sanace firmy CORESAN) | [14 empty] | PP | 2
| VV |  | pohled jižní a východní - složitost 5 | [14 empty] | VV | 2 | 1 | True | 0 | ROZPOCET
| VV |  | 528,656 |  | 528.656 | [12 empty] | VV | 2 | 2 | True | 0 | ROZPOCET
| VV |  | Mezisoučet |  | 528.656 | [12 empty] | VV | 2 | 3 | True | 0 | ROZPOCET
| VV |  | pohled severní a západní - složitost 1 | [14 empty] | VV | 2 | 1 | True | 0 | ROZPOCET
| VV |  | (4,5+7,5)*9+9*12+6*6-4*5 "severní |  | 232 | [12 empty] | VV | 2 | 2 | True | 0 | ROZPOCET
| VV |  | (14,45+19,5)*6,3 |  | 213.885 | [12 empty] | VV | 2 | 2 | True | 0 | ROZPOCET
| VV |  | Mezisoučet |  | 445.885 | [12 empty] | VV | 2 | 3 | True | 0 | ROZPOCET
| VV |  | podhled balkonu - složitost 2 | [14 empty] | VV | 2 | 1 | True | 0 | ROZPOCET
| VV |  | 25,8 |  | 25.8 | [12 empty] | VV | 2 | 2 | True | 0 | ROZPOCET
| VV |  | Mezisoučet |  | 25.8 | [12 empty] | VV | 2 | 3 | True | 0 | ROZPOCET
| VV |  | parapety | [14 empty] | VV | 2 | 1 | True | 0 | ROZPOCET
| VV |  | 20,0 |  | 20 | [12 empty] | VV | 2 | 2 | True | 0 | ROZPOCET
| VV |  | Součet |  | 1020.341 | [12 empty] | VV | 2 | 4 | True | 1 | ROZPOCET
| D | 62 | Restaurátorské práce |  |  |  | 0 |  |  |  |  | 0 |  | 0 |  | 0 | 1 | D | 1 |  |  |  | ROZPOCET | [6 empty] | 0
5 | K | 62200001R | Oprava vrcholových váz válcovitých | ks | 6 |  | 0 |  |  | základní |  | 0 | 0 | 0 | 0 | 0 | 4 | K | 2 |  |  |  | ROZPOCET | 0 | 0 | 0 | 0 | 0 | 1 | 0 | 4 | -272916013
| PP |  | Oprava vrcholových váz válcovitých | [14 empty] | PP | 2
| P |  | Poznámka k položce: Položka obsahuje všechny potřebné práce a materiál, včetně očištění a biocidní očetření - viz restaurátorský průzkum, návrh sanace, materiálový průzkum. " | [14 empty] | P | 2
6 | K | 62200002R | Oprava vrcholových váz hranatých | ks | 4 |  | 0 |  |  | základní |  | 0 | 0 | 0 | 0 | 0 | 4 | K | 2 |  |  |  | ROZPOCET | 0 | 0 | 0 | 0 | 0 | 1 | 0 | 4 | 634596263
| PP |  | Oprava vrcholových váz hranatých | [14 empty] | PP | 2
| P |  | Poznámka k položce: Položka obsahuje všechny potřebné práce a materiál, včetně očištění a biocidní očetření - viz restaurátorský průzkum, návrh sanace, materiálový průzkum. | [14 empty] | P | 2
7 | K | 62200003R | Oprava prasklin ve štuku | bm | 30 |  | 0 |  |  | základní |  | 0 | 0 | 0 | 0 | 0 | 4 | K | 2 |  |  |  | ROZPOCET | 0 | 0 | 0 | 0 | 0 | 1 | 0 | 4 | 25121187
| PP |  | Oprava prasklin ve štuku | [14 empty] | PP | 2
| P |  | Poznámka k položce: Položka obsahuje všechny potřebné práce a materiál - viz. restaurátorský průzkum, návrh sanace, materiálový průzkum . | [14 empty] | P | 2
| VV |  | předpoklad | [14 empty] | VV | 2 | 1 | True | 0 | ROZPOCET
| VV |  | 30,0 |  | 30 | [12 empty] | VV | 2 | 2 | True | 1 | ROZPOCET
8 | K | 62200004R | Doplnění uchycení zdobných prvků | m2 | 25 |  | 0 |  |  | základní |  | 0 | 0 | 0 | 0 | 0 | 4 | K | 2 |  |  |  | ROZPOCET | 0 | 0 | 0 | 0 | 0 | 1 | 0 | 4 | -1368139306
| PP |  | Doplnění uchycení zdobných prvků | [14 empty] | PP | 2
| P |  | Poznámka k položce: Položka obsahuje všechny potřebné práce a materiál , sejmutí očištění , montáž kotev apod. - viz restaurátorský průzkum, návrh sanace, materiálový průzkum. | [14 empty] | P | 2
| VV |  | předpoklad | [14 empty] | VV | 2 | 1 | True | 0 | ROZPOCET
| VV |  | 25,0 |  | 25 | [12 empty] | VV | 2 | 2 | True | 1 | ROZPOCET
9 | K | 62200005R | Doplnění zdobných prvků vč. ukotvení | m2 | 30 |  | 0 |  |  | základní |  | 0 | 0 | 0 | 0 | 0 | 4 | K | 2 |  |  |  | ROZPOCET | 0 | 0 | 0 | 0 | 0 | 1 | 0 | 4 | 1701769460
| PP |  | Doplnění zdobných prvků vč. ukotvení | [14 empty] | PP | 2
| P |  | Poznámka k položce: Položka obsahuje všechny potřebné práce a materiál výrobě odlitků, montáži a ukotvení zdobných prvků fasády- viz restaurátorský průzkum, návrh sanace, materiálový průzkum- | [14 empty] | P | 2
| VV |  | předpoklad | [14 empty] | VV | 2 | 1 | True | 0 | ROZPOCET
| VV |  | 30,0 |  | 30 | [12 empty] | VV | 2 | 2 | True | 1 | ROZPOCET
10 | K | 62200006R | Restaurátorská zpráva | kpl | 1 |  | 0 |  |  | základní |  | 0 | 0 | 0 | 0 | 0 | 4 | K | 2 |  |  |  | ROZPOCET | 0 | 0 | 0 | 0 | 0 | 1 | 0 | 4 | 1846791247
| PP |  | Restaurátorská zpráva | [14 empty] | PP | 2
| P |  | Poznámka k položce: 3x listinná podoba + 1x elektronická podoba | [14 empty] | P | 2
| D | 9 | Ostatní konstrukce a práce-bourání |  |  |  | 0 |  |  |  |  | 0 |  | 0 |  | 5.9 | 1 | D | 1 |  |  |  | ROZPOCET | [6 empty] | 0
11 | K | 941211112 | Montáž lešení řadového rámového lehkého zatížení do 200 kg/m2 š do 0,9 m v do 25 m | m2 | 1311.243 |  | 0 | CS ÚRS 2019 01 |  | základní |  | 0 | 0 | 0 | 0 | 0 | 4 | K | 2 |  |  |  | ROZPOCET | 0 | 0 | 0 | 0 | 0 | 1 | 0 | 4 | 2126875104
| PP |  | Montáž lešení řadového rámového lehkého zatížení do 200 kg/m2 š do 0,9 m v do 25 m | [14 empty] | PP | 2
| VV |  | (21+3+10,78+2,9+3,5+8,95)*(21,8-2,635-0,82) |  | 919.635 | [12 empty] | VV | 2 | 2 | True | 0 | ROZPOCET
| VV |  | 5,5*21,6 "severní pohled - část |  | 118.8 | [12 empty] | VV | 2 | 2 | True | 0 | ROZPOCET
| VV |  | 12,63*21,6 "západní pohled |  | 272.808 | [12 empty] | VV | 2 | 2 | True | 0 | ROZPOCET
| VV |  | Součet |  | 1311.243 | [12 empty] | VV | 2 | 4 | True | 1 | ROZPOCET
12 | K | 941211211 | Příplatek k lešení řadovému rámovému lehkému š 0,9 m v do 25 m za první a ZKD den použití | m2 | 157349.16 |  | 0 | CS ÚRS 2019 01 |  | základní |  | 0 | 0 | 0 | 0 | 0 | 4 | K | 2 |  |  |  | ROZPOCET | 0 | 0 | 0 | 0 | 0 | 1 | 0 | 4 | -846709866
| PP |  | Příplatek k lešení řadovému rámovému lehkému š 0,9 m v do 25 m za první a ZKD den použití | [14 empty] | PP | 2
| VV |  | 1311,243*120 |  | 157349.16 | [12 empty] | VV | 2 | 2 | True | 1 | ROZPOCET
13 | K | 941111812 | Demontáž lešení řadového trubkového lehkého s podlahami zatížení do 200 kg/m2 š do 0,9 m v do 25 m | m2 | 1311.243 |  | 0 | CS ÚRS 2019 01 |  | základní |  | 0 | 0 | 0 | 0 | 0 | 4 | K | 2 |  |  |  | ROZPOCET | 0 | 0 | 0 | 0 | 0 | 1 | 0 | 4 | 560163478
| PP |  | Demontáž lešení řadového trubkového lehkého s podlahami zatížení do 200 kg/m2 š do 0,9 m v do 25 m | [14 empty] | PP | 2
14 | K | 944511111 | Montáž ochranné sítě z textilie z umělých vláken | m2 | 1311.243 |  | 0 | CS ÚRS 2019 01 |  | základní |  | 0 | 0 | 0 | 0 | 0 | 4 | K | 2 |  |  |  | ROZPOCET | 0 | 0 | 0 | 0 | 0 | 1 | 0 | 4 | 255708854
| PP |  | Montáž ochranné sítě z textilie z umělých vláken | [14 empty] | PP | 2
| VV |  | (21+3+10,78+2,9+3,5+8,95)*(21,8-2,635-0,82) |  | 919.635 | [12 empty] | VV | 2 | 2 | True | 0 | ROZPOCET
| VV |  | 5,5*21,6 "severní pohled - část |  | 118.8 | [12 empty] | VV | 2 | 2 | True | 0 | ROZPOCET
| VV |  | 12,63*21,6 "západní pohled |  | 272.808 | [12 empty] | VV | 2 | 2 | True | 0 | ROZPOCET
| VV |  | Součet |  | 1311.243 | [12 empty] | VV | 2 | 4 | True | 1 | ROZPOCET
15 | K | 944511211 | Příplatek k ochranné síti za první a ZKD den použití | m2 | 157349.16 |  | 0 | CS ÚRS 2019 01 |  | základní |  | 0 | 0 | 0 | 0 | 0 | 4 | K | 2 |  |  |  | ROZPOCET | 0 | 0 | 0 | 0 | 0 | 1 | 0 | 4 | 1504935802
| PP |  | Příplatek k ochranné síti za první a ZKD den použití | [14 empty] | PP | 2
| VV |  | 1311,243*120 |  | 157349.16 | [12 empty] | VV | 2 | 2 | True | 1 | ROZPOCET
16 | K | 944611811 | Demontáž ochranné plachty z textilie z umělých vláken | m2 | 1311.243 |  | 0 | CS ÚRS 2019 01 |  | základní |  | 0 | 0 | 0 | 0 | 0 | 4 | K | 2 |  |  |  | ROZPOCET | 0 | 0 | 0 | 0 | 0 | 1 | 0 | 4 | -998631031
| PP |  | Demontáž ochranné plachty z textilie z umělých vláken | [14 empty] | PP | 2
17 | K | 944711113 | Montáž záchytné stříšky š do 2,5 m | m | 4.5 |  | 0 | CS ÚRS 2019 01 |  | základní |  | 0 | 0 | 0 | 0 | 0 | 4 | K | 2 |  |  |  | ROZPOCET | 0 | 0 | 0 | 0 | 0 | 1 | 0 | 4 | 1968935559
| PP |  | Montáž záchytné stříšky š do 2,5 m | [14 empty] | PP | 2
| VV |  | 2,5+2"vstup+ okenko se zmrzlinou |  | 4.5 | [12 empty] | VV | 2 | 2 | True | 1 | ROZPOCET
18 | K | 944711213 | Příplatek k záchytné stříšce š do 2,5 m za první a ZKD den použití | m | 540 |  | 0 | CS ÚRS 2019 01 |  | základní |  | 0 | 0 | 0 | 0 | 0 | 4 | K | 2 |  |  |  | ROZPOCET | 0 | 0 | 0 | 0 | 0 | 1 | 0 | 4 | -936000040
| PP |  | Příplatek k záchytné stříšce š do 2,5 m za první a ZKD den použití | [14 empty] | PP | 2
| VV |  | 4,5*120 |  | 540 | [12 empty] | VV | 2 | 2 | True | 1 | ROZPOCET
19 | K | 944711813 | Demontáž záchytné stříšky š do 2,5 m | m | 4.5 |  | 0 | CS ÚRS 2019 01 |  | základní |  | 0 | 0 | 0 | 0 | 0 | 4 | K | 2 |  |  |  | ROZPOCET | 0 | 0 | 0 | 0 | 0 | 1 | 0 | 4 | 2026860454
| PP |  | Demontáž záchytné stříšky š do 2,5 m | [14 empty] | PP | 2
20 | K | 978015391 | Otlučení vnějších omítek MV nebo MVC průčelí v rozsahu do 100 % | m2 | 100 |  | 0 | CS ÚRS 2017 01 |  | základní |  | 0 | 0 | 0 | 0.059 | 5.9 | 4 | K | 2 |  |  |  | ROZPOCET | 0 | 0 | 0 | 0 | 0 | 1 | 0 | 4 | 1804013567
| PP |  | Otlučení omítek vápenných nebo vápenocementových stěn, stropů vnějších, s vyškrabáním spár, s očištěním zdiva, v rozsahu do 100 % | [14 empty] | PP | 2
| VV |  | 100,0 "odhad |  | 100 | [12 empty] | VV | 2 | 2 | True | 1 | ROZPOCET
| D | 997 | Přesun sutě |  |  |  | 0 |  |  |  |  | 0 |  | 0 |  | 0 | 1 | D | 1 |  |  |  | ROZPOCET | [6 empty] | 0
21 | K | 997013151 | Vnitrostaveništní doprava suti a vybouraných hmot pro budovy v do 6 m s omezením mechanizace | t | 6.093 |  | 0 | CS ÚRS 2019 01 |  | základní |  | 0 | 0 | 0 | 0 | 0 | 4 | K | 2 |  |  |  | ROZPOCET | 0 | 0 | 0 | 0 | 0 | 1 | 0 | 4 | 895942415
| PP |  | Vnitrostaveništní doprava suti a vybouraných hmot vodorovně do 50 m svisle s omezením mechanizace pro budovy a haly výšky do 6 m | [14 empty] | PP | 2
22 | K | 997013312 | Montáž a demontáž shozu suti v do 20 m | m | 17 |  | 0 | CS ÚRS 2019 01 |  | základní |  | 0 | 0 | 0 | 0 | 0 | 4 | K | 2 |  |  |  | ROZPOCET | 0 | 0 | 0 | 0 | 0 | 1 | 0 | 4 | -857441851
| PP |  | Doprava suti shozem montáž a demontáž shozu výšky přes 10 do 20 m | [14 empty] | PP | 2
23 | K | 997013322 | Příplatek k shozu suti v do 20 m za první a ZKD den použití | m | 340 |  | 0 | CS ÚRS 2019 01 |  | základní |  | 0 | 0 | 0 | 0 | 0 | 4 | K | 2 |  |  |  | ROZPOCET | 0 | 0 | 0 | 0 | 0 | 1 | 0 | 4 | -1341794001
| PP |  | Doprava suti shozem montáž a demontáž shozu výšky Příplatek za první a každý další den použití shozu k ceně -3312 | [14 empty] | PP | 2
| VV |  | 20*17,0 |  | 340 | [12 empty] | VV | 2 | 2 | True | 1 | ROZPOCET
24 | K | 997013501.1 | Odvoz suti na skládku a vybouraných hmot se složením - skládka dle dodavatele stavby | t | 5.9 |  | 0 |  |  | základní |  | 0 | 0 | 0 | 0 | 0 | 4 | K | 2 |  |  |  | ROZPOCET | 0 | 0 | 0 | 0 | 0 | 1 | 0 | 4 | -1101500869
| PP |  | Odvoz suti na skládku a vybouraných hmot se složením - skládka dle dodavatele stavby | [14 empty] | PP | 2
25 | K | 997013831 | Poplatek za uložení stavebního směsného odpadu na skládce (skládkovné) | t | 5.9 |  | 0 | CS ÚRS 2019 01 |  | základní |  | 0 | 0 | 0 | 0 | 0 | 4 | K | 2 |  |  |  | ROZPOCET | 0 | 0 | 0 | 0 | 0 | 1 | 0 | 4 | -1781151689
| PP |  | Poplatek za uložení stavebního odpadu na skládce (skládkovné) směsného | [14 empty] | PP | 2
| D | 998 | Přesun hmot |  |  |  | 0 |  |  |  |  | 0 |  | 0 |  | 0 | 1 | D | 1 |  |  |  | ROZPOCET | [6 empty] | 0
26 | K | 998017003 | Přesun hmot s omezením mechanizace pro budovy v do 24 m | t | 4.851 |  | 0 | CS ÚRS 2019 01 |  | základní |  | 0 | 0 | 0 | 0 | 0 | 4 | K | 2 |  |  |  | ROZPOCET | 0 | 0 | 0 | 0 | 0 | 1 | 0 | 4 | -1683801736
| PP |  | Přesun hmot s omezením mechanizace pro budovy v do 24 m | [14 empty] | PP | 2
| D | PSV | Práce a dodávky PSV |  |  |  | 0 |  |  |  |  | 0 |  | 1.1152 |  | 0.19306 | 2 | D | 0 |  |  |  | ROZPOCET | [6 empty] | 0
| D | 764 | Konstrukce klempířské |  |  |  | 0 |  |  |  |  | 0 |  | 0 |  | 0.19306 | 2 | D | 1 |  |  |  | ROZPOCET | [6 empty] | 0
27 | K | 764001901 | Napojení klempířských konstrukcí na stávající délky spoje do 0,5 m | kus | 3 |  | 0 | CS ÚRS 2019 01 |  | základní |  | 0 | 0 | 0 | 0 | 0 | 16 | K | 2 |  |  |  | ROZPOCET | 0 | 0 | 0 | 0 | 0 | 1 | 0 | 16 | 75059863
| PP |  | Napojení na stávající klempířské konstrukce délky spoje do 0,5 m | [14 empty] | PP | 2
28 | K | 764004863 | Demontáž svodu k dalšímu použití | m | 49 |  | 0 | CS ÚRS 2019 01 |  | základní |  | 0 | 0 | 0 | 0.00394 | 0.19306 | 16 | K | 2 |  |  |  | ROZPOCET | 0 | 0 | 0 | 0 | 0 | 1 | 0 | 16 | -992944001
| PP |  | Demontáž klempířských konstrukcí svodu k dalšímu použití | [14 empty] | PP | 2
| VV |  | severní pohled | [14 empty] | VV | 2 | 1 | True | 0 | ROZPOCET
| VV |  | 14,0 |  | 14 | [12 empty] | VV | 2 | 2 | True | 0 | ROZPOCET
| VV |  | pohled jižní | [14 empty] | VV | 2 | 1 | True | 0 | ROZPOCET
| VV |  | 17,5 |  | 17.5 | [12 empty] | VV | 2 | 2 | True | 0 | ROZPOCET
| VV |  | pohled východní | [14 empty] | VV | 2 | 1 | True | 0 | ROZPOCET
| VV |  | 17,5 |  | 17.5 | [12 empty] | VV | 2 | 2 | True | 0 | ROZPOCET
| VV |  | Součet |  | 49 | [12 empty] | VV | 2 | 4 | True | 1 | ROZPOCET
29 | K | 764508131.1 | Montáž kruhového svodu - zpětná montáž po opravě | m | 49 |  | 0 |  |  | základní |  | 0 | 0 | 0 | 0 | 0 | 16 | K | 2 |  |  |  | ROZPOCET | 0 | 0 | 0 | 0 | 0 | 1 | 0 | 16 | 1380538871
| PP |  | Montáž svodu kruhového, průměru svodu | [14 empty] | PP | 2
| VV |  | severní pohled | [14 empty] | VV | 2 | 1 | True | 0 | ROZPOCET
| VV |  | 14,0 |  | 14 | [12 empty] | VV | 2 | 2 | True | 0 | ROZPOCET
| VV |  | pohled jižní | [14 empty] | VV | 2 | 1 | True | 0 | ROZPOCET
| VV |  | 17,5 |  | 17.5 | [12 empty] | VV | 2 | 2 | True | 0 | ROZPOCET
| VV |  | pohled východní | [14 empty] | VV | 2 | 1 | True | 0 | ROZPOCET
| VV |  | 17,5 |  | 17.5 | [12 empty] | VV | 2 | 2 | True | 0 | ROZPOCET
| VV |  | Součet |  | 49 | [12 empty] | VV | 2 | 4 | True | 1 | ROZPOCET
30 | K | 998764203 | Přesun hmot procentní pro konstrukce klempířské v objektech v do 24 m | % |  |  | 0 | CS ÚRS 2019 01 |  | základní |  | 0 | 0 | 0 | 0 | 0 | 16 | K | 2 |  |  |  | ROZPOCET | 0 | 0 | 0 | 0 | 0 | 1 | 0 | 16 | -922271335
| PP |  | Přesun hmot pro konstrukce klempířské stanovený procentní sazbou (%) z ceny vodorovná dopravní vzdálenost do 50 m v objektech výšky přes 12 do 24 m | [14 empty] | PP | 2
| D | 783 | Dokončovací práce - nátěry |  |  |  | 0 |  |  |  |  | 0 |  | 1.0732 |  | 0 | 2 | D | 1 |  |  |  | ROZPOCET | [6 empty] | 0
31 | K | 783823135 | Penetrační silikonový nátěr hladkých, tenkovrstvých zrnitých nebo štukových omítek | m2 | 471.685 |  | 0 | CS ÚRS 2019 01 |  | základní |  | 0 | 0.00014 | 0.066036 | 0 | 0 | 16 | K | 2 |  |  |  | ROZPOCET | 0 | 0 | 0 | 0 | 0 | 1 | 0 | 16 | 955314750
| PP |  | Penetrační nátěr omítek hladkých omítek hladkých, zrnitých tenkovrstvých nebo štukových stupně členitosti 1 a 2 silikonový | [14 empty] | PP | 2
| VV |  | pohled severní a západní - složitost 1 | [14 empty] | VV | 2 | 1 | True | 0 | ROZPOCET
| VV |  | (4,5+7,5)*9+9*12+6*6-4*5 "severní |  | 232 | [12 empty] | VV | 2 | 2 | True | 0 | ROZPOCET
| VV |  | (14,45+19,5)*6,3 |  | 213.885 | [12 empty] | VV | 2 | 2 | True | 0 | ROZPOCET
| VV |  | Mezisoučet |  | 445.885 | [12 empty] | VV | 2 | 3 | True | 0 | ROZPOCET
| VV |  | podhled balkonu - složitost 2 | [14 empty] | VV | 2 | 1 | True | 0 | ROZPOCET
| VV |  | 25,8 |  | 25.8 | [12 empty] | VV | 2 | 2 | True | 0 | ROZPOCET
| VV |  | Mezisoučet |  | 25.8 | [12 empty] | VV | 2 | 3 | True | 0 | ROZPOCET
| VV |  | Součet |  | 471.685 | [12 empty] | VV | 2 | 4 | True | 1 | ROZPOCET
32 | K | 783823185 | Penetrační silikonový nátěr omítek stupně členitosti 5 | m2 | 528.656 |  | 0 | CS ÚRS 2019 01 |  | základní |  | 0 | 0.0002 | 0.10573 | 0 | 0 | 16 | K | 2 |  |  |  | ROZPOCET | 0 | 0 | 0 | 0 | 0 | 1 | 0 | 16 | 490779977
| PP |  | Penetrační nátěr omítek hladkých omítek hladkých, zrnitých tenkovrstvých nebo štukových stupně členitosti 5 silikonový | [14 empty] | PP | 2
| VV |  | pohled jižní a východní - složitost 5 | [14 empty] | VV | 2 | 1 | True | 0 | ROZPOCET
| VV |  | 528,656 |  | 528.656 | [12 empty] | VV | 2 | 2 | True | 0 | ROZPOCET
| VV |  | Součet |  | 528.656 | [12 empty] | VV | 2 | 4 | True | 1 | ROZPOCET
33 | K | 783827425 | Krycí dvojnásobný silikonový nátěr omítek stupně členitosti 1 a 2 | m2 | 471.685 |  | 0 | CS ÚRS 2019 01 |  | základní |  | 0 | 0.00072 | 0.33961 | 0 | 0 | 16 | K | 2 |  |  |  | ROZPOCET | 0 | 0 | 0 | 0 | 0 | 1 | 0 | 16 | -1249296215
| PP |  | Krycí (ochranný ) nátěr omítek dvojnásobný hladkých omítek hladkých, zrnitých tenkovrstvých nebo štukových stupně členitosti 1 a 2 silikonový | [14 empty] | PP | 2
| P |  | Poznámka k položce: Flexibilní silikonové nátěry, vysoce paropropustné hydrofobní - viz restaurátorský průzkum, návrh sance, materiálový průzkum | [14 empty] | P | 2
| VV |  | pohled severní a západní - složitost 1 | [14 empty] | VV | 2 | 1 | True | 0 | ROZPOCET
| VV |  | (4,5+7,5)*9+9*12+6*6-4*5 "severní |  | 232 | [12 empty] | VV | 2 | 2 | True | 0 | ROZPOCET
| VV |  | (14,45+19,5)*6,3 |  | 213.885 | [12 empty] | VV | 2 | 2 | True | 0 | ROZPOCET
| VV |  | Mezisoučet |  | 445.885 | [12 empty] | VV | 2 | 3 | True | 0 | ROZPOCET
| VV |  | podhled balkonu - složitost 2 | [14 empty] | VV | 2 | 1 | True | 0 | ROZPOCET
| VV |  | 25,8 |  | 25.8 | [12 empty] | VV | 2 | 2 | True | 0 | ROZPOCET
| VV |  | Mezisoučet |  | 25.8 | [12 empty] | VV | 2 | 3 | True | 0 | ROZPOCET
| VV |  | Součet |  | 471.685 | [12 empty] | VV | 2 | 4 | True | 1 | ROZPOCET
34 | K | 783827485 | Krycí dvojnásobný silikonový nátěr omítek stupně členitosti 5 | m2 | 528.656 |  | 0 | CS ÚRS 2019 01 |  | základní |  | 0 | 0.00103 | 0.54452 | 0 | 0 | 16 | K | 2 |  |  |  | ROZPOCET | 0 | 0 | 0 | 0 | 0 | 1 | 0 | 16 | -671322516
| PP |  | Krycí (ochranný ) nátěr omítek dvojnásobný hladkých omítek hladkých, zrnitých tenkovrstvých nebo štukových stupně členitosti 5 silikonový | [14 empty] | PP | 2
| P |  | Poznámka k položce: Flexibilní silikonové nátěry, vysoce paropropustné hydrofobní - viz restaurátorský průzkum, návrh sance, materiálový průzkum | [14 empty] | P | 2
| VV |  | pohled jižní a východní - složitost 5 | [14 empty] | VV | 2 | 1 | True | 0 | ROZPOCET
| VV |  | (21+3+10,78)*15,2 |  | 528.656 | [12 empty] | VV | 2 | 2 | True | 0 | ROZPOCET
| VV |  | Součet |  | 528.656 | [12 empty] | VV | 2 | 4 | True | 1 | ROZPOCET
35 | K | 783897611 | Příplatek k cenám dvojnásobného krycího nátěru omítek za barevné provedení v odstínu středně sytém | m2 | 1000.341 |  | 0 | CS ÚRS 2019 01 |  | základní |  | 0 | 1.729e-05 | 0.017296 | 0 | 0 | 16 | K | 2 |  |  |  | ROZPOCET | 0 | 0 | 0 | 0 | 0 | 1 | 0 | 16 | 479733067
| PP |  | Krycí (ochranný ) nátěr omítek Příplatek k cenám za provádění barevného nátěru v odstínu středně sytém dvojnásobného | [14 empty] | PP | 2
| VV |  | pohled severní a západní - složitost 1 | [14 empty] | VV | 2 | 1 | True | 0 | ROZPOCET
| VV |  | (4,5+7,5)*9+9*12+6*6-4*5 "severní |  | 232 | [12 empty] | VV | 2 | 2 | True | 0 | ROZPOCET
| VV |  | (14,45+19,5)*6,3 |  | 213.885 | [12 empty] | VV | 2 | 2 | True | 0 | ROZPOCET
| VV |  | Mezisoučet |  | 445.885 | [12 empty] | VV | 2 | 3 | True | 0 | ROZPOCET
| VV |  | podhled balkonu - složitost 2 | [14 empty] | VV | 2 | 1 | True | 0 | ROZPOCET
| VV |  | 25,8 |  | 25.8 | [12 empty] | VV | 2 | 2 | True | 0 | ROZPOCET
| VV |  | Mezisoučet |  | 25.8 | [12 empty] | VV | 2 | 3 | True | 0 | ROZPOCET
| VV |  | pohled jižní a východní - složitost 5 | [14 empty] | VV | 2 | 1 | True | 0 | ROZPOCET
| VV |  | (21+3+10,78)*15,2 |  | 528.656 | [12 empty] | VV | 2 | 2 | True | 0 | ROZPOCET
| VV |  | Mezisoučet |  | 528.656 | [12 empty] | VV | 2 | 3 | True | 0 | ROZPOCET
| VV |  | Součet |  | 1000.341 | [12 empty] | VV | 2 | 4 | True | 1 | ROZPOCET
| D | 789 | Povrchové úpravy ocelových konstrukcí a technologických zařízení |  |  |  | 0 |  |  |  |  | 0 |  | 0.041969 |  | 0 | 2 | D | 1 |  |  |  | ROZPOCET | [6 empty] | 0
36 | K | 789121151 | Čištění ručním nářadím ocelových konstrukcí třídy I stupeň přípravy St 2 stupeň zrezivění B | m2 | 37 |  | 0 | CS ÚRS 2019 01 |  | základní |  | 0 | 0 | 0 | 0 | 0 | 16 | K | 2 |  |  |  | ROZPOCET | 0 | 0 | 0 | 0 | 0 | 1 | 0 | 16 | -1909799968
| PP |  | Úpravy povrchů pod nátěry ocelových konstrukcí třídy I odstranění rzi a nečistot pomocí ručního nářadí stupeň přípravy St 2, stupeň zrezivění B | [14 empty] | PP | 2
| VV |  | nátěr zábradlí a konstrukce balkonu | [14 empty] | VV | 2 | 1 | True | 0 | ROZPOCET
| VV |  | 37,0 |  | 37 | [12 empty] | VV | 2 | 2 | True | 1 | ROZPOCET
37 | K | 789121270 | Odrezivění odrezovačem ocelových konstrukcí třídy I | m2 | 37 |  | 0 | CS ÚRS 2019 01 |  | základní |  | 0 | 0.000157 | 0.005809 | 0 | 0 | 16 | K | 2 |  |  |  | ROZPOCET | 0 | 0 | 0 | 0 | 0 | 1 | 0 | 16 | -1660762586
| PP |  | Úpravy povrchů pod nátěry ocelových konstrukcí třídy I očištění odrezivěním bezoplachovým odrezovačem | [14 empty] | PP | 2
| VV |  | nátěr zábradlí a konstrukce balkonu | [14 empty] | VV | 2 | 1 | True | 0 | ROZPOCET
| VV |  | 37,0 |  | 37 | [12 empty] | VV | 2 | 2 | True | 1 | ROZPOCET
38 | K | 789325210 | Nátěr ocelových konstrukcí třídy I 2složkový epoxidový základní tl do 40 μm | m2 | 37 |  | 0 | CS ÚRS 2019 01 |  | základní |  | 0 | 0.000526 | 0.019462 | 0 | 0 | 16 | K | 2 |  |  |  | ROZPOCET | 0 | 0 | 0 | 0 | 0 | 1 | 0 | 16 | -542962719
| PP |  | Nátěr ocelových konstrukcí třídy I dvousložkový epoxidový základní, tloušťky do 40 μm | [14 empty] | PP | 2
| VV |  | nátěr zábradlí a konstrukce balkonu | [14 empty] | VV | 2 | 1 | True | 0 | ROZPOCET
| VV |  | 37,0 |  | 37 | [12 empty] | VV | 2 | 2 | True | 1 | ROZPOCET
39 | K | 789325215 | Nátěr ocelových konstrukcí třídy I 2složkový epoxidový mezivrstva do 40 μm | m2 | 37 |  | 0 | CS ÚRS 2019 01 |  | základní |  | 0 | 0.0002223 | 0.0082251 | 0 | 0 | 16 | K | 2 |  |  |  | ROZPOCET | 0 | 0 | 0 | 0 | 0 | 1 | 0 | 16 | 554664287
| PP |  | Nátěr ocelových konstrukcí třídy I dvousložkový epoxidový mezivrstva, tloušťky do 40 μm | [14 empty] | PP | 2
| VV |  | nátěr zábradlí a konstrukce balkonu | [14 empty] | VV | 2 | 1 | True | 0 | ROZPOCET
| VV |  | 37,0 |  | 37 | [12 empty] | VV | 2 | 2 | True | 1 | ROZPOCET
40 | K | 789325220 | Nátěr ocelových konstrukcí třídy I 2složkový epoxidový krycí (vrchní) do 40 μm | m2 | 37 |  | 0 | CS ÚRS 2019 01 |  | základní |  | 0 | 0.000229 | 0.008473 | 0 | 0 | 16 | K | 2 |  |  |  | ROZPOCET | 0 | 0 | 0 | 0 | 0 | 1 | 0 | 16 | 770571865
| PP |  | Nátěr ocelových konstrukcí třídy I dvousložkový epoxidový krycí (vrchní), tloušťky do 40 μm | [14 empty] | PP | 2
| VV |  | nátěr zábradlí a konstrukce balkonu | [14 empty] | VV | 2 | 1 | True | 0 | ROZPOCET
| VV |  | 37,0 |  | 37 | [12 empty] | VV | 2 | 2 | True | 1 | ROZPOCET

## 170629-1-3 - VRN
{17425ff1-c516-41c2-a7b4-63dfce82a348}
2
| KRYCÍ LIST SOUPISU PRACÍ | [7 empty] | v --- níže se nacházejí doplnkové a pomocné údaje k sestavám --- v | [8 empty] | False
Stavba:
Oprava fasády objektu KAVÁRNY UNION v České Lípě - revize 26.8.2019
Objekt:
170629-2 - OPRAVA FASÁDY KAVÁRNY UNION V ČESKÉ LÍPĚ - revize 26.8.2019
Soupis:
170629-1-3 - VRN
| KSO: |  |  |  |  | CC-CZ:
| Místo: |  | JINDŘICHA Z LIPÉ 113/24 Č. LÍPA, Česká Lípa |  |  | Datum: | 29. 6. 2017
| Zadavatel: |  |  |  |  | IČ:
DIČ:
| Uchazeč: |  |  |  |  | IČ: | Vyplň údaj
|  | Vyplň údaj |  |  |  | DIČ: | Vyplň údaj
| Projektant: |  |  |  |  | IČ:
DIČ:
| Zpracovatel: |  |  |  |  | IČ:
DIČ:
Poznámka:
| Cena bez DPH | [5 empty] | 0
|  |  | Základ daně |  |  | Sazba daně | Výše daně
| DPH | základní | 0 |  |  | 21% | 0
|  | snížená | 0 |  |  | 15% | 0
|  | zákl. přenesená | 0 |  |  | 21% | 0
|  | sníž. přenesená | 0 |  |  | 15% | 0
|  | nulová | 0 |  |  | 0% | 0
| Cena s DPH |  |  | v | CZK |  | 0
REKAPITULACE ČLENĚNÍ SOUPISU PRACÍ
Stavba:
Oprava fasády objektu KAVÁRNY UNION v České Lípě - revize 26.8.2019
Objekt:
170629-2 - OPRAVA FASÁDY KAVÁRNY UNION V ČESKÉ LÍPĚ - revize 26.8.2019
Soupis:
170629-1-3 - VRN
Místo: |  |  | JINDŘICHA Z LIPÉ 113/24 Č. LÍPA, Česká Lípa |  |  | Datum: | 29. 6. 2017
Zadavatel: | [5 empty] | Projektant:
Uchazeč: |  |  | Vyplň údaj |  |  | Zpracovatel:
Kód dílu - Popis | [6 empty] | Cena celkem [CZK]
Náklady ze soupisu prací | [6 empty] | 0 | [11 empty] | -1
| VRN - Vedlejší rozpočtové náklady | [5 empty] | 0
| VRN1 - Průzkumné, geodetické a projektové práce | [5 empty] | 0
| VRN3 - Zařízení staveniště | [5 empty] | 0
| VRN4 - Inženýrská činnost | [5 empty] | 0
| VRN5 - Finanční náklady | [5 empty] | 0
| VRN7 - Provozní vlivy | [5 empty] | 0
SOUPIS PRACÍ
Stavba:
Oprava fasády objektu KAVÁRNY UNION v České Lípě - revize 26.8.2019
Objekt:
170629-2 - OPRAVA FASÁDY KAVÁRNY UNION V ČESKÉ LÍPĚ - revize 26.8.2019
Soupis:
170629-1-3 - VRN
Místo: |  |  | JINDŘICHA Z LIPÉ 113/24 Č. LÍPA, Česká Lípa |  |  | Datum: | 29. 6. 2017
Zadavatel: | [5 empty] | Projektant:
Uchazeč: |  |  | Vyplň údaj |  |  | Zpracovatel:
PČ | Typ | Kód | Popis | MJ | Množství | J.cena [CZK] | Cena celkem [CZK] | Cenová soustava |  | DPH | J. Nh [h] | Nh celkem [h] | J. hmotnost [t] | Hmotnost celkem [t] | J. suť [t] | Suť Celkem [t]
Náklady soupisu celkem | [6 empty] | 0 |  |  |  |  | 0 |  | 0 |  | 0 |  | D | -1 | [7 empty] | 0
| D | VRN | Vedlejší rozpočtové náklady |  |  |  | 0 |  |  |  |  | 0 |  | 0 |  | 0 | 5 | D | 0 | ROZPOCET | [6 empty] | 0
| D | VRN1 | Průzkumné, geodetické a projektové práce |  |  |  | 0 |  |  |  |  | 0 |  | 0 |  | 0 | 5 | D | 1 | ROZPOCET | [6 empty] | 0
1 | K | 013254000 | Dokumentace skutečného provedení stavby (dle SoD čl. 2 odst. 2.5.1.) | kpl | 1 |  | 0 | CS ÚRS 2019 01 |  | základní |  | 0 | 0 | 0 | 0 | 0 | 1024 | K | 2 | ROZPOCET | 0 | 0 | 0 | 0 | 0 | 1 | 0 | 1024 | 1554010243
| PP |  | Dokumentace skutečného provedení stavby | [14 empty] | PP | 2
| D | VRN3 | Zařízení staveniště |  |  |  | 0 |  |  |  |  | 0 |  | 0 |  | 0 | 5 | D | 1 | ROZPOCET | [6 empty] | 0
2 | K | 030001000 | Zařízení staveniště (dle SoD čl. 2 odst. 2.5.2.) | soub | 1 |  | 0 | CS ÚRS 2019 01 |  | základní |  | 0 | 0 | 0 | 0 | 0 | 1024 | K | 2 | ROZPOCET | 0 | 0 | 0 | 0 | 0 | 1 | 0 | 1024 | -615316311
| PP |  | Základní rozdělení průvodních činností a nákladů zařízení staveniště | [14 empty] | PP | 2
| P |  | Poznámka k položce: vybudování, provoz, odstranění | [14 empty] | P | 2
| D | VRN4 | Inženýrská činnost |  |  |  | 0 |  |  |  |  | 0 |  | 0 |  | 0 | 5 | D | 1 | ROZPOCET | [6 empty] | 0
3 | K | 043203000 | Fotodokumentace provádění díla (dle SoD čl. 2 odst. 2.5.9.) | kpl | 1 |  | 0 | CS ÚRS 2019 01 |  | základní |  | 0 | 0 | 0 | 0 | 0 | 1024 | K | 2 | ROZPOCET | 0 | 0 | 0 | 0 | 0 | 1 | 0 | 1024 | -1332689379
| PP |  | Fotodokumentace | [14 empty] | PP | 2
4 | K | 044002000 | Revize a zkoušky (dle SoD čl. 2 odst. 2.5.3.) | kpl | 1 |  | 0 | CS ÚRS 2019 01 |  | základní |  | 0 | 0 | 0 | 0 | 0 | 1024 | K | 2 | ROZPOCET | 0 | 0 | 0 | 0 | 0 | 1 | 0 | 1024 | -1719645420
| PP |  | Revize | [14 empty] | PP | 2
5 | K | 045203000 | Kompletační činnost (dle SoD čl. 2 odst. 2.5.4.) | kpl | 1 |  | 0 | CS ÚRS 2019 01 |  | základní |  | 0 | 0 | 0 | 0 | 0 | 1024 | K | 2 | ROZPOCET | 0 | 0 | 0 | 0 | 0 | 1 | 0 | 1024 | 456410028
| PP |  | Kompletační činnost | [14 empty] | PP | 2
6 | K | 045303000 | Koordinační činnost (dle SoD čl. 2 odst. 2.5.5.) | kpl | 1 |  | 0 | CS ÚRS 2019 01 |  | základní |  | 0 | 0 | 0 | 0 | 0 | 1024 | K | 2 | ROZPOCET | 0 | 0 | 0 | 0 | 0 | 1 | 0 | 1024 | 1811833137
| PP |  | Koordinační činnost | [14 empty] | PP | 2
| D | VRN5 | Finanční náklady |  |  |  | 0 |  |  |  |  | 0 |  | 0 |  | 0 | 5 | D | 1 | ROZPOCET | [6 empty] | 0
7 | K | 051002000 | Pojištění stavby (dle SoD čl. 2 odst. 2.5.6.) | kpl | 1 |  | 0 | CS ÚRS 2019 01 |  | základní |  | 0 | 0 | 0 | 0 | 0 | 1024 | K | 2 | ROZPOCET | 0 | 0 | 0 | 0 | 0 | 1 | 0 | 1024 | 1170543481
| PP |  | Pojistné | [14 empty] | PP | 2
| D | VRN7 | Provozní vlivy |  |  |  | 0 |  |  |  |  | 0 |  | 0 |  | 0 | 5 | D | 1 | ROZPOCET | [6 empty] | 0
8 | K | 070001000 | Provozní a územní vlivy (dle SoD čl. 2 odst. 2.5.7.) | soub | 1 |  | 0 | CS ÚRS 2019 01 |  | základní |  | 0 | 0 | 0 | 0 | 0 | 1024 | K | 2 | ROZPOCET | 0 | 0 | 0 | 0 | 0 | 1 | 0 | 1024 | -558352785
| PP |  | Základní rozdělení průvodních činností a nákladů provozní vlivy | [14 empty] | PP | 2
9 | K | 071002000 | Provoz dalšího subjektu (dle SoD čl. 2 odst. 2.5.8.) | kpl | 1 |  | 0 | CS ÚRS 2019 01 |  | základní |  | 0 | 0 | 0 | 0 | 0 | 1024 | K | 2 | ROZPOCET | 0 | 0 | 0 | 0 | 0 | 1 | 0 | 1024 | -1132479134
| PP |  | Provoz investora, třetích osob | [14 empty] | PP | 2