## Rekapitulace stavby
Export Komplet | [27 empty] | 2.0 | ZAMOK |  |  |  |  | False | False | {b5996f7c-5e90-42cc-8318-929255aa3bb8}
[33 empty] | 0,01 | 21
[33 empty] | 0,01 | 15
|  | REKAPITULACE STAVBY | [17 empty] | v --- níže se nacházejí doplnkové a pomocné údaje k sestavám --- v | [11 empty] | Návod na vyplnění | 0,001
|  | Kód: |  |  |  |  | 2018/31b | [24 empty] | Měnit lze pouze buňky se žlutým podbarvením! 1) na prvním listu Rekapitulace stavby vyplňte v sestavě a) Souhrnný list - údaje o Uchazeči (přenesou se do ostatních sestav i v jiných listech) b) Rekapitulace objektů - potřebné Ostatní náklady 2) na vybraných listech vyplňte v sestavě a) Krycí list - údaje o Uchazeči, pokud se liší od údajů o Uchazeči na Souhrnném listu (údaje se přenesou do ostatních sestav v daném listu) b) Rekapitulace rozpočtu - potřebné Ostatní náklady c) Celkové náklady za stavbu - ceny u položek - množství, pokud má žluté podbarvení - a v případě potřeby poznámku (ta je ve skrytém sloupci) | 0,01
|  | Stavba: |  |  |  |  | Regenerace pláště budovy MŠ Na Výsluní - 23.10.2019 | [25 empty] | 0,1
|  | KSO: | [13 empty] | CC-CZ: | [16 empty] | 1
|  | Místo: |  |  |  |  | p.č.st.5825/253,k.ú. Česká Lípa | [8 empty] | Datum: |  | 16. 1. 2019 | [14 empty] | 10
100
|  | Zadavatel: | [13 empty] | IČ: | [16 empty] | 0,1
|  |  | Město Česká Lípa,Náměstí T.G.Masaryka 1,Česká Lípa | [12 empty] | DIČ: | [16 empty] | 0,1
0,1
|  | Uchazeč: | [13 empty] | IČ: |  | Vyplň údaj | [14 empty] | 0,1
|  |  | Vyplň údaj | [12 empty] | DIČ: |  | Vyplň údaj | [14 empty] | 0,1
False
|  | Projektant: | [13 empty] | IČ: | [16 empty] | False
|  |  | Projecticon s.r.o.,A.Kopeckého 151,Nový Hrádek | [12 empty] | DIČ: | [16 empty] | True
0,01
|  | Zpracovatel: | [13 empty] | IČ: | [16 empty] | 0,01
[16 empty] | DIČ: | [16 empty] | True
Poznámka:
|  | Cena bez DPH | [13 empty] | 0
[8 empty] | Sazba daně |  |  | Základ daně |  |  |  |  | Výše daně
|  | DPH |  | základní |  |  |  | 21% |  |  | 0 |  |  |  |  | 0
|  |  |  | snížená |  |  |  | 15% |  |  | 0 |  |  |  |  | 0
|  |  |  | zákl. přenesená |  |  |  | 21% |  |  | 0 |  |  |  |  | 0
|  |  |  | sníž. přenesená |  |  |  | 15% |  |  | 0 |  |  |  |  | 0
|  |  |  | nulová |  |  |  | 0% |  |  | 0 |  |  |  |  | 0
|  | Cena s DPH | [6 empty] | v |  |  | CZK |  |  |  | 0
|  | Projektant | [11 empty] | Zpracovatel
|  | Datum a podpis: | [7 empty] | Razítko |  |  |  | Datum a podpis: |  |  | Razítko
|  | Objednavatel | [11 empty] | Uchazeč
|  | Datum a podpis: | [7 empty] | Razítko |  |  |  | Datum a podpis: |  |  | Razítko
REKAPITULACE OBJEKTŮ STAVBY A SOUPISŮ PRACÍ
| Kód: | [6 empty] | 2018/31b
| Stavba: | [6 empty] | Regenerace pláště budovy MŠ Na Výsluní - 23.10.2019
| Místo: | [6 empty] | p.č.st.5825/253,k.ú. Česká Lípa | [6 empty] | Datum: |  | 16. 1. 2019
| Zadavatel: | [6 empty] | Město Česká Lípa,Náměstí T.G.Masaryka 1,Česká Lípa | [6 empty] | Projektant: |  | Projecticon s.r.o.,A.Kopeckého 151,Nový Hrádek |  |  | Informatívní údaje z listů zakázek
| Uchazeč: | [13 empty] | Zpracovatel:
| Kód |  |  |  | Popis | [7 empty] | Cena bez DPH [CZK] |  |  |  |  | Cena s DPH [CZK] | Typ | z toho Ostat. náklady [CZK] | DPH [CZK] | Normohodiny [h] | DPH základní [CZK] | DPH snížená [CZK] | DPH základní přenesená [CZK] | DPH snížená přenesená [CZK] | Základna DPH základní | Základna DPH snížená | Základna DPH zákl. přenesená | Základna DPH sníž. přenesená | Základna DPH nulová
| Náklady z rozpočtů | [11 empty] | 0 |  |  |  |  | 0 |  | 0 | 0 | 0 | 0 | 0 | 0 | 0 | 0 | 0 | 0 | 0 | 0 |  | D | 0 | ###NOIMPORT### | IMPORT | {b5996f7c-5e90-42cc-8318-929255aa3bb8} | {00000000-0000-0000-0000-000000000000}
/ |  | 01 |  |  |  | Zateplení, výměna oken a stavební úpravy | [6 empty] | 0 |  |  |  |  | 0 | STA | 0 | 0 | 0 | 0 | 0 | 0 | 0 | 0 | 0 | 0 | 0 | 0 |  |  | 1 |  | IMPORT | {984fc2e5-a1c8-48d7-ac96-6a6c9fd59ac9} | {b5996f7c-5e90-42cc-8318-929255aa3bb8} | 2
/ |  | 02 |  |  |  | Ostatní a vedlejší náklady - regenerace pláště budovy | [6 empty] | 0 |  |  |  |  | 0 | STA | 0 | 0 | 0 | 0 | 0 | 0 | 0 | 0 | 0 | 0 | 0 | 0 |  |  | 1 |  | IMPORT | {b592e0f6-3925-4821-a0b5-109e823d39f7} | {b5996f7c-5e90-42cc-8318-929255aa3bb8} | 2
/ |  | 03 |  |  |  | Vzduchotechnika | [6 empty] | 0 |  |  |  |  | 0 | STA | 0 | 0 | 0 | 0 | 0 | 0 | 0 | 0 | 0 | 0 | 0 | 0 |  |  | 1 |  | IMPORT | {16126a74-dd63-4433-9508-b519e93f75f3} | {b5996f7c-5e90-42cc-8318-929255aa3bb8} | 2
/ |  | 04 |  |  |  | Ostatní a vedlejší náklady - vzduchotechnika | [6 empty] | 0 |  |  |  |  | 0 | STA | 0 | 0 | 0 | 0 | 0 | 0 | 0 | 0 | 0 | 0 | 0 | 0 |  |  | 1 |  | IMPORT | {58ecbe9a-009a-4304-b13a-7fbdecf78300} | {b5996f7c-5e90-42cc-8318-929255aa3bb8} | 2

## 01 - Zateplení, výměna ok...
[18 empty] | {984fc2e5-a1c8-48d7-ac96-6a6c9fd59ac9} | [5 empty] | EPS_P | Perimetr sokl | 74,337 | 2
[18 empty] | 2 | [5 empty] | Geotextilie | geotextilie | 76,945 | 2
| KRYCÍ LIST SOUPISU PRACÍ | [7 empty] | v --- níže se nacházejí doplnkové a pomocné údaje k sestavám --- v | [8 empty] | False | [5 empty] | Kamenivo_zasyp | zásyp kamenivo | 90,634 | 2
[24 empty] | ker_obklad |  | 147,3 | 2
| Stavba: | [22 empty] | KZS_140EPS | polystyren | 774,134 | 2
|  | Regenerace pláště budovy MŠ Na Výsluní - 23.10.2019 | [21 empty] | Lešení_2 | Lešení celkem | 1039,668 | 2
| Objekt: | [22 empty] | Malba | Malba | 814,053 | 2
|  | 01 - Zateplení, výměna oken a stavební úpravy | [21 empty] | Mozaika | Mozaika | 74,337 | 2
[24 empty] | Obrubník | Obrubník | 115,08 | 2
| KSO: |  |  |  |  | CC-CZ: | [17 empty] | Obvod_budovy | obvod budovy celkem | 153,89 | 2
| Místo: |  | p.č.st.5825/253,k.ú. Česká Lípa |  |  | Datum: | 16. 1. 2019 | [16 empty] | Obvod_Jih | Obvod budovy jižní strana | 39,67 | 3
[24 empty] | Obvod_Sever | Obvod budovy severní strana | 37,94 | 3
| Zadavatel: |  |  |  |  | IČ: | [17 empty] | Obvod_Východ | Obvod budovy východní strana | 8,57 | 3
|  | Město Česká Lípa,Náměstí T.G.Masaryka 1,Česká Lípa |  |  |  | DIČ: | [17 empty] | Obvod_Západ | Obvod budovy západní strana | 24,8 | 3
[24 empty] | Odvoz_zeminy | Odvoz zeminy | 167,579 | 2
| Uchazeč: |  |  |  |  | IČ: | Vyplň údaj | [16 empty] | Okapový_chodník1 | okapový chodník | 57,54 | 2
|  | Vyplň údaj |  |  |  | DIČ: | Vyplň údaj | [16 empty] | Paro_pásky | Paotěsné pásky exteriér a interiér | 642,48 | 2
[24 empty] | Plocha_střechy_st | Celková plocha střechy | 760 | 2
| Projektant: |  |  |  |  | IČ: | [17 empty] | Rohy_celkem_1 | Rohy celkem | 929,634 | 2
|  | Projecticon s.r.o.,A.Kopeckého 151,Nový Hrádek |  |  |  | DIČ: | [17 empty] | Střecha_1 | Plocha nové střechy | 820,139 | 2
[24 empty] | střecha_t | plocha tepelné izolace | 713 | 2
| Zpracovatel: |  |  |  |  | IČ: | [17 empty] | svorky_SJ_SZ_1 | svorky_SJ_SZ | 12 | 2
[6 empty] | DIČ: | [17 empty] | svorky_SS_1 | svorky SS | 12 | 2
[24 empty] | štítky_1 | štítky | 12 | 2
| Poznámka: | [22 empty] | úhelník_1 | úhelník | 12 | 2
[24 empty] | Vnější_ostění_1 | ostění oken a dveří | 139,734 | 2
[24 empty] | vnitřní_omítky | oprava vnitřních omítek | 619,053 | 2
[24 empty] | vodič_1 | vodič | 306 | 2
| Cena bez DPH | [5 empty] | 0 | [16 empty] | vodovod_DN_20_1 | vodovod DN 20 | 84 | 2
[24 empty] | Vodovod_DN_25 | Délka trubek DN25 | 99 | 2
|  |  | Základ daně |  |  | Sazba daně | Výše daně | [16 empty] | Vodovod_DN_32 | voda 32 | 75 | 2
| DPH | základní | 0 |  |  | 21% | 0 | [16 empty] | Vodovod_DN_40 | Vodovod DN 40 | 19 | 2
|  | snížená | 0 |  |  | 15% | 0 | [16 empty] | Výkop1 |  | 90,634 | 2
|  | zákl. přenesená | 0 |  |  | 21% | 0 | [16 empty] | WC | WC - počet | 12 | 3
|  | sníž. přenesená | 0 |  |  | 15% | 0 | [16 empty] | XPS_40 | Polystyren 40 | 54,049 | 2
|  | nulová | 0 |  |  | 0% | 0 | [16 empty] | Začišťovací_lišta | Začišťovací_lišta | 449,8 | 2
[24 empty] | Zakládací_profil | Zakládací_profil | 144,25 | 2
| Cena s DPH |  |  | v | CZK |  | 0 | [16 empty] | Zám_dlažba | zámková dlažba | 147,532 | 2
[24 empty] | lišta_parapet | parapetní lišty | 121,984 | 2
| Projektant |  |  | Zpracovatel
| Datum a podpis: |  | Razítko | Datum a podpis: |  |  | Razítko
| Objednavatel |  |  | Uchazeč
| Datum a podpis: |  | Razítko | Datum a podpis: |  |  | Razítko
REKAPITULACE ČLENĚNÍ SOUPISU PRACÍ
Stavba:
Regenerace pláště budovy MŠ Na Výsluní - 23.10.2019
Objekt:
01 - Zateplení, výměna oken a stavební úpravy
Místo: |  |  | p.č.st.5825/253,k.ú. Česká Lípa |  |  | Datum: | 16. 1. 2019
Zadavatel: |  |  | Město Česká Lípa,Náměstí T.G.Masaryka 1,Česká Lípa |  |  | Projektant: | Projecticon s.r.o.,A.Kopeckého 151,Nový Hrádek
Uchazeč: |  |  | Vyplň údaj |  |  | Zpracovatel:
Kód dílu - Popis | [6 empty] | Cena celkem [CZK]
Náklady ze soupisu prací | [6 empty] | 0 | [11 empty] | -1
| HSV - Práce a dodávky HSV | [5 empty] | 0
| 1 - Zemní práce | [5 empty] | 0
| 3 - Svislé a kompletní konstrukce | [5 empty] | 0
| 5 - Komunikace | [5 empty] | 0
| 6 - Úpravy povrchů, podlahy a osazování výplní | [5 empty] | 0
| 9 - Ostatní konstrukce a práce, bourání | [5 empty] | 0
| 997 - Přesun sutě | [5 empty] | 0
| 998 - Přesun hmot | [5 empty] | 0
| PSV - Práce a dodávky PSV | [5 empty] | 0
| 711 - Izolace proti vodě, vlhkosti a plynům | [5 empty] | 0
| 712 - Povlakové krytiny | [5 empty] | 0
| 713 - Izolace tepelné | [5 empty] | 0
| 721 - Zdravotechnika - vnitřní kanalizace | [5 empty] | 0
| 722 - Zdravotechnika - vnitřní vodovod | [5 empty] | 0
| 725 - Zdravotechnika - zařizovací předměty | [5 empty] | 0
| 726 - Zdravotechnika - předstěnové instalace | [5 empty] | 0
| 733 - Ústřední vytápění | [5 empty] | 0
| 735 - Ústřední vytápění | [5 empty] | 0
| 741 - Elektroinstalace - silnoproud | [5 empty] | 0
| 751 - Vzduchotechnika | [5 empty] | 0
| 762 - Konstrukce tesařské | [5 empty] | 0
| 764 - Konstrukce klempířské | [5 empty] | 0
| 766 - Konstrukce truhlářské | [5 empty] | 0
| 767 - Konstrukce zámečnické | [5 empty] | 0
| 771 - Podlahy z dlaždic | [5 empty] | 0
| 781 - Dokončovací práce - obklady | [5 empty] | 0
| 784 - Dokončovací práce - malby a tapety | [5 empty] | 0
| 786 - Dokončovací práce - čalounické úpravy | [5 empty] | 0
| M - Práce a dodávky M | [5 empty] | 0
| 21-M - Elektromontáže | [5 empty] | 0
SOUPIS PRACÍ
Stavba:
Regenerace pláště budovy MŠ Na Výsluní - 23.10.2019
Objekt:
01 - Zateplení, výměna oken a stavební úpravy
Místo: |  |  | p.č.st.5825/253,k.ú. Česká Lípa |  |  | Datum: | 16. 1. 2019
Zadavatel: |  |  | Město Česká Lípa,Náměstí T.G.Masaryka 1,Česká Lípa |  |  | Projektant: | Projecticon s.r.o.,A.Kopeckého 151,Nový Hrádek
Uchazeč: |  |  | Vyplň údaj |  |  | Zpracovatel:
PČ | Typ | Kód | Popis | MJ | Množství | J.cena [CZK] | Cena celkem [CZK] | Cenová soustava |  | DPH | J. Nh [h] | Nh celkem [h] | J. hmotnost [t] | Hmotnost celkem [t] | J. suť [t] | Suť Celkem [t]
Náklady soupisu celkem | [6 empty] | 0 |  |  |  |  | 0 |  | 444.3554 |  | 398.4779 |  | D | -1 | [14 empty] | 0
| D | HSV | Práce a dodávky HSV |  |  |  | 0 |  |  |  |  | 0 |  | 405.8685 |  | 368.7074 | 1 | D | 0 |  |  |  | ROZPOCET | [10 empty] | 0
| D | 1 | Zemní práce |  |  |  | 0 |  |  |  |  | 0 |  | 154.5082 |  | 19.621 | 1 | D | 1 |  |  |  | ROZPOCET | [10 empty] | 0
1 | K | 113106121 | Rozebrání dlažeb komunikací pro pěší z betonových nebo kamenných dlaždic | m2 | 76.945 |  | 0 | CS ÚRS 2017 01 |  | základní |  | 0 | 0 | 0 | 0.255 | 19.621 | 4 | K | 2 |  |  |  | ROZPOCET |  |  |  |  | 0 | 0 | 0 | 0 | 0 | 1 | 0 | 4 | -475790761
| VV |  | "Pomocný výpočet obvodu budovy, který bude použit při výpočtech ploch zemních prací a zpevněných ploch | [14 empty] | VV | 2 | 1 | True | 0 | ROZPOCET
| VV |  | "D1.1.3.2. (Obvod_Jih+Obvod_Západ+Obvod_Východ+Obvod_Sever)" | [14 empty] | VV | 2 | 1 | True | 0 | ROZPOCET
| VV | Obvod_budovy | 2*(13,625+59,225) + 6*1,365 |  | 153.89 | [12 empty] | VV | 2 | 2 | True | 0 | ROZPOCET
| VV |  | "Plocha rozebírané plochy | [14 empty] | VV | 2 | 1 | True | 0 | ROZPOCET
| VV | Okapový_chodník | Obvod_budovy*0,5 |  | 76.945 | [12 empty] | VV | 2 | 2 | True | 1 | ROZPOCET
2 | K | 132201201 | Hloubení rýh š do 2000 mm v hornině tř. 3 objemu do 100 m3 | m3 | 90.634 |  | 0 | CS ÚRS 2017 01 |  | základní |  | 0 | 0 | 0 | 0 | 0 | 4 | K | 2 |  |  |  | ROZPOCET |  |  |  |  | 0 | 0 | 0 | 0 | 0 | 1 | 0 | 4 | 1965533371
| VV |  | "D1.1.3.33.pohled sever" | [14 empty] | VV | 2 | 1 | True | 0 | ROZPOCET
| VV |  | 5,00*1,95*0,4+16,925*0,7*0,4+1,365*0,7*0,4+4,955*0,7*0,4+2,99*5,65*0,4 |  | 17.166 | [12 empty] | VV | 2 | 2 | True | 0 | ROZPOCET
| VV |  | +7,445*0,7*0,4+1,365*0,7*0,4+16,93*0,7*0,4+5,00*1,95*0,4 |  | 11.107 | [12 empty] | VV | 2 | 2 | True | 0 | ROZPOCET
| VV |  | Mezisoučet |  | 28.273 | [12 empty] | VV | 2 | 3 | True | 0 | ROZPOCET
| VV |  | "D.1.1.3.33. pohled jih " | [14 empty] | VV | 2 | 1 | True | 0 | ROZPOCET
| VV |  | 9,39*0,7*0,4+12,09*4,05*0,4+10,995*0,7*0,4+1,4*9,45*0,4+4,9*0,7*0,4+12,09*4,05*0,4+9,39*0,7*0,4 |  | 54.173 | [12 empty] | VV | 2 | 2 | True | 0 | ROZPOCET
| VV |  | Mezisoučet |  | 54.173 | [12 empty] | VV | 2 | 3 | True | 0 | ROZPOCET
| VV |  | "D.1.1.3.33. pohled východ " | [14 empty] | VV | 2 | 1 | True | 0 | ROZPOCET
| VV |  | 14,620*0,7*0,4 |  | 4.094 | [12 empty] | VV | 2 | 2 | True | 0 | ROZPOCET
| VV |  | Mezisoučet |  | 4.094 | [12 empty] | VV | 2 | 3 | True | 0 | ROZPOCET
| VV |  | "D.1.1.3.33 pohled západ " | [14 empty] | VV | 2 | 1 | True | 0 | ROZPOCET
| VV |  | 14,620*0,7*0,4 |  | 4.094 | [12 empty] | VV | 2 | 2 | True | 0 | ROZPOCET
| VV |  | Mezisoučet |  | 4.094 | [12 empty] | VV | 2 | 3 | True | 0 | ROZPOCET
| VV | Výkop1 | Součet |  | 90.634 | [12 empty] | VV | 2 | 4 | True | 1 | ROZPOCET
3 | K | 162201211 | Vodorovné přemístění výkopku z horniny tř. 1 až 4 stavebním kolečkem do 10 m | m3 | 90.634 |  | 0 | CS ÚRS 2017 01 |  | základní |  | 0 | 0 | 0 | 0 | 0 | 4 | K | 2 |  |  |  | ROZPOCET |  |  |  |  | 0 | 0 | 0 | 0 | 0 | 1 | 0 | 4 | 1289418307
| VV |  | Výkop1 |  | 90.634 | [12 empty] | VV | 2 | 2 | True | 0 | ROZPOCET
| VV |  | Součet |  | 90.634 | [12 empty] | VV | 2 | 4 | True | 1 | ROZPOCET
4 | K | 162701105 | Vodorovné přemístění do 10000 m výkopku/sypaniny z horniny tř. 1 až 4 | m3 | 167.579 |  | 0 | CS ÚRS 2017 01 |  | základní |  | 0 | 0 | 0 | 0 | 0 | 4 | K | 2 |  |  |  | ROZPOCET |  |  |  |  | 0 | 0 | 0 | 0 | 0 | 1 | 0 | 4 | -915136167
| VV |  | 76,945 |  | 76.945 | [12 empty] | VV | 2 | 2 | True | 0 | ROZPOCET
| VV |  | Výkop1 |  | 90.634 | [12 empty] | VV | 2 | 2 | True | 0 | ROZPOCET
| VV | Odvoz_zeminy | Součet |  | 167.579 | [12 empty] | VV | 2 | 4 | True | 1 | ROZPOCET
5 | K | 162701109 | Příplatek k vodorovnému přemístění výkopku/sypaniny z horniny tř. 1 až 4 ZKD 1000 m přes 10000 m | m3 | 1675.79 |  | 0 | CS ÚRS 2017 01 |  | základní |  | 0 | 0 | 0 | 0 | 0 | 4 | K | 2 |  |  |  | ROZPOCET |  |  |  |  | 0 | 0 | 0 | 0 | 0 | 1 | 0 | 4 | 1266182926
| VV |  | Odvoz_zeminy*10 |  | 1675.79 | [12 empty] | VV | 2 | 2 | True | 0 | ROZPOCET
| VV |  | Součet |  | 1675.79 | [12 empty] | VV | 2 | 4 | True | 1 | ROZPOCET
6 | K | 171201201 | Uložení sypaniny na skládky | m3 | 167.579 |  | 0 | CS ÚRS 2017 01 |  | základní |  | 0 | 0 | 0 | 0 | 0 | 4 | K | 2 |  |  |  | ROZPOCET |  |  |  |  | 0 | 0 | 0 | 0 | 0 | 1 | 0 | 4 | 1352475786
| VV |  | Odvoz_zeminy |  | 167.579 | [12 empty] | VV | 2 | 2 | True | 0 | ROZPOCET
| VV |  | Součet |  | 167.579 | [12 empty] | VV | 2 | 4 | True | 1 | ROZPOCET
7 | K | 171201211 | Poplatek za uložení odpadu ze sypaniny na skládce (skládkovné) | t | 284.884 |  | 0 | CS ÚRS 2017 01 |  | základní |  | 0 | 0 | 0 | 0 | 0 | 4 | K | 2 |  |  |  | ROZPOCET |  |  |  |  | 0 | 0 | 0 | 0 | 0 | 1 | 0 | 4 | 709495434
| VV |  | Odvoz_zeminy*1,7 |  | 284.884 | [12 empty] | VV | 2 | 2 | True | 0 | ROZPOCET
| VV |  | Součet |  | 284.884 | [12 empty] | VV | 2 | 4 | True | 1 | ROZPOCET
8 | K | 174101101 | Zásyp jam, šachet rýh nebo kolem objektů sypaninou se zhutněním | m3 | 90.634 |  | 0 | CS ÚRS 2017 01 |  | základní |  | 0 | 0 | 0 | 0 | 0 | 4 | K | 2 |  |  |  | ROZPOCET |  |  |  |  | 0 | 0 | 0 | 0 | 0 | 1 | 0 | 4 | -517946390
| VV |  | "zásyp kolem objektu" | [14 empty] | VV | 2 | 1 | True | 0 | ROZPOCET
| VV |  | "D1.1.3.33.pohled sever" | [14 empty] | VV | 2 | 1 | True | 0 | ROZPOCET
| VV |  | 5,00*1,95*0,4+16,925*0,7*0,4+1,365*0,7*0,4+4,955*0,7*0,4+2,99*5,65*0,4 |  | 17.166 | [12 empty] | VV | 2 | 2 | True | 0 | ROZPOCET
| VV |  | +7,445*0,7*0,4+1,365*0,7*0,4+16,93*0,7*0,4+5,00*1,95*0,4 |  | 11.107 | [12 empty] | VV | 2 | 2 | True | 0 | ROZPOCET
| VV |  | Mezisoučet |  | 28.273 | [12 empty] | VV | 2 | 3 | True | 0 | ROZPOCET
| VV |  | "D.1.1.3.33. pohled jih " | [14 empty] | VV | 2 | 1 | True | 0 | ROZPOCET
| VV |  | 9,39*0,7*0,4+12,09*4,05*0,4+10,995*0,7*0,4+1,4*9,45*0,4+4,9*0,7*0,4+12,09*4,05*0,4+9,39*0,7*0,4 |  | 54.173 | [12 empty] | VV | 2 | 2 | True | 0 | ROZPOCET
| VV |  | Mezisoučet |  | 54.173 | [12 empty] | VV | 2 | 3 | True | 0 | ROZPOCET
| VV |  | "D.1.1.3.33. pohled východ " | [14 empty] | VV | 2 | 1 | True | 0 | ROZPOCET
| VV |  | 14,620*0,7*0,4 |  | 4.094 | [12 empty] | VV | 2 | 2 | True | 0 | ROZPOCET
| VV |  | Mezisoučet |  | 4.094 | [12 empty] | VV | 2 | 3 | True | 0 | ROZPOCET
| VV |  | "D.1.1.3.33 pohled západ " | [14 empty] | VV | 2 | 1 | True | 0 | ROZPOCET
| VV |  | 14,620*0,7*0,4 |  | 4.094 | [12 empty] | VV | 2 | 2 | True | 0 | ROZPOCET
| VV |  | Mezisoučet |  | 4.094 | [12 empty] | VV | 2 | 3 | True | 0 | ROZPOCET
| VV | Kamenivo_zasyp | Součet |  | 90.634 | [12 empty] | VV | 2 | 4 | True | 1 | ROZPOCET
9 | M | 583439340 | kamenivo drcené hrubé 16-32 | t | 154.078 |  | 0 | CS ÚRS 2017 01 |  | základní |  | 0 | 1 | 154.078 | 0 | 0 | 8 | M | 2 |  |  |  | ROZPOCET |  |  |  |  | 0 | 0 | 0 | 0 | 0 | 1 | 0 | 4 | 542610033
| VV |  | kamenivo_zasyp*1,7 |  | 154.078 | [12 empty] | VV | 2 | 2 | True | 1 | ROZPOCET
10 | K | 181951102 | Úprava pláně v hornině tř. 1 až 4 se zhutněním | m2 | 120 |  | 0 | CS ÚRS 2017 01 |  | základní |  | 0 | 0 | 0 | 0 | 0 | 4 | K | 2 |  |  |  | ROZPOCET |  |  |  |  | 0 | 0 | 0 | 0 | 0 | 1 | 0 | 4 | 422929104
11 | K | 183405211 | Výsev trávníku hydroosevem na ornici | m2 | 120 |  | 0 | CS ÚRS 2017 01 |  | základní |  | 0 | 0.00356 | 0.4272 | 0 | 0 | 4 | K | 2 |  |  |  | ROZPOCET |  |  |  |  | 0 | 0 | 0 | 0 | 0 | 1 | 0 | 4 | -1504120429
12 | M | 005724100 | osivo směs travní parková | kg | 3 |  | 0 | CS ÚRS 2017 01 |  | základní |  | 0 | 0.001 | 0.003 | 0 | 0 | 8 | M | 2 |  |  |  | ROZPOCET |  |  |  |  | 0 | 0 | 0 | 0 | 0 | 1 | 0 | 4 | 2112088717
| VV |  | 120*0,025 |  | 3 | [12 empty] | VV | 2 | 2 | True | 0 | ROZPOCET
| VV |  | Součet |  | 3 | [12 empty] | VV | 2 | 4 | True | 1 | ROZPOCET
| D | 3 | Svislé a kompletní konstrukce |  |  |  | 0 |  |  |  |  | 0 |  | 15.1634 |  | 0 | 1 | D | 1 |  |  |  | ROZPOCET | [10 empty] | 0
13 | K | 311238113 | Zdivo nosné vnitřní tl 250 mm pevnosti P 10 na MVC | m2 | 15.5 |  | 0 | CS ÚRS 2017 01 |  | základní |  | 0 | 0.25041 | 3.8814 | 0 | 0 | 4 | K | 2 |  |  |  | ROZPOCET |  |  |  |  | 0 | 0 | 0 | 0 | 0 | 1 | 0 | 4 | -421141128
14 | K | 311238115 | Zdivo nosné vnitřní tl 300 mm pevnosti P 10 na MVC | m2 | 30 |  | 0 | CS ÚRS 2017 01 |  | základní |  | 0 | 0.30381 | 9.1143 | 0 | 0 | 4 | K | 2 |  |  |  | ROZPOCET |  |  |  |  | 0 | 0 | 0 | 0 | 0 | 1 | 0 | 4 | 270852603
| VV |  | " okna - dozdění O03-O10" 30 |  | 30 | [12 empty] | VV | 2 | 2 | True | 0 | ROZPOCET
| VV |  | Součet |  | 30 | [12 empty] | VV | 2 | 4 | True | 1 | ROZPOCET
15 | K | 342272323 | Příčky tl 100 mm z pórobetonových přesných hladkých příčkovek objemové hmotnosti 500 kg/m3 | m2 | 32.9 |  | 0 | CS ÚRS 2017 01 |  | základní |  | 0 | 0 | 0 | 0 | 0 | 4 | K | 2 |  |  |  | ROZPOCET |  |  |  |  | 0 | 0 | 0 | 0 | 0 | 1 | 0 | 4 | -153202061
| VV |  | "umývarna +WC dětské " 8,2 |  | 8.2 | [12 empty] | VV | 2 | 2 | True | 0 | ROZPOCET
| VV |  | " kuchyňky" 9,5*2,6 |  | 24.7 | [12 empty] | VV | 2 | 2 | True | 0 | ROZPOCET
| VV |  | Součet |  | 32.9 | [12 empty] | VV | 2 | 4 | True | 1 | ROZPOCET
16 | K | 342272523 | Příčky tl 150 mm z pórobetonových přesných hladkých příčkovek objemové hmotnosti 500 kg/m3 | m2 | 20.8 |  | 0 | CS ÚRS 2017 01 |  | základní |  | 0 | 0.10422 | 2.1678 | 0 | 0 | 4 | K | 2 |  |  |  | ROZPOCET |  |  |  |  | 0 | 0 | 0 | 0 | 0 | 1 | 0 | 4 | 1333281943
| VV |  | "koupelna a WC " 8*2,6 |  | 20.8 | [12 empty] | VV | 2 | 2 | True | 0 | ROZPOCET
| VV |  | Součet |  | 20.8 | [12 empty] | VV | 2 | 4 | True | 1 | ROZPOCET
| D | 5 | Komunikace |  |  |  | 0 |  |  |  |  | 0 |  | 72.1784 |  | 0 | 1 | D | 1 |  |  |  | ROZPOCET | [10 empty] | 0
17 | K | 451577777 | Podklad nebo lože pod dlažbu vodorovný nebo do sklonu 1:5 z kameniva těženého tl do 100 mm | m2 | 205.072 |  | 0 | CS ÚRS 2017 01 |  | základní |  | 0 | 0 | 0 | 0 | 0 | 4 | K | 2 |  |  |  | ROZPOCET |  |  |  |  | 0 | 0 | 0 | 0 | 0 | 1 | 0 | 4 | -2127666810
| VV |  | Okapový_chodník1+Zám_dlažba |  | 205.072 | [12 empty] | VV | 2 | 2 | True | 0 | ROZPOCET
| VV |  | Součet |  | 205.072 | [12 empty] | VV | 2 | 4 | True | 1 | ROZPOCET
18 | M | 583336510 | kamenivo těžené hrubé frakce 8-16 | t | 25.725 |  | 0 | CS ÚRS 2017 01 |  | základní |  | 0 | 1 | 25.725 | 0 | 0 | 8 | M | 2 |  |  |  | ROZPOCET |  |  |  |  | 0 | 0 | 0 | 0 | 0 | 1 | 0 | 4 | 1533799294
| VV |  | 24,5*1,05 'Přepočtené koeficientem množství |  | 25.725 | [12 empty] | VV | 2 | 2 | False | 1 | ROZPOCET
19 | K | 564851111 | Podklad ze štěrkodrtě ŠD tl 150 mm frakce 16/32 | m2 | 57.54 |  | 0 | CS ÚRS 2017 01 |  | základní |  | 0 | 0 | 0 | 0 | 0 | 4 | K | 2 |  |  |  | ROZPOCET |  |  |  |  | 0 | 0 | 0 | 0 | 0 | 1 | 0 | 4 | -1809359659
| VV |  | Okapový_chodník1 |  | 57.54 | [12 empty] | VV | 2 | 2 | True | 1 | ROZPOCET
20 | K | 564861111 | Podklad ze štěrkodrtě ŠD tl 200 mm frakce 16/32 | m2 | 147.532 |  | 0 | CS ÚRS 2017 01 |  | základní |  | 0 | 0 | 0 | 0 | 0 | 4 | K | 2 |  |  |  | ROZPOCET |  |  |  |  | 0 | 0 | 0 | 0 | 0 | 1 | 0 | 4 | -1363952303
| VV |  | Zám_dlažba |  | 147.532 | [12 empty] | VV | 2 | 2 | True | 1 | ROZPOCET
21 | K | 596211122 | Kladení zámkové dlažby komunikací pro pěší tl 60 mm skupiny B pl do 300 m2 | m2 | 147.532 |  | 0 | CS ÚRS 2017 01 |  | základní |  | 0 | 0.08425 | 12.4296 | 0 | 0 | 4 | K | 2 |  |  |  | ROZPOCET |  |  |  |  | 0 | 0 | 0 | 0 | 0 | 1 | 0 | 4 | 794046627
| VV |  | "D.1.1.3.33." 5,0*1,95+2,99*5,65+5,0*1,95+12,09*4,05+1,4*9,435+12,09*4,05 |  | 147.532 | [12 empty] | VV | 2 | 2 | True | 0 | ROZPOCET
| VV | Zám_dlažba | Součet |  | 147.532 | [12 empty] | VV | 2 | 4 | True | 1 | ROZPOCET
22 | M | 592450380 | dlažba zámková 20x16,5x6 cm přírodní | m2 | 154.909 |  | 0 | CS ÚRS 2017 01 |  | základní |  | 0 | 0.14 | 21.6873 | 0 | 0 | 8 | M | 2 |  |  |  | ROZPOCET |  |  |  |  | 0 | 0 | 0 | 0 | 0 | 1 | 0 | 4 | -583186500
| VV |  | Zám_dlažba*1,05 |  | 154.909 | [12 empty] | VV | 2 | 2 | True | 0 | ROZPOCET
| VV |  | Součet |  | 154.909 | [12 empty] | VV | 2 | 4 | True | 1 | ROZPOCET
23 | K | 596811221 | Kladení betonové dlažby komunikací pro pěší do lože z kameniva vel do 0,25 m2 plochy do 100 m2 | m2 | 57.54 |  | 0 | CS ÚRS 2017 01 |  | základní |  | 0 | 0.101 | 5.8115 | 0 | 0 | 4 | K | 2 |  |  |  | ROZPOCET |  |  |  |  | 0 | 0 | 0 | 0 | 0 | 1 | 0 | 4 | -1755067625
| VV |  | "D.1.1.3.33. (Obvod_Jih+Obvod_Sever+Obvod_Východ+Obvod_Západ)" (2*(13,625+59,225) + 6*1,325)*0,5 |  | 76.825 | [12 empty] | VV | 2 | 2 | True | 0 | ROZPOCET
| VV |  | "- plocha zámkové dlažby" -(5,0+2,99+5,0+12,09+1,4+12,09)*0,5 |  | -19.285 | [12 empty] | VV | 2 | 2 | True | 0 | ROZPOCET
| VV | Okapový_chodník1 | Součet |  | 57.54 | [12 empty] | VV | 2 | 4 | True | 1 | ROZPOCET
24 | M | 592456010 | dlažba desková betonová 50x50x5 cm šedá | m2 | 60.417 |  | 0 | CS ÚRS 2017 01 |  | základní |  | 0 | 0.108 | 6.525 | 0 | 0 | 8 | M | 2 |  |  |  | ROZPOCET |  |  |  |  | 0 | 0 | 0 | 0 | 0 | 1 | 0 | 4 | -1311878296
| VV |  | Okapový_chodník1*1,05 |  | 60.417 | [12 empty] | VV | 2 | 2 | True | 0 | ROZPOCET
| VV |  | Součet |  | 60.417 | [12 empty] | VV | 2 | 4 | True | 1 | ROZPOCET
| D | 6 | Úpravy povrchů, podlahy a osazování výplní |  |  |  | 0 |  |  |  |  | 0 |  | 147.7508 |  | 0 | 1 | D | 1 |  |  |  | ROZPOCET | [10 empty] | 0
25 | K | 611321111 | Vápenocementová omítka hrubá jednovrstvá zatřená vnitřních stropů rovných nanášená ručně | m2 | 105 |  | 0 | CS ÚRS 2017 01 |  | základní |  | 0 | 0.01575 | 1.6538 | 0 | 0 | 4 | K | 2 |  |  |  | ROZPOCET |  |  |  |  | 0 | 0 | 0 | 0 | 0 | 1 | 0 | 4 | -1947835969
| VV |  | " stropy" 105 |  | 105 | [12 empty] | VV | 2 | 2 | True | 1 | ROZPOCET
26 | K | 612135001 | Vyrovnání podkladu vnitřních stěn maltou vápenocementovou tl do 10 mm | m2 | 619.053 |  | 0 | CS ÚRS 2017 01 |  | základní |  | 0 | 0.02048 | 12.6782 | 0 | 0 | 4 | K | 2 |  |  |  | ROZPOCET |  |  |  |  | 0 | 0 | 0 | 0 | 0 | 1 | 0 | 4 | 962349138
27 | K | 612135091 | Příplatek k vyrovnání vnitřních stěn maltou vápenocementovou za každých dalších 5 mm tl | m2 | 3095.265 |  | 0 | CS ÚRS 2017 01 |  | základní |  | 0 | 0.0079 | 24.4526 | 0 | 0 | 4 | K | 2 |  |  |  | ROZPOCET |  |  |  |  | 0 | 0 | 0 | 0 | 0 | 1 | 0 | 4 | -1013805760
| VV |  | 619,053*5 'Přepočtené koeficientem množství |  | 3095.265 | [12 empty] | VV | 2 | 2 | False | 1 | ROZPOCET
28 | K | 612311131 | Potažení vnitřních stěn vápenným štukem tloušťky do 3 mm | m2 | 619.053 |  | 0 | CS ÚRS 2017 01 |  | základní |  | 0 | 0.003 | 1.8572 | 0 | 0 | 4 | K | 2 |  |  |  | ROZPOCET |  |  |  |  | 0 | 0 | 0 | 0 | 0 | 1 | 0 | 4 | 1802081145
| VV |  | vnitřní_omítky |  | 619.053 | [12 empty] | VV | 2 | 2 | True | 0 | ROZPOCET
| VV |  | Součet |  | 619.053 | [12 empty] | VV | 2 | 4 | True | 1 | ROZPOCET
29 | K | 612321111 | Vápenocementová omítka hrubá jednovrstvá zatřená vnitřních stěn nanášená ručně | m2 | 619.053 |  | 0 | CS ÚRS 2017 01 |  | základní |  | 0 | 0.01575 | 9.7501 | 0 | 0 | 4 | K | 2 |  |  |  | ROZPOCET |  |  |  |  | 0 | 0 | 0 | 0 | 0 | 1 | 0 | 4 | 285643056
| VV |  | " vnitřní stěny po výměně oken | [14 empty] | VV | 2 | 1 | True | 0 | ROZPOCET
| VV |  | "D.1.1.3.2. 1.NP | [14 empty] | VV | 2 | 1 | True | 0 | ROZPOCET
| VV |  | (8,875+17,275+8,875)*2,56+13,625*2,56+(17,67+8,88+17,67)*2,56+13,625*2,56 |  | 272.627 | [12 empty] | VV | 2 | 2 | True | 0 | ROZPOCET
| VV |  | " Odpočet otvorů - Plocha oken a dveří-1NP" | [14 empty] | VV | 2 | 1 | True | 0 | ROZPOCET
| VV |  | -((1,16*1,46)*19+(2,955*1,46)*6+1*2,3+1,1*2,3) |  | -62.894 | [12 empty] | VV | 2 | 2 | True | 0 | ROZPOCET
| VV |  | Mezisoučet |  | 209.733 | [12 empty] | VV | 2 | 3 | True | 0 | ROZPOCET
| VV |  | "D.1.1.3.3. 2.NP" | [14 empty] | VV | 2 | 1 | True | 0 | ROZPOCET
| VV |  | (8,875+17,275+8,875)*2,56+13,625*2,56+(17,67+8,88+17,67)*2,56+13,625*2,56 |  | 272.627 | [12 empty] | VV | 2 | 2 | True | 0 | ROZPOCET
| VV |  | "Odpočet otvorů -Plocha oken 2NP" | [14 empty] | VV | 2 | 1 | True | 0 | ROZPOCET
| VV |  | -((1,16*1,46)*28+(2,955*1,46)*6) |  | -73.307 | [12 empty] | VV | 2 | 2 | True | 0 | ROZPOCET
| VV |  | Mezisoučet |  | 199.32 | [12 empty] | VV | 2 | 3 | True | 0 | ROZPOCET
| VV |  | "ostatní úpravy " 210 |  | 210 | [12 empty] | VV | 2 | 2 | True | 0 | ROZPOCET
| VV |  | Mezisoučet |  | 210 | [12 empty] | VV | 2 | 3 | True | 0 | ROZPOCET
| VV | vnitřní_omítky | Součet |  | 619.053 | [12 empty] | VV | 2 | 4 | True | 1 | ROZPOCET
30 | K | 612325413 | Oprava vnitřní vápenocementové hladké omítky stěn v rozsahu plochy do 50% | m2 | 315 |  | 0 | CS ÚRS 2017 01 |  | základní |  | 0 | 0.0262 | 8.253 | 0 | 0 | 4 | K | 2 |  |  |  | ROZPOCET |  |  |  |  | 0 | 0 | 0 | 0 | 0 | 1 | 0 | 4 | 1844236663
31 | K | 612331121 | Cementová omítka hladká jednovrstvá vnitřních stěn nanášená ručně | m2 | 147.3 |  | 0 | CS ÚRS 2017 01 |  | základní |  | 0 | 0.021 | 3.0933 | 0 | 0 | 4 | K | 2 |  |  |  | ROZPOCET |  |  |  |  | 0 | 0 | 0 | 0 | 0 | 1 | 0 | 4 | -1974690007
| VV |  | ker_obklad |  | 147.3 | [12 empty] | VV | 2 | 2 | True | 0 | ROZPOCET
| VV |  | Součet |  | 147.3 | [12 empty] | VV | 2 | 4 | True | 1 | ROZPOCET
32 | K | 621211001 | Montáž kontaktního zateplení vnějších podhledů z polystyrénových desek tl do 40 mm | m2 | 139.734 |  | 0 | CS ÚRS 2017 01 |  | základní |  | 0 | 0.00828 | 1.157 | 0 | 0 | 4 | K | 2 |  |  |  | ROZPOCET |  |  |  |  | 0 | 0 | 0 | 0 | 0 | 1 | 0 | 4 | -1193833647
| VV |  | "D1.1.3.9. pohled severní" | [14 empty] | VV | 2 | 1 | True | 0 | ROZPOCET
| VV |  | "okno O1"10*(1,16+2*1,46)*0,31 |  | 12.648 | [12 empty] | VV | 2 | 2 | True | 0 | ROZPOCET
| VV |  | "okno O2"12*(2,955+2*1,46)*0,31 |  | 21.855 | [12 empty] | VV | 2 | 2 | True | 0 | ROZPOCET
| VV |  | "okno 03,04,05"( 2*(3,75+2*2,56)+2*(3,75+2*2,56)+2*(3,75+2*2,56))*0,31 |  | 16.498 | [12 empty] | VV | 2 | 2 | True | 0 | ROZPOCET
| VV |  | "okno D2" 2*(3,65+2*2,56)*0,31 |  | 5.437 | [12 empty] | VV | 2 | 2 | True | 0 | ROZPOCET
| VV |  | "dveře D3 "(1,0+2*2,3)*0,31 |  | 1.736 | [12 empty] | VV | 2 | 2 | True | 0 | ROZPOCET
| VV |  | Mezisoučet |  | 58.174 | [12 empty] | VV | 2 | 3 | True | 0 | ROZPOCET
| VV |  | "D1.1.3.9. pohled jižní" | [14 empty] | VV | 2 | 1 | True | 0 | ROZPOCET
| VV |  | "okno O1"29*(1,16+2*1,46)*0,31 |  | 36.679 | [12 empty] | VV | 2 | 2 | True | 0 | ROZPOCET
| VV |  | "okno 03,05,06,07,08,09"( 2*(3,75+2*2,56)+(3,75+2*2,56)+4*(3,75+2*2,56)+2*(3,75+2*2,56)+(3,75+2*2,56)+(3,75+2*2,56)+(3,75+2*2,56))*0,31 |  | 32.996 | [12 empty] | VV | 2 | 2 | True | 0 | ROZPOCET
| VV |  | "dveře D4" (1,1+2*2,3)*0,31 |  | 1.767 | [12 empty] | VV | 2 | 2 | True | 0 | ROZPOCET
| VV |  | Mezisoučet |  | 71.442 | [12 empty] | VV | 2 | 3 | True | 0 | ROZPOCET
| VV |  | "D1.1.3.10. pohled západní" | [14 empty] | VV | 2 | 1 | True | 0 | ROZPOCET
| VV |  | "okno 01"4*(1,16+2*1,46)*0,31 |  | 5.059 | [12 empty] | VV | 2 | 2 | True | 0 | ROZPOCET
| VV |  | Mezisoučet |  | 5.059 | [12 empty] | VV | 2 | 3 | True | 0 | ROZPOCET
| VV |  | "D1.1.3.10. pohled východní" | [14 empty] | VV | 2 | 1 | True | 0 | ROZPOCET
| VV |  | "okno 01"4*(1,16+2*1,46)*0,31 |  | 5.059 | [12 empty] | VV | 2 | 2 | True | 0 | ROZPOCET
| VV |  | Mezisoučet |  | 5.059 | [12 empty] | VV | 2 | 3 | True | 0 | ROZPOCET
| VV |  | Součet |  | 139.734 | [12 empty] | VV | 2 | 4 | True | 1 | ROZPOCET
33 | M | 283764930 | izolační desky z tvrdé PIR pěny tl. 40 mm | m2 | 142.529 |  | 0 | CS ÚRS 2017 01 |  | základní |  | 0 | 0.0052 | 0.74115 | 0 | 0 | 8 | M | 2 |  |  |  | ROZPOCET |  |  |  |  | 0 | 0 | 0 | 0 | 0 | 1 | 0 | 4 | -788316291
| VV |  | 139,734*1,02 'Přepočtené koeficientem množství |  | 142.529 | [12 empty] | VV | 2 | 2 | False | 1 | ROZPOCET
34 | K | 622143001 | Montáž omítkových plastových nebo pozinkovaných soklových profilů | m | 144.25 |  | 0 | CS ÚRS 2017 01 |  | základní |  | 0 | 2e-05 | 0.002885 | 0 | 0 | 4 | K | 2 |  |  |  | ROZPOCET |  |  |  |  | 0 | 0 | 0 | 0 | 0 | 1 | 0 | 4 | 1708215633
| VV |  | "D1.1.3.2. (Obvod_Jih+Obvod_Západ+Obvod_Východ+Obvod_Sever)" | [14 empty] | VV | 2 | 1 | True | 0 | ROZPOCET
| VV |  | 2*(13,625+59,225) |  | 145.7 | [12 empty] | VV | 2 | 2 | True | 0 | ROZPOCET
| VV |  | "odpočet dveřních otvorů" -(3,65+1,0+1,1+3,65) |  | -9.4 | [12 empty] | VV | 2 | 2 | True | 0 | ROZPOCET
| VV |  | "přičtení boky" 6*1,325 |  | 7.95 | [12 empty] | VV | 2 | 2 | True | 0 | ROZPOCET
| VV | Zakládací_profil | Součet |  | 144.25 | [12 empty] | VV | 2 | 4 | True | 1 | ROZPOCET
35 | M | 590516340a | Zakládací profil PVC s integrovanou síťovinou | m | 159.036 |  | 0 |  |  | základní |  | 0 | 0.00052 | 0.082699 | 0 | 0 | 8 | M | 2 |  |  |  | ROZPOCET |  |  |  |  | 0 | 0 | 0 | 0 | 0 | 1 | 0 | 4 | 487670165
| VV |  | Zakládací_profil*1,05 |  | 151.463 | [12 empty] | VV | 2 | 2 | True | 0 | ROZPOCET
| VV |  | Součet |  | 151.463 | [12 empty] | VV | 2 | 4 | True | 1 | ROZPOCET
| VV |  | 151,463*1,05 'Přepočtené koeficientem množství |  | 159.036 | [12 empty] | VV | 2 | 2 | False | 1 | ROZPOCET
37 | K | 622143003 | Montáž omítkových plastových nebo pozinkovaných rohových profilů | m | 929.634 |  | 0 | CS ÚRS 2017 01 |  | základní |  | 0 | 0 | 0 | 0 | 0 | 4 | K | 2 |  |  |  | ROZPOCET |  |  |  |  | 0 | 0 | 0 | 0 | 0 | 1 | 0 | 4 | -1563760194
| VV |  | "D1.1.3.9. pohled severní" | [14 empty] | VV | 2 | 1 | True | 0 | ROZPOCET
| VV |  | "okno O1"10*(1,16+2*1,46) |  | 40.8 | [12 empty] | VV | 2 | 2 | True | 0 | ROZPOCET
| VV |  | "okno O2"12*(2,955+2*1,46) |  | 70.5 | [12 empty] | VV | 2 | 2 | True | 0 | ROZPOCET
| VV |  | "okno 03,04,05" 2*(3,75+2*2,56)+2*(3,75+2*2,56)+2*(3,59+2*2,56) |  | 52.9 | [12 empty] | VV | 2 | 2 | True | 0 | ROZPOCET
| VV |  | "okno D2" 2*(3,65+2*2,56) |  | 17.54 | [12 empty] | VV | 2 | 2 | True | 0 | ROZPOCET
| VV |  | "dveře D3 "1,0+2*2,3 |  | 5.6 | [12 empty] | VV | 2 | 2 | True | 0 | ROZPOCET
| VV |  | Mezisoučet |  | 187.34 | [12 empty] | VV | 2 | 3 | True | 0 | ROZPOCET
| VV |  | "D1.1.3.9. pohled jižní" | [14 empty] | VV | 2 | 1 | True | 0 | ROZPOCET
| VV |  | "okno O1"29*(1,16+2*1,46) |  | 118.32 | [12 empty] | VV | 2 | 2 | True | 0 | ROZPOCET
| VV |  | "okno 03,05,06,07,08,09,O10" 2*(3,75+2*2,56)+(3,75+2*2,56)+4*(3,59+2*2,56)+2*(3,75+2*2,56)+(3,75+2*2,56)+(3,75+2*2,56)+(3,75+2*2,56) |  | 105.8 | [12 empty] | VV | 2 | 2 | True | 0 | ROZPOCET
| VV |  | "dveře D4" 1,1+2*2,3 |  | 5.7 | [12 empty] | VV | 2 | 2 | True | 0 | ROZPOCET
| VV |  | Mezisoučet |  | 229.82 | [12 empty] | VV | 2 | 3 | True | 0 | ROZPOCET
| VV |  | "D1.1.3.10. pohled západní" | [14 empty] | VV | 2 | 1 | True | 0 | ROZPOCET
| VV |  | "okno 01"4*(1,16+2*1,46) |  | 16.32 | [12 empty] | VV | 2 | 2 | True | 0 | ROZPOCET
| VV |  | "D1.1.3.10. pohled východní" | [14 empty] | VV | 2 | 1 | True | 0 | ROZPOCET
| VV |  | "okno 01"4*(1,16+2*1,46) |  | 16.32 | [12 empty] | VV | 2 | 2 | True | 0 | ROZPOCET
| VV |  | Mezisoučet |  | 32.64 | [12 empty] | VV | 2 | 3 | True | 0 | ROZPOCET
| VV |  | "stěny" | [14 empty] | VV | 2 | 1 | True | 0 | ROZPOCET
| VV |  | "D1.1.3.9. pohled severní"4*6,645+2*59,225 |  | 145.03 | [12 empty] | VV | 2 | 2 | True | 0 | ROZPOCET
| VV |  | "D1.1.3.9. pohled jižní"6*6,645+2*59,225 |  | 158.32 | [12 empty] | VV | 2 | 2 | True | 0 | ROZPOCET
| VV |  | "D1.1.3.10. pohled západní"2*13,625 |  | 27.25 | [12 empty] | VV | 2 | 2 | True | 0 | ROZPOCET
| VV |  | "D1.1.3.10. pohled východní"2*13,625 |  | 27.25 | [12 empty] | VV | 2 | 2 | True | 0 | ROZPOCET
| VV |  | Mezisoučet |  | 357.85 | [12 empty] | VV | 2 | 3 | True | 0 | ROZPOCET
| VV |  | "parapetní lišty" | [14 empty] | VV | 2 | 1 | True | 0 | ROZPOCET
| VV |  | "D1.1.3.9. pohled severní" | [14 empty] | VV | 2 | 1 | True | 0 | ROZPOCET
| VV |  | "okno O1" 10*1,16 |  | 11.6 | [12 empty] | VV | 2 | 2 | True | 0 | ROZPOCET
| VV |  | "okno O2" 12*2,955 |  | 35.46 | [12 empty] | VV | 2 | 2 | True | 0 | ROZPOCET
| VV |  | "okno 03,04,05" 2*1,698+2*1,818+2*1,818 |  | 10.668 | [12 empty] | VV | 2 | 2 | True | 0 | ROZPOCET
| VV |  | "D1.1.3.9. pohled jižní" | [14 empty] | VV | 2 | 1 | True | 0 | ROZPOCET
| VV |  | "okno O1" 29*1,16 |  | 33.64 | [12 empty] | VV | 2 | 2 | True | 0 | ROZPOCET
| VV |  | "okno 03,04,05,06,07,08,09,O10" 2*1,698+1,818+2*1,818+2*1,698+1,818+1,818+1,818+2*1,818 |  | 21.336 | [12 empty] | VV | 2 | 2 | True | 0 | ROZPOCET
| VV |  | "D1.1.3.10. pohled západní" | [14 empty] | VV | 2 | 1 | True | 0 | ROZPOCET
| VV |  | "okno 01" 4*1,16 |  | 4.64 | [12 empty] | VV | 2 | 2 | True | 0 | ROZPOCET
| VV |  | "D1.1.3.10. pohled východní" | [14 empty] | VV | 2 | 1 | True | 0 | ROZPOCET
| VV |  | "okno 01 " 4*1,16 |  | 4.64 | [12 empty] | VV | 2 | 2 | True | 0 | ROZPOCET
| VV | lišta_parapet | Mezisoučet |  | 121.984 | [12 empty] | VV | 2 | 3 | True | 0 | ROZPOCET
| VV | Rohy_celkem_1 | Součet |  | 929.634 | [12 empty] | VV | 2 | 4 | True | 1 | ROZPOCET
38 | M | 590514920a | Okapnička ETICS PVC se síťovinou | m | 128.083 |  | 0 |  |  | základní |  | 0 | 0.0004 | 0.051233 | 0 | 0 | 8 | M | 2 |  |  |  | ROZPOCET |  |  |  |  | 0 | 0 | 0 | 0 | 0 | 1 | 0 | 4 | 1898362477
| VV |  | "D1.1.3.9. pohled severní" | [14 empty] | VV | 2 | 1 | True | 0 | ROZPOCET
| VV |  | "okno O1" 10*1,16 |  | 11.6 | [12 empty] | VV | 2 | 2 | True | 0 | ROZPOCET
| VV |  | "okno O2" 12*2,955 |  | 35.46 | [12 empty] | VV | 2 | 2 | True | 0 | ROZPOCET
| VV |  | "okno 03,04,05" 2*1,698+2*1,818+2*1,818 |  | 10.668 | [12 empty] | VV | 2 | 2 | True | 0 | ROZPOCET
| VV |  | "D1.1.3.9. pohled jižní" | [14 empty] | VV | 2 | 1 | True | 0 | ROZPOCET
| VV |  | "okno O1" 29*1,16 |  | 33.64 | [12 empty] | VV | 2 | 2 | True | 0 | ROZPOCET
| VV |  | "okno 03,04,05,06,07,08,09,O10" 2*1,698+1,818+2*1,818+2*1,698+1,818+1,818+1,818+2*1,818 |  | 21.336 | [12 empty] | VV | 2 | 2 | True | 0 | ROZPOCET
| VV |  | "D1.1.3.10. pohled západní" | [14 empty] | VV | 2 | 1 | True | 0 | ROZPOCET
| VV |  | "okno 01" 4*1,16 |  | 4.64 | [12 empty] | VV | 2 | 2 | True | 0 | ROZPOCET
| VV |  | "D1.1.3.10. pohled východní" | [14 empty] | VV | 2 | 1 | True | 0 | ROZPOCET
| VV |  | "okno 01 " 4*1,16 |  | 4.64 | [12 empty] | VV | 2 | 2 | True | 0 | ROZPOCET
| VV |  | Součet |  | 121.984 | [12 empty] | VV | 2 | 4 | True | 1 | ROZPOCET
| VV |  | 121,984*1,05 'Přepočtené koeficientem množství |  | 128.083 | [12 empty] | VV | 2 | 2 | False | 1 | ROZPOCET
36 | M | 590514840a | Rohový profil Etics PVC s tkaninou | m | 890.435 |  | 0 |  |  | základní |  | 0 | 3e-05 | 0.026713 | 0 | 0 | 8 | M | 2 |  |  |  | ROZPOCET |  |  |  |  | 0 | 0 | 0 | 0 | 0 | 1 | 0 | 4 | -106528786
| VV |  | (Rohy_celkem_1-Lišta_parapet)*1,05 |  | 848.033 | [12 empty] | VV | 2 | 2 | True | 0 | ROZPOCET
| VV |  | Součet |  | 848.033 | [12 empty] | VV | 2 | 4 | True | 1 | ROZPOCET
| VV |  | 848,033*1,05 'Přepočtené koeficientem množství |  | 890.435 | [12 empty] | VV | 2 | 2 | False | 1 | ROZPOCET
39 | K | 622143004 | Montáž omítkových samolepících začišťovacích profilů (APU lišt) | m | 449.8 |  | 0 | CS ÚRS 2017 01 |  | základní |  | 0 | 0 | 0 | 0 | 0 | 4 | K | 2 |  |  |  | ROZPOCET |  |  |  |  | 0 | 0 | 0 | 0 | 0 | 1 | 0 | 4 | 596435462
| VV |  | "D1.1.3.9. pohled severní" | [14 empty] | VV | 2 | 1 | True | 0 | ROZPOCET
| VV |  | "okno O1"10*(1,16+2*1,46) |  | 40.8 | [12 empty] | VV | 2 | 2 | True | 0 | ROZPOCET
| VV |  | "okno O2"12*(2,955+2*1,46) |  | 70.5 | [12 empty] | VV | 2 | 2 | True | 0 | ROZPOCET
| VV |  | "okno 03,04,05" 2*(3,75+2*2,56)+2*(3,75+2*2,56)+2*(3,59+2*2,56) |  | 52.9 | [12 empty] | VV | 2 | 2 | True | 0 | ROZPOCET
| VV |  | "okno D2" 2*(3,65+2*2,56) |  | 17.54 | [12 empty] | VV | 2 | 2 | True | 0 | ROZPOCET
| VV |  | "dveře D3 "1,0+2*2,3 |  | 5.6 | [12 empty] | VV | 2 | 2 | True | 0 | ROZPOCET
| VV |  | Mezisoučet |  | 187.34 | [12 empty] | VV | 2 | 3 | True | 0 | ROZPOCET
| VV |  | "D1.1.3.9. pohled jižní" | [14 empty] | VV | 2 | 1 | True | 0 | ROZPOCET
| VV |  | "okno O1"29*(1,16+2*1,46) |  | 118.32 | [12 empty] | VV | 2 | 2 | True | 0 | ROZPOCET
| VV |  | "okno 03,05,06,07,08,09,O10" 2*(3,75+2*2,56)+(3,75+2*2,56)+4*(3,59+2*2,56)+2*(3,75+2*2,56)+(3,75+2*2,56)+(3,75+2*2,56)+(3,75+2*2,56) |  | 105.8 | [12 empty] | VV | 2 | 2 | True | 0 | ROZPOCET
| VV |  | "dveře D4" 1,1+2*2,3 |  | 5.7 | [12 empty] | VV | 2 | 2 | True | 0 | ROZPOCET
| VV |  | Mezisoučet |  | 229.82 | [12 empty] | VV | 2 | 3 | True | 0 | ROZPOCET
| VV |  | "D1.1.3.10. pohled západní" | [14 empty] | VV | 2 | 1 | True | 0 | ROZPOCET
| VV |  | "okno 01"4*(1,16+2*1,46) |  | 16.32 | [12 empty] | VV | 2 | 2 | True | 0 | ROZPOCET
| VV |  | Mezisoučet |  | 16.32 | [12 empty] | VV | 2 | 3 | True | 0 | ROZPOCET
| VV |  | "D1.1.3.10. pohled východní" | [14 empty] | VV | 2 | 1 | True | 0 | ROZPOCET
| VV |  | "okno 01"4*(1,16+2*1,46) |  | 16.32 | [12 empty] | VV | 2 | 2 | True | 0 | ROZPOCET
| VV | Začišťovací_lišta | Součet |  | 449.8 | [12 empty] | VV | 2 | 4 | True | 1 | ROZPOCET
40 | M | 590514750 | profil okenní s tkaninou APU lišta | m | 495.905 |  | 0 | CS ÚRS 2017 01 |  | základní |  | 0 | 3e-05 | 0.014877 | 0 | 0 | 8 | M | 2 |  |  |  | ROZPOCET |  |  |  |  | 0 | 0 | 0 | 0 | 0 | 1 | 0 | 4 | 446492614
| VV |  | Začišťovací_lišta*1,05 |  | 472.29 | [12 empty] | VV | 2 | 2 | True | 0 | ROZPOCET
| VV |  | Součet |  | 472.29 | [12 empty] | VV | 2 | 4 | True | 1 | ROZPOCET
| VV |  | 472,29*1,05 'Přepočtené koeficientem množství |  | 495.905 | [12 empty] | VV | 2 | 2 | False | 1 | ROZPOCET
41 | K | 622211001 | Montáž zateplení vnějších stěn z polystyrénových desek tl do 40 mm | m2 | 54.049 |  | 0 | CS ÚRS 2017 01 |  | základní |  | 0 | 0.00825 | 0.4459 | 0 | 0 | 4 | K | 2 |  |  |  | ROZPOCET |  |  |  |  | 0 | 0 | 0 | 0 | 0 | 1 | 0 | 4 | 422802812
| VV |  | "D1.1.3.9. pohled severní" | [14 empty] | VV | 2 | 1 | True | 0 | ROZPOCET
| VV |  | "okno O1"10*0,31*1,16 |  | 3.596 | [12 empty] | VV | 2 | 2 | True | 0 | ROZPOCET
| VV |  | "okno O2"12*0,31*2,955 |  | 10.993 | [12 empty] | VV | 2 | 2 | True | 0 | ROZPOCET
| VV |  | "okna 03,04.05" 0,31*(3,75+2*3,75+2*3,75+3,75) |  | 6.975 | [12 empty] | VV | 2 | 2 | True | 0 | ROZPOCET
| VV |  | Mezisoučet |  | 21.564 | [12 empty] | VV | 2 | 3 | True | 0 | ROZPOCET
| VV |  | "D1.1.3.9. pohled jižní" | [14 empty] | VV | 2 | 1 | True | 0 | ROZPOCET
| VV |  | "okno O1"29*0,31*1,16 |  | 10.428 | [12 empty] | VV | 2 | 2 | True | 0 | ROZPOCET
| VV |  | "okna 03,04,05,06,07,08,09" 0,31*(2*3,75*+3,75+4*3,75+2*3,75+3,75+3,75+3,75) |  | 19.181 | [12 empty] | VV | 2 | 2 | True | 0 | ROZPOCET
| VV |  | Mezisoučet |  | 29.609 | [12 empty] | VV | 2 | 3 | True | 0 | ROZPOCET
| VV |  | "D1.1.3.10. pohled západní" | [14 empty] | VV | 2 | 1 | True | 0 | ROZPOCET
| VV |  | "okno 01"4*0,31*1,16 |  | 1.438 | [12 empty] | VV | 2 | 2 | True | 0 | ROZPOCET
| VV |  | Mezisoučet |  | 1.438 | [12 empty] | VV | 2 | 3 | True | 0 | ROZPOCET
| VV |  | "D1.1.3.10. pohled východní" | [14 empty] | VV | 2 | 1 | True | 0 | ROZPOCET
| VV |  | "okno 01"4*0,31*1,16 |  | 1.438 | [12 empty] | VV | 2 | 2 | True | 0 | ROZPOCET
| VV | XPS_40 | Součet |  | 54.049 | [12 empty] | VV | 2 | 4 | True | 1 | ROZPOCET
42 | M | 283764160 | deska z extrudovaného polystyrénu tl. 40 mm | m2 | 56.751 |  | 0 | CS ÚRS 2017 01 |  | základní |  | 0 | 0.0012 | 0.068101 | 0 | 0 | 8 | M | 2 |  |  |  | ROZPOCET |  |  |  |  | 0 | 0 | 0 | 0 | 0 | 1 | 0 | 4 | -637512158
| VV |  | XPS_40*1,05 |  | 56.751 | [12 empty] | VV | 2 | 2 | True | 0 | ROZPOCET
| VV |  | Součet |  | 56.751 | [12 empty] | VV | 2 | 4 | True | 1 | ROZPOCET
43 | K | 622211021 | Montáž kontaktního zateplení vnějších stěn z polystyrénových desek tl do 120 mm | m2 | 74.337 |  | 0 | CS ÚRS 2017 01 |  | základní |  | 0 | 0.00832 | 0.61848 | 0 | 0 | 4 | K | 2 |  |  |  | ROZPOCET |  |  |  |  | 0 | 0 | 0 | 0 | 0 | 1 | 0 | 4 | -1144898445
| VV |  | "D1.1.3.9.pohled severní" | [14 empty] | VV | 2 | 1 | True | 0 | ROZPOCET
| VV |  | 59,225*0,5 |  | 29.613 | [12 empty] | VV | 2 | 2 | True | 0 | ROZPOCET
| VV |  | "D1.1.3.9.pohled jižní" | [14 empty] | VV | 2 | 1 | True | 0 | ROZPOCET
| VV |  | 59,225*0,5 |  | 29.613 | [12 empty] | VV | 2 | 2 | True | 0 | ROZPOCET
| VV |  | Mezisoučet |  | 59.226 | [12 empty] | VV | 2 | 3 | True | 0 | ROZPOCET
| VV |  | "D1.1.3.10.pohled západní" | [14 empty] | VV | 2 | 1 | True | 0 | ROZPOCET
| VV |  | 13,625*0,5 |  | 6.813 | [12 empty] | VV | 2 | 2 | True | 0 | ROZPOCET
| VV |  | "D1.1.3.10.pohled východní" | [14 empty] | VV | 2 | 1 | True | 0 | ROZPOCET
| VV |  | 13,625*0,5 |  | 6.813 | [12 empty] | VV | 2 | 2 | True | 0 | ROZPOCET
| VV |  | Mezisoučet |  | 13.626 | [12 empty] | VV | 2 | 3 | True | 0 | ROZPOCET
| VV |  | "odpočet dveřních otvorů" -(3,65+1,0+3,65)*0,3 |  | -2.49 | [12 empty] | VV | 2 | 2 | True | 0 | ROZPOCET
| VV |  | "přičtení boky " 6*1,325*0,5 |  | 3.975 | [12 empty] | VV | 2 | 2 | True | 0 | ROZPOCET
| VV |  | Mezisoučet |  | 1.485 | [12 empty] | VV | 2 | 3 | True | 0 | ROZPOCET
| VV | EPS_P | Součet |  | 74.337 | [12 empty] | VV | 2 | 4 | True | 1 | ROZPOCET
44 | M | 283763550 | deska fasádní polystyrénová izolační N PER 30 (EPS P) 1250 x 600 x 120 mm | m2 | 78.054 |  | 0 | CS ÚRS 2017 01 |  | základní |  | 0 | 0.0042 | 0.32783 | 0 | 0 | 8 | M | 2 |  |  |  | ROZPOCET |  |  |  |  | 0 | 0 | 0 | 0 | 0 | 1 | 0 | 4 | 1471656112
| VV |  | EPS_P*1,05 |  | 78.054 | [12 empty] | VV | 2 | 2 | True | 0 | ROZPOCET
| VV |  | Součet |  | 78.054 | [12 empty] | VV | 2 | 4 | True | 1 | ROZPOCET
45 | K | 622211031 | Montáž kontaktního zateplení vnějších stěn z polystyrénových desek tl do 160 mm | m2 | 774.134 |  | 0 | CS ÚRS 2017 01 |  | základní |  | 0 | 0.0085 | 6.5801 | 0 | 0 | 4 | K | 2 |  |  |  | ROZPOCET |  |  |  |  | 0 | 0 | 0 | 0 | 0 | 1 | 0 | 4 | 635578887
| VV |  | "D1.1.3.89. pohled severní" 59,225*6,645 |  | 393.55 | [12 empty] | VV | 2 | 2 | True | 0 | ROZPOCET
| VV |  | "okna 01" -10*(1,46*1,16) |  | -16.936 | [12 empty] | VV | 2 | 2 | True | 0 | ROZPOCET
| VV |  | "okna 02" -12*(2,955*1,46) |  | -51.772 | [12 empty] | VV | 2 | 2 | True | 0 | ROZPOCET
| VV |  | "okna 03,04.05" -(2*(3,75*2,56)+2*(3,75*2,56)+2*(3,59*2,56)) |  | -56.781 | [12 empty] | VV | 2 | 2 | True | 0 | ROZPOCET
| VV |  | "okna D2" -2*(3,65*2,56) |  | -18.688 | [12 empty] | VV | 2 | 2 | True | 0 | ROZPOCET
| VV |  | "dveře D3" -1,0*2,3 |  | -2.3 | [12 empty] | VV | 2 | 2 | True | 0 | ROZPOCET
| VV |  | +2*(1,365*6,645) |  | 18.141 | [12 empty] | VV | 2 | 2 | True | 0 | ROZPOCET
| VV |  | Mezisoučet |  | 265.214 | [12 empty] | VV | 2 | 3 | True | 0 | ROZPOCET
| VV |  | "D1.1.3.9. pohled jižní" 59,225*6,645 |  | 393.55 | [12 empty] | VV | 2 | 2 | True | 0 | ROZPOCET
| VV |  | "okna 01" -29*(1,46*1,16) |  | -49.114 | [12 empty] | VV | 2 | 2 | True | 0 | ROZPOCET
| VV |  | "okna 03,04,05,06,07,08,09,O10" -(2*(3,75*2,56)+(3,75*2,56)+4*(3,59*2,56)+2*(3,45*2,56)+3,75*2,56+3,75*2,56+3,75*2,56) |  | -112.026 | [12 empty] | VV | 2 | 2 | True | 0 | ROZPOCET
| VV |  | "dveře D4" -1,0*2,3 |  | -2.3 | [12 empty] | VV | 2 | 2 | True | 0 | ROZPOCET
| VV |  | 4*(1,365*6,645) |  | 36.282 | [12 empty] | VV | 2 | 2 | True | 0 | ROZPOCET
| VV |  | Mezisoučet |  | 266.392 | [12 empty] | VV | 2 | 3 | True | 0 | ROZPOCET
| VV |  | "D.1.1.3.10. pohled západní" 6,645*13,625 |  | 90.538 | [12 empty] | VV | 2 | 2 | True | 0 | ROZPOCET
| VV |  | "okna01" -4*(1,46*1,16) |  | -6.774 | [12 empty] | VV | 2 | 2 | True | 0 | ROZPOCET
| VV |  | Mezisoučet |  | 83.764 | [12 empty] | VV | 2 | 3 | True | 0 | ROZPOCET
| VV |  | "D.1.1.3.10. pohled východní " 6,645*13,625 |  | 90.538 | [12 empty] | VV | 2 | 2 | True | 0 | ROZPOCET
| VV |  | "okna 01" - 4*(1,46*1,16) |  | -6.774 | [12 empty] | VV | 2 | 2 | True | 0 | ROZPOCET
| VV |  | Mezisoučet |  | 83.764 | [12 empty] | VV | 2 | 3 | True | 0 | ROZPOCET
| VV |  | 75 |  | 75 | [12 empty] | VV | 2 | 2 | True | 0 | ROZPOCET
| VV |  | Mezisoučet |  | 75 | [12 empty] | VV | 2 | 3 | True | 0 | ROZPOCET
| VV | KZS_140EPS | Součet |  | 774.134 | [12 empty] | VV | 2 | 4 | True | 1 | ROZPOCET
46 | M | 283759520 | deska fasádní polystyrénová EPS 70 F 1000 x 500 x 160 mm | m2 | 812.841 |  | 0 | CS ÚRS 2017 01 |  | základní |  | 0 | 0.00272 | 2.2109 | 0 | 0 | 8 | M | 2 |  |  |  | ROZPOCET |  |  |  |  | 0 | 0 | 0 | 0 | 0 | 1 | 0 | 4 | -410730519
| VV |  | KZS_140EPS*1,05 |  | 812.841 | [12 empty] | VV | 2 | 2 | True | 0 | ROZPOCET
| VV |  | Součet |  | 812.841 | [12 empty] | VV | 2 | 4 | True | 1 | ROZPOCET
47 | K | 622251101 | Příplatek k cenám kontaktního zateplení stěn za použití tepelněizolačních zátek z polystyrenu | m2 | 774.134 |  | 0 | CS ÚRS 2017 01 |  | základní |  | 0 | 6e-05 | 0.046448 | 0 | 0 | 4 | K | 2 |  |  |  | ROZPOCET |  |  |  |  | 0 | 0 | 0 | 0 | 0 | 1 | 0 | 4 | -1753435918
48 | K | 622252002 | Montáž parotěsné zábrany po obvodu oken a dveří - interiérové a exteriérové pásky | m | 1284.96 |  | 0 | CS ÚRS 2017 01 |  | základní |  | 0 | 0.00025 | 0.32124 | 0 | 0 | 4 | K | 2 |  |  |  | ROZPOCET |  |  |  |  | 0 | 0 | 0 | 0 | 0 | 1 | 0 | 4 | -260109943
| VV |  | "O1" (1,16+1,46)*2*47 |  | 246.28 | [12 empty] | VV | 2 | 2 | True | 0 | ROZPOCET
| VV |  | "O2" (2,955+1,46)*2*12 |  | 105.96 | [12 empty] | VV | 2 | 2 | True | 0 | ROZPOCET
| VV |  | "O3-O10" (3,75+2,56)*2*18 |  | 227.16 | [12 empty] | VV | 2 | 2 | True | 0 | ROZPOCET
| VV |  | "D1-D2" (3,65+2,56)*2*4 |  | 49.68 | [12 empty] | VV | 2 | 2 | True | 0 | ROZPOCET
| VV |  | "D3" (1+2,3)*2*1 |  | 6.6 | [12 empty] | VV | 2 | 2 | True | 0 | ROZPOCET
| VV |  | "D4" (1,1+2,3)*2*1 |  | 6.8 | [12 empty] | VV | 2 | 2 | True | 0 | ROZPOCET
| VV | Paro_pásky | Součet |  | 642.48 | [12 empty] | VV | 2 | 4 | True | 0 | ROZPOCET
| VV |  | "interiérové + exteriérové pásky po obvodu oken a dveří celkem" 642,48*2 |  | 1284.96 | [12 empty] | VV | 2 | 2 | True | 1 | ROZPOCET
49 | M | 283553280 | páska paropropustná exteriérová - difůzně otevřená | m | 706.728 |  | 0 | CS ÚRS 2017 01 |  | základní |  | 0 | 0 | 0 | 0 | 0 | 8 | M | 2 |  |  |  | ROZPOCET |  |  |  |  | 0 | 0 | 0 | 0 | 0 | 1 | 0 | 4 | 918865759
| VV |  | Paro_pásky*1,1 |  | 706.728 | [12 empty] | VV | 2 | 2 | True | 0 | ROZPOCET
| VV |  | Součet |  | 706.728 | [12 empty] | VV | 2 | 4 | True | 1 | ROZPOCET
50 | M | 283553260 | páska paropropustná interiérová - difůzně uzavřená | m | 706.728 |  | 0 | CS ÚRS 2017 01 |  | základní |  | 0 | 0 | 0 | 0 | 0 | 8 | M | 2 |  |  |  | ROZPOCET |  |  |  |  | 0 | 0 | 0 | 0 | 0 | 1 | 0 | 4 | 1830061681
| VV |  | Paro_pásky*1,1 |  | 706.728 | [12 empty] | VV | 2 | 2 | True | 0 | ROZPOCET
| VV |  | Součet |  | 706.728 | [12 empty] | VV | 2 | 4 | True | 1 | ROZPOCET
51 | K | 622135002 | Vyrovnání podkladu vnějších stěn maltou cementovou tl do 10 mm | m2 | 988.205 |  | 0 | CS ÚRS 2017 01 |  | základní |  | 0 | 0.0273 | 26.978 | 0 | 0 | 4 | K | 2 |  |  |  | ROZPOCET |  |  |  |  | 0 | 0 | 0 | 0 | 0 | 1 | 0 | 4 | 247804831
| VV |  | KZS_140EPS+Mozaika+Vnější_ostění_1 |  | 988.205 | [12 empty] | VV | 2 | 2 | True | 0 | ROZPOCET
| VV |  | Součet |  | 988.205 | [12 empty] | VV | 2 | 4 | True | 1 | ROZPOCET
52 | K | 622111121 | Vyspravení lokální cementovou maltou vnějších stěn | m2 | 988.205 |  | 0 | CS ÚRS 2017 01 |  | základní |  | 0 | 0.0021 | 2.0752 | 0 | 0 | 4 | K | 2 |  |  |  | ROZPOCET |  |  |  |  | 0 | 0 | 0 | 0 | 0 | 1 | 0 | 4 | -2078784940
| VV |  | KZS_140EPS+Mozaika+Vnější_ostění_1 |  | 988.205 | [12 empty] | VV | 2 | 2 | True | 0 | ROZPOCET
| VV |  | Součet |  | 988.205 | [12 empty] | VV | 2 | 4 | True | 1 | ROZPOCET
53 | K | 622135011 | Vyrovnání podkladu vnějších stěn tmelem tl do 2 mm | m2 | 988.205 |  | 0 | CS ÚRS 2017 01 |  | základní |  | 0 | 0.00546 | 5.3956 | 0 | 0 | 4 | K | 2 |  |  |  | ROZPOCET |  |  |  |  | 0 | 0 | 0 | 0 | 0 | 1 | 0 | 4 | -1732473248
| VV |  | KZS_140EPS+Mozaika+Vnější_ostění_1 |  | 988.205 | [12 empty] | VV | 2 | 2 | True | 1 | ROZPOCET
54 | K | 622135091 | Příplatek k vyrovnání vnějších stěn maltou vápenocementovou za každých dalších 5 mm tl | m2 | 3752.82 |  | 0 | CS ÚRS 2017 01 |  | základní |  | 0 | 0.0079 | 29.6473 | 0 | 0 | 4 | K | 2 |  |  |  | ROZPOCET |  |  |  |  | 0 | 0 | 0 | 0 | 0 | 1 | 0 | 4 | 47175229
| VV |  | 938,205*4 'Přepočtené koeficientem množství |  | 3752.82 | [12 empty] | VV | 2 | 2 | False | 1 | ROZPOCET
55 | K | 622525202 | Oprava tenkovrstvé omítky stěn v rozsahu do 30% | m2 | 380 |  | 0 | CS ÚRS 2017 01 |  | základní |  | 0 | 0.00117 | 0.4446 | 0 | 0 | 4 | K | 2 |  |  |  | ROZPOCET |  |  |  |  | 0 | 0 | 0 | 0 | 0 | 1 | 0 | 4 | 582928225
56 | K | 622142001 | Potažení vnějších stěn sklovláknitým pletivem vtlačeným do tenkovrstvé hmoty | m2 | 988.205 |  | 0 | CS ÚRS 2017 01 |  | základní |  | 0 | 0.00489 | 4.8323 | 0 | 0 | 4 | K | 2 |  |  |  | ROZPOCET |  |  |  |  | 0 | 0 | 0 | 0 | 0 | 1 | 0 | 4 | -1286490439
| VV |  | KZS_140EPS+Vnější_ostění_1+Mozaika |  | 988.205 | [12 empty] | VV | 2 | 2 | True | 0 | ROZPOCET
| VV |  | Součet |  | 988.205 | [12 empty] | VV | 2 | 4 | True | 1 | ROZPOCET
57 | K | 622511111 | Tenkovrstvá akrylátová mozaiková střednězrnná omítka včetně penetrace vnějších stěn | m2 | 74.337 |  | 0 | CS ÚRS 2017 01 |  | základní |  | 0 | 0.00628 | 0.46684 | 0 | 0 | 4 | K | 2 |  |  |  | ROZPOCET |  |  |  |  | 0 | 0 | 0 | 0 | 0 | 1 | 0 | 4 | -1699191969
| VV |  | EPS_P |  | 74.337 | [12 empty] | VV | 2 | 2 | True | 0 | ROZPOCET
| VV | Mozaika | Součet |  | 74.337 | [12 empty] | VV | 2 | 4 | True | 1 | ROZPOCET
58 | K | 621531021 | Tenkovrstvá silikonová zrnitá probarvená omítka tl. 2,0 mm včetně penetrace vnějších podhledů | m2 | 139.734 |  | 0 | CS ÚRS 2017 01 |  | základní |  | 0 | 0.00348 | 0.48627 | 0 | 0 | 4 | K | 2 |  |  |  | ROZPOCET |  |  |  |  | 0 | 0 | 0 | 0 | 0 | 1 | 0 | 4 | 1964160045
| VV |  | 139,734 |  | 139.734 | [12 empty] | VV | 2 | 2 | True | 0 | ROZPOCET
| VV | Vnější_ostění_1 | Součet |  | 139.734 | [12 empty] | VV | 2 | 4 | True | 1 | ROZPOCET
59 | K | 622531021 | Tenkovrstvá silikonová probarvená zrnitá omítka tl. 2,0 mm včetně penetrace vnějších stěn | m2 | 774.134 |  | 0 | CS ÚRS 2017 01 |  | základní |  | 0 | 0.00348 | 2.694 | 0 | 0 | 4 | K | 2 |  |  |  | ROZPOCET |  |  |  |  | 0 | 0 | 0 | 0 | 0 | 1 | 0 | 4 | 1679593931
| VV |  | KZS_140EPS*1 |  | 774.134 | [12 empty] | VV | 2 | 2 | True | 0 | ROZPOCET
| VV |  | Součet |  | 774.134 | [12 empty] | VV | 2 | 4 | True | 1 | ROZPOCET
343 | K | 622131321 | Penetrace akrylát-silikon vnějších stěn nanášená strojně | m2 | 988.205 |  | 0 | CS ÚRS 2017 01 |  | základní |  | 0 | 0.00026 | 0.25693 | 0 | 0 | 4 | K | 2 |  |  |  | ROZPOCET |  |  |  |  | 0 | 0 | 0 | 0 | 0 | 1 | 0 | 4 | -1370747672
60 | K | 629991011 | Zakrytí výplní otvorů a svislých ploch fólií přilepenou lepící páskou | m2 | 333.295 |  | 0 | CS ÚRS 2017 01 |  | základní |  | 0 | 0.00012 | 0.039995 | 0 | 0 | 4 | K | 2 |  |  |  | ROZPOCET |  |  |  |  | 0 | 0 | 0 | 0 | 0 | 1 | 0 | 4 | 167820817
| VV |  | "D1.1.3.9. pohled severní" | [14 empty] | VV | 2 | 1 | True | 0 | ROZPOCET
| VV |  | "okno O1" 10*(1,16*1,46) |  | 16.936 | [12 empty] | VV | 2 | 2 | True | 0 | ROZPOCET
| VV |  | "okno O2" 12*(2,955*1,46) |  | 51.772 | [12 empty] | VV | 2 | 2 | True | 0 | ROZPOCET
| VV |  | "dveře D3 " 1,0*2,3 |  | 2.3 | [12 empty] | VV | 2 | 2 | True | 0 | ROZPOCET
| VV |  | "okna 03,04.05" (2*(3,75*2,56)+2*(3,75*2,56)+2*(3,59*2,56)) |  | 56.781 | [12 empty] | VV | 2 | 2 | True | 0 | ROZPOCET
| VV |  | "okna D2" 2*(3,65*2,56) |  | 18.688 | [12 empty] | VV | 2 | 2 | True | 0 | ROZPOCET
| VV |  | "D1.1.3.9. pohled jižní" | [14 empty] | VV | 2 | 1 | True | 0 | ROZPOCET
| VV |  | "okno O1" 29*(1,16*1,46) |  | 49.114 | [12 empty] | VV | 2 | 2 | True | 0 | ROZPOCET
| VV |  | "dveře D4" 1,1*2,3 |  | 2.53 | [12 empty] | VV | 2 | 2 | True | 0 | ROZPOCET
| VV |  | "okna 03,04,05,06,07,08,09,O10" (2*(3,75*2,56)+(3,75*2,56)+4*(3,59*2,56)+2*(3,45*2,56)+3,75*2,56+3,75*2,56+(3,75*2,56)*2) |  | 121.626 | [12 empty] | VV | 2 | 2 | True | 0 | ROZPOCET
| VV |  | "D1.1.3.10. pohled západní" | [14 empty] | VV | 2 | 1 | True | 0 | ROZPOCET
| VV |  | "okno 01" 4*(1,16*1,46) |  | 6.774 | [12 empty] | VV | 2 | 2 | True | 0 | ROZPOCET
| VV |  | "D1.1.3.10. pohled východní" | [14 empty] | VV | 2 | 1 | True | 0 | ROZPOCET
| VV |  | "okno 01" 4*(1,16*1,46) |  | 6.774 | [12 empty] | VV | 2 | 2 | True | 0 | ROZPOCET
| VV | Plocha_otvoru | Součet |  | 333.295 | [12 empty] | VV | 2 | 4 | True | 1 | ROZPOCET
61 | K | 629995101 | Očištění vnějších ploch tlakovou vodou | m2 | 988.205 |  | 0 | CS ÚRS 2017 01 |  | základní |  | 0 | 0 | 0 | 0 | 0 | 4 | K | 2 |  |  |  | ROZPOCET |  |  |  |  | 0 | 0 | 0 | 0 | 0 | 1 | 0 | 4 | -418135276
| VV |  | KZS_140EPS+Mozaika+Vnější_ostění_1 |  | 988.205 | [12 empty] | VV | 2 | 2 | True | 0 | ROZPOCET
| VV |  | Součet |  | 988.205 | [12 empty] | VV | 2 | 4 | True | 1 | ROZPOCET
62 | K | R-69903 | Dodávka budky pro netopýry do zateplovacího systému | kus | 6 |  | 0 |  |  | základní |  | 0 | 0 | 0 | 0 | 0 | 4 | K | 2 |  |  |  | ROZPOCET |  |  |  |  | 0 | 0 | 0 | 0 | 0 | 1 | 0 | 4 | 548133958
63 | K | R-69901 | Výtažné zkoušky na hmoždinky | kus | 1 |  | 0 |  |  | základní |  | 0 | 0 | 0 | 0 | 0 | 4 | K | 2 |  |  |  | ROZPOCET |  |  |  |  | 0 | 0 | 0 | 0 | 0 | 1 | 0 | 4 | -962110783
64 | K | R-69902 | Zkouška přídržnosti a soudržnosti systému ETICS | kus | 1 |  | 0 |  |  | základní |  | 0 | 0 | 0 | 0 | 0 | 4 | K | 2 |  |  |  | ROZPOCET |  |  |  |  | 0 | 0 | 0 | 0 | 0 | 1 | 0 | 4 | -772802920
65 | K | R-69905 | Požadavek na vysazení 3 barevných vzorků silikonové omítky od každé barvy dle barevného řešení | kus | 3 |  | 0 |  |  | základní |  | 0 | 0 | 0 | 0 | 0 | 4 | K | 2 |  |  |  | ROZPOCET |  |  |  |  | 0 | 0 | 0 | 0 | 0 | 1 | 0 | 4 | -1295268750
| VV |  | "Barevné řešení projektu" 1*3 |  | 3 | [12 empty] | VV | 2 | 2 | True | 0 | ROZPOCET
| VV |  | Součet |  | 3 | [12 empty] | VV | 2 | 4 | True | 1 | ROZPOCET
| D | 9 | Ostatní konstrukce a práce, bourání |  |  |  | 0 |  |  |  |  | 0 |  | 16.2676 |  | 349.0864 | 1 | D | 1 |  |  |  | ROZPOCET | [10 empty] | 0
66 | K | 916231213 | Osazení chodníkového obrubníku betonového stojatého s boční opěrou do lože z betonu prostého | m | 115.08 |  | 0 | CS ÚRS 2017 01 |  | základní |  | 0 | 0.1295 | 14.9029 | 0 | 0 | 4 | K | 2 |  |  |  | ROZPOCET |  |  |  |  | 0 | 0 | 0 | 0 | 0 | 1 | 0 | 4 | 1925995545
| VV |  | "D.1.1.3.33. " (2*(13,625+59,225) + 6*1,325)-(5,0+2,99+5,0+12,09+1,4+12,09) |  | 115.08 | [12 empty] | VV | 2 | 2 | True | 0 | ROZPOCET
| VV | Obrubník | Součet |  | 115.08 | [12 empty] | VV | 2 | 4 | True | 1 | ROZPOCET
67 | M | 592173040 | obrubník betonový zahradní přírodní šedá 50x5x20 cm | kus | 120.834 |  | 0 | CS ÚRS 2017 01 |  | základní |  | 0 | 0.01 | 1.2083 | 0 | 0 | 8 | M | 2 |  |  |  | ROZPOCET |  |  |  |  | 0 | 0 | 0 | 0 | 0 | 1 | 0 | 4 | 1834440836
| VV |  | Obrubník*1,05 |  | 120.834 | [12 empty] | VV | 2 | 2 | True | 0 | ROZPOCET
| VV |  | Součet |  | 120.834 | [12 empty] | VV | 2 | 4 | True | 1 | ROZPOCET
68 | K | 941111121 | Montáž lešení řadového trubkového lehkého s podlahami zatížení do 200 kg/m2 š do 1,2 m v do 10 m | m2 | 1039.668 |  | 0 | CS ÚRS 2017 01 |  | základní |  | 0 | 0 | 0 | 0 | 0 | 4 | K | 2 |  |  |  | ROZPOCET |  |  |  |  | 0 | 0 | 0 | 0 | 0 | 1 | 0 | 4 | 1775089067
| VV |  | "D.1.1.3.9. pohled severní" 60,225*6,945 |  | 418.263 | [12 empty] | VV | 2 | 2 | True | 0 | ROZPOCET
| VV |  | "D.1.1.3.9. pohled jižní" 60,225*6,945 |  | 418.263 | [12 empty] | VV | 2 | 2 | True | 0 | ROZPOCET
| VV |  | "D.1.1.3.10. pohled západní " 14,625*6,945 |  | 101.571 | [12 empty] | VV | 2 | 2 | True | 0 | ROZPOCET
| VV |  | "D.1.1.3.10. pohled východní " 14,625*6,945 |  | 101.571 | [12 empty] | VV | 2 | 2 | True | 0 | ROZPOCET
| VV | Lešení_2 | Součet |  | 1039.668 | [12 empty] | VV | 2 | 4 | True | 1 | ROZPOCET
69 | K | 941111221 | Příplatek k lešení řadovému trubkovému lehkému s podlahami š 1,2 m v 10 m za první a ZKD den použití | m2 | 62380.08 |  | 0 | CS ÚRS 2017 01 |  | základní |  | 0 | 0 | 0 | 0 | 0 | 4 | K | 2 |  |  |  | ROZPOCET |  |  |  |  | 0 | 0 | 0 | 0 | 0 | 1 | 0 | 4 | 425895813
| VV |  | Lešení_2*60 |  | 62380.08 | [12 empty] | VV | 2 | 2 | True | 0 | ROZPOCET
| VV |  | Součet |  | 62380.08 | [12 empty] | VV | 2 | 4 | True | 1 | ROZPOCET
70 | K | 941111821 | Demontáž lešení řadového trubkového lehkého s podlahami zatížení do 200 kg/m2 š do 1,2 m v do 10 m | m2 | 1039.668 |  | 0 | CS ÚRS 2017 01 |  | základní |  | 0 | 0 | 0 | 0 | 0 | 4 | K | 2 |  |  |  | ROZPOCET |  |  |  |  | 0 | 0 | 0 | 0 | 0 | 1 | 0 | 4 | 835685070
| VV |  | Lešení_2 |  | 1039.668 | [12 empty] | VV | 2 | 2 | True | 0 | ROZPOCET
| VV |  | Součet |  | 1039.668 | [12 empty] | VV | 2 | 4 | True | 1 | ROZPOCET
71 | K | 944511111 | Montáž ochranné sítě z textilie z umělých vláken | m2 | 1039.668 |  | 0 | CS ÚRS 2017 01 |  | základní |  | 0 | 0 | 0 | 0 | 0 | 4 | K | 2 |  |  |  | ROZPOCET |  |  |  |  | 0 | 0 | 0 | 0 | 0 | 1 | 0 | 4 | -9930951
| VV |  | Lešení_2 |  | 1039.668 | [12 empty] | VV | 2 | 2 | True | 0 | ROZPOCET
| VV |  | Součet |  | 1039.668 | [12 empty] | VV | 2 | 4 | True | 1 | ROZPOCET
72 | K | 944511211 | Příplatek k ochranné síti za první a ZKD den použití | m2 | 62380.08 |  | 0 | CS ÚRS 2017 01 |  | základní |  | 0 | 0 | 0 | 0 | 0 | 4 | K | 2 |  |  |  | ROZPOCET |  |  |  |  | 0 | 0 | 0 | 0 | 0 | 1 | 0 | 4 | -969924525
| VV |  | Lešení_2*60 |  | 62380.08 | [12 empty] | VV | 2 | 2 | True | 0 | ROZPOCET
| VV |  | Součet |  | 62380.08 | [12 empty] | VV | 2 | 4 | True | 1 | ROZPOCET
73 | K | 944511811 | Demontáž ochranné sítě z textilie z umělých vláken | m2 | 1039.668 |  | 0 | CS ÚRS 2017 01 |  | základní |  | 0 | 0 | 0 | 0 | 0 | 4 | K | 2 |  |  |  | ROZPOCET |  |  |  |  | 0 | 0 | 0 | 0 | 0 | 1 | 0 | 4 | -1696871040
| VV |  | Lešení_2 |  | 1039.668 | [12 empty] | VV | 2 | 2 | True | 0 | ROZPOCET
| VV |  | Součet |  | 1039.668 | [12 empty] | VV | 2 | 4 | True | 1 | ROZPOCET
74 | K | 949101111 | Lešení pomocné pro objekty pozemních staveb s lešeňovou podlahou v do 1,9 m zatížení do 150 kg/m2 | m2 | 780 |  | 0 | CS ÚRS 2017 01 |  | základní |  | 0 | 0.00013 | 0.1014 | 0 | 0 | 4 | K | 2 |  |  |  | ROZPOCET |  |  |  |  | 0 | 0 | 0 | 0 | 0 | 1 | 0 | 4 | 1472031285
| VV |  | 390*2 |  | 780 | [12 empty] | VV | 2 | 2 | True | 0 | ROZPOCET
| VV |  | Součet |  | 780 | [12 empty] | VV | 2 | 4 | True | 1 | ROZPOCET
75 | K | 952901111 | Vyčištění budov bytové a občanské výstavby při výšce podlaží do 4 m( 1x po demolicích, 1x po stavebních pracech) | m2 | 1200 |  | 0 | CS ÚRS 2017 01 |  | základní |  | 0 | 4e-05 | 0.048 | 0 | 0 | 4 | K | 2 |  |  |  | ROZPOCET |  |  |  |  | 0 | 0 | 0 | 0 | 0 | 1 | 0 | 4 | 435503486
| VV |  | 600*2 |  | 1200 | [12 empty] | VV | 2 | 2 | True | 1 | ROZPOCET
76 | K | 962032231 | Bourání zdiva z cihel pálených nebo vápenopískových na MV nebo MVC přes 1 m3 | m3 | 5.38 |  | 0 | CS ÚRS 2017 01 |  | základní |  | 0 | 0 | 0 | 1.8 | 9.684 | 4 | K | 2 |  |  |  | ROZPOCET |  |  |  |  | 0 | 0 | 0 | 0 | 0 | 1 | 0 | 4 | 318829292
77 | K | 963012510a | Bourání stropů z ŽB desek tl do 140 mm | m3 | 68.4 |  | 0 |  |  | základní |  | 0 | 0 | 0 | 2.1 | 143.64 | 4 | K | 2 |  |  |  | ROZPOCET |  |  |  |  | 0 | 0 | 0 | 0 | 0 | 1 | 0 | 4 | -366558107
| VV |  | "bourání stropní střešní desky " 760*0,09 |  | 68.4 | [12 empty] | VV | 2 | 2 | True | 0 | ROZPOCET
| VV |  | Součet |  | 68.4 | [12 empty] | VV | 2 | 4 | True | 1 | ROZPOCET
78 | K | 965081213 | Bourání podlah z dlaždic keramických nebo xylolitových tl do 10 mm plochy přes 1 m2 | m2 | 157.719 |  | 0 | CS ÚRS 2017 01 |  | základní |  | 0 | 0 | 0 | 0.035 | 5.5202 | 4 | K | 2 |  |  |  | ROZPOCET |  |  |  |  | 0 | 0 | 0 | 0 | 0 | 1 | 0 | 4 | 1409320855
79 | K | 978059541 | Odsekání a odebrání obkladů stěn z vnitřních obkládaček plochy přes 1 m2 | m2 | 130 |  | 0 | CS ÚRS 2017 01 |  | základní |  | 0 | 0 | 0 | 0.068 | 8.84 | 4 | K | 2 |  |  |  | ROZPOCET |  |  |  |  | 0 | 0 | 0 | 0 | 0 | 1 | 0 | 4 | -1676024191
| VV |  | " umývarna a WC -dětské " 13,5*2 |  | 27 | [12 empty] | VV | 2 | 2 | True | 0 | ROZPOCET
| VV |  | " kuchyňka " 15 |  | 15 | [12 empty] | VV | 2 | 2 | True | 0 | ROZPOCET
| VV |  | " umývárna a WC" 41+47 |  | 88 | [12 empty] | VV | 2 | 2 | True | 0 | ROZPOCET
| VV |  | Součet |  | 130 | [12 empty] | VV | 2 | 4 | True | 1 | ROZPOCET
80 | K | 968062375 | Vybourání dřevěných rámů oken zdvojených včetně křídel pl do 2 m2 | m2 | 79.598 |  | 0 | CS ÚRS 2017 01 |  | základní |  | 0 | 0 | 0 | 0.038 | 3.0247 | 4 | K | 2 |  |  |  | ROZPOCET |  |  |  |  | 0 | 0 | 0 | 0 | 0 | 1 | 0 | 4 | 722237778
| VV |  | "D1.1.3.9. pohled severní" | [14 empty] | VV | 2 | 1 | True | 0 | ROZPOCET
| VV |  | "okno O1"10*(1,16*1,46) |  | 16.936 | [12 empty] | VV | 2 | 2 | True | 0 | ROZPOCET
| VV |  | "D1.1.3.9. pohled jižní" | [14 empty] | VV | 2 | 1 | True | 0 | ROZPOCET
| VV |  | "okno O1"29*(1,16*1,46) |  | 49.114 | [12 empty] | VV | 2 | 2 | True | 0 | ROZPOCET
| VV |  | Mezisoučet |  | 66.05 | [12 empty] | VV | 2 | 3 | True | 0 | ROZPOCET
| VV |  | "D1.1.3.10. pohled západní" | [14 empty] | VV | 2 | 1 | True | 0 | ROZPOCET
| VV |  | "okno 01"4*(1,16*1,46) |  | 6.774 | [12 empty] | VV | 2 | 2 | True | 0 | ROZPOCET
| VV |  | "D1.1.3.10. pohled východní" | [14 empty] | VV | 2 | 1 | True | 0 | ROZPOCET
| VV |  | "okno 01"4*(1,16*1,46) |  | 6.774 | [12 empty] | VV | 2 | 2 | True | 0 | ROZPOCET
| VV |  | Součet |  | 79.598 | [12 empty] | VV | 2 | 4 | True | 1 | ROZPOCET
81 | K | 968072456 | Vybourání kovových dveřních zárubní pl přes 2 m2 | m2 | 4.83 |  | 0 | CS ÚRS 2017 01 |  | základní |  | 0 | 0 | 0 | 0.063 | 0.30429 | 4 | K | 2 |  |  |  | ROZPOCET |  |  |  |  | 0 | 0 | 0 | 0 | 0 | 1 | 0 | 4 | -28070169
| VV |  | "D1.1.3.9. pohled severní" | [14 empty] | VV | 2 | 1 | True | 0 | ROZPOCET
| VV |  | "dveře D3 "1,0*2,3*1 |  | 2.3 | [12 empty] | VV | 2 | 2 | True | 0 | ROZPOCET
| VV |  | "D1.1.3.9. pohled jižní" | [14 empty] | VV | 2 | 1 | True | 0 | ROZPOCET
| VV |  | "dveře D4" 1,1*2,3*1 |  | 2.53 | [12 empty] | VV | 2 | 2 | True | 0 | ROZPOCET
| VV |  | Součet |  | 4.83 | [12 empty] | VV | 2 | 4 | True | 1 | ROZPOCET
82 | K | 968062747 | Vybourání stěn dřevěných plných, zasklených nebo výkladních pl přes 4 m2 | m2 | 243.26 |  | 0 | CS ÚRS 2017 01 |  | základní |  | 0 | 0 | 0 | 0.015 | 3.6489 | 4 | K | 2 |  |  |  | ROZPOCET |  |  |  |  | 0 | 0 | 0 | 0 | 0 | 1 | 0 | 4 | 1079352994
| VV |  | "D1.1.3.9. pohled severní" | [14 empty] | VV | 2 | 1 | True | 0 | ROZPOCET
| VV |  | "okno O2"12*(2,955*1,46) |  | 51.772 | [12 empty] | VV | 2 | 2 | True | 0 | ROZPOCET
| VV |  | "okna 03,04.05" (2*(3,75*2,56)+2*(3,75*2,56)+2*(3,75*2,56)) |  | 57.6 | [12 empty] | VV | 2 | 2 | True | 0 | ROZPOCET
| VV |  | "okna D2"2*(3,65*2,56) |  | 18.688 | [12 empty] | VV | 2 | 2 | True | 0 | ROZPOCET
| VV |  | "D1.1.3.9. pohled jižní" | [14 empty] | VV | 2 | 1 | True | 0 | ROZPOCET
| VV |  | "okna 03,04,05,06,07,08,09" (2*(3,75*2,56)+(3,75*2,56)+4*(3,75*2,56)+2*(3,75*2,56)+3,75*2,56+3,75*2,56+3,75*2,56) |  | 115.2 | [12 empty] | VV | 2 | 2 | True | 0 | ROZPOCET
| VV |  | Součet |  | 243.26 | [12 empty] | VV | 2 | 4 | True | 1 | ROZPOCET
83 | K | 981511114 | Demolice konstrukcí objektů z betonu železového postupným rozebíráním | m3 | 70.457 |  | 0 | CS ÚRS 2017 01 |  | základní |  | 0 | 0.0001 | 0.0070457 | 2.41 | 169.8014 | 4 | K | 2 |  |  |  | ROZPOCET |  |  |  |  | 0 | 0 | 0 | 0 | 0 | 1 | 0 | 4 | 1115478017
| VV |  | "D.1.1.2.11. " 5,0*1,95*0,6+5,00*1,95*0,6+12,09*4,05*0,6+12,09*4,05*0,6 |  | 70.457 | [12 empty] | VV | 2 | 2 | True | 0 | ROZPOCET
| VV |  | Součet |  | 70.457 | [12 empty] | VV | 2 | 4 | True | 1 | ROZPOCET
84 | K | R-966-02 | Stavební výtah - max. výška 7 m - pronájem | kpl | 1 |  | 0 |  |  | základní |  | 0 | 0 | 0 | 0 | 0 | 512 | K | 2 |  |  |  | ROZPOCET |  |  |  |  | 0 | 0 | 0 | 0 | 0 | 1 | 0 | 512 | 785076564
| VV |  | "vč. dopravy, montáže a demontáže" 1 |  | 1 | [12 empty] | VV | 2 | 2 | True | 1 | ROZPOCET
85 | K | R-966-03 | Ostatní bourací, demontážní a vyklízecí práce nespecifikové v PD | hod | 80 |  | 0 |  |  | základní |  | 0 | 0 | 0 | 0 | 0 | 4 | K | 2 |  |  |  | ROZPOCET |  |  |  |  | 0 | 0 | 0 | 0 | 0 | 1 | 0 | 4 | 1007864891
86 | K | R-966-04 | Provedení zakrytí střechy - montovaná stanová konstrukce | kpl | 1 |  | 0 |  |  | základní |  | 0 | 0 | 0 | 0 | 0 | 4 | K | 2 |  |  |  | ROZPOCET |  |  |  |  | 0 | 0 | 0 | 0 | 0 | 1 | 0 | 4 | -2135750633
87 | K | 767996705 | Demontáž atypických zámečnických konstrukcí řezáním hmotnosti jednotlivých dílů přes 500 kg | kg | 810 |  | 0 | CS ÚRS 2017 01 |  | základní |  | 0 | 0 | 0 | 0.001 | 0.81 | 4 | K | 2 |  |  |  | ROZPOCET |  |  |  |  | 0 | 0 | 0 | 0 | 0 | 1 | 0 | 4 | 1369831970
88 | K | R-P1 | Obložení soklu bude odstraněno a zapraveno vyrovnávací jádrovou omítkou, aby byly vyrovnány nerovnosti a zarovnán povrch stejně s žb panely - kompletní provedení dle výpisu poznámek - P1 | kpl | 1 |  | 0 |  |  | základní |  | 0 | 0 | 0 | 0.75 | 0.75 | 4 | K | 2 |  |  |  | ROZPOCET |  |  |  |  | 0 | 0 | 0 | 0 | 0 | 1 | 0 | 4 | 741588609
| VV |  | "D.1.1.3.32 - P1"1 |  | 1 | [12 empty] | VV | 2 | 2 | True | 0 | ROZPOCET
| VV |  | Součet |  | 1 | [12 empty] | VV | 2 | 4 | True | 1 | ROZPOCET
89 | K | R-P3 | Ze spár mezi panely bude odstraněno gumové těsnění a volný prostor bude zapraven tepelnou izolací a zatmelen pro vyrovnání povrchu pro obložení tepelněizolačními deskami- kompletní provedení dle výpisu poznámek P3 | kpl | 1 |  | 0 |  |  | základní |  | 0 | 0 | 0 | 0 | 0 | 4 | K | 2 |  |  |  | ROZPOCET |  |  |  |  | 0 | 0 | 0 | 0 | 0 | 1 | 0 | 4 | -1153449978
| VV |  | "D.1.1.3.32. - P3"1 |  | 1 | [12 empty] | VV | 2 | 2 | True | 0 | ROZPOCET
| VV |  | Součet |  | 1 | [12 empty] | VV | 2 | 4 | True | 1 | ROZPOCET
90 | K | R-P4 | Stávající krytka ventilace, demontovat. Potrubí ventilace bude prodlouženo a po provedení zateplovacího systému bude osazena nová krycí pozinkovaná žaluzie - kompletní provedení dle výpisu poznámek - P4 | kpl | 1 |  | 0 |  |  | základní |  | 0 | 0 | 0 | 0 | 0 | 4 | K | 2 |  |  |  | ROZPOCET |  |  |  |  | 0 | 0 | 0 | 0 | 0 | 1 | 0 | 4 | -345831010
| VV |  | "D.1.1.3.3. - P4"1 |  | 1 | [12 empty] | VV | 2 | 2 | True | 0 | ROZPOCET
| VV |  | Součet |  | 1 | [12 empty] | VV | 2 | 4 | True | 1 | ROZPOCET
91 | K | R-P5 | Anténa. Odzkoušet funkčnost, dočasně demontovat, po provedení zateplovacího systému znovu osadit - kompletní provedení dle výpisu poznámek - P5 | kpl | 1 |  | 0 |  |  | základní |  | 0 | 0 | 0 | 0 | 0 | 4 | K | 2 |  |  |  | ROZPOCET |  |  |  |  | 0 | 0 | 0 | 0 | 0 | 1 | 0 | 4 | -1957877981
| VV |  | "D.1.1.3.32. - P5"1 |  | 1 | [12 empty] | VV | 2 | 2 | True | 0 | ROZPOCET
| VV |  | Součet |  | 1 | [12 empty] | VV | 2 | 4 | True | 1 | ROZPOCET
92 | K | R-P6 | Betonové schodiště odbourat, bude osazeno novým prefabrikovaným schodištěm do štěrkového lože - kompletní provedení dle výpisu poznámek - P6 | kpl | 1 |  | 0 |  |  | základní |  | 0 | 0 | 0 | 0.9 | 0.9 | 4 | K | 2 |  |  |  | ROZPOCET |  |  |  |  | 0 | 0 | 0 | 0 | 0 | 1 | 0 | 4 | -858150573
| VV |  | "D.1.1.3.32. - P6"1 |  | 1 | [12 empty] | VV | 2 | 2 | True | 0 | ROZPOCET
| VV |  | Součet |  | 1 | [12 empty] | VV | 2 | 4 | True | 1 | ROZPOCET
93 | K | R-P7 | Otvory v atice pro provětrání původní dvouplášťové střechy budou zapraven tepelnou izolací a zatmeleny pro vyrovnání povrchu pro obložení tepelněizolačními deskami. | kpl | 1 |  | 0 |  |  | základní |  | 0 | 0 | 0 | 0 | 0 | 4 | K | 2 |  |  |  | ROZPOCET |  |  |  |  | 0 | 0 | 0 | 0 | 0 | 1 | 0 | 4 | -1582364026
| VV |  | "D.1.1.3.32. - P7"1 |  | 1 | [12 empty] | VV | 2 | 2 | True | 0 | ROZPOCET
| VV |  | Součet |  | 1 | [12 empty] | VV | 2 | 4 | True | 1 | ROZPOCET
94 | K | R-P8 | Stávající oplocení bude demontováno, zkráceno, obroušeno, opatřeno novým nátěrem a znovu osazeno. Vstupní branka bude posunuta - kompletní provedení dle výpisu poznámek P8 | kpl | 1 |  | 0 |  |  | základní |  | 0 | 0 | 0 | 0.5 | 0.5 | 4 | K | 2 |  |  |  | ROZPOCET |  |  |  |  | 0 | 0 | 0 | 0 | 0 | 1 | 0 | 4 | -925286825
| VV |  | "D.1.1.3.3.32. - P8"1 |  | 1 | [12 empty] | VV | 2 | 2 | True | 0 | ROZPOCET
| VV |  | Součet |  | 1 | [12 empty] | VV | 2 | 4 | True | 1 | ROZPOCET
95 | K | R- P10 | Informační cedule MATEŘSKÁ ŠKOLA se státním znakem a číslem popisným. Dočasně demontovat, po provedení ETICS znovu osadit - kompletní provedení dle výpisu poznámek - P10 | kus | 1 |  | 0 |  |  | základní |  | 0 | 0 | 0 | 0 | 0 | 4 | K | 2 |  |  |  | ROZPOCET |  |  |  |  | 0 | 0 | 0 | 0 | 0 | 1 | 0 | 4 | -1358100673
| VV |  | "D.1.1.3.32. - P10"1 |  | 1 | [12 empty] | VV | 2 | 2 | True | 0 | ROZPOCET
| VV |  | Součet |  | 1 | [12 empty] | VV | 2 | 4 | True | 1 | ROZPOCET
96 | K | R-P11 | Světlo na fasádě. Demontovat, po provedení ETICS osadit nové plastové svítidlo IP44 - kompletní provedení dle výpisu poznámek - P11 | kus | 1 |  | 0 |  |  | základní |  | 0 | 0 | 0 | 0 | 0 | 4 | K | 2 |  |  |  | ROZPOCET |  |  |  |  | 0 | 0 | 0 | 0 | 0 | 1 | 0 | 4 | 1699548317
| VV |  | "D1.1.3.32. - P11"1 |  | 1 | [12 empty] | VV | 2 | 2 | True | 0 | ROZPOCET
| VV |  | Součet |  | 1 | [12 empty] | VV | 2 | 4 | True | 1 | ROZPOCET
97 | K | R-P12 | Původní oplechování bude odstraněno a po provedení ETICS bude provedeno nové - kompletní provedení dle výpisu poznámek - P12 | m | 154 |  | 0 |  |  | základní |  | 0 | 0 | 0 | 0 | 0 | 4 | K | 2 |  |  |  | ROZPOCET |  |  |  |  | 0 | 0 | 0 | 0 | 0 | 1 | 0 | 4 | -570895877
| VV |  | "D1.1.3.32. - P12" 154 |  | 154 | [12 empty] | VV | 2 | 2 | True | 0 | ROZPOCET
| VV |  | Součet |  | 154 | [12 empty] | VV | 2 | 4 | True | 1 | ROZPOCET
98 | K | R-P13 | Původní výlez na střechu bude demontován a po provedení zateplovacího systému osazen nový, vč. kotvení a montáže - kompletní provedení dle výpisu poznámek P13 | ks | 1 |  | 0 |  |  | základní |  | 0 | 0 | 0 | 0.2 | 0.2 | 4 | K | 2 |  |  |  | ROZPOCET |  |  |  |  | 0 | 0 | 0 | 0 | 0 | 1 | 0 | 4 | -1687228145
| VV |  | "D1.1.3.32. - P13" 1 |  | 1 | [12 empty] | VV | 2 | 2 | True | 0 | ROZPOCET
| VV |  | Součet |  | 1 | [12 empty] | VV | 2 | 4 | True | 1 | ROZPOCET
99 | K | R-P14 | Stávající kabely vedené na fasádě, odzkoušet funkčnost, zakrýt zateplovacím systémem - kompletní provedení dle výpisu poznámek P14 | kpl | 1 |  | 0 |  |  | základní |  | 0 | 0 | 0 | 0 | 0 | 4 | K | 2 |  |  |  | ROZPOCET |  |  |  |  | 0 | 0 | 0 | 0 | 0 | 1 | 0 | 4 | 1949692403
| VV |  | "D1.1.3.32. - P14"1 |  | 1 | [12 empty] | VV | 2 | 2 | True | 0 | ROZPOCET
| VV |  | Součet |  | 1 | [12 empty] | VV | 2 | 4 | True | 1 | ROZPOCET
100 | K | R-P15 | Stávající dřevěné obložení radiátorů v celkové délce 43 m bude odstraněno - kompletní provedení dle výpisu poznámek P15 | m | 43 |  | 0 |  |  | základní |  | 0 | 0 | 0 | 0.015 | 0.645 | 4 | K | 2 |  |  |  | ROZPOCET |  |  |  |  | 0 | 0 | 0 | 0 | 0 | 1 | 0 | 4 | 903465139
| VV |  | "D.1.1.3.32. - P15"43 |  | 43 | [12 empty] | VV | 2 | 2 | True | 0 | ROZPOCET
| VV |  | Součet |  | 43 | [12 empty] | VV | 2 | 4 | True | 1 | ROZPOCET
101 | K | R-P15a | Nové dřevěné krycí obložení otopných těles v celkové délce 30,1 m | m | 30.1 |  | 0 |  |  | základní |  | 0 | 0 | 0 | 0 | 0 | 4 | K | 2 |  |  |  | ROZPOCET |  |  |  |  | 0 | 0 | 0 | 0 | 0 | 1 | 0 | 4 | -2009047864
102 | K | R-P16 | Vedení zabezpečovacího systému bude třeba přeložit dle nové posunuté stěny. Kabeláž bude prodloužena a vedena pod stropem podél nových oken - kompletní provedení dle výpisu poznámek P16 | kpl | 1 |  | 0 |  |  | základní |  | 0 | 0 | 0 | 0 | 0 | 4 | K | 2 |  |  |  | ROZPOCET |  |  |  |  | 0 | 0 | 0 | 0 | 0 | 1 | 0 | 4 | 1942873793
| VV |  | "D.1.1.3.32. - P16" 1 |  | 1 | [12 empty] | VV | 2 | 2 | True | 0 | ROZPOCET
| VV |  | Součet |  | 1 | [12 empty] | VV | 2 | 4 | True | 1 | ROZPOCET
103 | K | R-P17 | Do podesty schodiště bude proveden doraz pro balkónové dveře - kompletní provedení dle výpisu poznámek P17 | ks | 2 |  | 0 |  |  | základní |  | 0 | 0 | 0 | 0 | 0 | 4 | K | 2 |  |  |  | ROZPOCET |  |  |  |  | 0 | 0 | 0 | 0 | 0 | 1 | 0 | 4 | -746001014
| VV |  | "D.1.1.3.32. - P17"2 |  | 2 | [12 empty] | VV | 2 | 2 | True | 0 | ROZPOCET
| VV |  | Součet |  | 2 | [12 empty] | VV | 2 | 4 | True | 1 | ROZPOCET
104 | K | R-P18 | Dřevěná balkónová stěna bude vybourána a betonový ozub (rozměr š150xv100xd3 750 mm) v betonovém panelu odříznut, aby byla podlaha vyrovnána do roviny - kompletní provedení dle výpisu poznámek P18 | ks | 18 |  | 0 |  |  | základní |  | 0 | 0 | 0 | 0.001 | 0.018 | 4 | K | 2 |  |  |  | ROZPOCET |  |  |  |  | 0 | 0 | 0 | 0 | 0 | 1 | 0 | 4 | -101380160
| VV |  | "D.1.1.3.32. - P18" 18 |  | 18 | [12 empty] | VV | 2 | 2 | True | 0 | ROZPOCET
| VV |  | Součet |  | 18 | [12 empty] | VV | 2 | 4 | True | 1 | ROZPOCET
105 | K | R-P19 | Stávající oplocení bude demontováno, zkráceno, obroušeno, opatřeno novým nátěrem a znovu osazeno. Podezdívka plotu bude částečně ubourána, aby mohlo být provedeno zateplení objektukompletní provední dle výpisu poznámek P19 | kpl | 1 |  | 0 |  |  | základní |  | 0 | 0 | 0 | 0.2 | 0.2 | 4 | K | 2 |  |  |  | ROZPOCET |  |  |  |  | 0 | 0 | 0 | 0 | 0 | 1 | 0 | 4 | -1858526668
| VV |  | "D.1.1.3.3. - P19" 1 |  | 1 | [12 empty] | VV | 2 | 2 | True | 0 | ROZPOCET
| VV |  | Součet |  | 1 | [12 empty] | VV | 2 | 4 | True | 1 | ROZPOCET
106 | K | R-P21 | Venkovní omítka na stěnách a stropu bude odstraněna a bude provedena nová vnitřní omítkakompletní provedení dle výpisu poznámek P21 | m2 | 200 |  | 0 |  |  | základní |  | 0 | 0 | 0 | 0 | 0 | 4 | K | 2 |  |  |  | ROZPOCET |  |  |  |  | 0 | 0 | 0 | 0 | 0 | 1 | 0 | 4 | -1668772241
| VV |  | "D.1.1.3.32. - P21" 200 |  | 200 | [12 empty] | VV | 2 | 2 | True | 0 | ROZPOCET
| VV |  | Součet |  | 200 | [12 empty] | VV | 2 | 4 | True | 1 | ROZPOCET
107 | K | R-P22 | Stávající schodiště bude odbouráno. Budou provedeny základové pasy do hloubky 800 mm a vysypáno štěrkové lože a do něho položeno prefabrikované železobetonové schodiště. Podloží schodiště bude oddrenážováno.Drenáž bude provedena z perforovaného potrubí | kpl | 1 |  | 0 |  |  | základní |  | 0 | 0 | 0 | 0.6 | 0.6 | 4 | K | 2 |  |  |  | ROZPOCET |  |  |  |  | 0 | 0 | 0 | 0 | 0 | 1 | 0 | 4 | -984747610
| VV |  | "D.1.1.3.32. - P22" 1 |  | 1 | [12 empty] | VV | 2 | 2 | True | 0 | ROZPOCET
| VV |  | Součet |  | 1 | [12 empty] | VV | 2 | 4 | True | 1 | ROZPOCET
108 | K | R-P23 | V místě bývalých balkónů sanace stávajícího železobetonového panelu včetně ošetření původní výztuže - kompletní provedení dle výpisu poznámek P23 | kpl | 1 |  | 0 |  |  | základní |  | 0 | 0 | 0 | 0 | 0 | 4 | K | 2 |  |  |  | ROZPOCET |  |  |  |  | 0 | 0 | 0 | 0 | 0 | 1 | 0 | 4 | 1538212137
| VV |  | "D.1.1.3.32. - P23"1 |  | 1 | [12 empty] | VV | 2 | 2 | True | 0 | ROZPOCET
| VV |  | Součet |  | 1 | [12 empty] | VV | 2 | 4 | True | 1 | ROZPOCET
109 | K | R-P24 | Stávající plechový box. Bude ověřena funkčnost a připadně bude odstraněn. | kus | 1 |  | 0 |  |  | základní |  | 0 | 0 | 0 | 0 | 0 | 4 | K | 2 |  |  |  | ROZPOCET |  |  |  |  | 0 | 0 | 0 | 0 | 0 | 1 | 0 | 4 | -595878657
| VV |  | "D.1.1.3.32. - P24"1 |  | 1 | [12 empty] | VV | 2 | 2 | True | 0 | ROZPOCET
| VV |  | Součet |  | 1 | [12 empty] | VV | 2 | 4 | True | 1 | ROZPOCET
110 | K | R-P25 | Sádrokartonový kastlík na zakrytí vedení ZTI. Rozměr 150x150 mm. | kus | 1 |  | 0 |  |  | základní |  | 0 | 0 | 0 | 0 | 0 | 4 | K | 2 |  |  |  | ROZPOCET |  |  |  |  | 0 | 0 | 0 | 0 | 0 | 1 | 0 | 4 | 1793624238
| VV |  | "D.1.1.3.32. - P25" 1 |  | 1 | [12 empty] | VV | 2 | 2 | True | 0 | ROZPOCET
| VV |  | Součet |  | 1 | [12 empty] | VV | 2 | 4 | True | 1 | ROZPOCET
| D | 997 | Přesun sutě |  |  |  | 0 |  |  |  |  | 0 |  | 0 |  | 0 | 1 | D | 1 |  |  |  | ROZPOCET | [10 empty] | 0
111 | K | 997006512 | Vodorovné doprava suti s naložením a složením na skládku do 1 km | t | 398.478 |  | 0 | CS ÚRS 2017 01 |  | základní |  | 0 | 0 | 0 | 0 | 0 | 4 | K | 2 |  |  |  | ROZPOCET |  |  |  |  | 0 | 0 | 0 | 0 | 0 | 1 | 0 | 4 | -1384528904
112 | K | 997006519 | Příplatek k vodorovnému přemístění suti na skládku ZKD 1 km přes 1 km | t | 5977.17 |  | 0 | CS ÚRS 2017 01 |  | základní |  | 0 | 0 | 0 | 0 | 0 | 4 | K | 2 |  |  |  | ROZPOCET |  |  |  |  | 0 | 0 | 0 | 0 | 0 | 1 | 0 | 4 | 161653874
| VV |  | 398,478*15 'Přepočtené koeficientem množství |  | 5977.17 | [12 empty] | VV | 2 | 2 | False | 1 | ROZPOCET
113 | K | 997013801 | Poplatek za uložení stavebního betonového odpadu na skládce (skládkovné) | t | 19.621 |  | 0 | CS ÚRS 2017 01 |  | základní |  | 0 | 0 | 0 | 0 | 0 | 4 | K | 2 |  |  |  | ROZPOCET |  |  |  |  | 0 | 0 | 0 | 0 | 0 | 1 | 0 | 4 | 1711194165
114 | K | 997013802 | Poplatek za uložení stavebního železobetonového odpadu na skládce (skládkovné) | t | 304.159 |  | 0 | CS ÚRS 2017 01 |  | základní |  | 0 | 0 | 0 | 0 | 0 | 4 | K | 2 |  |  |  | ROZPOCET |  |  |  |  | 0 | 0 | 0 | 0 | 0 | 1 | 0 | 4 | -595546643
115 | K | 997013803 | Poplatek za uložení stavebního odpadu z keramických materiálů na skládce (skládkovné) | t | 16.55 |  | 0 | CS ÚRS 2017 01 |  | základní |  | 0 | 0 | 0 | 0 | 0 | 4 | K | 2 |  |  |  | ROZPOCET |  |  |  |  | 0 | 0 | 0 | 0 | 0 | 1 | 0 | 4 | 1268029850
116 | K | 997013811 | Poplatek za uložení stavebního dřevěného odpadu na skládce (skládkovné) | t | 8.05 |  | 0 | CS ÚRS 2017 01 |  | základní |  | 0 | 0 | 0 | 0 | 0 | 4 | K | 2 |  |  |  | ROZPOCET |  |  |  |  | 0 | 0 | 0 | 0 | 0 | 1 | 0 | 4 | 874500921
117 | K | 997013814 | Poplatek za uložení stavebního odpadu z izolačních hmot na skládce (skládkovné) | t | 22.786 |  | 0 | CS ÚRS 2017 01 |  | základní |  | 0 | 0 | 0 | 0 | 0 | 4 | K | 2 |  |  |  | ROZPOCET |  |  |  |  | 0 | 0 | 0 | 0 | 0 | 1 | 0 | 4 | 412015582
118 | K | 997013831 | Poplatek za uložení stavebního směsného odpadu na skládce (skládkovné) | t | 21.5 |  | 0 | CS ÚRS 2017 01 |  | základní |  | 0 | 0 | 0 | 0 | 0 | 4 | K | 2 |  |  |  | ROZPOCET |  |  |  |  | 0 | 0 | 0 | 0 | 0 | 1 | 0 | 4 | 1865457549
119 | K | 997013841 | Poplatek za uložení stavebního odpadu vytryskaného materiálu se rzí (skládkovné) | t | 1.784 |  | 0 | CS ÚRS 2017 01 |  | základní |  | 0 | 0 | 0 | 0 | 0 | 4 | K | 2 |  |  |  | ROZPOCET |  |  |  |  | 0 | 0 | 0 | 0 | 0 | 1 | 0 | 4 | -506940400
| D | 998 | Přesun hmot |  |  |  | 0 |  |  |  |  | 0 |  | 0 |  | 0 | 1 | D | 1 |  |  |  | ROZPOCET | [10 empty] | 0
120 | K | 998001123 | Přesun hmot pro demolice objektů v do 21 m | t | 409.968 |  | 0 | CS ÚRS 2017 01 |  | základní |  | 0 | 0 | 0 | 0 | 0 | 4 | K | 2 |  |  |  | ROZPOCET |  |  |  |  | 0 | 0 | 0 | 0 | 0 | 1 | 0 | 4 | -19237766
| D | PSV | Práce a dodávky PSV |  |  |  | 0 |  |  |  |  | 0 |  | 38.088 |  | 29.6505 | 2 | D | 0 |  |  |  | ROZPOCET | [10 empty] | 0
| D | 711 | Izolace proti vodě, vlhkosti a plynům |  |  |  | 0 |  |  |  |  | 0 |  | 0.14666 |  | 0 | 2 | D | 1 |  |  |  | ROZPOCET | [10 empty] | 0
121 | K | 711161572 | Ukončovací profil pro nopové fólie | m | 176.974 |  | 0 | CS ÚRS 2017 01 |  | základní |  | 0 | 0.0001 | 0.017697 | 0 | 0 | 16 | K | 2 |  |  |  | ROZPOCET |  |  |  |  | 0 | 0 | 0 | 0 | 0 | 1 | 0 | 16 | -1247155662
| VV |  | (13,625+59,225+2*1,365+13,625+59,225+4*1,365)*1,15 |  | 176.974 | [12 empty] | VV | 2 | 2 | True | 0 | ROZPOCET
| VV |  | Součet |  | 176.974 | [12 empty] | VV | 2 | 4 | True | 1 | ROZPOCET
122 | K | 711491272 | Provedení izolace proti tlakové vodě z textilií vrstva ochranná | m2 | 76.945 |  | 0 | CS ÚRS 2017 01 |  | základní |  | 0 | 0 | 0 | 0 | 0 | 16 | K | 2 |  |  |  | ROZPOCET |  |  |  |  | 0 | 0 | 0 | 0 | 0 | 1 | 0 | 16 | -1395286951
| VV |  | Obvod_budovy*0,5 |  | 76.945 | [12 empty] | VV | 2 | 2 | True | 0 | ROZPOCET
| VV | Geotextilie | Součet |  | 76.945 | [12 empty] | VV | 2 | 4 | True | 1 | ROZPOCET
123 | M | 693110050 | geotextilie 300 g/m2 | m2 | 88.872 |  | 0 | CS ÚRS 2017 01 |  | základní |  | 0 | 0.00031 | 0.02755 | 0 | 0 | 32 | M | 2 |  |  |  | ROZPOCET |  |  |  |  | 0 | 0 | 0 | 0 | 0 | 1 | 0 | 16 | 17640442
| VV |  | Geotextilie*1,1 |  | 84.64 | [12 empty] | VV | 2 | 2 | True | 0 | ROZPOCET
| VV |  | Součet |  | 84.64 | [12 empty] | VV | 2 | 4 | True | 1 | ROZPOCET
| VV |  | 84,64*1,05 'Přepočtené koeficientem množství |  | 88.872 | [12 empty] | VV | 2 | 2 | False | 1 | ROZPOCET
124 | K | 711491273 | Provedení izolace proti tlakové vodě svislé z nopové folie | m2 | 153.65 |  | 0 | CS ÚRS 2017 01 |  | základní |  | 0 | 0.00011 | 0.016901 | 0 | 0 | 16 | K | 2 |  |  |  | ROZPOCET |  |  |  |  | 0 | 0 | 0 | 0 | 0 | 1 | 0 | 16 | -45504284
| VV |  | "D1.1.3.2. (Obvod_Jih+Obvod_Západ+Obvod_Východ+Obvod_Sever)" | [14 empty] | VV | 2 | 1 | True | 0 | ROZPOCET
| VV |  | 2*(13,625+59,225)*1+6*1,325*1 |  | 153.65 | [12 empty] | VV | 2 | 2 | True | 0 | ROZPOCET
| VV |  | Součet |  | 153.65 | [12 empty] | VV | 2 | 4 | True | 1 | ROZPOCET
125 | M | 283230440 | nopová fólie profilovaná 400g/m2, výška nopu 8 mm | m2 | 169.015 |  | 0 | CS ÚRS 2017 01 |  | základní |  | 0 | 0.0005 | 0.084507 | 0 | 0 | 32 | M | 2 |  |  |  | ROZPOCET |  |  |  |  | 0 | 0 | 0 | 0 | 0 | 1 | 0 | 16 | -917648565
| VV |  | 153,65*1,1 |  | 169.015 | [12 empty] | VV | 2 | 2 | True | 0 | ROZPOCET
| VV |  | Součet |  | 169.015 | [12 empty] | VV | 2 | 4 | True | 1 | ROZPOCET
126 | K | 998711101 | Přesun hmot tonážní pro izolace proti vodě, vlhkosti a plynům v objektech výšky do 6 m | t | 0.147 |  | 0 | CS ÚRS 2017 01 |  | základní |  | 0 | 0 | 0 | 0 | 0 | 16 | K | 2 |  |  |  | ROZPOCET |  |  |  |  | 0 | 0 | 0 | 0 | 0 | 1 | 0 | 16 | 313440592
| D | 712 | Povlakové krytiny |  |  |  | 0 |  |  |  |  | 0 |  | 11.4697 |  | 4.56 | 2 | D | 1 |  |  |  | ROZPOCET | [10 empty] | 0
127 | K | 712331111 | Provedení povlakové krytiny střech do 10° podkladní vrstvy pásy na sucho samolepící | m2 | 820.139 |  | 0 | CS ÚRS 2017 01 |  | základní |  | 0 | 0 | 0 | 0 | 0 | 16 | K | 2 |  |  |  | ROZPOCET |  |  |  |  | 0 | 0 | 0 | 0 | 0 | 1 | 0 | 16 | 1286232413
| VV |  | "střecha a atika" | [14 empty] | VV | 2 | 1 | True | 0 | ROZPOCET
| VV |  | Střecha_1 |  | 820.139 | [12 empty] | VV | 2 | 2 | True | 0 | ROZPOCET
| VV |  | Součet |  | 820.139 | [12 empty] | VV | 2 | 4 | True | 1 | ROZPOCET
128 | M | 628662800 | podkladní pás asfaltový SBS modifikovaný za studena samolepící s nosnou vložkou se skelné tkaniny | m2 | 943.16 |  | 0 | CS ÚRS 2017 01 |  | základní |  | 0 | 0.003 | 2.8295 | 0 | 0 | 32 | M | 2 |  |  |  | ROZPOCET |  |  |  |  | 0 | 0 | 0 | 0 | 0 | 1 | 0 | 16 | 435300480
| VV |  | Střecha_1*1,15 |  | 943.16 | [12 empty] | VV | 2 | 2 | True | 0 | ROZPOCET
| VV |  | Součet |  | 943.16 | [12 empty] | VV | 2 | 4 | True | 1 | ROZPOCET
129 | K | 712341559 | Provedení povlakové krytiny střech do 10° pásy NAIP přitavením v plné ploše | m2 | 820.139 |  | 0 | CS ÚRS 2017 01 |  | základní |  | 0 | 0.00088 | 0.72172 | 0 | 0 | 16 | K | 2 |  |  |  | ROZPOCET |  |  |  |  | 0 | 0 | 0 | 0 | 0 | 1 | 0 | 16 | 1105701166
| VV |  | Střecha_1 |  | 820.139 | [12 empty] | VV | 2 | 2 | True | 0 | ROZPOCET
| VV |  | Součet |  | 820.139 | [12 empty] | VV | 2 | 4 | True | 1 | ROZPOCET
130 | M | 628362000 | hydroizolační pás z SBS modifikovaného asfaltu s nosnou vložkou z hliníkové folie tl.4 mm | m2 | 943.16 |  | 0 | CS ÚRS 2017 01 |  | základní |  | 0 | 0.0042 | 3.9613 | 0 | 0 | 32 | M | 2 |  |  |  | ROZPOCET |  |  |  |  | 0 | 0 | 0 | 0 | 0 | 1 | 0 | 16 | 1224379341
| VV |  | střecha_1*1,15 |  | 943.16 | [12 empty] | VV | 2 | 2 | True | 1 | ROZPOCET
131 | K | 712341659 | Provedení povlakové krytiny střech do 10° pásy NAIP přitavením bodově | m2 | 820.139 |  | 0 | CS ÚRS 2017 01 |  | základní |  | 0 | 0.00036 | 0.29525 | 0 | 0 | 16 | K | 2 |  |  |  | ROZPOCET |  |  |  |  | 0 | 0 | 0 | 0 | 0 | 1 | 0 | 16 | 1558453862
| VV |  | "D.1.1.3.4.plocha střechy" | [14 empty] | VV | 2 | 1 | True | 0 | ROZPOCET
| VV |  | "střecha - dwg" 713 |  | 713 | [12 empty] | VV | 2 | 2 | True | 0 | ROZPOCET
| VV | střecha_t | Mezisoučet |  | 713 | [12 empty] | VV | 2 | 3 | True | 0 | ROZPOCET
| VV |  | "atika" 153,055*0,7 |  | 107.139 | [12 empty] | VV | 2 | 2 | True | 0 | ROZPOCET
| VV |  | Mezisoučet |  | 107.139 | [12 empty] | VV | 2 | 3 | True | 0 | ROZPOCET
| VV | Střecha_1 | Součet |  | 820.139 | [12 empty] | VV | 2 | 4 | True | 1 | ROZPOCET
132 | M | 62832132x | hydroizolační pás z SBS modif asfaltu se speciálními retardery hoření a s nosnou vložkou | m2 | 943.16 |  | 0 |  |  | základní |  | 0 | 0.00388 | 3.6595 | 0 | 0 | 32 | M | 2 |  |  |  | ROZPOCET |  |  |  |  | 0 | 0 | 0 | 0 | 0 | 1 | 0 | 16 | -843921846
| VV |  | střecha_1*1,15 |  | 943.16 | [12 empty] | VV | 2 | 2 | True | 1 | ROZPOCET
133 | K | 712300831 | Odstranění povlakové krytiny střech do 10° jednovrstvé | m2 | 760 |  | 0 | CS ÚRS 2017 01 |  | základní |  | 0 | 0 | 0 | 0.006 | 4.56 | 16 | K | 2 |  |  |  | ROZPOCET |  |  |  |  | 0 | 0 | 0 | 0 | 0 | 1 | 0 | 16 | -969963996
| VV |  | "D.1.1.3.4. - odměřeno z dwg" 760 |  | 760 | [12 empty] | VV | 2 | 2 | True | 0 | ROZPOCET
| VV | Plocha_střechy_st | Součet |  | 760 | [12 empty] | VV | 2 | 4 | True | 1 | ROZPOCET
134 | K | 765135321 | Opracování ploché střechy v místě střešního prostupu plochy do 0,5m2 | kus | 10 |  | 0 | CS ÚRS 2017 01 |  | základní |  | 0 | 0.00025 | 0.0025 | 0 | 0 | 16 | K | 2 |  |  |  | ROZPOCET |  |  |  |  | 0 | 0 | 0 | 0 | 0 | 1 | 0 | 16 | -504372076
135 | K | 998712101 | Přesun hmot tonážní tonážní pro krytiny povlakové v objektech v do 6 m | t | 11.47 |  | 0 | CS ÚRS 2017 01 |  | základní |  | 0 | 0 | 0 | 0 | 0 | 16 | K | 2 |  |  |  | ROZPOCET |  |  |  |  | 0 | 0 | 0 | 0 | 0 | 1 | 0 | 16 | 563171988
| D | 713 | Izolace tepelné |  |  |  | 0 |  |  |  |  | 0 |  | 11.8596 |  | 22.268 | 2 | D | 1 |  |  |  | ROZPOCET | [10 empty] | 0
136 | K | 713140813 | Odstranění tepelné izolace střech nadstřešní volně kladené z vláknitých materiálů tl přes 100 mm | m2 | 760 |  | 0 | CS ÚRS 2017 01 |  | základní |  | 0 | 0 | 0 | 0.024 | 18.24 | 16 | K | 2 |  |  |  | ROZPOCET |  |  |  |  | 0 | 0 | 0 | 0 | 0 | 1 | 0 | 16 | -1326149256
| VV |  | Plocha_střechy_st |  | 760 | [12 empty] | VV | 2 | 2 | True | 1 | ROZPOCET
137 | K | 713140823 | Odstranění tepelné izolace střech nadstřešní volně kladené z polystyrenu tl přes 100 mm | m2 | 760 |  | 0 | CS ÚRS 2017 01 |  | základní |  | 0 | 0 | 0 | 0.0053 | 4.028 | 16 | K | 2 |  |  |  | ROZPOCET |  |  |  |  | 0 | 0 | 0 | 0 | 0 | 1 | 0 | 16 | 1082399385
138 | K | 713141151 | Montáž izolace tepelné střech plochých kladené volně 1 vrstva rohoží, pásů, dílců, desek | m2 | 1426 |  | 0 | CS ÚRS 2017 01 |  | základní |  | 0 | 0 | 0 | 0 | 0 | 16 | K | 2 |  |  |  | ROZPOCET |  |  |  |  | 0 | 0 | 0 | 0 | 0 | 1 | 0 | 16 | 309491667
| VV |  | Střecha_t*2 |  | 1426 | [12 empty] | VV | 2 | 2 | True | 0 | ROZPOCET
| VV |  | Součet |  | 1426 | [12 empty] | VV | 2 | 4 | True | 1 | ROZPOCET
139 | M | 631481040 | deska minerální střešní izolační 600x1200 mm tl. 100 mm | m2 | 819.95 |  | 0 | CS ÚRS 2017 01 |  | základní |  | 0 | 0.0035 | 2.8698 | 0 | 0 | 32 | M | 2 |  |  |  | ROZPOCET |  |  |  |  | 0 | 0 | 0 | 0 | 0 | 1 | 0 | 16 | -456956502
| VV |  | Střecha_t*1,15 |  | 819.95 | [12 empty] | VV | 2 | 2 | True | 0 | ROZPOCET
| VV |  | Součet |  | 819.95 | [12 empty] | VV | 2 | 4 | True | 1 | ROZPOCET
140 | M | 631481050 | deska minerální střešní izolační 600x1200 mm tl. 120 mm | m2 | 819.95 |  | 0 | CS ÚRS 2017 01 |  | základní |  | 0 | 0.0042 | 3.4438 | 0 | 0 | 32 | M | 2 |  |  |  | ROZPOCET |  |  |  |  | 0 | 0 | 0 | 0 | 0 | 1 | 0 | 16 | -247491682
| VV |  | Střecha_t*1,15 |  | 819.95 | [12 empty] | VV | 2 | 2 | True | 0 | ROZPOCET
| VV |  | Součet |  | 819.95 | [12 empty] | VV | 2 | 4 | True | 1 | ROZPOCET
141 | K | 713131141 | Montáž izolace tepelné stěn a základů lepením celoplošně rohoží, pásů, dílců, desek | m2 | 159.625 |  | 0 | CS ÚRS 2017 01 |  | základní |  | 0 | 0.006 | 0.95775 | 0 | 0 | 16 | K | 2 |  |  |  | ROZPOCET |  |  |  |  | 0 | 0 | 0 | 0 | 0 | 1 | 0 | 16 | 1503900989
| VV |  | "D.1.1.3.24. Sokl XPS obvod střechy x 1,06" | [14 empty] | VV | 2 | 1 | True | 0 | ROZPOCET
| VV |  | (13,025+58,625+4*1,215+13,025+58,625+2*1,215)*1,06 |  | 159.625 | [12 empty] | VV | 2 | 2 | True | 0 | ROZPOCET
| VV |  | Součet |  | 159.625 | [12 empty] | VV | 2 | 4 | True | 1 | ROZPOCET
142 | M | 283723120 | deska z pěnového polystyrenu EPS 100 S 1000 x 500 x 120 mm | m2 | 162.818 |  | 0 | CS ÚRS 2017 01 |  | základní |  | 0 | 0.003 | 0.48845 | 0 | 0 | 32 | M | 2 |  |  |  | ROZPOCET |  |  |  |  | 0 | 0 | 0 | 0 | 0 | 1 | 0 | 16 | 1936206956
| VV |  | "D.1.1.3.24. Sokl XPS obvod střechy x 1,06" | [14 empty] | VV | 2 | 1 | True | 0 | ROZPOCET
| VV |  | (13,025+58,625+4*1,215+13,025+58,625+2*1,215)*1,06 |  | 159.625 | [12 empty] | VV | 2 | 2 | True | 0 | ROZPOCET
| VV |  | Součet |  | 159.625 | [12 empty] | VV | 2 | 4 | True | 1 | ROZPOCET
| VV |  | 159,625*1,02 'Přepočtené koeficientem množství |  | 162.818 | [12 empty] | VV | 2 | 2 | False | 1 | ROZPOCET
143 | K | 713141311 | Montáž izolace tepelné střech plochých kladené volně, spádová vrstva | m2 | 713 |  | 0 | CS ÚRS 2017 01 |  | základní |  | 0 | 0 | 0 | 0 | 0 | 16 | K | 2 |  |  |  | ROZPOCET |  |  |  |  | 0 | 0 | 0 | 0 | 0 | 1 | 0 | 16 | -2146081668
| VV |  | Střecha_t |  | 713 | [12 empty] | VV | 2 | 2 | True | 0 | ROZPOCET
| VV |  | Součet |  | 713 | [12 empty] | VV | 2 | 4 | True | 1 | ROZPOCET
144 | M | 283723210x | Spádové klíny ze spádových desek z minerální tepelné izolace 20-210 mm - spád 1,75-5% | m2 | 819.95 |  | 0 |  |  | základní |  | 0 | 0.005 | 4.0998 | 0 | 0 | 8 | M | 2 |  |  |  | ROZPOCET |  |  |  |  | 0 | 0 | 0 | 0 | 0 | 1 | 0 | 4 | 1714211507
| VV |  | Střecha_t * 1,15 |  | 819.95 | [12 empty] | VV | 2 | 2 | True | 0 | ROZPOCET
| VV |  | Součet |  | 819.95 | [12 empty] | VV | 2 | 4 | True | 1 | ROZPOCET
145 | K | 713 R-02 | Provedení povlakové krytiny střech do 10° - připevnění izolace kotvícími terči , vč. dodávky | ks | 2300 |  | 0 |  |  | základní |  | 0 | 0 | 0 | 0 | 0 | 4 | K | 2 |  |  |  | ROZPOCET |  |  |  |  | 0 | 0 | 0 | 0 | 0 | 1 | 0 | 4 | 1780697206
146 | K | 998713101 | Přesun hmot tonážní pro izolace tepelné v objektech v do 6 m | t | 7.76 |  | 0 | CS ÚRS 2017 01 |  | základní |  | 0 | 0 | 0 | 0 | 0 | 16 | K | 2 |  |  |  | ROZPOCET |  |  |  |  | 0 | 0 | 0 | 0 | 0 | 1 | 0 | 16 | 1726315281
| D | 721 | Zdravotechnika - vnitřní kanalizace |  |  |  | 0 |  |  |  |  | 0 |  | 0.01374 |  | 0 | 2 | D | 1 |  |  |  | ROZPOCET | [10 empty] | 0
147 | K | 721174043 | Potrubí kanalizační z PP připojovací systém HT DN 50 | m | 10 |  | 0 | CS ÚRS 2017 01 |  | základní |  | 0 | 0.00035 | 0.0035 | 0 | 0 | 16 | K | 2 |  |  |  | ROZPOCET |  |  |  |  | 0 | 0 | 0 | 0 | 0 | 1 | 0 | 16 | -75357070
148 | K | 721174044a | Potrubí kanalizační z PP připojovací systém HT DN 75 | m | 4 |  | 0 |  |  | základní |  | 0 | 0.00057 | 0.00228 | 0 | 0 | 16 | K | 2 |  |  |  | ROZPOCET |  |  |  |  | 0 | 0 | 0 | 0 | 0 | 1 | 0 | 16 | 1185678389
149 | K | 721233112 | Střešní vtok polypropylen PP pro ploché střechy svislý odtok DN 110 | kus | 3 |  | 0 | CS ÚRS 2017 01 |  | základní |  | 0 | 0.00212 | 0.00636 | 0 | 0 | 16 | K | 2 |  |  |  | ROZPOCET |  |  |  |  | 0 | 0 | 0 | 0 | 0 | 1 | 0 | 16 | -981976652
150 | K | 721273152 | Hlavice ventilační polypropylen PP DN 75 | kus | 10 |  | 0 | CS ÚRS 2017 01 |  | základní |  | 0 | 0.00016 | 0.0016 | 0 | 0 | 16 | K | 2 |  |  |  | ROZPOCET |  |  |  |  | 0 | 0 | 0 | 0 | 0 | 1 | 0 | 16 | 1621031533
151 | K | 721290111 | Zkouška těsnosti potrubí kanalizace vodou do DN 125 | m | 14 |  | 0 | CS ÚRS 2017 01 |  | základní |  | 0 | 0 | 0 | 0 | 0 | 16 | K | 2 |  |  |  | ROZPOCET |  |  |  |  | 0 | 0 | 0 | 0 | 0 | 1 | 0 | 16 | -41301590
152 | K | K.VN. R 1 | Stavební přípomoce pro kanalizaci vnitřní | kpl | 1 |  | 0 |  |  | základní |  | 0 | 0 | 0 | 0 | 0 | 16 | K | 2 |  |  |  | ROZPOCET |  |  |  |  | 0 | 0 | 0 | 0 | 0 | 1 | 0 | 16 | -1358930538
153 | K | K.VN. R 2 | D+M kotvení, závěsů, spojovacího a těsnícího materiálu pro kanalizaci vnitřní jinde neuvedeného | kpl | 1 |  | 0 |  |  | základní |  | 0 | 0 | 0 | 0 | 0 | 16 | K | 2 |  |  |  | ROZPOCET |  |  |  |  | 0 | 0 | 0 | 0 | 0 | 1 | 0 | 16 | 849504919
154 | K | K.VN. R 3 | D+M požárního dotěsnění pro kanalizaci vnitřní | kpl | 1 |  | 0 |  |  | základní |  | 0 | 0 | 0 | 0 | 0 | 16 | K | 2 |  |  |  | ROZPOCET |  |  |  |  | 0 | 0 | 0 | 0 | 0 | 1 | 0 | 16 | -195452308
155 | K | K.VN. R 4 | Napojení nové kanalizace do stávající kanalizace | kpl | 1 |  | 0 |  |  | základní |  | 0 | 0 | 0 | 0 | 0 | 16 | K | 2 |  |  |  | ROZPOCET |  |  |  |  | 0 | 0 | 0 | 0 | 0 | 1 | 0 | 16 | -128074836
156 | K | 998721101 | Přesun hmot tonážní pro vnitřní kanalizace v objektech v do 6 m | t | 0.014 |  | 0 | CS ÚRS 2017 01 |  | základní |  | 0 | 0 | 0 | 0 | 0 | 16 | K | 2 |  |  |  | ROZPOCET |  |  |  |  | 0 | 0 | 0 | 0 | 0 | 1 | 0 | 16 | 755534801
| D | 722 | Zdravotechnika - vnitřní vodovod |  |  |  | 0 |  |  |  |  | 0 |  | 0.441 |  | 0 | 2 | D | 1 |  |  |  | ROZPOCET | [10 empty] | 0
157 | K | 722174022 | Potrubí vodovodní plastové PPR svar polyfuze PN 20 D 20 x 3,4 mm | m | 84 |  | 0 | CS ÚRS 2017 01 |  | základní |  | 0 | 0.00078 | 0.06552 | 0 | 0 | 16 | K | 2 |  |  |  | ROZPOCET |  |  |  |  | 0 | 0 | 0 | 0 | 0 | 1 | 0 | 16 | -767638600
| VV |  | "1NP" 55 |  | 55 | [12 empty] | VV | 2 | 2 | True | 0 | ROZPOCET
| VV |  | "2NP" 29 |  | 29 | [12 empty] | VV | 2 | 2 | True | 0 | ROZPOCET
| VV | vodovod_DN_20_1 | Součet |  | 84 | [12 empty] | VV | 2 | 4 | False | 1 | ROZPOCET
158 | K | 722174023 | Potrubí vodovodní plastové PPR svar polyfuze PN 20 D 25 x 4,2 mm | m | 99 |  | 0 | CS ÚRS 2017 01 |  | základní |  | 0 | 0.00096 | 0.09504 | 0 | 0 | 16 | K | 2 |  |  |  | ROZPOCET |  |  |  |  | 0 | 0 | 0 | 0 | 0 | 1 | 0 | 16 | -1641721041
| VV |  | "1NP" 59 |  | 59 | [12 empty] | VV | 2 | 2 | True | 0 | ROZPOCET
| VV |  | "2NP"40 |  | 40 | [12 empty] | VV | 2 | 2 | True | 0 | ROZPOCET
| VV | Vodovod_DN_25 | Součet |  | 99 | [12 empty] | VV | 2 | 4 | False | 1 | ROZPOCET
159 | K | 722174024 | Potrubí vodovodní plastové PPR svar polyfuze PN 20 D 32 x5,4 mm | m | 75 |  | 0 | CS ÚRS 2017 01 |  | základní |  | 0 | 0.00125 | 0.09375 | 0 | 0 | 16 | K | 2 |  |  |  | ROZPOCET |  |  |  |  | 0 | 0 | 0 | 0 | 0 | 1 | 0 | 16 | 15351659
| VV |  | 75 |  | 75 | [12 empty] | VV | 2 | 2 | True | 0 | ROZPOCET
| VV | Vodovod_DN_32 | Součet |  | 75 | [12 empty] | VV | 2 | 4 | True | 1 | ROZPOCET
160 | K | 722174025 | Potrubí vodovodní plastové PPR svar polyfuze PN 20 D 40 x 6,7 mm | m | 19 |  | 0 | CS ÚRS 2017 01 |  | základní |  | 0 | 0.00256 | 0.04864 | 0 | 0 | 16 | K | 2 |  |  |  | ROZPOCET |  |  |  |  | 0 | 0 | 0 | 0 | 0 | 1 | 0 | 16 | -165632075
| VV |  | 19 |  | 19 | [12 empty] | VV | 2 | 2 | True | 0 | ROZPOCET
| VV | Vodovod_DN_40 | Součet |  | 19 | [12 empty] | VV | 2 | 4 | True | 1 | ROZPOCET
161 | K | 722181251 | Ochrana vodovodního potrubí přilepenými tepelně izolačními trubicemi z PE tl do 25 mm DN do 22 mm | m | 84 |  | 0 | CS ÚRS 2017 01 |  | základní |  | 0 | 0.00019 | 0.01596 | 0 | 0 | 16 | K | 2 |  |  |  | ROZPOCET |  |  |  |  | 0 | 0 | 0 | 0 | 0 | 1 | 0 | 16 | 312451491
| VV |  | vodovod_DN_20_1 |  | 84 | [12 empty] | VV | 2 | 2 | True | 1 | ROZPOCET
162 | K | 722181252 | Ochrana vodovodního potrubí přilepenými tepelně izolačními trubicemi z PE tl do 25 mm DN do 42 mm | m | 193 |  | 0 | CS ÚRS 2017 01 |  | základní |  | 0 | 0.00024 | 0.04632 | 0 | 0 | 16 | K | 2 |  |  |  | ROZPOCET |  |  |  |  | 0 | 0 | 0 | 0 | 0 | 1 | 0 | 16 | 1278716104
| VV |  | Vodovod_DN_25 |  | 99 | [12 empty] | VV | 2 | 2 | True | 0 | ROZPOCET
| VV |  | Vodovod_DN_32 |  | 75 | [12 empty] | VV | 2 | 2 | True | 0 | ROZPOCET
| VV |  | Vodovod_DN_40 |  | 19 | [12 empty] | VV | 2 | 2 | True | 0 | ROZPOCET
| VV |  | Součet |  | 193 | [12 empty] | VV | 2 | 4 | True | 1 | ROZPOCET
163 | K | 722190401 | Vyvedení a upevnění výpustku do DN 25 | kus | 54 |  | 0 | CS ÚRS 2017 01 |  | základní |  | 0 | 0 | 0 | 0 | 0 | 16 | K | 2 |  |  |  | ROZPOCET |  |  |  |  | 0 | 0 | 0 | 0 | 0 | 1 | 0 | 16 | -1442864162
| VV |  | "1.NP | [14 empty] | VV | 2 | 1 | True | 0 | ROZPOCET
| VV |  | "Umyvadla_1"16 |  | 16 | [12 empty] | VV | 2 | 2 | True | 0 | ROZPOCET
| VV |  | "sprcha"1 |  | 1 | [12 empty] | VV | 2 | 2 | True | 0 | ROZPOCET
| VV |  | "dřez"6 |  | 6 | [12 empty] | VV | 2 | 2 | True | 0 | ROZPOCET
| VV |  | "výlevky_1"3 |  | 3 | [12 empty] | VV | 2 | 2 | True | 0 | ROZPOCET
| VV |  | "WC_1"4 |  | 4 | [12 empty] | VV | 2 | 2 | True | 0 | ROZPOCET
| VV |  | Mezisoučet |  | 30 | [12 empty] | VV | 2 | 3 | True | 0 | ROZPOCET
| VV |  | "2.NP | [14 empty] | VV | 2 | 1 | True | 0 | ROZPOCET
| VV |  | "Umyvadla_1"17 |  | 17 | [12 empty] | VV | 2 | 2 | True | 0 | ROZPOCET
| VV |  | "sprcha"2 |  | 2 | [12 empty] | VV | 2 | 2 | True | 0 | ROZPOCET
| VV |  | "dřez"2 |  | 2 | [12 empty] | VV | 2 | 2 | True | 0 | ROZPOCET
| VV |  | "výlevky_1"1 |  | 1 | [12 empty] | VV | 2 | 2 | True | 0 | ROZPOCET
| VV |  | "WC_1"2 |  | 2 | [12 empty] | VV | 2 | 2 | True | 0 | ROZPOCET
| VV |  | Mezisoučet |  | 24 | [12 empty] | VV | 2 | 3 | True | 0 | ROZPOCET
| VV |  | Součet |  | 54 | [12 empty] | VV | 2 | 4 | True | 1 | ROZPOCET
164 | K | 722240123 | Kohout kulový plastový PPR DN 25 | kus | 21 |  | 0 | CS ÚRS 2017 01 |  | základní |  | 0 | 0.00097 | 0.02037 | 0 | 0 | 16 | K | 2 |  |  |  | ROZPOCET |  |  |  |  | 0 | 0 | 0 | 0 | 0 | 1 | 0 | 16 | 374759294
| VV |  | "1.NP"9 |  | 9 | [12 empty] | VV | 2 | 2 | True | 0 | ROZPOCET
| VV |  | "2.NP"12 |  | 12 | [12 empty] | VV | 2 | 2 | True | 0 | ROZPOCET
| VV |  | Součet |  | 21 | [12 empty] | VV | 2 | 4 | True | 1 | ROZPOCET
165 | K | 722290226 | Zkouška těsnosti vodovodního potrubí závitového do DN 50 | m | 277 |  | 0 | CS ÚRS 2017 01 |  | základní |  | 0 | 0.00019 | 0.05263 | 0 | 0 | 16 | K | 2 |  |  |  | ROZPOCET |  |  |  |  | 0 | 0 | 0 | 0 | 0 | 1 | 0 | 16 | 1094324813
| VV |  | vodovod_DN_20_1 |  | 84 | [12 empty] | VV | 2 | 2 | True | 0 | ROZPOCET
| VV |  | Vodovod_DN_25 |  | 99 | [12 empty] | VV | 2 | 2 | True | 0 | ROZPOCET
| VV |  | Vodovod_DN_32 |  | 75 | [12 empty] | VV | 2 | 2 | True | 0 | ROZPOCET
| VV |  | Vodovod_DN_40 |  | 19 | [12 empty] | VV | 2 | 2 | True | 0 | ROZPOCET
| VV |  | Součet |  | 277 | [12 empty] | VV | 2 | 4 | True | 1 | ROZPOCET
166 | K | 722290234 | Proplach a dezinfekce vodovodního potrubí do DN 80 | m | 277 |  | 0 | CS ÚRS 2017 01 |  | základní |  | 0 | 1e-05 | 0.00277 | 0 | 0 | 16 | K | 2 |  |  |  | ROZPOCET |  |  |  |  | 0 | 0 | 0 | 0 | 0 | 1 | 0 | 16 | -2049779751
| VV |  | vodovod_DN_20_1 |  | 84 | [12 empty] | VV | 2 | 2 | True | 0 | ROZPOCET
| VV |  | Vodovod_DN_25 |  | 99 | [12 empty] | VV | 2 | 2 | True | 0 | ROZPOCET
| VV |  | Vodovod_DN_32 |  | 75 | [12 empty] | VV | 2 | 2 | True | 0 | ROZPOCET
| VV |  | Vodovod_DN_40 |  | 19 | [12 empty] | VV | 2 | 2 | True | 0 | ROZPOCET
| VV |  | Součet |  | 277 | [12 empty] | VV | 2 | 4 | True | 1 | ROZPOCET
167 | K | V.V. R 1 | D+M kotvení, závěsů, tvarovek, ventilů, kohoutů, spojovacího a těsnícího materiálu pro vodovod vnitřní jinde neuvedeného | kpl | 1 |  | 0 |  |  | základní |  | 0 | 0 | 0 | 0 | 0 | 16 | K | 2 |  |  |  | ROZPOCET |  |  |  |  | 0 | 0 | 0 | 0 | 0 | 1 | 0 | 16 | -355095307
168 | K | V.V. R 2 | D+M požárního dotěsnění pro vodovod vnitřní | kpl | 1 |  | 0 |  |  | základní |  | 0 | 0 | 0 | 0 | 0 | 16 | K | 2 |  |  |  | ROZPOCET |  |  |  |  | 0 | 0 | 0 | 0 | 0 | 1 | 0 | 16 | -1820339736
169 | K | V.V. R 3 | Stavební přípomoce pro vodovod vnitřní | kpl | 1 |  | 0 |  |  | základní |  | 0 | 0 | 0 | 0 | 0 | 16 | K | 2 |  |  |  | ROZPOCET |  |  |  |  | 0 | 0 | 0 | 0 | 0 | 1 | 0 | 16 | -519779833
170 | K | V.V. R 4 | Napojení nového vodovodu na stávající vodovod | kpl | 1 |  | 0 |  |  | základní |  | 0 | 0 | 0 | 0 | 0 | 16 | K | 2 |  |  |  | ROZPOCET |  |  |  |  | 0 | 0 | 0 | 0 | 0 | 1 | 0 | 16 | -630730161
171 | K | 998722101 | Přesun hmot tonážní pro vnitřní vodovod v objektech v do 6 m | t | 0.441 |  | 0 | CS ÚRS 2017 01 |  | základní |  | 0 | 0 | 0 | 0 | 0 | 16 | K | 2 |  |  |  | ROZPOCET |  |  |  |  | 0 | 0 | 0 | 0 | 0 | 1 | 0 | 16 | -437402176
| D | 725 | Zdravotechnika - zařizovací předměty |  |  |  | 0 |  |  |  |  | 0 |  | 0.8382 |  | 0.98742 | 2 | D | 1 |  |  |  | ROZPOCET | [10 empty] | 0
172 | K | 725110811 | Demontáž klozetů splachovací s nádrží | soubor | 16 |  | 0 | CS ÚRS 2017 01 |  | základní |  | 0 | 0 | 0 | 0.01933 | 0.30928 | 16 | K | 2 |  |  |  | ROZPOCET |  |  |  |  | 0 | 0 | 0 | 0 | 0 | 1 | 0 | 16 | -1545636311
173 | K | 725210821 | Demontáž umyvadel bez výtokových armatur | soubor | 17 |  | 0 | CS ÚRS 2017 01 |  | základní |  | 0 | 0 | 0 | 0.01946 | 0.33082 | 16 | K | 2 |  |  |  | ROZPOCET |  |  |  |  | 0 | 0 | 0 | 0 | 0 | 1 | 0 | 16 | -981838560
174 | K | 725240811 | Demontáž kabin sprchových bez výtokových armatur | soubor | 2 |  | 0 | CS ÚRS 2017 01 |  | základní |  | 0 | 0 | 0 | 0.088 | 0.176 | 16 | K | 2 |  |  |  | ROZPOCET |  |  |  |  | 0 | 0 | 0 | 0 | 0 | 1 | 0 | 16 | 792161643
175 | K | 725240812 | Demontáž vaniček sprchových bez výtokových armatur | soubor | 2 |  | 0 | CS ÚRS 2017 01 |  | základní |  | 0 | 0 | 0 | 0.0245 | 0.049 | 16 | K | 2 |  |  |  | ROZPOCET |  |  |  |  | 0 | 0 | 0 | 0 | 0 | 1 | 0 | 16 | -757751326
176 | K | 725320822 | Demontáž dřez dvojitý vestavěný v kuchyňských sestavách bez výtokových armatur | soubor | 4 |  | 0 | CS ÚRS 2017 01 |  | základní |  | 0 | 0 | 0 | 0.0173 | 0.0692 | 16 | K | 2 |  |  |  | ROZPOCET |  |  |  |  | 0 | 0 | 0 | 0 | 0 | 1 | 0 | 16 | -475480615
177 | K | 725330840 | Demontáž výlevka litinová nebo ocelová | soubor | 1 |  | 0 | CS ÚRS 2017 01 |  | základní |  | 0 | 0 | 0 | 0.0188 | 0.0188 | 16 | K | 2 |  |  |  | ROZPOCET |  |  |  |  | 0 | 0 | 0 | 0 | 0 | 1 | 0 | 16 | 1738018128
178 | K | 725820801 | Demontáž baterie nástěnné do G 3 / 4 | soubor | 22 |  | 0 | CS ÚRS 2017 01 |  | základní |  | 0 | 0 | 0 | 0.00156 | 0.03432 | 16 | K | 2 |  |  |  | ROZPOCET |  |  |  |  | 0 | 0 | 0 | 0 | 0 | 1 | 0 | 16 | 929646140
179 | K | 725112171 | Kombi klozet závěsný s hlubokým splachováním odpad vodorovný | soubor | 6 |  | 0 | CS ÚRS 2017 01 |  | základní |  | 0 | 0.0232 | 0.1392 | 0 | 0 | 16 | K | 2 |  |  |  | ROZPOCET |  |  |  |  | 0 | 0 | 0 | 0 | 0 | 1 | 0 | 16 | 896817293
180 | K | 725112015 | Klozet keramický dětský standardní samostatně stojící s hlubokým splachováním odpad svislý - specifikace viz PD | soubor | 10 |  | 0 | CS ÚRS 2017 01 |  | základní |  | 0 | 0.01023 | 0.1023 | 0 | 0 | 16 | K | 2 |  |  |  | ROZPOCET |  |  |  |  | 0 | 0 | 0 | 0 | 0 | 1 | 0 | 16 | -1682605632
181 | K | 725119121 | Montáž klozetových mís standardních | kus | 16 |  | 0 | CS ÚRS 2017 01 |  | základní |  | 0 | 0.00182 | 0.02912 | 0 | 0 | 16 | K | 2 |  |  |  | ROZPOCET |  |  |  |  | 0 | 0 | 0 | 0 | 0 | 1 | 0 | 16 | -831635732
182 | K | 725 R-02 | Pisoárová dělící stěna bílá , vč. montážního příslušenství | ks | 8 |  | 0 |  |  | základní |  | 0 | 0.00184 | 0.01472 | 0 | 0 | 16 | K | 2 |  |  |  | ROZPOCET |  |  |  |  | 0 | 0 | 0 | 0 | 0 | 1 | 0 | 16 | -309116994
183 | K | 725211601a | Umyvadlo keramické dětské připevněné na stěnu šrouby bílé bez krytu na sifon 500 mm - specifikace viz PD | soubor | 10 |  | 0 |  |  | základní |  | 0 | 0.01376 | 0.1376 | 0 | 0 | 16 | K | 2 |  |  |  | ROZPOCET |  |  |  |  | 0 | 0 | 0 | 0 | 0 | 1 | 0 | 16 | 1892948358
184 | K | 725211604 | Umyvadlo keramické připevněné na stěnu šrouby bílé bez krytu na sifon 650 mm - specifikace viz PD | soubor | 7 |  | 0 | CS ÚRS 2017 01 |  | základní |  | 0 | 0.01676 | 0.11732 | 0 | 0 | 16 | K | 2 |  |  |  | ROZPOCET |  |  |  |  | 0 | 0 | 0 | 0 | 0 | 1 | 0 | 16 | -1806699909
185 | K | 725219102 | Montáž umyvadla připevněného na šrouby do zdiva | soubor | 17 |  | 0 | CS ÚRS 2017 01 |  | základní |  | 0 | 0.00186 | 0.03162 | 0 | 0 | 16 | K | 2 |  |  |  | ROZPOCET |  |  |  |  | 0 | 0 | 0 | 0 | 0 | 1 | 0 | 16 | -1049189404
186 | K | 725245268a | Sprchový závěs vč. vodicí tyče | soubor | 2 |  | 0 |  |  | základní |  | 0 | 0 | 0 | 0 | 0 | 4 | K | 2 |  |  |  | ROZPOCET |  |  |  |  | 0 | 0 | 0 | 0 | 0 | 1 | 0 | 4 | -1184808596
187 | K | 725249102 | Montáž boxu sprchového | soubor | 2 |  | 0 | CS ÚRS 2017 01 |  | základní |  | 0 | 0.00034 | 0.00068 | 0 | 0 | 16 | K | 2 |  |  |  | ROZPOCET |  |  |  |  | 0 | 0 | 0 | 0 | 0 | 1 | 0 | 16 | 1840246447
188 | M | 554842080 | kout sprchový jednokřídlý - výška 1850 cm, rozměr 940-1000 mm | kus | 2 |  | 0 | CS ÚRS 2017 01 |  | základní |  | 0 | 0.015 | 0.03 | 0 | 0 | 32 | M | 2 |  |  |  | ROZPOCET |  |  |  |  | 0 | 0 | 0 | 0 | 0 | 1 | 0 | 16 | -1727239764
189 | K | 725311111 | Dřez jednoduchý keramický se zápachovou uzávěrkou 590x450 mm | soubor | 4 |  | 0 | CS ÚRS 2017 01 |  | základní |  | 0 | 0.02061 | 0.08244 | 0 | 0 | 16 | K | 2 |  |  |  | ROZPOCET |  |  |  |  | 0 | 0 | 0 | 0 | 0 | 1 | 0 | 16 | -1746979252
190 | K | 725319111 | Montáž dřezu ostatních typů | soubor | 4 |  | 0 | CS ÚRS 2017 01 |  | základní |  | 0 | 0.00044 | 0.00176 | 0 | 0 | 16 | K | 2 |  |  |  | ROZPOCET |  |  |  |  | 0 | 0 | 0 | 0 | 0 | 1 | 0 | 16 | 1784456848
191 | K | 725331111 | Výlevka bez výtokových armatur keramická se sklopnou plastovou mřížkou 425 mm | soubor | 3 |  | 0 | CS ÚRS 2017 01 |  | základní |  | 0 | 0.0147 | 0.0441 | 0 | 0 | 16 | K | 2 |  |  |  | ROZPOCET |  |  |  |  | 0 | 0 | 0 | 0 | 0 | 1 | 0 | 16 | -1161450
192 | K | 725339111 | Montáž výlevky | soubor | 3 |  | 0 | CS ÚRS 2017 01 |  | základní |  | 0 | 0.00059 | 0.00177 | 0 | 0 | 16 | K | 2 |  |  |  | ROZPOCET |  |  |  |  | 0 | 0 | 0 | 0 | 0 | 1 | 0 | 16 | -1545226340
193 | K | 725819401 | Montáž ventilů rohových G 1/2 s připojovací trubičkou | soubor | 48 |  | 0 | CS ÚRS 2017 01 |  | základní |  | 0 | 9e-05 | 0.00432 | 0 | 0 | 16 | K | 2 |  |  |  | ROZPOCET |  |  |  |  | 0 | 0 | 0 | 0 | 0 | 1 | 0 | 16 | -1011920985
194 | M | 551 R 01 | ventil rohový mosazný T 66A 1/2" | kus | 48 |  | 0 |  |  | základní |  | 0 | 0.0005 | 0.024 | 0 | 0 | 32 | M | 2 |  |  |  | ROZPOCET |  |  |  |  | 0 | 0 | 0 | 0 | 0 | 1 | 0 | 16 | 1344362694
195 | K | 725291511 | Doplňky zařízení koupelen a záchodů plastové dávkovač tekutého mýdla na 350 ml | soubor | 17 |  | 0 | CS ÚRS 2017 01 |  | základní |  | 0 | 0.00052 | 0.00884 | 0 | 0 | 16 | K | 2 |  |  |  | ROZPOCET |  |  |  |  | 0 | 0 | 0 | 0 | 0 | 1 | 0 | 16 | 1957008761
196 | K | 725291521 | Doplňky zařízení koupelen a záchodů plastové zásobník toaletních papírů | soubor | 16 |  | 0 | CS ÚRS 2017 01 |  | základní |  | 0 | 0.00052 | 0.00832 | 0 | 0 | 16 | K | 2 |  |  |  | ROZPOCET |  |  |  |  | 0 | 0 | 0 | 0 | 0 | 1 | 0 | 16 | -498892440
197 | K | 725821316 | Baterie výlevkové nástěnné pákové s otáčivým plochým ústím a délkou ramínka 300 mm | soubor | 3 |  | 0 | CS ÚRS 2017 01 |  | základní |  | 0 | 0 | 0 | 0 | 0 | 4 | K | 2 |  |  |  | ROZPOCET |  |  |  |  | 0 | 0 | 0 | 0 | 0 | 1 | 0 | 4 | 97793079
198 | K | 725821325 | Baterie dřezové stojánkové pákové s otáčivým kulatým ústím a délkou ramínka 240 mm | soubor | 4 |  | 0 | CS ÚRS 2017 01 |  | základní |  | 0 | 0.0018 | 0.0072 | 0 | 0 | 16 | K | 2 |  |  |  | ROZPOCET |  |  |  |  | 0 | 0 | 0 | 0 | 0 | 1 | 0 | 16 | 1419675270
199 | K | 725829101 | Montáž baterie nástěnné dřezové pákové a klasické | kus | 7 |  | 0 | CS ÚRS 2017 01 |  | základní |  | 0 | 0.00016 | 0.00112 | 0 | 0 | 16 | K | 2 |  |  |  | ROZPOCET |  |  |  |  | 0 | 0 | 0 | 0 | 0 | 1 | 0 | 16 | 1363127854
200 | K | 725822612 | Baterie umyvadlové stojánkové pákové s výpustí | soubor | 17 |  | 0 | CS ÚRS 2017 01 |  | základní |  | 0 | 0.00184 | 0.03128 | 0 | 0 | 16 | K | 2 |  |  |  | ROZPOCET |  |  |  |  | 0 | 0 | 0 | 0 | 0 | 1 | 0 | 16 | -97272389
201 | K | 725829121 | Montáž baterie umyvadlové nástěnné pákové a klasické ostatní typ | kus | 17 |  | 0 | CS ÚRS 2017 01 |  | základní |  | 0 | 0.00016 | 0.00272 | 0 | 0 | 16 | K | 2 |  |  |  | ROZPOCET |  |  |  |  | 0 | 0 | 0 | 0 | 0 | 1 | 0 | 16 | -1672742949
202 | K | 725841311 | Baterie sprchové nástěnné pákové | soubor | 4 |  | 0 | CS ÚRS 2017 01 |  | základní |  | 0 | 0.00184 | 0.00736 | 0 | 0 | 16 | K | 2 |  |  |  | ROZPOCET |  |  |  |  | 0 | 0 | 0 | 0 | 0 | 1 | 0 | 16 | 226861313
203 | K | 725849411 | Montáž baterie sprchové nástěnné s nastavitelnou výškou sprchy | kus | 4 |  | 0 | CS ÚRS 2017 01 |  | základní |  | 0 | 0.00013 | 0.00052 | 0 | 0 | 16 | K | 2 |  |  |  | ROZPOCET |  |  |  |  | 0 | 0 | 0 | 0 | 0 | 1 | 0 | 16 | 1249506750
204 | K | 725865322 | Zápachová uzávěrka sprchových van DN 40/50 s kulovým kloubem na odtoku a přepadovou trubicí | kus | 2 |  | 0 | CS ÚRS 2017 01 |  | základní |  | 0 | 0 | 0 | 0 | 0 | 4 | K | 2 |  |  |  | ROZPOCET |  |  |  |  | 0 | 0 | 0 | 0 | 0 | 1 | 0 | 4 | -599698483
205 | K | 725861102 | Zápachové uzávěrky zařizovacích předmětů pro umyvadla DN 40 | kus | 17 |  | 0 | CS ÚRS 2017 01 |  | základní |  | 0 | 0.00023 | 0.00391 | 0 | 0 | 16 | K | 2 |  |  |  | ROZPOCET |  |  |  |  | 0 | 0 | 0 | 0 | 0 | 1 | 0 | 16 | -360099754
206 | K | 725869101 | Zápachové uzávěrky zařizovacích předmětů montáž zápachových uzávěrek umyvadlových do DN 40 | kus | 17 |  | 0 | CS ÚRS 2017 01 |  | základní |  | 0 | 0.00014 | 0.00238 | 0 | 0 | 16 | K | 2 |  |  |  | ROZPOCET |  |  |  |  | 0 | 0 | 0 | 0 | 0 | 1 | 0 | 16 | 1720692920
207 | K | 725862103 | Zápachová uzávěrka pro dřezy DN 40/50 | kus | 4 |  | 0 | CS ÚRS 2017 01 |  | základní |  | 0 | 0.00028 | 0.00112 | 0 | 0 | 16 | K | 2 |  |  |  | ROZPOCET |  |  |  |  | 0 | 0 | 0 | 0 | 0 | 1 | 0 | 16 | 1803840528
208 | K | 725869203 | Montáž zápachových uzávěrek džezových jednodílných DN 40 | kus | 4 |  | 0 | CS ÚRS 2017 01 |  | základní |  | 0 | 0.00016 | 0.00064 | 0 | 0 | 16 | K | 2 |  |  |  | ROZPOCET |  |  |  |  | 0 | 0 | 0 | 0 | 0 | 1 | 0 | 16 | 256476742
209 | K | 725 R-01 | Směsovací termostatický směšovací ventil DN 25 - ochrana proti opaření - specifikace viz PD | ks | 1 |  | 0 |  |  | základní |  | 0 | 0.00184 | 0.00184 | 0 | 0 | 16 | K | 2 |  |  |  | ROZPOCET |  |  |  |  | 0 | 0 | 0 | 0 | 0 | 1 | 0 | 16 | 1316557330
210 | K | 998725101 | Přesun hmot tonážní pro zařizovací předměty v objektech v do 6 m | t | 0.838 |  | 0 | CS ÚRS 2017 01 |  | základní |  | 0 | 0 | 0 | 0 | 0 | 16 | K | 2 |  |  |  | ROZPOCET |  |  |  |  | 0 | 0 | 0 | 0 | 0 | 1 | 0 | 16 | -778293961
| D | 726 | Zdravotechnika - předstěnové instalace |  |  |  | 0 |  |  |  |  | 0 |  | 0.1119 |  | 0 | 2 | D | 1 |  |  |  | ROZPOCET | [10 empty] | 0
211 | K | 726131041 | Instalační předstěna - klozet závěsný v 1120 mm s ovládáním zepředu do lehkých stěn s kovovou kcí | soubor | 6 |  | 0 | CS ÚRS 2017 01 |  | základní |  | 0 | 0.01865 | 0.1119 | 0 | 0 | 16 | K | 2 |  |  |  | ROZPOCET |  |  |  |  | 0 | 0 | 0 | 0 | 0 | 1 | 0 | 16 | 1427846130
212 | K | 998726111 | Přesun hmot tonážní pro instalační prefabrikáty v objektech v do 6 m | t | 0.112 |  | 0 | CS ÚRS 2017 01 |  | základní |  | 0 | 0 | 0 | 0 | 0 | 16 | K | 2 |  |  |  | ROZPOCET |  |  |  |  | 0 | 0 | 0 | 0 | 0 | 1 | 0 | 16 | -1987696838
| D | 733 | Ústřední vytápění |  |  |  | 0 |  |  |  |  | 0 |  | 0.0446 |  | 0 | 2 | D | 1 |  |  |  | ROZPOCET | [10 empty] | 0
213 | K | 733223104 | Potrubí měděné tvrdé spojované měkkým pájením D 22x1 | m | 30 |  | 0 | CS ÚRS 2017 01 |  | základní |  | 0 | 0.00069 | 0.0207 | 0 | 0 | 16 | K | 2 |  |  |  | ROZPOCET |  |  |  |  | 0 | 0 | 0 | 0 | 0 | 1 | 0 | 16 | 1496854182
214 | K | 733223105 | Potrubí měděné tvrdé spojované měkkým pájením D 28x1,5 | m | 10 |  | 0 | CS ÚRS 2017 01 |  | základní |  | 0 | 0.00126 | 0.0126 | 0 | 0 | 16 | K | 2 |  |  |  | ROZPOCET |  |  |  |  | 0 | 0 | 0 | 0 | 0 | 1 | 0 | 16 | -1728629876
215 | K | 733223107 | Potrubí měděné tvrdé spojované měkkým pájením D 42x1,5 | m | 5 |  | 0 | CS ÚRS 2017 01 |  | základní |  | 0 | 0.00194 | 0.0097 | 0 | 0 | 16 | K | 2 |  |  |  | ROZPOCET |  |  |  |  | 0 | 0 | 0 | 0 | 0 | 1 | 0 | 16 | 976668330
216 | K | 733224224 | Příplatek k potrubí měděnému za zhotovení přípojky z trubek měděných D 22x1 | kus | 10 |  | 0 | CS ÚRS 2017 01 |  | základní |  | 0 | 3e-05 | 0.0003 | 0 | 0 | 16 | K | 2 |  |  |  | ROZPOCET |  |  |  |  | 0 | 0 | 0 | 0 | 0 | 1 | 0 | 16 | 2052538562
217 | K | 733224225 | Příplatek k potrubí měděnému za zhotovení přípojky z trubek měděných D 28x1,5 | kus | 10 |  | 0 | CS ÚRS 2017 01 |  | základní |  | 0 | 5e-05 | 0.0005 | 0 | 0 | 16 | K | 2 |  |  |  | ROZPOCET |  |  |  |  | 0 | 0 | 0 | 0 | 0 | 1 | 0 | 16 | -1991805573
218 | K | 733224227 | Příplatek k potrubí měděnému za zhotovení přípojky z trubek měděných D 42x1,5 | kus | 8 |  | 0 | CS ÚRS 2017 01 |  | základní |  | 0 | 0.0001 | 0.0008 | 0 | 0 | 16 | K | 2 |  |  |  | ROZPOCET |  |  |  |  | 0 | 0 | 0 | 0 | 0 | 1 | 0 | 16 | 1628764262
219 | K | 733291102 | Zkouška těsnosti potrubí měděné do D 64x2 | m | 45 |  | 0 | CS ÚRS 2017 01 |  | základní |  | 0 | 0 | 0 | 0 | 0 | 16 | K | 2 |  |  |  | ROZPOCET |  |  |  |  | 0 | 0 | 0 | 0 | 0 | 1 | 0 | 16 | 159910470
220 | K | UT R 1 | D+M spojovacích prvků a armatur neobsažených v položkách potrubí | kpl | 1 |  | 0 |  |  | základní |  | 0 | 0 | 0 | 0 | 0 | 16 | K | 2 |  |  |  | ROZPOCET |  |  |  |  | 0 | 0 | 0 | 0 | 0 | 1 | 0 | 16 | -534143312
221 | K | 998733101 | Přesun hmot tonážní pro rozvody potrubí v objektech v do 6 m | t | 0.045 |  | 0 | CS ÚRS 2017 01 |  | základní |  | 0 | 0 | 0 | 0 | 0 | 16 | K | 2 |  |  |  | ROZPOCET |  |  |  |  | 0 | 0 | 0 | 0 | 0 | 1 | 0 | 16 | -191227085
| D | 735 | Ústřední vytápění |  |  |  | 0 |  |  |  |  | 0 |  | 1.8134 |  | 0.8443 | 2 | D | 1 |  |  |  | ROZPOCET | [10 empty] | 0
222 | K | 735111810 | Demontáž otopného tělesa litinového článkového | m2 | 25 |  | 0 | CS ÚRS 2017 01 |  | základní |  | 0 | 0 | 0 | 0.0238 | 0.595 | 16 | K | 2 |  |  |  | ROZPOCET |  |  |  |  | 0 | 0 | 0 | 0 | 0 | 1 | 0 | 16 | -1668000791
223 | K | 735151821 | Demontáž otopného tělesa deskového | kus | 10 |  | 0 | CS ÚRS 2017 01 |  | základní |  | 0 | 8e-05 | 0.0008 | 0.02493 | 0.2493 | 16 | K | 2 |  |  |  | ROZPOCET |  |  |  |  | 0 | 0 | 0 | 0 | 0 | 1 | 0 | 16 | -560165042
224 | K | 735000912 | Vyregulování ventilu nebo kohoutu dvojregulačního s termostatickým ovládáním | kus | 22 |  | 0 | CS ÚRS 2017 01 |  | základní |  | 0 | 0 | 0 | 0 | 0 | 16 | K | 2 |  |  |  | ROZPOCET |  |  |  |  | 0 | 0 | 0 | 0 | 0 | 1 | 0 | 16 | 108650852
225 | K | 735152596a | Otopné těleso panelové dvoudeskové, výška/délka 700/900 mm, výkon 1707 W | kus | 2 |  | 0 |  |  | základní |  | 0 | 0.05071 | 0.10142 | 0 | 0 | 16 | K | 2 |  |  |  | ROZPOCET |  |  |  |  | 0 | 0 | 0 | 0 | 0 | 1 | 0 | 16 | 1813964104
226 | K | 735152597a | Otopné těleso panelové dvoudeskové , výška/délka 700/1000 mm, výkon 1897 W | kus | 4 |  | 0 |  |  | základní |  | 0 | 0.0561 | 0.2244 | 0 | 0 | 16 | K | 2 |  |  |  | ROZPOCET |  |  |  |  | 0 | 0 | 0 | 0 | 0 | 1 | 0 | 16 | -197631005
227 | K | 735152599a | Otopné těleso panelové dvoudeskové, výška/délka 700/1200 mm, výkon 2276 W | kus | 3 |  | 0 |  |  | základní |  | 0 | 0.06688 | 0.20064 | 0 | 0 | 16 | K | 2 |  |  |  | ROZPOCET |  |  |  |  | 0 | 0 | 0 | 0 | 0 | 1 | 0 | 16 | 693930869
228 | K | 735152683a | Otopné těleso panelové třídeskové, výška/délka 700/2000 mm , výkon 5446 W | kus | 1 |  | 0 |  |  | základní |  | 0 | 0.1149 | 0.1149 | 0 | 0 | 16 | K | 2 |  |  |  | ROZPOCET |  |  |  |  | 0 | 0 | 0 | 0 | 0 | 1 | 0 | 16 | -1109602973
229 | K | 735152699a | Otopné těleso panelové třídeskové, výška/délka 700/1400mm výkon 3812 W | kus | 12 |  | 0 |  |  | základní |  | 0 | 0.0976 | 1.1712 | 0 | 0 | 16 | K | 2 |  |  |  | ROZPOCET |  |  |  |  | 0 | 0 | 0 | 0 | 0 | 1 | 0 | 16 | 1456212973
230 | K | 735159210 | Montáž otopných těles panelových dvouřadých délky do 1140 mm | kus | 6 |  | 0 | CS ÚRS 2017 01 |  | základní |  | 0 | 0 | 0 | 0 | 0 | 16 | K | 2 |  |  |  | ROZPOCET |  |  |  |  | 0 | 0 | 0 | 0 | 0 | 1 | 0 | 16 | -634519337
231 | K | 735159220 | Montáž otopných těles panelových dvouřadých délky do 1500 mm | kus | 3 |  | 0 | CS ÚRS 2017 01 |  | základní |  | 0 | 0 | 0 | 0 | 0 | 16 | K | 2 |  |  |  | ROZPOCET |  |  |  |  | 0 | 0 | 0 | 0 | 0 | 1 | 0 | 16 | 1065500301
232 | K | 735159320 | Montáž otopných těles panelových třířadých délky do 1500 mm | kus | 12 |  | 0 | CS ÚRS 2017 01 |  | základní |  | 0 | 0 | 0 | 0 | 0 | 16 | K | 2 |  |  |  | ROZPOCET |  |  |  |  | 0 | 0 | 0 | 0 | 0 | 1 | 0 | 16 | -1825932077
233 | K | 735159340 | Montáž otopných těles panelových třířadých délky do 2820 mm | kus | 1 |  | 0 | CS ÚRS 2017 01 |  | základní |  | 0 | 0 | 0 | 0 | 0 | 16 | K | 2 |  |  |  | ROZPOCET |  |  |  |  | 0 | 0 | 0 | 0 | 0 | 1 | 0 | 16 | -1351485515
234 | K | 735191905 | Odvzdušnění otopných těles | kus | 46 |  | 0 | CS ÚRS 2017 01 |  | základní |  | 0 | 0 | 0 | 0 | 0 | 16 | K | 2 |  |  |  | ROZPOCET |  |  |  |  | 0 | 0 | 0 | 0 | 0 | 1 | 0 | 16 | -1656546552
235 | K | 735191910 | Napuštění vody do otopných těles | m2 | 250 |  | 0 | CS ÚRS 2017 01 |  | základní |  | 0 | 0 | 0 | 0 | 0 | 16 | K | 2 |  |  |  | ROZPOCET |  |  |  |  | 0 | 0 | 0 | 0 | 0 | 1 | 0 | 16 | -401144812
236 | K | 735 R-01 | Provedení otopové zkoušky a vyregulování a odzkoušení funkčnosti otopné soustavy | kpl | 1 |  | 0 |  |  | základní |  | 0 | 0 | 0 | 0 | 0 | 16 | K | 2 |  |  |  | ROZPOCET |  |  |  |  | 0 | 0 | 0 | 0 | 0 | 1 | 0 | 16 | 1391088486
237 | K | 735 R -02 | Dodávka a osazení regulačního ventilu na rozvodu teplovodu při vstupu do objektu ( před měřením).Pro regulaci rozhraní primárního a sekundárního otopného media vnitřní otopné soustavy, vč. příslušenství - specifikace viz PD | kpl | 1 |  | 0 |  |  | základní |  | 0 | 0 | 0 | 0 | 0 | 16 | K | 2 |  |  |  | ROZPOCET |  |  |  |  | 0 | 0 | 0 | 0 | 0 | 1 | 0 | 16 | -1506145413
238 | K | 998735101 | Přesun hmot tonážní pro otopná tělesa v objektech v do 6 m | t | 1.5 |  | 0 | CS ÚRS 2017 01 |  | základní |  | 0 | 0 | 0 | 0 | 0 | 16 | K | 2 |  |  |  | ROZPOCET |  |  |  |  | 0 | 0 | 0 | 0 | 0 | 1 | 0 | 16 | 1214868714
| D | 741 | Elektroinstalace - silnoproud |  |  |  | 0 |  |  |  |  | 0 |  | 0.0048 |  | 0 | 2 | D | 1 |  |  |  | ROZPOCET | [10 empty] | 0
239 | K | 741120101 | Montáž vodič Cu izolovaný plný a laněný s PVC pláštěm žíla 0,15-16 mm2 zatažený (CY, CHAH-R(V)) | m | 40 |  | 0 | CS ÚRS 2017 01 |  | základní |  | 0 | 0 | 0 | 0 | 0 | 16 | K | 2 |  |  |  | ROZPOCET |  |  |  |  | 0 | 0 | 0 | 0 | 0 | 1 | 0 | 16 | -1560925350
240 | M | 341110300 | kabel silový s Cu jádrem CYKY 3x1,5 mm2 | m | 40 |  | 0 | CS ÚRS 2017 01 |  | základní |  | 0 | 0.00012 | 0.0048 | 0 | 0 | 32 | M | 2 |  |  |  | ROZPOCET |  |  |  |  | 0 | 0 | 0 | 0 | 0 | 1 | 0 | 16 | 417261846
241 | M | 741 R-01 | D+M svítidlo LED panel přisazený, 1200x600 mm, 60W, IP20, 6000K,4980 lm, včetně recykl. poplatku - specifikace viz PD | kus | 54 |  | 0 |  |  | základní |  | 0 | 0 | 0 | 0 | 0 | 32 | M | 2 |  |  |  | ROZPOCET |  |  |  |  | 0 | 0 | 0 | 0 | 0 | 1 | 0 | 16 | -2056140379
242 | M | 741 R-02 | D+M svítidlo LED panel přisazený, 600x600 mm, 70W, 4000K,5900 lm, barva světla normální bílá včetně recykl. poplatku - specifikace viz PD | kus | 56 |  | 0 |  |  | základní |  | 0 | 0 | 0 | 0 | 0 | 32 | M | 2 |  |  |  | ROZPOCET |  |  |  |  | 0 | 0 | 0 | 0 | 0 | 1 | 0 | 16 | 1915620314
243 | M | 741 R-03 | D+M svítidlo LED přisazené, dl. 225/225 mm, 18W, 2800K, včetně recykl. poplatku - specifikace viz PD | kus | 28 |  | 0 |  |  | základní |  | 0 | 0 | 0 | 0 | 0 | 32 | M | 2 |  |  |  | ROZPOCET |  |  |  |  | 0 | 0 | 0 | 0 | 0 | 1 | 0 | 16 | 16412007
244 | M | 741 R-04 | D+M svítidlo LED zářivka , přisazená, dl. 600 mm, 9W, 6500K, 810 lm, barva světla studená bílá, včetně recykl. poplatku - specifikace viz PD | kus | 4 |  | 0 |  |  | základní |  | 0 | 0 | 0 | 0 | 0 | 32 | M | 2 |  |  |  | ROZPOCET |  |  |  |  | 0 | 0 | 0 | 0 | 0 | 1 | 0 | 16 | 2055369567
245 | K | ESIL R 1 | Demontáž původních svitidel | ks | 147 |  | 0 |  |  | základní |  | 0 | 0 | 0 | 0 | 0 | 16 | K | 2 |  |  |  | ROZPOCET |  |  |  |  | 0 | 0 | 0 | 0 | 0 | 1 | 0 | 16 | -279308143
246 | K | ESIL R 4 | Prověření napojení na stávající rozvody silnoproudu | kpl | 1 |  | 0 |  |  | základní |  | 0 | 0 | 0 | 0 | 0 | 16 | K | 2 |  |  |  | ROZPOCET |  |  |  |  | 0 | 0 | 0 | 0 | 0 | 1 | 0 | 16 | 1262931566
247 | K | ESIL R 5 | Stavební přípomoce pro elektroinstalaci silnoproud | kpl | 1 |  | 0 |  |  | základní |  | 0 | 0 | 0 | 0 | 0 | 16 | K | 2 |  |  |  | ROZPOCET |  |  |  |  | 0 | 0 | 0 | 0 | 0 | 1 | 0 | 16 | -1572900918
| D | 751 | Vzduchotechnika |  |  |  | 0 |  |  |  |  | 0 |  | 0 |  | 0 | 2 | D | 1 |  |  |  | ROZPOCET | [10 empty] | 0
248 | K | 751398021 | Mtž větrací mřížky stěnové do 0,040 m2 | kus | 12 |  | 0 | CS ÚRS 2017 01 |  | základní |  | 0 | 0 | 0 | 0 | 0 | 16 | K | 2 |  |  |  | ROZPOCET |  |  |  |  | 0 | 0 | 0 | 0 | 0 | 1 | 0 | 16 | -1960407455
| VV |  | "D.1.1.3.30 - výpis klempířských prvků 7/K , průměr 100 mm" 12 |  | 12 | [12 empty] | VV | 2 | 2 | True | 0 | ROZPOCET
| VV |  | Součet |  | 12 | [12 empty] | VV | 2 | 4 | True | 1 | ROZPOCET
249 | M | R-7/K | Mřížka odvětrávací | kus | 12 |  | 0 |  |  | základní |  | 0 | 0 | 0 | 0 | 0 | 32 | M | 2 |  |  |  | ROZPOCET |  |  |  |  | 0 | 0 | 0 | 0 | 0 | 1 | 0 | 16 | 1134257542
| VV |  | "D.1.1.3.30 - výpis klempířských prvků 7/K , průměr 100 mm" 12 |  | 12 | [12 empty] | VV | 2 | 2 | True | 0 | ROZPOCET
| VV |  | Součet |  | 12 | [12 empty] | VV | 2 | 4 | True | 1 | ROZPOCET
| D | 762 | Konstrukce tesařské |  |  |  | 0 |  |  |  |  | 0 |  | 0.81107 |  | 0 | 2 | D | 1 |  |  |  | ROZPOCET | [10 empty] | 0
250 | K | 762341024 | Bednění střech rovných z desek OSB tl 19 mm | m2 | 70.405 |  | 0 | CS ÚRS 2017 01 |  | základní |  | 0 | 0.01152 | 0.81107 | 0 | 0 | 16 | K | 2 |  |  |  | ROZPOCET |  |  |  |  | 0 | 0 | 0 | 0 | 0 | 1 | 0 | 16 | -882004655
| VV |  | "Atika" 153,055*0,46 |  | 70.405 | [12 empty] | VV | 2 | 2 | True | 0 | ROZPOCET
| VV |  | Součet |  | 70.405 | [12 empty] | VV | 2 | 4 | True | 1 | ROZPOCET
251 | K | R- 001 | Příplatek za vyspádování atik a říms | kpl | 1 |  | 0 |  |  | základní |  | 0 | 0 | 0 | 0 | 0 | 16 | K | 2 |  |  |  | ROZPOCET |  |  |  |  | 0 | 0 | 0 | 0 | 0 | 1 | 0 | 16 | -432990120
252 | K | 998762101 | Přesun hmot tonážní pro kce tesařské v objektech v do 6 m | t | 0.811 |  | 0 | CS ÚRS 2017 01 |  | základní |  | 0 | 0 | 0 | 0 | 0 | 16 | K | 2 |  |  |  | ROZPOCET |  |  |  |  | 0 | 0 | 0 | 0 | 0 | 1 | 0 | 16 | 671460294
| D | 764 | Konstrukce klempířské |  |  |  | 0 |  |  |  |  | 0 |  | 0.50257 |  | 0.25773 | 2 | D | 1 |  |  |  | ROZPOCET | [10 empty] | 0
253 | K | 764002851 | Demontáž oplechování parapetů do suti | m | 154.33 |  | 0 | CS ÚRS 2017 01 |  | základní |  | 0 | 0 | 0 | 0.00167 | 0.25773 | 16 | K | 2 |  |  |  | ROZPOCET |  |  |  |  | 0 | 0 | 0 | 0 | 0 | 1 | 0 | 16 | -1425122305
254 | K | 764224407 | Oplechování horních ploch a nadezdívek (atik) bez rohů z Al plechu mechanicky kotvené rš 580 mm | m | 153.055 |  | 0 | CS ÚRS 2017 01 |  | základní |  | 0 | 0.00152 | 0.23264 | 0 | 0 | 16 | K | 2 |  |  |  | ROZPOCET |  |  |  |  | 0 | 0 | 0 | 0 | 0 | 1 | 0 | 16 | 986555064
| VV |  | "D1.1.3.30. - výpis prvků - 6/K" | [14 empty] | VV | 2 | 1 | True | 0 | ROZPOCET
| VV |  | "(Obvod_Jih+Obvod_Západ+Obvod_Východ+Obvod_Sever)"153,055 |  | 153.055 | [12 empty] | VV | 2 | 2 | True | 0 | ROZPOCET
| VV |  | Součet |  | 153.055 | [12 empty] | VV | 2 | 4 | True | 1 | ROZPOCET
255 | K | 764226444a | Oplechování parapetů rovných celoplošně lepené z Al plechu rš 260 mm | m | 154.33 |  | 0 |  |  | základní |  | 0 | 0.00146 | 0.22532 | 0 | 0 | 16 | K | 2 |  |  |  | ROZPOCET |  |  |  |  | 0 | 0 | 0 | 0 | 0 | 1 | 0 | 16 | 1259047242
| VV |  | "D1.1.3.30. - Výpis klempířských prvků 1/K" 1,16*47 |  | 54.52 | [12 empty] | VV | 2 | 2 | True | 0 | ROZPOCET
| VV |  | "D1.1.3.30. - Výpis klempířských prvků 2/K" 2,955*12 |  | 35.46 | [12 empty] | VV | 2 | 2 | True | 0 | ROZPOCET
| VV |  | "D1.1.3.30. - Výpis klempířských prvků 3/K" 3,63*10 |  | 36.3 | [12 empty] | VV | 2 | 2 | True | 0 | ROZPOCET
| VV |  | "D1.1.3.30. - Výpis klempířských prvků 4/K" 3,75*6 |  | 22.5 | [12 empty] | VV | 2 | 2 | True | 0 | ROZPOCET
| VV |  | "D1.1.3.30. - Výpis klempířských prvků 5/K" 2,775*2 |  | 5.55 | [12 empty] | VV | 2 | 2 | True | 0 | ROZPOCET
| VV |  | Součet |  | 154.33 | [12 empty] | VV | 2 | 4 | True | 1 | ROZPOCET
256 | K | 764548323 | Svody kruhové včetně objímek, kolen, odskoků z TiZn lesklého plechu průměru 100 mm | m | 20 |  | 0 | CS ÚRS 2017 01 |  | základní |  | 0 | 0.00223 | 0.0446 | 0 | 0 | 16 | K | 2 |  |  |  | ROZPOCET |  |  |  |  | 0 | 0 | 0 | 0 | 0 | 1 | 0 | 16 | 1299586448
257 | K | 998764101 | Přesun hmot tonážní pro konstrukce klempířské v objektech v do 6 m | t | 0.503 |  | 0 | CS ÚRS 2017 01 |  | základní |  | 0 | 0 | 0 | 0 | 0 | 16 | K | 2 |  |  |  | ROZPOCET |  |  |  |  | 0 | 0 | 0 | 0 | 0 | 1 | 0 | 16 | -173040600
| D | 766 | Konstrukce truhlářské |  |  |  | 0 |  |  |  |  | 0 |  | 0.2287 |  | 0.733 | 2 | D | 1 |  |  |  | ROZPOCET | [10 empty] | 0
258 | K | 766622135 | Montáž plastových oken plochy přes 1 m2 otevíravých výšky do 1,5m s rámem do celostěnových panelů | m2 | 79.599 |  | 0 | CS ÚRS 2017 01 |  | základní |  | 0 | 0.00025 | 0.0199 | 0 | 0 | 16 | K | 2 |  |  |  | ROZPOCET |  |  |  |  | 0 | 0 | 0 | 0 | 0 | 1 | 0 | 16 | 116958083
| VV |  | "D1.1.3.29 výpis výplní otvorů ozn. 01" 47* (1,16*1,46) |  | 79.599 | [12 empty] | VV | 2 | 2 | True | 0 | ROZPOCET
| VV |  | Součet |  | 79.599 | [12 empty] | VV | 2 | 4 | True | 1 | ROZPOCET
259 | M | R-O1 | Okno plastové jednokřídlé. otevíravé, sklopné , 1160x1460 - ozn.01 - specifikace viz PD | kus | 47 |  | 0 |  |  | základní |  | 0 | 0 | 0 | 0 | 0 | 32 | M | 2 |  |  |  | ROZPOCET |  |  |  |  | 0 | 0 | 0 | 0 | 0 | 1 | 0 | 16 | -1568029597
| VV |  | "D1.1.3.29 - výpis výplní otvorů" 47 |  | 47 | [12 empty] | VV | 2 | 2 | True | 0 | ROZPOCET
| VV |  | Součet |  | 47 | [12 empty] | VV | 2 | 4 | True | 1 | ROZPOCET
260 | K | 766622137 | Montáž plastových oken plochy přes 1 m2 otevíravých výšky přes 2,5 m s rámem do celostěnových panelů | m2 | 224.572 |  | 0 | CS ÚRS 2017 01 |  | základní |  | 0 | 0.00026 | 0.058389 | 0 | 0 | 16 | K | 2 |  |  |  | ROZPOCET |  |  |  |  | 0 | 0 | 0 | 0 | 0 | 1 | 0 | 16 | 1425073138
| VV |  | "D1.1.3.29. výpis výplní otvorů ozn.02" 12*(2,955*1,46) |  | 51.772 | [12 empty] | VV | 2 | 2 | True | 0 | ROZPOCET
| VV |  | Mezisoučet |  | 51.772 | [12 empty] | VV | 2 | 3 | True | 0 | ROZPOCET
| VV |  | "D1.1.3.29. výpis výplní otvorů - ozn. 03,04,05,06,07,08,09,10" | [14 empty] | VV | 2 | 1 | True | 0 | ROZPOCET
| VV |  | 4*(3,75*2,56)+3*(3,75*2,56)+4*(3,75*2,56)+2*(3,75*2,56)+1*(3,75*2,56)+1*(3,75*2,56)+1*(3,75*2,56)+2*(3,75*2,56) |  | 172.8 | [12 empty] | VV | 2 | 2 | True | 0 | ROZPOCET
| VV |  | Mezisoučet |  | 172.8 | [12 empty] | VV | 2 | 3 | True | 0 | ROZPOCET
| VV |  | Součet |  | 224.572 | [12 empty] | VV | 2 | 4 | True | 1 | ROZPOCET
261 | M | R-O2 | Okno plastové, otevíravé, sklopné , 2955 x1460 - ozn.02 - specifikace viz PD | kus | 12 |  | 0 |  |  | základní |  | 0 | 0 | 0 | 0 | 0 | 32 | M | 2 |  |  |  | ROZPOCET |  |  |  |  | 0 | 0 | 0 | 0 | 0 | 1 | 0 | 16 | 139808114
| VV |  | "D.1.1.3.29 - výpis výplní otvorů ozn.O2" 12 |  | 12 | [12 empty] | VV | 2 | 2 | True | 0 | ROZPOCET
| VV |  | Součet |  | 12 | [12 empty] | VV | 2 | 4 | True | 1 | ROZPOCET
262 | M | R-O3 | Sestava plastového okna - otevíravé, sklopné,rozměr 3750x2560 mm - ozn. 03 - specifikace viz PD | kus | 4 |  | 0 |  |  | základní |  | 0 | 0 | 0 | 0 | 0 | 32 | M | 2 |  |  |  | ROZPOCET |  |  |  |  | 0 | 0 | 0 | 0 | 0 | 1 | 0 | 16 | -1097842752
| VV |  | "D1.1.3.29. - výpis výplní otvorů ozn. 03" 4 |  | 4 | [12 empty] | VV | 2 | 2 | True | 0 | ROZPOCET
| VV |  | Součet |  | 4 | [12 empty] | VV | 2 | 4 | True | 1 | ROZPOCET
263 | M | R-O4 | Sestava plastového okna - otevíravé, sklopné, rozměr 3750x2560 mm - ozn.04 - specifikace viz PD | kus | 3 |  | 0 |  |  | základní |  | 0 | 0 | 0 | 0 | 0 | 32 | M | 2 |  |  |  | ROZPOCET |  |  |  |  | 0 | 0 | 0 | 0 | 0 | 1 | 0 | 16 | -899120366
| VV |  | "D1.1.3.29 výpis výplní otvorů ozn. 04" 3 |  | 3 | [12 empty] | VV | 2 | 2 | True | 0 | ROZPOCET
| VV |  | Součet |  | 3 | [12 empty] | VV | 2 | 4 | True | 1 | ROZPOCET
264 | M | R-O5 | Sestava plastového okna - otevíravé, sklopné, rozměr 3750x2560 mm - ozn.05 - specifikace viz PD | kus | 4 |  | 0 |  |  | základní |  | 0 | 0 | 0 | 0 | 0 | 32 | M | 2 |  |  |  | ROZPOCET |  |  |  |  | 0 | 0 | 0 | 0 | 0 | 1 | 0 | 16 | -2071667384
| VV |  | "D1.1.3.29 - výpis výplní otvorů ozn. 05" 4 |  | 4 | [12 empty] | VV | 2 | 2 | True | 0 | ROZPOCET
| VV |  | Součet |  | 4 | [12 empty] | VV | 2 | 4 | True | 1 | ROZPOCET
265 | M | R-O6 | Sestava plastového okna - otevíravé, sklopné, rozměr 3750x2560 mm - ozn.06 - specifikace viz PD | kus | 2 |  | 0 |  |  | základní |  | 0 | 0 | 0 | 0 | 0 | 32 | M | 2 |  |  |  | ROZPOCET |  |  |  |  | 0 | 0 | 0 | 0 | 0 | 1 | 0 | 16 | -1085230146
| VV |  | "D1.1.3.29 - výpis výplní otvorů ozn. 06" 2 |  | 2 | [12 empty] | VV | 2 | 2 | True | 0 | ROZPOCET
| VV |  | Součet |  | 2 | [12 empty] | VV | 2 | 4 | True | 1 | ROZPOCET
266 | M | R-O7 | Sestava plastového okna - otevíravé, sklopné, rozměr 3750x2560 - ozn.07 - specifikace viz PD | kus | 1 |  | 0 |  |  | základní |  | 0 | 0 | 0 | 0 | 0 | 32 | M | 2 |  |  |  | ROZPOCET |  |  |  |  | 0 | 0 | 0 | 0 | 0 | 1 | 0 | 16 | -175423084
| VV |  | "D1.1.3.29 - výpis výplní otvorů ozn. 07" 1 |  | 1 | [12 empty] | VV | 2 | 2 | True | 0 | ROZPOCET
| VV |  | Součet |  | 1 | [12 empty] | VV | 2 | 4 | True | 1 | ROZPOCET
267 | M | R-O8 | Sestava plastového okna - otevíravé, sklopné, rozměr 3750x2560 mm- ozn.08 - specifikace viz PD | kus | 1 |  | 0 |  |  | základní |  | 0 | 0 | 0 | 0 | 0 | 32 | M | 2 |  |  |  | ROZPOCET |  |  |  |  | 0 | 0 | 0 | 0 | 0 | 1 | 0 | 16 | -1861231480
| VV |  | "D1.1.3.29 - výpis výplní otvorů ozn. 08" 1 |  | 1 | [12 empty] | VV | 2 | 2 | True | 0 | ROZPOCET
| VV |  | Součet |  | 1 | [12 empty] | VV | 2 | 4 | True | 1 | ROZPOCET
268 | M | R-O9 | Sestava plastového okna - otevíravé, sklopné, rozměr 3750x2560 mm - ozn.09 - specifikace viz PD | kus | 1 |  | 0 |  |  | základní |  | 0 | 0 | 0 | 0 | 0 | 32 | M | 2 |  |  |  | ROZPOCET |  |  |  |  | 0 | 0 | 0 | 0 | 0 | 1 | 0 | 16 | -1040110953
| VV |  | "D1.1.3.29 výpis výplní otvorů ozn. 09"1 |  | 1 | [12 empty] | VV | 2 | 2 | True | 0 | ROZPOCET
| VV |  | Součet |  | 1 | [12 empty] | VV | 2 | 4 | True | 1 | ROZPOCET
269 | M | R-O10 | Sestava plastového okna - otevíravé, sklopné, rozměr 3750x2560 mm - ozn.O10 - specifikace viz PD | kus | 2 |  | 0 |  |  | základní |  | 0 | 0 | 0 | 0 | 0 | 32 | M | 2 |  |  |  | ROZPOCET |  |  |  |  | 0 | 0 | 0 | 0 | 0 | 1 | 0 | 16 | -530594316
| VV |  | "D1.1.3.29 výpis výplní otvorů ozn. O10" 2 |  | 2 | [12 empty] | VV | 2 | 2 | True | 0 | ROZPOCET
| VV |  | Součet |  | 2 | [12 empty] | VV | 2 | 4 | True | 1 | ROZPOCET
270 | K | 766441821 | Demontáž parapetních desek dřevěných nebo plastových šířky do 30 cm délky přes 1,0 m | kus | 77 |  | 0 | CS ÚRS 2017 01 |  | základní |  | 0 | 0 | 0 | 0.005 | 0.385 | 16 | K | 2 |  |  |  | ROZPOCET |  |  |  |  | 0 | 0 | 0 | 0 | 0 | 1 | 0 | 16 | -1833683942
271 | K | 766694122 | Montáž parapetních dřevěných nebo plastových šířky přes 30 cm délky do 1,6 m | kus | 47 |  | 0 | CS ÚRS 2017 01 |  | základní |  | 0 | 0 | 0 | 0 | 0 | 16 | K | 2 |  |  |  | ROZPOCET |  |  |  |  | 0 | 0 | 0 | 0 | 0 | 1 | 0 | 16 | -1205204492
272 | K | 766694123 | Montáž parapetních desek plastových šířky přes 30 cm délky do 2,6 m | kus | 18 |  | 0 | CS ÚRS 2017 01 |  | základní |  | 0 | 0 | 0 | 0 | 0 | 16 | K | 2 |  |  |  | ROZPOCET |  |  |  |  | 0 | 0 | 0 | 0 | 0 | 1 | 0 | 16 | -1545839451
| VV |  | "okna O03-O10" 18 |  | 18 | [12 empty] | VV | 2 | 2 | True | 0 | ROZPOCET
| VV |  | Součet |  | 18 | [12 empty] | VV | 2 | 4 | True | 1 | ROZPOCET
273 | K | 766694124 | Montáž parapetních dřevěných nebo plastových šířky přes 30 cm délky přes 2,6 m | kus | 12 |  | 0 | CS ÚRS 2017 01 |  | základní |  | 0 | 0 | 0 | 0 | 0 | 16 | K | 2 |  |  |  | ROZPOCET |  |  |  |  | 0 | 0 | 0 | 0 | 0 | 1 | 0 | 16 | 573659254
274 | M | 611444000a | parapet plastový vnitřní bílý 15 x 2 x 100 cm | m | 122.74 |  | 0 |  |  | základní |  | 0 | 0.0011 | 0.13501 | 0 | 0 | 32 | M | 2 |  |  |  | ROZPOCET |  |  |  |  | 0 | 0 | 0 | 0 | 0 | 1 | 0 | 16 | 310408113
| VV |  | 18*1,82+47*1,16+12*2,955 |  | 122.74 | [12 empty] | VV | 2 | 2 | True | 0 | ROZPOCET
| VV |  | Součet |  | 122.74 | [12 empty] | VV | 2 | 4 | True | 1 | ROZPOCET
275 | M | 611444150 | koncovka k parapetu plastovému vnitřnímu 1 pár | kus | 77 |  | 0 | CS ÚRS 2017 01 |  | základní |  | 0 | 0.0002 | 0.0154 | 0 | 0 | 32 | M | 2 |  |  |  | ROZPOCET |  |  |  |  | 0 | 0 | 0 | 0 | 0 | 1 | 0 | 16 | 660737690
276 | K | 766812840 | Demontáž kuchyňských linek dřevěných nebo kovových délky do 2,1 m | kus | 2 |  | 0 | CS ÚRS 2017 01 |  | základní |  | 0 | 0 | 0 | 0.174 | 0.348 | 16 | K | 2 |  |  |  | ROZPOCET |  |  |  |  | 0 | 0 | 0 | 0 | 0 | 1 | 0 | 16 | 1345896663
277 | M | R-11 | D+M kuchyňské sestavy | kus | 2 |  | 0 |  |  | základní |  | 0 | 0 | 0 | 0 | 0 | 32 | M | 2 |  |  |  | ROZPOCET |  |  |  |  | 0 | 0 | 0 | 0 | 0 | 1 | 0 | 16 | 1854624751
344 | K | 998766201 | Přesun hmot procentní pro konstrukce truhlářské v objektech v do 6 m | % |  |  | 0 | CS ÚRS 2017 01 |  | základní |  | 0 | 0 | 0 | 0 | 0 | 16 | K | 2 |  |  |  | ROZPOCET |  |  |  |  | 0 | 0 | 0 | 0 | 0 | 1 | 0 | 16 | 104761950
| D | 767 | Konstrukce zámečnické |  |  |  | 0 |  |  |  |  | 0 |  | 0.00098 |  | 0 | 2 | D | 1 |  |  |  | ROZPOCET | [10 empty] | 0
279 | K | 767640112 | Montáž dveří vchodových jednokřídlových s nadsvětlíkem | kus | 2 |  | 0 | CS ÚRS 2017 01 |  | základní |  | 0 | 0 | 0 | 0 | 0 | 16 | K | 2 |  |  |  | ROZPOCET |  |  |  |  | 0 | 0 | 0 | 0 | 0 | 1 | 0 | 16 | -2076494697
| VV |  | "D.1.1.3.29 - P/D3"1 |  | 1 | [12 empty] | VV | 2 | 2 | True | 0 | ROZPOCET
| VV |  | Mezisoučet |  | 1 | [12 empty] | VV | 2 | 3 | True | 0 | ROZPOCET
| VV |  | "D.1.1.3.29. - P/D4"1 |  | 1 | [12 empty] | VV | 2 | 2 | True | 0 | ROZPOCET
| VV |  | Součet |  | 2 | [12 empty] | VV | 2 | 4 | True | 1 | ROZPOCET
280 | M | R-P/D3 | Hliníkové dveře vchodové, 1-křídlé, otevíravé, prosklené - - specifikace viz PD | kus | 1 |  | 0 |  |  | základní |  | 0 | 0 | 0 | 0 | 0 | 32 | M | 2 |  |  |  | ROZPOCET |  |  |  |  | 0 | 0 | 0 | 0 | 0 | 1 | 0 | 16 | 293803839
| VV |  | "D.1.1.3.29. - P/D3"1 |  | 1 | [12 empty] | VV | 2 | 2 | True | 0 | ROZPOCET
| VV |  | Součet |  | 1 | [12 empty] | VV | 2 | 4 | True | 1 | ROZPOCET
281 | M | R-P/D4 | Hliníkové dveře vchodové, 1-křídlé, otevíravé, prosklené - specifikace viz PD | kus | 1 |  | 0 |  |  | základní |  | 0 | 0 | 0 | 0 | 0 | 32 | M | 2 |  |  |  | ROZPOCET |  |  |  |  | 0 | 0 | 0 | 0 | 0 | 1 | 0 | 16 | 679374252
| VV |  | "D.1.1.3.29. P/D4"1 |  | 1 | [12 empty] | VV | 2 | 2 | True | 0 | ROZPOCET
| VV |  | Součet |  | 1 | [12 empty] | VV | 2 | 4 | True | 1 | ROZPOCET
282 | K | 767640224 | Montáž dveří hliníkových vchodových dvoukřídlových s pevným bočním dílem a nadsvětlíkem | kus | 4 |  | 0 | CS ÚRS 2017 01 |  | základní |  | 0 | 0 | 0 | 0 | 0 | 16 | K | 2 |  |  |  | ROZPOCET |  |  |  |  | 0 | 0 | 0 | 0 | 0 | 1 | 0 | 16 | -1078809254
| VV |  | "D.1.1.3.29. D1"2 |  | 2 | [12 empty] | VV | 2 | 2 | True | 0 | ROZPOCET
| VV |  | "D.1.1.3.29. D2"2 |  | 2 | [12 empty] | VV | 2 | 2 | True | 0 | ROZPOCET
| VV |  | Součet |  | 4 | [12 empty] | VV | 2 | 4 | True | 1 | ROZPOCET
283 | M | R-D1 | Hliníkové dveře vchodové dvojkřídlé otevíravé s nadsvětlíkem a bočními díly - specifikace viz PD | kus | 2 |  | 0 |  |  | základní |  | 0 | 0 | 0 | 0 | 0 | 32 | M | 2 |  |  |  | ROZPOCET |  |  |  |  | 0 | 0 | 0 | 0 | 0 | 1 | 0 | 16 | 1353078767
| VV |  | "D.1.1.3.29. - D1"2 |  | 2 | [12 empty] | VV | 2 | 2 | True | 0 | ROZPOCET
| VV |  | Součet |  | 2 | [12 empty] | VV | 2 | 4 | True | 1 | ROZPOCET
284 | M | R-D2 | Hliníkové dveře vchodové dvojkřídlé otevíravé s nadsvětlíkem a bočními díly - specifikace viz PD | kus | 2 |  | 0 |  |  | základní |  | 0 | 0 | 0 | 0 | 0 | 32 | M | 2 |  |  |  | ROZPOCET |  |  |  |  | 0 | 0 | 0 | 0 | 0 | 1 | 0 | 16 | -1589444750
| VV |  | "D.1.1.3.29. - D2"2 |  | 2 | [12 empty] | VV | 2 | 2 | True | 0 | ROZPOCET
| VV |  | Součet |  | 2 | [12 empty] | VV | 2 | 4 | True | 1 | ROZPOCET
285 | K | 767812216a | Montáž markýz šířky do 13000 mm | kus | 4 |  | 0 |  |  | základní |  | 0 | 0.00015 | 0.0006 | 0 | 0 | 16 | K | 2 |  |  |  | ROZPOCET |  |  |  |  | 0 | 0 | 0 | 0 | 0 | 1 | 0 | 16 | 1142519294
286 | M | R-9/Z | Lamelová markýza - hliníkový rám s výplní s hliníkovými lamelami - rozměr 11730 x1380 mm | kus | 4 |  | 0 |  |  | základní |  | 0 | 0 | 0 | 0 | 0 | 32 | M | 2 |  |  |  | ROZPOCET |  |  |  |  | 0 | 0 | 0 | 0 | 0 | 1 | 0 | 16 | 1685263923
| VV |  | "D1.1.3.31. výpis zámečnických výrobků - 9/Z" 4 |  | 4 | [12 empty] | VV | 2 | 2 | True | 1 | ROZPOCET
287 | K | 767812612 | Montáž markýz fasádních 3500 mm | kus | 1 |  | 0 | CS ÚRS 2017 01 |  | základní |  | 0 | 0.00012 | 0.00012 | 0 | 0 | 16 | K | 2 |  |  |  | ROZPOCET |  |  |  |  | 0 | 0 | 0 | 0 | 0 | 1 | 0 | 16 | -1998216459
| VV |  | "D.1.1.3.31. - 4/Z"1 |  | 1 | [12 empty] | VV | 2 | 2 | True | 0 | ROZPOCET
| VV |  | Součet |  | 1 | [12 empty] | VV | 2 | 4 | True | 1 | ROZPOCET
288 | M | R-4/Z | Skleněná markýza nad prostředním vchodem | kus | 1 |  | 0 |  |  | základní |  | 0 | 0 | 0 | 0 | 0 | 32 | M | 2 |  |  |  | ROZPOCET |  |  |  |  | 0 | 0 | 0 | 0 | 0 | 1 | 0 | 16 | -1471777146
289 | K | 767812613 | Montáž markýz fasádních 5000 mm | kus | 2 |  | 0 | CS ÚRS 2017 01 |  | základní |  | 0 | 0.00013 | 0.00026 | 0 | 0 | 16 | K | 2 |  |  |  | ROZPOCET |  |  |  |  | 0 | 0 | 0 | 0 | 0 | 1 | 0 | 16 | 1170755438
| VV |  | "D.1.1.3.31. 5/Z" 2 |  | 2 | [12 empty] | VV | 2 | 2 | True | 0 | ROZPOCET
| VV |  | Součet |  | 2 | [12 empty] | VV | 2 | 4 | True | 1 | ROZPOCET
290 | M | R-5/Z | Skleněná markýza nad bočními vchody | kus | 2 |  | 0 |  |  | základní |  | 0 | 0 | 0 | 0 | 0 | 32 | M | 2 |  |  |  | ROZPOCET |  |  |  |  | 0 | 0 | 0 | 0 | 0 | 1 | 0 | 16 | -348429837
291 | K | R-1/Z | Montáž ocelového zábradlí se skleněným zábradlím, včetně dodávky materiálu - ozn. 1/Z- specifikace dle PD | kpl | 1 |  | 0 |  |  | základní |  | 0 | 0 | 0 | 0 | 0 | 16 | K | 2 |  |  |  | ROZPOCET |  |  |  |  | 0 | 0 | 0 | 0 | 0 | 1 | 0 | 16 | -78216246
| VV |  | "D.1.1.3.31.výpis zámečnických prvků- 1/Z" 1 |  | 1 | [12 empty] | VV | 2 | 2 | True | 0 | ROZPOCET
| VV |  | Součet |  | 1 | [12 empty] | VV | 2 | 4 | True | 1 | ROZPOCET
292 | K | R-2/Z | Montáž ocelového zábradlí se skleněným zábradlím včetně dodávky materiálu - ozn. 2/Z- specifikace dle PD | kpl | 1 |  | 0 |  |  | základní |  | 0 | 0 | 0 | 0 | 0 | 16 | K | 2 |  |  |  | ROZPOCET |  |  |  |  | 0 | 0 | 0 | 0 | 0 | 1 | 0 | 16 | 1462153183
| VV |  | "D.1.1.3.31.výpis zámečnických prvků- 2/Z" 1 |  | 1 | [12 empty] | VV | 2 | 2 | True | 0 | ROZPOCET
| VV |  | Součet |  | 1 | [12 empty] | VV | 2 | 4 | True | 1 | ROZPOCET
293 | K | R-3/Z | Montáž ocelového zábradlí, včetně dodávky materiálu - ozn. 3/Z- specifikace dle PD | kpl | 2 |  | 0 |  |  | základní |  | 0 | 0 | 0 | 0 | 0 | 16 | K | 2 |  |  |  | ROZPOCET |  |  |  |  | 0 | 0 | 0 | 0 | 0 | 1 | 0 | 16 | -185711659
| VV |  | "D.1.1.3.31. - výpis zámečnických prvků- 3/Z" 2 |  | 2 | [12 empty] | VV | 2 | 2 | True | 0 | ROZPOCET
| VV |  | Součet |  | 2 | [12 empty] | VV | 2 | 4 | True | 1 | ROZPOCET
294 | K | R-6/Z | Montáž skleněného zábradlí včetně dodávky materiálu - ozn.6/Z- specifikace dle PD | kpl | 6 |  | 0 |  |  | základní |  | 0 | 0 | 0 | 0 | 0 | 16 | K | 2 |  |  |  | ROZPOCET |  |  |  |  | 0 | 0 | 0 | 0 | 0 | 1 | 0 | 16 | -1338567090
| VV |  | "D1.1.3.31. - výpis zámečnických výrobků - 6/Z" 6 |  | 6 | [12 empty] | VV | 2 | 2 | True | 0 | ROZPOCET
| VV |  | Součet |  | 6 | [12 empty] | VV | 2 | 4 | True | 1 | ROZPOCET
295 | K | R-7/Z | Montáž skleněného zábradlí včetně dodávky materiálu - ozn. 7/Z- specifikace dle PD | kpl | 5 |  | 0 |  |  | základní |  | 0 | 0 | 0 | 0 | 0 | 16 | K | 2 |  |  |  | ROZPOCET |  |  |  |  | 0 | 0 | 0 | 0 | 0 | 1 | 0 | 16 | 1571462560
| VV |  | "D1.1.3.31. výpis zámečnických výrobků - 7/Z"5 |  | 5 | [12 empty] | VV | 2 | 2 | True | 0 | ROZPOCET
| VV |  | Součet |  | 5 | [12 empty] | VV | 2 | 4 | True | 1 | ROZPOCET
296 | K | R-8/Z | Montáž skleněného zábradlí včetně dodávky materiálu - ozn. 8/Z- specifikace dle PD | kpl | 5 |  | 0 |  |  | základní |  | 0 | 0 | 0 | 0 | 0 | 16 | K | 2 |  |  |  | ROZPOCET |  |  |  |  | 0 | 0 | 0 | 0 | 0 | 1 | 0 | 16 | -1180472401
| VV |  | "D1.1.3.31. výpis zámečnických výrobků - 8/Z"5 |  | 5 | [12 empty] | VV | 2 | 2 | True | 0 | ROZPOCET
| VV |  | Součet |  | 5 | [12 empty] | VV | 2 | 4 | True | 1 | ROZPOCET
297 | K | 767-0s1 | D+M vnitřní čistící rohož na jemné nečistoty - samonosné rohože s hliníkovým profilem šířky 27 mm , spojené nerezovými lanky , rozměr 600x1200 mm | ks | 2 |  | 0 |  |  | základní |  | 0 | 0 | 0 | 0 | 0 | 16 | K | 2 |  |  |  | ROZPOCET |  |  |  |  | 0 | 0 | 0 | 0 | 0 | 1 | 0 | 16 | 772125184
298 | K | 767 Os02 | D+M ventilační mřížka z extrudovaného hliníku , rozměr 600x200 mm | kpl | 2 |  | 0 |  |  | základní |  | 0 | 0 | 0 | 0 | 0 | 16 | K | 2 |  |  |  | ROZPOCET |  |  |  |  | 0 | 0 | 0 | 0 | 0 | 1 | 0 | 16 | -716211489
345 | K | 998767201 | Přesun hmot procentní pro zámečnické konstrukce v objektech v do 6 m | % |  |  | 0 | CS ÚRS 2017 01 |  | základní |  | 0 | 0 | 0 | 0 | 0 | 16 | K | 2 |  |  |  | ROZPOCET |  |  |  |  | 0 | 0 | 0 | 0 | 0 | 1 | 0 | 16 | 1544847954
| D | 771 | Podlahy z dlaždic |  |  |  | 0 |  |  |  |  | 0 |  | 6.176 |  | 0 | 2 | D | 1 |  |  |  | ROZPOCET | [10 empty] | 0
300 | K | 771574131 | Montáž podlah keramických režných protiskluzných lepených flexibilním lepidlem do 50 ks/m2 | m2 | 158.719 |  | 0 | CS ÚRS 2017 01 |  | základní |  | 0 | 0.00392 | 0.62218 | 0 | 0 | 16 | K | 2 |  |  |  | ROZPOCET |  |  |  |  | 0 | 0 | 0 | 0 | 0 | 1 | 0 | 16 | 1718677089
| VV |  | "dlažba - S7,S8,S9,S10" | [14 empty] | VV | 2 | 1 | True | 0 | ROZPOCET
| VV |  | 3,75*1,25*2+(3,75+3,75+3,75)*1,24*2+(3,745+3,75)*1,25+(3,825+3,75+3,725)*1,25*2+3,75*1,07*2 |  | 82.919 | [12 empty] | VV | 2 | 2 | True | 0 | ROZPOCET
| VV |  | Mezisoučet |  | 82.919 | [12 empty] | VV | 2 | 3 | True | 0 | ROZPOCET
| VV |  | "umývarna +WC dětské - 1.NP a 2.NP " 25,4*2 |  | 50.8 | [12 empty] | VV | 2 | 2 | True | 0 | ROZPOCET
| VV |  | " umývárna +WC 1.NP a 2.NP" 25 |  | 25 | [12 empty] | VV | 2 | 2 | True | 0 | ROZPOCET
| VV |  | Mezisoučet |  | 75.8 | [12 empty] | VV | 2 | 3 | True | 0 | ROZPOCET
| VV |  | Součet |  | 158.719 | [12 empty] | VV | 2 | 4 | True | 1 | ROZPOCET
301 | M | 597613070 | dlaždice keramické 29,5 x 59,5 x 1 cm | m2 | 91.211 |  | 0 | CS ÚRS 2017 01 |  | základní |  | 0 | 0.0227 | 2.0705 | 0 | 0 | 32 | M | 2 |  |  |  | ROZPOCET |  |  |  |  | 0 | 0 | 0 | 0 | 0 | 1 | 0 | 16 | 286349768
| VV |  | 82,919*1,1 |  | 91.211 | [12 empty] | VV | 2 | 2 | True | 0 | ROZPOCET
| VV |  | Součet |  | 91.211 | [12 empty] | VV | 2 | 4 | True | 1 | ROZPOCET
302 | M | 597614310 | dlaždice keramické slinuté neglazované 19,8 x 19,8 x 0,9 cm | m2 | 83.38 |  | 0 | CS ÚRS 2017 01 |  | základní |  | 0 | 0.0192 | 1.6009 | 0 | 0 | 32 | M | 2 |  |  |  | ROZPOCET |  |  |  |  | 0 | 0 | 0 | 0 | 0 | 1 | 0 | 16 | 887630328
| VV |  | 75,8*1,1 |  | 83.38 | [12 empty] | VV | 2 | 2 | True | 0 | ROZPOCET
| VV |  | Součet |  | 83.38 | [12 empty] | VV | 2 | 4 | True | 1 | ROZPOCET
303 | K | 771591111 | Podlahy penetrace podkladu | m2 | 158.719 |  | 0 | CS ÚRS 2017 01 |  | základní |  | 0 | 0.0003 | 0.047616 | 0 | 0 | 16 | K | 2 |  |  |  | ROZPOCET |  |  |  |  | 0 | 0 | 0 | 0 | 0 | 1 | 0 | 16 | -1474295917
304 | K | 771990112 | Vyrovnání podkladu samonivelační stěrkou tl 4 mm pevnosti 30 Mpa | m2 | 158.719 |  | 0 | CS ÚRS 2017 01 |  | základní |  | 0 | 0.0077 | 1.2221 | 0 | 0 | 16 | K | 2 |  |  |  | ROZPOCET |  |  |  |  | 0 | 0 | 0 | 0 | 0 | 1 | 0 | 16 | 1819486729
305 | K | 771990192 | Příplatek k vyrovnání podkladu dlažby samonivelační stěrkou pevnosti 30 Mpa ZKD 1 mm tloušťky | m2 | 317.438 |  | 0 | CS ÚRS 2017 01 |  | základní |  | 0 | 0.00193 | 0.61266 | 0 | 0 | 16 | K | 2 |  |  |  | ROZPOCET |  |  |  |  | 0 | 0 | 0 | 0 | 0 | 1 | 0 | 16 | -1900261215
| VV |  | 158,719*2 |  | 317.438 | [12 empty] | VV | 2 | 2 | True | 0 | ROZPOCET
| VV |  | Součet |  | 317.438 | [12 empty] | VV | 2 | 4 | True | 1 | ROZPOCET
306 | K | 998771101 | Přesun hmot tonážní pro podlahy z dlaždic v objektech v do 6 m | t | 6.176 |  | 0 | CS ÚRS 2017 01 |  | základní |  | 0 | 0 | 0 | 0 | 0 | 16 | K | 2 |  |  |  | ROZPOCET |  |  |  |  | 0 | 0 | 0 | 0 | 0 | 1 | 0 | 16 | 1014836073
| D | 781 | Dokončovací práce - obklady |  |  |  | 0 |  |  |  |  | 0 |  | 2.9663 |  | 0 | 2 | D | 1 |  |  |  | ROZPOCET | [10 empty] | 0
307 | K | 781414112 | Montáž obkladaček keramických lepených flexibilním lepidlem | m2 | 147.3 |  | 0 | CS ÚRS 2017 01 |  | základní |  | 0 | 0.003 | 0.4419 | 0 | 0 | 16 | K | 2 |  |  |  | ROZPOCET |  |  |  |  | 0 | 0 | 0 | 0 | 0 | 1 | 0 | 16 | -1014663985
| VV |  | "umývarna +WC dětské - 1.NP a 2.NP " 24,9*2 |  | 49.8 | [12 empty] | VV | 2 | 2 | True | 0 | ROZPOCET
| VV |  | " umývárna +WC 1.NP a 2.NP" 41*2 |  | 82 | [12 empty] | VV | 2 | 2 | True | 0 | ROZPOCET
| VV |  | "kuchyňka 1.NP a 2.NP" 15,5 |  | 15.5 | [12 empty] | VV | 2 | 2 | True | 0 | ROZPOCET
| VV | ker_obklad | Součet |  | 147.3 | [12 empty] | VV | 2 | 4 | True | 1 | ROZPOCET
308 | M | 597611550 | dlaždice keramické 20 x 20 x 0,75 cm | m2 | 162.03 |  | 0 | CS ÚRS 2017 01 |  | základní |  | 0 | 0.0155 | 2.5115 | 0 | 0 | 32 | M | 2 |  |  |  | ROZPOCET |  |  |  |  | 0 | 0 | 0 | 0 | 0 | 1 | 0 | 16 | 1202350764
| VV |  | ker_obklad*1,1 |  | 162.03 | [12 empty] | VV | 2 | 2 | True | 1 | ROZPOCET
309 | K | 781494111 | Plastové profily rohové lepené flexibilním lepidlem | m | 25 |  | 0 | CS ÚRS 2017 01 |  | základní |  | 0 | 0.00031 | 0.00775 | 0 | 0 | 16 | K | 2 |  |  |  | ROZPOCET |  |  |  |  | 0 | 0 | 0 | 0 | 0 | 1 | 0 | 16 | -1052555082
310 | K | 781494511 | Plastové profily ukončovací lepené flexibilním lepidlem | m | 20 |  | 0 | CS ÚRS 2017 01 |  | základní |  | 0 | 0.00026 | 0.0052 | 0 | 0 | 16 | K | 2 |  |  |  | ROZPOCET |  |  |  |  | 0 | 0 | 0 | 0 | 0 | 1 | 0 | 16 | 319524756
311 | K | 998781101 | Přesun hmot tonážní pro obklady keramické v objektech v do 6 m | t | 2.966 |  | 0 | CS ÚRS 2017 01 |  | základní |  | 0 | 0 | 0 | 0 | 0 | 16 | K | 2 |  |  |  | ROZPOCET |  |  |  |  | 0 | 0 | 0 | 0 | 0 | 1 | 0 | 16 | 1790719817
| D | 784 | Dokončovací práce - malby a tapety |  |  |  | 0 |  |  |  |  | 0 |  | 0.39889 |  | 0 | 2 | D | 1 |  |  |  | ROZPOCET | [10 empty] | 0
312 | K | 784181101 | Základní akrylátová jednonásobná penetrace podkladu v místnostech výšky do 3,80m | m2 | 814.053 |  | 0 | CS ÚRS 2017 01 |  | základní |  | 0 | 0.0002 | 0.16281 | 0 | 0 | 16 | K | 2 |  |  |  | ROZPOCET |  |  |  |  | 0 | 0 | 0 | 0 | 0 | 1 | 0 | 16 | -1925138180
| VV |  | "Výmalba vnitřních stěn po výměně oken | [14 empty] | VV | 2 | 1 | True | 0 | ROZPOCET
| VV |  | "D.1.1.3.2. 1.NP | [14 empty] | VV | 2 | 1 | True | 0 | ROZPOCET
| VV |  | (8,875+17,275+8,875)*2,56+13,625*2,56+(17,67+8,88+17,67)*2,56+13,625*2,56 |  | 272.627 | [12 empty] | VV | 2 | 2 | True | 0 | ROZPOCET
| VV |  | " Odpočet otvorů - Plocha oken a dveří-1NP" | [14 empty] | VV | 2 | 1 | True | 0 | ROZPOCET
| VV |  | -((1,16*1,46)*19+(2,955*1,46)*6+1*2,3+1,1*2,3) |  | -62.894 | [12 empty] | VV | 2 | 2 | True | 0 | ROZPOCET
| VV |  | Mezisoučet |  | 209.733 | [12 empty] | VV | 2 | 3 | True | 0 | ROZPOCET
| VV |  | "D.1.1.3.3. 2.NP" | [14 empty] | VV | 2 | 1 | True | 0 | ROZPOCET
| VV |  | (8,875+17,275+8,875)*2,56+13,625*2,56+(17,67+8,88+17,67)*2,56+13,625*2,56 |  | 272.627 | [12 empty] | VV | 2 | 2 | True | 0 | ROZPOCET
| VV |  | "Odpočet otvorů -Plocha oken 2NP" | [14 empty] | VV | 2 | 1 | True | 0 | ROZPOCET
| VV |  | -((1,16*1,46)*28+(2,955*1,46)*6) |  | -73.307 | [12 empty] | VV | 2 | 2 | True | 0 | ROZPOCET
| VV |  | Mezisoučet |  | 199.32 | [12 empty] | VV | 2 | 3 | True | 0 | ROZPOCET
| VV |  | "výmalba po ostatních ploch "300 |  | 300 | [12 empty] | VV | 2 | 2 | True | 0 | ROZPOCET
| VV |  | Mezisoučet |  | 300 | [12 empty] | VV | 2 | 3 | True | 0 | ROZPOCET
| VV |  | "stropy" 105 |  | 105 | [12 empty] | VV | 2 | 2 | True | 0 | ROZPOCET
| VV |  | Mezisoučet |  | 105 | [12 empty] | VV | 2 | 3 | True | 0 | ROZPOCET
| VV | Malba | Součet |  | 814.053 | [12 empty] | VV | 2 | 4 | True | 1 | ROZPOCET
313 | K | 784221101 | Dvojnásobné bílé malby ze směsí za sucha dobře otěruvzdorných v místnostech do 3,80 m | m2 | 814.053 |  | 0 | CS ÚRS 2017 01 |  | základní |  | 0 | 0.00029 | 0.23608 | 0 | 0 | 16 | K | 2 |  |  |  | ROZPOCET |  |  |  |  | 0 | 0 | 0 | 0 | 0 | 1 | 0 | 16 | 489419735
| VV |  | Malba |  | 814.053 | [12 empty] | VV | 2 | 2 | True | 0 | ROZPOCET
| VV |  | Součet |  | 814.053 | [12 empty] | VV | 2 | 4 | True | 1 | ROZPOCET
| D | 786 | Dokončovací práce - čalounické úpravy |  |  |  | 0 |  |  |  |  | 0 |  | 0.26 |  | 0 | 2 | D | 1 |  |  |  | ROZPOCET | [10 empty] | 0
314 | K | 786624111 | Montáž lamelové žaluzie do oken zdvojených dřevěných otevíravých, sklápěcích a vyklápěcích | m2 | 200 |  | 0 | CS ÚRS 2017 01 |  | základní |  | 0 | 0 | 0 | 0 | 0 | 16 | K | 2 |  |  |  | ROZPOCET |  |  |  |  | 0 | 0 | 0 | 0 | 0 | 1 | 0 | 16 | 2102733705
315 | M | 553462000 | žaluzie horizontální interiérové | m2 | 200 |  | 0 | CS ÚRS 2017 01 |  | základní |  | 0 | 0.0013 | 0.26 | 0 | 0 | 32 | M | 2 |  |  |  | ROZPOCET |  |  |  |  | 0 | 0 | 0 | 0 | 0 | 1 | 0 | 16 | -1082297805
316 | K | 998786101 | Přesun hmot tonážní pro čalounické úpravy v objektech v do 6 m | t | 0.26 |  | 0 | CS ÚRS 2017 01 |  | základní |  | 0 | 0 | 0 | 0 | 0 | 16 | K | 2 |  |  |  | ROZPOCET |  |  |  |  | 0 | 0 | 0 | 0 | 0 | 1 | 0 | 16 | 624945594
| D | M | Práce a dodávky M |  |  |  | 0 |  |  |  |  | 0 |  | 0.39896 |  | 0.12 | 3 | D | 0 |  |  |  | ROZPOCET | [10 empty] | 0
| D | 21-M | Elektromontáže |  |  |  | 0 |  |  |  |  | 0 |  | 0.39896 |  | 0.12 | 3 | D | 1 |  |  |  | ROZPOCET | [10 empty] | 0
317 | K | R-P9 | Stávající hromosvod - demontovat vedení po fasádě a střeše - dle výpisu poznámek - P9 | kpl | 1 |  | 0 |  |  | základní |  | 0 | 0 | 0 | 0.12 | 0.12 | 4 | K | 2 |  |  |  | ROZPOCET |  |  |  |  | 0 | 0 | 0 | 0 | 0 | 1 | 0 | 4 | 1593596917
| VV |  | "D.1.1.3.32. - P9"1 |  | 1 | [12 empty] | VV | 2 | 2 | True | 0 | ROZPOCET
| VV |  | Součet |  | 1 | [12 empty] | VV | 2 | 4 | True | 1 | ROZPOCET
318 | K | 210220002 | Montáž uzemňovacích vedení vodičů FeZn pomocí svorek na povrchu drátem nebo lanem do 10 mm | m | 16 |  | 0 | CS ÚRS 2017 01 |  | základní |  | 0 | 0 | 0 | 0 | 0 | 64 | K | 2 |  |  |  | ROZPOCET |  |  |  |  | 0 | 0 | 0 | 0 | 0 | 1 | 0 | 64 | -186496598
| VV |  | 16 |  | 16 | [12 empty] | VV | 2 | 2 | True | 0 | ROZPOCET
| VV |  | Součet |  | 16 | [12 empty] | VV | 2 | 4 | True | 1 | ROZPOCET
319 | M | 354410730 | drát průměr 10 mm FeZn | kg | 7.36 |  | 0 | CS ÚRS 2017 01 |  | základní |  | 0 | 0.001 | 0.00736 | 0 | 0 | 128 | M | 2 |  |  |  | ROZPOCET |  |  |  |  | 0 | 0 | 0 | 0 | 0 | 1 | 0 | 128 | 1687960818
| VV |  | 16*0,4*1,15 |  | 7.36 | [12 empty] | VV | 2 | 2 | True | 1 | ROZPOCET
320 | K | 210220101 | Montáž hromosvodného vedení svodových vodičů s podpěrami průměru do 10 mm | m | 306 |  | 0 | CS ÚRS 2017 01 |  | základní |  | 0 | 0 | 0 | 0 | 0 | 64 | K | 2 |  |  |  | ROZPOCET |  |  |  |  | 0 | 0 | 0 | 0 | 0 | 1 | 0 | 64 | 1121657908
| VV |  | 306 |  | 306 | [12 empty] | VV | 2 | 2 | True | 0 | ROZPOCET
| VV | vodič_1 | Součet |  | 306 | [12 empty] | VV | 2 | 4 | True | 1 | ROZPOCET
321 | M | 354410720 | drát průměr 8 mm FeZn | kg | 128.52 |  | 0 | CS ÚRS 2017 01 |  | základní |  | 0 | 0.001 | 0.12852 | 0 | 0 | 128 | M | 2 |  |  |  | ROZPOCET |  |  |  |  | 0 | 0 | 0 | 0 | 0 | 1 | 0 | 128 | 584721534
| VV |  | (vodič_1*0,4)*1,05 |  | 128.52 | [12 empty] | VV | 2 | 2 | True | 0 | ROZPOCET
| VV |  | Součet |  | 128.52 | [12 empty] | VV | 2 | 4 | True | 1 | ROZPOCET
322 | M | 354414150 | podpěra vedení PV 1b 15 FeZn do zdiva 150 mm | kus | 180 |  | 0 | CS ÚRS 2017 01 |  | základní |  | 0 | 0.00014 | 0.0252 | 0 | 0 | 128 | M | 2 |  |  |  | ROZPOCET |  |  |  |  | 0 | 0 | 0 | 0 | 0 | 1 | 0 | 128 | 514108452
323 | K | 210220231 | Montáž tyčí jímacích délky do 3 m na stojan | kus | 20 |  | 0 | CS ÚRS 2017 01 |  | základní |  | 0 | 0 | 0 | 0 | 0 | 64 | K | 2 |  |  |  | ROZPOCET |  |  |  |  | 0 | 0 | 0 | 0 | 0 | 1 | 0 | 64 | 201106538
324 | M | 354410550 | tyč jímací s kovaným hrotem JK 1,5 1500 mm FeZn | kus | 20 |  | 0 | CS ÚRS 2017 01 |  | základní |  | 0 | 0.003 | 0.06 | 0 | 0 | 128 | M | 2 |  |  |  | ROZPOCET |  |  |  |  | 0 | 0 | 0 | 0 | 0 | 1 | 0 | 128 | 749222213
325 | K | 210220301 | Montáž svorek hromosvodných typu SS, SR 03 se 2 šrouby | kus | 12 |  | 0 | CS ÚRS 2017 01 |  | základní |  | 0 | 0 | 0 | 0 | 0 | 64 | K | 2 |  |  |  | ROZPOCET |  |  |  |  | 0 | 0 | 0 | 0 | 0 | 1 | 0 | 64 | -2062383863
| VV |  | "6 svodů"6*2 |  | 12 | [12 empty] | VV | 2 | 2 | True | 0 | ROZPOCET
| VV | svorky_SS_1 | Součet |  | 12 | [12 empty] | VV | 2 | 4 | True | 1 | ROZPOCET
326 | M | 354420330 | svorka uzemnění SS nerez spojovací | kus | 12 |  | 0 | CS ÚRS 2017 01 |  | základní |  | 0 | 0.00012 | 0.00144 | 0 | 0 | 128 | M | 2 |  |  |  | ROZPOCET |  |  |  |  | 0 | 0 | 0 | 0 | 0 | 1 | 0 | 128 | 984732318
| VV |  | svorky_SS_1 |  | 12 | [12 empty] | VV | 2 | 2 | True | 1 | ROZPOCET
327 | K | 210220302 | Montáž svorek hromosvodných typu ST, SJ, SK, SZ, SR 01, 02 se 3 a více šrouby | kus | 12 |  | 0 | CS ÚRS 2017 01 |  | základní |  | 0 | 0 | 0 | 0 | 0 | 64 | K | 2 |  |  |  | ROZPOCET |  |  |  |  | 0 | 0 | 0 | 0 | 0 | 1 | 0 | 64 | 305519368
| VV |  | "6 svodů" 2*6 |  | 12 | [12 empty] | VV | 2 | 2 | True | 0 | ROZPOCET
| VV | svorky_SJ_SZ_1 | Součet |  | 12 | [12 empty] | VV | 2 | 4 | True | 1 | ROZPOCET
328 | M | 354420410 | svorka uzemnění SJ1b nerez k jímací tyči | kus | 12 |  | 0 | CS ÚRS 2017 01 |  | základní |  | 0 | 0.00026 | 0.00312 | 0 | 0 | 256 | M | 2 |  |  |  | ROZPOCET |  |  |  |  | 0 | 0 | 0 | 0 | 0 | 1 | 0 | 64 | 781549290
| VV |  | svorky_SJ_SZ_1 |  | 12 | [12 empty] | VV | 2 | 2 | True | 1 | ROZPOCET
329 | M | 354420340 | svorka uzemnění SZa nerez zkušební | kus | 12 |  | 0 | CS ÚRS 2017 01 |  | základní |  | 0 | 0.00022 | 0.00264 | 0 | 0 | 256 | M | 2 |  |  |  | ROZPOCET |  |  |  |  | 0 | 0 | 0 | 0 | 0 | 1 | 0 | 64 | 874746370
| VV |  | svorky_SJ_SZ_1 |  | 12 | [12 empty] | VV | 2 | 2 | True | 1 | ROZPOCET
330 | M | 354420430 | svorka uzemnění ST nerez na vodovodní potrubí a okapové roury | kus | 10 |  | 0 | CS ÚRS 2017 01 |  | základní |  | 0 | 0.00016 | 0.0016 | 0 | 0 | 128 | M | 2 |  |  |  | ROZPOCET |  |  |  |  | 0 | 0 | 0 | 0 | 0 | 1 | 0 | 128 | -2007748382
331 | K | 210220362 | Montáž tyčí zemnicích délky do 4,5 m | kus | 12 |  | 0 | CS ÚRS 2017 01 |  | základní |  | 0 | 0 | 0 | 0 | 0 | 64 | K | 2 |  |  |  | ROZPOCET |  |  |  |  | 0 | 0 | 0 | 0 | 0 | 1 | 0 | 64 | 825717729
| VV |  | 3*4 |  | 12 | [12 empty] | VV | 2 | 2 | True | 1 | ROZPOCET
332 | M | 354420900 | tyč zemnící ZT 2,0 2m, FeZn | kus | 12 |  | 0 | CS ÚRS 2017 01 |  | základní |  | 0 | 0.00958 | 0.11496 | 0 | 0 | 128 | M | 2 |  |  |  | ROZPOCET |  |  |  |  | 0 | 0 | 0 | 0 | 0 | 1 | 0 | 128 | -460586073
333 | K | 210220372 | Montáž ochranných prvků - úhelníků nebo trubek do zdiva | kus | 12 |  | 0 | CS ÚRS 2017 01 |  | základní |  | 0 | 0 | 0 | 0 | 0 | 64 | K | 2 |  |  |  | ROZPOCET |  |  |  |  | 0 | 0 | 0 | 0 | 0 | 1 | 0 | 64 | 1276923898
| VV |  | "6 svodů " 2*6 |  | 12 | [12 empty] | VV | 2 | 2 | True | 0 | ROZPOCET
| VV | úhelník_1 | Součet |  | 12 | [12 empty] | VV | 2 | 4 | True | 1 | ROZPOCET
334 | M | 354418440 | držák ochranného úhelníku boční se středovým vrutem DUDa-18 nerez | kus | 48 |  | 0 | CS ÚRS 2017 01 |  | základní |  | 0 | 0.0003 | 0.0144 | 0 | 0 | 128 | M | 2 |  |  |  | ROZPOCET |  |  |  |  | 0 | 0 | 0 | 0 | 0 | 1 | 0 | 128 | 1101404459
| VV |  | úhelník_1*4 |  | 48 | [12 empty] | VV | 2 | 2 | True | 1 | ROZPOCET
335 | M | 354418040 | trubka ochranná OT 1,7 nerez | kus | 12 |  | 0 | CS ÚRS 2017 01 |  | základní |  | 0 | 0.0011 | 0.0132 | 0 | 0 | 128 | M | 2 |  |  |  | ROZPOCET |  |  |  |  | 0 | 0 | 0 | 0 | 0 | 1 | 0 | 128 | 1702511898
336 | M | 354418020 | úhelník ochranný OU 1,7 nerez | kus | 12 |  | 0 | CS ÚRS 2017 01 |  | základní |  | 0 | 0.0022 | 0.0264 | 0 | 0 | 128 | M | 2 |  |  |  | ROZPOCET |  |  |  |  | 0 | 0 | 0 | 0 | 0 | 1 | 0 | 128 | -1616988219
| VV |  | úhelník_1 |  | 12 | [12 empty] | VV | 2 | 2 | True | 1 | ROZPOCET
337 | K | 210220401 | Montáž vedení hromosvodné - štítků k označení svodů | kus | 12 |  | 0 | CS ÚRS 2017 01 |  | základní |  | 0 | 0 | 0 | 0 | 0 | 64 | K | 2 |  |  |  | ROZPOCET |  |  |  |  | 0 | 0 | 0 | 0 | 0 | 1 | 0 | 64 | -727641483
| VV |  | "6 svodů " 2*6 |  | 12 | [12 empty] | VV | 2 | 2 | True | 0 | ROZPOCET
| VV | štítky_1 | Součet |  | 12 | [12 empty] | VV | 2 | 4 | True | 1 | ROZPOCET
338 | M | 735345100 | tabulka bezpečnostní s tiskem 2 barvy A4 210x297 mm | kus | 12 |  | 0 | CS ÚRS 2017 01 |  | základní |  | 0 | 1e-05 | 0.00012 | 0 | 0 | 128 | M | 2 |  |  |  | ROZPOCET |  |  |  |  | 0 | 0 | 0 | 0 | 0 | 1 | 0 | 128 | -252694618
| VV |  | štítky_1 |  | 12 | [12 empty] | VV | 2 | 2 | True | 0 | ROZPOCET
| VV |  | Součet |  | 12 | [12 empty] | VV | 2 | 4 | True | 1 | ROZPOCET
339 | K | 210220411 | Montáž vedení hromosvodné - napínacích šroubů s okem včetně dodávky a vypnutí svodu | kus | 12 |  | 0 | CS ÚRS 2017 01 |  | základní |  | 0 | 0 | 0 | 0 | 0 | 64 | K | 2 |  |  |  | ROZPOCET |  |  |  |  | 0 | 0 | 0 | 0 | 0 | 1 | 0 | 64 | -1492801566
| VV |  | "6 svodů " 6*2 |  | 12 | [12 empty] | VV | 2 | 2 | True | 0 | ROZPOCET
| VV |  | Součet |  | 12 | [12 empty] | VV | 2 | 4 | True | 1 | ROZPOCET
340 | K | R-2102HZS | Revize hromosvodu | hod | 20 |  | 0 |  |  | základní |  | 0 | 0 | 0 | 0 | 0 | 64 | K | 2 |  |  |  | ROZPOCET |  |  |  |  | 0 | 0 | 0 | 0 | 0 | 1 | 0 | 64 | -184884853
341 | K | 741820001 | Měření zemních odporů zemniče | kus | 6 |  | 0 | CS ÚRS 2017 01 |  | základní |  | 0 | 0 | 0 | 0 | 0 | 16 | K | 2 |  |  |  | ROZPOCET |  |  |  |  | 0 | 0 | 0 | 0 | 0 | 1 | 0 | 16 | -1951179183

## 02 - Ostatní a vedlejší n...
{b592e0f6-3925-4821-a0b5-109e823d39f7}
2
| KRYCÍ LIST SOUPISU PRACÍ | [7 empty] | v --- níže se nacházejí doplnkové a pomocné údaje k sestavám --- v | [8 empty] | False
Stavba:
Regenerace pláště budovy MŠ Na Výsluní - 23.10.2019
Objekt:
02 - Ostatní a vedlejší náklady - regenerace pláště budovy
| KSO: |  |  |  |  | CC-CZ:
| Místo: |  | p.č.st.5825/253,k.ú. Česká Lípa |  |  | Datum: | 16. 1. 2019
| Zadavatel: |  |  |  |  | IČ:
|  | Město Česká Lípa,Náměstí T.G.Masaryka 1,Česká Lípa |  |  |  | DIČ:
| Uchazeč: |  |  |  |  | IČ: | Vyplň údaj
|  | Vyplň údaj |  |  |  | DIČ: | Vyplň údaj
| Projektant: |  |  |  |  | IČ:
|  | Projecticon s.r.o.,A.Kopeckého 151,Nový Hrádek |  |  |  | DIČ:
| Zpracovatel: |  |  |  |  | IČ:
DIČ:
Poznámka:
| Cena bez DPH | [5 empty] | 0
|  |  | Základ daně |  |  | Sazba daně | Výše daně
| DPH | základní | 0 |  |  | 21% | 0
|  | snížená | 0 |  |  | 15% | 0
|  | zákl. přenesená | 0 |  |  | 21% | 0
|  | sníž. přenesená | 0 |  |  | 15% | 0
|  | nulová | 0 |  |  | 0% | 0
| Cena s DPH |  |  | v | CZK |  | 0
| Projektant |  |  | Zpracovatel
| Datum a podpis: |  | Razítko | Datum a podpis: |  |  | Razítko
| Objednavatel |  |  | Uchazeč
| Datum a podpis: |  | Razítko | Datum a podpis: |  |  | Razítko
REKAPITULACE ČLENĚNÍ SOUPISU PRACÍ
Stavba:
Regenerace pláště budovy MŠ Na Výsluní - 23.10.2019
Objekt:
02 - Ostatní a vedlejší náklady - regenerace pláště budovy
Místo: |  |  | p.č.st.5825/253,k.ú. Česká Lípa |  |  | Datum: | 16. 1. 2019
Zadavatel: |  |  | Město Česká Lípa,Náměstí T.G.Masaryka 1,Česká Lípa |  |  | Projektant: | Projecticon s.r.o.,A.Kopeckého 151,Nový Hrádek
Uchazeč: |  |  | Vyplň údaj |  |  | Zpracovatel:
Kód dílu - Popis | [6 empty] | Cena celkem [CZK]
Náklady ze soupisu prací | [6 empty] | 0 | [11 empty] | -1
| VRN - Vedlejší rozpočtové náklady | [5 empty] | 0
| VRN1 - Průzkumné, geodetické a projektové práce | [5 empty] | 0
| VRN2 - Příprava staveniště | [5 empty] | 0
SOUPIS PRACÍ
Stavba:
Regenerace pláště budovy MŠ Na Výsluní - 23.10.2019
Objekt:
02 - Ostatní a vedlejší náklady - regenerace pláště budovy
Místo: |  |  | p.č.st.5825/253,k.ú. Česká Lípa |  |  | Datum: | 16. 1. 2019
Zadavatel: |  |  | Město Česká Lípa,Náměstí T.G.Masaryka 1,Česká Lípa |  |  | Projektant: | Projecticon s.r.o.,A.Kopeckého 151,Nový Hrádek
Uchazeč: |  |  | Vyplň údaj |  |  | Zpracovatel:
PČ | Typ | Kód | Popis | MJ | Množství | J.cena [CZK] | Cena celkem [CZK] | Cenová soustava |  | DPH | J. Nh [h] | Nh celkem [h] | J. hmotnost [t] | Hmotnost celkem [t] | J. suť [t] | Suť Celkem [t]
Náklady soupisu celkem | [6 empty] | 0 |  |  |  |  | 0 |  | 0 |  | 0 |  | D | -1 | [7 empty] | 0
| D | VRN | Vedlejší rozpočtové náklady |  |  |  | 0 |  |  |  |  | 0 |  | 0 |  | 0 | 5 | D | 0 | ROZPOCET | [6 empty] | 0
| D | VRN1 | Průzkumné, geodetické a projektové práce |  |  |  | 0 |  |  |  |  | 0 |  | 0 |  | 0 | 5 | D | 1 | ROZPOCET | [6 empty] | 0
1 | K | R-01 | Dokumentace skutečného provedení stavby - dle SoD čl. II odst. 2.5.1. | kpl | 1 |  | 0 |  |  | základní |  | 0 | 0 | 0 | 0 | 0 | 1024 | K | 2 | ROZPOCET | 0 | 0 | 0 | 0 | 0 | 1 | 0 | 1024 | -1309273345
2 | K | R-02 | Zařízení staveniště - vybudování, provoz, odstranění - dle SoD čl. II odst. 2.5.2. | kpl | 1 |  | 0 |  |  | základní |  | 0 | 0 | 0 | 0 | 0 | 1024 | K | 2 | ROZPOCET | 0 | 0 | 0 | 0 | 0 | 1 | 0 | 1024 | -1928690806
3 | K | R-03 | Revize a zkoušky - dle SoD čl. II odst. 2.5.3. | kpl | 1 |  | 0 |  |  | základní |  | 0 | 0 | 0 | 0 | 0 | 1024 | K | 2 | ROZPOCET | 0 | 0 | 0 | 0 | 0 | 1 | 0 | 1024 | -1143200740
4 | K | R-04 | Kompletační činnost - dle SoD čl. II odst. 2.5.4. | kpl | 1 |  | 0 |  |  | základní |  | 0 | 0 | 0 | 0 | 0 | 1024 | K | 2 | ROZPOCET | 0 | 0 | 0 | 0 | 0 | 1 | 0 | 1024 | 329470335
5 | K | R-05 | Koordinační činnost - dle SoD čl. II odst. 2.5.5. | kpl | 1 |  | 0 |  |  | základní |  | 0 | 0 | 0 | 0 | 0 | 1024 | K | 2 | ROZPOCET | 0 | 0 | 0 | 0 | 0 | 1 | 0 | 1024 | 1676322850
6 | K | R-06 | Pojištění stavby - dle SoD čl. II odst. 2.5.6. | kpl | 1 |  | 0 |  |  | základní |  | 0 | 0 | 0 | 0 | 0 | 1024 | K | 2 | ROZPOCET | 0 | 0 | 0 | 0 | 0 | 1 | 0 | 1024 | -1206083090
7 | K | R-07 | Provozní a územní vlivy - dle SoD čl. II odst. 2.5.7. | kpl | 1 |  | 0 |  |  | základní |  | 0 | 0 | 0 | 0 | 0 | 1024 | K | 2 | ROZPOCET | 0 | 0 | 0 | 0 | 0 | 1 | 0 | 1024 | 398253704
8 | K | R-08 | Fotodokumentace provádění díla - dle SoD čl. II odst. 2.5.8. | kpl | 1 |  | 0 |  |  | základní |  | 0 | 0 | 0 | 0 | 0 | 1024 | K | 2 | ROZPOCET | 0 | 0 | 0 | 0 | 0 | 1 | 0 | 1024 | 986820144
9 | K | R-09 | Dílenská dokumentace - dle SoD čl. II odst. 2.5.9. | kpl | 1 |  | 0 |  |  | základní |  | 0 | 0 | 0 | 0 | 0 | 1024 | K | 2 | ROZPOCET | 0 | 0 | 0 | 0 | 0 | 1 | 0 | 1024 | -737740517
| D | VRN2 | Příprava staveniště |  |  |  | 0 |  |  |  |  | 0 |  | 0 |  | 0 | 5 | D | 1 | ROZPOCET | [6 empty] | 0
10 | K | R-10 | Stěhovací práce spojené se stavební činností (odstavování, přistavování, přemísťování nábytku, apod...) | hod | 20 |  | 0 |  |  | základní |  | 0 | 0 | 0 | 0 | 0 | 1024 | K | 2 | ROZPOCET | 0 | 0 | 0 | 0 | 0 | 1 | 0 | 1024 | -1059128681

## 03 - Vzduchotechnika
{16126a74-dd63-4433-9508-b519e93f75f3}
2
| KRYCÍ LIST SOUPISU PRACÍ | [7 empty] | v --- níže se nacházejí doplnkové a pomocné údaje k sestavám --- v | [8 empty] | False
Stavba:
Regenerace pláště budovy MŠ Na Výsluní - 23.10.2019
Objekt:
03 - Vzduchotechnika
| KSO: |  |  |  |  | CC-CZ:
| Místo: |  | p.č.st.5825/253,k.ú. Česká Lípa |  |  | Datum: | 16. 1. 2019
| Zadavatel: |  |  |  |  | IČ:
|  | Město Česká Lípa,Náměstí T.G.Masaryka 1,Česká Lípa |  |  |  | DIČ:
| Uchazeč: |  |  |  |  | IČ: | Vyplň údaj
|  | Vyplň údaj |  |  |  | DIČ: | Vyplň údaj
| Projektant: |  |  |  |  | IČ:
|  | Projecticon s.r.o.,A.Kopeckého 151,Nový Hrádek |  |  |  | DIČ:
| Zpracovatel: |  |  |  |  | IČ:
DIČ:
Poznámka:
| Cena bez DPH | [5 empty] | 0
|  |  | Základ daně |  |  | Sazba daně | Výše daně
| DPH | základní | 0 |  |  | 21% | 0
|  | snížená | 0 |  |  | 15% | 0
|  | zákl. přenesená | 0 |  |  | 21% | 0
|  | sníž. přenesená | 0 |  |  | 15% | 0
|  | nulová | 0 |  |  | 0% | 0
| Cena s DPH |  |  | v | CZK |  | 0
| Projektant |  |  | Zpracovatel
| Datum a podpis: |  | Razítko | Datum a podpis: |  |  | Razítko
| Objednavatel |  |  | Uchazeč
| Datum a podpis: |  | Razítko | Datum a podpis: |  |  | Razítko
REKAPITULACE ČLENĚNÍ SOUPISU PRACÍ
Stavba:
Regenerace pláště budovy MŠ Na Výsluní - 23.10.2019
Objekt:
03 - Vzduchotechnika
Místo: |  |  | p.č.st.5825/253,k.ú. Česká Lípa |  |  | Datum: | 16. 1. 2019
Zadavatel: |  |  | Město Česká Lípa,Náměstí T.G.Masaryka 1,Česká Lípa |  |  | Projektant: | Projecticon s.r.o.,A.Kopeckého 151,Nový Hrádek
Uchazeč: |  |  | Vyplň údaj |  |  | Zpracovatel:
Kód dílu - Popis | [6 empty] | Cena celkem [CZK]
Náklady ze soupisu prací | [6 empty] | 0 | [11 empty] | -1
| HSV - Práce a dodávky HSV | [5 empty] | 0
| D1 - Zařízení č. 1 - Větrání učeben | [5 empty] | 0
| D2 - Zařízení č. 2 - Větrání kuchyně | [5 empty] | 0
| 9 - Ostatní konstrukce a práce-bourání | [5 empty] | 0
| PSV - Práce a dodávky PSV | [5 empty] | 0
| 751 - Vzduchotechnika - připravenost | [5 empty] | 0
SOUPIS PRACÍ
Stavba:
Regenerace pláště budovy MŠ Na Výsluní - 23.10.2019
Objekt:
03 - Vzduchotechnika
Místo: |  |  | p.č.st.5825/253,k.ú. Česká Lípa |  |  | Datum: | 16. 1. 2019
Zadavatel: |  |  | Město Česká Lípa,Náměstí T.G.Masaryka 1,Česká Lípa |  |  | Projektant: | Projecticon s.r.o.,A.Kopeckého 151,Nový Hrádek
Uchazeč: |  |  | Vyplň údaj |  |  | Zpracovatel:
PČ | Typ | Kód | Popis | MJ | Množství | J.cena [CZK] | Cena celkem [CZK] | Cenová soustava |  | DPH | J. Nh [h] | Nh celkem [h] | J. hmotnost [t] | Hmotnost celkem [t] | J. suť [t] | Suť Celkem [t]
Náklady soupisu celkem | [6 empty] | 0 |  |  |  |  | 0 |  | 1 |  | 0.36 |  | D | -1 | [7 empty] | 0
| D | HSV | Práce a dodávky HSV |  |  |  | 0 |  |  |  |  | 0 |  | 0 |  | 0.36 | 1 | D | 0 | ROZPOCET | [6 empty] | 0
| D | D1 | Zařízení č. 1 - Větrání učeben |  |  |  | 0 |  |  |  |  | 0 |  | 0 |  | 0 | 1 | D | 1 | ROZPOCET | [6 empty] | 0
1 | M | R01 | Interiérová větrací jednotka, Složení: EC ventilátory, protiproudý výměník tepla, výsuvný filtr přiváděného vzduchu, by-pass přiváděného vzduchu, samotahové uzavírací klapky, kulisové tlumiče hluku, - bezotkovová vana kondenzátu je vyhřívána elektrickým č | ks | 4 |  | 0 |  |  | základní |  | 0 | 0 | 0 | 0 | 0 | 8 | M | 2 | ROZPOCET | 0 | 0 | 0 | 0 | 0 | 1 | 0 | 4 | 2
2 | K | 751 R01 | Montáž interiérové větrací jednotky | kus | 4 |  | 0 |  |  | základní |  | 0 | 0 | 0 | 0 | 0 | 4 | K | 2 | ROZPOCET | 0 | 0 | 0 | 0 | 0 | 1 | 0 | 4 | 2118784570
3 | M | R02 | Obklad jednotky - provedení obkladu jednotky se určí při realizaci architektem , - lamino tloušťky 18mm | soub. | 4 |  | 0 |  |  | základní |  | 0 | 0 | 0 | 0 | 0 | 8 | M | 2 | ROZPOCET | 0 | 0 | 0 | 0 | 0 | 1 | 0 | 4 | 4
4 | K | 751 R02 | Montáž obkladu jednotky | soubor | 4 |  | 0 |  |  | základní |  | 0 | 0 | 0 | 0 | 0 | 4 | K | 2 | ROZPOCET | 0 | 0 | 0 | 0 | 0 | 1 | 0 | 4 | 1144991440
5 | M | R03 | MaR, - Kompletní dodávka kabeláže, trasování, zaregulování, zaškolení obsluhy | soub. | 4 |  | 0 |  |  | základní |  | 0 | 0 | 0 | 0 | 0 | 8 | M | 2 | ROZPOCET | 0 | 0 | 0 | 0 | 0 | 1 | 0 | 4 | 6
6 | K | 751 R03 | Montáž MaR | soubor | 4 |  | 0 |  |  | základní |  | 0 | 0 | 0 | 0 | 0 | 4 | K | 2 | ROZPOCET | 0 | 0 | 0 | 0 | 0 | 1 | 0 | 4 | -2089975190
7 | M | R04 | Ovladač dotykový v barevném provedení - je určený pro nastavení zákl. větracích režimů a zobrazování stavu větrací jednotky vč. indikace povrchových stavů | ks | 4 |  | 0 |  |  | základní |  | 0 | 0 | 0 | 0 | 0 | 8 | M | 2 | ROZPOCET | 0 | 0 | 0 | 0 | 0 | 1 | 0 | 4 | 8
8 | K | 751 R04 | Montáž ovladače dotykového | kus | 4 |  | 0 |  |  | základní |  | 0 | 0 | 0 | 0 | 0 | 4 | K | 2 | ROZPOCET | 0 | 0 | 0 | 0 | 0 | 1 | 0 | 4 | 1617659160
9 | M | R05 | Čidlo pro automatické spínání, - čidlo CO2 prostorové (0-10V) | ks | 4 |  | 0 |  |  | základní |  | 0 | 0 | 0 | 0 | 0 | 8 | M | 2 | ROZPOCET | 0 | 0 | 0 | 0 | 0 | 1 | 0 | 4 | 10
10 | K | 751 R05 | Montáž čidla pro automatické spínání | kus | 4 |  | 0 |  |  | základní |  | 0 | 0 | 0 | 0 | 0 | 4 | K | 2 | ROZPOCET | 0 | 0 | 0 | 0 | 0 | 1 | 0 | 4 | -2036174475
11 | M | R06 | Zákryt potrubního připojení, - stabilní stojící prvek pro zakrytí rozvodů na fasádu v délce 500mm, provedení: pozink. pro lamino obklad | ks | 4 |  | 0 |  |  | základní |  | 0 | 0 | 0 | 0 | 0 | 8 | M | 2 | ROZPOCET | 0 | 0 | 0 | 0 | 0 | 1 | 0 | 4 | 12
12 | K | 751 R06 | Montáž zákrytu potrubního připojení | kus | 4 |  | 0 |  |  | základní |  | 0 | 0 | 0 | 0 | 0 | 4 | K | 2 | ROZPOCET | 0 | 0 | 0 | 0 | 0 | 1 | 0 | 4 | -632025727
13 | M | R07 | Obklad zákrytu - provedení obkladu zákrytu se určí při realizaci architektem , - lamino tloušťky 18mm | soub. | 4 |  | 0 |  |  | základní |  | 0 | 0 | 0 | 0 | 0 | 8 | M | 2 | ROZPOCET | 0 | 0 | 0 | 0 | 0 | 1 | 0 | 4 | 14
14 | K | 751 R07 | Montáž obkladu zákrytu potrubního připojení | soubor | 4 |  | 0 |  |  | základní |  | 0 | 0 | 0 | 0 | 0 | 4 | K | 2 | ROZPOCET | 0 | 0 | 0 | 0 | 0 | 1 | 0 | 4 | -1291619480
15 | M | R08 | Fasádní kombinované vyústky, - ve vertikálním provedení, mřížka obsahuje dva potrubní průchody, Rozměr (VxŠxH): 830x375x185 mm | ks | 4 |  | 0 |  |  | základní |  | 0 | 0 | 0 | 0 | 0 | 8 | M | 2 | ROZPOCET | 0 | 0 | 0 | 0 | 0 | 1 | 0 | 4 | 16
16 | K | 751 R08 | Montáž fasádní kombinované vyústky | kus | 4 |  | 0 |  |  | základní |  | 0 | 0 | 0 | 0 | 0 | 4 | K | 2 | ROZPOCET | 0 | 0 | 0 | 0 | 0 | 1 | 0 | 4 | -1309725509
17 | M | R09 | Textilní vyústka, - tvaru půlkruhového, jeden konec zaslepený, druhý konec zip, nástavec čtyřhranný, Průtok: 680 m3/h, Použitelný přetlak: 100Pa, Přívodní teplota: 15-32°C, Délka vyústky: 11000mm, Průměr vyústky: 315mm | ks | 4 |  | 0 |  |  | základní |  | 0 | 0 | 0 | 0 | 0 | 8 | M | 2 | ROZPOCET | 0 | 0 | 0 | 0 | 0 | 1 | 0 | 4 | 18
18 | K | 751 R09 | Montáž textilní vyústky | kus | 4 |  | 0 |  |  | základní |  | 0 | 0 | 0 | 0 | 0 | 4 | K | 2 | ROZPOCET | 0 | 0 | 0 | 0 | 0 | 1 | 0 | 4 | 1065023128
19 | M | Rl10 | Tepelně a hlukově izolační hadice, Průměr: 280 mm | bm | 6 |  | 0 |  |  | základní |  | 0 | 0 | 0 | 0 | 0 | 8 | M | 2 | ROZPOCET | 0 | 0 | 0 | 0 | 0 | 1 | 0 | 4 | 20
20 | K | 751 R10 | Montáž tepelně a hlukově izolační hadice | bm | 6 |  | 0 |  |  | základní |  | 0 | 0 | 0 | 0 | 0 | 4 | K | 2 | ROZPOCET | 0 | 0 | 0 | 0 | 0 | 1 | 0 | 4 | -1856980510
21 | M | R11 | Potrubí kruhové, pozinkované + 30% tvarovek, Průměr: 280 mm | bm | 6 |  | 0 |  |  | základní |  | 0 | 0 | 0 | 0 | 0 | 8 | M | 2 | ROZPOCET | 0 | 0 | 0 | 0 | 0 | 1 | 0 | 4 | 22
22 | K | 751 R11 | Montáž potrubí kruhové pozinkované | bm | 6 |  | 0 |  |  | základní |  | 0 | 0 | 0 | 0 | 0 | 4 | K | 2 | ROZPOCET | 0 | 0 | 0 | 0 | 0 | 1 | 0 | 4 | -1641213788
23 | M | R12 | Potrubí 4-hranné, pozinkované + 30% tvarovek., Do obvodu 1500 mm | m2 | 54 |  | 0 |  |  | základní |  | 0 | 0 | 0 | 0 | 0 | 8 | M | 2 | ROZPOCET | 0 | 0 | 0 | 0 | 0 | 1 | 0 | 4 | 24
24 | K | 751 R12 | Montáž potrubí čtyřhranné pozinkované | m2 | 54 |  | 0 |  |  | základní |  | 0 | 0 | 0 | 0 | 0 | 4 | K | 2 | ROZPOCET | 0 | 0 | 0 | 0 | 0 | 1 | 0 | 4 | 302764909
25 | M | R13 | Tepelná a hluková izolace, - minerální vata s AL folií, - montáž na VZT 4-hranné potrubí, Tloušťka izolace: 40mm | m2 | 6 |  | 0 |  |  | základní |  | 0 | 0 | 0 | 0 | 0 | 8 | M | 2 | ROZPOCET | 0 | 0 | 0 | 0 | 0 | 1 | 0 | 4 | 26
26 | K | 751 R13 | Montáž tepelné a hlukové izolace - minerální vata s Al folií | m2 | 6 |  | 0 |  |  | základní |  | 0 | 0 | 0 | 0 | 0 | 4 | K | 2 | ROZPOCET | 0 | 0 | 0 | 0 | 0 | 1 | 0 | 4 | -163675009
27 | M | R14 | Tepelná a hluková izolace, - minerální vata, - zateplení zákrytu potrubního připojení | m2 | 6 |  | 0 |  |  | základní |  | 0 | 0 | 0 | 0 | 0 | 8 | M | 2 | ROZPOCET | 0 | 0 | 0 | 0 | 0 | 1 | 0 | 4 | 28
28 | K | 751 R14 | Montáž tepelné a hlukové izolace - minerální vata | m2 | 6 |  | 0 |  |  | základní |  | 0 | 0 | 0 | 0 | 0 | 4 | K | 2 | ROZPOCET | 0 | 0 | 0 | 0 | 0 | 1 | 0 | 4 | -1038805043
29 | M | R15 | Dodávka - závěsový, montážní, spojovací a těsnící materiál. Plechové potrubí bude uloženo na závěsy, hadice budou na potrubí připevněny plastovou šedou samolepící spojovací páskou, izolace budou kryty stříbrnou AL samolepící páskou. | kg | 60 |  | 0 |  |  | základní |  | 0 | 0 | 0 | 0 | 0 | 8 | M | 2 | ROZPOCET | 0 | 0 | 0 | 0 | 0 | 1 | 0 | 4 | 30
| D | D2 | Zařízení č. 2 - Větrání kuchyně |  |  |  | 0 |  |  |  |  | 0 |  | 0 |  | 0 | 1 | D | 1 | ROZPOCET | [6 empty] | 0
30 | M | R16 | Nástřešní ležatá přívodně odvodní jednotka, rozměry(ŠxHxV): 2560x1605x1670mm, váha: 694kg , objemový průtok P/O: 3800/4700m3/h, dopravní tlak P/O: 500/500Pa, Přívod:, - nasávací hrdlo s uzavírací klapkou na servopohon, - filtr třídy G4, - by-passová klapk | ks | 1 |  | 0 |  |  | základní |  | 0 | 0 | 0 | 0 | 0 | 8 | M | 2 | ROZPOCET | 0 | 0 | 0 | 0 | 0 | 1 | 0 | 4 | 32
31 | K | 751 R16 | Montáž nástřešní ležaté přívodně odvodní jednotky | ks | 1 |  | 0 |  |  | základní |  | 0 | 0 | 0 | 0 | 0 | 4 | K | 2 | ROZPOCET | 0 | 0 | 0 | 0 | 0 | 1 | 0 | 4 | 1944037851
32 | M | R17 | MaR - regulační prvky , - servopohon s napájením 24V (by-passová klapka) 1ks, - servopohon s napájením 24V a pružinou (uzavírací klapka e1) 1ks, - servopohon s napájen | soub. | 1 |  | 0 |  |  | základní |  | 0 | 0 | 0 | 0 | 0 | 8 | M | 2 | ROZPOCET | 0 | 0 | 0 | 0 | 0 | 1 | 0 | 4 | 34
33 | K | 751 R17 | Montáž MaR - regulační prvky | soubor | 1 |  | 0 |  |  | základní |  | 0 | 0 | 0 | 0 | 0 | 4 | K | 2 | ROZPOCET | 0 | 0 | 0 | 0 | 0 | 1 | 0 | 4 | -1590505803
34 | M | R18 | MaR - kabeláže a trasování systému zařízení, - elektrické propojení jednotlivých prvků systému, - kabely k externím signálům a k ovladači, jejich zapojení v jednotce na příslušné svorky | soub. | 1 |  | 0 |  |  | základní |  | 0 | 0 | 0 | 0 | 0 | 8 | M | 2 | ROZPOCET | 0 | 0 | 0 | 0 | 0 | 1 | 0 | 4 | 36
35 | K | 751 R18 | Montáž MaR - kabeláže a trasování systému zařízení | soubor | 1 |  | 0 |  |  | základní |  | 0 | 0 | 0 | 0 | 0 | 4 | K | 2 | ROZPOCET | 0 | 0 | 0 | 0 | 0 | 1 | 0 | 4 | -1400647459
36 | M | R19 | Kombinovaná digestoř s přívodem a odvodem vzduchu, příslušenství:, - tukové filtry, - 2ks zářivkové osvětlení (příkon 112W, 230V), - 2x připojovací hrdlo 250x250 z boku pro přívod, 2x připojovací hrdlo 250x250 z boku pro odvod, hmotnost: 174kg, rozměry (V | ks | 1 |  | 0 |  |  | základní |  | 0 | 0 | 0 | 0 | 0 | 8 | M | 2 | ROZPOCET | 0 | 0 | 0 | 0 | 0 | 1 | 0 | 4 | 38
37 | K | 751 R19 | Montáž kombinované digestoře s přívodem a odvodem vzduchu | ks | 1 |  | 0 |  |  | základní |  | 0 | 0 | 0 | 0 | 0 | 4 | K | 2 | ROZPOCET | 0 | 0 | 0 | 0 | 0 | 1 | 0 | 4 | 1049886311
38 | M | R20 | Odsavač par v nástěnném provedení, - nerezový kryt s filtrem tuků, osvětlením, - připojení z boku 315x200mm, Odsávání: 900m3/h, Rozměr (ŠxHxV): 1200x800x400mm | ks | 1 |  | 0 |  |  | základní |  | 0 | 0 | 0 | 0 | 0 | 8 | M | 2 | ROZPOCET | 0 | 0 | 0 | 0 | 0 | 1 | 0 | 4 | 40
39 | K | 751 R20 | Montáž odsávače par v nástěnném provedení | ks | 1 |  | 0 |  |  | základní |  | 0 | 0 | 0 | 0 | 0 | 4 | K | 2 | ROZPOCET | 0 | 0 | 0 | 0 | 0 | 1 | 0 | 4 | 352484970
40 | M | R21 | Regulační klapka, - do hranatého potrubí s ručním kovovým ovládáním, Rozměr 315x200 mm | ks | 1 |  | 0 |  |  | základní |  | 0 | 0 | 0 | 0 | 0 | 8 | M | 2 | ROZPOCET | 0 | 0 | 0 | 0 | 0 | 1 | 0 | 4 | 42
41 | K | 751 R21 | Montáž regulační klapky | ks | 1 |  | 0 |  |  | základní |  | 0 | 0 | 0 | 0 | 0 | 4 | K | 2 | ROZPOCET | 0 | 0 | 0 | 0 | 0 | 1 | 0 | 4 | 1699988607
42 | M | R22 | Regulační klapka, - do hranatého potrubí s ručním kovovým ovládáním, Rozměr 250x250 mm | ks | 4 |  | 0 |  |  | základní |  | 0 | 0 | 0 | 0 | 0 | 8 | M | 2 | ROZPOCET | 0 | 0 | 0 | 0 | 0 | 1 | 0 | 4 | 44
43 | K | 751 R22 | Montáž regulační klapky | ks | 4 |  | 0 |  |  | základní |  | 0 | 0 | 0 | 0 | 0 | 4 | K | 2 | ROZPOCET | 0 | 0 | 0 | 0 | 0 | 1 | 0 | 4 | -1166076036
44 | M | R23 | Potrubí 4-hranné, pozinkované + 30% tvarovek., Do obvodu 2630 mm | m2 | 87 |  | 0 |  |  | základní |  | 0 | 0 | 0 | 0 | 0 | 8 | M | 2 | ROZPOCET | 0 | 0 | 0 | 0 | 0 | 1 | 0 | 4 | 46
45 | K | 751 R23 | Montáž portubí 4-hranné , pozinkované | m2 | 87 |  | 0 |  |  | základní |  | 0 | 0 | 0 | 0 | 0 | 4 | K | 2 | ROZPOCET | 0 | 0 | 0 | 0 | 0 | 1 | 0 | 4 | -442875706
46 | M | R24 | Tlumič hluku s děrovaným plechem, - šířka vložky 120 mm, - délka tlumiče hluku 2000 mm, Rozměr tlumiče: 500x500 mm | ks | 2 |  | 0 |  |  | základní |  | 0 | 0 | 0 | 0 | 0 | 8 | M | 2 | ROZPOCET | 0 | 0 | 0 | 0 | 0 | 1 | 0 | 4 | 48
47 | K | 751 R24 | Montáž tlumiče hluku s děrovaným plechem | ks | 2 |  | 0 |  |  | základní |  | 0 | 0 | 0 | 0 | 0 | 4 | K | 2 | ROZPOCET | 0 | 0 | 0 | 0 | 0 | 1 | 0 | 4 | 907582235
48 | M | R25 | Tepelná izolace s oplechováním , - potrubí vedeno ve venkovním prostředí, - minerální vata s oplechováním, - minimální tloušťka plechu 1,2 mm, - oplechování s poměrem stran větším než 1/4 bude vyztuženo tak, aby nedošlo k prověšení oplechování a k vibrací | m2 | 25 |  | 0 |  |  | základní |  | 0 | 0 | 0 | 0 | 0 | 8 | M | 2 | ROZPOCET | 0 | 0 | 0 | 0 | 0 | 1 | 0 | 4 | 50
49 | K | 751 R25 | Montáž tepelné izolace s oplechováním | m2 | 25 |  | 0 |  |  | základní |  | 0 | 0 | 0 | 0 | 0 | 4 | K | 2 | ROZPOCET | 0 | 0 | 0 | 0 | 0 | 1 | 0 | 4 | -2026587907
50 | M | R-26 | Dodávka - závěsový, montážní, spojovací a těsnící materiál. Plechové potrubí bude uloženo na závěsy, hadice budou na potrubí připevněny plastovou šedou samolepící spojovací páskou, izolace budou kryty stříbrnou AL samolepící páskou. | kg | 80 |  | 0 |  |  | základní |  | 0 | 0 | 0 | 0 | 0 | 8 | M | 2 | ROZPOCET | 0 | 0 | 0 | 0 | 0 | 1 | 0 | 4 | 52
| D | 9 | Ostatní konstrukce a práce-bourání |  |  |  | 0 |  |  |  |  | 0 |  | 0 |  | 0.36 | 1 | D | 1 | ROZPOCET | [6 empty] | 0
51 | K | 9 R-01 | Provedení nových otvorů pro nasávací a výdechové prvky VZT , otvor 2x průměr 320 mm | kpl | 4 |  | 0 |  |  | základní |  | 0 | 0 | 0 | 0 | 0 | 4 | K | 2 | ROZPOCET | 0 | 0 | 0 | 0 | 0 | 1 | 0 | 4 | -1723063539
52 | K | 9 R-02 | Provedení nových otvorů pro vedení VZT , otvor 550x350 mm, vč. osazení ocelových překladů IPE 120 | kpl | 1 |  | 0 |  |  | základní |  | 0 | 0 | 0 | 0 | 0 | 4 | K | 2 | ROZPOCET | 0 | 0 | 0 | 0 | 0 | 1 | 0 | 4 | -43485718
53 | K | 9 R-03 | Provedení nových otvorů pro vedení VZT , otvor 760x350 mm, vč. osazení ocelových překladů IPE 120 | kpl | 1 |  | 0 |  |  | základní |  | 0 | 0 | 0 | 0 | 0 | 4 | K | 2 | ROZPOCET | 0 | 0 | 0 | 0 | 0 | 1 | 0 | 4 | -511690295
54 | K | 972054341 | Vybourání otvorů v ŽB stropech nebo klenbách pl do 0,25 m2 tl do 150 mm - prostup stropem 500x500 mm | kus | 4 |  | 0 | CS ÚRS 2017 01 |  | základní |  | 0 | 0 | 0 | 0.09 | 0.36 | 4 | K | 2 | ROZPOCET | 0 | 0 | 0 | 0 | 0 | 1 | 0 | 4 | -1141237861
| D | PSV | Práce a dodávky PSV |  |  |  | 0 |  |  |  |  | 0 |  | 1 |  | 0 | 2 | D | 0 | ROZPOCET | [6 empty] | 0
| D | 751 | Vzduchotechnika - připravenost |  |  |  | 0 |  |  |  |  | 0 |  | 1 |  | 0 | 2 | D | 1 | ROZPOCET | [6 empty] | 0
55 | K | 751 R27 | Kabel silový izolace PVC, CYKY-J 3x2,5 - pro jištění VZT jednotky | m | 10 |  | 0 |  |  | základní |  | 0 | 0 | 0 | 0 | 0 | 4 | K | 2 | ROZPOCET | 0 | 0 | 0 | 0 | 0 | 1 | 0 | 4 | -1386582852
56 | K | 751 R28 | Kabel silový izolace PVC, CYKY-J 5x2,5, pro napojení VZT jednotky | m | 10 |  | 0 |  |  | základní |  | 0 | 0 | 0 | 0 | 0 | 4 | K | 2 | ROZPOCET | 0 | 0 | 0 | 0 | 0 | 1 | 0 | 4 | 2058413798
57 | K | 751 R29 | Stavební přípomoce pro VZT | kpl | 1 |  | 0 |  |  | základní |  | 0 | 1 | 1 | 0 | 0 | 16 | K | 2 | ROZPOCET | 0 | 0 | 0 | 0 | 0 | 1 | 0 | 16 | 1017633964

## 04 - Ostatní a vedlejší n...
{58ecbe9a-009a-4304-b13a-7fbdecf78300}
2
| KRYCÍ LIST SOUPISU PRACÍ | [7 empty] | v --- níže se nacházejí doplnkové a pomocné údaje k sestavám --- v | [8 empty] | False
Stavba:
Regenerace pláště budovy MŠ Na Výsluní - 23.10.2019
Objekt:
04 - Ostatní a vedlejší náklady - vzduchotechnika
| KSO: |  |  |  |  | CC-CZ:
| Místo: |  | p.č.st.5825/253,k.ú. Česká Lípa |  |  | Datum: | 16. 1. 2019
| Zadavatel: |  |  |  |  | IČ:
|  | Město Česká Lípa,Náměstí T.G.Masaryka 1,Česká Lípa |  |  |  | DIČ:
| Uchazeč: |  |  |  |  | IČ: | Vyplň údaj
|  | Vyplň údaj |  |  |  | DIČ: | Vyplň údaj
| Projektant: |  |  |  |  | IČ:
|  | Projecticon s.r.o.,A.Kopeckého 151,Nový Hrádek |  |  |  | DIČ:
| Zpracovatel: |  |  |  |  | IČ:
DIČ:
Poznámka:
| Cena bez DPH | [5 empty] | 0
|  |  | Základ daně |  |  | Sazba daně | Výše daně
| DPH | základní | 0 |  |  | 21% | 0
|  | snížená | 0 |  |  | 15% | 0
|  | zákl. přenesená | 0 |  |  | 21% | 0
|  | sníž. přenesená | 0 |  |  | 15% | 0
|  | nulová | 0 |  |  | 0% | 0
| Cena s DPH |  |  | v | CZK |  | 0
| Projektant |  |  | Zpracovatel
| Datum a podpis: |  | Razítko | Datum a podpis: |  |  | Razítko
| Objednavatel |  |  | Uchazeč
| Datum a podpis: |  | Razítko | Datum a podpis: |  |  | Razítko
REKAPITULACE ČLENĚNÍ SOUPISU PRACÍ
Stavba:
Regenerace pláště budovy MŠ Na Výsluní - 23.10.2019
Objekt:
04 - Ostatní a vedlejší náklady - vzduchotechnika
Místo: |  |  | p.č.st.5825/253,k.ú. Česká Lípa |  |  | Datum: | 16. 1. 2019
Zadavatel: |  |  | Město Česká Lípa,Náměstí T.G.Masaryka 1,Česká Lípa |  |  | Projektant: | Projecticon s.r.o.,A.Kopeckého 151,Nový Hrádek
Uchazeč: |  |  | Vyplň údaj |  |  | Zpracovatel:
Kód dílu - Popis | [6 empty] | Cena celkem [CZK]
Náklady ze soupisu prací | [6 empty] | 0 | [11 empty] | -1
| VRN - Vedlejší rozpočtové náklady | [5 empty] | 0
| VRN1 - Průzkumné, geodetické a projektové práce | [5 empty] | 0
SOUPIS PRACÍ
Stavba:
Regenerace pláště budovy MŠ Na Výsluní - 23.10.2019
Objekt:
04 - Ostatní a vedlejší náklady - vzduchotechnika
Místo: |  |  | p.č.st.5825/253,k.ú. Česká Lípa |  |  | Datum: | 16. 1. 2019
Zadavatel: |  |  | Město Česká Lípa,Náměstí T.G.Masaryka 1,Česká Lípa |  |  | Projektant: | Projecticon s.r.o.,A.Kopeckého 151,Nový Hrádek
Uchazeč: |  |  | Vyplň údaj |  |  | Zpracovatel:
PČ | Typ | Kód | Popis | MJ | Množství | J.cena [CZK] | Cena celkem [CZK] | Cenová soustava |  | DPH | J. Nh [h] | Nh celkem [h] | J. hmotnost [t] | Hmotnost celkem [t] | J. suť [t] | Suť Celkem [t]
Náklady soupisu celkem | [6 empty] | 0 |  |  |  |  | 0 |  | 0 |  | 0 |  | D | -1 | [7 empty] | 0
| D | VRN | Vedlejší rozpočtové náklady |  |  |  | 0 |  |  |  |  | 0 |  | 0 |  | 0 | 5 | D | 0 | ROZPOCET | [6 empty] | 0
| D | VRN1 | Průzkumné, geodetické a projektové práce |  |  |  | 0 |  |  |  |  | 0 |  | 0 |  | 0 | 5 | D | 1 | ROZPOCET | [6 empty] | 0
1 | K | R-01 | Dokumentace skutečného provedení stavby - dle SoD čl. II odst. 2.5.1. | kpl | 1 |  | 0 |  |  | základní |  | 0 | 0 | 0 | 0 | 0 | 1024 | K | 2 | ROZPOCET | 0 | 0 | 0 | 0 | 0 | 1 | 0 | 1024 | -1309273345
2 | K | R-02 | Zařízení staveniště - doprava - dle SoD čl. II odst. 2.5.2. | kpl | 1 |  | 0 |  |  | základní |  | 0 | 0 | 0 | 0 | 0 | 1024 | K | 2 | ROZPOCET | 0 | 0 | 0 | 0 | 0 | 1 | 0 | 1024 | -677571661
3 | K | R-03 | Kompletační činnost - dle SoD čl. II odst. 2.5.4. | kpl | 1 |  | 0 |  |  | základní |  | 0 | 0 | 0 | 0 | 0 | 1024 | K | 2 | ROZPOCET | 0 | 0 | 0 | 0 | 0 | 1 | 0 | 1024 | -1928690806
4 | K | R-04 | Zaregulování a zprovoznění a zaškolení provozovatele | kpl | 1 |  | 0 |  |  | základní |  | 0 | 0 | 0 | 0 | 0 | 1024 | K | 2 | ROZPOCET | 0 | 0 | 0 | 0 | 0 | 1 | 0 | 1024 | 71684164
5 | K | R-05 | Dílenská dokumentace - dle SoD čl. II odst. 2.5.9 | kpl | 1 |  | 0 |  |  | základní |  | 0 | 0 | 0 | 0 | 0 | 1024 | K | 2 | ROZPOCET | 0 | 0 | 0 | 0 | 0 | 1 | 0 | 1024 | 1240581227