## Krycí list rozpočtu
Krycí list slepého rozpočtu
Název stavby: |  | Stavební úpravy stáv. WC v objektu ZŠ 28.října, Česká Lípa -1.etapa |  | Objednatel: |  |  | IČ/DIČ:
Druh stavby: |  |  |  | Projektant: |  |  | IČ/DIČ:
Lokalita: |  |  |  | Zhotovitel: |  |  | IČ/DIČ:
Začátek výstavby: |  |  |  | Konec výstavby: |  |  | Položek: | 357
JKSO: |  |  |  | Zpracoval: |  |  | Datum:
Rozpočtové náklady v Kč
A | Základní rozpočtové náklady |  | B | Doplňkové náklady |  | C | Náklady na umístění stavby (NUS)
HSV | Dodávky | 0 | Práce přesčas |  | 0 | Zařízení staveniště |  | 0
| Montáž | 0 | Bez pevné podl. |  | 0 | Mimostav. doprava |  | 0
PSV | Dodávky | 0 | Kulturní památka |  | 0 | Územní vlivy |  | 0
| Montáž | 0 |  |  |  | Provozní vlivy |  | 0
"M" | Dodávky | 0 |  |  |  | Ostatní |  | 0
| Montáž | 0 |  |  |  | NUS z rozpočtu |  | 0
Ostatní materiál |  | 0
Přesun hmot a sutí |  | 0
ZRN celkem |  | 0 | DN celkem |  | 0 | NUS celkem |  | 0
|  |  | DN celkem z obj. |  | 0 | NUS celkem z obj. |  | 0
ORN celkem
[6 empty] | ORN celkem z obj. |  | 0
Základ 0% |  | 0
Základ 15% |  | 0 | DPH 15% |  | 0 | Celkem bez DPH |  | 0
Základ 21% |  | 0 | DPH 21% |  | 0 | Celkem včetně DPH |  | 0
Projektant |  |  | Objednatel |  |  | Zhotovitel
Datum, razítko a podpis |  |  | Datum, razítko a podpis |  |  | Datum, razítko a podpis
Poznámka:

## Stavební rozpočet - součet
Slepý stavební rozpočet - rekapitulace
Název stavby: | Stavební úpravy stáv. WC v objektu ZŠ 28.října, Česká Lípa -1.etapa |  | Objednatel:
Druh stavby: |  |  | Projektant:
Lokalita: |  |  | Zhotovitel:
Zpracoval: |  |  | Zpracováno dne:
Objekt | Kód | Zkrácený popis |  | Náklady (Kč) - dodávka | Náklady (Kč) - Montáž | Náklady (Kč) - celkem
01 |  | 1.Etapa – SO01L |  | 0 | 0 | 0 | F | 0
01 | 13 | Hloubené vykopávky |  | 0 | 0 | 0 | T | 0
01 | 16 | Přemístění výkopku |  | 0 | 0 | 0 | T | 0
01 | 17 | Konstrukce ze zemin |  | 0 | 0 | 0 | T | 0
01 | 31 | Zdi podpěrné a volné |  | 0 | 0 | 0 | T | 0
01 | 34 | Stěny a příčky |  | 0 | 0 | 0 | T | 0
01 | 41 | Stropy a stropní konstrukce (pro pozemní stavby) |  | 0 | 0 | 0 | T | 0
01 | 61 | Úprava povrchů vnitřní |  | 0 | 0 | 0 | T | 0
01 | 91 | Doplňující konstrukce a práce na pozemních komunikacích a zpevněných plochách |  | 0 | 0 | 0 | T | 0
01 | 94 | Lešení a stavební výtahy |  | 0 | 0 | 0 | T | 0
01 | 95 | Různé dokončovací konstrukce a práce na pozemních stavbách |  | 0 | 0 | 0 | T | 0
01 | 96 | Bourání konstrukcí |  | 0 | 0 | 0 | T | 0
01 | 97 | Prorážení otvorů a ostatní bourací práce |  | 0 | 0 | 0 | T | 0
01 | S | Přesuny sutí |  | 0 | 0 | 0 | T | 0
01 | H01 | Budovy občanské výstavby |  | 0 | 0 | 0 | T | 0
01 | 721 | ZTI-Vnitřní kanalizace |  | 0 | 0 | 0 | T | 0
01 | 722 | ZTI-Vnitřní vodovod |  | 0 | 0 | 0 | T | 0
01 | 728 | Vzduchotechnika |  | 0 | 0 | 0 | T | 0
01 | 730 | Vytápění |  | 0 | 0 | 0 | T | 0
01 | 766 | Konstrukce truhlářské |  | 0 | 0 | 0 | T | 0
01 | 767 | Konstrukce doplňkové stavební (zámečnické) |  | 0 | 0 | 0 | T | 0
01 | 771 | Podlahy z dlaždic |  | 0 | 0 | 0 | T | 0
01 | 781 | Obklady (keramické) |  | 0 | 0 | 0 | T | 0
01 | 784 | Malby |  | 0 | 0 | 0 | T | 0
01 | M21 | Elektromontáže |  | 0 | 0 | 0 | T | 0
VRN |  | Vedlejší rozpočtové náklady |  | 0 | 0 | 0 | F | 0
VRN | 000 | Všeobecné konstrukce a práce |  | 0 | 0 | 0 | T | 0
VRN | 001 | Protiprašná a protihluková opatření |  | 0 | 0 | 0 | T | 0
[5 empty] | Celkem: | 0

## Stavební rozpočet
Slepý stavební rozpočet
Název stavby: |  | Stavební úpravy stáv. WC v objektu ZŠ 28.října, Česká Lípa -1.etapa | Doba výstavby: |  |  | Objednatel:
Druh stavby: |  |  | Začátek výstavby: |  |  | Projektant:
Lokalita: |  |  | Konec výstavby: |  |  | Zhotovitel:
JKSO: |  |  | Zpracováno dne: |  |  | Zpracoval:
Č | Kód | Zkrácený popis / Varianta |  | MJ | Množství | Cena/MJ | Náklady (Kč) |  |  | Cenová
|  | Rozměry |  |  |  | (Kč) | Dodávka | Montáž | Celkem | soustava | Přesuny | Typ skupiny | HSV mat | HSV prac | PSV mat | PSV prac | Mont mat | Mont prac | Ostatní mat. | [21 empty] | MAT | WORK | CELK
|  | 1.Etapa – SO01L |  |  |  |  | 0 | 0 | 0
| 13 | Hloubené vykopávky |  |  |  |  | 0 | 0 | 0 | [10 empty] | 01 | [7 empty] | 0 | 0 | 0
1 | 139711101RT3 | Vykopávka v uzavřených prostorách v hor.1-4 dle pozn.15 |  | m3 | 13.4108 | 0 | 0 | 0 | 0 | RTS II / 2019 | 0 |  | 0 | 0 | 0 | 0 | 0 | 0 | 0 | 01 | 0 | 0 | 0 | 21 | 0 | 0 | 1 |  |  |  | 0 | 0 | 0 | 13_ | 01_1_ | 01_ | 0 | 0 | 0 | 14 | 0 | 0 | 0
hornina 3
| 16 | Přemístění výkopku |  |  |  |  | 0 | 0 | 0 | [10 empty] | 01 | [7 empty] | 0 | 0 | 0
2 | 166101101R00 | Přehození výkopku z hor.1-4 |  | m3 | 13.4108 | 0 | 0 | 0 | 0 | RTS II / 2019 | 0 |  | 0 | 0 | 0 | 0 | 0 | 0 | 0 | 01 | 0 | 0 | 0 | 21 | 0 | 0 | 1 |  |  |  | 0 | 0 | 0 | 16_ | 01_1_ | 01_ | 0 | 0 | 0 | 17 | 0 | 0 | 0
| 17 | Konstrukce ze zemin |  |  |  |  | 0 | 0 | 0 | [10 empty] | 01 | [7 empty] | 0 | 0 | 0
3 | 174101102R00 | Zásyp ruční se zhutněním |  | m3 | 13.4108 | 0 | 0 | 0 | 0 | RTS II / 2019 | 0 |  | 0 | 0 | 0 | 0 | 0 | 0 | 0 | 01 | 0 | 0 | 0 | 21 | 0 | 0 | 1 |  |  |  | 0 | 0 | 0 | 17_ | 01_1_ | 01_ | 0 | 0 | 0 | 19 | 0 | 0 | 0
provedení dle popisu v PD
| 31 | Zdi podpěrné a volné |  |  |  |  | 0 | 0 | 0 | [10 empty] | 01 | [7 empty] | 0 | 0 | 0
4 | 317121047RT4 | Překlad nenosný porobeton, světlost otv. do 105 cm |  | kus | 4 | 0 | 0 | 0 | 0 | RTS II / 2019 | 0 |  | 0 | 0 | 0 | 0 | 0 | 0 | 0 | 01 | 0 | 0 | 0 | 21 | 0 | 0 | 1 |  |  |  | 0 | 0 | 0 | 31_ | 01_3_ | 01_ | 0 | 0 | 0 | 22 | 0 | 0 | 0
překlad nenosný 125 x 24,9 x 15 cm ozn.P2
5 | 317121049RT2 | Překlad nenosný porobeton, světlost otv. do 375 cm |  | kus | 2 | 0 | 0 | 0 | 0 | RTS II / 2019 | 0 |  | 0 | 0 | 0 | 0 | 0 | 0 | 0 | 01 | 0 | 0 | 0 | 21 | 0 | 0 | 1 |  |  |  | 0 | 0 | 0 | 31_ | 01_3_ | 01_ | 0 | 0 | 0 | 24 | 0 | 0 | 0
překlad nenosný 250 x 24,9 x 7 cm ozn.P1
| 34 | Stěny a příčky |  |  |  |  | 0 | 0 | 0 | [10 empty] | 01 | [7 empty] | 0 | 0 | 0
6 | 342255024RT1 | Příčky z desek plynosilikátových tl. 10 cm |  | m2 | 28.083 | 0 | 0 | 0 | 0 | RTS II / 2019 | 0 |  | 0 | 0 | 0 | 0 | 0 | 0 | 0 | 01 | 0 | 0 | 0 | 21 | 0 | 0 | 1 |  |  |  | 0 | 0 | 0 | 34_ | 01_3_ | 01_ | 0 | 0 | 0 | 27 | 0 | 0 | 0
desky P 2 - 500, 599 x 249 x 100 mm
7 | 342255028RT1 | Příčky z desek plynosilikátových tl. 15 cm |  | m2 | 150.633 | 0 | 0 | 0 | 0 | RTS II / 2019 | 0 |  | 0 | 0 | 0 | 0 | 0 | 0 | 0 | 01 | 0 | 0 | 0 | 21 | 0 | 0 | 1 |  |  |  | 0 | 0 | 0 | 34_ | 01_3_ | 01_ | 0 | 0 | 0 | 29 | 0 | 0 | 0
desky P 2 - 500, 599 x 249 x 150 mm
8 | 342941115R00 | Připojení příček ke stropní konstrukci montážní pěnou |  | m | 56.36 | 0 | 0 | 0 | 0 | RTS II / 2019 | 0 |  | 0 | 0 | 0 | 0 | 0 | 0 | 0 | 01 | 0 | 0 | 0 | 21 | 0 | 0 | 1 |  |  |  | 0 | 0 | 0 | 34_ | 01_3_ | 01_ | 0 | 0 | 0 | 31 | 0 | 0 | 0
9 | 342948111R00 | Ukotvení příček k cihel.konstr. kotvami na hmožd. |  | m | 46.2 | 0 | 0 | 0 | 0 | RTS II / 2019 | 0 |  | 0 | 0 | 0 | 0 | 0 | 0 | 0 | 01 | 0 | 0 | 0 | 21 | 0 | 0 | 1 |  |  |  | 0 | 0 | 0 | 34_ | 01_3_ | 01_ | 0 | 0 | 0 | 32 | 0 | 0 | 0
10 | 346275115R00 | Přizdívky z desek plynosilikátových tl. 150 mm -dle pozn.04 |  | m2 | 4.26 | 0 | 0 | 0 | 0 | RTS II / 2019 | 0 |  | 0 | 0 | 0 | 0 | 0 | 0 | 0 | 01 | 0 | 0 | 0 | 21 | 0 | 0 | 1 |  |  |  | 0 | 0 | 0 | 34_ | 01_3_ | 01_ | 0 | 0 | 0 | 33 | 0 | 0 | 0
| 41 | Stropy a stropní konstrukce (pro pozemní stavby) |  |  |  |  | 0 | 0 | 0 | [10 empty] | 01 | [7 empty] | 0 | 0 | 0
11 | 416061110RT1 | Kazeta 600x600mm, pozink.závěs.rošt, vč.izol.50mm -dle pozn.06 |  | m2 | 17.04 | 0 | 0 | 0 | 0 | RTS II / 2019 | 0 |  | 0 | 0 | 0 | 0 | 0 | 0 | 0 | 01 | 0 | 0 | 0 | 21 | 0 | 0 | 1 |  |  |  | 0 | 0 | 0 | 41_ | 01_4_ | 01_ | 0 | 0 | 0 | 35 | 0 | 0 | 0
minerální kazetový podhled na systémovém roštu, tl.desky 15mm, tl.izolace 50mm, kazety omyvatelné, se zvýšenou odolností proti vlhkosti
| 61 | Úprava povrchů vnitřní |  |  |  |  | 0 | 0 | 0 | [10 empty] | 01 | [7 empty] | 0 | 0 | 0
12 | 611421431RT7 | Oprava váp.omítek stropů do 50% plochy - štukových -dle pozn.03 |  | m2 | 82.42 | 0 | 0 | 0 | 0 | RTS II / 2019 | 0 |  | 0 | 0 | 0 | 0 | 0 | 0 | 0 | 01 | 0 | 0 | 0 | 21 | 0 | 0 | 1 |  |  |  | 0 | 0 | 0 | 61_ | 01_6_ | 01_ | 0 | 0 | 0 | 38 | 0 | 0 | 0
penetrace povrchu+přeštukování původních stropů
13 | 612421431RT7 | Oprava vápen.omítek stěn do 50 % pl. - štukových -dle pozn.03 |  | m2 | 92.88 | 0 | 0 | 0 | 0 | RTS II / 2019 | 0 |  | 0 | 0 | 0 | 0 | 0 | 0 | 0 | 01 | 0 | 0 | 0 | 21 | 0 | 0 | 1 |  |  |  | 0 | 0 | 0 | 61_ | 01_6_ | 01_ | 0 | 0 | 0 | 40 | 0 | 0 | 0
penetrace povrchu+přeštukování původních stěn
14 | 612421615RT1 | Omítka stěrková s adhezním můstkem -pod obklady |  | m2 | 130.389 | 0 | 0 | 0 | 0 | RTS II / 2019 | 0 |  | 0 | 0 | 0 | 0 | 0 | 0 | 0 | 01 | 0 | 0 | 0 | 21 | 0 | 0 | 1 |  |  |  | 0 | 0 | 0 | 61_ | 01_6_ | 01_ | 0 | 0 | 0 | 42 | 0 | 0 | 0
15 | 612421739RT7 | Omítka vnitřní zdiva, MVC, na pletivu, štuková -dle pozn.05 |  | m2 | 90.108 | 0 | 0 | 0 | 0 | RTS II / 2019 | 0 |  | 0 | 0 | 0 | 0 | 0 | 0 | 0 | 01 | 0 | 0 | 0 | 21 | 0 | 0 | 1 |  |  |  | 0 | 0 | 0 | 61_ | 01_6_ | 01_ | 0 | 0 | 0 | 43 | 0 | 0 | 0
mové zdivo- jádrová omítka se sklotext.síťovinou+přeštukování povrchu
16 | 612456217RT2 | Zednické vyspravení parapetu a ostění |  | m2 | 7.2 | 0 | 0 | 0 | 0 | RTS II / 2019 | 0 |  | 0 | 0 | 0 | 0 | 0 | 0 | 0 | 01 | 0 | 0 | 0 | 21 | 0 | 0 | 1 |  |  |  | 0 | 0 | 0 | 61_ | 01_6_ | 01_ | 0 | 0 | 0 | 45 | 0 | 0 | 0
17 | 612471473R00 | Úprava stěn pórobetonových, stěrkování a vyhlazení |  | m2 | 90.108 | 0 | 0 | 0 | 0 | RTS II / 2019 | 0 |  | 0 | 0 | 0 | 0 | 0 | 0 | 0 | 01 | 0 | 0 | 0 | 21 | 0 | 0 | 1 |  |  |  | 0 | 0 | 0 | 61_ | 01_6_ | 01_ | 0 | 0 | 0 | 46 | 0 | 0 | 0
18 | 612473186R00 | Příplatek za zabudované rohovníky |  | m | 52.8 | 0 | 0 | 0 | 0 | RTS II / 2019 | 0 |  | 0 | 0 | 0 | 0 | 0 | 0 | 0 | 01 | 0 | 0 | 0 | 21 | 0 | 0 | 1 |  |  |  | 0 | 0 | 0 | 61_ | 01_6_ | 01_ | 0 | 0 | 0 | 47 | 0 | 0 | 0
| 91 | Doplňující konstrukce a práce na pozemních komunikacích a zpevněných plochách |  |  |  |  | 0 | 0 | 0 | [10 empty] | 01 | [7 empty] | 0 | 0 | 0
19 | 631315621RU1 | Oprava stávající podlahy po výkopech-provedení a skladba dle TZ |  | m2 | 13.9 | 0 | 0 | 0 | 0 | RTS II / 2019 | 0 |  | 0 | 0 | 0 | 0 | 0 | 0 | 0 | 01 | 0 | 0 | 0 | 21 | 0 | 0 | 1 |  |  |  | 0 | 0 | 0 | 91_ | 01_9_ | 01_ | 0 | 0 | 0 | 49 | 0 | 0 | 0
geotextilie+podkl.beton C20/25-XC1 tl.150mm se.sítí KARI 100/100/5mm a přísadou tekuté krystal.izolace -5 l/m3, ručně kletovaný+hydroizol.souvrství vč.napojení na stávající+EPS 150S tl.40mm+PE folie+potěr C20/25 v tl.min.40mm
20 | 919735122R00 | Řezání stávajícího betonového krytu tl. 5 - 10 cm |  | m | 57.6 | 0 | 0 | 0 | 0 | RTS II / 2019 | 0 |  | 0 | 0 | 0 | 0 | 0 | 0 | 0 | 01 | 0 | 0 | 0 | 21 | 0 | 0 | 1 |  |  |  | 0 | 0 | 0 | 91_ | 01_9_ | 01_ | 0 | 0 | 0 | 51 | 0 | 0 | 0
dle pozn.15
| 94 | Lešení a stavební výtahy |  |  |  |  | 0 | 0 | 0 | [10 empty] | 01 | [7 empty] | 0 | 0 | 0
21 | 941955002R00 | Lešení lehké pomocné, výška podlahy do 1,9 m |  | m2 | 110 | 0 | 0 | 0 | 0 | RTS II / 2019 | 0 |  | 0 | 0 | 0 | 0 | 0 | 0 | 0 | 01 | 0 | 0 | 0 | 21 | 0 | 0 | 1 |  |  |  | 0 | 0 | 0 | 94_ | 01_9_ | 01_ | 0 | 0 | 0 | 54 | 0 | 0 | 0
| 95 | Různé dokončovací konstrukce a práce na pozemních stavbách |  |  |  |  | 0 | 0 | 0 | [10 empty] | 01 | [7 empty] | 0 | 0 | 0
22 | 952901111R00 | Vyčištění budov o výšce podlaží do 4 m |  | m2 | 105.46 | 0 | 0 | 0 | 0 | RTS II / 2019 | 0 |  | 0 | 0 | 0 | 0 | 0 | 0 | 0 | 01 | 0 | 0 | 0 | 21 | 0 | 0 | 1 |  |  |  | 0 | 0 | 0 | 95_ | 01_9_ | 01_ | 0 | 0 | 0 | 56 | 0 | 0 | 0
| 96 | Bourání konstrukcí |  |  |  |  | 0 | 0 | 0 | [10 empty] | 01 | [7 empty] | 0 | 0 | 0
23 | 962031183R00 | Bourání příček z tvárnic bet. dutinových tl.100 mm -dle pozn.11 |  | m2 | 186.098 | 0 | 0 | 0 | 0 | RTS II / 2019 | 0 |  | 0 | 0 | 0 | 0 | 0 | 0 | 0 | 01 | 0 | 0 | 0 | 21 | 0 | 0 | 1 |  |  |  | 0 | 0 | 0 | 96_ | 01_9_ | 01_ | 0 | 0 | 0 | 58 | 0 | 0 | 0
tl.75mm
24 | 962086106R00 | Bourání příček z plynosilik. a pórobetonu tl.10 cm -dle pozn.08 |  | m2 | 20.79 | 0 | 0 | 0 | 0 | RTS II / 2019 | 0 |  | 0 | 0 | 0 | 0 | 0 | 0 | 0 | 01 | 0 | 0 | 0 | 21 | 0 | 0 | 1 |  |  |  | 0 | 0 | 0 | 96_ | 01_9_ | 01_ | 0 | 0 | 0 | 60 | 0 | 0 | 0
plynosilikátová přizdívka tl.100mm
25 | 965042121RT2 | Bourání mazanin betonových tl. 10 cm, pl. 1 m2 -dle pozn.15 |  | m3 | 0.0411 | 0 | 0 | 0 | 0 | RTS II / 2019 | 0 |  | 0 | 0 | 0 | 0 | 0 | 0 | 0 | 01 | 0 | 0 | 0 | 21 | 0 | 0 | 1 |  |  |  | 0 | 0 | 0 | 96_ | 01_9_ | 01_ | 0 | 0 | 0 | 62 | 0 | 0 | 0
ručně tl. mazaniny 8 - 10 cm
26 | 965042141RT2 | Bourání mazanin betonových tl. 10 cm, nad 4 m2 dle pozn.15 |  | m3 | 1.3489 | 0 | 0 | 0 | 0 | RTS II / 2019 | 0 |  | 0 | 0 | 0 | 0 | 0 | 0 | 0 | 01 | 0 | 0 | 0 | 21 | 0 | 0 | 1 |  |  |  | 0 | 0 | 0 | 96_ | 01_9_ | 01_ | 0 | 0 | 0 | 64 | 0 | 0 | 0
ručně tl. mazaniny 8 - 10 cm
27 | 965049111RT2 | Příplatek, bourání mazanin se svař. síťí tl. 10 cm |  | m3 | 1.39 | 0 | 0 | 0 | 0 | RTS II / 2019 | 0 |  | 0 | 0 | 0 | 0 | 0 | 0 | 0 | 01 | 0 | 0 | 0 | 21 | 0 | 0 | 1 |  |  |  | 0 | 0 | 0 | 96_ | 01_9_ | 01_ | 0 | 0 | 0 | 66 | 0 | 0 | 0
oboustranná výztuž svařovanou sítí
28 | 965081713R00 | Bourání dlažeb keramických tl.10 mm, nad 1 m2 -dle pozn.05 a 15 |  | m2 | 110.14 | 0 | 0 | 0 | 0 | RTS II / 2019 | 0 |  | 0 | 0 | 0 | 0 | 0 | 0 | 0 | 01 | 0 | 0 | 0 | 21 | 0 | 0 | 1 |  |  |  | 0 | 0 | 0 | 96_ | 01_9_ | 01_ | 0 | 0 | 0 | 68 | 0 | 0 | 0
29 | 967031732RT1 | Začištění stěn a stropů po vybourání příček tl.10cm |  | m2 | 8.7024 | 0 | 0 | 0 | 0 | RTS II / 2019 | 0 |  | 0 | 0 | 0 | 0 | 0 | 0 | 0 | 01 | 0 | 0 | 0 | 21 | 0 | 0 | 1 |  |  |  | 0 | 0 | 0 | 96_ | 01_9_ | 01_ | 0 | 0 | 0 | 69 | 0 | 0 | 0
stěny+stropy
30 | 968061125R00 | Vyvěšení dřevěných dveřních křídel pl. do 2 m2 -dle pozn.09, 10 |  | kus | 14 | 0 | 0 | 0 | 0 | RTS II / 2019 | 0 |  | 0 | 0 | 0 | 0 | 0 | 0 | 0 | 01 | 0 | 0 | 0 | 21 | 0 | 0 | 1 |  |  |  | 0 | 0 | 0 | 96_ | 01_9_ | 01_ | 0 | 0 | 0 | 71 | 0 | 0 | 0
vč.likvidace na skládce
31 | 968072455R00 | Vybourání kovových dveřních zárubní pl. do 2 m2 -dle pozn.09 |  | m2 | 14.972 | 0 | 0 | 0 | 0 | RTS II / 2019 | 0 |  | 0 | 0 | 0 | 0 | 0 | 0 | 0 | 01 | 0 | 0 | 0 | 21 | 0 | 0 | 1 |  |  |  | 0 | 0 | 0 | 96_ | 01_9_ | 01_ | 0 | 0 | 0 | 73 | 0 | 0 | 0
vč.likvidace na skládce
32 | 968072641RT1 | Vybourání kovových stěn, kromě výkladních, vč.dveří |  | m2 | 35.97 | 0 | 0 | 0 | 0 | RTS II / 2019 | 0 |  | 0 | 0 | 0 | 0 | 0 | 0 | 0 | 01 | 0 | 0 | 0 | 21 | 0 | 0 | 1 |  |  |  | 0 | 0 | 0 | 96_ | 01_9_ | 01_ | 0 | 0 | 0 | 75 | 0 | 0 | 0
sanitární příčky -vybourání dle pozn.13, vč.ekolog.likvidace na skládce
33 | 968072641RT2 | Vybourání kovových stěn, kromě výkladních |  | m2 | 90.806 | 0 | 0 | 0 | 0 | RTS II / 2019 | 0 |  | 0 | 0 | 0 | 0 | 0 | 0 | 0 | 01 | 0 | 0 | 0 | 21 | 0 | 0 | 1 |  |  |  | 0 | 0 | 0 | 96_ | 01_9_ | 01_ | 0 | 0 | 0 | 77 | 0 | 0 | 0
plech.opláštění -vybourání dle pozn.12, vč.ekolog.likvidace na skládce
| 97 | Prorážení otvorů a ostatní bourací práce |  |  |  |  | 0 | 0 | 0 | [10 empty] | 01 | [7 empty] | 0 | 0 | 0
34 | 978011161RT1 | Otlučení omítek vnitřních vápenných stropů do 50 % |  | m2 | 110.14 | 0 | 0 | 0 | 0 | RTS II / 2019 | 0 |  | 0 | 0 | 0 | 0 | 0 | 0 | 0 | 01 | 0 | 0 | 0 | 21 | 0 | 0 | 1 |  |  |  | 0 | 0 | 0 | 97_ | 01_9_ | 01_ | 0 | 0 | 0 | 80 | 0 | 0 | 0
oškrábání stávajících nesoudržných štuků stropů+ mechanické očištění, provedení dle pozn.07
35 | 978013161RT1 | Otlučení omítek vnitřních stěn v rozsahu do 50 % |  | m2 | 155.248 | 0 | 0 | 0 | 0 | RTS II / 2019 | 0 |  | 0 | 0 | 0 | 0 | 0 | 0 | 0 | 01 | 0 | 0 | 0 | 21 | 0 | 0 | 1 |  |  |  | 0 | 0 | 0 | 97_ | 01_9_ | 01_ | 0 | 0 | 0 | 82 | 0 | 0 | 0
oškrábání stávajících nesoudržných štuků stěn+ mechanické očištění, provedení dle pozn.07
36 | 978056391RT1 | Oškrábání olej.nátěru stěn |  | m2 | 178.97 | 0 | 0 | 0 | 0 | RTS II / 2019 | 0 |  | 0 | 0 | 0 | 0 | 0 | 0 | 0 | 01 | 0 | 0 | 0 | 21 | 0 | 0 | 1 |  |  |  | 0 | 0 | 0 | 97_ | 01_9_ | 01_ | 0 | 0 | 0 | 84 | 0 | 0 | 0
oškrábání stávaj.omyvatelného nátěru stěn, provedení dle pozn.06
| S | Přesuny sutí |  |  |  |  | 0 | 0 | 0 | [10 empty] | 01 | [7 empty] | 0 | 0 | 0
37 | 979011111R00 | Svislá doprava suti a vybour. hmot za 2.NP a 1.PP |  | t | 23.357 | 0 | 0 | 0 | 0 | RTS II / 2019 | 0 |  | 0 | 0 | 0 | 0 | 0 | 0 | 0 | 01 | 0 | 0 | 0 | 21 | 0 | 0 | 5 |  |  |  | 0 | 0 | 0 | S_ | 01_9_ | 01_ | 0 | 0 | 0 | 87 | 0 | 0 | 0
38 | 979081111R00 | Odvoz suti a vybour. hmot na skládku do 1 km |  | t | 49.772 | 0 | 0 | 0 | 0 | RTS II / 2019 | 0 |  | 0 | 0 | 0 | 0 | 0 | 0 | 0 | 01 | 0 | 0 | 0 | 21 | 0 | 0 | 5 |  |  |  | 0 | 0 | 0 | S_ | 01_9_ | 01_ | 0 | 0 | 0 | 88 | 0 | 0 | 0
39 | 979081121R00 | Příplatek k odvozu za každý další 1 km |  | t | 149.316 | 0 | 0 | 0 | 0 | RTS II / 2019 | 0 |  | 0 | 0 | 0 | 0 | 0 | 0 | 0 | 01 | 0 | 0 | 0 | 21 | 0 | 0 | 5 |  |  |  | 0 | 0 | 0 | S_ | 01_9_ | 01_ | 0 | 0 | 0 | 89 | 0 | 0 | 0
40 | 979082111R00 | Vnitrostaveništní doprava suti do 10 m |  | t | 49.772 | 0 | 0 | 0 | 0 | RTS II / 2019 | 0 |  | 0 | 0 | 0 | 0 | 0 | 0 | 0 | 01 | 0 | 0 | 0 | 21 | 0 | 0 | 5 |  |  |  | 0 | 0 | 0 | S_ | 01_9_ | 01_ | 0 | 0 | 0 | 90 | 0 | 0 | 0
41 | 979082121R00 | Příplatek k vnitrost. dopravě suti za dalších 5 m |  | t | 348.404 | 0 | 0 | 0 | 0 | RTS II / 2019 | 0 |  | 0 | 0 | 0 | 0 | 0 | 0 | 0 | 01 | 0 | 0 | 0 | 21 | 0 | 0 | 5 |  |  |  | 0 | 0 | 0 | S_ | 01_9_ | 01_ | 0 | 0 | 0 | 91 | 0 | 0 | 0
42 | 979087212R00 | Nakládání suti na dopravní prostředky |  | t | 49.772 | 0 | 0 | 0 | 0 | RTS II / 2019 | 0 |  | 0 | 0 | 0 | 0 | 0 | 0 | 0 | 01 | 0 | 0 | 0 | 21 | 0 | 0 | 5 |  |  |  | 0 | 0 | 0 | S_ | 01_9_ | 01_ | 0 | 0 | 0 | 92 | 0 | 0 | 0
43 | 979087311R00 | Vodorovné přemístění suti nošením do 10 m |  | t | 49.772 | 0 | 0 | 0 | 0 | RTS II / 2019 | 0 |  | 0 | 0 | 0 | 0 | 0 | 0 | 0 | 01 | 0 | 0 | 0 | 21 | 0 | 0 | 5 |  |  |  | 0 | 0 | 0 | S_ | 01_9_ | 01_ | 0 | 0 | 0 | 93 | 0 | 0 | 0
44 | 979093111R00 | Uložení suti na skládku bez zhutnění |  | t | 49.772 | 0 | 0 | 0 | 0 | RTS II / 2019 | 0 |  | 0 | 0 | 0 | 0 | 0 | 0 | 0 | 01 | 0 | 0 | 0 | 21 | 0 | 0 | 5 |  |  |  | 0 | 0 | 0 | S_ | 01_9_ | 01_ | 0 | 0 | 0 | 94 | 0 | 0 | 0
45 | 979990101R00 | Poplatek za skládku suti - směs betonu, omítek a cihel |  | t | 47.569 | 0 | 0 | 0 | 0 | RTS II / 2019 | 0 |  | 0 | 0 | 0 | 0 | 0 | 0 | 0 | 01 | 0 | 0 | 0 | 21 | 0 | 0 | 5 |  |  |  | 0 | 0 | 0 | S_ | 01_9_ | 01_ | 0 | 0 | 0 | 95 | 0 | 0 | 0
omítky: 5,469 t beton: 3,058 t cihly: 39,042 t
46 | 979990111R00 | Poplatek za skládku suti - stavební keramika |  | t | 2.203 | 0 | 0 | 0 | 0 | RTS II / 2019 | 0 |  | 0 | 0 | 0 | 0 | 0 | 0 | 0 | 01 | 0 | 0 | 0 | 21 | 0 | 0 | 5 |  |  |  | 0 | 0 | 0 | S_ | 01_9_ | 01_ | 0 | 0 | 0 | 97 | 0 | 0 | 0
| H01 | Budovy občanské výstavby |  |  |  |  | 0 | 0 | 0 | [10 empty] | 01 | [7 empty] | 0 | 0 | 0
47 | 998011001R00 | Přesun hmot pro budovy zděné výšky do 6 m |  | t | 43.6042 | 0 | 0 | 0 | 0 | RTS II / 2019 | 0 |  | 0 | 0 | 0 | 0 | 0 | 0 | 0 | 01 | 0 | 0 | 0 | 21 | 0 | 0 | 5 |  |  |  | 0 | 0 | 0 | H01_ | 01_9_ | 01_ | 0 | 0 | 0 | 99 | 0 | 0 | 0
| 721 | ZTI-Vnitřní kanalizace |  |  |  |  | 0 | 0 | 0 | [10 empty] | 01 | [7 empty] | 0 | 0 | 0
48 | 72111 | Demontáž - Svodné potrubí kameninové / plastové do DN 250 vč. tvarovek, včetně výkopů, oprav podlah a uvedení do původního stavu |  | m | 5.2 | 0 | 0 | 0 | 0 | RTS II / 2019 | 0 |  | 0 | 0 | 0 | 0 | 0 | 0 | 0 | 01 | 0 | 0 | 0 | 21 | 0 | 0 | 7 |  |  |  | 0 | 0 | 0 | 721_ | 01_72_ | 01_ | 0 | 0 | 0 | 101 | 0 | 0 | 0
49 | 72112 | Demontáž - Odpadní a připojovací potrubí litinové/plastové do DN 200 vč. tvarovek |  | m | 105.5 | 0 | 0 | 0 | 0 | RTS II / 2019 | 0 |  | 0 | 0 | 0 | 0 | 0 | 0 | 0 | 01 | 0 | 0 | 0 | 21 | 0 | 0 | 7 |  |  |  | 0 | 0 | 0 | 721_ | 01_72_ | 01_ | 0 | 0 | 0 | 102 | 0 | 0 | 0
50 | 72113 | Demontáž - U - Umyvadlo keramické, vč. armatur a potrubí. |  | ks | 16 | 0 | 0 | 0 | 0 | RTS II / 2019 | 0 |  | 0 | 0 | 0 | 0 | 0 | 0 | 0 | 01 | 0 | 0 | 0 | 21 | 0 | 0 | 7 |  |  |  | 0 | 0 | 0 | 721_ | 01_72_ | 01_ | 0 | 0 | 0 | 103 | 0 | 0 | 0
51 | 72114 | Demontáž - WC - Klozet keramický (normální), vč. armatur a potrubí. |  | ks | 12 | 0 | 0 | 0 | 0 | RTS II / 2019 | 0 |  | 0 | 0 | 0 | 0 | 0 | 0 | 0 | 01 | 0 | 0 | 0 | 21 | 0 | 0 | 7 |  |  |  | 0 | 0 | 0 | 721_ | 01_72_ | 01_ | 0 | 0 | 0 | 104 | 0 | 0 | 0
52 | 72115 | Demontáž - PV - Podlahová vpusť, vč. armatur a potrubí. |  | ks | 2 | 0 | 0 | 0 | 0 | RTS II / 2019 | 0 |  | 0 | 0 | 0 | 0 | 0 | 0 | 0 | 01 | 0 | 0 | 0 | 21 | 0 | 0 | 7 |  |  |  | 0 | 0 | 0 | 721_ | 01_72_ | 01_ | 0 | 0 | 0 | 105 | 0 | 0 | 0
53 | 72116 | Demontáž - Ur - Urinál (pisoár) keramický, vč. armatur a potrubí. |  | ks | 8 | 0 | 0 | 0 | 0 | RTS II / 2019 | 0 |  | 0 | 0 | 0 | 0 | 0 | 0 | 0 | 01 | 0 | 0 | 0 | 21 | 0 | 0 | 7 |  |  |  | 0 | 0 | 0 | 721_ | 01_72_ | 01_ | 0 | 0 | 0 | 106 | 0 | 0 | 0
54 | 72117 | Demontáž - VL - Výlevka keramická nebo smaltovaná volně stojící, vč. armatur a potrubí. |  | ks | 2 | 0 | 0 | 0 | 0 | RTS II / 2019 | 0 |  | 0 | 0 | 0 | 0 | 0 | 0 | 0 | 01 | 0 | 0 | 0 | 21 | 0 | 0 | 7 |  |  |  | 0 | 0 | 0 | 721_ | 01_72_ | 01_ | 0 | 0 | 0 | 107 | 0 | 0 | 0
55 | 72121 | D+M - Ležaté potrubí PVC-KG DN 110 |  | m | 4.5 | 0 | 0 | 0 | 0 | RTS II / 2019 | 0 |  | 0 | 0 | 0 | 0 | 0 | 0 | 0 | 01 | 0 | 0 | 0 | 21 | 0 | 0 | 7 |  |  |  | 0 | 0 | 0 | 721_ | 01_72_ | 01_ | 0 | 0 | 0 | 108 | 0 | 0 | 0
56 | 72122 | D+M - Ležaté potrubí PVC-KG DN 125 |  | m | 5.5 | 0 | 0 | 0 | 0 | RTS II / 2019 | 0 |  | 0 | 0 | 0 | 0 | 0 | 0 | 0 | 01 | 0 | 0 | 0 | 21 | 0 | 0 | 7 |  |  |  | 0 | 0 | 0 | 721_ | 01_72_ | 01_ | 0 | 0 | 0 | 109 | 0 | 0 | 0
57 | 72131 | D+M - Odpadní a připojovací potrubí (HT systém) DN 32 |  | m | 4.5 | 0 | 0 | 0 | 0 | RTS II / 2019 | 0 |  | 0 | 0 | 0 | 0 | 0 | 0 | 0 | 01 | 0 | 0 | 0 | 21 | 0 | 0 | 7 |  |  |  | 0 | 0 | 0 | 721_ | 01_72_ | 01_ | 0 | 0 | 0 | 110 | 0 | 0 | 0
58 | 72132 | D+M - Odpadní a připojovací potrubí (HT systém) DN 50 |  | m | 43 | 0 | 0 | 0 | 0 | RTS II / 2019 | 0 |  | 0 | 0 | 0 | 0 | 0 | 0 | 0 | 01 | 0 | 0 | 0 | 21 | 0 | 0 | 7 |  |  |  | 0 | 0 | 0 | 721_ | 01_72_ | 01_ | 0 | 0 | 0 | 111 | 0 | 0 | 0
59 | 72133 | D+M - Odpadní a připojovací potrubí (HT systém) DN 75 |  | m | 21.5 | 0 | 0 | 0 | 0 | RTS II / 2019 | 0 |  | 0 | 0 | 0 | 0 | 0 | 0 | 0 | 01 | 0 | 0 | 0 | 21 | 0 | 0 | 7 |  |  |  | 0 | 0 | 0 | 721_ | 01_72_ | 01_ | 0 | 0 | 0 | 112 | 0 | 0 | 0
60 | 72134 | D+M - Odpadní a připojovací potrubí (HT systém) DN 110 |  | m | 87.5 | 0 | 0 | 0 | 0 | RTS II / 2019 | 0 |  | 0 | 0 | 0 | 0 | 0 | 0 | 0 | 01 | 0 | 0 | 0 | 21 | 0 | 0 | 7 |  |  |  | 0 | 0 | 0 | 721_ | 01_72_ | 01_ | 0 | 0 | 0 | 113 | 0 | 0 | 0
61 | 72135 | D+M - Odpadní a připojovací potrubí (HT systém) DN 125 |  | m | 4 | 0 | 0 | 0 | 0 | RTS II / 2019 | 0 |  | 0 | 0 | 0 | 0 | 0 | 0 | 0 | 01 | 0 | 0 | 0 | 21 | 0 | 0 | 7 |  |  |  | 0 | 0 | 0 | 721_ | 01_72_ | 01_ | 0 | 0 | 0 | 114 | 0 | 0 | 0
62 | 72141 | Vyvedení a upevnění odpadních výpustek |  | ks | 54 | 0 | 0 | 0 | 0 | RTS II / 2019 | 0 |  | 0 | 0 | 0 | 0 | 0 | 0 | 0 | 01 | 0 | 0 | 0 | 21 | 0 | 0 | 7 |  |  |  | 0 | 0 | 0 | 721_ | 01_72_ | 01_ | 0 | 0 | 0 | 115 | 0 | 0 | 0
63 | 72142 | D+M - Čistící kus DN 75 |  | ks | 2 | 0 | 0 | 0 | 0 | RTS II / 2019 | 0 |  | 0 | 0 | 0 | 0 | 0 | 0 | 0 | 01 | 0 | 0 | 0 | 21 | 0 | 0 | 7 |  |  |  | 0 | 0 | 0 | 721_ | 01_72_ | 01_ | 0 | 0 | 0 | 116 | 0 | 0 | 0
64 | 72143 | D+M - Čistící kus DN 110 |  | ks | 7 | 0 | 0 | 0 | 0 | RTS II / 2019 | 0 |  | 0 | 0 | 0 | 0 | 0 | 0 | 0 | 01 | 0 | 0 | 0 | 21 | 0 | 0 | 7 |  |  |  | 0 | 0 | 0 | 721_ | 01_72_ | 01_ | 0 | 0 | 0 | 117 | 0 | 0 | 0
65 | 72144 | D+M - Krycí Dvířka 300x150 mm pro zazdění bez tvorů |  | ks | 9 | 0 | 0 | 0 | 0 | RTS II / 2019 | 0 |  | 0 | 0 | 0 | 0 | 0 | 0 | 0 | 01 | 0 | 0 | 0 | 21 | 0 | 0 | 7 |  |  |  | 0 | 0 | 0 | 721_ | 01_72_ | 01_ | 0 | 0 | 0 | 118 | 0 | 0 | 0
66 | 72151 | D+M - U - Keramické umyvadlo 55 cm, s otvorem pro baterii, s přepadem. |  | ks | 18 | 0 | 0 | 0 | 0 | RTS II / 2019 | 0 |  | 0 | 0 | 0 | 0 | 0 | 0 | 0 | 01 | 0 | 0 | 0 | 21 | 0 | 0 | 7 |  |  |  | 0 | 0 | 0 | 721_ | 01_72_ | 01_ | 0 | 0 | 0 | 119 | 0 | 0 | 0
67 | 72152 | D+M - Ud - Keramické umyvadlo 55 cm, s otvorem pro baterii. Snížené umístění pro děti. |  | ks | 2 | 0 | 0 | 0 | 0 | RTS II / 2019 | 0 |  | 0 | 0 | 0 | 0 | 0 | 0 | 0 | 01 | 0 | 0 | 0 | 21 | 0 | 0 | 7 |  |  |  | 0 | 0 | 0 | 721_ | 01_72_ | 01_ | 0 | 0 | 0 | 120 | 0 | 0 | 0
68 | 72153 | D+M - Ui - Zdravotní umyvadlo keramické, závěsné pro imobilní s otvorem pro baterii uprostřed. |  | ks | 2 | 0 | 0 | 0 | 0 | RTS II / 2019 | 0 |  | 0 | 0 | 0 | 0 | 0 | 0 | 0 | 01 | 0 | 0 | 0 | 21 | 0 | 0 | 7 |  |  |  | 0 | 0 | 0 | 721_ | 01_72_ | 01_ | 0 | 0 | 0 | 121 | 0 | 0 | 0
69 | 72154 | D+M - WC - Závěsný klozet keramický, hluboké splachování, duroplastové sedátko s poklopem. |  | ks | 9 | 0 | 0 | 0 | 0 | RTS II / 2019 | 0 |  | 0 | 0 | 0 | 0 | 0 | 0 | 0 | 01 | 0 | 0 | 0 | 21 | 0 | 0 | 7 |  |  |  | 0 | 0 | 0 | 721_ | 01_72_ | 01_ | 0 | 0 | 0 | 122 | 0 | 0 | 0
70 | 72155 | D+M - WCd - Dětský závěsný klozet keramický 535x330x335 mm. |  | ks | 1 | 0 | 0 | 0 | 0 | RTS II / 2019 | 0 |  | 0 | 0 | 0 | 0 | 0 | 0 | 0 | 01 | 0 | 0 | 0 | 21 | 0 | 0 | 7 |  |  |  | 0 | 0 | 0 | 721_ | 01_72_ | 01_ | 0 | 0 | 0 | 123 | 0 | 0 | 0
71 | 72156 | D+M - WCi - Závěsný klozet keramický pro imobilní s prodlouženou délkou. |  | ks | 2 | 0 | 0 | 0 | 0 | RTS II / 2019 | 0 |  | 0 | 0 | 0 | 0 | 0 | 0 | 0 | 01 | 0 | 0 | 0 | 21 | 0 | 0 | 7 |  |  |  | 0 | 0 | 0 | 721_ | 01_72_ | 01_ | 0 | 0 | 0 | 124 | 0 | 0 | 0
72 | 72157 | D+M - Ur - Keramický urinál s otvorem pro oplachovací růžici. |  | ks | 7 | 0 | 0 | 0 | 0 | RTS II / 2019 | 0 |  | 0 | 0 | 0 | 0 | 0 | 0 | 0 | 01 | 0 | 0 | 0 | 21 | 0 | 0 | 7 |  |  |  | 0 | 0 | 0 | 721_ | 01_72_ | 01_ | 0 | 0 | 0 | 125 | 0 | 0 | 0
73 | 72158 | D+M - Urd - Keramický urinál s otvorem pro oplachovací růžici. |  | ks | 1 | 0 | 0 | 0 | 0 | RTS II / 2019 | 0 |  | 0 | 0 | 0 | 0 | 0 | 0 | 0 | 01 | 0 | 0 | 0 | 21 | 0 | 0 | 7 |  |  |  | 0 | 0 | 0 | 721_ | 01_72_ | 01_ | 0 | 0 | 0 | 126 | 0 | 0 | 0
74 | 72159 | D+M - Vl - Výlevka keramická závěsná s plastovou sklopnou mřížkou. |  | ks | 2 | 0 | 0 | 0 | 0 | RTS II / 2019 | 0 |  | 0 | 0 | 0 | 0 | 0 | 0 | 0 | 01 | 0 | 0 | 0 | 21 | 0 | 0 | 7 |  |  |  | 0 | 0 | 0 | 721_ | 01_72_ | 01_ | 0 | 0 | 0 | 127 | 0 | 0 | 0
75 | 721510 | D+M - Pv - Podlahová vpust DN 50/75 s otočným kloubem na odtoku. |  | ks | 4 | 0 | 0 | 0 | 0 | RTS II / 2019 | 0 |  | 0 | 0 | 0 | 0 | 0 | 0 | 0 | 01 | 0 | 0 | 0 | 21 | 0 | 0 | 7 |  |  |  | 0 | 0 | 0 | 721_ | 01_72_ | 01_ | 0 | 0 | 0 | 128 | 0 | 0 | 0
76 | 721511 | D+M - HP - Kanalizační přivzdušňovací ventil DN 75, s dvojitou izolační stěnou. |  | ks | 3 | 0 | 0 | 0 | 0 | RTS II / 2019 | 0 |  | 0 | 0 | 0 | 0 | 0 | 0 | 0 | 01 | 0 | 0 | 0 | 21 | 0 | 0 | 7 |  |  |  | 0 | 0 | 0 | 721_ | 01_72_ | 01_ | 0 | 0 | 0 | 129 | 0 | 0 | 0
77 | 721512 | D+M - Zu - Vodní zápachová uzávěrka DN32 pro odvod kondenzátu s hygienickým adaptérem. |  | ks | 3 | 0 | 0 | 0 | 0 | RTS II / 2019 | 0 |  | 0 | 0 | 0 | 0 | 0 | 0 | 0 | 01 | 0 | 0 | 0 | 21 | 0 | 0 | 7 |  |  |  | 0 | 0 | 0 | 721_ | 01_72_ | 01_ | 0 | 0 | 0 | 130 | 0 | 0 | 0
78 | 721513 | Regulovatelný větrací komínek (hlavice) DN 110 s tepelnou izolací, výšky 500 mm. |  | ks | 4 | 0 | 0 | 0 | 0 | RTS II / 2019 | 0 |  | 0 | 0 | 0 | 0 | 0 | 0 | 0 | 01 | 0 | 0 | 0 | 21 | 0 | 0 | 7 |  |  |  | 0 | 0 | 0 | 721_ | 01_72_ | 01_ | 0 | 0 | 0 | 131 | 0 | 0 | 0
79 | 721514 | D+M - Madlo univerzální 550 mm, pevné, nerez |  | ks | 2 | 0 | 0 | 0 | 0 | RTS II / 2019 | 0 |  | 0 | 0 | 0 | 0 | 0 | 0 | 0 | 01 | 0 | 0 | 0 | 21 | 0 | 0 | 7 |  |  |  | 0 | 0 | 0 | 721_ | 01_72_ | 01_ | 0 | 0 | 0 | 132 | 0 | 0 | 0
80 | 721515 | D+M - Madlo toaletní, 800 mm sklopné, nerez |  | ks | 2 | 0 | 0 | 0 | 0 | RTS II / 2019 | 0 |  | 0 | 0 | 0 | 0 | 0 | 0 | 0 | 01 | 0 | 0 | 0 | 21 | 0 | 0 | 7 |  |  |  | 0 | 0 | 0 | 721_ | 01_72_ | 01_ | 0 | 0 | 0 | 133 | 0 | 0 | 0
81 | 721516 | D+M - Madlo toaletní, 834 mm sklopné, s držákem toaletního papíru, nerez |  | ks | 2 | 0 | 0 | 0 | 0 | RTS II / 2019 | 0 |  | 0 | 0 | 0 | 0 | 0 | 0 | 0 | 01 | 0 | 0 | 0 | 21 | 0 | 0 | 7 |  |  |  | 0 | 0 | 0 | 721_ | 01_72_ | 01_ | 0 | 0 | 0 | 134 | 0 | 0 | 0
82 | 721517 | D+M - Sklopné zrcadlo nad umyvadlo s možností naklopení o 10°, s páčkou, nerez |  | ks | 2 | 0 | 0 | 0 | 0 | RTS II / 2019 | 0 |  | 0 | 0 | 0 | 0 | 0 | 0 | 0 | 01 | 0 | 0 | 0 | 21 | 0 | 0 | 7 |  |  |  | 0 | 0 | 0 | 721_ | 01_72_ | 01_ | 0 | 0 | 0 | 135 | 0 | 0 | 0
83 | 721518 | D+M - Madlo univerzální 600 mm, pevné, nerez |  | ks | 2 | 0 | 0 | 0 | 0 | RTS II / 2019 | 0 |  | 0 | 0 | 0 | 0 | 0 | 0 | 0 | 01 | 0 | 0 | 0 | 21 | 0 | 0 | 7 |  |  |  | 0 | 0 | 0 | 721_ | 01_72_ | 01_ | 0 | 0 | 0 | 136 | 0 | 0 | 0
84 | 72171 | Drážky pro potrubí DN 32 až 50 - 120x120 mm ve stěně + oprava a začištění omítky |  | m | 47.5 | 0 | 0 | 0 | 0 | RTS II / 2019 | 0 |  | 0 | 0 | 0 | 0 | 0 | 0 | 0 | 01 | 0 | 0 | 0 | 21 | 0 | 0 | 7 |  |  |  | 0 | 0 | 0 | 721_ | 01_72_ | 01_ | 0 | 0 | 0 | 137 | 0 | 0 | 0
85 | 72172 | Prostup stropní konstrukcí pro potrubí + oprava a začištění stropu a střechy + utěsnění |  | ks | 9 | 0 | 0 | 0 | 0 | RTS II / 2019 | 0 |  | 0 | 0 | 0 | 0 | 0 | 0 | 0 | 01 | 0 | 0 | 0 | 21 | 0 | 0 | 7 |  |  |  | 0 | 0 | 0 | 721_ | 01_72_ | 01_ | 0 | 0 | 0 | 138 | 0 | 0 | 0
86 | 72173 | Prostup základem (velikost prostupu dle PD) + oprava |  | ks | 1 | 0 | 0 | 0 | 0 | RTS II / 2019 | 0 |  | 0 | 0 | 0 | 0 | 0 | 0 | 0 | 01 | 0 | 0 | 0 | 21 | 0 | 0 | 7 |  |  |  | 0 | 0 | 0 | 721_ | 01_72_ | 01_ | 0 | 0 | 0 | 139 | 0 | 0 | 0
87 | 72174 | Ostatní bourací, přípomocné a zednické práce |  | hod | 50 | 0 | 0 | 0 | 0 | RTS II / 2019 | 0 |  | 0 | 0 | 0 | 0 | 0 | 0 | 0 | 01 | 0 | 0 | 0 | 21 | 0 | 0 | 7 |  |  |  | 0 | 0 | 0 | 721_ | 01_72_ | 01_ | 0 | 0 | 0 | 140 | 0 | 0 | 0
88 | 72181 | Tlaková zkouška potrubí do DN 250 |  | m | 170.5 | 0 | 0 | 0 | 0 | RTS II / 2019 | 0 |  | 0 | 0 | 0 | 0 | 0 | 0 | 0 | 01 | 0 | 0 | 0 | 21 | 0 | 0 | 7 |  |  |  | 0 | 0 | 0 | 721_ | 01_72_ | 01_ | 0 | 0 | 0 | 141 | 0 | 0 | 0
89 | 72182 | Pročištění potrubí do DN 250 |  | m | 170.5 | 0 | 0 | 0 | 0 | RTS II / 2019 | 0 |  | 0 | 0 | 0 | 0 | 0 | 0 | 0 | 01 | 0 | 0 | 0 | 21 | 0 | 0 | 7 |  |  |  | 0 | 0 | 0 | 721_ | 01_72_ | 01_ | 0 | 0 | 0 | 142 | 0 | 0 | 0
90 | 72183 | Zkouška těsnosti kanalizačního potrubí do DN 250 |  | m | 170.5 | 0 | 0 | 0 | 0 | RTS II / 2019 | 0 |  | 0 | 0 | 0 | 0 | 0 | 0 | 0 | 01 | 0 | 0 | 0 | 21 | 0 | 0 | 7 |  |  |  | 0 | 0 | 0 | 721_ | 01_72_ | 01_ | 0 | 0 | 0 | 143 | 0 | 0 | 0
91 | 72184 | Napojení na stávající potrubí vč. utěsnění |  | ks | 8 | 0 | 0 | 0 | 0 | RTS II / 2019 | 0 |  | 0 | 0 | 0 | 0 | 0 | 0 | 0 | 01 | 0 | 0 | 0 | 21 | 0 | 0 | 7 |  |  |  | 0 | 0 | 0 | 721_ | 01_72_ | 01_ | 0 | 0 | 0 | 144 | 0 | 0 | 0
92 | 72185 | Pojízdné lešení, pomocné konstrukce, montážní plošina v rámci výšky jednoho podlaží |  | hod | 25 | 0 | 0 | 0 | 0 | RTS II / 2019 | 0 |  | 0 | 0 | 0 | 0 | 0 | 0 | 0 | 01 | 0 | 0 | 0 | 21 | 0 | 0 | 7 |  |  |  | 0 | 0 | 0 | 721_ | 01_72_ | 01_ | 0 | 0 | 0 | 145 | 0 | 0 | 0
93 | 72186 | Přesun hmot |  | ks | 1 | 0 | 0 | 0 | 0 | RTS II / 2019 | 0 |  | 0 | 0 | 0 | 0 | 0 | 0 | 0 | 01 | 0 | 0 | 0 | 21 | 0 | 0 | 7 |  |  |  | 0 | 0 | 0 | 721_ | 01_72_ | 01_ | 0 | 0 | 0 | 146 | 0 | 0 | 0
94 | 72187 | Dokumentace skutečného provedení (3 paré) - není součástí položky ve VRN |  | ks | 1 | 0 | 0 | 0 | 0 | RTS II / 2019 | 0 |  | 0 | 0 | 0 | 0 | 0 | 0 | 0 | 01 | 0 | 0 | 0 | 21 | 0 | 0 | 7 |  |  |  | 0 | 0 | 0 | 721_ | 01_72_ | 01_ | 0 | 0 | 0 | 147 | 0 | 0 | 0
95 | 72188 | Koordinace - není součástí položky ve VRN |  | ks | 1 | 0 | 0 | 0 | 0 | RTS II / 2019 | 0 |  | 0 | 0 | 0 | 0 | 0 | 0 | 0 | 01 | 0 | 0 | 0 | 21 | 0 | 0 | 7 |  |  |  | 0 | 0 | 0 | 721_ | 01_72_ | 01_ | 0 | 0 | 0 | 148 | 0 | 0 | 0
| 722 | ZTI-Vnitřní vodovod |  |  |  |  | 0 | 0 | 0 | [10 empty] | 01 | [7 empty] | 0 | 0 | 0
96 | 72211 | Demontáž ocelového nebo plastového potrubí do DN 65 - vč. armatur |  | m | 79.5 | 0 | 0 | 0 | 0 | RTS II / 2019 | 0 |  | 0 | 0 | 0 | 0 | 0 | 0 | 0 | 01 | 0 | 0 | 0 | 21 | 0 | 0 | 7 |  |  |  | 0 | 0 | 0 | 722_ | 01_72_ | 01_ | 0 | 0 | 0 | 150 | 0 | 0 | 0
97 | 72212 | Demontáž - U - Stávající nástěnná umyvadlová baterie, vč. armatur a potrubí. |  | ks | 8 | 0 | 0 | 0 | 0 | RTS II / 2019 | 0 |  | 0 | 0 | 0 | 0 | 0 | 0 | 0 | 01 | 0 | 0 | 0 | 21 | 0 | 0 | 7 |  |  |  | 0 | 0 | 0 | 722_ | 01_72_ | 01_ | 0 | 0 | 0 | 151 | 0 | 0 | 0
98 | 72213 | Demontáž - WC - Stávající rohový nástěnný ventil pro WC + splachovací nádržka, vč. armatur a potrubí. |  | ks | 6 | 0 | 0 | 0 | 0 | RTS II / 2019 | 0 |  | 0 | 0 | 0 | 0 | 0 | 0 | 0 | 01 | 0 | 0 | 0 | 21 | 0 | 0 | 7 |  |  |  | 0 | 0 | 0 | 722_ | 01_72_ | 01_ | 0 | 0 | 0 | 152 | 0 | 0 | 0
99 | 72214 | Demontáž - Ur - Stávající nástěnný ventil pro urinál, vč. armatur a potrubí. |  | ks | 4 | 0 | 0 | 0 | 0 | RTS II / 2019 | 0 |  | 0 | 0 | 0 | 0 | 0 | 0 | 0 | 01 | 0 | 0 | 0 | 21 | 0 | 0 | 7 |  |  |  | 0 | 0 | 0 | 722_ | 01_72_ | 01_ | 0 | 0 | 0 | 153 | 0 | 0 | 0
100 | 72215 | Demontáž - VL - Stávající nástěnná baterie, vč. armatur a potrubí. |  | ks | 1 | 0 | 0 | 0 | 0 | RTS II / 2019 | 0 |  | 0 | 0 | 0 | 0 | 0 | 0 | 0 | 01 | 0 | 0 | 0 | 21 | 0 | 0 | 7 |  |  |  | 0 | 0 | 0 | 722_ | 01_72_ | 01_ | 0 | 0 | 0 | 154 | 0 | 0 | 0
101 | 72216 | Demontáž - Ez 1 - Stávající nástěnný zásobník TV (Tatramat EOV 151), vč. armatur a potrubí. |  | ks | 1 | 0 | 0 | 0 | 0 | RTS II / 2019 | 0 |  | 0 | 0 | 0 | 0 | 0 | 0 | 0 | 01 | 0 | 0 | 0 | 21 | 0 | 0 | 7 |  |  |  | 0 | 0 | 0 | 722_ | 01_72_ | 01_ | 0 | 0 | 0 | 155 | 0 | 0 | 0
102 | 72221 | D+M - potrubí PP-RCT - d 20x2,8 mm |  | m | 170.5 | 0 | 0 | 0 | 0 | RTS II / 2019 | 0 |  | 0 | 0 | 0 | 0 | 0 | 0 | 0 | 01 | 0 | 0 | 0 | 21 | 0 | 0 | 7 |  |  |  | 0 | 0 | 0 | 722_ | 01_72_ | 01_ | 0 | 0 | 0 | 156 | 0 | 0 | 0
103 | 72222 | D+M - potrubí PP-RCT - d 25x3,5 mm |  | m | 31.5 | 0 | 0 | 0 | 0 | RTS II / 2019 | 0 |  | 0 | 0 | 0 | 0 | 0 | 0 | 0 | 01 | 0 | 0 | 0 | 21 | 0 | 0 | 7 |  |  |  | 0 | 0 | 0 | 722_ | 01_72_ | 01_ | 0 | 0 | 0 | 157 | 0 | 0 | 0
104 | 72223 | D+M - potrubí PP-RCT - d 35x4,4 mm |  | m | 15 | 0 | 0 | 0 | 0 | RTS II / 2019 | 0 |  | 0 | 0 | 0 | 0 | 0 | 0 | 0 | 01 | 0 | 0 | 0 | 21 | 0 | 0 | 7 |  |  |  | 0 | 0 | 0 | 722_ | 01_72_ | 01_ | 0 | 0 | 0 | 158 | 0 | 0 | 0
105 | 72224 | D+M - potrubí PP-RCT - d 40x5,5 mm |  | m | 18.5 | 0 | 0 | 0 | 0 | RTS II / 2019 | 0 |  | 0 | 0 | 0 | 0 | 0 | 0 | 0 | 01 | 0 | 0 | 0 | 21 | 0 | 0 | 7 |  |  |  | 0 | 0 | 0 | 722_ | 01_72_ | 01_ | 0 | 0 | 0 | 159 | 0 | 0 | 0
106 | 72231 | D+M - Návleková tepelná izolace PE tl. 20 mm + polep AL fólií na potrubí d 20x2,8 mm |  | m | 170.5 | 0 | 0 | 0 | 0 | RTS II / 2019 | 0 |  | 0 | 0 | 0 | 0 | 0 | 0 | 0 | 01 | 0 | 0 | 0 | 21 | 0 | 0 | 7 |  |  |  | 0 | 0 | 0 | 722_ | 01_72_ | 01_ | 0 | 0 | 0 | 160 | 0 | 0 | 0
107 | 72232 | D+M - Návleková tepelná izolace PE tl. 25 mm + polep AL fólií na potrubí d 25x3,5 mm |  | m | 31.5 | 0 | 0 | 0 | 0 | RTS II / 2019 | 0 |  | 0 | 0 | 0 | 0 | 0 | 0 | 0 | 01 | 0 | 0 | 0 | 21 | 0 | 0 | 7 |  |  |  | 0 | 0 | 0 | 722_ | 01_72_ | 01_ | 0 | 0 | 0 | 161 | 0 | 0 | 0
108 | 72233 | D+M - Návleková tepelná izolace PE tl. 25 mm + polep AL fólií na potrubí d 35x4,4 mm |  | m | 15 | 0 | 0 | 0 | 0 | RTS II / 2019 | 0 |  | 0 | 0 | 0 | 0 | 0 | 0 | 0 | 01 | 0 | 0 | 0 | 21 | 0 | 0 | 7 |  |  |  | 0 | 0 | 0 | 722_ | 01_72_ | 01_ | 0 | 0 | 0 | 162 | 0 | 0 | 0
109 | 72234 | D+M - Návleková tepelná izolace PE tl. 25 mm + polep AL fólií na potrubí d 40x5,5 mm |  | m | 18.5 | 0 | 0 | 0 | 0 | RTS II / 2019 | 0 |  | 0 | 0 | 0 | 0 | 0 | 0 | 0 | 01 | 0 | 0 | 0 | 21 | 0 | 0 | 7 |  |  |  | 0 | 0 | 0 | 722_ | 01_72_ | 01_ | 0 | 0 | 0 | 163 | 0 | 0 | 0
110 | 72241 | D+M - U - Automatická umyvadlová baterie s elektronikou ALS s termostatickým ventilem. |  | ks | 18 | 0 | 0 | 0 | 0 | RTS II / 2019 | 0 |  | 0 | 0 | 0 | 0 | 0 | 0 | 0 | 01 | 0 | 0 | 0 | 21 | 0 | 0 | 7 |  |  |  | 0 | 0 | 0 | 722_ | 01_72_ | 01_ | 0 | 0 | 0 | 164 | 0 | 0 | 0
111 | 72242 | D+M - Ui - Automatická umyvadlová baterie s elektronikou ALS s termostatickým ventilem. |  | ks | 2 | 0 | 0 | 0 | 0 | RTS II / 2019 | 0 |  | 0 | 0 | 0 | 0 | 0 | 0 | 0 | 01 | 0 | 0 | 0 | 21 | 0 | 0 | 7 |  |  |  | 0 | 0 | 0 | 722_ | 01_72_ | 01_ | 0 | 0 | 0 | 165 | 0 | 0 | 0
112 | 72243 | D+M - Ud - Automatická umyvadlová baterie s elektronikou ALS s termostatickým ventilem, 24 V DC. |  | ks | 2 | 0 | 0 | 0 | 0 | RTS II / 2019 | 0 |  | 0 | 0 | 0 | 0 | 0 | 0 | 0 | 01 | 0 | 0 | 0 | 21 | 0 | 0 | 7 |  |  |  | 0 | 0 | 0 | 722_ | 01_72_ | 01_ | 0 | 0 | 0 | 166 | 0 | 0 | 0
113 | 72244 | D+M - WC - Podomítkový montážní prvek pro závěsné WC, se splachovací nádržkou pod omítku. |  | ks | 9 | 0 | 0 | 0 | 0 | RTS II / 2019 | 0 |  | 0 | 0 | 0 | 0 | 0 | 0 | 0 | 01 | 0 | 0 | 0 | 21 | 0 | 0 | 7 |  |  |  | 0 | 0 | 0 | 722_ | 01_72_ | 01_ | 0 | 0 | 0 | 167 | 0 | 0 | 0
114 | 72245 | D+M - WCi - Podomítkový montážní prvek pro závěsné WC, se splachovací nádržkou pod omítku. |  | ks | 2 | 0 | 0 | 0 | 0 | RTS II / 2019 | 0 |  | 0 | 0 | 0 | 0 | 0 | 0 | 0 | 01 | 0 | 0 | 0 | 21 | 0 | 0 | 7 |  |  |  | 0 | 0 | 0 | 722_ | 01_72_ | 01_ | 0 | 0 | 0 | 168 | 0 | 0 | 0
115 | 72246 | D+M - WCd - Podomítkový montážní prvek pro závěsné WC, se splachovací nádržkou pod omítku. |  | ks | 1 | 0 | 0 | 0 | 0 | RTS II / 2019 | 0 |  | 0 | 0 | 0 | 0 | 0 | 0 | 0 | 01 | 0 | 0 | 0 | 21 | 0 | 0 | 7 |  |  |  | 0 | 0 | 0 | 722_ | 01_72_ | 01_ | 0 | 0 | 0 | 169 | 0 | 0 | 0
116 | 72247 | D+M - Ur - Ventil pro oplach pisoáru + Infračervený splachovač pisoáru s elektronikou ALS, 24V DC. |  | ks | 7 | 0 | 0 | 0 | 0 | RTS II / 2019 | 0 |  | 0 | 0 | 0 | 0 | 0 | 0 | 0 | 01 | 0 | 0 | 0 | 21 | 0 | 0 | 7 |  |  |  | 0 | 0 | 0 | 722_ | 01_72_ | 01_ | 0 | 0 | 0 | 170 | 0 | 0 | 0
117 | 72248 | D+M - Urd - Ventil pro oplach pisoáru + Infračervený splachovač pisoáru s elektronikou ALS, 24V DC. |  | ks | 1 | 0 | 0 | 0 | 0 | RTS II / 2019 | 0 |  | 0 | 0 | 0 | 0 | 0 | 0 | 0 | 01 | 0 | 0 | 0 | 21 | 0 | 0 | 7 |  |  |  | 0 | 0 | 0 | 722_ | 01_72_ | 01_ | 0 | 0 | 0 | 171 | 0 | 0 | 0
118 | 72249 | D+M - Vl - Podomítkový montážní prvek pro výlevku + nástěnná páková baterie s prodlouženým ramínkem. |  | ks | 2 | 0 | 0 | 0 | 0 | RTS II / 2019 | 0 |  | 0 | 0 | 0 | 0 | 0 | 0 | 0 | 01 | 0 | 0 | 0 | 21 | 0 | 0 | 7 |  |  |  | 0 | 0 | 0 | 722_ | 01_72_ | 01_ | 0 | 0 | 0 | 172 | 0 | 0 | 0
119 | 722410 | D+M - Nz1 - Napájecí zdroj 230V AC/24V D. |  | ks | 4 | 0 | 0 | 0 | 0 | RTS II / 2019 | 0 |  | 0 | 0 | 0 | 0 | 0 | 0 | 0 | 01 | 0 | 0 | 0 | 21 | 0 | 0 | 7 |  |  |  | 0 | 0 | 0 | 722_ | 01_72_ | 01_ | 0 | 0 | 0 | 173 | 0 | 0 | 0
120 | 722411 | D+M - Zo1 - Elektrický akumulační ohřívač teplé vody, pro svislou montáž o objemu 80 l. |  | ks | 2 | 0 | 0 | 0 | 0 | RTS II / 2019 | 0 |  | 0 | 0 | 0 | 0 | 0 | 0 | 0 | 01 | 0 | 0 | 0 | 21 | 0 | 0 | 7 |  |  |  | 0 | 0 | 0 | 722_ | 01_72_ | 01_ | 0 | 0 | 0 | 174 | 0 | 0 | 0
121 | 722412 | D+M - Odvzdušňovací ventil DN 15 |  | ks | 2 | 0 | 0 | 0 | 0 | RTS II / 2019 | 0 |  | 0 | 0 | 0 | 0 | 0 | 0 | 0 | 01 | 0 | 0 | 0 | 21 | 0 | 0 | 7 |  |  |  | 0 | 0 | 0 | 722_ | 01_72_ | 01_ | 0 | 0 | 0 | 175 | 0 | 0 | 0
122 | 722413 | D+M - Přivzdušňovací ventil DN 15 |  | ks | 2 | 0 | 0 | 0 | 0 | RTS II / 2019 | 0 |  | 0 | 0 | 0 | 0 | 0 | 0 | 0 | 01 | 0 | 0 | 0 | 21 | 0 | 0 | 7 |  |  |  | 0 | 0 | 0 | 722_ | 01_72_ | 01_ | 0 | 0 | 0 | 176 | 0 | 0 | 0
123 | 722414 | D+M - Připojovací ventil 1/2" |  | ks | 68 | 0 | 0 | 0 | 0 | RTS II / 2019 | 0 |  | 0 | 0 | 0 | 0 | 0 | 0 | 0 | 01 | 0 | 0 | 0 | 21 | 0 | 0 | 7 |  |  |  | 0 | 0 | 0 | 722_ | 01_72_ | 01_ | 0 | 0 | 0 | 177 | 0 | 0 | 0
124 | 722415 | D+M - Propojovací nerezové opletené hadice osazených maticemi 3/8" x 1/2" k výtokovým armaturám |  | ks | 44 | 0 | 0 | 0 | 0 | RTS II / 2019 | 0 |  | 0 | 0 | 0 | 0 | 0 | 0 | 0 | 01 | 0 | 0 | 0 | 21 | 0 | 0 | 7 |  |  |  | 0 | 0 | 0 | 722_ | 01_72_ | 01_ | 0 | 0 | 0 | 178 | 0 | 0 | 0
125 | 72251 | D+M - Kulový kohout, chromovaný, DN 20 |  | ks | 2 | 0 | 0 | 0 | 0 | RTS II / 2019 | 0 |  | 0 | 0 | 0 | 0 | 0 | 0 | 0 | 01 | 0 | 0 | 0 | 21 | 0 | 0 | 7 |  |  |  | 0 | 0 | 0 | 722_ | 01_72_ | 01_ | 0 | 0 | 0 | 179 | 0 | 0 | 0
126 | 72252 | D+M - Kulový kohout, chromovaný, DN 32 |  | ks | 4 | 0 | 0 | 0 | 0 | RTS II / 2019 | 0 |  | 0 | 0 | 0 | 0 | 0 | 0 | 0 | 01 | 0 | 0 | 0 | 21 | 0 | 0 | 7 |  |  |  | 0 | 0 | 0 | 722_ | 01_72_ | 01_ | 0 | 0 | 0 | 180 | 0 | 0 | 0
127 | 72253 | D+M - Zpětná klapka s gumovým těsněním, mosazná, DN 20 |  | ks | 2 | 0 | 0 | 0 | 0 | RTS II / 2019 | 0 |  | 0 | 0 | 0 | 0 | 0 | 0 | 0 | 01 | 0 | 0 | 0 | 21 | 0 | 0 | 7 |  |  |  | 0 | 0 | 0 | 722_ | 01_72_ | 01_ | 0 | 0 | 0 | 181 | 0 | 0 | 0
128 | 72254 | D+M - Pojistný ventil se zpětnou klapkou pro ohřívač TV (do 6 bar), chromovaný, DN 20 |  | ks | 2 | 0 | 0 | 0 | 0 | RTS II / 2019 | 0 |  | 0 | 0 | 0 | 0 | 0 | 0 | 0 | 01 | 0 | 0 | 0 | 21 | 0 | 0 | 7 |  |  |  | 0 | 0 | 0 | 722_ | 01_72_ | 01_ | 0 | 0 | 0 | 182 | 0 | 0 | 0
129 | 72255 | D+M - Zkušební ventil DN 20 |  | ks | 2 | 0 | 0 | 0 | 0 | RTS II / 2019 | 0 |  | 0 | 0 | 0 | 0 | 0 | 0 | 0 | 01 | 0 | 0 | 0 | 21 | 0 | 0 | 7 |  |  |  | 0 | 0 | 0 | 722_ | 01_72_ | 01_ | 0 | 0 | 0 | 183 | 0 | 0 | 0
130 | 72256 | D+M - Krycí Dvířka 300x150 mm pro zazdění bez tvorů |  | ks | 6 | 0 | 0 | 0 | 0 | RTS II / 2019 | 0 |  | 0 | 0 | 0 | 0 | 0 | 0 | 0 | 01 | 0 | 0 | 0 | 21 | 0 | 0 | 7 |  |  |  | 0 | 0 | 0 | 722_ | 01_72_ | 01_ | 0 | 0 | 0 | 184 | 0 | 0 | 0
131 | 72261 | Drážky pro potrubí 100x250 mm ve stěně, včetně transportu suti a uložení na skládku + oprava, začištění omítky, utěsnění prostupu a malba |  | m | 101 | 0 | 0 | 0 | 0 | RTS II / 2019 | 0 |  | 0 | 0 | 0 | 0 | 0 | 0 | 0 | 01 | 0 | 0 | 0 | 21 | 0 | 0 | 7 |  |  |  | 0 | 0 | 0 | 722_ | 01_72_ | 01_ | 0 | 0 | 0 | 185 | 0 | 0 | 0
132 | 72262 | Výkop pro potrubí (nové/odstraněné) v zemi, šířky 400 mm, hloubky do 500 mm, včetně transportu suti a uložení na skládku + oprava podlahy a utěsnění p |  | m | 30.5 | 0 | 0 | 0 | 0 | RTS II / 2019 | 0 |  | 0 | 0 | 0 | 0 | 0 | 0 | 0 | 01 | 0 | 0 | 0 | 21 | 0 | 0 | 7 |  |  |  | 0 | 0 | 0 | 722_ | 01_72_ | 01_ | 0 | 0 | 0 | 186 | 0 | 0 | 0
133 | 72263 | Bourání prostupu nosnou stěnou a stropem dvojci pro potrubí do DN 50, včetně transportu suti a uložení na skládku + oprava, začištění omítky, utěsnění |  | ks | 2 | 0 | 0 | 0 | 0 | RTS II / 2019 | 0 |  | 0 | 0 | 0 | 0 | 0 | 0 | 0 | 01 | 0 | 0 | 0 | 21 | 0 | 0 | 7 |  |  |  | 0 | 0 | 0 | 722_ | 01_72_ | 01_ | 0 | 0 | 0 | 187 | 0 | 0 | 0
134 | 72264 | Bourání prostupu příčkou dvojci pro potrubí do DN 50, včetně transportu suti a uložení na skládku + oprava, začištění omítky, utěsnění prostupu a malb |  | ks | 6 | 0 | 0 | 0 | 0 | RTS II / 2019 | 0 |  | 0 | 0 | 0 | 0 | 0 | 0 | 0 | 01 | 0 | 0 | 0 | 21 | 0 | 0 | 7 |  |  |  | 0 | 0 | 0 | 722_ | 01_72_ | 01_ | 0 | 0 | 0 | 188 | 0 | 0 | 0
135 | 72265 | Ostatní bourací, přípomocné a zednické práce |  | hod | 40 | 0 | 0 | 0 | 0 | RTS II / 2019 | 0 |  | 0 | 0 | 0 | 0 | 0 | 0 | 0 | 01 | 0 | 0 | 0 | 21 | 0 | 0 | 7 |  |  |  | 0 | 0 | 0 | 722_ | 01_72_ | 01_ | 0 | 0 | 0 | 189 | 0 | 0 | 0
136 | 72271 | Vypuštění soustavy |  | ks | 1 | 0 | 0 | 0 | 0 | RTS II / 2019 | 0 |  | 0 | 0 | 0 | 0 | 0 | 0 | 0 | 01 | 0 | 0 | 0 | 21 | 0 | 0 | 7 |  |  |  | 0 | 0 | 0 | 722_ | 01_72_ | 01_ | 0 | 0 | 0 | 190 | 0 | 0 | 0
137 | 72272 | Napuštění soustavy |  | ks | 1 | 0 | 0 | 0 | 0 | RTS II / 2019 | 0 |  | 0 | 0 | 0 | 0 | 0 | 0 | 0 | 01 | 0 | 0 | 0 | 21 | 0 | 0 | 7 |  |  |  | 0 | 0 | 0 | 722_ | 01_72_ | 01_ | 0 | 0 | 0 | 191 | 0 | 0 | 0
138 | 72273 | Napojení na stávající potrubí |  | ks | 1 | 0 | 0 | 0 | 0 | RTS II / 2019 | 0 |  | 0 | 0 | 0 | 0 | 0 | 0 | 0 | 01 | 0 | 0 | 0 | 21 | 0 | 0 | 7 |  |  |  | 0 | 0 | 0 | 722_ | 01_72_ | 01_ | 0 | 0 | 0 | 192 | 0 | 0 | 0
139 | 72274 | Tlaková zkouška vnitřní potrubí do DN 80 |  | m | 235.5 | 0 | 0 | 0 | 0 | RTS II / 2019 | 0 |  | 0 | 0 | 0 | 0 | 0 | 0 | 0 | 01 | 0 | 0 | 0 | 21 | 0 | 0 | 7 |  |  |  | 0 | 0 | 0 | 722_ | 01_72_ | 01_ | 0 | 0 | 0 | 193 | 0 | 0 | 0
140 | 72275 | Proplach a dezinfekce vodovodního potrubí do DN 80 |  | m | 235.5 | 0 | 0 | 0 | 0 | RTS II / 2019 | 0 |  | 0 | 0 | 0 | 0 | 0 | 0 | 0 | 01 | 0 | 0 | 0 | 21 | 0 | 0 | 7 |  |  |  | 0 | 0 | 0 | 722_ | 01_72_ | 01_ | 0 | 0 | 0 | 194 | 0 | 0 | 0
141 | 72276 | Zkouška těsnosti vodovodního potrubí do DN 80 |  | m | 235.5 | 0 | 0 | 0 | 0 | RTS II / 2019 | 0 |  | 0 | 0 | 0 | 0 | 0 | 0 | 0 | 01 | 0 | 0 | 0 | 21 | 0 | 0 | 7 |  |  |  | 0 | 0 | 0 | 722_ | 01_72_ | 01_ | 0 | 0 | 0 | 195 | 0 | 0 | 0
142 | 72277 | Pojízdné lešení, pomocné konstrukce, montážní plošina v rámci výšky jednoho podlaží |  | hod | 25 | 0 | 0 | 0 | 0 | RTS II / 2019 | 0 |  | 0 | 0 | 0 | 0 | 0 | 0 | 0 | 01 | 0 | 0 | 0 | 21 | 0 | 0 | 7 |  |  |  | 0 | 0 | 0 | 722_ | 01_72_ | 01_ | 0 | 0 | 0 | 196 | 0 | 0 | 0
143 | 72278 | Přesun hmot |  | ks | 1 | 0 | 0 | 0 | 0 | RTS II / 2019 | 0 |  | 0 | 0 | 0 | 0 | 0 | 0 | 0 | 01 | 0 | 0 | 0 | 21 | 0 | 0 | 7 |  |  |  | 0 | 0 | 0 | 722_ | 01_72_ | 01_ | 0 | 0 | 0 | 197 | 0 | 0 | 0
144 | 72279 | Dokumentace skutečného provedení (3 paré) - není součástí položky ve VRN |  | ks | 1 | 0 | 0 | 0 | 0 | RTS II / 2019 | 0 |  | 0 | 0 | 0 | 0 | 0 | 0 | 0 | 01 | 0 | 0 | 0 | 21 | 0 | 0 | 7 |  |  |  | 0 | 0 | 0 | 722_ | 01_72_ | 01_ | 0 | 0 | 0 | 198 | 0 | 0 | 0
145 | 722710 | Koordinace - není součástí položky ve VRN |  | ks | 1 | 0 | 0 | 0 | 0 | RTS II / 2019 | 0 |  | 0 | 0 | 0 | 0 | 0 | 0 | 0 | 01 | 0 | 0 | 0 | 21 | 0 | 0 | 7 |  |  |  | 0 | 0 | 0 | 722_ | 01_72_ | 01_ | 0 | 0 | 0 | 199 | 0 | 0 | 0
| 728 | Vzduchotechnika |  |  |  |  | 0 | 0 | 0 | [10 empty] | 01 | [7 empty] | 0 | 0 | 0
146 | 101 | D+M - Úsporný střešní ventilátor s EC motorem 315 |  | ks | 1 | 0 | 0 | 0 | 0 | RTS II / 2019 | 0 |  | 0 | 0 | 0 | 0 | 0 | 0 | 0 | 01 | 0 | 0 | 0 | 21 | 0 | 0 | 7 |  |  |  | 0 | 0 | 0 | 728_ | 01_72_ | 01_ | 0 | 0 | 0 | 201 | 0 | 0 | 0
147 | 101a | D+M - Regulátor je určen pro EC ventilátory, včetně kabeláže |  | ks | 1 | 0 | 0 | 0 | 0 | RTS II / 2019 | 0 |  | 0 | 0 | 0 | 0 | 0 | 0 | 0 | 01 | 0 | 0 | 0 | 21 | 0 | 0 | 7 |  |  |  | 0 | 0 | 0 | 728_ | 01_72_ | 01_ | 0 | 0 | 0 | 202 | 0 | 0 | 0
148 | 101b | D+M - Regulátor otáček |  | ks | 1 | 0 | 0 | 0 | 0 | RTS II / 2019 | 0 |  | 0 | 0 | 0 | 0 | 0 | 0 | 0 | 01 | 0 | 0 | 0 | 21 | 0 | 0 | 7 |  |  |  | 0 | 0 | 0 | 728_ | 01_72_ | 01_ | 0 | 0 | 0 | 203 | 0 | 0 | 0
149 | 101c | D+M - Měření a regulace |  | ks | 1 | 0 | 0 | 0 | 0 | RTS II / 2019 | 0 |  | 0 | 0 | 0 | 0 | 0 | 0 | 0 | 01 | 0 | 0 | 0 | 21 | 0 | 0 | 7 |  |  |  | 0 | 0 | 0 | 728_ | 01_72_ | 01_ | 0 | 0 | 0 | 204 | 0 | 0 | 0
150 | 105 | D+M - Vzduchotechnické potrubí z pozink.plechu do O 100 mm - 40% tvarovek |  | m | 0.6 | 0 | 0 | 0 | 0 | RTS II / 2019 | 0 |  | 0 | 0 | 0 | 0 | 0 | 0 | 0 | 01 | 0 | 0 | 0 | 21 | 0 | 0 | 7 |  |  |  | 0 | 0 | 0 | 728_ | 01_72_ | 01_ | 0 | 0 | 0 | 205 | 0 | 0 | 0
151 | 106 | D+M - Vzduchotechnické potrubí z pozink.plechu do O 125 mm - 40% tvarovek |  | m | 1.9 | 0 | 0 | 0 | 0 | RTS II / 2019 | 0 |  | 0 | 0 | 0 | 0 | 0 | 0 | 0 | 01 | 0 | 0 | 0 | 21 | 0 | 0 | 7 |  |  |  | 0 | 0 | 0 | 728_ | 01_72_ | 01_ | 0 | 0 | 0 | 206 | 0 | 0 | 0
152 | 107 | D+M - Vzduchotechnické potrubí z pozink.plechu do O 160 mm - 40% tvarovek |  | m | 14.5 | 0 | 0 | 0 | 0 | RTS II / 2019 | 0 |  | 0 | 0 | 0 | 0 | 0 | 0 | 0 | 01 | 0 | 0 | 0 | 21 | 0 | 0 | 7 |  |  |  | 0 | 0 | 0 | 728_ | 01_72_ | 01_ | 0 | 0 | 0 | 207 | 0 | 0 | 0
153 | 110 | D+M - Vzduchotechnické potrubí z pozink.plechu do O 250 mm - 40% tvarovek |  | m | 6.5 | 0 | 0 | 0 | 0 | RTS II / 2019 | 0 |  | 0 | 0 | 0 | 0 | 0 | 0 | 0 | 01 | 0 | 0 | 0 | 21 | 0 | 0 | 7 |  |  |  | 0 | 0 | 0 | 728_ | 01_72_ | 01_ | 0 | 0 | 0 | 208 | 0 | 0 | 0
154 | 113 | D+M - Vzduchotechnické potrubí ohebné do O 102 mm |  | m | 10.9 | 0 | 0 | 0 | 0 | RTS II / 2019 | 0 |  | 0 | 0 | 0 | 0 | 0 | 0 | 0 | 01 | 0 | 0 | 0 | 21 | 0 | 0 | 7 |  |  |  | 0 | 0 | 0 | 728_ | 01_72_ | 01_ | 0 | 0 | 0 | 209 | 0 | 0 | 0
155 | 114 | D+M - Plastový talířový ventil univerzální pro odvod vzduchu O 100 mm |  | ks | 4 | 0 | 0 | 0 | 0 | RTS II / 2019 | 0 |  | 0 | 0 | 0 | 0 | 0 | 0 | 0 | 01 | 0 | 0 | 0 | 21 | 0 | 0 | 7 |  |  |  | 0 | 0 | 0 | 728_ | 01_72_ | 01_ | 0 | 0 | 0 | 210 | 0 | 0 | 0
156 | 115 | D+M - Zpětná klapka „motýlová“ pro kruhové potrubí O 125 mm, vyrobená z galvanizované oceli |  | ks | 2 | 0 | 0 | 0 | 0 | RTS II / 2019 | 0 |  | 0 | 0 | 0 | 0 | 0 | 0 | 0 | 01 | 0 | 0 | 0 | 21 | 0 | 0 | 7 |  |  |  | 0 | 0 | 0 | 728_ | 01_72_ | 01_ | 0 | 0 | 0 | 211 | 0 | 0 | 0
157 | 116 | D+M - Zpětná klapka „motýlová“ pro kruhové potrubí O 160 mm, vyrobená z galvanizované oceli |  | ks | 4 | 0 | 0 | 0 | 0 | RTS II / 2019 | 0 |  | 0 | 0 | 0 | 0 | 0 | 0 | 0 | 01 | 0 | 0 | 0 | 21 | 0 | 0 | 7 |  |  |  | 0 | 0 | 0 | 728_ | 01_72_ | 01_ | 0 | 0 | 0 | 212 | 0 | 0 | 0
158 | 119 | D+M - Zpětná klapka samotížná pro kruhové potrubí O 250 mm, vyrobena z ocelového pozinkovaného plechu |  | ks | 1 | 0 | 0 | 0 | 0 | RTS II / 2019 | 0 |  | 0 | 0 | 0 | 0 | 0 | 0 | 0 | 01 | 0 | 0 | 0 | 21 | 0 | 0 | 7 |  |  |  | 0 | 0 | 0 | 728_ | 01_72_ | 01_ | 0 | 0 | 0 | 213 | 0 | 0 | 0
159 | 122 | D+M - Tlumič hluku soklový pro připevnění na plochou střechu 420x420x750 mm |  | ks | 1 | 0 | 0 | 0 | 0 | RTS II / 2019 | 0 |  | 0 | 0 | 0 | 0 | 0 | 0 | 0 | 01 | 0 | 0 | 0 | 21 | 0 | 0 | 7 |  |  |  | 0 | 0 | 0 | 728_ | 01_72_ | 01_ | 0 | 0 | 0 | 214 | 0 | 0 | 0
160 | 125 | D+M - Pružná spojka pro kruhové potrubí O 250 mm |  | ks | 1 | 0 | 0 | 0 | 0 | RTS II / 2019 | 0 |  | 0 | 0 | 0 | 0 | 0 | 0 | 0 | 01 | 0 | 0 | 0 | 21 | 0 | 0 | 7 |  |  |  | 0 | 0 | 0 | 728_ | 01_72_ | 01_ | 0 | 0 | 0 | 215 | 0 | 0 | 0
161 | 128 | D+M - Adaptér pro kruhové potrubí O 250 mm |  | ks | 1 | 0 | 0 | 0 | 0 | RTS II / 2019 | 0 |  | 0 | 0 | 0 | 0 | 0 | 0 | 0 | 01 | 0 | 0 | 0 | 21 | 0 | 0 | 7 |  |  |  | 0 | 0 | 0 | 728_ | 01_72_ | 01_ | 0 | 0 | 0 | 216 | 0 | 0 | 0
162 | 131 | D+M - Volná příruba pro kruhové potrubí O 250 mm |  | ks | 1 | 0 | 0 | 0 | 0 | RTS II / 2019 | 0 |  | 0 | 0 | 0 | 0 | 0 | 0 | 0 | 01 | 0 | 0 | 0 | 21 | 0 | 0 | 7 |  |  |  | 0 | 0 | 0 | 728_ | 01_72_ | 01_ | 0 | 0 | 0 | 217 | 0 | 0 | 0
163 | 134 | D+M - Záslepka vnitřní na potrubí O 160 mm s gumovým těsněním |  | ks | 4 | 0 | 0 | 0 | 0 | RTS II / 2019 | 0 |  | 0 | 0 | 0 | 0 | 0 | 0 | 0 | 01 | 0 | 0 | 0 | 21 | 0 | 0 | 7 |  |  |  | 0 | 0 | 0 | 728_ | 01_72_ | 01_ | 0 | 0 | 0 | 218 | 0 | 0 | 0
164 | 137 | D+M - Komfortní výústka jednořadá 300x75 mm pro kruhové potrubí + regulace |  | ks | 8 | 0 | 0 | 0 | 0 | RTS II / 2019 | 0 |  | 0 | 0 | 0 | 0 | 0 | 0 | 0 | 01 | 0 | 0 | 0 | 21 | 0 | 0 | 7 |  |  |  | 0 | 0 | 0 | 728_ | 01_72_ | 01_ | 0 | 0 | 0 | 219 | 0 | 0 | 0
165 | 138 | D+M - Tepelná izolace na potrubí, tloušťka izolace 30 mm. |  | m2 | 15.3197 | 0 | 0 | 0 | 0 | RTS II / 2019 | 0 |  | 0 | 0 | 0 | 0 | 0 | 0 | 0 | 01 | 0 | 0 | 0 | 21 | 0 | 0 | 7 |  |  |  | 0 | 0 | 0 | 728_ | 01_72_ | 01_ | 0 | 0 | 0 | 220 | 0 | 0 | 0
166 | 139 | Montážní a závěsový materiál |  | kg | 25 | 0 | 0 | 0 | 0 | RTS II / 2019 | 0 |  | 0 | 0 | 0 | 0 | 0 | 0 | 0 | 01 | 0 | 0 | 0 | 21 | 0 | 0 | 7 |  |  |  | 0 | 0 | 0 | 728_ | 01_72_ | 01_ | 0 | 0 | 0 | 221 | 0 | 0 | 0
167 | 140 | Spojovací a těsnící materiál |  | kg | 15 | 0 | 0 | 0 | 0 | RTS II / 2019 | 0 |  | 0 | 0 | 0 | 0 | 0 | 0 | 0 | 01 | 0 | 0 | 0 | 21 | 0 | 0 | 7 |  |  |  | 0 | 0 | 0 | 728_ | 01_72_ | 01_ | 0 | 0 | 0 | 222 | 0 | 0 | 0
168 | 201 | Demontáž střešního ventilační jednotky - odstranit včetně potrubí, závěsů, zařízení, elektro, MaR a příslušenství |  | kus | 1 | 0 | 0 | 0 | 0 | RTS II / 2019 | 0 |  | 0 | 0 | 0 | 0 | 0 | 0 | 0 | 01 | 0 | 0 | 0 | 21 | 0 | 0 | 7 |  |  |  | 0 | 0 | 0 | 728_ | 01_72_ | 01_ | 0 | 0 | 0 | 223 | 0 | 0 | 0
169 | 202 | Demontáž vzduchotechnického potrubí - odstranit včetně závěsů, armatur a příslušenství |  | m | 8 | 0 | 0 | 0 | 0 | RTS II / 2019 | 0 |  | 0 | 0 | 0 | 0 | 0 | 0 | 0 | 01 | 0 | 0 | 0 | 21 | 0 | 0 | 7 |  |  |  | 0 | 0 | 0 | 728_ | 01_72_ | 01_ | 0 | 0 | 0 | 224 | 0 | 0 | 0
170 | 301 | Bourání prostupu nosnou stěnou, stropem nebo střechou pro potrubí do DN 50, včetně transportu suti a uložení na skládku + oprava, začištění omítky, ut |  | ks | 2 | 0 | 0 | 0 | 0 | RTS II / 2019 | 0 |  | 0 | 0 | 0 | 0 | 0 | 0 | 0 | 01 | 0 | 0 | 0 | 21 | 0 | 0 | 7 |  |  |  | 0 | 0 | 0 | 728_ | 01_72_ | 01_ | 0 | 0 | 0 | 225 | 0 | 0 | 0
171 | 302 | Bourání prostupu příčkou, včetně transportu suti a uložení na skládku + oprava, začištění omítky, utěsnění prostupu a malba |  | ks | 6 | 0 | 0 | 0 | 0 | RTS II / 2019 | 0 |  | 0 | 0 | 0 | 0 | 0 | 0 | 0 | 01 | 0 | 0 | 0 | 21 | 0 | 0 | 7 |  |  |  | 0 | 0 | 0 | 728_ | 01_72_ | 01_ | 0 | 0 | 0 | 226 | 0 | 0 | 0
172 | 303 | Závěsný systém jednoho výrobce - objímky, závěsy, kotvy, příčníky, závitové tyče, konzoly, hmoždínky; vrtání do betonových a jiných konstrukcí; static |  | sada | 1 | 0 | 0 | 0 | 0 | RTS II / 2019 | 0 |  | 0 | 0 | 0 | 0 | 0 | 0 | 0 | 01 | 0 | 0 | 0 | 21 | 0 | 0 | 7 |  |  |  | 0 | 0 | 0 | 728_ | 01_72_ | 01_ | 0 | 0 | 0 | 227 | 0 | 0 | 0
173 | 304 | Ostatní bourací, přípomocné a zednické práce |  | hod | 15 | 0 | 0 | 0 | 0 | RTS II / 2019 | 0 |  | 0 | 0 | 0 | 0 | 0 | 0 | 0 | 01 | 0 | 0 | 0 | 21 | 0 | 0 | 7 |  |  |  | 0 | 0 | 0 | 728_ | 01_72_ | 01_ | 0 | 0 | 0 | 228 | 0 | 0 | 0
174 | 305 | Manuály |  | ks | 1 | 0 | 0 | 0 | 0 | RTS II / 2019 | 0 |  | 0 | 0 | 0 | 0 | 0 | 0 | 0 | 01 | 0 | 0 | 0 | 21 | 0 | 0 | 7 |  |  |  | 0 | 0 | 0 | 728_ | 01_72_ | 01_ | 0 | 0 | 0 | 229 | 0 | 0 | 0
175 | 306 | Zaškolení |  | ks | 1 | 0 | 0 | 0 | 0 | RTS II / 2019 | 0 |  | 0 | 0 | 0 | 0 | 0 | 0 | 0 | 01 | 0 | 0 | 0 | 21 | 0 | 0 | 7 |  |  |  | 0 | 0 | 0 | 728_ | 01_72_ | 01_ | 0 | 0 | 0 | 230 | 0 | 0 | 0
176 | 307 | Zkušební provoz |  | ks | 1 | 0 | 0 | 0 | 0 | RTS II / 2019 | 0 |  | 0 | 0 | 0 | 0 | 0 | 0 | 0 | 01 | 0 | 0 | 0 | 21 | 0 | 0 | 7 |  |  |  | 0 | 0 | 0 | 728_ | 01_72_ | 01_ | 0 | 0 | 0 | 231 | 0 | 0 | 0
177 | 308 | Energie a jiná media |  | ks | 1 | 0 | 0 | 0 | 0 | RTS II / 2019 | 0 |  | 0 | 0 | 0 | 0 | 0 | 0 | 0 | 01 | 0 | 0 | 0 | 21 | 0 | 0 | 7 |  |  |  | 0 | 0 | 0 | 728_ | 01_72_ | 01_ | 0 | 0 | 0 | 232 | 0 | 0 | 0
178 | 309 | Montáž VZT zařízení |  | hod | 50 | 0 | 0 | 0 | 0 | RTS II / 2019 | 0 |  | 0 | 0 | 0 | 0 | 0 | 0 | 0 | 01 | 0 | 0 | 0 | 21 | 0 | 0 | 7 |  |  |  | 0 | 0 | 0 | 728_ | 01_72_ | 01_ | 0 | 0 | 0 | 233 | 0 | 0 | 0
179 | 310 | Seřízení a zaregulování celé soustavy, VZT rozvodů a koncových prvků |  | hod | 10 | 0 | 0 | 0 | 0 | RTS II / 2019 | 0 |  | 0 | 0 | 0 | 0 | 0 | 0 | 0 | 01 | 0 | 0 | 0 | 21 | 0 | 0 | 7 |  |  |  | 0 | 0 | 0 | 728_ | 01_72_ | 01_ | 0 | 0 | 0 | 234 | 0 | 0 | 0
180 | 311 | Protokoly, revize, zkoušky, testy |  | ks | 1 | 0 | 0 | 0 | 0 | RTS II / 2019 | 0 |  | 0 | 0 | 0 | 0 | 0 | 0 | 0 | 01 | 0 | 0 | 0 | 21 | 0 | 0 | 7 |  |  |  | 0 | 0 | 0 | 728_ | 01_72_ | 01_ | 0 | 0 | 0 | 235 | 0 | 0 | 0
181 | 312 | Pojízdné lešení, pomocné konstrukce, montážní plošina v rámci výšky jednoho podlaží |  | hod | 25 | 0 | 0 | 0 | 0 | RTS II / 2019 | 0 |  | 0 | 0 | 0 | 0 | 0 | 0 | 0 | 01 | 0 | 0 | 0 | 21 | 0 | 0 | 7 |  |  |  | 0 | 0 | 0 | 728_ | 01_72_ | 01_ | 0 | 0 | 0 | 236 | 0 | 0 | 0
182 | 313 | Přesun hmot |  | ks | 1 | 0 | 0 | 0 | 0 | RTS II / 2019 | 0 |  | 0 | 0 | 0 | 0 | 0 | 0 | 0 | 01 | 0 | 0 | 0 | 21 | 0 | 0 | 7 |  |  |  | 0 | 0 | 0 | 728_ | 01_72_ | 01_ | 0 | 0 | 0 | 237 | 0 | 0 | 0
183 | 314 | Dokumentace skutečného provedení (3 paré) - není součástí položky ve VRN |  | ks | 1 | 0 | 0 | 0 | 0 | RTS II / 2019 | 0 |  | 0 | 0 | 0 | 0 | 0 | 0 | 0 | 01 | 0 | 0 | 0 | 21 | 0 | 0 | 7 |  |  |  | 0 | 0 | 0 | 728_ | 01_72_ | 01_ | 0 | 0 | 0 | 238 | 0 | 0 | 0
184 | 315 | Koordinace - není součástí položky ve VRN |  | ks | 1 | 0 | 0 | 0 | 0 | RTS II / 2019 | 0 |  | 0 | 0 | 0 | 0 | 0 | 0 | 0 | 01 | 0 | 0 | 0 | 21 | 0 | 0 | 7 |  |  |  | 0 | 0 | 0 | 728_ | 01_72_ | 01_ | 0 | 0 | 0 | 239 | 0 | 0 | 0
| 730 | Vytápění |  |  |  |  | 0 | 0 | 0 | [10 empty] | 01 | [7 empty] | 0 | 0 | 0
185 | 73111 | Stávající ocelové potrubí do DN 50, včetně konzol, tepelných izolací a připojovacích armatur |  | m | 89.5 | 0 | 0 | 0 | 0 | RTS II / 2019 | 0 |  | 0 | 0 | 0 | 0 | 0 | 0 | 0 | 01 | 0 | 0 | 0 | 21 | 0 | 0 | 7 |  |  |  | 0 | 0 | 0 | 730_ | 01_73_ | 01_ | 0 | 0 | 0 | 241 | 0 | 0 | 0
186 | 73112 | Demontáž - Článkové otopné těleso, odstranit armatur a připojovacího potrubí. |  | ks | 8 | 0 | 0 | 0 | 0 | RTS II / 2019 | 0 |  | 0 | 0 | 0 | 0 | 0 | 0 | 0 | 01 | 0 | 0 | 0 | 21 | 0 | 0 | 7 |  |  |  | 0 | 0 | 0 | 730_ | 01_73_ | 01_ | 0 | 0 | 0 | 242 | 0 | 0 | 0
187 | 73121 | D+M - Potrubí Oc 15,0x1,2 mm |  | m | 38.5 | 0 | 0 | 0 | 0 | RTS II / 2019 | 0 |  | 0 | 0 | 0 | 0 | 0 | 0 | 0 | 01 | 0 | 0 | 0 | 21 | 0 | 0 | 7 |  |  |  | 0 | 0 | 0 | 730_ | 01_73_ | 01_ | 0 | 0 | 0 | 243 | 0 | 0 | 0
188 | 73122 | D+M - Potrubí Oc 18,0x1,2 mm |  | m | 13.5 | 0 | 0 | 0 | 0 | RTS II / 2019 | 0 |  | 0 | 0 | 0 | 0 | 0 | 0 | 0 | 01 | 0 | 0 | 0 | 21 | 0 | 0 | 7 |  |  |  | 0 | 0 | 0 | 730_ | 01_73_ | 01_ | 0 | 0 | 0 | 244 | 0 | 0 | 0
189 | 73123 | D+M - Potrubí Oc 22,0x1,5 mm |  | m | 10.5 | 0 | 0 | 0 | 0 | RTS II / 2019 | 0 |  | 0 | 0 | 0 | 0 | 0 | 0 | 0 | 01 | 0 | 0 | 0 | 21 | 0 | 0 | 7 |  |  |  | 0 | 0 | 0 | 730_ | 01_73_ | 01_ | 0 | 0 | 0 | 245 | 0 | 0 | 0
190 | 73124 | D+M - Potrubí Oc 35,0x1,5 mm |  | m | 30.5 | 0 | 0 | 0 | 0 | RTS II / 2019 | 0 |  | 0 | 0 | 0 | 0 | 0 | 0 | 0 | 01 | 0 | 0 | 0 | 21 | 0 | 0 | 7 |  |  |  | 0 | 0 | 0 | 730_ | 01_73_ | 01_ | 0 | 0 | 0 | 246 | 0 | 0 | 0
191 | 73131 | D+M - Potrubí Oc DN 32 |  | m | 1 | 0 | 0 | 0 | 0 | RTS II / 2019 | 0 |  | 0 | 0 | 0 | 0 | 0 | 0 | 0 | 01 | 0 | 0 | 0 | 21 | 0 | 0 | 7 |  |  |  | 0 | 0 | 0 | 730_ | 01_73_ | 01_ | 0 | 0 | 0 | 247 | 0 | 0 | 0
192 | 73141 | D+M - Izolace MV tl. 30 mm + polep ALS fólií na potrubí 35 |  | m | 5.8 | 0 | 0 | 0 | 0 | RTS II / 2019 | 0 |  | 0 | 0 | 0 | 0 | 0 | 0 | 0 | 01 | 0 | 0 | 0 | 21 | 0 | 0 | 7 |  |  |  | 0 | 0 | 0 | 730_ | 01_73_ | 01_ | 0 | 0 | 0 | 248 | 0 | 0 | 0
193 | 73142 | D+M - Návleková tepelná izolace PE tl. 20 mm + polep AL fólií na potrubí d 18,0x1,2 mm |  | m | 1.2 | 0 | 0 | 0 | 0 | RTS II / 2019 | 0 |  | 0 | 0 | 0 | 0 | 0 | 0 | 0 | 01 | 0 | 0 | 0 | 21 | 0 | 0 | 7 |  |  |  | 0 | 0 | 0 | 730_ | 01_73_ | 01_ | 0 | 0 | 0 | 249 | 0 | 0 | 0
194 | 73143 | D+M - Návleková tepelná izolace PE tl. 25 mm + polep AL fólií na potrubí d 22,0x1,5 mm |  | m | 1.2 | 0 | 0 | 0 | 0 | RTS II / 2019 | 0 |  | 0 | 0 | 0 | 0 | 0 | 0 | 0 | 01 | 0 | 0 | 0 | 21 | 0 | 0 | 7 |  |  |  | 0 | 0 | 0 | 730_ | 01_73_ | 01_ | 0 | 0 | 0 | 250 | 0 | 0 | 0
195 | 73151 | D+M - Otopné těleso deskové 21 - 5060 - E (Bílá RAL 9010) |  | ks | 2 | 0 | 0 | 0 | 0 | RTS II / 2019 | 0 |  | 0 | 0 | 0 | 0 | 0 | 0 | 0 | 01 | 0 | 0 | 0 | 21 | 0 | 0 | 7 |  |  |  | 0 | 0 | 0 | 730_ | 01_73_ | 01_ | 0 | 0 | 0 | 251 | 0 | 0 | 0
196 | 73152 | D+M - Otopné těleso deskové 21 - 5080 - E (Bílá RAL 9010) |  | ks | 2 | 0 | 0 | 0 | 0 | RTS II / 2019 | 0 |  | 0 | 0 | 0 | 0 | 0 | 0 | 0 | 01 | 0 | 0 | 0 | 21 | 0 | 0 | 7 |  |  |  | 0 | 0 | 0 | 730_ | 01_73_ | 01_ | 0 | 0 | 0 | 252 | 0 | 0 | 0
197 | 73153 | D+M - Otopné těleso deskové 22 - 5080 - E (Bílá RAL 9010) |  | ks | 4 | 0 | 0 | 0 | 0 | RTS II / 2019 | 0 |  | 0 | 0 | 0 | 0 | 0 | 0 | 0 | 01 | 0 | 0 | 0 | 21 | 0 | 0 | 7 |  |  |  | 0 | 0 | 0 | 730_ | 01_73_ | 01_ | 0 | 0 | 0 | 253 | 0 | 0 | 0
198 | 73154 | D+M - Sada navrtávacích konzol 15/120 (6 ks), včetně vrutů a hmoždinek |  | ks | 8 | 0 | 0 | 0 | 0 | RTS II / 2019 | 0 |  | 0 | 0 | 0 | 0 | 0 | 0 | 0 | 01 | 0 | 0 | 0 | 21 | 0 | 0 | 7 |  |  |  | 0 | 0 | 0 | 730_ | 01_73_ | 01_ | 0 | 0 | 0 | 254 | 0 | 0 | 0
199 | 73155 | D+M - Připojovací armatura, pro tělesa s integrovanými ventily. |  | ks | 8 | 0 | 0 | 0 | 0 | RTS II / 2019 | 0 |  | 0 | 0 | 0 | 0 | 0 | 0 | 0 | 01 | 0 | 0 | 0 | 21 | 0 | 0 | 7 |  |  |  | 0 | 0 | 0 | 730_ | 01_73_ | 01_ | 0 | 0 | 0 | 255 | 0 | 0 | 0
200 | 73156 | D+M - Upevňovací sada O24/35 (4 ks), včetně vrutů a hmoždinek |  | ks | 8 | 0 | 0 | 0 | 0 | RTS II / 2019 | 0 |  | 0 | 0 | 0 | 0 | 0 | 0 | 0 | 01 | 0 | 0 | 0 | 21 | 0 | 0 | 7 |  |  |  | 0 | 0 | 0 | 730_ | 01_73_ | 01_ | 0 | 0 | 0 | 256 | 0 | 0 | 0
201 | 73157 | D+M - Integrovaná armatura pro trubková otopná tělesa. |  | ks | 8 | 0 | 0 | 0 | 0 | RTS II / 2019 | 0 |  | 0 | 0 | 0 | 0 | 0 | 0 | 0 | 01 | 0 | 0 | 0 | 21 | 0 | 0 | 7 |  |  |  | 0 | 0 | 0 | 730_ | 01_73_ | 01_ | 0 | 0 | 0 | 257 | 0 | 0 | 0
202 | 73158 | D+M - Termostatická hlavice s vestavěným kapalinou plněným čidlem. |  | ks | 8 | 0 | 0 | 0 | 0 | RTS II / 2019 | 0 |  | 0 | 0 | 0 | 0 | 0 | 0 | 0 | 01 | 0 | 0 | 0 | 21 | 0 | 0 | 7 |  |  |  | 0 | 0 | 0 | 730_ | 01_73_ | 01_ | 0 | 0 | 0 | 258 | 0 | 0 | 0
203 | 73159 | D+M - Odvzdušňovací radiátorový ventil niklovaný DN 15 (1/2"), ruční ovládání klíčkem, vč. ovládacího klíčku. |  | ks | 8 | 0 | 0 | 0 | 0 | RTS II / 2019 | 0 |  | 0 | 0 | 0 | 0 | 0 | 0 | 0 | 01 | 0 | 0 | 0 | 21 | 0 | 0 | 7 |  |  |  | 0 | 0 | 0 | 730_ | 01_73_ | 01_ | 0 | 0 | 0 | 259 | 0 | 0 | 0
204 | 731510 | Vyregulování ventilů s termostatickým ovládáním |  | ks | 8 | 0 | 0 | 0 | 0 | RTS II / 2019 | 0 |  | 0 | 0 | 0 | 0 | 0 | 0 | 0 | 01 | 0 | 0 | 0 | 21 | 0 | 0 | 7 |  |  |  | 0 | 0 | 0 | 730_ | 01_73_ | 01_ | 0 | 0 | 0 | 260 | 0 | 0 | 0
205 | 731511 | D+M - Vypouštěcí nástavec k radiátorům |  | ks | 8 | 0 | 0 | 0 | 0 | RTS II / 2019 | 0 |  | 0 | 0 | 0 | 0 | 0 | 0 | 0 | 01 | 0 | 0 | 0 | 21 | 0 | 0 | 7 |  |  |  | 0 | 0 | 0 | 730_ | 01_73_ | 01_ | 0 | 0 | 0 | 261 | 0 | 0 | 0
206 | 73161 | Vyregulování otopné soustavy - projekční práce |  | hod | 10 | 0 | 0 | 0 | 0 | RTS II / 2019 | 0 |  | 0 | 0 | 0 | 0 | 0 | 0 | 0 | 01 | 0 | 0 | 0 | 21 | 0 | 0 | 7 |  |  |  | 0 | 0 | 0 | 730_ | 01_73_ | 01_ | 0 | 0 | 0 | 262 | 0 | 0 | 0
207 | 73162 | Vyregulování otopné soustavy - montážní práce, včetně tlakových zkoušek a revizí |  | hod | 15 | 0 | 0 | 0 | 0 | RTS II / 2019 | 0 |  | 0 | 0 | 0 | 0 | 0 | 0 | 0 | 01 | 0 | 0 | 0 | 21 | 0 | 0 | 7 |  |  |  | 0 | 0 | 0 | 730_ | 01_73_ | 01_ | 0 | 0 | 0 | 263 | 0 | 0 | 0
208 | 73163 | Vyvážení všech seřizovacích armatur, včetně tlakových zkoušek a revizí |  | ka | 1 | 0 | 0 | 0 | 0 | RTS II / 2019 | 0 |  | 0 | 0 | 0 | 0 | 0 | 0 | 0 | 01 | 0 | 0 | 0 | 21 | 0 | 0 | 7 |  |  |  | 0 | 0 | 0 | 730_ | 01_73_ | 01_ | 0 | 0 | 0 | 264 | 0 | 0 | 0
209 | 73171 | Bourání prostupu nosnou stěnou a stropem dvojci pro potrubí do DN 50, včetně transportu suti a uložení na skládku + oprava, začištění omítky, utěsnění |  | ks | 2 | 0 | 0 | 0 | 0 | RTS II / 2019 | 0 |  | 0 | 0 | 0 | 0 | 0 | 0 | 0 | 01 | 0 | 0 | 0 | 21 | 0 | 0 | 7 |  |  |  | 0 | 0 | 0 | 730_ | 01_73_ | 01_ | 0 | 0 | 0 | 265 | 0 | 0 | 0
210 | 73172 | Bourání prostupu příčkou dvojci pro potrubí do DN 50, včetně transportu suti a uložení na skládku + oprava, začištění omítky, utěsnění prostupu a malb |  | ks | 1 | 0 | 0 | 0 | 0 | RTS II / 2019 | 0 |  | 0 | 0 | 0 | 0 | 0 | 0 | 0 | 01 | 0 | 0 | 0 | 21 | 0 | 0 | 7 |  |  |  | 0 | 0 | 0 | 730_ | 01_73_ | 01_ | 0 | 0 | 0 | 266 | 0 | 0 | 0
211 | 73173 | Výkop pro potrubí (nové/odstraněné) v zemi, šířky 400 mm, hloubky do 500 mm, včetně transportu suti a uložení na skládku + oprava podlahy a utěsnění p |  | m | 5.8 | 0 | 0 | 0 | 0 | RTS II / 2019 | 0 |  | 0 | 0 | 0 | 0 | 0 | 0 | 0 | 01 | 0 | 0 | 0 | 21 | 0 | 0 | 7 |  |  |  | 0 | 0 | 0 | 730_ | 01_73_ | 01_ | 0 | 0 | 0 | 267 | 0 | 0 | 0
212 | 73174 | Ostatní bourací, přípomocné a zednické práce |  | ks | 1 | 0 | 0 | 0 | 0 | RTS II / 2019 | 0 |  | 0 | 0 | 0 | 0 | 0 | 0 | 0 | 01 | 0 | 0 | 0 | 21 | 0 | 0 | 7 |  |  |  | 0 | 0 | 0 | 730_ | 01_73_ | 01_ | 0 | 0 | 0 | 268 | 0 | 0 | 0
213 | 73181 | Topná zkouška celého zařízení 72 hodin |  | ks | 1 | 0 | 0 | 0 | 0 | RTS II / 2019 | 0 |  | 0 | 0 | 0 | 0 | 0 | 0 | 0 | 01 | 0 | 0 | 0 | 21 | 0 | 0 | 7 |  |  |  | 0 | 0 | 0 | 730_ | 01_73_ | 01_ | 0 | 0 | 0 | 269 | 0 | 0 | 0
214 | 73182 | Tlaková zkouška celého zařízení |  | ks | 1 | 0 | 0 | 0 | 0 | RTS II / 2019 | 0 |  | 0 | 0 | 0 | 0 | 0 | 0 | 0 | 01 | 0 | 0 | 0 | 21 | 0 | 0 | 7 |  |  |  | 0 | 0 | 0 | 730_ | 01_73_ | 01_ | 0 | 0 | 0 | 270 | 0 | 0 | 0
215 | 73183 | Vypuštění otopné soustavy |  | ks | 2 | 0 | 0 | 0 | 0 | RTS II / 2019 | 0 |  | 0 | 0 | 0 | 0 | 0 | 0 | 0 | 01 | 0 | 0 | 0 | 21 | 0 | 0 | 7 |  |  |  | 0 | 0 | 0 | 730_ | 01_73_ | 01_ | 0 | 0 | 0 | 271 | 0 | 0 | 0
216 | 73184 | Napojení na stávající potrubí |  | ks | 4 | 0 | 0 | 0 | 0 | RTS II / 2019 | 0 |  | 0 | 0 | 0 | 0 | 0 | 0 | 0 | 01 | 0 | 0 | 0 | 21 | 0 | 0 | 7 |  |  |  | 0 | 0 | 0 | 730_ | 01_73_ | 01_ | 0 | 0 | 0 | 272 | 0 | 0 | 0
217 | 73185 | Napuštění otopné soustavy |  | ks | 2 | 0 | 0 | 0 | 0 | RTS II / 2019 | 0 |  | 0 | 0 | 0 | 0 | 0 | 0 | 0 | 01 | 0 | 0 | 0 | 21 | 0 | 0 | 7 |  |  |  | 0 | 0 | 0 | 730_ | 01_73_ | 01_ | 0 | 0 | 0 | 273 | 0 | 0 | 0
218 | 73186 | Orientační štítky a značení potrubí barevnými pruhy, orientačními štítky a popisky vč. Montáže |  | ks | 4 | 0 | 0 | 0 | 0 | RTS II / 2019 | 0 |  | 0 | 0 | 0 | 0 | 0 | 0 | 0 | 01 | 0 | 0 | 0 | 21 | 0 | 0 | 7 |  |  |  | 0 | 0 | 0 | 730_ | 01_73_ | 01_ | 0 | 0 | 0 | 274 | 0 | 0 | 0
219 | 73187 | Proplach soustavy |  | ks | 1 | 0 | 0 | 0 | 0 | RTS II / 2019 | 0 |  | 0 | 0 | 0 | 0 | 0 | 0 | 0 | 01 | 0 | 0 | 0 | 21 | 0 | 0 | 7 |  |  |  | 0 | 0 | 0 | 730_ | 01_73_ | 01_ | 0 | 0 | 0 | 275 | 0 | 0 | 0
220 | 73188 | Pojízdné lešení, pomocné konstrukce, montážní plošina v rámci výšky jednoho podlaží |  | hod | 25 | 0 | 0 | 0 | 0 | RTS II / 2019 | 0 |  | 0 | 0 | 0 | 0 | 0 | 0 | 0 | 01 | 0 | 0 | 0 | 21 | 0 | 0 | 7 |  |  |  | 0 | 0 | 0 | 730_ | 01_73_ | 01_ | 0 | 0 | 0 | 276 | 0 | 0 | 0
221 | 73189 | Přesun hmot |  | ks | 1 | 0 | 0 | 0 | 0 | RTS II / 2019 | 0 |  | 0 | 0 | 0 | 0 | 0 | 0 | 0 | 01 | 0 | 0 | 0 | 21 | 0 | 0 | 7 |  |  |  | 0 | 0 | 0 | 730_ | 01_73_ | 01_ | 0 | 0 | 0 | 277 | 0 | 0 | 0
222 | 731810 | Dokumentace skutečného provedení (3 paré) - není součástí položky ve VRN |  | ks | 1 | 0 | 0 | 0 | 0 | RTS II / 2019 | 0 |  | 0 | 0 | 0 | 0 | 0 | 0 | 0 | 01 | 0 | 0 | 0 | 21 | 0 | 0 | 7 |  |  |  | 0 | 0 | 0 | 730_ | 01_73_ | 01_ | 0 | 0 | 0 | 278 | 0 | 0 | 0
223 | 731811 | Koordinace - není součástí položky ve VRN |  | ks | 1 | 0 | 0 | 0 | 0 | RTS II / 2019 | 0 |  | 0 | 0 | 0 | 0 | 0 | 0 | 0 | 01 | 0 | 0 | 0 | 21 | 0 | 0 | 7 |  |  |  | 0 | 0 | 0 | 730_ | 01_73_ | 01_ | 0 | 0 | 0 | 279 | 0 | 0 | 0
| 766 | Konstrukce truhlářské |  |  |  |  | 0 | 0 | 0 | [10 empty] | 01 | [7 empty] | 0 | 0 | 0
224 | 766121210RT3 | M+D Sanitární příčka s dveřmi 4x1255/2050(2200)+1x 3555/2050(2200) ozn.OS01 |  | kus | 2 | 0 | 0 | 0 | 0 | RTS II / 2019 | 0 |  | 0 | 0 | 0 | 0 | 0 | 0 | 0 | 01 | 0 | 0 | 0 | 21 | 0 | 0 | 7 |  |  |  | 0 | 0 | 0 | 766_ | 01_76_ | 01_ | 0 | 0 | 0 | 281 | 0 | 0 | 0
výměra: 17,579(18,865)m2 -provedení dle popisu v PD
225 | 766121210RT4 | M+D Sanitární příčka s dveřmi 2015/2050(2200) ozn.OS02 |  | kus | 2 | 0 | 0 | 0 | 0 | RTS II / 2019 | 0 |  | 0 | 0 | 0 | 0 | 0 | 0 | 0 | 01 | 0 | 0 | 0 | 21 | 0 | 0 | 7 |  |  |  | 0 | 0 | 0 | 766_ | 01_76_ | 01_ | 0 | 0 | 0 | 283 | 0 | 0 | 0
výměra: 4,131(4,433)m2 -provedení dle popisu v PD
226 | 766661112RU1 | Montáž dveří do zárubně,otevíravých 1kř.do 0,8 m vč.dodávky ozn.D2 |  | kus | 4 | 0 | 0 | 0 | 0 | RTS II / 2019 | 0 |  | 0 | 0 | 0 | 0 | 0 | 0 | 0 | 01 | 0 | 0 | 0 | 21 | 0 | 0 | 7 |  |  |  | 0 | 0 | 0 | 766_ | 01_76_ | 01_ | 0 | 0 | 0 | 285 | 0 | 0 | 0
provedení dle popisu v PD -dveře 800/1970mm, vč.zárubně a povrch.úpravy, kování
227 | 766661422RU1 | Montáž dveří protipožárních 1kříd. nad 80 cm vč.dodávky ozn.D1 |  | kus | 2 | 0 | 0 | 0 | 0 | RTS II / 2019 | 0 |  | 0 | 0 | 0 | 0 | 0 | 0 | 0 | 01 | 0 | 0 | 0 | 21 | 0 | 0 | 7 |  |  |  | 0 | 0 | 0 | 766_ | 01_76_ | 01_ | 0 | 0 | 0 | 287 | 0 | 0 | 0
provedení dle popisu v PD -dveře 900/1970mm EI 30 DP3c, vč.zárubně a povrch.úpravy, zavíračů, kování a piktogramů
228 | 766661422RU2 | Montáž dveří protipožárních 1kříd. nad 80 cm vč.dodávky ozn.D3 |  | kus | 6 | 0 | 0 | 0 | 0 | RTS II / 2019 | 0 |  | 0 | 0 | 0 | 0 | 0 | 0 | 0 | 01 | 0 | 0 | 0 | 21 | 0 | 0 | 7 |  |  |  | 0 | 0 | 0 | 766_ | 01_76_ | 01_ | 0 | 0 | 0 | 289 | 0 | 0 | 0
provedení dle popisu v PD -dveře 900/1970mm EI 30 DP3c, vč.povrch.úpravy stávající zárubně, zavíračů, kování a piktogramů
229 | 998766101R00 | Přesun hmot pro truhlářské konstr., výšky do 6 m |  | t | 1.6568 | 0 | 0 | 0 | 0 | RTS II / 2019 | 0 |  | 0 | 0 | 0 | 0 | 0 | 0 | 0 | 01 | 0 | 0 | 0 | 21 | 0 | 0 | 5 |  |  |  | 0 | 0 | 0 | 766_ | 01_76_ | 01_ | 0 | 0 | 0 | 291 | 0 | 0 | 0
| 767 | Konstrukce doplňkové stavební (zámečnické) |  |  |  |  | 0 | 0 | 0 | [10 empty] | 01 | [7 empty] | 0 | 0 | 0
230 | 767995201RU1 | M+D Dělící stěna mezi pisoáry 620x330mm ozn.OS03 |  | kus | 8 | 0 | 0 | 0 | 0 | RTS II / 2019 | 0 |  | 0 | 0 | 0 | 0 | 0 | 0 | 0 | 01 | 0 | 0 | 0 | 21 | 0 | 0 | 7 |  |  |  | 0 | 0 | 0 | 767_ | 01_76_ | 01_ | 0 | 0 | 0 | 293 | 0 | 0 | 0
provedení dle popisu v PD
231 | 767995201RU2 | M+D WC štětka závěsná dle popisu v PD -ozn.OS04 |  | kus | 16 | 0 | 0 | 0 | 0 | RTS II / 2019 | 0 |  | 0 | 0 | 0 | 0 | 0 | 0 | 0 | 01 | 0 | 0 | 0 | 21 | 0 | 0 | 7 |  |  |  | 0 | 0 | 0 | 767_ | 01_76_ | 01_ | 0 | 0 | 0 | 295 | 0 | 0 | 0
provedení dle popisu v PD
232 | 767995201RU3 | M+D Dávkovač na tekuté mýdlo dle popisu v PD -ozn.OS05 |  | kus | 18 | 0 | 0 | 0 | 0 | RTS II / 2019 | 0 |  | 0 | 0 | 0 | 0 | 0 | 0 | 0 | 01 | 0 | 0 | 0 | 21 | 0 | 0 | 7 |  |  |  | 0 | 0 | 0 | 767_ | 01_76_ | 01_ | 0 | 0 | 0 | 297 | 0 | 0 | 0
provedení dle popisu v PD
233 | 767995201RU4 | M+D Zásobník na papírové ručníky dle popisu v PD -ozn.OS 06 |  | kus | 6 | 0 | 0 | 0 | 0 | RTS II / 2019 | 0 |  | 0 | 0 | 0 | 0 | 0 | 0 | 0 | 01 | 0 | 0 | 0 | 21 | 0 | 0 | 7 |  |  |  | 0 | 0 | 0 | 767_ | 01_76_ | 01_ | 0 | 0 | 0 | 299 | 0 | 0 | 0
provedení dle popisu v PD
234 | 767995201RU5 | M+D Odpadkový koš 50 l kov dle popisu v PD -ozn.OS 07 |  | kus | 6 | 0 | 0 | 0 | 0 | RTS II / 2019 | 0 |  | 0 | 0 | 0 | 0 | 0 | 0 | 0 | 01 | 0 | 0 | 0 | 21 | 0 | 0 | 7 |  |  |  | 0 | 0 | 0 | 767_ | 01_76_ | 01_ | 0 | 0 | 0 | 301 | 0 | 0 | 0
provedení dle popisu v PD
235 | 767995201RU6 | M+D Odpadkový koš 5 l plast dle popisu v PD -ozn.OS 08 |  | kus | 2 | 0 | 0 | 0 | 0 | RTS II / 2019 | 0 |  | 0 | 0 | 0 | 0 | 0 | 0 | 0 | 01 | 0 | 0 | 0 | 21 | 0 | 0 | 7 |  |  |  | 0 | 0 | 0 | 767_ | 01_76_ | 01_ | 0 | 0 | 0 | 303 | 0 | 0 | 0
provedení dle popisu v PD
236 | 767995201RU7 | M+D Zásobník na toaletní papír dle popisu v PD -ozn.OS 09 |  | kus | 14 | 0 | 0 | 0 | 0 | RTS II / 2019 | 0 |  | 0 | 0 | 0 | 0 | 0 | 0 | 0 | 01 | 0 | 0 | 0 | 21 | 0 | 0 | 7 |  |  |  | 0 | 0 | 0 | 767_ | 01_76_ | 01_ | 0 | 0 | 0 | 305 | 0 | 0 | 0
provedení dle popisu v PD
237 | 767995201RU8 | M+D Zrcadlo 2150/600 mm dle popisu v PD -ozn.OS 10 |  | kus | 4 | 0 | 0 | 0 | 0 | RTS II / 2019 | 0 |  | 0 | 0 | 0 | 0 | 0 | 0 | 0 | 01 | 0 | 0 | 0 | 21 | 0 | 0 | 7 |  |  |  | 0 | 0 | 0 | 767_ | 01_76_ | 01_ | 0 | 0 | 0 | 307 | 0 | 0 | 0
provedení dle popisu v PD
238 | 767995201RU8 | M+D Zrcadlo 2200/600 mm dle popisu v PD -ozn.OS 11 |  | kus | 4 | 0 | 0 | 0 | 0 | RTS II / 2019 | 0 |  | 0 | 0 | 0 | 0 | 0 | 0 | 0 | 01 | 0 | 0 | 0 | 21 | 0 | 0 | 7 |  |  |  | 0 | 0 | 0 | 767_ | 01_76_ | 01_ | 0 | 0 | 0 | 309 | 0 | 0 | 0
provedení dle popisu v PD
239 | 998767101R00 | Přesun hmot pro zámečnické konstr., výšky do 6 m |  | t | 0.27 | 0 | 0 | 0 | 0 | RTS II / 2019 | 0 |  | 0 | 0 | 0 | 0 | 0 | 0 | 0 | 01 | 0 | 0 | 0 | 21 | 0 | 0 | 5 |  |  |  | 0 | 0 | 0 | 767_ | 01_76_ | 01_ | 0 | 0 | 0 | 311 | 0 | 0 | 0
| 771 | Podlahy z dlaždic |  |  |  |  | 0 | 0 | 0 | [10 empty] | 01 | [7 empty] | 0 | 0 | 0
240 | 771101142R00 | Hydroizolační stěrka pod dlažbu -vodorovná |  | m2 | 105.46 | 0 | 0 | 0 | 0 | RTS II / 2019 | 0 |  | 0 | 0 | 0 | 0 | 0 | 0 | 0 | 01 | 0 | 0 | 0 | 21 | 0 | 0 | 7 |  |  |  | 0 | 0 | 0 | 771_ | 01_77_ | 01_ | 0 | 0 | 0 | 313 | 0 | 0 | 0
241 | 771101147R00 | Bandáž koutů - provedení |  | m | 142.42 | 0 | 0 | 0 | 0 | RTS II / 2019 | 0 |  | 0 | 0 | 0 | 0 | 0 | 0 | 0 | 01 | 0 | 0 | 0 | 21 | 0 | 0 | 7 |  |  |  | 0 | 0 | 0 | 771_ | 01_77_ | 01_ | 0 | 0 | 0 | 314 | 0 | 0 | 0
242 | 771101210R00 | Penetrace podkladu pod dlažby |  | m2 | 105.46 | 0 | 0 | 0 | 0 | RTS II / 2019 | 0 |  | 0 | 0 | 0 | 0 | 0 | 0 | 0 | 01 | 0 | 0 | 0 | 21 | 0 | 0 | 7 |  |  |  | 0 | 0 | 0 | 771_ | 01_77_ | 01_ | 0 | 0 | 0 | 315 | 0 | 0 | 0
243 | 771575109R00 | Montáž podlah keram.,hladké, tmel, 30x30 cm -dle pozn.01 |  | m2 | 105.46 | 0 | 0 | 0 | 0 | RTS II / 2019 | 0 |  | 0 | 0 | 0 | 0 | 0 | 0 | 0 | 01 | 0 | 0 | 0 | 21 | 0 | 0 | 7 |  |  |  | 0 | 0 | 0 | 771_ | 01_77_ | 01_ | 0 | 0 | 0 | 316 | 0 | 0 | 0
244 | 597642031 | Dlažba protiskluz.R10 300x300x9 mm -dle výběru investora |  | m2 | 110.733 | 0 | 0 | 0 | 0 | RTS II / 2019 | 0 |  | 0 | 0 | 0 | 0 | 0 | 0 | 0 | 01 | 0 | 0 | 0 | 21 | 0 | 0 | 7 |  |  |  | 0 | 0 | 0 | 771_ | 01_77_ | 01_ | 0 | 0 | 0 | 317 | 0 | 0 | 0
245 | 771578011RT4 | Spára podlaha - stěna, silikonem+separ.provazec |  | m | 142.42 | 0 | 0 | 0 | 0 | RTS II / 2019 | 0 |  | 0 | 0 | 0 | 0 | 0 | 0 | 0 | 01 | 0 | 0 | 0 | 21 | 0 | 0 | 7 |  |  |  | 0 | 0 | 0 | 771_ | 01_77_ | 01_ | 0 | 0 | 0 | 318 | 0 | 0 | 0
246 | 771579791R00 | Příplatek za plochu podlah keram. do 5 m2 jednotl. |  | m2 | 17.04 | 0 | 0 | 0 | 0 | RTS II / 2019 | 0 |  | 0 | 0 | 0 | 0 | 0 | 0 | 0 | 01 | 0 | 0 | 0 | 21 | 0 | 0 | 7 |  |  |  | 0 | 0 | 0 | 771_ | 01_77_ | 01_ | 0 | 0 | 0 | 319 | 0 | 0 | 0
247 | 771579795R00 | Příplatek za spárování vodotěsnou hmotou - plošně |  | m2 | 105.46 | 0 | 0 | 0 | 0 | RTS II / 2019 | 0 |  | 0 | 0 | 0 | 0 | 0 | 0 | 0 | 01 | 0 | 0 | 0 | 21 | 0 | 0 | 7 |  |  |  | 0 | 0 | 0 | 771_ | 01_77_ | 01_ | 0 | 0 | 0 | 320 | 0 | 0 | 0
248 | 998771101R00 | Přesun hmot pro podlahy z dlaždic, výšky do 6 m |  | t | 2.7898 | 0 | 0 | 0 | 0 | RTS II / 2019 | 0 |  | 0 | 0 | 0 | 0 | 0 | 0 | 0 | 01 | 0 | 0 | 0 | 21 | 0 | 0 | 5 |  |  |  | 0 | 0 | 0 | 771_ | 01_77_ | 01_ | 0 | 0 | 0 | 321 | 0 | 0 | 0
| 781 | Obklady (keramické) |  |  |  |  | 0 | 0 | 0 | [10 empty] | 01 | [7 empty] | 0 | 0 | 0
249 | 781101142R00 | Hydroizolační stěrka pod obklady -svislá |  | m2 | 42.726 | 0 | 0 | 0 | 0 | RTS II / 2019 | 0 |  | 0 | 0 | 0 | 0 | 0 | 0 | 0 | 01 | 0 | 0 | 0 | 21 | 0 | 0 | 7 |  |  |  | 0 | 0 | 0 | 781_ | 01_78_ | 01_ | 0 | 0 | 0 | 323 | 0 | 0 | 0
250 | 781101210R00 | Penetrace podkladu pod obklady |  | m2 | 291.658 | 0 | 0 | 0 | 0 | RTS II / 2019 | 0 |  | 0 | 0 | 0 | 0 | 0 | 0 | 0 | 01 | 0 | 0 | 0 | 21 | 0 | 0 | 7 |  |  |  | 0 | 0 | 0 | 781_ | 01_78_ | 01_ | 0 | 0 | 0 | 324 | 0 | 0 | 0
251 | 781111111R00 | Řezání obkladaček diamantovým kotoučem |  | m | 38.84 | 0 | 0 | 0 | 0 | RTS II / 2019 | 0 |  | 0 | 0 | 0 | 0 | 0 | 0 | 0 | 01 | 0 | 0 | 0 | 21 | 0 | 0 | 7 |  |  |  | 0 | 0 | 0 | 781_ | 01_78_ | 01_ | 0 | 0 | 0 | 325 | 0 | 0 | 0
252 | 781111115R00 | Otvor v obkladačce diamant.korunkou prům.do 30 mm |  | kus | 58 | 0 | 0 | 0 | 0 | RTS II / 2019 | 0 |  | 0 | 0 | 0 | 0 | 0 | 0 | 0 | 01 | 0 | 0 | 0 | 21 | 0 | 0 | 7 |  |  |  | 0 | 0 | 0 | 781_ | 01_78_ | 01_ | 0 | 0 | 0 | 326 | 0 | 0 | 0
253 | 781111116R00 | Otvor v obkladačce diamant.korunkou prům.do 90 mm |  | kus | 38 | 0 | 0 | 0 | 0 | RTS II / 2019 | 0 |  | 0 | 0 | 0 | 0 | 0 | 0 | 0 | 01 | 0 | 0 | 0 | 21 | 0 | 0 | 7 |  |  |  | 0 | 0 | 0 | 781_ | 01_78_ | 01_ | 0 | 0 | 0 | 327 | 0 | 0 | 0
254 | 781310121R00 | Obkládání ostění do tmele šířky do 300 mm ozn.OS12 |  | m | 28.8 | 0 | 0 | 0 | 0 | RTS II / 2019 | 0 |  | 0 | 0 | 0 | 0 | 0 | 0 | 0 | 01 | 0 | 0 | 0 | 21 | 0 | 0 | 7 |  |  |  | 0 | 0 | 0 | 781_ | 01_78_ | 01_ | 0 | 0 | 0 | 328 | 0 | 0 | 0
255 | 597813748 | Obkládačka 30x60 cm -dle výběru investora |  | m2 | 7.2 | 0 | 0 | 0 | 0 | RTS II / 2019 | 0 |  | 0 | 0 | 0 | 0 | 0 | 0 | 0 | 01 | 0 | 0 | 0 | 21 | 0 | 0 | 7 |  |  |  | 0 | 0 | 0 | 781_ | 01_78_ | 01_ | 0 | 0 | 0 | 329 | 0 | 0 | 0
256 | 781320121R00 | Obkládání parapetů do tmele šířky do 300 mm ozn.OS12 |  | m | 10.04 | 0 | 0 | 0 | 0 | RTS II / 2019 | 0 |  | 0 | 0 | 0 | 0 | 0 | 0 | 0 | 01 | 0 | 0 | 0 | 21 | 0 | 0 | 7 |  |  |  | 0 | 0 | 0 | 781_ | 01_78_ | 01_ | 0 | 0 | 0 | 330 | 0 | 0 | 0
257 | 597813748 | Obkládačka 30x60 cm -dle výběru investora |  | m2 | 2.3325 | 0 | 0 | 0 | 0 | RTS II / 2019 | 0 |  | 0 | 0 | 0 | 0 | 0 | 0 | 0 | 01 | 0 | 0 | 0 | 21 | 0 | 0 | 7 |  |  |  | 0 | 0 | 0 | 781_ | 01_78_ | 01_ | 0 | 0 | 0 | 331 | 0 | 0 | 0
258 | 781419706R00 | Příplatek za spárovací vodotěsnou hmotu - plošně |  | m2 | 291.658 | 0 | 0 | 0 | 0 | RTS II / 2019 | 0 |  | 0 | 0 | 0 | 0 | 0 | 0 | 0 | 01 | 0 | 0 | 0 | 21 | 0 | 0 | 7 |  |  |  | 0 | 0 | 0 | 781_ | 01_78_ | 01_ | 0 | 0 | 0 | 332 | 0 | 0 | 0
259 | 781475120R00 | Obklad vnitřní stěn keramický, do tmele, 300x600 mm -dle pozn.02 |  | m2 | 291.658 | 0 | 0 | 0 | 0 | RTS II / 2019 | 0 |  | 0 | 0 | 0 | 0 | 0 | 0 | 0 | 01 | 0 | 0 | 0 | 21 | 0 | 0 | 7 |  |  |  | 0 | 0 | 0 | 781_ | 01_78_ | 01_ | 0 | 0 | 0 | 333 | 0 | 0 | 0
260 | 597813748 | Obkládačka 30x60 cm -dle výběru investora |  | m2 | 306.2409 | 0 | 0 | 0 | 0 | RTS II / 2019 | 0 |  | 0 | 0 | 0 | 0 | 0 | 0 | 0 | 01 | 0 | 0 | 0 | 21 | 0 | 0 | 7 |  |  |  | 0 | 0 | 0 | 781_ | 01_78_ | 01_ | 0 | 0 | 0 | 334 | 0 | 0 | 0
261 | 781491001RT1 | Montáž lišt k obkladům |  | m | 391.58 | 0 | 0 | 0 | 0 | RTS II / 2019 | 0 |  | 0 | 0 | 0 | 0 | 0 | 0 | 0 | 01 | 0 | 0 | 0 | 21 | 0 | 0 | 7 |  |  |  | 0 | 0 | 0 | 781_ | 01_78_ | 01_ | 0 | 0 | 0 | 335 | 0 | 0 | 0
rohových, koutových i horních
262 | 59760210.A | Profil ukončovací horní -dle výběru investora |  | m | 156.662 | 0 | 0 | 0 | 0 | RTS II / 2019 | 0 |  | 0 | 0 | 0 | 0 | 0 | 0 | 0 | 01 | 0 | 0 | 0 | 21 | 0 | 0 | 7 |  |  |  | 0 | 0 | 0 | 781_ | 01_78_ | 01_ | 0 | 0 | 0 | 337 | 0 | 0 | 0
263 | 59760210.B | Profil ukončovací koutový -dle výběru investora |  | m | 143.22 | 0 | 0 | 0 | 0 | RTS II / 2019 | 0 |  | 0 | 0 | 0 | 0 | 0 | 0 | 0 | 01 | 0 | 0 | 0 | 21 | 0 | 0 | 7 |  |  |  | 0 | 0 | 0 | 781_ | 01_78_ | 01_ | 0 | 0 | 0 | 338 | 0 | 0 | 0
264 | 59760210.C | Profil ukončovací nárožní -dle výběru investora |  | m | 130.856 | 0 | 0 | 0 | 0 | RTS II / 2019 | 0 |  | 0 | 0 | 0 | 0 | 0 | 0 | 0 | 01 | 0 | 0 | 0 | 21 | 0 | 0 | 7 |  |  |  | 0 | 0 | 0 | 781_ | 01_78_ | 01_ | 0 | 0 | 0 | 339 | 0 | 0 | 0
265 | 998781101R00 | Přesun hmot pro obklady keramické, výšky do 6 m |  | t | 7.927 | 0 | 0 | 0 | 0 | RTS II / 2019 | 0 |  | 0 | 0 | 0 | 0 | 0 | 0 | 0 | 01 | 0 | 0 | 0 | 21 | 0 | 0 | 5 |  |  |  | 0 | 0 | 0 | 781_ | 01_78_ | 01_ | 0 | 0 | 0 | 340 | 0 | 0 | 0
| 784 | Malby |  |  |  |  | 0 | 0 | 0 | [10 empty] | 01 | [7 empty] | 0 | 0 | 0
266 | 784111101R00 | Penetrace podkladu vápenným mlékem |  | m2 | 90.108 | 0 | 0 | 0 | 0 | RTS II / 2019 | 0 |  | 0 | 0 | 0 | 0 | 0 | 0 | 0 | 01 | 0 | 0 | 0 | 21 | 0 | 0 | 7 |  |  |  | 0 | 0 | 0 | 784_ | 01_78_ | 01_ | 0 | 0 | 0 | 342 | 0 | 0 | 0
na nové stěny a omítky
267 | 784111201RT1 | Protiprašný nátěr stropů -nad podhledy |  | m2 | 17.04 | 0 | 0 | 0 | 0 | RTS II / 2019 | 0 |  | 0 | 0 | 0 | 0 | 0 | 0 | 0 | 01 | 0 | 0 | 0 | 21 | 0 | 0 | 7 |  |  |  | 0 | 0 | 0 | 784_ | 01_78_ | 01_ | 0 | 0 | 0 | 344 | 0 | 0 | 0
268 | 784115312R00 | Malba bílá otěruvzdorná, s vys.prodyšností 2x |  | m2 | 265.408 | 0 | 0 | 0 | 0 | RTS II / 2019 | 0 |  | 0 | 0 | 0 | 0 | 0 | 0 | 0 | 01 | 0 | 0 | 0 | 21 | 0 | 0 | 7 |  |  |  | 0 | 0 | 0 | 784_ | 01_78_ | 01_ | 0 | 0 | 0 | 345 | 0 | 0 | 0
stěny a stropy
| M21 | Elektromontáže |  |  |  |  | 0 | 0 | 0 | [10 empty] | 01 | [7 empty] | 0 | 0 | 0
269 | 971033141 | Vybourání otvorů ve zdivu cihelném D do 60 mm na MVC nebo MV tl do 300 mm |  | kus | 16 | 0 | 0 | 0 | 0 | RTS II / 2019 | 0 |  | 0 | 0 | 0 | 0 | 0 | 0 | 0 | 01 | 0 | 0 | 0 | 21 | 0 | 0 | 1 |  |  |  | 0 | 0 | 0 | M21_ | 01_9_ | 01_ | 0 | 0 | 0 | 348 | 0 | 0 | 0
270 | 971033148 | Vybourání otvorů ve zdivu cihelném D do 150 mm na MVC nebo MV tl do 300 mm |  | kus | 8 | 0 | 0 | 0 | 0 | RTS II / 2019 | 0 |  | 0 | 0 | 0 | 0 | 0 | 0 | 0 | 01 | 0 | 0 | 0 | 21 | 0 | 0 | 1 |  |  |  | 0 | 0 | 0 | M21_ | 01_9_ | 01_ | 0 | 0 | 0 | 349 | 0 | 0 | 0
271 | 973031324 | Vysekání kapes ve zdivu cihelném na MV nebo MVC pl do 0,10 m2 hl do 150 mm |  | kus | 50 | 0 | 0 | 0 | 0 | RTS II / 2019 | 0 |  | 0 | 0 | 0 | 0 | 0 | 0 | 0 | 01 | 0 | 0 | 0 | 21 | 0 | 0 | 1 |  |  |  | 0 | 0 | 0 | M21_ | 01_9_ | 01_ | 0 | 0 | 0 | 350 | 0 | 0 | 0
272 | 974082212 | Vysekání rýh pro vodiče v omítce MC stěn š do 30 mm |  | m | 80 | 0 | 0 | 0 | 0 | RTS II / 2019 | 0 |  | 0 | 0 | 0 | 0 | 0 | 0 | 0 | 01 | 0 | 0 | 0 | 21 | 0 | 0 | 1 |  |  |  | 0 | 0 | 0 | M21_ | 01_9_ | 01_ | 0 | 0 | 0 | 351 | 0 | 0 | 0
273 | 974082214 | Vysekání rýh pro vodiče v omítce MC stěn š do 70 mm |  | m | 16 | 0 | 0 | 0 | 0 | RTS II / 2019 | 0 |  | 0 | 0 | 0 | 0 | 0 | 0 | 0 | 01 | 0 | 0 | 0 | 21 | 0 | 0 | 1 |  |  |  | 0 | 0 | 0 | M21_ | 01_9_ | 01_ | 0 | 0 | 0 | 352 | 0 | 0 | 0
274 | 740991200 | Celková prohlídka elektrického rozvodu a zařízení do 0,50 milionu Kč |  | kus | 1 | 0 | 0 | 0 | 0 | RTS II / 2019 | 0 |  | 0 | 0 | 0 | 0 | 0 | 0 | 0 | 01 | 0 | 0 | 0 | 21 | 0 | 0 | 1 |  |  |  | 0 | 0 | 0 | M21_ | 01_9_ | 01_ | 0 | 0 | 0 | 353 | 0 | 0 | 0
275 | 742231100 | Úpravy v rozvaděči - v bodě napojení |  | hod | 20 | 0 | 0 | 0 | 0 | RTS II / 2019 | 0 |  | 0 | 0 | 0 | 0 | 0 | 0 | 0 | 01 | 0 | 0 | 0 | 21 | 0 | 0 | 1 |  |  |  | 0 | 0 | 0 | M21_ | 01_9_ | 01_ | 0 | 0 | 0 | 354 | 0 | 0 | 0
276 | 357118715R | Úpravy v rozvaděči ( doplnění 4x jistič s chráničem 1/10A, jistič 1/10A, jistič s chráničem 1/16A, časové relé se stykačem, imulsní relé, jistič 1/6A |  | ks | 2 | 0 | 0 | 0 | 0 | RTS II / 2019 | 0 |  | 0 | 0 | 0 | 0 | 0 | 0 | 0 | 01 | 0 | 0 | 0 | 21 | 0 | 0 | 1 |  |  |  | 0 | 0 | 0 | M21_ | 01_9_ | 01_ | 0 | 0 | 0 | 355 | 0 | 0 | 0
277 | 35711289R | Přípojnice hlavního pospojení |  | kpl | 2 | 0 | 0 | 0 | 0 | RTS II / 2019 | 0 |  | 0 | 0 | 0 | 0 | 0 | 0 | 0 | 01 | 0 | 0 | 0 | 21 | 0 | 0 | 1 |  |  |  | 0 | 0 | 0 | M21_ | 01_9_ | 01_ | 0 | 0 | 0 | 356 | 0 | 0 | 0
278 | 74281111R | Koordinace s provozovatelem / investorem |  | hod | 8 | 0 | 0 | 0 | 0 | RTS II / 2019 | 0 |  | 0 | 0 | 0 | 0 | 0 | 0 | 0 | 01 | 0 | 0 | 0 | 21 | 0 | 0 | 1 |  |  |  | 0 | 0 | 0 | M21_ | 01_9_ | 01_ | 0 | 0 | 0 | 357 | 0 | 0 | 0
279 | 743112115 | Montáž trubka plastová ohebná D 23 mm uložená pevně |  | m | 40 | 0 | 0 | 0 | 0 | RTS II / 2019 | 0 |  | 0 | 0 | 0 | 0 | 0 | 0 | 0 | 01 | 0 | 0 | 0 | 21 | 0 | 0 | 1 |  |  |  | 0 | 0 | 0 | M21_ | 01_9_ | 01_ | 0 | 0 | 0 | 358 | 0 | 0 | 0
280 | 345710510 | trubka elektroinstalační ohebná D23 mm |  | m | 40 | 0 | 0 | 0 | 0 | RTS II / 2019 | 0 |  | 0 | 0 | 0 | 0 | 0 | 0 | 0 | 01 | 0 | 0 | 0 | 21 | 0 | 0 | 1 |  |  |  | 0 | 0 | 0 | M21_ | 01_9_ | 01_ | 0 | 0 | 0 | 359 | 0 | 0 | 0
281 | 743112117 | Montáž trubka plastová ohebná D 36 mm uložená pevně |  | m | 12 | 0 | 0 | 0 | 0 | RTS II / 2019 | 0 |  | 0 | 0 | 0 | 0 | 0 | 0 | 0 | 01 | 0 | 0 | 0 | 21 | 0 | 0 | 1 |  |  |  | 0 | 0 | 0 | M21_ | 01_9_ | 01_ | 0 | 0 | 0 | 360 | 0 | 0 | 0
282 | 345710940 | trubka elektroinstalační ohebná D36 mm |  | m | 12 | 0 | 0 | 0 | 0 | RTS II / 2019 | 0 |  | 0 | 0 | 0 | 0 | 0 | 0 | 0 | 01 | 0 | 0 | 0 | 21 | 0 | 0 | 1 |  |  |  | 0 | 0 | 0 | M21_ | 01_9_ | 01_ | 0 | 0 | 0 | 361 | 0 | 0 | 0
283 | 743411111 | Montáž krabice zapuštěná plastová kruhová typ KU68/2-1902, KO125 |  | ks | 68 | 0 | 0 | 0 | 0 | RTS II / 2019 | 0 |  | 0 | 0 | 0 | 0 | 0 | 0 | 0 | 01 | 0 | 0 | 0 | 21 | 0 | 0 | 1 |  |  |  | 0 | 0 | 0 | M21_ | 01_9_ | 01_ | 0 | 0 | 0 | 362 | 0 | 0 | 0
284 | 345715210 | krabice univerzální z PH KU 68/2-1903 |  | kus | 16 | 0 | 0 | 0 | 0 | RTS II / 2019 | 0 |  | 0 | 0 | 0 | 0 | 0 | 0 | 0 | 01 | 0 | 0 | 0 | 21 | 0 | 0 | 1 |  |  |  | 0 | 0 | 0 | M21_ | 01_9_ | 01_ | 0 | 0 | 0 | 363 | 0 | 0 | 0
285 | 345715110 | krabice přístrojová instalační KP 68/1 |  | kus | 48 | 0 | 0 | 0 | 0 | RTS II / 2019 | 0 |  | 0 | 0 | 0 | 0 | 0 | 0 | 0 | 01 | 0 | 0 | 0 | 21 | 0 | 0 | 1 |  |  |  | 0 | 0 | 0 | M21_ | 01_9_ | 01_ | 0 | 0 | 0 | 364 | 0 | 0 | 0
286 | 345715240 | krabice přístrojová odbočná s víčkem z PH KO125 |  | kus | 2 | 0 | 0 | 0 | 0 | RTS II / 2019 | 0 |  | 0 | 0 | 0 | 0 | 0 | 0 | 0 | 01 | 0 | 0 | 0 | 21 | 0 | 0 | 1 |  |  |  | 0 | 0 | 0 | M21_ | 01_9_ | 01_ | 0 | 0 | 0 | 365 | 0 | 0 | 0
287 | 345715841 | krabice přístrojová odbočná s víčkem z PH / IP40 |  | kus | 2 | 0 | 0 | 0 | 0 | RTS II / 2019 | 0 |  | 0 | 0 | 0 | 0 | 0 | 0 | 0 | 01 | 0 | 0 | 0 | 21 | 0 | 0 | 1 |  |  |  | 0 | 0 | 0 | M21_ | 01_9_ | 01_ | 0 | 0 | 0 | 366 | 0 | 0 | 0
288 | 743411121 | Montáž krabice zapuštěná plastová čtyřhranná typ KO100, KO125 |  | kus | 2 | 0 | 0 | 0 | 0 | RTS II / 2019 | 0 |  | 0 | 0 | 0 | 0 | 0 | 0 | 0 | 01 | 0 | 0 | 0 | 21 | 0 | 0 | 1 |  |  |  | 0 | 0 | 0 | M21_ | 01_9_ | 01_ | 0 | 0 | 0 | 367 | 0 | 0 | 0
289 | 10033023 | Krabice IP65 |  | kus | 2 | 0 | 0 | 0 | 0 | RTS II / 2019 | 0 |  | 0 | 0 | 0 | 0 | 0 | 0 | 0 | 01 | 0 | 0 | 0 | 21 | 0 | 0 | 1 |  |  |  | 0 | 0 | 0 | M21_ | 01_9_ | 01_ | 0 | 0 | 0 | 368 | 0 | 0 | 0
290 | 743681100D | Demontáž stávajících rozvodů NN |  | hod | 24 | 0 | 0 | 0 | 0 | RTS II / 2019 | 0 |  | 0 | 0 | 0 | 0 | 0 | 0 | 0 | 01 | 0 | 0 | 0 | 21 | 0 | 0 | 1 |  |  |  | 0 | 0 | 0 | M21_ | 01_9_ | 01_ | 0 | 0 | 0 | 369 | 0 | 0 | 0
291 | 744211111 | Montáž vodič Cu izolovaný sk.1 do 1 kV žíla 0,35 až 6 mm2 do stěny |  | m | 100 | 0 | 0 | 0 | 0 | RTS II / 2019 | 0 |  | 0 | 0 | 0 | 0 | 0 | 0 | 0 | 01 | 0 | 0 | 0 | 21 | 0 | 0 | 1 |  |  |  | 0 | 0 | 0 | M21_ | 01_9_ | 01_ | 0 | 0 | 0 | 370 | 0 | 0 | 0
292 | 341408256 | vodič silový s Cu jádrem CY H07 V-U 2 mm2 |  | m | 60 | 0 | 0 | 0 | 0 | RTS II / 2019 | 0 |  | 0 | 0 | 0 | 0 | 0 | 0 | 0 | 01 | 0 | 0 | 0 | 21 | 0 | 0 | 1 |  |  |  | 0 | 0 | 0 | M21_ | 01_9_ | 01_ | 0 | 0 | 0 | 371 | 0 | 0 | 0
293 | 341408258 | vodič silový s Cu jádrem CY H07 V-U 4 mm2 |  | m | 40 | 0 | 0 | 0 | 0 | RTS II / 2019 | 0 |  | 0 | 0 | 0 | 0 | 0 | 0 | 0 | 01 | 0 | 0 | 0 | 21 | 0 | 0 | 1 |  |  |  | 0 | 0 | 0 | M21_ | 01_9_ | 01_ | 0 | 0 | 0 | 372 | 0 | 0 | 0
294 | 744411220 | Montáž kabel Cu sk.2 do 1 kV do 0,20 kg pod omítku stěn |  | m | 800 | 0 | 0 | 0 | 0 | RTS II / 2019 | 0 |  | 0 | 0 | 0 | 0 | 0 | 0 | 0 | 01 | 0 | 0 | 0 | 21 | 0 | 0 | 1 |  |  |  | 0 | 0 | 0 | M21_ | 01_9_ | 01_ | 0 | 0 | 0 | 373 | 0 | 0 | 0
295 | 341110300 | kabel silový s Cu jádrem CYKY 3x1,5 mm2 |  | m | 540 | 0 | 0 | 0 | 0 | RTS II / 2019 | 0 |  | 0 | 0 | 0 | 0 | 0 | 0 | 0 | 01 | 0 | 0 | 0 | 21 | 0 | 0 | 1 |  |  |  | 0 | 0 | 0 | M21_ | 01_9_ | 01_ | 0 | 0 | 0 | 374 | 0 | 0 | 0
296 | 341110050 | kabel silový s Cu jádrem CYKY 2x1,5 mm2 |  | m | 180 | 0 | 0 | 0 | 0 | RTS II / 2019 | 0 |  | 0 | 0 | 0 | 0 | 0 | 0 | 0 | 01 | 0 | 0 | 0 | 21 | 0 | 0 | 1 |  |  |  | 0 | 0 | 0 | M21_ | 01_9_ | 01_ | 0 | 0 | 0 | 375 | 0 | 0 | 0
297 | 341581780R | Kabelsilový CMFM 2Ax1,5 mm2 |  | m | 80 | 0 | 0 | 0 | 0 | RTS II / 2019 | 0 |  | 0 | 0 | 0 | 0 | 0 | 0 | 0 | 01 | 0 | 0 | 0 | 21 | 0 | 0 | 1 |  |  |  | 0 | 0 | 0 | M21_ | 01_9_ | 01_ | 0 | 0 | 0 | 376 | 0 | 0 | 0
298 | 744411230 | Montáž kabel Cu sk.2 do 1 kV do 0,40 kg pod omítku stěn |  | m | 190 | 0 | 0 | 0 | 0 | RTS II / 2019 | 0 |  | 0 | 0 | 0 | 0 | 0 | 0 | 0 | 01 | 0 | 0 | 0 | 21 | 0 | 0 | 1 |  |  |  | 0 | 0 | 0 | M21_ | 01_9_ | 01_ | 0 | 0 | 0 | 377 | 0 | 0 | 0
299 | 341110380 | kabel silový s Cu jádrem CYKY 5x1,5 mm2 |  | m | 150 | 0 | 0 | 0 | 0 | RTS II / 2019 | 0 |  | 0 | 0 | 0 | 0 | 0 | 0 | 0 | 01 | 0 | 0 | 0 | 21 | 0 | 0 | 1 |  |  |  | 0 | 0 | 0 | M21_ | 01_9_ | 01_ | 0 | 0 | 0 | 378 | 0 | 0 | 0
300 | 341110360 | kabel silový s Cu jádrem CYKY 3x2,5 mm2 |  | m | 40 | 0 | 0 | 0 | 0 | RTS II / 2019 | 0 |  | 0 | 0 | 0 | 0 | 0 | 0 | 0 | 01 | 0 | 0 | 0 | 21 | 0 | 0 | 1 |  |  |  | 0 | 0 | 0 | M21_ | 01_9_ | 01_ | 0 | 0 | 0 | 379 | 0 | 0 | 0
301 | 746211110 | Ukončení vodič izolovaný do 2,5mm2 v rozváděči nebo na přístroji |  | kus | 112 | 0 | 0 | 0 | 0 | RTS II / 2019 | 0 |  | 0 | 0 | 0 | 0 | 0 | 0 | 0 | 01 | 0 | 0 | 0 | 21 | 0 | 0 | 1 |  |  |  | 0 | 0 | 0 | M21_ | 01_9_ | 01_ | 0 | 0 | 0 | 380 | 0 | 0 | 0
302 | 21060624 | SVORKA WAGO 221-415 5x2,5 |  | ks | 32 | 0 | 0 | 0 | 0 | RTS II / 2019 | 0 |  | 0 | 0 | 0 | 0 | 0 | 0 | 0 | 01 | 0 | 0 | 0 | 21 | 0 | 0 | 1 |  |  |  | 0 | 0 | 0 | M21_ | 01_9_ | 01_ | 0 | 0 | 0 | 381 | 0 | 0 | 0
303 | 68500231 | SVORKA ST 5 NA POTRUBI |  | ks | 2 | 0 | 0 | 0 | 0 | RTS II / 2019 | 0 |  | 0 | 0 | 0 | 0 | 0 | 0 | 0 | 01 | 0 | 0 | 0 | 21 | 0 | 0 | 1 |  |  |  | 0 | 0 | 0 | M21_ | 01_9_ | 01_ | 0 | 0 | 0 | 382 | 0 | 0 | 0
304 | 68500240 | OZNAC.STITEK C.1 |  | ks | 28 | 0 | 0 | 0 | 0 | RTS II / 2019 | 0 |  | 0 | 0 | 0 | 0 | 0 | 0 | 0 | 01 | 0 | 0 | 0 | 21 | 0 | 0 | 1 |  |  |  | 0 | 0 | 0 | M21_ | 01_9_ | 01_ | 0 | 0 | 0 | 383 | 0 | 0 | 0
305 | 345723090 | páska stahovací kabelová VPP 4/280 |  | 100 kus | 10 | 0 | 0 | 0 | 0 | RTS II / 2019 | 0 |  | 0 | 0 | 0 | 0 | 0 | 0 | 0 | 01 | 0 | 0 | 0 | 21 | 0 | 0 | 1 |  |  |  | 0 | 0 | 0 | M21_ | 01_9_ | 01_ | 0 | 0 | 0 | 384 | 0 | 0 | 0
306 | 746211142 | Ukončení vodič izolovaný do 4 mm2 v rozváděči nebo na přístroji |  | kus | 4 | 0 | 0 | 0 | 0 | RTS II / 2019 | 0 |  | 0 | 0 | 0 | 0 | 0 | 0 | 0 | 01 | 0 | 0 | 0 | 21 | 0 | 0 | 1 |  |  |  | 0 | 0 | 0 | M21_ | 01_9_ | 01_ | 0 | 0 | 0 | 385 | 0 | 0 | 0
307 | 746591510 | Montáž pospojení |  | kus | 2 | 0 | 0 | 0 | 0 | RTS II / 2019 | 0 |  | 0 | 0 | 0 | 0 | 0 | 0 | 0 | 01 | 0 | 0 | 0 | 21 | 0 | 0 | 1 |  |  |  | 0 | 0 | 0 | M21_ | 01_9_ | 01_ | 0 | 0 | 0 | 386 | 0 | 0 | 0
308 | 10939562 | Sada pro ochranné lokální pospojení |  | KS | 2 | 0 | 0 | 0 | 0 | RTS II / 2019 | 0 |  | 0 | 0 | 0 | 0 | 0 | 0 | 0 | 01 | 0 | 0 | 0 | 21 | 0 | 0 | 1 |  |  |  | 0 | 0 | 0 | M21_ | 01_9_ | 01_ | 0 | 0 | 0 | 387 | 0 | 0 | 0
309 | 747111111 | Montáž vypínač nástěnný 1-jednopólový prostředí obyčejné nebo vlhké |  | kus | 10 | 0 | 0 | 0 | 0 | RTS II / 2019 | 0 |  | 0 | 0 | 0 | 0 | 0 | 0 | 0 | 01 | 0 | 0 | 0 | 21 | 0 | 0 | 1 |  |  |  | 0 | 0 | 0 | M21_ | 01_9_ | 01_ | 0 | 0 | 0 | 388 | 0 | 0 | 0
310 | 345357691 | spínač jednopólový č.1 10A bílý, IP20 |  | kus | 10 | 0 | 0 | 0 | 0 | RTS II / 2019 | 0 |  | 0 | 0 | 0 | 0 | 0 | 0 | 0 | 01 | 0 | 0 | 0 | 21 | 0 | 0 | 1 |  |  |  | 0 | 0 | 0 | M21_ | 01_9_ | 01_ | 0 | 0 | 0 | 389 | 0 | 0 | 0
311 | 747111115 | Montáž vypínač nástěnný jednopólový tlačítkový 1/0 prostředí obyčejné nebo vlhké |  | kus | 4 | 0 | 0 | 0 | 0 | RTS II / 2019 | 0 |  | 0 | 0 | 0 | 0 | 0 | 0 | 0 | 01 | 0 | 0 | 0 | 21 | 0 | 0 | 1 |  |  |  | 0 | 0 | 0 | M21_ | 01_9_ | 01_ | 0 | 0 | 0 | 390 | 0 | 0 | 0
312 | 345357695 | spínač jednopólový č.0/1 10A bílý, IP20 |  | kus | 4 | 0 | 0 | 0 | 0 | RTS II / 2019 | 0 |  | 0 | 0 | 0 | 0 | 0 | 0 | 0 | 01 | 0 | 0 | 0 | 21 | 0 | 0 | 1 |  |  |  | 0 | 0 | 0 | M21_ | 01_9_ | 01_ | 0 | 0 | 0 | 391 | 0 | 0 | 0
313 | 747111128 | IR snímač 360° / 8 m / IP20 |  | kus | 4 | 0 | 0 | 0 | 0 | RTS II / 2019 | 0 |  | 0 | 0 | 0 | 0 | 0 | 0 | 0 | 01 | 0 | 0 | 0 | 21 | 0 | 0 | 1 |  |  |  | 0 | 0 | 0 | M21_ | 01_9_ | 01_ | 0 | 0 | 0 | 392 | 0 | 0 | 0
314 | 345357130 | IR snímač 360° / 8 m / IP20 |  | kus | 4 | 0 | 0 | 0 | 0 | RTS II / 2019 | 0 |  | 0 | 0 | 0 | 0 | 0 | 0 | 0 | 01 | 0 | 0 | 0 | 21 | 0 | 0 | 1 |  |  |  | 0 | 0 | 0 | M21_ | 01_9_ | 01_ | 0 | 0 | 0 | 393 | 0 | 0 | 0
315 | 747161340 | Montáž rámečku |  | kus | 12 | 0 | 0 | 0 | 0 | RTS II / 2019 | 0 |  | 0 | 0 | 0 | 0 | 0 | 0 | 0 | 01 | 0 | 0 | 0 | 21 | 0 | 0 | 1 |  |  |  | 0 | 0 | 0 | M21_ | 01_9_ | 01_ | 0 | 0 | 0 | 394 | 0 | 0 | 0
316 | 10038861R | Rámeček jednonásobný bílý |  | ks | 8 | 0 | 0 | 0 | 0 | RTS II / 2019 | 0 |  | 0 | 0 | 0 | 0 | 0 | 0 | 0 | 01 | 0 | 0 | 0 | 21 | 0 | 0 | 1 |  |  |  | 0 | 0 | 0 | M21_ | 01_9_ | 01_ | 0 | 0 | 0 | 395 | 0 | 0 | 0
317 | 10038862R | Rámeček dvojnásobný bílý |  | ks | 4 | 0 | 0 | 0 | 0 | RTS II / 2019 | 0 |  | 0 | 0 | 0 | 0 | 0 | 0 | 0 | 01 | 0 | 0 | 0 | 21 | 0 | 0 | 1 |  |  |  | 0 | 0 | 0 | M21_ | 01_9_ | 01_ | 0 | 0 | 0 | 396 | 0 | 0 | 0
318 | 747111128 | SOS systém ( centrální jednotka se zdrojem, tahový spínač na stěnu, spínač tlačítkový na stěnu, akustické a světelné návěští ) |  | kus | 2 | 0 | 0 | 0 | 0 | RTS II / 2019 | 0 |  | 0 | 0 | 0 | 0 | 0 | 0 | 0 | 01 | 0 | 0 | 0 | 21 | 0 | 0 | 1 |  |  |  | 0 | 0 | 0 | M21_ | 01_9_ | 01_ | 0 | 0 | 0 | 397 | 0 | 0 | 0
319 | 345357130R | SOS systém ( centrální jednotka se zdrojem, tahový spínač na stěnu, spínač tlačítkový na stěnu, akustické a světelné návěští ) |  | kus | 2 | 0 | 0 | 0 | 0 | RTS II / 2019 | 0 |  | 0 | 0 | 0 | 0 | 0 | 0 | 0 | 01 | 0 | 0 | 0 | 21 | 0 | 0 | 1 |  |  |  | 0 | 0 | 0 | M21_ | 01_9_ | 01_ | 0 | 0 | 0 | 398 | 0 | 0 | 0
320 | 7471621R | Podružný montážní materiál |  | kus | 2 | 0 | 0 | 0 | 0 | RTS II / 2019 | 0 |  | 0 | 0 | 0 | 0 | 0 | 0 | 0 | 01 | 0 | 0 | 0 | 21 | 0 | 0 | 1 |  |  |  | 0 | 0 | 0 | M21_ | 01_9_ | 01_ | 0 | 0 | 0 | 399 | 0 | 0 | 0
321 | 748121142 | Montáž svítidlo LED bytové stropní do dvou zdrojů |  | kus | 32 | 0 | 0 | 0 | 0 | RTS II / 2019 | 0 |  | 0 | 0 | 0 | 0 | 0 | 0 | 0 | 01 | 0 | 0 | 0 | 21 | 0 | 0 | 1 |  |  |  | 0 | 0 | 0 | M21_ | 01_9_ | 01_ | 0 | 0 | 0 | 400 | 0 | 0 | 0
322 | 34814435R1 | A - Svítidlo LED 20W kruhové , IP43, 2590 lm |  | kus | 12 | 0 | 0 | 0 | 0 | RTS II / 2019 | 0 |  | 0 | 0 | 0 | 0 | 0 | 0 | 0 | 01 | 0 | 0 | 0 | 21 | 0 | 0 | 1 |  |  |  | 0 | 0 | 0 | M21_ | 01_9_ | 01_ | 0 | 0 | 0 | 401 | 0 | 0 | 0
323 | 34814435R2 | B - Svítidlo LED 36W kruhové , IP43, 5070 lm |  | kus | 12 | 0 | 0 | 0 | 0 | RTS II / 2019 | 0 |  | 0 | 0 | 0 | 0 | 0 | 0 | 0 | 01 | 0 | 0 | 0 | 21 | 0 | 0 | 1 |  |  |  | 0 | 0 | 0 | M21_ | 01_9_ | 01_ | 0 | 0 | 0 | 402 | 0 | 0 | 0
324 | 34814435R3 | C - Svítidlo LED 58W kruhové , IP43, 8100 lm |  | kus | 8 | 0 | 0 | 0 | 0 | RTS II / 2019 | 0 |  | 0 | 0 | 0 | 0 | 0 | 0 | 0 | 01 | 0 | 0 | 0 | 21 | 0 | 0 | 1 |  |  |  | 0 | 0 | 0 | M21_ | 01_9_ | 01_ | 0 | 0 | 0 | 403 | 0 | 0 | 0
325 | 748121211 | Montáž svítidlo LED bytové nástěnné přisazené 1 zdroj |  | kus | 8 | 0 | 0 | 0 | 0 | RTS II / 2019 | 0 |  | 0 | 0 | 0 | 0 | 0 | 0 | 0 | 01 | 0 | 0 | 0 | 21 | 0 | 0 | 1 |  |  |  | 0 | 0 | 0 | M21_ | 01_9_ | 01_ | 0 | 0 | 0 | 404 | 0 | 0 | 0
326 | 348381000R | N - Svítidlo LED nouzové s piktogramy 8W/1 hod |  | kus | 8 | 0 | 0 | 0 | 0 | RTS II / 2019 | 0 |  | 0 | 0 | 0 | 0 | 0 | 0 | 0 | 01 | 0 | 0 | 0 | 21 | 0 | 0 | 1 |  |  |  | 0 | 0 | 0 | M21_ | 01_9_ | 01_ | 0 | 0 | 0 | 405 | 0 | 0 | 0
327 | 74899220R | zkouška nouzových svítidel |  | soubor | 2 | 0 | 0 | 0 | 0 | RTS II / 2019 | 0 |  | 0 | 0 | 0 | 0 | 0 | 0 | 0 | 01 | 0 | 0 | 0 | 21 | 0 | 0 | 1 |  |  |  | 0 | 0 | 0 | M21_ | 01_9_ | 01_ | 0 | 0 | 0 | 406 | 0 | 0 | 0
není součástí položky ve VRN
328 | 748992300 | Měření intenzity osvětlení |  | soubor | 2 | 0 | 0 | 0 | 0 | RTS II / 2019 | 0 |  | 0 | 0 | 0 | 0 | 0 | 0 | 0 | 01 | 0 | 0 | 0 | 21 | 0 | 0 | 1 |  |  |  | 0 | 0 | 0 | M21_ | 01_9_ | 01_ | 0 | 0 | 0 | 408 | 0 | 0 | 0
329 | 74991111R | Podružný, spojovací, připojovací, kotevní a upevňovací materiál, svorky a - veškeré příslušenství, nátěry, ……. |  | hod | 12 | 0 | 0 | 0 | 0 | RTS II / 2019 | 0 |  | 0 | 0 | 0 | 0 | 0 | 0 | 0 | 01 | 0 | 0 | 0 | 21 | 0 | 0 | 1 |  |  |  | 0 | 0 | 0 | M21_ | 01_9_ | 01_ | 0 | 0 | 0 | 409 | 0 | 0 | 0
330 | 340550847R | Podružný, spojovací, připojovací, kotevní a upevňovací materiál, svorky a - veškeré příslušenství, nátěry, ……. |  | ks | 2 | 0 | 0 | 0 | 0 | RTS II / 2019 | 0 |  | 0 | 0 | 0 | 0 | 0 | 0 | 0 | 01 | 0 | 0 | 0 | 21 | 0 | 0 | 1 |  |  |  | 0 | 0 | 0 | M21_ | 01_9_ | 01_ | 0 | 0 | 0 | 410 | 0 | 0 | 0
331 | 013254000 | Dokumentace skutečného provedení stavby |  | soubor | 2 | 0 | 0 | 0 | 0 | RTS II / 2019 | 0 |  | 0 | 0 | 0 | 0 | 0 | 0 | 0 | 01 | 0 | 0 | 0 | 21 | 0 | 0 | 1 |  |  |  | 0 | 0 | 0 | M21_ | 01_9_ | 01_ | 0 | 0 | 0 | 411 | 0 | 0 | 0
není součástí položky ve VRN
332 | 013254000R | Koordinace vypnutí stavby, prozatímní napájení staveništního rozvaděče |  | soubor | 2 | 0 | 0 | 0 | 0 | RTS II / 2019 | 0 |  | 0 | 0 | 0 | 0 | 0 | 0 | 0 | 01 | 0 | 0 | 0 | 21 | 0 | 0 | 1 |  |  |  | 0 | 0 | 0 | M21_ | 01_9_ | 01_ | 0 | 0 | 0 | 413 | 0 | 0 | 0
není součástí položky ve VRN
333 | 071103000 | práce ve výšce nad 3m |  | soubor | 2 | 0 | 0 | 0 | 0 | RTS II / 2019 | 0 |  | 0 | 0 | 0 | 0 | 0 | 0 | 0 | 01 | 0 | 0 | 0 | 21 | 0 | 0 | 1 |  |  |  | 0 | 0 | 0 | M21_ | 01_9_ | 01_ | 0 | 0 | 0 | 415 | 0 | 0 | 0
334 | 092103001 | Náklady na zkušební provoz |  | soubor | 2 | 0 | 0 | 0 | 0 | RTS II / 2019 | 0 |  | 0 | 0 | 0 | 0 | 0 | 0 | 0 | 01 | 0 | 0 | 0 | 21 | 0 | 0 | 1 |  |  |  | 0 | 0 | 0 | M21_ | 01_9_ | 01_ | 0 | 0 | 0 | 416 | 0 | 0 | 0
není součástí položky ve VRN
335 | 092100008 | Stavební přípomoce |  | hod | 30 | 0 | 0 | 0 | 0 | RTS II / 2019 | 0 |  | 0 | 0 | 0 | 0 | 0 | 0 | 0 | 01 | 0 | 0 | 0 | 21 | 0 | 0 | 1 |  |  |  | 0 | 0 | 0 | M21_ | 01_9_ | 01_ | 0 | 0 | 0 | 418 | 0 | 0 | 0
336 | 340520545R | Materiál pro stavební přípomoce ( hrubá instalace, jádro ) |  | m2 | 15 | 0 | 0 | 0 | 0 | RTS II / 2019 | 0 |  | 0 | 0 | 0 | 0 | 0 | 0 | 0 | 01 | 0 | 0 | 0 | 21 | 0 | 0 | 1 |  |  |  | 0 | 0 | 0 | M21_ | 01_9_ | 01_ | 0 | 0 | 0 | 419 | 0 | 0 | 0
337 | 092203041 | Ekologická likvidace odpadů |  | soubor | 2 | 0 | 0 | 0 | 0 | RTS II / 2019 | 0 |  | 0 | 0 | 0 | 0 | 0 | 0 | 0 | 01 | 0 | 0 | 0 | 21 | 0 | 0 | 1 |  |  |  | 0 | 0 | 0 | M21_ | 01_9_ | 01_ | 0 | 0 | 0 | 420 | 0 | 0 | 0
|  | Vedlejší rozpočtové náklady |  |  |  |  | 0 | 0 | 0
| 000 | Všeobecné konstrukce a práce |  |  |  |  | 0 | 0 | 0 | [10 empty] | VRN | [7 empty] | 0 | 0 | 0
338 | 005 10-1010.R | Kompletační činnost |  | kus | 1 | 0 | 0 | 0 | 0 | RTS II / 2019 | 0 |  | 0 | 0 | 0 | 0 | 0 | 0 | 0 | VRN | 0 | 0 | 0 | 21 | 0 | 0 | 1 |  |  |  | 0 | 0 | 0 | 000_ | VRN_0_ | VRN_ | 0 | 0 | 0 | 423 | 0 | 0 | 0
dle SoD čl. II odst.2.5.4.
339 | 005 10-1020.R | Provoz dalšího subjektu |  | kus | 1 | 0 | 0 | 0 | 0 | RTS II / 2019 | 0 |  | 0 | 0 | 0 | 0 | 0 | 0 | 0 | VRN | 0 | 0 | 0 | 21 | 0 | 0 | 1 |  |  |  | 0 | 0 | 0 | 000_ | VRN_0_ | VRN_ | 0 | 0 | 0 | 425 | 0 | 0 | 0
dle SoD čl. II odst.2.5.8.
340 | 005 10-1030.R | Fotodokumentace díla |  | kus | 1 | 0 | 0 | 0 | 0 | RTS II / 2019 | 0 |  | 0 | 0 | 0 | 0 | 0 | 0 | 0 | VRN | 0 | 0 | 0 | 21 | 0 | 0 | 1 |  |  |  | 0 | 0 | 0 | 000_ | VRN_0_ | VRN_ | 0 | 0 | 0 | 427 | 0 | 0 | 0
dle SoD čl. II odst.2.5.9.
341 | 005 12-1020.R | Zařízení staveniště |  | kus | 1 | 0 | 0 | 0 | 0 | RTS II / 2019 | 0 |  | 0 | 0 | 0 | 0 | 0 | 0 | 0 | VRN | 0 | 0 | 0 | 21 | 0 | 0 | 1 |  |  |  | 0 | 0 | 0 | 000_ | VRN_0_ | VRN_ | 0 | 0 | 0 | 429 | 0 | 0 | 0
dle SoD čl. II odst.2.5.2
342 | 005 12-2010.R | Provozní a územní vlivy |  | kus | 1 | 0 | 0 | 0 | 0 | RTS II / 2019 | 0 |  | 0 | 0 | 0 | 0 | 0 | 0 | 0 | VRN | 0 | 0 | 0 | 21 | 0 | 0 | 1 |  |  |  | 0 | 0 | 0 | 000_ | VRN_0_ | VRN_ | 0 | 0 | 0 | 431 | 0 | 0 | 0
dle SoD čl. II odst.2.5.7.
343 | 005 12-4010.R | Koordinační činnost |  | kus | 1 | 0 | 0 | 0 | 0 | RTS II / 2019 | 0 |  | 0 | 0 | 0 | 0 | 0 | 0 | 0 | VRN | 0 | 0 | 0 | 21 | 0 | 0 | 1 |  |  |  | 0 | 0 | 0 | 000_ | VRN_0_ | VRN_ | 0 | 0 | 0 | 433 | 0 | 0 | 0
dle SoD čl. II odst.2.5.5.
344 | 005 23-1010.R | Revize a zkoušky |  | kus | 1 | 0 | 0 | 0 | 0 | RTS II / 2019 | 0 |  | 0 | 0 | 0 | 0 | 0 | 0 | 0 | VRN | 0 | 0 | 0 | 21 | 0 | 0 | 1 |  |  |  | 0 | 0 | 0 | 000_ | VRN_0_ | VRN_ | 0 | 0 | 0 | 435 | 0 | 0 | 0
dle SoD čl. II odst.2.5.3.
345 | 005 24-1020.R | Geodetické práce |  | kus | 0 | 0 | 0 | 0 | 0 | RTS II / 2019 | 0 |  | 0 | 0 | 0 | 0 | 0 | 0 | 0 | VRN | 0 | 0 | 0 | 21 | 0 | 0 | 1 |  |  |  | 0 | 0 | 0 | 000_ | VRN_0_ | VRN_ | 0 | 0 | 0 | 437 | 0 | 0 | 0
346 | 005-24-1010.R | Dokumentace skut.provedení stavby |  | kus | 1 | 0 | 0 | 0 | 0 | RTS II / 2019 | 0 |  | 0 | 0 | 0 | 0 | 0 | 0 | 0 | VRN | 0 | 0 | 0 | 21 | 0 | 0 | 1 |  |  |  | 0 | 0 | 0 | 000_ | VRN_0_ | VRN_ | 0 | 0 | 0 | 439 | 0 | 0 | 0
dle SoD čl. II odst. 2.5.1.
347 | 005 26-1010.R | Pojištění stavby |  | kus | 1 | 0 | 0 | 0 | 0 | RTS II / 2019 | 0 |  | 0 | 0 | 0 | 0 | 0 | 0 | 0 | VRN | 0 | 0 | 0 | 21 | 0 | 0 | 1 |  |  |  | 0 | 0 | 0 | 000_ | VRN_0_ | VRN_ | 0 | 0 | 0 | 441 | 0 | 0 | 0
dle SoD čl. II odst.2.5.6.
| 001 | Protiprašná a protihluková opatření |  |  |  |  | 0 | 0 | 0 | [10 empty] | VRN | [7 empty] | 0 | 0 | 0
348 | 342091031R00 | Osazení systémových zárubní |  | kus | 6 | 0 | 0 | 0 | 0 | RTS II / 2019 | 0 |  | 0 | 0 | 0 | 0 | 0 | 0 | 0 | VRN | 0 | 0 | 0 | 21 | 0 | 0 | 1 |  |  |  | 0 | 0 | 0 | 001_ | VRN_0_ | VRN_ | 0 | 0 | 0 | 444 | 0 | 0 | 0
protiprašné a protihlukové opatření -8 etap
349 | 55330439 | Zárubeň ocelová S 75 900x1970x75 L,P -pro sádrokarton |  | kus | 6 | 0 | 0 | 0 | 0 | RTS II / 2019 | 0 |  | 0 | 0 | 0 | 0 | 0 | 0 | 0 | VRN | 0 | 0 | 0 | 21 | 0 | 0 | 1 |  |  |  | 0 | 0 | 0 | 001_ | VRN_0_ | VRN_ | 0 | 0 | 0 | 446 | 0 | 0 | 0
350 | 342091031R00 | Osazení systémových zárubní |  | kus | 0 | 0 | 0 | 0 | 0 | RTS II / 2019 | 0 |  | 0 | 0 | 0 | 0 | 0 | 0 | 0 | VRN | 0 | 0 | 0 | 21 | 0 | 0 | 1 |  |  |  | 0 | 0 | 0 | 001_ | VRN_0_ | VRN_ | 0 | 0 | 0 | 447 | 0 | 0 | 0
protiprašné a protihlukové opatření -celkem 8 etap
351 | 342261111R00 | Příčka sádrokarton. ocel.kce, 1x oplášť. tl. 75 mm |  | m2 | 51 | 0 | 0 | 0 | 0 | RTS II / 2019 | 0 |  | 0 | 0 | 0 | 0 | 0 | 0 | 0 | VRN | 0 | 0 | 0 | 21 | 0 | 0 | 1 |  |  |  | 0 | 0 | 0 | 001_ | VRN_0_ | VRN_ | 0 | 0 | 0 | 449 | 0 | 0 | 0
protiprašné a protihlukové opatření
352 | 342261111R00 | Příčka sádrokarton. ocel.kce, 1x oplášť. tl. 75 mm -pouze montáž |  | m2 | 0 | 0 | 0 | 0 | 0 | RTS II / 2019 | 0 |  | 0 | 0 | 0 | 0 | 0 | 0 | 0 | VRN | 0 | 0 | 0 | 21 | 0 | 0 | 1 |  |  |  | 0 | 0 | 0 | 001_ | VRN_0_ | VRN_ | 0 | 0 | 0 | 451 | 0 | 0 | 0
protiprašné a protihlukové opatření - celkem 8 etap
353 | 962036112RU1 | DMTZ SDK příčky, 1x kov.kce., 1x opláštěné 12,5 mm -k dalš.použ. |  | m2 | 0 | 0 | 0 | 0 | 0 | RTS II / 2019 | 0 |  | 0 | 0 | 0 | 0 | 0 | 0 | 0 | VRN | 0 | 0 | 0 | 21 | 0 | 0 | 1 |  |  |  | 0 | 0 | 0 | 001_ | VRN_0_ | VRN_ | 0 | 0 | 0 | 453 | 0 | 0 | 0
protiprašné a protihlukové opatření -celkem 8 etap (vč.zárubní)
354 | 968061125R00 | Vyvěšení dřevěných dveřních křídel pl. do 2 m2 |  | kus | 0 | 0 | 0 | 0 | 0 | RTS II / 2019 | 0 |  | 0 | 0 | 0 | 0 | 0 | 0 | 0 | VRN | 0 | 0 | 0 | 21 | 0 | 0 | 1 |  |  |  | 0 | 0 | 0 | 001_ | VRN_0_ | VRN_ | 0 | 0 | 0 | 455 | 0 | 0 | 0
protiprašné a protihlukové opatření - 8 etap
355 | 962036112R00 | DMTZ SDK příčky, 1x kov.kce., 1x opláštěné 12,5 mm |  | m2 | 51 | 0 | 0 | 0 | 0 | RTS II / 2019 | 0 |  | 0 | 0 | 0 | 0 | 0 | 0 | 0 | VRN | 0 | 0 | 0 | 21 | 0 | 0 | 1 |  |  |  | 0 | 0 | 0 | 001_ | VRN_0_ | VRN_ | 0 | 0 | 0 | 457 | 0 | 0 | 0
protiprašné a protihlukové opatření (vč.zárubní)
356 | 766661122RT1 | M+D Dveře a zárubeň 900/1970mm+kování -standard |  | kus | 6 | 0 | 0 | 0 | 0 | RTS II / 2019 | 0 |  | 0 | 0 | 0 | 0 | 0 | 0 | 0 | VRN | 0 | 0 | 0 | 21 | 0 | 0 | 1 |  |  |  | 0 | 0 | 0 | 001_ | VRN_0_ | VRN_ | 0 | 0 | 0 | 459 | 0 | 0 | 0
protiprašné a protihlukové opatření
357 | 766661122RU1 | Montáž dveří do zárubně,otevíravých 1kř.nad 0,8 m |  | kus | 0 | 0 | 0 | 0 | 0 | RTS II / 2019 | 0 |  | 0 | 0 | 0 | 0 | 0 | 0 | 0 | VRN | 0 | 0 | 0 | 21 | 0 | 0 | 1 |  |  |  | 0 | 0 | 0 | 001_ | VRN_0_ | VRN_ | 0 | 0 | 0 | 461 | 0 | 0 | 0
protiprašné a protihlukové opatření - celkem 8 etap
[7 empty] | Celkem: |  | 0
Poznámka:

## Výkaz výměr
Výkaz výměr
Název stavby: |  | Stavební úpravy stáv. WC v objektu ZŠ 28.října, Česká Lípa -1.etapa |  | Objednatel:
Druh stavby: |  |  |  | Projektant:
Lokalita: |  |  |  | Zhotovitel:
Zpracoval: |  |  |  | Zpracováno dne:
Č | Objekt | Kód | Zkrácený popis / Varianta |  | MJ | Množství | Potřebné množství
1 | VRN | 005 10-1010.R | Kompletační činnost |  | kus | 1 | 0
2 | VRN | 005 10-1020.R | Provoz dalšího subjektu |  | kus | 1 | 0
3 | VRN | 005 10-1030.R | Fotodokumentace díla |  | kus | 1 | 0
4 | VRN | 005 12-1020.R | Zařízení staveniště |  | kus | 1 | 0
5 | VRN | 005 12-2010.R | Provozní a územní vlivy |  | kus | 1 | 0
6 | VRN | 005 12-4010.R | Koordinační činnost |  | kus | 1 | 0
7 | VRN | 005 23-1010.R | Revize a zkoušky |  | kus | 1 | 0
8 | VRN | 005 24-1020.R | Geodetické práce |  | kus | 0 | 0
9 | VRN | 005-24-1010.R | Dokumentace skut.provedení stavby |  | kus | 1 | 0
10 | VRN | 005 26-1010.R | Pojištění stavby |  | kus | 1 | 0
11 | VRN | 342091031R00 | Osazení systémových zárubní |  | kus | 6 | 0
12 | VRN | 55330439 | Zárubeň ocelová S 75 900x1970x75 L,P -pro sádrokarton |  | kus | 6 | 0
13 | VRN | 342091031R00 | Osazení systémových zárubní - protiprašné a protihlukové opatření celkem pro 8. etap |  | kus | 0 | 0
|  |  | 6*7 |  |  | 42
14 | VRN | 342261111R00 | Příčka sádrokarton. ocel.kce, 1x oplášť. tl. 75 mm |  | m2 | 51 | 0
|  |  | 6*(2,5*3,4) |  |  | 51
15 | VRN | 342261111R00 | Příčka sádrokarton. ocel.kce, 1x oplášť. tl. 75 mm -pouze montáž, protiprašné a protihlukové opatření celkem pro 8. etap |  | m2 | 0 | 0
|  |  | 6*(2,5*3,4)*7 |  |  | 357
16 | VRN | 962036112RU1 | DMTZ SDK příčky, 1x kov.kce., 1x opláštěné 12,5 mm -k dalš.použ., protiprašné a protihlukové opatření celkem pro 8. etap |  | m2 | 0 | 0
|  |  | 6*(2,5*3,4)*7 |  |  | 357
17 | VRN | 968061125R00 | Vyvěšení dřevěných dveřních křídel pl. do 2 m2, protiprašné a protihlukové opatření celkem pro 8. etap |  | kus | 0 | 0
|  |  | 6*8 |  |  | 48
18 | VRN | 962036112R00 | DMTZ SDK příčky, 1x kov.kce., 1x opláštěné 12,5 mm |  | m2 | 51 | 0
|  |  | 6*(2,5*3,4) |  |  | 51
19 | VRN | 766661122RT1 | M+D Dveře a zárubeň 900/1970mm+kování -standard |  | kus | 6 | 0
|  |  | 6 |  |  | 6
20 | VRN | 766661122RU1 | Montáž dveří do zárubně,otevíravých 1kř.nad 0,8 m, protiprašné a protihlukové opatření celkem pro 8. etap |  | kus | 0 | 0
|  |  | 6*7 |  |  | 42
21 | 01 | 139711101RT3 | Vykopávka v uzavřených prostorách v hor.1-4 dle pozn.15 |  | m3 | 13.4108 | 0
|  |  | (0,75+0,57+2,095+0,3+6,47+1,53+1,4+0,69+4,385)*0,3*0,4 |  |  | 2.1828
|  |  | (3,59+2,04+0,67)*0,6*1,4 |  |  | 5.292
|  |  | (4,24*1,4) |  |  | 5.936
22 | 01 | 166101101R00 | Přehození výkopku z hor.1-4 |  | m3 | 13.4108 | 0
23 | 01 | 174101102R00 | Zásyp ruční se zhutněním |  | m3 | 13.4108 | 0
24 | 01 | 317121047RT4 | Překlad nenosný porobeton, světlost otv. do 105 cm |  | kus | 4 | 0
|  |  | 2*2 |  |  | 4
25 | 01 | 317121049RT2 | Překlad nenosný porobeton, světlost otv. do 375 cm |  | kus | 2 | 0
|  |  | 2*1 |  |  | 2
26 | 01 | 342255024RT1 | Příčky z desek plynosilikátových tl. 10 cm |  | m2 | 28.083 | 0
|  |  | 2*(2,975+0,68+0,3*2)*3,3 |  |  | 28.083
27 | 01 | 342255028RT1 | Příčky z desek plynosilikátových tl. 15 cm |  | m2 | 150.633 | 0
|  |  | 2*(6,125+3,555+0,275+3,565+4,15*2+2,105)*3,3-2*(0,9*2,02)*2 |  |  | 150.633
28 | 01 | 342941115R00 | Připojení příček ke stropní konstrukci montážní pěnou |  | m | 56.36 | 0
|  |  | 2*(2,975+0,68+0,3*2)+2*(6,125+3,555+0,275+3,565+4,15*2+2,105) |  |  | 56.36
29 | 01 | 342948111R00 | Ukotvení příček k cihel.konstr. kotvami na hmožd. |  | m | 46.2 | 0
|  |  | 2*(3,3*7) |  |  | 46.2
30 | 01 | 346275115R00 | Přizdívky z desek plynosilikátových tl. 150 mm -dle pozn.04 |  | m2 | 4.26 | 0
|  |  | 2*(1,42*1,5) |  |  | 4.26
31 | 01 | 416061110RT1 | Kazeta 600x600mm, pozink.závěs.rošt, vč.izol.50mm -dle pozn.06 |  | m2 | 17.04 | 0
|  |  | 2*(4,23+4,29) |  |  | 17.04
32 | 01 | 611421431RT7 | Oprava váp.omítek stropů do 50% plochy - štukových -dle pozn.03 |  | m2 | 82.42 | 0
|  |  | 2*(12,37+11,56+5,08+12,2) |  |  | 82.42
33 | 01 | 612421431RT7 | Oprava vápen.omítek stěn do 50 % pl. - štukových -dle pozn.03 |  | m2 | 92.88 | 0
|  |  | 2*(2,065*2+6,125)*1,2-2*(0,6*1,1) |  |  | 23.292
|  |  | 2*(2,975+4,605+1,42+2,975)*1,2-2*(0,6*1,1)*2 |  |  | 26.1
|  |  | 2*(4,455+0,325*2+3,775+2,2+0,4*2+5,975+1,78)*1,2-2*(0,6*1,01)*3 |  |  | 43.488
34 | 01 | 612421615RT1 | Omítka stěrková s adhezním můstkem -pod obklady |  | m2 | 130.389 | 0
|  |  | 2*(5,225+0,3*2+5,125+2,975*2)*2,1+2*(2,765+0,15+2,19+4,15+2,105*2+0,68)*2,1 |  |  | 130.389
35 | 01 | 612421739RT7 | Omítka vnitřní zdiva, MVC, na pletivu, štuková -dle pozn.05 |  | m2 | 90.108 | 0
|  |  | 2*(6,125*2+0,3*2+2,975*2-0,1)*1,2 |  |  | 44.88
|  |  | 2*(3,565+0,15+2,99+4,15+3,1+2,105*2+0,68)*1,2 |  |  | 45.228
36 | 01 | 612456217RT2 | Zednické vyspravení parapetu a ostění |  | m2 | 7.2 | 0
|  |  | (28,8+7,2)*0,2 |  |  | 7.2
37 | 01 | 612471473R00 | Úprava stěn pórobetonových, stěrkování a vyhlazení |  | m2 | 90.108 | 0
38 | 01 | 612473186R00 | Příplatek za zabudované rohovníky |  | m | 52.8 | 0
|  |  | 2*(1,2*8)+2*(1,1+0,6+1,1)*6 |  |  | 52.8
39 | 01 | 631315621RU1 | Oprava stávající podlahy po výkopech-provedení a skladba dle TZ |  | m2 | 13.9 | 0
|  |  | 5,88+8,02 |  |  | 13.9
40 | 01 | 919735122R00 | Řezání stávajícího betonového krytu tl. 5 - 10 cm |  | m | 57.6 | 0
|  |  | (0,57+1,05)*2+(7,475+1,575*4+4,595*2+5,025+3,49+2,29+2,09+1,99+3,785+4,385+1,53+1,83+4,98) |  |  | 57.6
41 | 01 | 941955002R00 | Lešení lehké pomocné, výška podlahy do 1,9 m |  | m2 | 110 | 0
42 | 01 | 952901111R00 | Vyčištění budov o výšce podlaží do 4 m |  | m2 | 105.46 | 0
|  |  | 2*52,73 |  |  | 105.46
43 | 01 | 962031183R00 | Bourání příček z tvárnic bet. dutinových tl.100 mm -dle pozn.11 |  | m2 | 186.098 | 0
|  |  | 2*(6,125+0,125*3+4,45+1,145*2+1,05)*3,3+2*(1,0*2,2) |  |  | 98.714
|  |  | 2*(6,125+1,42*2+2,895+3,4)*3,3-2*(0,9*2,02)*2-2*(0,8*2,02)-2*(0,7*2,02) |  |  | 87.384
44 | 01 | 962086106R00 | Bourání příček z plynosilik. a pórobetonu tl.10 cm -dle pozn.08 |  | m2 | 20.79 | 0
|  |  | 2*(3,4+1,22)*2,25 |  |  | 20.79
45 | 01 | 965042121RT2 | Bourání mazanin betonových tl. 10 cm, pl. 1 m2 -dle pozn.15 |  | m3 | 0.0411 | 0
|  |  | (0,57*0,3*0,1)+(0,75*0,32*0,1) |  |  | 0.0411
46 | 01 | 965042141RT2 | Bourání mazanin betonových tl. 10 cm, nad 4 m2 dle pozn.15 |  | m3 | 1.3489 | 0
|  |  | (5,469+8,02)*0,1 |  |  | 1.3489
47 | 01 | 965049111RT2 | Příplatek, bourání mazanin se svař. síťí tl. 10 cm |  | m3 | 1.39 | 0
|  |  | (5,88+8,02)*0,1 |  |  | 1.39
48 | 01 | 965081713R00 | Bourání dlažeb keramických tl.10 mm, nad 1 m2 -dle pozn.05 a 15 |  | m2 | 110.14 | 0
|  |  | 2*55,07 |  |  | 110.14
49 | 01 | 967031732RT1 | Začištění stěn a stropů po vybourání příček tl.10cm |  | m2 | 8.7024 | 0
|  |  | 2*(3,3*6+2,02*2+1,0)*0,08 |  |  | 3.9744
|  |  | 2*(6,125+0,125*3+4,45+1,145*2+1,05+6,125+1,42*2+2,895+3,4)*0,08 |  |  | 4.728
50 | 01 | 968061125R00 | Vyvěšení dřevěných dveřních křídel pl. do 2 m2 -dle pozn.09, 10 |  | kus | 14 | 0
|  |  | 2*(5+2) |  |  | 14
51 | 01 | 968072455R00 | Vybourání kovových dveřních zárubní pl. do 2 m2 -dle pozn.09 |  | m2 | 14.972 | 0
|  |  | 2*(0,6*1,97)+2*(0,7*1,97)+2*(0,8*1,97)*2+2*(0,9*1,97) |  |  | 14.972
52 | 01 | 968072641RT1 | Vybourání kovových stěn, kromě výkladních, vč.dveří |  | m2 | 35.97 | 0
|  |  | 2*(1,4+1,125*3+3,4)*2,2 |  |  | 35.97
53 | 01 | 968072641RT2 | Vybourání kovových stěn, kromě výkladních |  | m2 | 90.806 | 0
|  |  | 2*(6,125*2+0,775*4)*3,3-2*(0,9*2,02)*2-2*(0,8*2,02) |  |  | 90.806
54 | 01 | 978011161RT1 | Otlučení omítek vnitřních vápenných stropů do 50 % |  | m2 | 110.14 | 0
|  |  | 2*55,07 |  |  | 110.14
55 | 01 | 978013161RT1 | Otlučení omítek vnitřních stěn v rozsahu do 50 % |  | m2 | 155.248 | 0
|  |  | 2*(4,375+1,05*2+5,115+6,125*2)*2*1,8-2*(1,0*0,52)*4-2*(0,6*1,7)*6 |  |  | 155.248
56 | 01 | 978056391RT1 | Oškrábání olej.nátěru stěn |  | m2 | 178.97 | 0
|  |  | 2*(6,125+4,375)*2*1,5-2*(1,0*1,5)*2+2*(6,325+0,4+0,325)*3*1,5-2*(0,6*0,6)*3 |  |  | 118.29
|  |  | 2*(6,125+5,115)*2*1,5-2*(1,0*1,15)*2-2*(0,6*0,6)*3 |  |  | 60.68
57 | 01 | 979011111R00 | Svislá doprava suti a vybour. hmot za 2.NP a 1.PP |  | t | 23.357 | 0
|  |  | (49,772-3,058)/2 |  |  | 23.357
58 | 01 | 979081111R00 | Odvoz suti a vybour. hmot na skládku do 1 km |  | t | 49.772 | 0
|  |  | 47,569+2,203 |  |  | 49.772
59 | 01 | 979081121R00 | Příplatek k odvozu za každý další 1 km |  | t | 149.316 | 0
|  |  | 49,772*3 |  |  | 149.316
60 | 01 | 979082111R00 | Vnitrostaveništní doprava suti do 10 m |  | t | 49.772 | 0
61 | 01 | 979082121R00 | Příplatek k vnitrost. dopravě suti za dalších 5 m |  | t | 348.404 | 0
|  |  | 49,772*7 |  |  | 348.404
62 | 01 | 979087212R00 | Nakládání suti na dopravní prostředky |  | t | 49.772 | 0
63 | 01 | 979087311R00 | Vodorovné přemístění suti nošením do 10 m |  | t | 49.772 | 0
64 | 01 | 979093111R00 | Uložení suti na skládku bez zhutnění |  | t | 49.772 | 0
65 | 01 | 979990101R00 | Poplatek za skládku suti - směs betonu, omítek a cihel |  | t | 47.569 | 0
|  |  | 3,058+5,469+39,042 |  |  | 47.569
66 | 01 | 979990111R00 | Poplatek za skládku suti - stavební keramika |  | t | 2.203 | 0
|  |  | 2,203 |  |  | 2.203
67 | 01 | 998011001R00 | Přesun hmot pro budovy zděné výšky do 6 m |  | t | 43.6042 | 0
|  |  | 0,2646+19,7797+0,2675+14,0238+9,0906+0,1738+0,0042 |  |  | 43.6042
68 | 01 | 72111 | Demontáž - Svodné potrubí kameninové / plastové do DN 250 vč. tvarovek, včetně výkopů, oprav podlah a uvedení do původního stavu |  | m | 5.2 | 0
69 | 01 | 72112 | Demontáž - Odpadní a připojovací potrubí litinové/plastové do DN 200 vč. tvarovek |  | m | 105.5 | 0
70 | 01 | 72113 | Demontáž - U - Umyvadlo keramické, vč. armatur a potrubí. |  | ks | 16 | 0
71 | 01 | 72114 | Demontáž - WC - Klozet keramický (normální), vč. armatur a potrubí. |  | ks | 12 | 0
72 | 01 | 72115 | Demontáž - PV - Podlahová vpusť, vč. armatur a potrubí. |  | ks | 2 | 0
73 | 01 | 72116 | Demontáž - Ur - Urinál (pisoár) keramický, vč. armatur a potrubí. |  | ks | 8 | 0
74 | 01 | 72117 | Demontáž - VL - Výlevka keramická nebo smaltovaná volně stojící, vč. armatur a potrubí. |  | ks | 2 | 0
75 | 01 | 72121 | D+M - Ležaté potrubí PVC-KG DN 110 |  | m | 4.5 | 0
76 | 01 | 72122 | D+M - Ležaté potrubí PVC-KG DN 125 |  | m | 5.5 | 0
77 | 01 | 72131 | D+M - Odpadní a připojovací potrubí (HT systém) DN 32 |  | m | 4.5 | 0
78 | 01 | 72132 | D+M - Odpadní a připojovací potrubí (HT systém) DN 50 |  | m | 43 | 0
79 | 01 | 72133 | D+M - Odpadní a připojovací potrubí (HT systém) DN 75 |  | m | 21.5 | 0
80 | 01 | 72134 | D+M - Odpadní a připojovací potrubí (HT systém) DN 110 |  | m | 87.5 | 0
81 | 01 | 72135 | D+M - Odpadní a připojovací potrubí (HT systém) DN 125 |  | m | 4 | 0
82 | 01 | 72141 | Vyvedení a upevnění odpadních výpustek |  | ks | 54 | 0
83 | 01 | 72142 | D+M - Čistící kus DN 75 |  | ks | 2 | 0
84 | 01 | 72143 | D+M - Čistící kus DN 110 |  | ks | 7 | 0
85 | 01 | 72144 | D+M - Krycí Dvířka 300x150 mm pro zazdění bez tvorů |  | ks | 9 | 0
86 | 01 | 72151 | D+M - U - Keramické umyvadlo 55 cm, s otvorem pro baterii, s přepadem. |  | ks | 18 | 0
87 | 01 | 72152 | D+M - Ud - Keramické umyvadlo 55 cm, s otvorem pro baterii. Snížené umístění pro děti. |  | ks | 2 | 0
88 | 01 | 72153 | D+M - Ui - Zdravotní umyvadlo keramické, závěsné pro imobilní s otvorem pro baterii uprostřed. |  | ks | 2 | 0
89 | 01 | 72154 | D+M - WC - Závěsný klozet keramický, hluboké splachování, duroplastové sedátko s poklopem. |  | ks | 9 | 0
90 | 01 | 72155 | D+M - WCd - Dětský závěsný klozet keramický 535x330x335 mm. |  | ks | 1 | 0
91 | 01 | 72156 | D+M - WCi - Závěsný klozet keramický pro imobilní s prodlouženou délkou. |  | ks | 2 | 0
92 | 01 | 72157 | D+M - Ur - Keramický urinál s otvorem pro oplachovací růžici. |  | ks | 7 | 0
93 | 01 | 72158 | D+M - Urd - Keramický urinál s otvorem pro oplachovací růžici. |  | ks | 1 | 0
94 | 01 | 72159 | D+M - Vl - Výlevka keramická závěsná s plastovou sklopnou mřížkou. |  | ks | 2 | 0
95 | 01 | 721510 | D+M - Pv - Podlahová vpust DN 50/75 s otočným kloubem na odtoku. |  | ks | 4 | 0
96 | 01 | 721511 | D+M - HP - Kanalizační přivzdušňovací ventil DN 75, s dvojitou izolační stěnou. |  | ks | 3 | 0
97 | 01 | 721512 | D+M - Zu - Vodní zápachová uzávěrka DN32 pro odvod kondenzátu s hygienickým adaptérem. |  | ks | 3 | 0
98 | 01 | 721513 | Regulovatelný větrací komínek (hlavice) DN 110 s tepelnou izolací, výšky 500 mm. |  | ks | 4 | 0
99 | 01 | 721514 | D+M - Madlo univerzální 550 mm, pevné, nerez |  | ks | 2 | 0
100 | 01 | 721515 | D+M - Madlo toaletní, 800 mm sklopné, nerez |  | ks | 2 | 0
101 | 01 | 721516 | D+M - Madlo toaletní, 834 mm sklopné, s držákem toaletního papíru, nerez |  | ks | 2 | 0
102 | 01 | 721517 | D+M - Sklopné zrcadlo nad umyvadlo s možností naklopení o 10°, s páčkou, nerez |  | ks | 2 | 0
103 | 01 | 721518 | D+M - Madlo univerzální 600 mm, pevné, nerez |  | ks | 2 | 0
104 | 01 | 72171 | Drážky pro potrubí DN 32 až 50 - 120x120 mm ve stěně + oprava a začištění omítky |  | m | 47.5 | 0
105 | 01 | 72172 | Prostup stropní konstrukcí pro potrubí + oprava a začištění stropu a střechy + utěsnění |  | ks | 9 | 0
106 | 01 | 72173 | Prostup základem (velikost prostupu dle PD) + oprava |  | ks | 1 | 0
107 | 01 | 72174 | Ostatní bourací, přípomocné a zednické práce |  | hod | 50 | 0
108 | 01 | 72181 | Tlaková zkouška potrubí do DN 250 |  | m | 170.5 | 0
109 | 01 | 72182 | Pročištění potrubí do DN 250 |  | m | 170.5 | 0
110 | 01 | 72183 | Zkouška těsnosti kanalizačního potrubí do DN 250 |  | m | 170.5 | 0
111 | 01 | 72184 | Napojení na stávající potrubí vč. utěsnění |  | ks | 8 | 0
112 | 01 | 72185 | Pojízdné lešení, pomocné konstrukce, montážní plošina v rámci výšky jednoho podlaží |  | hod | 25 | 0
113 | 01 | 72186 | Přesun hmot |  | ks | 1 | 0
114 | 01 | 72187 | Dokumentace skutečného provedení (3 paré) - není součástí položky ve VRN |  | ks | 1 | 0
115 | 01 | 72188 | Koordinace - není součástí položky ve VRN |  | ks | 1 | 0
116 | 01 | 72211 | Demontáž ocelového nebo plastového potrubí do DN 65 - vč. armatur |  | m | 79.5 | 0
117 | 01 | 72212 | Demontáž - U - Stávající nástěnná umyvadlová baterie, vč. armatur a potrubí. |  | ks | 8 | 0
118 | 01 | 72213 | Demontáž - WC - Stávající rohový nástěnný ventil pro WC + splachovací nádržka, vč. armatur a potrubí. |  | ks | 6 | 0
119 | 01 | 72214 | Demontáž - Ur - Stávající nástěnný ventil pro urinál, vč. armatur a potrubí. |  | ks | 4 | 0
120 | 01 | 72215 | Demontáž - VL - Stávající nástěnná baterie, vč. armatur a potrubí. |  | ks | 1 | 0
121 | 01 | 72216 | Demontáž - Ez 1 - Stávající nástěnný zásobník TV (Tatramat EOV 151), vč. armatur a potrubí. |  | ks | 1 | 0
122 | 01 | 72221 | D+M - potrubí PP-RCT - d 20x2,8 mm |  | m | 170.5 | 0
123 | 01 | 72222 | D+M - potrubí PP-RCT - d 25x3,5 mm |  | m | 31.5 | 0
124 | 01 | 72223 | D+M - potrubí PP-RCT - d 35x4,4 mm |  | m | 15 | 0
125 | 01 | 72224 | D+M - potrubí PP-RCT - d 40x5,5 mm |  | m | 18.5 | 0
126 | 01 | 72231 | D+M - Návleková tepelná izolace PE tl. 20 mm + polep AL fólií na potrubí d 20x2,8 mm |  | m | 170.5 | 0
127 | 01 | 72232 | D+M - Návleková tepelná izolace PE tl. 25 mm + polep AL fólií na potrubí d 25x3,5 mm |  | m | 31.5 | 0
128 | 01 | 72233 | D+M - Návleková tepelná izolace PE tl. 25 mm + polep AL fólií na potrubí d 35x4,4 mm |  | m | 15 | 0
129 | 01 | 72234 | D+M - Návleková tepelná izolace PE tl. 25 mm + polep AL fólií na potrubí d 40x5,5 mm |  | m | 18.5 | 0
130 | 01 | 72241 | D+M - U - Automatická umyvadlová baterie s elektronikou ALS s termostatickým ventilem. |  | ks | 18 | 0
131 | 01 | 72242 | D+M - Ui - Automatická umyvadlová baterie s elektronikou ALS s termostatickým ventilem. |  | ks | 2 | 0
132 | 01 | 72243 | D+M - Ud - Automatická umyvadlová baterie s elektronikou ALS s termostatickým ventilem, 24 V DC. |  | ks | 2 | 0
133 | 01 | 72244 | D+M - WC - Podomítkový montážní prvek pro závěsné WC, se splachovací nádržkou pod omítku. |  | ks | 9 | 0
134 | 01 | 72245 | D+M - WCi - Podomítkový montážní prvek pro závěsné WC, se splachovací nádržkou pod omítku. |  | ks | 2 | 0
135 | 01 | 72246 | D+M - WCd - Podomítkový montážní prvek pro závěsné WC, se splachovací nádržkou pod omítku. |  | ks | 1 | 0
136 | 01 | 72247 | D+M - Ur - Ventil pro oplach pisoáru + Infračervený splachovač pisoáru s elektronikou ALS, 24V DC. |  | ks | 7 | 0
137 | 01 | 72248 | D+M - Urd - Ventil pro oplach pisoáru + Infračervený splachovač pisoáru s elektronikou ALS, 24V DC. |  | ks | 1 | 0
138 | 01 | 72249 | D+M - Vl - Podomítkový montážní prvek pro výlevku + nástěnná páková baterie s prodlouženým ramínkem. |  | ks | 2 | 0
139 | 01 | 722410 | D+M - Nz1 - Napájecí zdroj 230V AC/24V D. |  | ks | 4 | 0
140 | 01 | 722411 | D+M - Zo1 - Elektrický akumulační ohřívač teplé vody, pro svislou montáž o objemu 80 l. |  | ks | 2 | 0
141 | 01 | 722412 | D+M - Odvzdušňovací ventil DN 15 |  | ks | 2 | 0
142 | 01 | 722413 | D+M - Přivzdušňovací ventil DN 15 |  | ks | 2 | 0
143 | 01 | 722414 | D+M - Připojovací ventil 1/2" |  | ks | 68 | 0
144 | 01 | 722415 | D+M - Propojovací nerezové opletené hadice osazených maticemi 3/8" x 1/2" k výtokovým armaturám |  | ks | 44 | 0
145 | 01 | 72251 | D+M - Kulový kohout, chromovaný, DN 20 |  | ks | 2 | 0
146 | 01 | 72252 | D+M - Kulový kohout, chromovaný, DN 32 |  | ks | 4 | 0
147 | 01 | 72253 | D+M - Zpětná klapka s gumovým těsněním, mosazná, DN 20 |  | ks | 2 | 0
148 | 01 | 72254 | D+M - Pojistný ventil se zpětnou klapkou pro ohřívač TV (do 6 bar), chromovaný, DN 20 |  | ks | 2 | 0
149 | 01 | 72255 | D+M - Zkušební ventil DN 20 |  | ks | 2 | 0
150 | 01 | 72256 | D+M - Krycí Dvířka 300x150 mm pro zazdění bez tvorů |  | ks | 6 | 0
151 | 01 | 72261 | Drážky pro potrubí 100x250 mm ve stěně, včetně transportu suti a uložení na skládku + oprava, začištění omítky, utěsnění prostupu a malba |  | m | 101 | 0
152 | 01 | 72262 | Výkop pro potrubí (nové/odstraněné) v zemi, šířky 400 mm, hloubky do 500 mm, včetně transportu suti a uložení na skládku + oprava podlahy a utěsnění p |  | m | 30.5 | 0
153 | 01 | 72263 | Bourání prostupu nosnou stěnou a stropem dvojci pro potrubí do DN 50, včetně transportu suti a uložení na skládku + oprava, začištění omítky, utěsnění |  | ks | 2 | 0
154 | 01 | 72264 | Bourání prostupu příčkou dvojci pro potrubí do DN 50, včetně transportu suti a uložení na skládku + oprava, začištění omítky, utěsnění prostupu a malb |  | ks | 6 | 0
155 | 01 | 72265 | Ostatní bourací, přípomocné a zednické práce |  | hod | 40 | 0
156 | 01 | 72271 | Vypuštění soustavy |  | ks | 1 | 0
157 | 01 | 72272 | Napuštění soustavy |  | ks | 1 | 0
158 | 01 | 72273 | Napojení na stávající potrubí |  | ks | 1 | 0
159 | 01 | 72274 | Tlaková zkouška vnitřní potrubí do DN 80 |  | m | 235.5 | 0
160 | 01 | 72275 | Proplach a dezinfekce vodovodního potrubí do DN 80 |  | m | 235.5 | 0
161 | 01 | 72276 | Zkouška těsnosti vodovodního potrubí do DN 80 |  | m | 235.5 | 0
162 | 01 | 72277 | Pojízdné lešení, pomocné konstrukce, montážní plošina v rámci výšky jednoho podlaží |  | hod | 25 | 0
163 | 01 | 72278 | Přesun hmot |  | ks | 1 | 0
164 | 01 | 72279 | Dokumentace skutečného provedení (3 paré) - není součástí položky ve VRN |  | ks | 1 | 0
165 | 01 | 722710 | Koordinace - není součástí položky ve VRN |  | ks | 1 | 0
166 | 01 | 101 | D+M - Úsporný střešní ventilátor s EC motorem 315 |  | ks | 1 | 0
167 | 01 | 101a | D+M - Regulátor je určen pro EC ventilátory, včetně kabeláže |  | ks | 1 | 0
168 | 01 | 101b | D+M - Regulátor otáček |  | ks | 1 | 0
169 | 01 | 101c | D+M - Měření a regulace |  | ks | 1 | 0
170 | 01 | 105 | D+M - Vzduchotechnické potrubí z pozink.plechu do O 100 mm - 40% tvarovek |  | m | 0.6 | 0
171 | 01 | 106 | D+M - Vzduchotechnické potrubí z pozink.plechu do O 125 mm - 40% tvarovek |  | m | 1.9 | 0
172 | 01 | 107 | D+M - Vzduchotechnické potrubí z pozink.plechu do O 160 mm - 40% tvarovek |  | m | 14.5 | 0
173 | 01 | 110 | D+M - Vzduchotechnické potrubí z pozink.plechu do O 250 mm - 40% tvarovek |  | m | 6.5 | 0
174 | 01 | 113 | D+M - Vzduchotechnické potrubí ohebné do O 102 mm |  | m | 10.9 | 0
175 | 01 | 114 | D+M - Plastový talířový ventil univerzální pro odvod vzduchu O 100 mm |  | ks | 4 | 0
176 | 01 | 115 | D+M - Zpětná klapka „motýlová“ pro kruhové potrubí O 125 mm, vyrobená z galvanizované oceli |  | ks | 2 | 0
177 | 01 | 116 | D+M - Zpětná klapka „motýlová“ pro kruhové potrubí O 160 mm, vyrobená z galvanizované oceli |  | ks | 4 | 0
178 | 01 | 119 | D+M - Zpětná klapka samotížná pro kruhové potrubí O 250 mm, vyrobena z ocelového pozinkovaného plechu |  | ks | 1 | 0
179 | 01 | 122 | D+M - Tlumič hluku soklový pro připevnění na plochou střechu 420x420x750 mm |  | ks | 1 | 0
180 | 01 | 125 | D+M - Pružná spojka pro kruhové potrubí O 250 mm |  | ks | 1 | 0
181 | 01 | 128 | D+M - Adaptér pro kruhové potrubí O 250 mm |  | ks | 1 | 0
182 | 01 | 131 | D+M - Volná příruba pro kruhové potrubí O 250 mm |  | ks | 1 | 0
183 | 01 | 134 | D+M - Záslepka vnitřní na potrubí O 160 mm s gumovým těsněním |  | ks | 4 | 0
184 | 01 | 137 | D+M - Komfortní výústka jednořadá 300x75 mm pro kruhové potrubí + regulace |  | ks | 8 | 0
185 | 01 | 138 | D+M - Tepelná izolace na potrubí, tloušťka izolace 30 mm. |  | m2 | 15.3197 | 0
186 | 01 | 139 | Montážní a závěsový materiál |  | kg | 25 | 0
187 | 01 | 140 | Spojovací a těsnící materiál |  | kg | 15 | 0
188 | 01 | 201 | Demontáž střešního ventilační jednotky - odstranit včetně potrubí, závěsů, zařízení, elektro, MaR a příslušenství |  | kus | 1 | 0
189 | 01 | 202 | Demontáž vzduchotechnického potrubí - odstranit včetně závěsů, armatur a příslušenství |  | m | 8 | 0
190 | 01 | 301 | Bourání prostupu nosnou stěnou, stropem nebo střechou pro potrubí do DN 50, včetně transportu suti a uložení na skládku + oprava, začištění omítky, ut |  | ks | 2 | 0
191 | 01 | 302 | Bourání prostupu příčkou, včetně transportu suti a uložení na skládku + oprava, začištění omítky, utěsnění prostupu a malba |  | ks | 6 | 0
192 | 01 | 303 | Závěsný systém jednoho výrobce - objímky, závěsy, kotvy, příčníky, závitové tyče, konzoly, hmoždínky; vrtání do betonových a jiných konstrukcí; static |  | sada | 1 | 0
193 | 01 | 304 | Ostatní bourací, přípomocné a zednické práce |  | hod | 15 | 0
194 | 01 | 305 | Manuály |  | ks | 1 | 0
195 | 01 | 306 | Zaškolení |  | ks | 1 | 0
196 | 01 | 307 | Zkušební provoz |  | ks | 1 | 0
197 | 01 | 308 | Energie a jiná media |  | ks | 1 | 0
198 | 01 | 309 | Montáž VZT zařízení |  | hod | 50 | 0
199 | 01 | 310 | Seřízení a zaregulování celé soustavy, VZT rozvodů a koncových prvků |  | hod | 10 | 0
200 | 01 | 311 | Protokoly, revize, zkoušky, testy |  | ks | 1 | 0
201 | 01 | 312 | Pojízdné lešení, pomocné konstrukce, montážní plošina v rámci výšky jednoho podlaží |  | hod | 25 | 0
202 | 01 | 313 | Přesun hmot |  | ks | 1 | 0
203 | 01 | 314 | Dokumentace skutečného provedení (3 paré) - není součástí položky ve VRN |  | ks | 1 | 0
204 | 01 | 315 | Koordinace - není součástí položky ve VRN |  | ks | 1 | 0
205 | 01 | 73111 | Stávající ocelové potrubí do DN 50, včetně konzol, tepelných izolací a připojovacích armatur |  | m | 89.5 | 0
206 | 01 | 73112 | Demontáž - Článkové otopné těleso, odstranit armatur a připojovacího potrubí. |  | ks | 8 | 0
207 | 01 | 73121 | D+M - Potrubí Oc 15,0x1,2 mm |  | m | 38.5 | 0
208 | 01 | 73122 | D+M - Potrubí Oc 18,0x1,2 mm |  | m | 13.5 | 0
209 | 01 | 73123 | D+M - Potrubí Oc 22,0x1,5 mm |  | m | 10.5 | 0
210 | 01 | 73124 | D+M - Potrubí Oc 35,0x1,5 mm |  | m | 30.5 | 0
211 | 01 | 73131 | D+M - Potrubí Oc DN 32 |  | m | 1 | 0
212 | 01 | 73141 | D+M - Izolace MV tl. 30 mm + polep ALS fólií na potrubí 35 |  | m | 5.8 | 0
213 | 01 | 73142 | D+M - Návleková tepelná izolace PE tl. 20 mm + polep AL fólií na potrubí d 18,0x1,2 mm |  | m | 1.2 | 0
214 | 01 | 73143 | D+M - Návleková tepelná izolace PE tl. 25 mm + polep AL fólií na potrubí d 22,0x1,5 mm |  | m | 1.2 | 0
215 | 01 | 73151 | D+M - Otopné těleso deskové 21 - 5060 - E (Bílá RAL 9010) |  | ks | 2 | 0
216 | 01 | 73152 | D+M - Otopné těleso deskové 21 - 5080 - E (Bílá RAL 9010) |  | ks | 2 | 0
217 | 01 | 73153 | D+M - Otopné těleso deskové 22 - 5080 - E (Bílá RAL 9010) |  | ks | 4 | 0
218 | 01 | 73154 | D+M - Sada navrtávacích konzol 15/120 (6 ks), včetně vrutů a hmoždinek |  | ks | 8 | 0
219 | 01 | 73155 | D+M - Připojovací armatura, pro tělesa s integrovanými ventily. |  | ks | 8 | 0
220 | 01 | 73156 | D+M - Upevňovací sada O24/35 (4 ks), včetně vrutů a hmoždinek |  | ks | 8 | 0
221 | 01 | 73157 | D+M - Integrovaná armatura pro trubková otopná tělesa. |  | ks | 8 | 0
222 | 01 | 73158 | D+M - Termostatická hlavice s vestavěným kapalinou plněným čidlem. |  | ks | 8 | 0
223 | 01 | 73159 | D+M - Odvzdušňovací radiátorový ventil niklovaný DN 15 (1/2"), ruční ovládání klíčkem, vč. ovládacího klíčku. |  | ks | 8 | 0
224 | 01 | 731510 | Vyregulování ventilů s termostatickým ovládáním |  | ks | 8 | 0
225 | 01 | 731511 | D+M - Vypouštěcí nástavec k radiátorům |  | ks | 8 | 0
226 | 01 | 73161 | Vyregulování otopné soustavy - projekční práce |  | hod | 10 | 0
227 | 01 | 73162 | Vyregulování otopné soustavy - montážní práce, včetně tlakových zkoušek a revizí |  | hod | 15 | 0
228 | 01 | 73163 | Vyvážení všech seřizovacích armatur, včetně tlakových zkoušek a revizí |  | ka | 1 | 0
229 | 01 | 73171 | Bourání prostupu nosnou stěnou a stropem dvojci pro potrubí do DN 50, včetně transportu suti a uložení na skládku + oprava, začištění omítky, utěsnění |  | ks | 2 | 0
230 | 01 | 73172 | Bourání prostupu příčkou dvojci pro potrubí do DN 50, včetně transportu suti a uložení na skládku + oprava, začištění omítky, utěsnění prostupu a malb |  | ks | 1 | 0
231 | 01 | 73173 | Výkop pro potrubí (nové/odstraněné) v zemi, šířky 400 mm, hloubky do 500 mm, včetně transportu suti a uložení na skládku + oprava podlahy a utěsnění p |  | m | 5.8 | 0
232 | 01 | 73174 | Ostatní bourací, přípomocné a zednické práce |  | ks | 1 | 0
233 | 01 | 73181 | Topná zkouška celého zařízení 72 hodin |  | ks | 1 | 0
234 | 01 | 73182 | Tlaková zkouška celého zařízení |  | ks | 1 | 0
235 | 01 | 73183 | Vypuštění otopné soustavy |  | ks | 2 | 0
236 | 01 | 73184 | Napojení na stávající potrubí |  | ks | 4 | 0
237 | 01 | 73185 | Napuštění otopné soustavy |  | ks | 2 | 0
238 | 01 | 73186 | Orientační štítky a značení potrubí barevnými pruhy, orientačními štítky a popisky vč. Montáže |  | ks | 4 | 0
239 | 01 | 73187 | Proplach soustavy |  | ks | 1 | 0
240 | 01 | 73188 | Pojízdné lešení, pomocné konstrukce, montážní plošina v rámci výšky jednoho podlaží |  | hod | 25 | 0
241 | 01 | 73189 | Přesun hmot |  | ks | 1 | 0
242 | 01 | 731810 | Dokumentace skutečného provedení (3 paré) - není součástí položky ve VRN |  | ks | 1 | 0
243 | 01 | 731811 | Koordinace - není součástí položky ve VRN |  | ks | 1 | 0
244 | 01 | 766121210RT3 | M+D Sanitární příčka s dveřmi 4x1255/2050(2200)+1x 3555/2050(2200) ozn.OS01 |  | kus | 2 | 0
|  |  | 2*1 |  |  | 2
245 | 01 | 766121210RT4 | M+D Sanitární příčka s dveřmi 2015/2050(2200) ozn.OS02 |  | kus | 2 | 0
|  |  | 2*1 |  |  | 2
246 | 01 | 766661112RU1 | Montáž dveří do zárubně,otevíravých 1kř.do 0,8 m vč.dodávky ozn.D2 |  | kus | 4 | 0
|  |  | 2*2 |  |  | 4
247 | 01 | 766661422RU1 | Montáž dveří protipožárních 1kříd. nad 80 cm vč.dodávky ozn.D1 |  | kus | 2 | 0
|  |  | 2*1 |  |  | 2
248 | 01 | 766661422RU2 | Montáž dveří protipožárních 1kříd. nad 80 cm vč.dodávky ozn.D3 |  | kus | 6 | 0
|  |  | 2*3 |  |  | 6
249 | 01 | 998766101R00 | Přesun hmot pro truhlářské konstr., výšky do 6 m |  | t | 1.6568 | 0
250 | 01 | 767995201RU1 | M+D Dělící stěna mezi pisoáry 620x330mm ozn.OS03 |  | kus | 8 | 0
|  |  | 2*4 |  |  | 8
251 | 01 | 767995201RU2 | M+D WC štětka závěsná dle popisu v PD -ozn.OS04 |  | kus | 16 | 0
|  |  | 2*8 |  |  | 16
252 | 01 | 767995201RU3 | M+D Dávkovač na tekuté mýdlo dle popisu v PD -ozn.OS05 |  | kus | 18 | 0
|  |  | 2*9 |  |  | 18
253 | 01 | 767995201RU4 | M+D Zásobník na papírové ručníky dle popisu v PD -ozn.OS 06 |  | kus | 6 | 0
|  |  | 2*3 |  |  | 6
254 | 01 | 767995201RU5 | M+D Odpadkový koš 50 l kov dle popisu v PD -ozn.OS 07 |  | kus | 6 | 0
|  |  | 2*3 |  |  | 6
255 | 01 | 767995201RU6 | M+D Odpadkový koš 5 l plast dle popisu v PD -ozn.OS 08 |  | kus | 2 | 0
|  |  | 2*1 |  |  | 2
256 | 01 | 767995201RU7 | M+D Zásobník na toaletní papír dle popisu v PD -ozn.OS 09 |  | kus | 14 | 0
|  |  | 2*7 |  |  | 14
257 | 01 | 767995201RU8 | M+D Zrcadlo 2150/600 mm dle popisu v PD -ozn.OS 10 |  | kus | 4 | 0
|  |  | 2*2 |  |  | 4
258 | 01 | 767995201RU8 | M+D Zrcadlo 2200/600 mm dle popisu v PD -ozn.OS 11 |  | kus | 4 | 0
|  |  | 2*2 |  |  | 4
259 | 01 | 998767101R00 | Přesun hmot pro zámečnické konstr., výšky do 6 m |  | t | 0.27 | 0
260 | 01 | 771101142R00 | Hydroizolační stěrka pod dlažbu -vodorovná |  | m2 | 105.46 | 0
|  |  | 2*(12,37+4,23+4,29+11,56+8,08+12,2) |  |  | 105.46
261 | 01 | 771101147R00 | Bandáž koutů - provedení |  | m | 142.42 | 0
|  |  | 2*(14,48+7,49+7,61+17,41+9,96+14,26) |  |  | 142.42
262 | 01 | 771101210R00 | Penetrace podkladu pod dlažby |  | m2 | 105.46 | 0
263 | 01 | 771575109R00 | Montáž podlah keram.,hladké, tmel, 30x30 cm -dle pozn.01 |  | m2 | 105.46 | 0
|  |  | 2*(12,37+4,23+4,29+11,56+8,08+12,2) |  |  | 105.46
264 | 01 | 597642031 | Dlažba protiskluz.R10 300x300x9 mm -dle výběru investora |  | m2 | 110.733 | 0
|  |  | 105,46 |  |  | 105.46
|  |  | ;ztratné 5%; 5,273 |  |  | 5.273
265 | 01 | 771578011RT4 | Spára podlaha - stěna, silikonem+separ.provazec |  | m | 142.42 | 0
266 | 01 | 771579791R00 | Příplatek za plochu podlah keram. do 5 m2 jednotl. |  | m2 | 17.04 | 0
|  |  | 2*(4,23+4,29) |  |  | 17.04
267 | 01 | 771579795R00 | Příplatek za spárování vodotěsnou hmotou - plošně |  | m2 | 105.46 | 0
268 | 01 | 998771101R00 | Přesun hmot pro podlahy z dlaždic, výšky do 6 m |  | t | 2.7898 | 0
269 | 01 | 781101142R00 | Hydroizolační stěrka pod obklady -svislá |  | m2 | 42.726 | 0
|  |  | 2*(14,48+7,49+7,61+17,41+9,96+14,26)*0,3 |  |  | 42.726
270 | 01 | 781101210R00 | Penetrace podkladu pod obklady |  | m2 | 291.658 | 0
|  |  | 2*(14,48+7,49+7,61+17,41+9,96+14,26)*2,1-2*(0,6*1,2)*6+2*(0,9*0,08)*4+2*(1,0*0,08)*4 |  |  | 291.658
271 | 01 | 781111111R00 | Řezání obkladaček diamantovým kotoučem |  | m | 38.84 | 0
|  |  | 2*0,6*6+2*1,42 |  |  | 10.04
|  |  | 2*(1,2*6)*2 |  |  | 28.8
272 | 01 | 781111115R00 | Otvor v obkladačce diamant.korunkou prům.do 30 mm |  | kus | 58 | 0
|  |  | 2*29 |  |  | 58
273 | 01 | 781111116R00 | Otvor v obkladačce diamant.korunkou prům.do 90 mm |  | kus | 38 | 0
|  |  | 2*19 |  |  | 38
274 | 01 | 781310121R00 | Obkládání ostění do tmele šířky do 300 mm ozn.OS12 |  | m | 28.8 | 0
|  |  | 2*(1,2*6)*2 |  |  | 28.8
275 | 01 | 597813748 | Obkládačka 30x60 cm -dle výběru investora |  | m2 | 7.2 | 0
|  |  | 2*(1,2*0,2)*6*2 |  |  | 5.76
|  |  | ;ztratné 25%; 1,44 |  |  | 1.44
276 | 01 | 781320121R00 | Obkládání parapetů do tmele šířky do 300 mm ozn.OS12 |  | m | 10.04 | 0
|  |  | 2*(0,6*6)+2*1,42 |  |  | 10.04
277 | 01 | 597813748 | Obkládačka 30x60 cm -dle výběru investora |  | m2 | 2.3325 | 0
|  |  | 2*(0,6*0,2)*6+2*(1,42*0,15) |  |  | 1.866
|  |  | ;ztratné 25%; 0,4665 |  |  | 0.4665
278 | 01 | 781419706R00 | Příplatek za spárovací vodotěsnou hmotu - plošně |  | m2 | 291.658 | 0
279 | 01 | 781475120R00 | Obklad vnitřní stěn keramický, do tmele, 300x600 mm -dle pozn.02 |  | m2 | 291.658 | 0
280 | 01 | 597813748 | Obkládačka 30x60 cm -dle výběru investora |  | m2 | 306.2409 | 0
|  |  | 291,658 |  |  | 291.658
|  |  | ;ztratné 5%; 14,5829 |  |  | 14.5829
281 | 01 | 781491001RT1 | Montáž lišt k obkladům |  | m | 391.58 | 0
|  |  | 2*(14,48+7,49+7,61+17,41+9,96+14,26) |  |  | 142.42
|  |  | 2*(2,1*31) |  |  | 130.2
|  |  | 2*(2,1*8+1,2*12+2,02*14) |  |  | 118.96
282 | 01 | 59760210.A | Profil ukončovací horní -dle výběru investora |  | m | 156.662 | 0
|  |  | 142,42 |  |  | 142.42
|  |  | ;ztratné 10%; 14,242 |  |  | 14.242
283 | 01 | 59760210.B | Profil ukončovací koutový -dle výběru investora |  | m | 143.22 | 0
|  |  | 130,2 |  |  | 130.2
|  |  | ;ztratné 10%; 13,02 |  |  | 13.02
284 | 01 | 59760210.C | Profil ukončovací nárožní -dle výběru investora |  | m | 130.856 | 0
|  |  | 118,96 |  |  | 118.96
|  |  | ;ztratné 10%; 11,896 |  |  | 11.896
285 | 01 | 998781101R00 | Přesun hmot pro obklady keramické, výšky do 6 m |  | t | 7.927 | 0
286 | 01 | 784111101R00 | Penetrace podkladu vápenným mlékem |  | m2 | 90.108 | 0
|  |  | 2*(6,125*2+0,3*2+2,975*2-0,1)*1,2 |  |  | 44.88
|  |  | 2*(3,565+0,15+2,99+4,15+3,1+2,105*2+0,68)*1,2 |  |  | 45.228
287 | 01 | 784111201RT1 | Protiprašný nátěr stropů -nad podhledy |  | m2 | 17.04 | 0
|  |  | 2*(4,23+4,29) |  |  | 17.04
288 | 01 | 784115312R00 | Malba bílá otěruvzdorná, s vys.prodyšností 2x |  | m2 | 265.408 | 0
|  |  | 2*(2,065*2+6,125)*1,2-2*(0,6*1,1) |  |  | 23.292
|  |  | 2*(2,975+4,605+1,42+2,975)*1,2-2*(0,6*1,1)*2 |  |  | 26.1
|  |  | 2*(4,455+0,325*2+3,775+2,2+0,4*2+5,975+1,78)*1,2-2*(0,6*1,01)*3 |  |  | 43.488
|  |  | 2*(6,125*2+0,3*2+2,975*2-0,1)*1,2 |  |  | 44.88
|  |  | 2*(3,565+0,15+2,99+4,15+3,1+2,105*2+0,68)*1,2 |  |  | 45.228
|  |  | 2*(12,37+11,56+5,08+12,2) |  |  | 82.42
289 | 01 | 971033141 | Vybourání otvorů ve zdivu cihelném D do 60 mm na MVC nebo MV tl do 300 mm |  | kus | 16 | 0
290 | 01 | 971033148 | Vybourání otvorů ve zdivu cihelném D do 150 mm na MVC nebo MV tl do 300 mm |  | kus | 8 | 0
291 | 01 | 973031324 | Vysekání kapes ve zdivu cihelném na MV nebo MVC pl do 0,10 m2 hl do 150 mm |  | kus | 50 | 0
292 | 01 | 974082212 | Vysekání rýh pro vodiče v omítce MC stěn š do 30 mm |  | m | 80 | 0
293 | 01 | 974082214 | Vysekání rýh pro vodiče v omítce MC stěn š do 70 mm |  | m | 16 | 0
294 | 01 | 740991200 | Celková prohlídka elektrického rozvodu a zařízení do 0,50 milionu Kč |  | kus | 1 | 0
295 | 01 | 742231100 | Úpravy v rozvaděči - v bodě napojení |  | hod | 20 | 0
296 | 01 | 357118715R | Úpravy v rozvaděči ( doplnění 4x jistič s chráničem 1/10A, jistič 1/10A, jistič s chráničem 1/16A, časové relé se stykačem, imulsní relé, jistič 1/6A |  | ks | 2 | 0
297 | 01 | 35711289R | Přípojnice hlavního pospojení |  | kpl | 2 | 0
298 | 01 | 74281111R | Koordinace s provozovatelem / investorem |  | hod | 8 | 0
299 | 01 | 743112115 | Montáž trubka plastová ohebná D 23 mm uložená pevně |  | m | 40 | 0
300 | 01 | 345710510 | trubka elektroinstalační ohebná D 23 mm |  | m | 40 | 0
301 | 01 | 743112117 | Montáž trubka plastová ohebná D 36 mm uložená pevně |  | m | 12 | 0
302 | 01 | 345710940 | trubka elektroinstalační ohebná D 36 mm |  | m | 12 | 0
303 | 01 | 743411111 | Montáž krabice zapuštěná plastová kruhová typ KU68/2-1902, KO125 |  | ks | 68 | 0
304 | 01 | 345715210 | krabice univerzální z PH KU 68/2-1903 |  | kus | 16 | 0
305 | 01 | 345715110 | krabice přístrojová instalační KP 68/1 |  | kus | 48 | 0
306 | 01 | 345715240 | krabice přístrojová odbočná s víčkem z PH KO125 |  | kus | 2 | 0
307 | 01 | 345715841 | krabice přístrojová odbočná s víčkem z PH / IP40 |  | kus | 2 | 0
308 | 01 | 743411121 | Montáž krabice zapuštěná plastová čtyřhranná typ KO100, KO125 |  | kus | 2 | 0
309 | 01 | 10033023 | Krabice IP65 |  | kus | 2 | 0
310 | 01 | 743681100D | Demontáž stávajících rozvodů NN |  | hod | 24 | 0
311 | 01 | 744211111 | Montáž vodič Cu izolovaný sk.1 do 1 kV žíla 0,35 až 6 mm2 do stěny |  | m | 100 | 0
312 | 01 | 341408256 | vodič silový s Cu jádrem CY H07 V-U 2 mm2 |  | m | 60 | 0
313 | 01 | 341408258 | vodič silový s Cu jádrem CY H07 V-U 4 mm2 |  | m | 40 | 0
314 | 01 | 744411220 | Montáž kabel Cu sk.2 do 1 kV do 0,20 kg pod omítku stěn |  | m | 800 | 0
315 | 01 | 341110300 | kabel silový s Cu jádrem CYKY 3x1,5 mm2 |  | m | 540 | 0
316 | 01 | 341110050 | kabel silový s Cu jádrem CYKY 2x1,5 mm2 |  | m | 180 | 0
317 | 01 | 341581780R | kabel silový CMFM 2Ax1,5 mm2 |  | m | 80 | 0
318 | 01 | 744411230 | Montáž kabel Cu sk.2 do 1 kV do 0,40 kg pod omítku stěn |  | m | 190 | 0
319 | 01 | 341110380 | kabel silový s Cu jádrem CYKY 5x1,5 mm2 |  | m | 150 | 0
320 | 01 | 341110360 | kabel silový s Cu jádrem CYKY 3x2,5 mm2 |  | m | 40 | 0
321 | 01 | 746211110 | Ukončení vodič izolovaný do 2,5mm2 v rozváděči nebo na přístroji |  | kus | 112 | 0
322 | 01 | 21060624 | SVORKA WAGO 221-415 5x2,5 |  | ks | 32 | 0
323 | 01 | 68500231 | SVORKA ST 5 NA POTRUBI |  | ks | 2 | 0
324 | 01 | 68500240 | OZNAC.STITEK C.1 |  | ks | 28 | 0
325 | 01 | 345723090 | páska stahovací kabelová VPP 4/280 |  | 100 kus | 10 | 0
326 | 01 | 746211142 | Ukončení vodič izolovaný do 4 mm2 v rozváděči nebo na přístroji |  | kus | 4 | 0
327 | 01 | 746591510 | Montáž pospojení |  | kus | 2 | 0
328 | 01 | 10939562 | Sada pro ochranné lokální pospojení |  | KS | 2 | 0
329 | 01 | 747111111 | Montáž vypínač nástěnný 1-jednopólový prostředí obyčejné nebo vlhké |  | kus | 10 | 0
330 | 01 | 345357691 | spínač jednopólový č.1 10A bílý, IP20 |  | kus | 10 | 0
331 | 01 | 747111115 | Montáž vypínač nástěnný jednopólový tlačítkový 1/0 prostředí obyčejné nebo vlhké |  | kus | 4 | 0
332 | 01 | 345357695 | spínač jednopólový č.0/1 10A bílý, IP20 |  | kus | 4 | 0
333 | 01 | 747111128 | IR snímač 360° / 8 m / IP20 |  | kus | 4 | 0
334 | 01 | 345357130 | IR snímač 360° / 8 m / IP20 |  | kus | 4 | 0
335 | 01 | 747161340 | Montáž rámečku |  | kus | 12 | 0
336 | 01 | 10038861R | Rámeček jednonásobný bílý |  | ks | 8 | 0
337 | 01 | 10038862R | Rámeček dvojnásobný bílý |  | ks | 4 | 0
338 | 01 | 747111128 | SOS systém ( centrální jednotka se zdrojem, tahový spínač na stěnu, spínač tlačítkový na stěnu, akustické a světelné návěští ) |  | kus | 2 | 0
339 | 01 | 345357130R | SOS systém ( centrální jednotka se zdrojem, tahový spínač na stěnu, spínač tlačítkový na stěnu, akustické a světelné návěští ) |  | kus | 2 | 0
340 | 01 | 7471621R | Podružný montážní materiál |  | kus | 2 | 0
341 | 01 | 748121142 | Montáž svítidlo LED bytové stropní do dvou zdrojů |  | kus | 32 | 0
342 | 01 | 34814435R1 | A - Svítidlo LED 20W kruhové , IP43, 2590 lm |  | kus | 12 | 0
343 | 01 | 34814435R2 | B - Svítidlo LED 36W kruhové , IP43, 5070 lm |  | kus | 12 | 0
344 | 01 | 34814435R3 | C - Svítidlo LED 58W kruhové , IP43, 8100 lm |  | kus | 8 | 0
345 | 01 | 748121211 | Montáž svítidlo LED bytové nástěnné přisazené 1 zdroj |  | kus | 8 | 0
346 | 01 | 348381000R | N - Svítidlo LED nouzové s piktogramy 8W/1 hod |  | kus | 8 | 0
347 | 01 | 74899220R | zkouška nouzových svítidel |  | soubor | 2 | 0
348 | 01 | 748992300 | Měření intenzity osvětlení |  | soubor | 2 | 0
349 | 01 | 74991111R | Podružný, spojovací, připojovací, kotevní a upevňovací materiál, svorky a - veškeré příslušenství, nátěry, ……. |  | hod | 12 | 0
350 | 01 | 340550847R | Podružný, spojovací, připojovací, kotevní a upevňovací materiál, svorky a - veškeré příslušenství, nátěry, ……. |  | ks | 2 | 0
351 | 01 | 013254000 | Dokumentace skutečného provedení stavby |  | soubor | 2 | 0
352 | 01 | 013254000R | Koordinace vypnutí stavby, prozatímní napájení staveništního rozvaděče |  | soubor | 2 | 0
353 | 01 | 071103000 | práce ve výšce nad 3m |  | soubor | 2 | 0
354 | 01 | 092103001 | Náklady na zkušební provoz |  | soubor | 2 | 0
355 | 01 | 092100008 | Stavební přípomoce |  | hod | 30 | 0
356 | 01 | 340520545R | Materiál pro stavební přípomoce ( hrubá instalace, jádro ) |  | m2 | 15 | 0
357 | 01 | 092203041 | Ekologická likvidace odpadů |  | soubor | 2 | 0
Poznámka: