## Rekapitulace stavby
Export Komplet | [27 empty] | 2.0 | ZAMOK |  |  |  |  | False | False | {df9c16cf-c411-4c98-a3a1-109b7202dc89}
[33 empty] | 0,01 | 21
[33 empty] | 0,01 | 15
|  | REKAPITULACE STAVBY | [17 empty] | v --- níže se nacházejí doplnkové a pomocné údaje k sestavám --- v | [11 empty] | Návod na vyplnění | 0,001
|  | Kód: |  |  |  |  | 200226 | [24 empty] | Měnit lze pouze buňky se žlutým podbarvením! 1) na prvním listu Rekapitulace stavby vyplňte v sestavě a) Souhrnný list - údaje o Uchazeči (přenesou se do ostatních sestav i v jiných listech) b) Rekapitulace objektů - potřebné Ostatní náklady 2) na vybraných listech vyplňte v sestavě a) Krycí list - údaje o Uchazeči, pokud se liší od údajů o Uchazeči na Souhrnném listu (údaje se přenesou do ostatních sestav v daném listu) b) Rekapitulace rozpočtu - potřebné Ostatní náklady c) Celkové náklady za stavbu - ceny u položek - množství, pokud má žluté podbarvení - a v případě potřeby poznámku (ta je ve skrytém sloupci) | 0,01
|  | Stavba: |  |  |  |  | Výměna oken a dveří Jindřicha z Lipé 97/23, Česká Lípa | [25 empty] | 0,01
|  | KSO: | [13 empty] | CC-CZ: | [16 empty] | 0,01
|  | Místo: |  |  |  |  | Česká Lípa | [8 empty] | Datum: |  | 26. 2. 2020 | [14 empty] | 0,01
0,01
|  | Zadavatel: | [13 empty] | IČ: | [16 empty] | 0,01
[16 empty] | DIČ: | [16 empty] | 0,01
0,01
|  | Uchazeč: | [13 empty] | IČ: |  | Vyplň údaj | [14 empty] | 0,01
|  |  | Vyplň údaj | [12 empty] | DIČ: |  | Vyplň údaj | [14 empty] | 0,01
False
|  | Projektant: | [13 empty] | IČ: | [16 empty] | False
|  |  | Petr Kubiš | [12 empty] | DIČ: | [16 empty] | True
0,01
|  | Zpracovatel: | [13 empty] | IČ: | [16 empty] | 0,01
[16 empty] | DIČ: | [16 empty] | True
Poznámka:
|  | Cena bez DPH | [13 empty] | 0
[8 empty] | Sazba daně |  |  | Základ daně |  |  |  |  | Výše daně
|  | DPH |  | základní |  |  |  | 21% |  |  | 0 |  |  |  |  | 0
|  |  |  | snížená |  |  |  | 15% |  |  | 0 |  |  |  |  | 0
|  |  |  | zákl. přenesená |  |  |  | 21% |  |  | 0 |  |  |  |  | 0
|  |  |  | sníž. přenesená |  |  |  | 15% |  |  | 0 |  |  |  |  | 0
|  |  |  | nulová |  |  |  | 0% |  |  | 0 |  |  |  |  | 0
|  | Cena s DPH | [6 empty] | v |  |  | CZK |  |  |  | 0
|  | Projektant | [11 empty] | Zpracovatel
|  | Datum a podpis: | [7 empty] | Razítko |  |  |  | Datum a podpis: |  |  | Razítko
|  | Objednavatel | [11 empty] | Uchazeč
|  | Datum a podpis: | [7 empty] | Razítko |  |  |  | Datum a podpis: |  |  | Razítko
REKAPITULACE OBJEKTŮ STAVBY A SOUPISŮ PRACÍ
| Kód: | [6 empty] | 200226
| Stavba: | [6 empty] | Výměna oken a dveří Jindřicha z Lipé 97/23, Česká Lípa
| Místo: | [6 empty] | Česká Lípa | [6 empty] | Datum: |  | 26. 2. 2020
| Zadavatel: | [13 empty] | Projektant: |  | Petr Kubiš |  |  | Informatívní údaje z listů zakázek
| Uchazeč: | [13 empty] | Zpracovatel:
| Kód |  |  |  | Popis | [7 empty] | Cena bez DPH [CZK] |  |  |  |  | Cena s DPH [CZK] | Typ | z toho Ostat. náklady [CZK] | DPH [CZK] | Normohodiny [h] | DPH základní [CZK] | DPH snížená [CZK] | DPH základní přenesená [CZK] | DPH snížená přenesená [CZK] | Základna DPH základní | Základna DPH snížená | Základna DPH zákl. přenesená | Základna DPH sníž. přenesená | Základna DPH nulová
| Náklady z rozpočtů | [11 empty] | 0 |  |  |  |  | 0 |  | 0 | 0 | 0 | 0 | 0 | 0 | 0 | 0 | 0 | 0 | 0 | 0 |  | D | 0 |  | IMPORT | {df9c16cf-c411-4c98-a3a1-109b7202dc89} | {00000000-0000-0000-0000-000000000000}
/ |  | 200226 |  |  |  | Výměna oken a dveří Jindřicha z Lipé 97/23, Česká Lípa | [6 empty] | 0 |  |  |  |  | 0 | STA | 0 | 0 | 0 | 0 | 0 | 0 | 0 | 0 | 0 | 0 | 0 | 0 |  |  | 1 | ###NOINSERT### | IMPORT | {df9c16cf-c411-4c98-a3a1-109b7202dc89} | {00000000-0000-0000-0000-000000000000}

## 200226 - Výměna oken a dv...
{df9c16cf-c411-4c98-a3a1-109b7202dc89}
1
| KRYCÍ LIST SOUPISU PRACÍ | [7 empty] | v --- níže se nacházejí doplnkové a pomocné údaje k sestavám --- v | [8 empty] | False
Stavba:
Výměna oken a dveří Jindřicha z Lipé 97/23, Česká Lípa
| KSO: |  |  |  |  | CC-CZ:
| Místo: |  | Česká Lípa |  |  | Datum: | 26. 2. 2020
| Zadavatel: |  |  |  |  | IČ:
DIČ:
| Uchazeč: |  |  |  |  | IČ: | Vyplň údaj
|  | Vyplň údaj |  |  |  | DIČ: | Vyplň údaj
| Projektant: |  |  |  |  | IČ:
|  | Petr Kubiš |  |  |  | DIČ:
| Zpracovatel: |  |  |  |  | IČ:
DIČ:
Poznámka:
| Cena bez DPH | [5 empty] | 0
|  |  | Základ daně |  |  | Sazba daně | Výše daně
| DPH | základní | 0 |  |  | 21% | 0
|  | snížená | 0 |  |  | 15% | 0
|  | zákl. přenesená | 0 |  |  | 21% | 0
|  | sníž. přenesená | 0 |  |  | 15% | 0
|  | nulová | 0 |  |  | 0% | 0
| Cena s DPH |  |  | v | CZK |  | 0
| Projektant |  |  | Zpracovatel
| Datum a podpis: |  | Razítko | Datum a podpis: |  |  | Razítko
| Objednavatel |  |  | Uchazeč
| Datum a podpis: |  | Razítko | Datum a podpis: |  |  | Razítko
REKAPITULACE ČLENĚNÍ SOUPISU PRACÍ
Stavba:
Výměna oken a dveří Jindřicha z Lipé 97/23, Česká Lípa
Místo: |  |  | Česká Lípa |  |  | Datum: | 26. 2. 2020
Zadavatel: | [5 empty] | Projektant: | Petr Kubiš
Uchazeč: |  |  | Vyplň údaj |  |  | Zpracovatel:
Kód dílu - Popis | [6 empty] | Cena celkem [CZK]
Náklady ze soupisu prací | [6 empty] | 0 | [11 empty] | -1
| HSV - Práce a dodávky HSV | [5 empty] | 0
| 6 - Úpravy povrchů, podlahy a osazování výplní | [5 empty] | 0
| 9 - Ostatní konstrukce a práce, bourání | [5 empty] | 0
| 997 - Přesun sutě | [5 empty] | 0
| 998 - Přesun hmot | [5 empty] | 0
| PSV - Práce a dodávky PSV | [5 empty] | 0
| 764 - Konstrukce klempířské | [5 empty] | 0
| 766 - Konstrukce truhlářské | [5 empty] | 0
| 783 - Nátěry | [5 empty] | 0
| 784 - Malby | [5 empty] | 0
| VRN - Vedlejší rozpočtové náklady | [5 empty] | 0
| VRN3 - Zařízení staveniště | [5 empty] | 0
| VRN4 - Inženýrská činnost | [5 empty] | 0
| VRN7 - Provozní vlivy | [5 empty] | 0
SOUPIS PRACÍ
Stavba:
Výměna oken a dveří Jindřicha z Lipé 97/23, Česká Lípa
Místo: |  |  | Česká Lípa |  |  | Datum: | 26. 2. 2020
Zadavatel: | [5 empty] | Projektant: | Petr Kubiš
Uchazeč: |  |  | Vyplň údaj |  |  | Zpracovatel:
PČ | Typ | Kód | Popis | MJ | Množství | J.cena [CZK] | Cena celkem [CZK] | Cenová soustava |  | DPH | J. Nh [h] | Nh celkem [h] | J. hmotnost [t] | Hmotnost celkem [t] | J. suť [t] | Suť Celkem [t]
Náklady soupisu celkem | [6 empty] | 0 |  |  |  |  | 0 |  | 1.5768 |  | 2.6 |  | D | -1 | [10 empty] | 0
| D | HSV | Práce a dodávky HSV |  |  |  | 0 |  |  |  |  | 0 |  | 1.3303 |  | 2.3948 | 1 | D | 0 |  |  |  | ROZPOCET | [6 empty] | 0
| D | 6 | Úpravy povrchů, podlahy a osazování výplní |  |  |  | 0 |  |  |  |  | 0 |  | 1.3263 |  | 0 | 1 | D | 1 |  |  |  | ROZPOCET | [6 empty] | 0
1 | K | 612131121 | Penetrační disperzní nátěr vnitřních stěn nanášený ručně | m2 | 62.301 |  | 0 | CS ÚRS 2020 01 |  | snížená |  | 0 | 0.00026 | 0.016198 | 0 | 0 | 4 | K | 2 |  |  |  | ROZPOCET | 0 | 0 | 0 | 0 | 0 | 2 | 0 | 4 | 1122015948
| PP |  | Podkladní a spojovací vrstva vnitřních omítaných ploch penetrace akrylát-silikonová nanášená ručně stěn | [14 empty] | PP | 2
| VV |  | vnitřní ostění oken | [14 empty] | VV | 2 | 1 | True | 0 | ROZPOCET
| VV |  | (1,25+1,75*2)*0,45*7 "O1 |  | 14.963 | [12 empty] | VV | 2 | 2 | True | 0 | ROZPOCET
| VV |  | (0,95+1,5*2)*0,45*3 "O2 |  | 5.333 | [12 empty] | VV | 2 | 2 | True | 0 | ROZPOCET
| VV |  | (2,05+1,45*2)*0,3 "O3 |  | 1.485 | [12 empty] | VV | 2 | 2 | True | 0 | ROZPOCET
| VV |  | (0,8+1,1*2)*0,3 "O4 |  | 0.9 | [12 empty] | VV | 2 | 2 | True | 0 | ROZPOCET
| VV |  | (0,9+1,2*2)*0,3 "O5 |  | 0.99 | [12 empty] | VV | 2 | 2 | True | 0 | ROZPOCET
| VV |  | (1,2+1,2*2)*0,3 "O6 |  | 1.08 | [12 empty] | VV | 2 | 2 | True | 0 | ROZPOCET
| VV |  | (0,5+0,9*2)*0,3 "O7 |  | 0.69 | [12 empty] | VV | 2 | 2 | True | 0 | ROZPOCET
| VV |  | (1,1+1,5*2)*0,3*2 "O8 |  | 2.46 | [12 empty] | VV | 2 | 2 | True | 0 | ROZPOCET
| VV |  | vnitřní ostění dveří | [14 empty] | VV | 2 | 1 | True | 0 | ROZPOCET
| VV |  | (0,8+2,0*2)*3 |  | 14.4 | [12 empty] | VV | 2 | 2 | True | 0 | ROZPOCET
| VV |  | odhad drobných oprav | [14 empty] | VV | 2 | 1 | True | 0 | ROZPOCET
| VV |  | 20,0 |  | 20 | [12 empty] | VV | 2 | 2 | True | 0 | ROZPOCET
| VV |  | Součet |  | 62.301 | [12 empty] | VV | 2 | 4 | True | 1 | ROZPOCET
2 | K | 612311131R | Potažení vnitřních stěn vápenným štukem tloušťky do 3 mm - špalety | m2 | 62.301 |  | 0 |  |  | snížená |  | 0 | 0.003 | 0.1869 | 0 | 0 | 4 | K | 2 |  |  |  | ROZPOCET | 0 | 0 | 0 | 0 | 0 | 2 | 0 | 4 | -1880517836
| PP |  | Potažení vnitřních ploch štukem tloušťky do 3 mm svislých konstrukcí stěn | [14 empty] | PP | 2
| VV |  | vnitřní ostění oken | [14 empty] | VV | 2 | 1 | True | 0 | ROZPOCET
| VV |  | (1,25+1,75*2)*0,45*7 "O1 |  | 14.963 | [12 empty] | VV | 2 | 2 | True | 0 | ROZPOCET
| VV |  | (0,95+1,5*2)*0,45*3 "O2 |  | 5.333 | [12 empty] | VV | 2 | 2 | True | 0 | ROZPOCET
| VV |  | (2,05+1,45*2)*0,3 "O3 |  | 1.485 | [12 empty] | VV | 2 | 2 | True | 0 | ROZPOCET
| VV |  | (0,8+1,1*2)*0,3 "O4 |  | 0.9 | [12 empty] | VV | 2 | 2 | True | 0 | ROZPOCET
| VV |  | (0,9+1,2*2)*0,3 "O5 |  | 0.99 | [12 empty] | VV | 2 | 2 | True | 0 | ROZPOCET
| VV |  | (1,2+1,2*2)*0,3 "O6 |  | 1.08 | [12 empty] | VV | 2 | 2 | True | 0 | ROZPOCET
| VV |  | (0,5+0,9*2)*0,3 "O7 |  | 0.69 | [12 empty] | VV | 2 | 2 | True | 0 | ROZPOCET
| VV |  | (1,1+1,5*2)*0,3*2 "O8 |  | 2.46 | [12 empty] | VV | 2 | 2 | True | 0 | ROZPOCET
| VV |  | vnitřní ostění dveří | [14 empty] | VV | 2 | 1 | True | 0 | ROZPOCET
| VV |  | (0,8+2,0*2)*3 |  | 14.4 | [12 empty] | VV | 2 | 2 | True | 0 | ROZPOCET
| VV |  | odhad drobných oprav | [14 empty] | VV | 2 | 1 | True | 0 | ROZPOCET
| VV |  | 20,0 |  | 20 | [12 empty] | VV | 2 | 2 | True | 0 | ROZPOCET
| VV |  | Součet |  | 62.301 | [12 empty] | VV | 2 | 4 | True | 1 | ROZPOCET
3 | K | 612325301 | Vápenocementová hladká omítka ostění nebo nadpraží | m2 | 14.115 |  | 0 | CS ÚRS 2020 01 |  | snížená |  | 0 | 0.03045 | 0.4298 | 0 | 0 | 4 | K | 2 |  |  |  | ROZPOCET | 0 | 0 | 0 | 0 | 0 | 2 | 0 | 4 | 1325596605
| PP |  | Vápenocementová nebo vápenná omítka ostění nebo nadpraží hladká | [14 empty] | PP | 2
| VV |  | špaletová okna | [14 empty] | VV | 2 | 1 | True | 0 | ROZPOCET
| VV |  | "O1" (1,25*2+1,75*2)*7*0,3 |  | 12.6 | [12 empty] | VV | 2 | 2 | True | 0 | ROZPOCET
| VV |  | "O2" (0,95*1,5)*3*0,2 |  | 0.855 | [12 empty] | VV | 2 | 2 | True | 0 | ROZPOCET
| VV |  | "O8" (1,1*1,5)*2*0,2 |  | 0.66 | [12 empty] | VV | 2 | 2 | True | 0 | ROZPOCET
| VV |  | Součet |  | 14.115 | [12 empty] | VV | 2 | 4 | True | 1 | ROZPOCET
4 | K | 619995001 | Začištění omítek kolem oken, dveří, podlah nebo obkladů | m | 104.4 |  | 0 | CS ÚRS 2020 01 |  | snížená |  | 0 | 0.0015 | 0.1566 | 0 | 0 | 4 | K | 2 |  |  |  | ROZPOCET | 0 | 0 | 0 | 0 | 0 | 2 | 0 | 4 | -2054437722
| PP |  | Začištění omítek (s dodáním hmot) kolem oken, dveří, podlah, obkladů apod. | [14 empty] | PP | 2
| VV |  | okna | [14 empty] | VV | 2 | 1 | True | 0 | ROZPOCET
| VV |  | "O1" (1,25*2+1,75*2)*7 |  | 42 | [12 empty] | VV | 2 | 2 | True | 0 | ROZPOCET
| VV |  | "O2" (0,95*2+1,5*2)*3 |  | 14.7 | [12 empty] | VV | 2 | 2 | True | 0 | ROZPOCET
| VV |  | "O3" (2,05*2+1,45*2)*1 |  | 7 | [12 empty] | VV | 2 | 2 | True | 0 | ROZPOCET
| VV |  | "O4" (0,8*2+1,1*2)*1 |  | 3.8 | [12 empty] | VV | 2 | 2 | True | 0 | ROZPOCET
| VV |  | "O5" (0,9*2+1,2*2)*1 |  | 4.2 | [12 empty] | VV | 2 | 2 | True | 0 | ROZPOCET
| VV |  | "O6" (1,2*2+1,2*2)*1 |  | 4.8 | [12 empty] | VV | 2 | 2 | True | 0 | ROZPOCET
| VV |  | "O7" (0,5*2+0,9*2)*1 |  | 2.8 | [12 empty] | VV | 2 | 2 | True | 0 | ROZPOCET
| VV |  | "O8" (1,1*2+1,5*2)*2 |  | 10.4 | [12 empty] | VV | 2 | 2 | True | 0 | ROZPOCET
| VV |  | Mezisoučet |  | 89.7 | [12 empty] | VV | 2 | 3 | True | 0 | ROZPOCET
| VV |  | dveře | [14 empty] | VV | 2 | 1 | True | 0 | ROZPOCET
| VV |  | "D1" (0,9+2,0*2)*3 |  | 14.7 | [12 empty] | VV | 2 | 2 | True | 0 | ROZPOCET
| VV |  | Součet |  | 104.4 | [12 empty] | VV | 2 | 4 | True | 1 | ROZPOCET
5 | K | 619999001R | Ochrana a zakrývání souvisejících ploch v rozsahu nutném pro provedení výměny oken | kpl | 1 |  | 0 |  |  | snížená |  | 0 | 0 | 0 | 0 | 0 | 4 | K | 2 |  |  |  | ROZPOCET | 0 | 0 | 0 | 0 | 0 | 2 | 0 | 4 | -795681188
| PP |  | Ochrana a zakrývání souvisejících ploch v rozsahu nutném pro provedení výměny oken | [14 empty] | PP | 2
6 | K | 622131121 | Penetrace akrylát-silikon vnějších stěn nanášená ručně | m2 | 17.03 |  | 0 | CS ÚRS 2020 01 |  | snížená |  | 0 | 0.00026 | 0.0044278 | 0 | 0 | 4 | K | 2 |  |  |  | ROZPOCET | 0 | 0 | 0 | 0 | 0 | 2 | 0 | 4 | -433969223
| PP |  | Podkladní a spojovací vrstva vnějších omítaných ploch penetrace akrylát-silikonová nanášená ručně stěn | [14 empty] | PP | 2
| VV |  | vnější ostění | [14 empty] | VV | 2 | 1 | True | 0 | ROZPOCET
| VV |  | okna | [14 empty] | VV | 2 | 1 | True | 0 | ROZPOCET
| VV |  | "O1" (1,25+1,75*2)*7*0,2 |  | 6.65 | [12 empty] | VV | 2 | 2 | True | 0 | ROZPOCET
| VV |  | "O2" (0,95+1,5*2)*3*0,2 |  | 2.37 | [12 empty] | VV | 2 | 2 | True | 0 | ROZPOCET
| VV |  | "O3" (2,05+1,45*2)*1*0,2 |  | 0.99 | [12 empty] | VV | 2 | 2 | True | 0 | ROZPOCET
| VV |  | "O4" (0,8+1,1*2)*1*0,2 |  | 0.6 | [12 empty] | VV | 2 | 2 | True | 0 | ROZPOCET
| VV |  | "O5" (0,9+1,2*2)*1*0,2 |  | 0.66 | [12 empty] | VV | 2 | 2 | True | 0 | ROZPOCET
| VV |  | "O6" (1,2+1,2*2)*1*0,2 |  | 0.72 | [12 empty] | VV | 2 | 2 | True | 0 | ROZPOCET
| VV |  | "O7" (0,5+0,9*2)*1*0,2 |  | 0.46 | [12 empty] | VV | 2 | 2 | True | 0 | ROZPOCET
| VV |  | "O8" (1,1+1,5*2)*2*0,2 |  | 1.64 | [12 empty] | VV | 2 | 2 | True | 0 | ROZPOCET
| VV |  | Mezisoučet |  | 14.09 | [12 empty] | VV | 2 | 3 | True | 0 | ROZPOCET
| VV |  | dveře | [14 empty] | VV | 2 | 1 | True | 0 | ROZPOCET
| VV |  | "D1" (0,9+2,0*2)*3*0,2 |  | 2.94 | [12 empty] | VV | 2 | 2 | True | 0 | ROZPOCET
| VV |  | Součet |  | 17.03 | [12 empty] | VV | 2 | 4 | True | 1 | ROZPOCET
7 | K | 622321131R | Potažení vnějších stěn aktivovaným štukem tloušťky do 3 mm - špalety | m2 | 17.03 |  | 0 |  |  | snížená |  | 0 | 0.00273 | 0.046492 | 0 | 0 | 4 | K | 2 |  |  |  | ROZPOCET | 0 | 0 | 0 | 0 | 0 | 2 | 0 | 4 | -785557665
| PP |  | Potažení vnějších ploch štukem aktivovaným, tloušťky do 3 mm stěn | [14 empty] | PP | 2
| VV |  | vnější ostění | [14 empty] | VV | 2 | 1 | True | 0 | ROZPOCET
| VV |  | okna | [14 empty] | VV | 2 | 1 | True | 0 | ROZPOCET
| VV |  | "O1" (1,25+1,75*2)*7*0,2 |  | 6.65 | [12 empty] | VV | 2 | 2 | True | 0 | ROZPOCET
| VV |  | "O2" (0,95+1,5*2)*3*0,2 |  | 2.37 | [12 empty] | VV | 2 | 2 | True | 0 | ROZPOCET
| VV |  | "O3" (2,05+1,45*2)*1*0,2 |  | 0.99 | [12 empty] | VV | 2 | 2 | True | 0 | ROZPOCET
| VV |  | "O4" (0,8+1,1*2)*1*0,2 |  | 0.6 | [12 empty] | VV | 2 | 2 | True | 0 | ROZPOCET
| VV |  | "O5" (0,9+1,2*2)*1*0,2 |  | 0.66 | [12 empty] | VV | 2 | 2 | True | 0 | ROZPOCET
| VV |  | "O6" (1,2+1,2*2)*1*0,2 |  | 0.72 | [12 empty] | VV | 2 | 2 | True | 0 | ROZPOCET
| VV |  | "O7" (0,5+0,9*2)*1*0,2 |  | 0.46 | [12 empty] | VV | 2 | 2 | True | 0 | ROZPOCET
| VV |  | "O8" (1,1+1,5*2)*2*0,2 |  | 1.64 | [12 empty] | VV | 2 | 2 | True | 0 | ROZPOCET
| VV |  | Mezisoučet |  | 14.09 | [12 empty] | VV | 2 | 3 | True | 0 | ROZPOCET
| VV |  | dveře | [14 empty] | VV | 2 | 1 | True | 0 | ROZPOCET
| VV |  | "D1" (0,9+2,0*2)*3*0,2 |  | 2.94 | [12 empty] | VV | 2 | 2 | True | 0 | ROZPOCET
| VV |  | Součet |  | 17.03 | [12 empty] | VV | 2 | 4 | True | 1 | ROZPOCET
8 | K | 629135102 | Vyrovnávací vrstva pod klempířské prvky z MC š do 300 mm | m | 22.45 |  | 0 | CS ÚRS 2020 01 |  | snížená |  | 0 | 0.02065 | 0.46359 | 0 | 0 | 4 | K | 2 |  |  |  | ROZPOCET | 0 | 0 | 0 | 0 | 0 | 2 | 0 | 4 | -2111501467
| PP |  | Vyrovnávací vrstva z cementové malty pod klempířskými prvky šířky přes 150 do 300 mm | [14 empty] | PP | 2
| VV |  | oplechování parapetů | [14 empty] | VV | 2 | 1 | True | 0 | ROZPOCET
| VV |  | 1,75*4 "K1 |  | 7 | [12 empty] | VV | 2 | 2 | True | 0 | ROZPOCET
| VV |  | 5,45 "K1a |  | 5.45 | [12 empty] | VV | 2 | 2 | True | 0 | ROZPOCET
| VV |  | 0,95*3 "K2 |  | 2.85 | [12 empty] | VV | 2 | 2 | True | 0 | ROZPOCET
| VV |  | 2,05 "K3 |  | 2.05 | [12 empty] | VV | 2 | 2 | True | 0 | ROZPOCET
| VV |  | 0,8 "K4 |  | 0.8 | [12 empty] | VV | 2 | 2 | True | 0 | ROZPOCET
| VV |  | 0,8 "K5 |  | 0.8 | [12 empty] | VV | 2 | 2 | True | 0 | ROZPOCET
| VV |  | 0,8 "K6 |  | 0.8 | [12 empty] | VV | 2 | 2 | True | 0 | ROZPOCET
| VV |  | 0,5 "K7 |  | 0.5 | [12 empty] | VV | 2 | 2 | True | 0 | ROZPOCET
| VV |  | 1,1*2 "K8 |  | 2.2 | [12 empty] | VV | 2 | 2 | True | 0 | ROZPOCET
| VV |  | Součet |  | 22.45 | [12 empty] | VV | 2 | 4 | True | 1 | ROZPOCET
9 | K | 629991011 | Zakrytí výplní otvorů a svislých ploch fólií přilepenou lepící páskou | m2 | 29.711 |  | 0 | CS ÚRS 2020 01 |  | snížená |  | 0 | 0.00012 | 0.0035653 | 0 | 0 | 4 | K | 2 |  |  |  | ROZPOCET | 0 | 0 | 0 | 0 | 0 | 2 | 0 | 4 | 1978467419
| PP |  | Zakrytí vnějších ploch před znečištěním včetně pozdějšího odkrytí výplní otvorů a svislých ploch fólií přilepenou lepící páskou | [14 empty] | PP | 2
| VV |  | okna | [14 empty] | VV | 2 | 1 | True | 0 | ROZPOCET
| VV |  | "O1" (1,25*1,75)*7 |  | 15.313 | [12 empty] | VV | 2 | 2 | True | 0 | ROZPOCET
| VV |  | "O2" (0,95*1,5)*3 |  | 4.275 | [12 empty] | VV | 2 | 2 | True | 0 | ROZPOCET
| VV |  | "O3" (2,05*1,45)*1 |  | 2.973 | [12 empty] | VV | 2 | 2 | True | 0 | ROZPOCET
| VV |  | "O4" (0,8*1,1)*1 |  | 0.88 | [12 empty] | VV | 2 | 2 | True | 0 | ROZPOCET
| VV |  | "O5" (0,9*1,2)*1 |  | 1.08 | [12 empty] | VV | 2 | 2 | True | 0 | ROZPOCET
| VV |  | "O6" (1,2*1,2)*1 |  | 1.44 | [12 empty] | VV | 2 | 2 | True | 0 | ROZPOCET
| VV |  | "O7" (0,5*0,9)*1 |  | 0.45 | [12 empty] | VV | 2 | 2 | True | 0 | ROZPOCET
| VV |  | "O8" (1,1*1,5)*2 |  | 3.3 | [12 empty] | VV | 2 | 2 | True | 0 | ROZPOCET
| VV |  | Součet |  | 29.711 | [12 empty] | VV | 2 | 4 | True | 1 | ROZPOCET
10 | K | 62999500R | Začištění omítek kolem vnějších parapetů | m | 12.45 |  | 0 |  |  | snížená |  | 0 | 0.0015 | 0.018675 | 0 | 0 | 4 | K | 2 |  |  |  | ROZPOCET | 0 | 0 | 0 | 0 | 0 | 2 | 0 | 4 | -213054813
| PP |  | Začištění omítek (s dodáním hmot) kolem oken, dveří, podlah, obkladů apod. | [14 empty] | PP | 2
| VV |  | parapety osazované pod omítku | [14 empty] | VV | 2 | 1 | True | 0 | ROZPOCET
| VV |  | 1,75*4 "K1 |  | 7 | [12 empty] | VV | 2 | 2 | True | 0 | ROZPOCET
| VV |  | 5,45 "K1a |  | 5.45 | [12 empty] | VV | 2 | 2 | True | 0 | ROZPOCET
| VV |  | Součet |  | 12.45 | [12 empty] | VV | 2 | 4 | True | 1 | ROZPOCET
| D | 9 | Ostatní konstrukce a práce, bourání |  |  |  | 0 |  |  |  |  | 0 |  | 0.004 |  | 2.3948 | 1 | D | 1 |  |  |  | ROZPOCET | [6 empty] | 0
11 | K | 952000000 | Přípravné a dokončovací práce | kpl | 1 |  | 0 |  |  | snížená |  | 0 | 0 | 0 | 0 | 0 | 4 | K | 2 |  |  |  | ROZPOCET | 0 | 0 | 0 | 0 | 0 | 2 | 0 | 4 | -189914660
| PP |  | Přípravné a dokončovací práce - posouvání nábytku apod. | [14 empty] | PP | 2
12 | K | 952901111 | Vyčištění budov bytové a občanské výstavby při výšce podlaží do 4 m | m2 | 100 |  | 0 | CS ÚRS 2020 01 |  | snížená |  | 0 | 4e-05 | 0.004 | 0 | 0 | 4 | K | 2 |  |  |  | ROZPOCET | 0 | 0 | 0 | 0 | 0 | 2 | 0 | 4 | 1525693052
| PP |  | Vyčištění budov nebo objektů před předáním do užívání budov bytové nebo občanské výstavby - zametení a umytí podlah, dlažeb, obkladů, schodů v místnostech, chodbách a schodištích, vyčištění a umytí oken, dveří s rámy, zárubněmi, umytí a vyčištění jiných zasklených a natíraných ploch a zařizovacích předmětů, při světlé výšce podlaží do 4 m | [14 empty] | PP | 2
| VV |  | prostor v místě výměny oken, manipulace | [14 empty] | VV | 2 | 1 | True | 0 | ROZPOCET
| VV |  | 100,0 |  | 100 | [12 empty] | VV | 2 | 2 | True | 1 | ROZPOCET
13 | K | 968062245 | Vybourání dřevěných rámů oken jednoduchých včetně křídel pl do 2 m2 | m2 | 18.81 |  | 0 | CS ÚRS 2020 01 |  | snížená |  | 0 | 0 | 0 | 0.031 | 0.58311 | 4 | K | 2 |  |  |  | ROZPOCET | 0 | 0 | 0 | 0 | 0 | 2 | 0 | 4 | 412363752
| PP |  | Vybourání dřevěných rámů oken s křídly, dveřních zárubní, vrat, stěn, ostění nebo obkladů rámů oken s křídly jednoduchých, plochy do 2 m2 | [14 empty] | PP | 2
| VV |  | špaletová okna se zděnou špaletou | [14 empty] | VV | 2 | 1 | True | 0 | ROZPOCET
| VV |  | okna ozn. O2 | [14 empty] | VV | 2 | 1 | True | 0 | ROZPOCET
| VV |  | ((1,1*1,65)*3)*2 |  | 10.89 | [12 empty] | VV | 2 | 2 | True | 0 | ROZPOCET
| VV |  | okna ozn. O8 | [14 empty] | VV | 2 | 1 | True | 0 | ROZPOCET
| VV |  | ((1,2*1,65)*2)*2 |  | 7.92 | [12 empty] | VV | 2 | 2 | True | 0 | ROZPOCET
| VV |  | Součet |  | 18.81 | [12 empty] | VV | 2 | 4 | True | 1 | ROZPOCET
14 | K | 968062355 | Vybourání dřevěných rámů oken dvojitých včetně křídel pl do 2 m2 | m2 | 17.483 |  | 0 | CS ÚRS 2020 01 |  | snížená |  | 0 | 0 | 0 | 0.062 | 1.0839 | 4 | K | 2 |  |  |  | ROZPOCET | 0 | 0 | 0 | 0 | 0 | 2 | 0 | 4 | 1341137632
| PP |  | Vybourání dřevěných rámů oken s křídly, dveřních zárubní, vrat, stěn, ostění nebo obkladů rámů oken s křídly dvojitých, plochy do 2 m2 | [14 empty] | PP | 2
| VV |  | špaletová okna ozn. O1 | [14 empty] | VV | 2 | 1 | True | 0 | ROZPOCET
| VV |  | (1,35*1,85)*7 |  | 17.483 | [12 empty] | VV | 2 | 2 | True | 0 | ROZPOCET
| VV |  | Součet |  | 17.483 | [12 empty] | VV | 2 | 4 | True | 1 | ROZPOCET
15 | K | 968062375 | Vybourání dřevěných rámů oken zdvojených včetně křídel pl do 2 m2 | m2 | 3.85 |  | 0 | CS ÚRS 2020 01 |  | snížená |  | 0 | 0 | 0 | 0.038 | 0.1463 | 4 | K | 2 |  |  |  | ROZPOCET | 0 | 0 | 0 | 0 | 0 | 2 | 0 | 4 | 411851403
| PP |  | Vybourání dřevěných rámů oken s křídly, dveřních zárubní, vrat, stěn, ostění nebo obkladů rámů oken s křídly zdvojených, plochy do 2 m2 | [14 empty] | PP | 2
| VV |  | okna | [14 empty] | VV | 2 | 1 | True | 0 | ROZPOCET
| VV |  | "O4" (0,8*1,1)*1 |  | 0.88 | [12 empty] | VV | 2 | 2 | True | 0 | ROZPOCET
| VV |  | "O5" (0,9*1,2)*1 |  | 1.08 | [12 empty] | VV | 2 | 2 | True | 0 | ROZPOCET
| VV |  | "O6" (1,2*1,2)*1 |  | 1.44 | [12 empty] | VV | 2 | 2 | True | 0 | ROZPOCET
| VV |  | "O7" (0,5*0,9)*1 |  | 0.45 | [12 empty] | VV | 2 | 2 | True | 0 | ROZPOCET
| VV |  | Součet |  | 3.85 | [12 empty] | VV | 2 | 4 | True | 1 | ROZPOCET
16 | K | 968062376 | Vybourání dřevěných rámů oken zdvojených včetně křídel pl do 4 m2 | m2 | 2.973 |  | 0 | CS ÚRS 2020 01 |  | snížená |  | 0 | 0 | 0 | 0.034 | 0.10108 | 4 | K | 2 |  |  |  | ROZPOCET | 0 | 0 | 0 | 0 | 0 | 2 | 0 | 4 | 1830978599
| PP |  | Vybourání dřevěných rámů oken s křídly, dveřních zárubní, vrat, stěn, ostění nebo obkladů rámů oken s křídly zdvojených, plochy do 4 m2 | [14 empty] | PP | 2
| VV |  | okna | [14 empty] | VV | 2 | 1 | True | 0 | ROZPOCET
| VV |  | "O3" (2,05*1,45)*1 |  | 2.973 | [12 empty] | VV | 2 | 2 | True | 0 | ROZPOCET
| VV |  | Součet |  | 2.973 | [12 empty] | VV | 2 | 4 | True | 1 | ROZPOCET
17 | K | 968062991 | Vybourání vnitřních deštění výkladů, ostění a obkladů stěn | m2 | 17.483 |  | 0 | CS ÚRS 2020 01 |  | snížená |  | 0 | 0 | 0 | 0.004 | 0.069932 | 4 | K | 2 |  |  |  | ROZPOCET | 0 | 0 | 0 | 0 | 0 | 2 | 0 | 4 | -282094076
| PP |  | Vybourání dřevěných rámů oken s křídly, dveřních zárubní, vrat, stěn, ostění nebo obkladů vnitřních deštění výkladů, ostění a obkladů stěn jakékoliv plochy | [14 empty] | PP | 2
| VV |  | špaletová okna ozn. O1 | [14 empty] | VV | 2 | 1 | True | 0 | ROZPOCET
| VV |  | (1,35*1,85)*7 |  | 17.483 | [12 empty] | VV | 2 | 2 | True | 0 | ROZPOCET
| VV |  | Součet |  | 17.483 | [12 empty] | VV | 2 | 4 | True | 1 | ROZPOCET
18 | K | 968072455 | Vybourání kovových dveřních zárubní pl do 2 m2 | m2 | 5.4 |  | 0 | CS ÚRS 2020 01 |  | snížená |  | 0 | 0 | 0 | 0.076 | 0.4104 | 4 | K | 2 |  |  |  | ROZPOCET | 0 | 0 | 0 | 0 | 0 | 2 | 0 | 4 | 1090427823
| PP |  | Vybourání kovových rámů oken s křídly, dveřních zárubní, vrat, stěn, ostění nebo obkladů dveřních zárubní, plochy do 2 m2 | [14 empty] | PP | 2
| VV |  | dveře | [14 empty] | VV | 2 | 1 | True | 0 | ROZPOCET
| VV |  | "D1" (0,9*2,0)*3 |  | 5.4 | [12 empty] | VV | 2 | 2 | True | 1 | ROZPOCET
| D | 997 | Přesun sutě |  |  |  | 0 |  |  |  |  | 0 |  | 0 |  | 0 | 1 | D | 1 |  |  |  | ROZPOCET | [6 empty] | 0
19 | K | 997013213 | Vnitrostaveništní doprava suti a vybouraných hmot pro budovy v do 12 m ručně | t | 2.6 |  | 0 | CS ÚRS 2020 01 |  | snížená |  | 0 | 0 | 0 | 0 | 0 | 4 | K | 2 |  |  |  | ROZPOCET | 0 | 0 | 0 | 0 | 0 | 2 | 0 | 4 | -530554721
| PP |  | Vnitrostaveništní doprava suti a vybouraných hmot vodorovně do 50 m svisle ručně (nošením po schodech) pro budovy a haly výšky přes 9 do 12 m | [14 empty] | PP | 2
20 | K | 997013501.1 | Odvoz suti na skládku a vybouraných hmot se složením - skládka dle dodavatele stavby | t | 2.6 |  | 0 |  |  | snížená |  | 0 | 0 | 0 | 0 | 0 | 4 | K | 2 |  |  |  | ROZPOCET | 0 | 0 | 0 | 0 | 0 | 2 | 0 | 4 | -1407263367
| PP |  | Odvoz suti na skládku a vybouraných hmot se složením - skládka dle dodavatele stavby | [14 empty] | PP | 2
21 | K | 997013831 | Poplatek za uložení stavebního směsného odpadu na skládce (skládkovné) | t | 2.6 |  | 0 | CS ÚRS 2020 01 |  | snížená |  | 0 | 0 | 0 | 0 | 0 | 4 | K | 2 |  |  |  | ROZPOCET | 0 | 0 | 0 | 0 | 0 | 2 | 0 | 4 | -1357319540
| PP |  | Poplatek za uložení stavebního odpadu na skládce (skládkovné) směsného | [14 empty] | PP | 2
| D | 998 | Přesun hmot |  |  |  | 0 |  |  |  |  | 0 |  | 0 |  | 0 | 1 | D | 1 |  |  |  | ROZPOCET | [6 empty] | 0
22 | K | 998011002 | Přesun hmot pro budovy zděné v do 12 m | t | 1.33 |  | 0 | CS ÚRS 2020 01 |  | snížená |  | 0 | 0 | 0 | 0 | 0 | 4 | K | 2 |  |  |  | ROZPOCET | 0 | 0 | 0 | 0 | 0 | 2 | 0 | 4 | -2145943053
| PP |  | Přesun hmot pro budovy občanské výstavby, bydlení, výrobu a služby s nosnou svislou konstrukcí zděnou z cihel, tvárnic nebo kamene vodorovná dopravní vzdálenost do 100 m pro budovy výšky přes 6 do 12 m | [14 empty] | PP | 2
| D | PSV | Práce a dodávky PSV |  |  |  | 0 |  |  |  |  | 0 |  | 0.24658 |  | 0.20519 | 2 | D | 0 |  |  |  | ROZPOCET | [6 empty] | 0
| D | 764 | Konstrukce klempířské |  |  |  | 0 |  |  |  |  | 0 |  | 0.057332 |  | 0.037491 | 2 | D | 1 |  |  |  | ROZPOCET | [6 empty] | 0
23 | K | 764002851 | Demontáž oplechování parapetů do suti | m | 22.45 |  | 0 | CS ÚRS 2020 01 |  | snížená |  | 0 | 0 | 0 | 0.00167 | 0.037491 | 16 | K | 2 |  |  |  | ROZPOCET | 0 | 0 | 0 | 0 | 0 | 2 | 0 | 16 | -62024912
| PP |  | Demontáž klempířských konstrukcí oplechování parapetů do suti | [14 empty] | PP | 2
| VV |  | stávající oplechování parapetů | [14 empty] | VV | 2 | 1 | True | 0 | ROZPOCET
| VV |  | 1,75*4 "K1 |  | 7 | [12 empty] | VV | 2 | 2 | True | 0 | ROZPOCET
| VV |  | 5,45 "K1a |  | 5.45 | [12 empty] | VV | 2 | 2 | True | 0 | ROZPOCET
| VV |  | 0,95*3 "K2 |  | 2.85 | [12 empty] | VV | 2 | 2 | True | 0 | ROZPOCET
| VV |  | 2,05 "K3 |  | 2.05 | [12 empty] | VV | 2 | 2 | True | 0 | ROZPOCET
| VV |  | 0,8 "K4 |  | 0.8 | [12 empty] | VV | 2 | 2 | True | 0 | ROZPOCET
| VV |  | 0,8 "K5 |  | 0.8 | [12 empty] | VV | 2 | 2 | True | 0 | ROZPOCET
| VV |  | 0,8 "K6 |  | 0.8 | [12 empty] | VV | 2 | 2 | True | 0 | ROZPOCET
| VV |  | 0,5 "K7 |  | 0.5 | [12 empty] | VV | 2 | 2 | True | 0 | ROZPOCET
| VV |  | 1,1*2 "K8 |  | 2.2 | [12 empty] | VV | 2 | 2 | True | 0 | ROZPOCET
| VV |  | Součet |  | 22.45 | [12 empty] | VV | 2 | 4 | True | 1 | ROZPOCET
24 | K | 764246443.1 | Oplechování parapetů rovných celoplošně lepené z TiZn předzvětralého plechu rš 260 mm | m | 4.6 |  | 0 |  |  | snížená |  | 0 | 0.00198 | 0.009108 | 0 | 0 | 16 | K | 2 |  |  |  | ROZPOCET | 0 | 0 | 0 | 0 | 0 | 2 | 0 | 16 | -1860355455
| PP |  | Oplechování parapetů z titanzinkového předzvětralého plechu rovných celoplošně lepené, bez rohů rš 260 mm | [14 empty] | PP | 2
| VV |  | stávající oplechování parapetů | [14 empty] | VV | 2 | 1 | True | 0 | ROZPOCET
| VV |  | 0,8 "K4 |  | 0.8 | [12 empty] | VV | 2 | 2 | True | 0 | ROZPOCET
| VV |  | 0,8 "K5 |  | 0.8 | [12 empty] | VV | 2 | 2 | True | 0 | ROZPOCET
| VV |  | 0,8 "K6 |  | 0.8 | [12 empty] | VV | 2 | 2 | True | 0 | ROZPOCET
| VV |  | 1,1*2 "K8 |  | 2.2 | [12 empty] | VV | 2 | 2 | True | 0 | ROZPOCET
| VV |  | Součet |  | 4.6 | [12 empty] | VV | 2 | 4 | True | 1 | ROZPOCET
25 | K | 764246443.2 | Oplechování parapetů rovných celoplošně lepené z TiZn předzvětralého plechu rš 300 mm | m | 0.5 |  | 0 |  |  | snížená |  | 0 | 0.00264 | 0.00132 | 0 | 0 | 16 | K | 2 |  |  |  | ROZPOCET | 0 | 0 | 0 | 0 | 0 | 2 | 0 | 16 | 1614728607
| PP |  | Oplechování parapetů z titanzinkového předzvětralého plechu rovných celoplošně lepené, bez rohů rš 300 mm | [14 empty] | PP | 2
| VV |  | 0,5 "K7 |  | 0.5 | [12 empty] | VV | 2 | 2 | True | 1 | ROZPOCET
26 | K | 764246444.1 | Oplechování parapetů rovných celoplošně lepené z TiZn předzvětralého plechu do rš 340 mm - ozn. K1, K1a | m | 12.45 |  | 0 |  |  | snížená |  | 0 | 0.00264 | 0.032868 | 0 | 0 | 16 | K | 2 |  |  |  | ROZPOCET | 0 | 0 | 0 | 0 | 0 | 2 | 0 | 16 | 1261379155
| PP |  | Oplechování parapetů z titanzinkového předzvětralého plechu rovných celoplošně lepené, bez rohů rš 350 mm | [14 empty] | PP | 2
| VV |  | 1,75*4 "K1 |  | 7 | [12 empty] | VV | 2 | 2 | True | 0 | ROZPOCET
| VV |  | 5,45 "K1a |  | 5.45 | [12 empty] | VV | 2 | 2 | True | 0 | ROZPOCET
| VV |  | Součet |  | 12.45 | [12 empty] | VV | 2 | 4 | True | 1 | ROZPOCET
27 | K | 764246444.2 | Oplechování parapetů rovných celoplošně lepené z TiZn předzvětralého plechu rš 340 mm | m | 4.9 |  | 0 |  |  | snížená |  | 0 | 0.00264 | 0.012936 | 0 | 0 | 16 | K | 2 |  |  |  | ROZPOCET | 0 | 0 | 0 | 0 | 0 | 2 | 0 | 16 | 2126802928
| PP |  | Oplechování parapetů z titanzinkového předzvětralého plechu rovných celoplošně lepené, bez rohů rš 340 mm | [14 empty] | PP | 2
| VV |  | stávající oplechování parapetů | [14 empty] | VV | 2 | 1 | True | 0 | ROZPOCET
| VV |  | 0,95*3 "K2 |  | 2.85 | [12 empty] | VV | 2 | 2 | True | 0 | ROZPOCET
| VV |  | 2,05 "K3 |  | 2.05 | [12 empty] | VV | 2 | 2 | True | 0 | ROZPOCET
| VV |  | Součet |  | 4.9 | [12 empty] | VV | 2 | 4 | True | 1 | ROZPOCET
28 | K | 764216643R | Dodávka a montáž přechodových lišt (alternetiva k parapetům) | m | 1 |  | 0 |  |  | snížená |  | 0 | 0.0011 | 0.0011 | 0 | 0 | 16 | K | 2 |  |  |  | ROZPOCET | 0 | 0 | 0 | 0 | 0 | 2 | 0 | 16 | -1420333183
| PP |  | Oplechování parapetů z pozinkovaného plechu s povrchovou úpravou rovných celoplošně lepené | [14 empty] | PP | 2
29 | K | 998764202 | Přesun hmot procentní pro konstrukce klempířské v objektech v do 12 m | % |  |  | 0 | CS ÚRS 2020 01 |  | snížená |  | 0 | 0 | 0 | 0 | 0 | 16 | K | 2 |  |  |  | ROZPOCET | 0 | 0 | 0 | 0 | 0 | 2 | 0 | 16 | 1110536543
| PP |  | Přesun hmot pro konstrukce klempířské stanovený procentní sazbou (%) z ceny vodorovná dopravní vzdálenost do 50 m v objektech výšky přes 6 do 12 m | [14 empty] | PP | 2
| D | 766 | Konstrukce truhlářské |  |  |  | 0 |  |  |  |  | 0 |  | 0.12817 |  | 0.1677 | 2 | D | 1 |  |  |  | ROZPOCET | [6 empty] | 0
30 | K | 766000001 | O1 - Dodávka a montáž okno dřevěné, trojkřídlé, izolační sklo, barva bílá, rozm. 1250/1750 mm | kus | 7 |  | 0 |  |  | snížená |  | 0 | 0 | 0 | 0 | 0 | 16 | K | 2 |  |  |  | ROZPOCET | 0 | 0 | 0 | 0 | 0 | 2 | 0 | 16 | -928560863
| PP |  | O1 - Dodávka a montáž okno dřevěné, trojkřídlé, izolační sklo, rozm. 1250/1750 mm | [14 empty] | PP | 2
| P |  | Poznámka k položce: specifikace a schema okna viz Tabulka výplní | [14 empty] | P | 2
31 | K | 766000002 | O2 - Dodávka a montáž okno plastové, trojkřídlé, izolační sklo, barva bílá, rozm. 950/1500 mm | kus | 3 |  | 0 |  |  | snížená |  | 0 | 0 | 0 | 0 | 0 | 16 | K | 2 |  |  |  | ROZPOCET | 0 | 0 | 0 | 0 | 0 | 2 | 0 | 16 | 1581635867
| PP |  | O2 - Dodávka a montáž okno plastové, trojkřídlé, izolační sklo, rozm. 950/1500 mm | [14 empty] | PP | 2
| P |  | Poznámka k položce: specifikace a schema okna viz Tabulka výplní | [14 empty] | P | 2
32 | K | 766000003 | O3 - Dodávka a montáž okno plastové, jednokřídlé, izolační sklo, barva bílá, rozm. 2050/1450 mm | kus | 1 |  | 0 |  |  | snížená |  | 0 | 0 | 0 | 0 | 0 | 16 | K | 2 |  |  |  | ROZPOCET | 0 | 0 | 0 | 0 | 0 | 2 | 0 | 16 | 388961608
| PP |  | O3 - Dodávka a montáž okno plastové, jednokřídlé, izolační sklo, rozm. 2050/1450 mm | [14 empty] | PP | 2
| P |  | Poznámka k položce: specifikace a schema okna viz Tabulka výplní | [14 empty] | P | 2
33 | K | 766000004 | O4 - Dodávka a montáž okno plastové, jednokřídlé, izolační sklo, barva bílá, rozm. 800/1100 mm | kus | 1 |  | 0 |  |  | snížená |  | 0 | 0 | 0 | 0 | 0 | 16 | K | 2 |  |  |  | ROZPOCET | 0 | 0 | 0 | 0 | 0 | 2 | 0 | 16 | 900903606
| PP |  | O4 - Dodávka a montáž okno plastové, jednokřídlé, izolační sklo, rozm. 800/1100 mm | [14 empty] | PP | 2
| P |  | Poznámka k položce: specifikace a schema okna viz Tabulka výplní | [14 empty] | P | 2
34 | K | 766000005 | O5 - Dodávka a montáž okno plastové, jednokřídlé, izolační sklo, barva bílá, rozm. 900/1200 mm | kus | 1 |  | 0 |  |  | snížená |  | 0 | 0 | 0 | 0 | 0 | 16 | K | 2 |  |  |  | ROZPOCET | 0 | 0 | 0 | 0 | 0 | 2 | 0 | 16 | 756130922
| PP |  | O4 - Dodávka a montáž okno plastové, jednokřídlé, izolační sklo, rozm. 900/1200 mm | [14 empty] | PP | 2
| P |  | Poznámka k položce: specifikace a schema okna viz Tabulka výplní | [14 empty] | P | 2
35 | K | 766000006 | O6 - Dodávka a montáž okno plastové, dvoukřídlé, izolační sklo, barva bílá, rozm. 1200/1200 mm | kus | 1 |  | 0 |  |  | snížená |  | 0 | 0 | 0 | 0 | 0 | 16 | K | 2 |  |  |  | ROZPOCET | 0 | 0 | 0 | 0 | 0 | 2 | 0 | 16 | 757704700
| PP |  | O5 - Dodávka a montáž okno plastové, dvoukřídlé, izolační sklo, rozm. 1200/1200 mm | [14 empty] | PP | 2
| P |  | Poznámka k položce: specifikace a schema okna viz Tabulka výplní | [14 empty] | P | 2
36 | K | 766000007 | O7 - Dodávka a montáž okno plastové, jednokřídlé, izolační sklo, barva bílá, rozm. 500/900 mm | kus | 1 |  | 0 |  |  | snížená |  | 0 | 0 | 0 | 0 | 0 | 16 | K | 2 |  |  |  | ROZPOCET | 0 | 0 | 0 | 0 | 0 | 2 | 0 | 16 | 1305392412
| PP |  | O7 - Dodávka a montáž okno plastové, jednokřídlé, izolační sklo, rozm. 500/900 mm | [14 empty] | PP | 2
| P |  | Poznámka k položce: specifikace a schema okna viz Tabulka výplní | [14 empty] | P | 2
37 | K | 766000008 | O8 - Dodávka a montáž okno dřevěné, trojkřídlé, izolační sklo, barva bílá, rozm. 1100/1500 mm | kus | 2 |  | 0 |  |  | snížená |  | 0 | 0 | 0 | 0 | 0 | 16 | K | 2 |  |  |  | ROZPOCET | 0 | 0 | 0 | 0 | 0 | 2 | 0 | 16 | -759404499
| PP |  | O8 - Dodávka a montáž okno dřevěné, trojkřídlé, izolační sklo, rozm. 1100/1500 mm | [14 empty] | PP | 2
| P |  | Poznámka k položce: specifikace a schema okna viz Tabulka výplní | [14 empty] | P | 2
38 | K | 766000012 | D1 - Dodávka a montáž dveře plastové, vč. zárubně, plné, rozm. 1000/2100 mm | kus | 3 |  | 0 |  |  | snížená |  | 0 | 0 | 0 | 0 | 0 | 16 | K | 2 |  |  |  | ROZPOCET | 0 | 0 | 0 | 0 | 0 | 2 | 0 | 16 | -423962613
| PP |  | D1 - Dodávka a montáž dveře plastové, vč. zárubně, plné, rozm. 1000/2100 mm | [14 empty] | PP | 2
| P |  | Poznámka k položce: specifikace a schema okna viz Tabulka výplní | [14 empty] | P | 2
39 | K | 766629214 | Příplatek k montáži oken rovné ostění připojovací spára - vnitřní interiérová páska | m | 89.7 |  | 0 | CS ÚRS 2020 01 |  | snížená |  | 0 | 0.00028 | 0.025116 | 0 | 0 | 16 | K | 2 |  |  |  | ROZPOCET | 0 | 0 | 0 | 0 | 0 | 2 | 0 | 16 | 1261802961
| PP |  | Montáž oken dřevěných Příplatek k cenám za tepelnou izolaci mezi ostěním a rámem okna při rovném ostění, připojovací spára - vnitřní interiérová páska | [14 empty] | PP | 2
| VV |  | okna | [14 empty] | VV | 2 | 1 | True | 0 | ROZPOCET
| VV |  | "O1" (1,25*2+1,75*2)*7 |  | 42 | [12 empty] | VV | 2 | 2 | True | 0 | ROZPOCET
| VV |  | "O2" (0,95*2+1,5*2)*3 |  | 14.7 | [12 empty] | VV | 2 | 2 | True | 0 | ROZPOCET
| VV |  | "O3" (2,05*2+1,45*2)*1 |  | 7 | [12 empty] | VV | 2 | 2 | True | 0 | ROZPOCET
| VV |  | "O4" (0,8*2+1,1*2)*1 |  | 3.8 | [12 empty] | VV | 2 | 2 | True | 0 | ROZPOCET
| VV |  | "O5" (0,9*2+1,2*2)*1 |  | 4.2 | [12 empty] | VV | 2 | 2 | True | 0 | ROZPOCET
| VV |  | "O6" (1,2*2+1,2*2)*1 |  | 4.8 | [12 empty] | VV | 2 | 2 | True | 0 | ROZPOCET
| VV |  | "O7" (0,5*2+0,9*2)*1 |  | 2.8 | [12 empty] | VV | 2 | 2 | True | 0 | ROZPOCET
| VV |  | "O8" (1,1*2+1,5*2)*2 |  | 10.4 | [12 empty] | VV | 2 | 2 | True | 0 | ROZPOCET
| VV |  | Součet |  | 89.7 | [12 empty] | VV | 2 | 4 | True | 1 | ROZPOCET
40 | K | 766692913 | Výměna parapetních desek dřevěných, laminovaných šířky do 30 cm délky do 2,6 m | kus | 1 |  | 0 | CS ÚRS 2020 01 |  | snížená |  | 0 | 0 | 0 | 0.0187 | 0.0187 | 16 | K | 2 |  |  |  | ROZPOCET | 0 | 0 | 0 | 0 | 0 | 2 | 0 | 16 | 681143709
| PP |  | Ostatní práce výměna dřevěných parapetních desek šířky do 300 mm, délky přes 1600 do 2600 mm | [14 empty] | PP | 2
| VV |  | 1 "O3 |  | 1 | [12 empty] | VV | 2 | 2 | True | 1 | ROZPOCET
41 | M | 60794103 | deska parapetní dřevotřísková vnitřní 300x1000mm | m | 2.05 |  | 0 | CS ÚRS 2020 01 |  | snížená |  | 0 | 0.005 | 0.01025 | 0 | 0 | 32 | M | 2 |  |  |  | ROZPOCET | 0 | 0 | 0 | 0 | 0 | 2 | 0 | 16 | -617119939
| PP |  | deska parapetní dřevotřísková vnitřní 300x1000mm | [14 empty] | PP | 2
| VV |  | 1*2,05 "O3 |  | 2.05 | [12 empty] | VV | 2 | 2 | True | 1 | ROZPOCET
42 | K | 766692922 | Výměna parapetních desek dřevěných, laminovaných šířky přes 30 cm délky do 1,6 m | kus | 10 |  | 0 | CS ÚRS 2020 01 |  | snížená |  | 0 | 0 | 0 | 0.0149 | 0.149 | 16 | K | 2 |  |  |  | ROZPOCET | 0 | 0 | 0 | 0 | 0 | 2 | 0 | 16 | 873536554
| PP |  | Ostatní práce výměna dřevěných parapetních desek šířky přes 300 mm, délky přes 1000 do 1600 mm | [14 empty] | PP | 2
| VV |  | 7 "O1 |  | 7 | [12 empty] | VV | 2 | 2 | True | 0 | ROZPOCET
| VV |  | 3 "O2 |  | 3 | [12 empty] | VV | 2 | 2 | True | 0 | ROZPOCET
| VV |  | Součet |  | 10 | [12 empty] | VV | 2 | 4 | True | 1 | ROZPOCET
43 | M | 60794107 | deska parapetní dřevotřísková vnitřní 500x1000mm | m | 11.6 |  | 0 | CS ÚRS 2020 01 |  | snížená |  | 0 | 0.008 | 0.0928 | 0 | 0 | 32 | M | 2 |  |  |  | ROZPOCET | 0 | 0 | 0 | 0 | 0 | 2 | 0 | 16 | 2074849957
| PP |  | deska parapetní dřevotřísková vnitřní 500x1000mm | [14 empty] | PP | 2
| VV |  | 7*1,25 "O1 |  | 8.75 | [12 empty] | VV | 2 | 2 | True | 0 | ROZPOCET
| VV |  | 3*0,95 "O2 |  | 2.85 | [12 empty] | VV | 2 | 2 | True | 0 | ROZPOCET
| VV |  | Součet |  | 11.6 | [12 empty] | VV | 2 | 4 | True | 1 | ROZPOCET
44 | K | 998766202 | Přesun hmot procentní pro konstrukce truhlářské v objektech v do 12 m | % |  |  | 0 | CS ÚRS 2020 01 |  | snížená |  | 0 | 0 | 0 | 0 | 0 | 16 | K | 2 |  |  |  | ROZPOCET | 0 | 0 | 0 | 0 | 0 | 2 | 0 | 16 | -2114290772
| PP |  | Přesun hmot pro konstrukce truhlářské stanovený procentní sazbou (%) z ceny vodorovná dopravní vzdálenost do 50 m v objektech výšky přes 6 do 12 m | [14 empty] | PP | 2
| D | 783 | Nátěry |  |  |  | 0 |  |  |  |  | 0 |  | 0.040191 |  | 0 | 2 | D | 1 |  |  |  | ROZPOCET | [6 empty] | 0
45 | K | 783801501 | Omytí omítek před provedením nátěru | m2 | 17.03 |  | 0 | CS ÚRS 2020 01 |  | snížená |  | 0 | 0.0015 | 0.025545 | 0 | 0 | 16 | K | 2 |  |  |  | ROZPOCET | 0 | 0 | 0 | 0 | 0 | 2 | 0 | 16 | 675269953
| PP |  | Příprava podkladu omítek před provedením nátěru omytí | [14 empty] | PP | 2
| VV |  | vnější ostění | [14 empty] | VV | 2 | 1 | True | 0 | ROZPOCET
| VV |  | okna | [14 empty] | VV | 2 | 1 | True | 0 | ROZPOCET
| VV |  | "O1" (1,25+1,75*2)*7*0,2 |  | 6.65 | [12 empty] | VV | 2 | 2 | True | 0 | ROZPOCET
| VV |  | "O2" (0,95+1,5*2)*3*0,2 |  | 2.37 | [12 empty] | VV | 2 | 2 | True | 0 | ROZPOCET
| VV |  | "O3" (2,05+1,45*2)*1*0,2 |  | 0.99 | [12 empty] | VV | 2 | 2 | True | 0 | ROZPOCET
| VV |  | "O4" (0,8+1,1*2)*1*0,2 |  | 0.6 | [12 empty] | VV | 2 | 2 | True | 0 | ROZPOCET
| VV |  | "O5" (0,9+1,2*2)*1*0,2 |  | 0.66 | [12 empty] | VV | 2 | 2 | True | 0 | ROZPOCET
| VV |  | "O6" (1,2+1,2*2)*1*0,2 |  | 0.72 | [12 empty] | VV | 2 | 2 | True | 0 | ROZPOCET
| VV |  | "O7" (0,5+0,9*2)*1*0,2 |  | 0.46 | [12 empty] | VV | 2 | 2 | True | 0 | ROZPOCET
| VV |  | "O8" (1,1+1,5*2)*2*0,2 |  | 1.64 | [12 empty] | VV | 2 | 2 | True | 0 | ROZPOCET
| VV |  | Mezisoučet |  | 14.09 | [12 empty] | VV | 2 | 3 | True | 0 | ROZPOCET
| VV |  | dveře | [14 empty] | VV | 2 | 1 | True | 0 | ROZPOCET
| VV |  | "D1" (0,9+2,0*2)*3*0,2 |  | 2.94 | [12 empty] | VV | 2 | 2 | True | 0 | ROZPOCET
| VV |  | Součet |  | 17.03 | [12 empty] | VV | 2 | 4 | True | 1 | ROZPOCET
46 | K | 783823135 | Penetrační silikonový nátěr hladkých, tenkovrstvých zrnitých nebo štukových omítek | m2 | 17.03 |  | 0 | CS ÚRS 2020 01 |  | snížená |  | 0 | 0.00014 | 0.0023842 | 0 | 0 | 16 | K | 2 |  |  |  | ROZPOCET | 0 | 0 | 0 | 0 | 0 | 2 | 0 | 16 | 1657188261
| PP |  | Penetrační nátěr omítek hladkých omítek hladkých, zrnitých tenkovrstvých nebo štukových stupně členitosti 1 a 2 silikonový | [14 empty] | PP | 2
| VV |  | vnější ostění | [14 empty] | VV | 2 | 1 | True | 0 | ROZPOCET
| VV |  | okna | [14 empty] | VV | 2 | 1 | True | 0 | ROZPOCET
| VV |  | "O1" (1,25+1,75*2)*7*0,2 |  | 6.65 | [12 empty] | VV | 2 | 2 | True | 0 | ROZPOCET
| VV |  | "O2" (0,95+1,5*2)*3*0,2 |  | 2.37 | [12 empty] | VV | 2 | 2 | True | 0 | ROZPOCET
| VV |  | "O3" (2,05+1,45*2)*1*0,2 |  | 0.99 | [12 empty] | VV | 2 | 2 | True | 0 | ROZPOCET
| VV |  | "O4" (0,8+1,1*2)*1*0,2 |  | 0.6 | [12 empty] | VV | 2 | 2 | True | 0 | ROZPOCET
| VV |  | "O5" (0,9+1,2*2)*1*0,2 |  | 0.66 | [12 empty] | VV | 2 | 2 | True | 0 | ROZPOCET
| VV |  | "O6" (1,2+1,2*2)*1*0,2 |  | 0.72 | [12 empty] | VV | 2 | 2 | True | 0 | ROZPOCET
| VV |  | "O7" (0,5+0,9*2)*1*0,2 |  | 0.46 | [12 empty] | VV | 2 | 2 | True | 0 | ROZPOCET
| VV |  | "O8" (1,1+1,5*2)*2*0,2 |  | 1.64 | [12 empty] | VV | 2 | 2 | True | 0 | ROZPOCET
| VV |  | Mezisoučet |  | 14.09 | [12 empty] | VV | 2 | 3 | True | 0 | ROZPOCET
| VV |  | dveře | [14 empty] | VV | 2 | 1 | True | 0 | ROZPOCET
| VV |  | "D1" (0,9+2,0*2)*3*0,2 |  | 2.94 | [12 empty] | VV | 2 | 2 | True | 0 | ROZPOCET
| VV |  | Součet |  | 17.03 | [12 empty] | VV | 2 | 4 | True | 1 | ROZPOCET
47 | K | 783827425 | Krycí dvojnásobný silikonový nátěr omítek stupně členitosti 1 a 2 | m2 | 17.03 |  | 0 | CS ÚRS 2020 01 |  | snížená |  | 0 | 0.00072 | 0.012262 | 0 | 0 | 16 | K | 2 |  |  |  | ROZPOCET | 0 | 0 | 0 | 0 | 0 | 2 | 0 | 16 | 1892957655
| PP |  | Krycí (ochranný ) nátěr omítek dvojnásobný hladkých omítek hladkých, zrnitých tenkovrstvých nebo štukových stupně členitosti 1 a 2 silikonový | [14 empty] | PP | 2
| VV |  | vnější ostění | [14 empty] | VV | 2 | 1 | True | 0 | ROZPOCET
| VV |  | okna | [14 empty] | VV | 2 | 1 | True | 0 | ROZPOCET
| VV |  | "O1" (1,25+1,75*2)*7*0,2 |  | 6.65 | [12 empty] | VV | 2 | 2 | True | 0 | ROZPOCET
| VV |  | "O2" (0,95+1,5*2)*3*0,2 |  | 2.37 | [12 empty] | VV | 2 | 2 | True | 0 | ROZPOCET
| VV |  | "O3" (2,05+1,45*2)*1*0,2 |  | 0.99 | [12 empty] | VV | 2 | 2 | True | 0 | ROZPOCET
| VV |  | "O4" (0,8+1,1*2)*1*0,2 |  | 0.6 | [12 empty] | VV | 2 | 2 | True | 0 | ROZPOCET
| VV |  | "O5" (0,9+1,2*2)*1*0,2 |  | 0.66 | [12 empty] | VV | 2 | 2 | True | 0 | ROZPOCET
| VV |  | "O6" (1,2+1,2*2)*1*0,2 |  | 0.72 | [12 empty] | VV | 2 | 2 | True | 0 | ROZPOCET
| VV |  | "O7" (0,5+0,9*2)*1*0,2 |  | 0.46 | [12 empty] | VV | 2 | 2 | True | 0 | ROZPOCET
| VV |  | "O8" (1,1+1,5*2)*2*0,2 |  | 1.64 | [12 empty] | VV | 2 | 2 | True | 0 | ROZPOCET
| VV |  | Mezisoučet |  | 14.09 | [12 empty] | VV | 2 | 3 | True | 0 | ROZPOCET
| VV |  | dveře | [14 empty] | VV | 2 | 1 | True | 0 | ROZPOCET
| VV |  | "D1" (0,9+2,0*2)*3*0,2 |  | 2.94 | [12 empty] | VV | 2 | 2 | True | 0 | ROZPOCET
| VV |  | Součet |  | 17.03 | [12 empty] | VV | 2 | 4 | True | 1 | ROZPOCET
| D | 784 | Malby |  |  |  | 0 |  |  |  |  | 0 |  | 0.02089 |  | 0 | 2 | D | 1 |  |  |  | ROZPOCET | [6 empty] | 0
48 | K | 784181111 | Základní silikátová jednonásobná penetrace podkladu v místnostech výšky do 3,80m | m2 | 41.781 |  | 0 | CS ÚRS 2020 01 |  | snížená |  | 0 | 0.00021 | 0.008774 | 0 | 0 | 16 | K | 2 |  |  |  | ROZPOCET | 0 | 0 | 0 | 0 | 0 | 2 | 0 | 16 | 1255206644
| PP |  | Penetrace podkladu jednonásobná základní silikátová v místnostech výšky do 3,80 m | [14 empty] | PP | 2
| VV |  | vnitřní ostění oken | [14 empty] | VV | 2 | 1 | True | 0 | ROZPOCET
| VV |  | (1,25+1,75*2)*0,45*7 "O1 |  | 14.963 | [12 empty] | VV | 2 | 2 | True | 0 | ROZPOCET
| VV |  | (0,95+1,5*2)*0,45*3 "O2 |  | 5.333 | [12 empty] | VV | 2 | 2 | True | 0 | ROZPOCET
| VV |  | (2,05+1,45*2)*0,3 "O3 |  | 1.485 | [12 empty] | VV | 2 | 2 | True | 0 | ROZPOCET
| VV |  | odhad drobných oprav | [14 empty] | VV | 2 | 1 | True | 0 | ROZPOCET
| VV |  | 20,0 |  | 20 | [12 empty] | VV | 2 | 2 | True | 0 | ROZPOCET
| VV |  | Součet |  | 41.781 | [12 empty] | VV | 2 | 4 | True | 1 | ROZPOCET
49 | K | 784221101 | Dvojnásobné bílé malby ze směsí za sucha dobře otěruvzdorných v místnostech do 3,80 m | m2 | 41.781 |  | 0 | CS ÚRS 2020 01 |  | snížená |  | 0 | 0.00029 | 0.012116 | 0 | 0 | 16 | K | 2 |  |  |  | ROZPOCET | 0 | 0 | 0 | 0 | 0 | 2 | 0 | 16 | -856617718
| PP |  | Malby z malířských směsí otěruvzdorných za sucha dvojnásobné, bílé za sucha otěruvzdorné dobře v místnostech výšky do 3,80 m | [14 empty] | PP | 2
| P |  | Poznámka k položce: uvažována pouze výmalba ploch okolo oken | [14 empty] | P | 2
| VV |  | vnitřní ostění oken | [14 empty] | VV | 2 | 1 | True | 0 | ROZPOCET
| VV |  | (1,25+1,75*2)*0,45*7 "O1 |  | 14.963 | [12 empty] | VV | 2 | 2 | True | 0 | ROZPOCET
| VV |  | (0,95+1,5*2)*0,45*3 "O2 |  | 5.333 | [12 empty] | VV | 2 | 2 | True | 0 | ROZPOCET
| VV |  | (2,05+1,45*2)*0,3 "O3 |  | 1.485 | [12 empty] | VV | 2 | 2 | True | 0 | ROZPOCET
| VV |  | odhad drobných oprav | [14 empty] | VV | 2 | 1 | True | 0 | ROZPOCET
| VV |  | 20,0 |  | 20 | [12 empty] | VV | 2 | 2 | True | 0 | ROZPOCET
| VV |  | Součet |  | 41.781 | [12 empty] | VV | 2 | 4 | True | 1 | ROZPOCET
| D | VRN | Vedlejší rozpočtové náklady |  |  |  | 0 |  |  |  |  | 0 |  | 0 |  | 0 | 5 | D | 0 |  |  |  | ROZPOCET | [6 empty] | 0
| D | VRN3 | Zařízení staveniště |  |  |  | 0 |  |  |  |  | 0 |  | 0 |  | 0 | 5 | D | 1 |  |  |  | ROZPOCET | [6 empty] | 0
50 | K | 030001000 | Zařízení staveniště | kpl | 1 |  | 0 | CS ÚRS 2020 01 |  | snížená |  | 0 | 0 | 0 | 0 | 0 | 1024 | K | 2 |  |  |  | ROZPOCET | 0 | 0 | 0 | 0 | 0 | 2 | 0 | 1024 | -1175735973
| PP |  | Základní rozdělení průvodních činností a nákladů zařízení staveniště | [14 empty] | PP | 2
| D | VRN4 | Inženýrská činnost |  |  |  | 0 |  |  |  |  | 0 |  | 0 |  | 0 | 5 | D | 1 |  |  |  | ROZPOCET | [6 empty] | 0
51 | K | 045002000 | Kompletační a koordinační činnost | kpl | 1 |  | 0 | CS ÚRS 2020 01 |  | snížená |  | 0 | 0 | 0 | 0 | 0 | 1024 | K | 2 |  |  |  | ROZPOCET | 0 | 0 | 0 | 0 | 0 | 2 | 0 | 1024 | 1127336497
| PP |  | Hlavní tituly průvodních činností a nákladů inženýrská činnost kompletační a koordinační činnost | [14 empty] | PP | 2
| D | VRN7 | Provozní vlivy |  |  |  | 0 |  |  |  |  | 0 |  | 0 |  | 0 | 5 | D | 1 |  |  |  | ROZPOCET | [6 empty] | 0
52 | K | 070001000 | Provozní vlivy | kpl | 1 |  | 0 | CS ÚRS 2020 01 |  | snížená |  | 0 | 0 | 0 | 0 | 0 | 1024 | K | 2 |  |  |  | ROZPOCET | 0 | 0 | 0 | 0 | 0 | 2 | 0 | 1024 | 253389765
| PP |  | Základní rozdělení průvodních činností a nákladů provozní vlivy | [14 empty] | PP | 2