## Rekapitulace stavby
Export Komplet | [24 empty] | VZ | 2.0 | ZAMOK |  |  |  |  | False | False | {ee423e9f-8814-44dc-a3a4-ed2a7e75cd09}
[31 empty] | 0,01 | 21
[31 empty] | 0,01 | 15
|  | REKAPITULACE STAVBY | [15 empty] | v --- níže se nacházejí doplnkové a pomocné údaje k sestavám --- v | [11 empty] | Návod na vyplnění | 0,001
|  | Kód: |  |  |  |  | 2020/17 | [22 empty] | Měnit lze pouze buňky se žlutým podbarvením! 1) v Rekapitulaci stavby vyplňte údaje o Uchazeči (přenesou se do ostatních sestav i v jiných listech) 2) na vybraných listech vyplňte v sestavě Soupis prací ceny u položek | 0,01
|  | Stavba: |  |  |  |  | Regenerace pláště budovy MŠ Východní - Česká Lípa | [23 empty] | 0,01
|  | KSO: | [11 empty] | CC-CZ: | [16 empty] | 0,01
|  | Místo: |  |  |  |  | p.č. 5825/253 | [6 empty] | Datum: |  | 21. 9. 2020 | [14 empty] | 0,01
0,01
|  | Zadavatel: | [11 empty] | IČ: | [16 empty] | 0,01
|  |  | Město Česká Lípa, nám. T.G. Masaryka 1, Česká Lípa | [10 empty] | DIČ: | [16 empty] | 0,01
0,01
|  | Uchazeč: | [11 empty] | IČ: |  | Vyplň údaj | [14 empty] | 0,01
|  |  | Vyplň údaj | [10 empty] | DIČ: |  | Vyplň údaj | [14 empty] | 0,01
False
|  | Projektant: | [11 empty] | IČ: | [16 empty] | False
|  |  | Projecticon s.r.o., A. Kopeckého 151, Nový Hrádek | [10 empty] | DIČ: | [16 empty] | True
0,01
|  | Zpracovatel: | [11 empty] | IČ: | [16 empty] | 0,01
[14 empty] | DIČ: | [16 empty] | False
Poznámka:
Soupis prací je sestaven s využitím Cenové soustavy ÚRS. Položky, které pochází z této cenové soustavy, jsou ve sloupci 'Cenová soustava' označeny popisem 'CS ÚRS' a úrovní příslušného kalendářního pololetí. Veškeré další informace vymezující popis a podmínky použití těchto položek z Cenové soustavy, které nejsou uvedeny přímo v soupisu prací, jsou neomezeně dálkově k dispozici na www.cs-urs.cz, sekce Cenové a technické podmínky.
|  | Cena bez DPH | [11 empty] | 0
[8 empty] | Sazba daně |  | Základ daně |  |  |  | Výše daně
|  | DPH |  | základní |  |  |  | 21% |  | 0 |  |  |  | 0
|  |  |  | snížená |  |  |  | 15% |  | 0 |  |  |  | 0
|  |  |  | zákl. přenesená |  |  |  | 21% |  | 0 |  |  |  | 0
|  |  |  | sníž. přenesená |  |  |  | 15% |  | 0 |  |  |  | 0
|  |  |  | nulová |  |  |  | 0% |  | 0 |  |  |  | 0
|  | Cena s DPH | [6 empty] | v |  | CZK |  |  | 0
REKAPITULACE OBJEKTŮ STAVBY A SOUPISŮ PRACÍ
| Kód: | [6 empty] | 2020/17
| Stavba: | [6 empty] | Regenerace pláště budovy MŠ Východní - Česká Lípa
| Místo: | [6 empty] | p.č. 5825/253 |  |  |  |  | Datum: |  | 21. 9. 2020
| Zadavatel: | [6 empty] | Město Česká Lípa, nám. T.G. Masaryka 1, Česká Lípa |  |  |  |  | Projektant: |  | Projecticon s.r.o., A. Kopeckého 151, Nový Hrádek |  |  | Informatívní údaje z listů zakázek
| Uchazeč: | [11 empty] | Zpracovatel:
| Kód |  |  |  | Popis | [6 empty] | Cena bez DPH [CZK] |  |  |  | Cena s DPH [CZK] | Typ | z toho Ostat. náklady [CZK] | DPH [CZK] | Normohodiny [h] | DPH základní [CZK] | DPH snížená [CZK] | DPH základní přenesená [CZK] | DPH snížená přenesená [CZK] | Základna DPH základní | Základna DPH snížená | Základna DPH zákl. přenesená | Základna DPH sníž. přenesená | Základna DPH nulová
| Náklady stavby celkem | [10 empty] | 0 |  |  |  | 0 |  | 0 | 0 | 0 | 0 | 0 | 0 | 0 | 0 | 0 | 0 | 0 | 0 |  | D | 0 | ###NOIMPORT### | IMPORT | {ee423e9f-8814-44dc-a3a4-ed2a7e75cd09} | {00000000-0000-0000-0000-000000000000}
/ |  | 01 |  |  |  | Zateplení | [5 empty] | 0 |  |  |  | 0 | STA | 0 | 0 | 0 | 0 | 0 | 0 | 0 | 0 | 0 | 0 | 0 | 0 |  |  | 1 |  | IMPORT | {f911c986-6fae-4d21-a819-f89f8be07a0a} | {ee423e9f-8814-44dc-a3a4-ed2a7e75cd09} | 2
/ |  | 02 |  |  |  | Ostatní a vedlejší náklady - regenerace pláště budovy | [5 empty] | 0 |  |  |  | 0 | STA | 0 | 0 | 0 | 0 | 0 | 0 | 0 | 0 | 0 | 0 | 0 | 0 |  |  | 1 |  | IMPORT | {c07c8fb0-699f-4787-b7c1-8dc0f257840d} | {ee423e9f-8814-44dc-a3a4-ed2a7e75cd09} | 2
/ |  | 03 |  |  |  | Vzduchotechnika | [5 empty] | 0 |  |  |  | 0 | STA | 0 | 0 | 0 | 0 | 0 | 0 | 0 | 0 | 0 | 0 | 0 | 0 |  |  | 1 |  | IMPORT | {c67013c1-c5d6-417a-98a5-d6aaf5aa5163} | {ee423e9f-8814-44dc-a3a4-ed2a7e75cd09} | 2
/ |  | 04 |  |  |  | Ostatní a vedlejší náklady - vzduchotechnika | [5 empty] | 0 |  |  |  | 0 | STA | 0 | 0 | 0 | 0 | 0 | 0 | 0 | 0 | 0 | 0 | 0 | 0 |  |  | 1 |  | IMPORT | {4cda56a7-f43b-4bc5-9c25-e38c6e02851d} | {ee423e9f-8814-44dc-a3a4-ed2a7e75cd09} | 2

## 01 - Zateplení
{f911c986-6fae-4d21-a819-f89f8be07a0a}
2
| KRYCÍ LIST SOUPISU PRACÍ | [7 empty] | v --- níže se nacházejí doplnkové a pomocné údaje k sestavám --- v | [8 empty] | False
Stavba:
Regenerace pláště budovy MŠ Východní - Česká Lípa
Objekt:
01 - Zateplení
| KSO: |  |  |  |  | CC-CZ:
| Místo: |  | p.č. 5825/253 |  |  | Datum: | 21. 9. 2020
| Zadavatel: |  |  |  |  | IČ:
|  | Město Česká Lípa, nám. T.G. Masaryka 1, Česká Lípa |  |  |  | DIČ:
| Uchazeč: |  |  |  |  | IČ: | Vyplň údaj
|  | Vyplň údaj |  |  |  | DIČ: | Vyplň údaj
| Projektant: |  |  |  |  | IČ:
|  | Projecticon s.r.o., A. Kopeckého 151, Nový Hrádek |  |  |  | DIČ:
| Zpracovatel: |  |  |  |  | IČ:
DIČ:
Poznámka:
| Cena bez DPH | [5 empty] | 0
|  |  | Základ daně |  |  | Sazba daně | Výše daně
| DPH | základní | 0 |  |  | 21% | 0
|  | snížená | 0 |  |  | 15% | 0
|  | zákl. přenesená | 0 |  |  | 21% | 0
|  | sníž. přenesená | 0 |  |  | 15% | 0
|  | nulová | 0 |  |  | 0% | 0
| Cena s DPH |  |  | v | CZK |  | 0
REKAPITULACE ČLENĚNÍ SOUPISU PRACÍ
Stavba:
Regenerace pláště budovy MŠ Východní - Česká Lípa
Objekt:
01 - Zateplení
Místo: |  |  | p.č. 5825/253 |  |  | Datum: | 21. 9. 2020
Zadavatel: |  |  | Město Česká Lípa, nám. T.G. Masaryka 1, Česká Lípa |  |  | Projektant: | Projecticon s.r.o., A. Kopeckého 151, Nový Hrádek
Uchazeč: |  |  | Vyplň údaj |  |  | Zpracovatel:
Kód dílu - Popis | [6 empty] | Cena celkem [CZK]
Náklady stavby celkem | [6 empty] | 0 | [11 empty] | -1
| HSV - Práce a dodávky HSV | [5 empty] | 0
| 1 - Zemní práce | [5 empty] | 0
| 3 - Svislé a kompletní konstrukce | [5 empty] | 0
| 5 - Komunikace | [5 empty] | 0
| 6 - Úpravy povrchů, podlahy a osazování výplní | [5 empty] | 0
| 9 - Ostatní konstrukce a práce, bourání | [5 empty] | 0
| 997 - Přesun sutě | [5 empty] | 0
| 998 - Přesun hmot | [5 empty] | 0
| PSV - Práce a dodávky PSV | [5 empty] | 0
| 711 - Izolace proti vodě, vlhkosti a plynům | [5 empty] | 0
| 712 - Povlakové krytiny | [5 empty] | 0
| 713 - Izolace tepelné | [5 empty] | 0
| 721 - Zdravotechnika - vnitřní kanalizace | [5 empty] | 0
| 722 - Zdravotechnika - vnitřní vodovod | [5 empty] | 0
| 725 - Zdravotechnika - zařizovací předměty | [5 empty] | 0
| 726 - Zdravotechnika - předstěnové instalace | [5 empty] | 0
| 733 - Ústřední vytápění - rozvodné potrubí | [5 empty] | 0
| 735 - Ústřední vytápění - otopná tělesa | [5 empty] | 0
| 741 - Elektroinstalace - silnoproud | [5 empty] | 0
| 751 - Vzduchotechnika - připravenost | [5 empty] | 0
| 762 - Konstrukce tesařské | [5 empty] | 0
| 763 - Konstrukce suché výstavby | [5 empty] | 0
| 764 - Konstrukce klempířské | [5 empty] | 0
| 766 - Konstrukce truhlářské | [5 empty] | 0
| 767 - Konstrukce zámečnické | [5 empty] | 0
| 771 - Podlahy z dlaždic | [5 empty] | 0
| 773 - Podlahy z litého teraca | [5 empty] | 0
| 776 - Podlahy povlakové | [5 empty] | 0
| 781 - Dokončovací práce - obklady | [5 empty] | 0
| 784 - Dokončovací práce - malby a tapety | [5 empty] | 0
| 786 - Dokončovací práce - čalounické úpravy | [5 empty] | 0
| 787 - Dokončovací práce - zasklívání | [5 empty] | 0
| M - Práce a dodávky M | [5 empty] | 0
| 21-M - Elektromontáže | [5 empty] | 0
SOUPIS PRACÍ
Stavba:
Regenerace pláště budovy MŠ Východní - Česká Lípa
Objekt:
01 - Zateplení
Místo: |  |  | p.č. 5825/253 |  |  | Datum: | 21. 9. 2020
Zadavatel: |  |  | Město Česká Lípa, nám. T.G. Masaryka 1, Česká Lípa |  |  | Projektant: | Projecticon s.r.o., A. Kopeckého 151, Nový Hrádek
Uchazeč: |  |  | Vyplň údaj |  |  | Zpracovatel:
PČ | Typ | Kód | Popis | MJ | Množství | J.cena [CZK] | Cena celkem [CZK] | Cenová soustava |  | DPH | J. Nh [h] | Nh celkem [h] | J. hmotnost [t] | Hmotnost celkem [t] | J. suť [t] | Suť Celkem [t]
Náklady soupisu celkem | [6 empty] | 0 |  |  |  |  | 0 |  | 276.3016 |  | 322.0485 |  | D | -1 | [10 empty] | 0
| D | HSV | Práce a dodávky HSV |  |  |  | 0 |  |  |  |  | 0 |  | 198.8692 |  | 221.2355 | 1 | D | 0 |  |  |  | ROZPOCET | [6 empty] | 0
| D | 1 | Zemní práce |  |  |  | 0 |  |  |  |  | 0 |  | 0.03885 |  | 165.7248 | 1 | D | 1 |  |  |  | ROZPOCET | [6 empty] | 0
1 | K | 113106121 | Rozebrání dlažeb komunikací pro pěší s přemístěním hmot na skládku na vzdálenost do 3 m nebo s naložením na dopravní prostředek s ložem z kameniva nebo živice a s jakoukoliv výplní spár ručně z betonových nebo kameninových dlaždic, desek nebo tvarovek | m2 | 28.96 |  | 0 | CS ÚRS 2020 01 |  | základní |  | 0 | 0 | 0 | 0.255 | 7.3848 | 4 | K | 2 |  |  |  | ROZPOCET | 0 | 0 | 0 | 0 | 0 | 1 | 0 | 4 | 935761752
| VV |  | "Okapový chodník,včetně podkladu" (12,36*2+9,4*2+4,3+2,5+7,6)*0,5 |  | 28.96 | [12 empty] | VV | 2 | 2 | True | 1 | ROZPOCET
2 | K | 113107141 | Odstranění podkladů nebo krytů ručně s přemístěním hmot na skládku na vzdálenost do 3 m nebo s naložením na dopravní prostředek živičných, o tl. vrstvy do 50 mm | m2 | 130 |  | 0 | CS ÚRS 2020 01 |  | základní |  | 0 | 0 | 0 | 0.098 | 12.74 | 4 | K | 2 |  |  |  | ROZPOCET | 0 | 0 | 0 | 0 | 0 | 1 | 0 | 4 | 282951504
3 | K | 113107174 | Odstranění podkladů nebo krytů strojně plochy jednotlivě přes 50 m2 do 200 m2 s přemístěním hmot na skládku na vzdálenost do 20 m nebo s naložením na dopravní prostředek z betonu prostého, o tl. vrstvy přes 400 do 500 mm | m2 | 130 |  | 0 | CS ÚRS 2020 01 |  | základní |  | 0 | 0 | 0 | 1.12 | 145.6 | 4 | K | 2 |  |  |  | ROZPOCET | 0 | 0 | 0 | 0 | 0 | 1 | 0 | 4 | 1992075896
| VV |  | "schema venkovních úprav, vybourání bet. plochy, v tl. je zahrnut i podklad" 130 |  | 130 | [12 empty] | VV | 2 | 2 | True | 1 | ROZPOCET
4 | K | 132251253 | Hloubení nezapažených rýh šířky přes 800 do 2 000 mm strojně s urovnáním dna do předepsaného profilu a spádu v hornině třídy těžitelnosti I skupiny 3 přes 50 do 100 m3 | m3 | 54.627 |  | 0 | CS ÚRS 2020 01 |  | základní |  | 0 | 0 | 0 | 0 | 0 | 4 | K | 2 |  |  |  | ROZPOCET | 0 | 0 | 0 | 0 | 0 | 1 | 0 | 4 | -561142615
| VV |  | "výkop š. 500mm pro sokl + prac. plocha š. 300mm" (51,833+14,636+9,34+1,8*2+33,109+9,394+14,656)*0,8*0,5 |  | 54.627 | [12 empty] | VV | 2 | 2 | True | 1 | ROZPOCET
5 | K | 162211311 | Vodorovné přemístění výkopku nebo sypaniny stavebním kolečkem s naložením a vyprázdněním kolečka na hromady nebo do dopravního prostředku na vzdálenost do 10 m z horniny třídy těžitelnosti I, skupiny 1 až 3 | m3 | 54.267 |  | 0 | CS ÚRS 2020 01 |  | základní |  | 0 | 0 | 0 | 0 | 0 | 4 | K | 2 |  |  |  | ROZPOCET | 0 | 0 | 0 | 0 | 0 | 1 | 0 | 4 | -750962672
6 | K | 162211319 | Vodorovné přemístění výkopku nebo sypaniny stavebním kolečkem s naložením a vyprázdněním kolečka na hromady nebo do dopravního prostředku na vzdálenost do 10 m Příplatek k ceně za každých dalších 10 m | m3 | 81.937 |  | 0 | CS ÚRS 2020 01 |  | základní |  | 0 | 0 | 0 | 0 | 0 | 4 | K | 2 |  |  |  | ROZPOCET | 0 | 0 | 0 | 0 | 0 | 1 | 0 | 4 | 1998468627
| VV |  | "na zásyp okolo objektu, tam a zpět" 27,31+54,627 |  | 81.937 | [12 empty] | VV | 2 | 2 | True | 1 | ROZPOCET
7 | K | 162751117 | Vodorovné přemístění výkopku nebo sypaniny po suchu na obvyklém dopravním prostředku, bez naložení výkopku, avšak se složením bez rozhrnutí z horniny třídy těžitelnosti I skupiny 1 až 3 na vzdálenost přes 9 000 do 10 000 m | m3 | 30.317 |  | 0 | CS ÚRS 2020 01 |  | základní |  | 0 | 0 | 0 | 0 | 0 | 4 | K | 2 |  |  |  | ROZPOCET | 0 | 0 | 0 | 0 | 0 | 1 | 0 | 4 | -1342137579
| VV |  | 57,627-27,310 |  | 30.317 | [12 empty] | VV | 2 | 2 | True | 1 | ROZPOCET
8 | K | 162751119 | Vodorovné přemístění výkopku nebo sypaniny po suchu na obvyklém dopravním prostředku, bez naložení výkopku, avšak se složením bez rozhrnutí z horniny třídy těžitelnosti I skupiny 1 až 3 na vzdálenost Příplatek k ceně za každých dalších i započatých 1 000 m | m3 | 303.17 |  | 0 | CS ÚRS 2020 01 |  | základní |  | 0 | 0 | 0 | 0 | 0 | 4 | K | 2 |  |  |  | ROZPOCET | 0 | 0 | 0 | 0 | 0 | 1 | 0 | 4 | -465237239
| VV |  | 30,317*10 |  | 303.17 | [12 empty] | VV | 2 | 2 | True | 1 | ROZPOCET
9 | K | 171201201 | Uložení sypaniny na skládky nebo meziskládky bez hutnění s upravením uložené sypaniny do předepsaného tvaru | m3 | 54.627 |  | 0 | CS ÚRS 2020 01 |  | základní |  | 0 | 0 | 0 | 0 | 0 | 4 | K | 2 |  |  |  | ROZPOCET | 0 | 0 | 0 | 0 | 0 | 1 | 0 | 4 | 2105688365
10 | K | 171201221 | Poplatek za uložení stavebního odpadu na skládce (skládkovné) zeminy a kamení zatříděného do Katalogu odpadů pod kódem 17 05 04 | t | 54.571 |  | 0 | CS ÚRS 2020 01 |  | základní |  | 0 | 0 | 0 | 0 | 0 | 4 | K | 2 |  |  |  | ROZPOCET | 0 | 0 | 0 | 0 | 0 | 1 | 0 | 4 | 971173675
| VV |  | 30,317*1,8 |  | 54.571 | [12 empty] | VV | 2 | 2 | True | 1 | ROZPOCET
11 | K | 174101101 | Zásyp sypaninou z jakékoliv horniny strojně s uložením výkopku ve vrstvách se zhutněním jam, šachet, rýh nebo kolem objektů v těchto vykopávkách | m3 | 27.31 |  | 0 | CS ÚRS 2020 01 |  | základní |  | 0 | 0 | 0 | 0 | 0 | 4 | K | 2 |  |  |  | ROZPOCET | 0 | 0 | 0 | 0 | 0 | 1 | 0 | 4 | -108375461
12 | K | 181951112 | Úprava pláně vyrovnáním výškových rozdílů strojně v hornině třídy těžitelnosti I, skupiny 1 až 3 se zhutněním | m2 | 157.1 |  | 0 | CS ÚRS 2020 01 |  | základní |  | 0 | 0 | 0 | 0 | 0 | 4 | K | 2 |  |  |  | ROZPOCET | 0 | 0 | 0 | 0 | 0 | 1 | 0 | 4 | 1631177116
13 | K | 183405211 | Výsev trávníku hydroosevem na ornici | m2 | 30 |  | 0 | CS ÚRS 2020 01 |  | základní |  | 0 | 0.00127 | 0.0381 | 0 | 0 | 4 | K | 2 |  |  |  | ROZPOCET | 0 | 0 | 0 | 0 | 0 | 1 | 0 | 4 | 2115780586
14 | M | 00572410 | osivo směs travní parková | kg | 0.75 |  | 0 | CS ÚRS 2020 01 |  | základní |  | 0 | 0.001 | 0.00075 | 0 | 0 | 8 | M | 2 |  |  |  | ROZPOCET | 0 | 0 | 0 | 0 | 0 | 1 | 0 | 4 | -1494811574
| VV |  | 30*0,025 'Přepočtené koeficientem množství |  | 0.75 | [12 empty] | VV | 2 | 2 | False | 1 | ROZPOCET
| D | 3 | Svislé a kompletní konstrukce |  |  |  | 0 |  |  |  |  | 0 |  | 8.9182 |  | 0 | 1 | D | 1 |  |  |  | ROZPOCET | [6 empty] | 0
15 | K | 311272111 | Zdivo z pórobetonových tvárnic na tenké maltové lože, tl. zdiva 250 mm pevnost tvárnic do P2, objemová hmotnost do 450 kg/m3 hladkých | m2 | 7.272 |  | 0 | CS ÚRS 2020 01 |  | základní |  | 0 | 0.17764 | 1.2918 | 0 | 0 | 4 | K | 2 |  |  |  | ROZPOCET | 0 | 0 | 0 | 0 | 0 | 1 | 0 | 4 | 238158346
| VV |  | "1.09"2,625*1,6 |  | 4.2 | [12 empty] | VV | 2 | 2 | True | 0 | ROZPOCET
| VV |  | "1.13"1,2*2,56 |  | 3.072 | [12 empty] | VV | 2 | 2 | True | 0 | ROZPOCET
| VV |  | Součet |  | 7.272 | [12 empty] | VV | 2 | 4 | True | 1 | ROZPOCET
16 | K | 311272211 | Zdivo z pórobetonových tvárnic na tenké maltové lože, tl. zdiva 300 mm pevnost tvárnic do P2, objemová hmotnost do 450 kg/m3 hladkých | m2 | 24.319 |  | 0 | CS ÚRS 2020 01 |  | základní |  | 0 | 0.17351 | 4.2196 | 0 | 0 | 4 | K | 2 |  |  |  | ROZPOCET | 0 | 0 | 0 | 0 | 0 | 1 | 0 | 4 | -1601457084
| VV |  | "podezdívka oken balkonů" | [14 empty] | VV | 2 | 1 | True | 0 | ROZPOCET
| VV |  | " 1.NP" (1,625+1,85+1,925+1,925+1,85+1,705+1,785)*0,89 |  | 11.272 | [12 empty] | VV | 2 | 2 | True | 0 | ROZPOCET
| VV |  | "2.NP" (1,705+1,85+1,925+1,925+1,85+1,705+1,85+1,85)*0,89 |  | 13.047 | [12 empty] | VV | 2 | 2 | True | 0 | ROZPOCET
| VV |  | Součet |  | 24.319 | [12 empty] | VV | 2 | 4 | True | 1 | ROZPOCET
17 | K | 342272215 | Příčky z pórobetonových tvárnic hladkých na tenké maltové lože objemová hmotnost do 500 kg/m3, tloušťka příčky 75 mm | m2 | 4.736 |  | 0 | CS ÚRS 2020 01 |  | základní |  | 0 | 0.05015 | 0.23751 | 0 | 0 | 4 | K | 2 |  |  |  | ROZPOCET | 0 | 0 | 0 | 0 | 0 | 1 | 0 | 4 | -1874902104
| VV |  | "2.15" 1,85*2,56 |  | 4.736 | [12 empty] | VV | 2 | 2 | True | 1 | ROZPOCET
18 | K | 342272225 | Příčky z pórobetonových tvárnic hladkých na tenké maltové lože objemová hmotnost do 500 kg/m3, tloušťka příčky 100 mm | m2 | 33.532 |  | 0 | CS ÚRS 2020 01 |  | základní |  | 0 | 0.05897 | 1.9774 | 0 | 0 | 4 | K | 2 |  |  |  | ROZPOCET | 0 | 0 | 0 | 0 | 0 | 1 | 0 | 4 | 1089762145
| VV |  | "1.NP" (6,185+2+0,95+4,08)*2,56-(0,9*2,02)+0,95*1,6 |  | 33.532 | [12 empty] | VV | 2 | 2 | True | 1 | ROZPOCET
19 | K | 342272245 | Příčky z pórobetonových tvárnic hladkých na tenké maltové lože objemová hmotnost do 500 kg/m3, tloušťka příčky 150 mm | m2 | 15.743 |  | 0 | CS ÚRS 2020 01 |  | základní |  | 0 | 0.07571 | 1.1919 | 0 | 0 | 4 | K | 2 |  |  |  | ROZPOCET | 0 | 0 | 0 | 0 | 0 | 1 | 0 | 4 | -925226450
| VV |  | "2.15, 2.14" 2,2*1,5+2,92*1,5+0,9*1,5 |  | 9.03 | [12 empty] | VV | 2 | 2 | True | 0 | ROZPOCET
| VV |  | "1,19" (2,65+1,825)*1,5 |  | 6.713 | [12 empty] | VV | 2 | 2 | True | 0 | ROZPOCET
| VV |  | Součet |  | 15.743 | [12 empty] | VV | 2 | 4 | True | 1 | ROZPOCET
| D | 5 | Komunikace |  |  |  | 0 |  |  |  |  | 0 |  | 64.1904 |  | 0 | 1 | D | 1 |  |  |  | ROZPOCET | [6 empty] | 0
20 | K | 451577777 | Podklad nebo lože pod dlažbu (přídlažbu) v ploše vodorovné nebo ve sklonu do 1:5, tloušťky od 30 do 100 mm z kameniva těženého | m2 | 157.15 |  | 0 | CS ÚRS 2020 01 |  | základní |  | 0 | 0 | 0 | 0 | 0 | 4 | K | 2 |  |  |  | ROZPOCET | 0 | 0 | 0 | 0 | 0 | 1 | 0 | 4 | -1557828277
| VV |  | 130+27,15 |  | 157.15 | [12 empty] | VV | 2 | 2 | True | 0 | ROZPOCET
| VV |  | Součet |  | 157.15 | [12 empty] | VV | 2 | 4 | True | 1 | ROZPOCET
21 | M | 58333651 | kamenivo těžené hrubé frakce 8/16 | t | 12.572 |  | 0 | CS ÚRS 2020 01 |  | základní |  | 0 | 1 | 12.572 | 0 | 0 | 8 | M | 2 |  |  |  | ROZPOCET | 0 | 0 | 0 | 0 | 0 | 1 | 0 | 4 | 346871613
| VV |  | 157,15*0,05*1,6 |  | 12.572 | [12 empty] | VV | 2 | 2 | True | 1 | ROZPOCET
22 | K | 564851111 | Podklad ze štěrkodrti ŠD s rozprostřením a zhutněním, po zhutnění tl. 150 mm | m2 | 27.15 |  | 0 | CS ÚRS 2020 01 |  | základní |  | 0 | 0 | 0 | 0 | 0 | 4 | K | 2 |  |  |  | ROZPOCET | 0 | 0 | 0 | 0 | 0 | 1 | 0 | 4 | -489325169
| VV |  | "podklad pod okapový chodník" 27,150 |  | 27.15 | [12 empty] | VV | 2 | 2 | True | 1 | ROZPOCET
23 | K | 564861111 | Podklad ze štěrkodrti ŠD s rozprostřením a zhutněním, po zhutnění tl. 200 mm | m2 | 130 |  | 0 | CS ÚRS 2020 01 |  | základní |  | 0 | 0 | 0 | 0 | 0 | 4 | K | 2 |  |  |  | ROZPOCET | 0 | 0 | 0 | 0 | 0 | 1 | 0 | 4 | -915848163
| VV |  | "podklad pod zámkovou dlažbu" 130 |  | 130 | [12 empty] | VV | 2 | 2 | True | 1 | ROZPOCET
24 | K | 596211112 | Kladení dlažby z betonových zámkových dlaždic komunikací pro pěší s ložem z kameniva těženého nebo drceného tl. do 40 mm, s vyplněním spár s dvojitým hutněním, vibrováním a se smetením přebytečného materiálu na krajnici tl. 60 mm skupiny A, pro plochy přes 100 do 300 m2 | m2 | 130 |  | 0 | CS ÚRS 2020 01 |  | základní |  | 0 | 0.08425 | 10.9525 | 0 | 0 | 4 | K | 2 |  |  |  | ROZPOCET | 0 | 0 | 0 | 0 | 0 | 1 | 0 | 4 | 692509576
| VV |  | "nová dlažba" 130 |  | 130 | [12 empty] | VV | 2 | 2 | True | 1 | ROZPOCET
25 | M | 59245001 | dlažba zámková profilová základní 200x165x40mm přírodní | m2 | 143 |  | 0 | CS ÚRS 2020 01 |  | základní |  | 0 | 0.09 | 12.87 | 0 | 0 | 8 | M | 2 |  |  |  | ROZPOCET | 0 | 0 | 0 | 0 | 0 | 1 | 0 | 4 | 592525666
| VV |  | 130*1,1 'Přepočtené koeficientem množství |  | 143 | [12 empty] | VV | 2 | 2 | False | 1 | ROZPOCET
26 | K | 637211122 | Okapový chodník z dlaždic betonových se zalitím spár cementovou maltou do písku, tl. dlaždic 60 mm | m2 | 27.15 |  | 0 | CS ÚRS 2020 01 |  | základní |  | 0 | 0.28362 | 7.7003 | 0 | 0 | 4 | K | 2 |  |  |  | ROZPOCET | 0 | 0 | 0 | 0 | 0 | 1 | 0 | 4 | 411283951
| VV |  | "okapový choník" (12,7*2+9,4*2+2,5+7,6)*0,5 |  | 27.15 | [12 empty] | VV | 2 | 2 | True | 1 | ROZPOCET
27 | K | 916331112 | Osazení zahradního obrubníku betonového s ložem tl. od 50 do 100 mm z betonu prostého tř. C 12/15 s boční opěrou z betonu prostého tř. C 12/15 | m | 138.2 |  | 0 | CS ÚRS 2020 01 |  | základní |  | 0 | 0.10095 | 13.9513 | 0 | 0 | 4 | K | 2 |  |  |  | ROZPOCET | 0 | 0 | 0 | 0 | 0 | 1 | 0 | 4 | -1325613550
| VV |  | "parkový obrubník podél skládané dlažby" 6*6+4,2*2+12+2,5*4+3,3*4 |  | 79.6 | [12 empty] | VV | 2 | 2 | True | 0 | ROZPOCET
| VV |  | "parkový obrubník podél okapového chodníku" 12,7*2+9,4*2+4,3+2,5+7,6 |  | 58.6 | [12 empty] | VV | 2 | 2 | True | 0 | ROZPOCET
| VV |  | Součet |  | 138.2 | [12 empty] | VV | 2 | 4 | True | 1 | ROZPOCET
28 | M | 59217001 | obrubník betonový zahradní 1000x50x250mm | m | 152.02 |  | 0 | CS ÚRS 2020 01 |  | základní |  | 0 | 0.028 | 4.2566 | 0 | 0 | 8 | M | 2 |  |  |  | ROZPOCET | 0 | 0 | 0 | 0 | 0 | 1 | 0 | 4 | 862408239
| VV |  | 138,2*1,1 'Přepočtené koeficientem množství |  | 152.02 | [12 empty] | VV | 2 | 2 | False | 1 | ROZPOCET
29 | K | 916331R01 | Napojení nových zpevněných ploch na stávající (vně i vni areálu) | m | 18.7 |  | 0 |  |  | základní |  | 0 | 0.10095 | 1.8878 | 0 | 0 | 4 | K | 2 |  |  |  | ROZPOCET | 0 | 0 | 0 | 0 | 0 | 1 | 0 | 4 | 1383234328
| VV |  | 1,5+3+3+4,5+1,2*2+4,3 |  | 18.7 | [12 empty] | VV | 2 | 2 | True | 1 | ROZPOCET
| D | 6 | Úpravy povrchů, podlahy a osazování výplní |  |  |  | 0 |  |  |  |  | 0 |  | 121.5077 |  | 0 | 1 | D | 1 |  |  |  | ROZPOCET | [6 empty] | 0
30 | K | 612135000 | Vyrovnání nerovností podkladu vnitřních omítaných ploch maltou, tloušťky do 10 mm vápennou stěn | m2 | 210 |  | 0 | CS ÚRS 2020 01 |  | základní |  | 0 | 0.0167 | 3.507 | 0 | 0 | 4 | K | 2 |  |  |  | ROZPOCET | 0 | 0 | 0 | 0 | 0 | 1 | 0 | 4 | 46583931
31 | K | 612142001 | Potažení vnitřních ploch pletivem v ploše nebo pruzích, na plném podkladu sklovláknitým vtlačením do tmelu stěn | m2 | 672.95 |  | 0 | CS ÚRS 2020 01 |  | základní |  | 0 | 0.00438 | 2.9475 | 0 | 0 | 4 | K | 2 |  |  |  | ROZPOCET | 0 | 0 | 0 | 0 | 0 | 1 | 0 | 4 | 62151773
32 | K | 612181001 | Sádrová stěrka vnitřních povrchů tloušťky do 3 mm bez penetrace, včetně následného přebroušení svislých konstrukcí stěn v podlaží i na schodišti | m2 | 6.048 |  | 0 | CS ÚRS 2020 01 |  | základní |  | 0 | 0.00391 | 0.023648 | 0 | 0 | 4 | K | 2 |  |  |  | ROZPOCET | 0 | 0 | 0 | 0 | 0 | 1 | 0 | 4 | -52422651
| VV |  | 1,2*2,56+1,025*0,96*2+1,05*0,96 |  | 6.048 | [12 empty] | VV | 2 | 2 | True | 1 | ROZPOCET
33 | K | 612181011 | Sádrová stěrka vnitřních povrchů Příplatek k cenám za každý další 1 mm stěrky stěn v podlaží i na schodišti | m2 | 6.048 |  | 0 | CS ÚRS 2020 01 |  | základní |  | 0 | 0.0013 | 0.0078624 | 0 | 0 | 4 | K | 2 |  |  |  | ROZPOCET | 0 | 0 | 0 | 0 | 0 | 1 | 0 | 4 | 538132662
34 | K | 612311111 | Omítka vápenná vnitřních ploch nanášená ručně jednovrstvá hrubá, tloušťky do 10 mm zatřená svislých konstrukcí stěn | m2 | 672.95 |  | 0 | CS ÚRS 2020 01 |  | základní |  | 0 | 0.0147 | 9.8924 | 0 | 0 | 4 | K | 2 |  |  |  | ROZPOCET | 0 | 0 | 0 | 0 | 0 | 1 | 0 | 4 | 1424691120
| VV |  | "balkony" 210 |  | 210 | [12 empty] | VV | 2 | 2 | True | 0 | ROZPOCET
| VV |  | "po výměně oken" (13,025+8,875+2,06+1,9+8,875+7,2+4,1+4+4+1,9+2,06+1,97+2+1,935+4+2,065+1,8+2,15)*2,56 |  | 189.222 | [12 empty] | VV | 2 | 2 | True | 0 | ROZPOCET
| VV |  | (8,875+5,77+8,28+8,875+5,77+6,055+4,045+4+4+4,1+1,985+2+2,17+1,825+4+4+4,1+4,045)*2,56 |  | 214.771 | [12 empty] | VV | 2 | 2 | True | 0 | ROZPOCET
| VV |  | "odečet oken" -111,6 |  | -111.6 | [12 empty] | VV | 2 | 2 | True | 0 | ROZPOCET
| VV |  | "omítky po obkladech" 107,846 |  | 107.846 | [12 empty] | VV | 2 | 2 | True | 0 | ROZPOCET
| VV |  | "omítky nové" 6,2*2,56+2*2,56+1,2+1,825*0,95+2,65*0,96+2*2*2,56+1,18*2*2,56+2,955*0,96+1,85*2*2,56+1,05*0,96+1,1*0,96+3,15*0,96+1,335*2*0,96 |  | 62.711 | [12 empty] | VV | 2 | 2 | True | 0 | ROZPOCET
| VV |  | Součet |  | 672.95 | [12 empty] | VV | 2 | 4 | True | 1 | ROZPOCET
35 | K | 612311141 | Omítka vápenná vnitřních ploch nanášená ručně dvouvrstvá štuková, tloušťky jádrové omítky do 10 mm a tloušťky štuku do 3 mm svislých konstrukcí stěn | m2 | 672.95 |  | 0 | CS ÚRS 2020 01 |  | základní |  | 0 | 0.01733 | 11.6622 | 0 | 0 | 4 | K | 2 |  |  |  | ROZPOCET | 0 | 0 | 0 | 0 | 0 | 1 | 0 | 4 | -1380739639
36 | K | 612311191 | Omítka vápenná vnitřních ploch nanášená ručně Příplatek k cenám za každých dalších i započatých 5 mm tloušťky jádrové omítky přes 10 mm stěn | m2 | 672.95 |  | 0 | CS ÚRS 2020 01 |  | základní |  | 0 | 0.00735 | 4.9462 | 0 | 0 | 4 | K | 2 |  |  |  | ROZPOCET | 0 | 0 | 0 | 0 | 0 | 1 | 0 | 4 | 1109529285
37 | K | 612331121 | Omítka cementová vnitřních ploch nanášená ručně jednovrstvá, tloušťky do 10 mm hladká svislých konstrukcí stěn | m2 | 77.754 |  | 0 | CS ÚRS 2020 01 |  | základní |  | 0 | 0.021 | 1.6328 | 0 | 0 | 4 | K | 2 |  |  |  | ROZPOCET | 0 | 0 | 0 | 0 | 0 | 1 | 0 | 4 | -1877171151
| VV |  | "ker. obklad" 77,754 |  | 77.754 | [12 empty] | VV | 2 | 2 | True | 1 | ROZPOCET
38 | K | 622111121 | Vyspravení povrchu neomítaných vnějších ploch betonových nebo železobetonových konstrukcí s rozetřením vysprávky do ztracena maltou cementovou lokálně v rozsahu vyspravované plochy do 30 % z celkové plochy stěn | m2 | 758.272 |  | 0 | CS ÚRS 2020 01 |  | základní |  | 0 | 0.0021 | 1.5924 | 0 | 0 | 4 | K | 2 |  |  |  | ROZPOCET | 0 | 0 | 0 | 0 | 0 | 1 | 0 | 4 | -442317368
39 | K | 622135001 | Vyrovnání nerovností podkladu vnějších omítaných ploch maltou, tloušťky do 10 mm vápenocementovou stěn | m2 | 758.272 |  | 0 | CS ÚRS 2020 01 |  | základní |  | 0 | 0.02048 | 15.5294 | 0 | 0 | 4 | K | 2 |  |  |  | ROZPOCET | 0 | 0 | 0 | 0 | 0 | 1 | 0 | 4 | -437732359
| VV |  | "Skladba S1" 651,527 |  | 651.527 | [12 empty] | VV | 2 | 2 | True | 0 | ROZPOCET
| VV |  | "výpis poznámek P22" 28 |  | 28 | [12 empty] | VV | 2 | 2 | True | 0 | ROZPOCET
| VV |  | "Skladba S2 a S3" 78,745 |  | 78.745 | [12 empty] | VV | 2 | 2 | True | 0 | ROZPOCET
| VV |  | Součet |  | 758.272 | [12 empty] | VV | 2 | 4 | True | 1 | ROZPOCET
40 | K | 622135091 | Vyrovnání nerovností podkladu vnějších omítaných ploch tmelem, tloušťky do 2 mm Příplatek k ceně za každých dalších 5 mm tloušťky podkladní vrstvy přes 10 mm maltou vápenocementovou stěn | m2 | 3033.088 |  | 0 | CS ÚRS 2020 01 |  | základní |  | 0 | 0.0079 | 23.9614 | 0 | 0 | 4 | K | 2 |  |  |  | ROZPOCET | 0 | 0 | 0 | 0 | 0 | 1 | 0 | 4 | 778701805
| VV |  | 758,272*4 |  | 3033.088 | [12 empty] | VV | 2 | 2 | True | 1 | ROZPOCET
41 | K | 622142001 | Potažení vnějších ploch pletivem v ploše nebo pruzích, na plném podkladu sklovláknitým vtlačením do tmelu stěn | m2 | 758.272 |  | 0 | CS ÚRS 2020 01 |  | základní |  | 0 | 0.00438 | 3.3212 | 0 | 0 | 4 | K | 2 |  |  |  | ROZPOCET | 0 | 0 | 0 | 0 | 0 | 1 | 0 | 4 | 443503407
42 | K | 622143001 | Montáž omítkových profilů plastových, pozinkovaných nebo dřevěných upevněných vtlačením do podkladní vrstvy nebo přibitím soklových | m | 131.241 |  | 0 | CS ÚRS 2020 01 |  | základní |  | 0 | 0 | 0 | 0 | 0 | 4 | K | 2 |  |  |  | ROZPOCET | 0 | 0 | 0 | 0 | 0 | 1 | 0 | 4 | -532634910
| VV |  | 50,825+13,625+8,875+1,4+33,093+0,952+8,846+13,625 |  | 131.241 | [12 empty] | VV | 2 | 2 | True | 1 | ROZPOCET
43 | M | 55343010 | profil soklový Pz+PVC pro vnější omítky tl 14mm | m | 137.803 |  | 0 | CS ÚRS 2020 01 |  | základní |  | 0 | 0.0001 | 0.01378 | 0 | 0 | 8 | M | 2 |  |  |  | ROZPOCET | 0 | 0 | 0 | 0 | 0 | 1 | 0 | 4 | 1953707457
| VV |  | 131,241*1,05 'Přepočtené koeficientem množství |  | 137.803 | [12 empty] | VV | 2 | 2 | False | 1 | ROZPOCET
44 | K | 622143003 | Montáž omítkových profilů plastových, pozinkovaných nebo dřevěných upevněných vtlačením do podkladní vrstvy nebo přibitím rohových s tkaninou | m | 443.735 |  | 0 | CS ÚRS 2020 01 |  | základní |  | 0 | 0 | 0 | 0 | 0 | 4 | K | 2 |  |  |  | ROZPOCET | 0 | 0 | 0 | 0 | 0 | 1 | 0 | 4 | -935751204
45 | M | 59051486 | profil rohový PVC 15x15mm s výztužnou tkaninou š 100mm pro ETICS | m | 465.922 |  | 0 | CS ÚRS 2020 01 |  | základní |  | 0 | 3e-05 | 0.013978 | 0 | 0 | 8 | M | 2 |  |  |  | ROZPOCET | 0 | 0 | 0 | 0 | 0 | 1 | 0 | 4 | -581955762
| VV |  | 443,735*1,05 'Přepočtené koeficientem množství |  | 465.922 | [12 empty] | VV | 2 | 2 | False | 1 | ROZPOCET
46 | K | 622143004 | Montáž omítkových profilů plastových, pozinkovaných nebo dřevěných upevněných vtlačením do podkladní vrstvy nebo přibitím začišťovacích samolepících pro vytvoření dilatujícího spoje s okenním rámem | m | 443.735 |  | 0 | CS ÚRS 2020 01 |  | základní |  | 0 | 0 | 0 | 0 | 0 | 4 | K | 2 |  |  |  | ROZPOCET | 0 | 0 | 0 | 0 | 0 | 1 | 0 | 4 | 445867006
| VV |  | "O01" 1,2*65+1,5*2*65 |  | 273 | [12 empty] | VV | 2 | 2 | True | 0 | ROZPOCET
| VV |  | "O02" (3,75*1+2,56*2)*4 |  | 35.48 | [12 empty] | VV | 2 | 2 | True | 0 | ROZPOCET
| VV |  | "O03" (3,75*1+2,56*2)*2 |  | 17.74 | [12 empty] | VV | 2 | 2 | True | 0 | ROZPOCET
| VV |  | "O04" (3,825*1+2,56*2)*1 |  | 8.945 | [12 empty] | VV | 2 | 2 | True | 0 | ROZPOCET
| VV |  | "O05" (3,825+2*2,56)*2 |  | 17.89 | [12 empty] | VV | 2 | 2 | True | 0 | ROZPOCET
| VV |  | "O06" (3,725+2*2,56)*1 |  | 8.845 | [12 empty] | VV | 2 | 2 | True | 0 | ROZPOCET
| VV |  | "O07" (3,725+2*2,56)*1 |  | 8.845 | [12 empty] | VV | 2 | 2 | True | 0 | ROZPOCET
| VV |  | "O08" (3,725+2*2,56)*1 |  | 8.845 | [12 empty] | VV | 2 | 2 | True | 0 | ROZPOCET
| VV |  | "O09" (3,825+2*2,56)*1 |  | 8.945 | [12 empty] | VV | 2 | 2 | True | 0 | ROZPOCET
| VV |  | "O10" (2,6+2*2,56)*1 |  | 7.72 | [12 empty] | VV | 2 | 2 | True | 0 | ROZPOCET
| VV |  | "O10-O14" 1+2,37*2+3,75*4+2,56*2*4+1,85*2+2,56 |  | 47.48 | [12 empty] | VV | 2 | 2 | True | 0 | ROZPOCET
| VV |  | Součet |  | 443.735 | [12 empty] | VV | 2 | 4 | True | 1 | ROZPOCET
47 | M | 59051476 | profil začišťovací PVC 9mm s výztužnou tkaninou pro ostění ETICS | m | 465.922 |  | 0 | CS ÚRS 2020 01 |  | základní |  | 0 | 4e-05 | 0.018637 | 0 | 0 | 8 | M | 2 |  |  |  | ROZPOCET | 0 | 0 | 0 | 0 | 0 | 1 | 0 | 4 | -1317017953
| VV |  | 443,735*1,05 'Přepočtené koeficientem množství |  | 465.922 | [12 empty] | VV | 2 | 2 | False | 1 | ROZPOCET
48 | K | 622143R01 | D+M okapničky ETICS | m | 150.135 |  | 0 |  |  | základní |  | 0 | 0 | 0 | 0 | 0 | 4 | K | 2 |  |  |  | ROZPOCET | 0 | 0 | 0 | 0 | 0 | 1 | 0 | 4 | 2070117055
| VV |  | "O01" 1,2*65 |  | 78 | [12 empty] | VV | 2 | 2 | True | 0 | ROZPOCET
| VV |  | "O02" 3,75*4 |  | 15 | [12 empty] | VV | 2 | 2 | True | 0 | ROZPOCET
| VV |  | "O03" 3,75*2 |  | 7.5 | [12 empty] | VV | 2 | 2 | True | 0 | ROZPOCET
| VV |  | "O04" 3,825*1 |  | 3.825 | [12 empty] | VV | 2 | 2 | True | 0 | ROZPOCET
| VV |  | "O05" 3,825*2 |  | 7.65 | [12 empty] | VV | 2 | 2 | True | 0 | ROZPOCET
| VV |  | "O06" 3,725*1 |  | 3.725 | [12 empty] | VV | 2 | 2 | True | 0 | ROZPOCET
| VV |  | "O07" 3,725*1 |  | 3.725 | [12 empty] | VV | 2 | 2 | True | 0 | ROZPOCET
| VV |  | "O08" 3,725*1 |  | 3.725 | [12 empty] | VV | 2 | 2 | True | 0 | ROZPOCET
| VV |  | "O09" 3,825*1 |  | 3.825 | [12 empty] | VV | 2 | 2 | True | 0 | ROZPOCET
| VV |  | "O10" 2,6+2*1 |  | 4.6 | [12 empty] | VV | 2 | 2 | True | 0 | ROZPOCET
| VV |  | "O10-O14" 1+3,75*4+2,56 |  | 18.56 | [12 empty] | VV | 2 | 2 | True | 0 | ROZPOCET
| VV |  | Součet |  | 150.135 | [12 empty] | VV | 2 | 4 | True | 1 | ROZPOCET
49 | K | 622143R02 | D+M PVC lišty s okapničkou - 1.NP - balkony | m | 11 |  | 0 |  |  | základní |  | 0 | 0 | 0 | 0 | 0 | 4 | K | 2 |  |  |  | ROZPOCET | 0 | 0 | 0 | 0 | 0 | 1 | 0 | 4 | 374786614
50 | K | 622211001 | Montáž kontaktního zateplení lepením a mechanickým kotvením z polystyrenových desek nebo z kombinovaných desek na vnější stěny, tloušťky desek do 40 mm | m2 | 155.309 |  | 0 | CS ÚRS 2020 01 |  | základní |  | 0 | 0.00827 | 1.2844 | 0 | 0 | 4 | K | 2 |  |  |  | ROZPOCET | 0 | 0 | 0 | 0 | 0 | 1 | 0 | 4 | 1096200379
| VV |  | "O01" (1,2*65+1,5*2*65)*0,35 |  | 95.55 | [12 empty] | VV | 2 | 2 | True | 0 | ROZPOCET
| VV |  | "O02" ((3,75*1+2,56*2)*4)*0,35 |  | 12.418 | [12 empty] | VV | 2 | 2 | True | 0 | ROZPOCET
| VV |  | "O03" ((3,75*1+2,56*2)*2)*0,35 |  | 6.209 | [12 empty] | VV | 2 | 2 | True | 0 | ROZPOCET
| VV |  | "O04" ((3,825*1+2,56*2)*1)*0,35 |  | 3.131 | [12 empty] | VV | 2 | 2 | True | 0 | ROZPOCET
| VV |  | "O05" ((3,825+2*2,56)*2)*0,35 |  | 6.262 | [12 empty] | VV | 2 | 2 | True | 0 | ROZPOCET
| VV |  | "O06" ((3,725+2*2,56)*1)*0,35 |  | 3.096 | [12 empty] | VV | 2 | 2 | True | 0 | ROZPOCET
| VV |  | "O07" ((3,725+2*2,56)*1)*0,35 |  | 3.096 | [12 empty] | VV | 2 | 2 | True | 0 | ROZPOCET
| VV |  | "O08" ((3,725+2*2,56)*1)*0,35 |  | 3.096 | [12 empty] | VV | 2 | 2 | True | 0 | ROZPOCET
| VV |  | "O09" ((3,825+2*2,56)*1)*0,35 |  | 3.131 | [12 empty] | VV | 2 | 2 | True | 0 | ROZPOCET
| VV |  | "O10" ((2,6+2*2,56)*1)*0,35 |  | 2.702 | [12 empty] | VV | 2 | 2 | True | 0 | ROZPOCET
| VV |  | "O10-O14" (1+2,37*2+3,75*4+2,56*2*4+1,85*2+2,56)*0,35 |  | 16.618 | [12 empty] | VV | 2 | 2 | True | 0 | ROZPOCET
| VV |  | Součet |  | 155.309 | [12 empty] | VV | 2 | 4 | True | 1 | ROZPOCET
51 | M | 28375932 | deska EPS 70 fasádní λ=0,039 tl 40mm | m2 | 163.074 |  | 0 | CS ÚRS 2020 01 |  | základní |  | 0 | 0.00068 | 0.11089 | 0 | 0 | 8 | M | 2 |  |  |  | ROZPOCET | 0 | 0 | 0 | 0 | 0 | 1 | 0 | 4 | 1606250166
| VV |  | 155,309*1,05 'Přepočtené koeficientem množství |  | 163.074 | [12 empty] | VV | 2 | 2 | False | 1 | ROZPOCET
52 | K | 622211021 | Montáž kontaktního zateplení lepením a mechanickým kotvením z polystyrenových desek nebo z kombinovaných desek na vnější stěny, tloušťky desek přes 80 do 120 mm | m2 | 78.745 |  | 0 | CS ÚRS 2020 01 |  | základní |  | 0 | 0.00852 | 0.67091 | 0 | 0 | 4 | K | 2 |  |  |  | ROZPOCET | 0 | 0 | 0 | 0 | 0 | 1 | 0 | 4 | -1685270849
| VV |  | "Skladba S2 a S3 - sokl" (50,825+13,625+8,875+1,4+33,093+0,952+8,846+13,625)*0,6 |  | 78.745 | [12 empty] | VV | 2 | 2 | True | 0 | ROZPOCET
| VV |  | Součet |  | 78.745 | [12 empty] | VV | 2 | 4 | True | 1 | ROZPOCET
53 | M | 28376018 | deska perimetrická fasádní soklová 150kPa λ=0,035 tl 120mm | m2 | 82.682 |  | 0 | CS ÚRS 2020 01 |  | základní |  | 0 | 0.0036 | 0.29766 | 0 | 0 | 8 | M | 2 |  |  |  | ROZPOCET | 0 | 0 | 0 | 0 | 0 | 1 | 0 | 4 | -648031634
| VV |  | 78,745*1,05 'Přepočtené koeficientem množství |  | 82.682 | [12 empty] | VV | 2 | 2 | False | 1 | ROZPOCET
54 | K | 622211031 | Montáž kontaktního zateplení lepením a mechanickým kotvením z polystyrenových desek nebo z kombinovaných desek na vnější stěny, tloušťky desek přes 120 do 160 mm | m2 | 679.527 |  | 0 | CS ÚRS 2020 01 |  | základní |  | 0 | 0.0086 | 5.8439 | 0 | 0 | 4 | K | 2 |  |  |  | ROZPOCET | 0 | 0 | 0 | 0 | 0 | 1 | 0 | 4 | -1978474866
| VV |  | "Skladba S1" (50,825+13,625+8,875+1,4+33,093+0,952+8,846+13,625+1,3*2)*6,695+50 |  | 946.065 | [12 empty] | VV | 2 | 2 | True | 0 | ROZPOCET
| VV |  | " výpis poznámek P22" 28 |  | 28 | [12 empty] | VV | 2 | 2 | True | 0 | ROZPOCET
| VV |  | "odečet otvory"-(132,032+117,000+(2,37+3,75*2,56*4+1,85*2,56)) |  | -294.538 | [12 empty] | VV | 2 | 2 | True | 0 | ROZPOCET
| VV |  | Součet |  | 679.527 | [12 empty] | VV | 2 | 4 | True | 1 | ROZPOCET
55 | M | 28375952 | deska EPS 70 fasádní λ=0,039 tl 160mm | m2 | 693.118 |  | 0 | CS ÚRS 2020 01 |  | základní |  | 0 | 0.00272 | 1.8853 | 0 | 0 | 8 | M | 2 |  |  |  | ROZPOCET | 0 | 0 | 0 | 0 | 0 | 1 | 0 | 4 | -1051865054
| VV |  | 679,527*1,02 'Přepočtené koeficientem množství |  | 693.118 | [12 empty] | VV | 2 | 2 | False | 1 | ROZPOCET
56 | K | 622231121 | Montáž kontaktního zateplení lepením a mechanickým kotvením z desek z fenolické pěny na vnější stěny, tloušťky desek přes 80 do 120 mm | m2 | 37.959 |  | 0 | CS ÚRS 2020 01 |  | základní |  | 0 | 0.01344 | 0.51017 | 0 | 0 | 4 | K | 2 |  |  |  | ROZPOCET | 0 | 0 | 0 | 0 | 0 | 1 | 0 | 4 | 1266261345
| VV |  | "lokální úprava skladby střechy pod ocelovou konstrukci pro VZT tl.240 mm" 3*2*2 |  | 12 | [12 empty] | VV | 2 | 2 | True | 0 | ROZPOCET
| VV |  | Mezisoučet |  | 12 | [12 empty] | VV | 2 | 3 | True | 0 | ROZPOCET
| VV |  | " podezdívky oken balkonů - tl. 80 mm" | [14 empty] | VV | 2 | 1 | True | 0 | ROZPOCET
| VV |  | " 1.NP" (1,625+1,85+1,925+1,925+1,85+1,705+1,785)*0,95 |  | 12.032 | [12 empty] | VV | 2 | 2 | True | 0 | ROZPOCET
| VV |  | "2.NP" (1,705+1,85+1,925+1,925+1,85+1,705+1,85+1,85)*0,95 |  | 13.927 | [12 empty] | VV | 2 | 2 | True | 0 | ROZPOCET
| VV |  | Mezisoučet |  | 25.959 | [12 empty] | VV | 2 | 3 | True | 0 | ROZPOCET
| VV |  | Součet |  | 37.959 | [12 empty] | VV | 2 | 4 | True | 1 | ROZPOCET
57 | M | 28376809 | deska fenolická tepelně izolační fasádní λ=0,022 tl 120mm | m2 | 13.464 |  | 0 | CS ÚRS 2020 01 |  | základní |  | 0 | 0.0036 | 0.04847 | 0 | 0 | 8 | M | 2 |  |  |  | ROZPOCET | 0 | 0 | 0 | 0 | 0 | 1 | 0 | 4 | -1651905986
| VV |  | 3*2*2*1,1 |  | 13.2 | [12 empty] | VV | 2 | 2 | True | 1 | ROZPOCET
| VV |  | 13,2*1,02 'Přepočtené koeficientem množství |  | 13.464 | [12 empty] | VV | 2 | 2 | False | 1 | ROZPOCET
58 | M | 28376806 | deska fenolická tepelně izolační fasádní λ=0,022 tl 80mm | m2 | 28.555 |  | 0 | CS ÚRS 2020 01 |  | základní |  | 0 | 0.0024 | 0.068532 | 0 | 0 | 8 | M | 2 |  |  |  | ROZPOCET | 0 | 0 | 0 | 0 | 0 | 1 | 0 | 4 | -1010565717
| VV |  | 25,959*1,1 |  | 28.555 | [12 empty] | VV | 2 | 2 | True | 1 | ROZPOCET
59 | K | 622241111 | Montáž kontaktního zateplení lepením a mechanickým kotvením z desek pórobetonových (kalcium-silikátových) na vnější stěny, tloušťky desek přes 40 do 80 mm | m2 | 17.1 |  | 0 | CS ÚRS 2020 01 |  | základní |  | 0 | 0.01235 | 0.21119 | 0 | 0 | 4 | K | 2 |  |  |  | ROZPOCET | 0 | 0 | 0 | 0 | 0 | 1 | 0 | 4 | 1072512460
| VV |  | "balkony - 2.NP - tl .70 mm" 4,8 |  | 4.8 | [12 empty] | VV | 2 | 2 | True | 0 | ROZPOCET
| VV |  | Mezisoučet |  | 4.8 | [12 empty] | VV | 2 | 3 | True | 0 | ROZPOCET
| VV |  | " balkony - 2.NP - tl .40 mm,včetne seříznutí v předepsaném spádu dle PD" 7,2 |  | 7.2 | [12 empty] | VV | 2 | 2 | True | 0 | ROZPOCET
| VV |  | " balkony - 1.NP - tl .40 mm,včetne seříznutí v předepsaném spádu dle PD" 5,1 |  | 5.1 | [12 empty] | VV | 2 | 2 | True | 0 | ROZPOCET
| VV |  | Mezisoučet |  | 12.3 | [12 empty] | VV | 2 | 3 | True | 0 | ROZPOCET
| VV |  | Součet |  | 17.1 | [12 empty] | VV | 2 | 4 | True | 1 | ROZPOCET
60 | M | 63152239 | deska tepelně izolační minerální kalciumsilikátová λ=0,042 tl 40mm | m2 | 12.546 |  | 0 | CS ÚRS 2020 01 |  | základní |  | 0 | 0.00726 | 0.091084 | 0 | 0 | 8 | M | 2 |  |  |  | ROZPOCET | 0 | 0 | 0 | 0 | 0 | 1 | 0 | 4 | -323392717
| VV |  | 12,3*1,02 'Přepočtené koeficientem množství |  | 12.546 | [12 empty] | VV | 2 | 2 | False | 1 | ROZPOCET
61 | M | 63152235 | deska tepelně izolační minerální kalciumsilikátová λ=0,042 tl 70mm | m2 | 5.04 |  | 0 | CS ÚRS 2020 01 |  | základní |  | 0 | 0.01086 | 0.054734 | 0 | 0 | 8 | M | 2 |  |  |  | ROZPOCET | 0 | 0 | 0 | 0 | 0 | 1 | 0 | 4 | 1471929233
| VV |  | 4,8*1,05 'Přepočtené koeficientem množství |  | 5.04 | [12 empty] | VV | 2 | 2 | False | 1 | ROZPOCET
62 | K | 622251101 | Montáž kontaktního zateplení lepením a mechanickým kotvením Příplatek k cenám za zápustnou montáž kotev s použitím tepelněizolačních zátek na vnější stěny z polystyrenu | m2 | 913.581 |  | 0 | CS ÚRS 2020 01 |  | základní |  | 0 | 6e-05 | 0.054815 | 0 | 0 | 4 | K | 2 |  |  |  | ROZPOCET | 0 | 0 | 0 | 0 | 0 | 1 | 0 | 4 | -679021382
63 | K | 622511111 | Omítka tenkovrstvá akrylátová vnějších ploch probarvená, včetně penetrace podkladu mozaiková střednězrnná stěn | m2 | 82.682 |  | 0 | CS ÚRS 2020 01 |  | základní |  | 0 | 0.00628 | 0.51924 | 0 | 0 | 4 | K | 2 |  |  |  | ROZPOCET | 0 | 0 | 0 | 0 | 0 | 1 | 0 | 4 | -1872552824
64 | K | 622531021 | Omítka tenkovrstvá silikonová vnějších ploch probarvená, včetně penetrace podkladu zrnitá, tloušťky 2,0 mm stěn | m2 | 679.527 |  | 0 | CS ÚRS 2020 01 |  | základní |  | 0 | 0.00348 | 2.3648 | 0 | 0 | 4 | K | 2 |  |  |  | ROZPOCET | 0 | 0 | 0 | 0 | 0 | 1 | 0 | 4 | 1453325690
65 | K | 629991011 | Zakrytí vnějších ploch před znečištěním včetně pozdějšího odkrytí výplní otvorů a svislých ploch fólií přilepenou lepící páskou | m2 | 294.538 |  | 0 | CS ÚRS 2020 01 |  | základní |  | 0 | 0 | 0 | 0 | 0 | 4 | K | 2 |  |  |  | ROZPOCET | 0 | 0 | 0 | 0 | 0 | 1 | 0 | 4 | -1016422360
| VV |  | (132,032+117,000+(2,37+3,75*2,56*4+1,85*2,56)) |  | 294.538 | [12 empty] | VV | 2 | 2 | True | 1 | ROZPOCET
66 | K | 629995101 | Očištění vnějších ploch tlakovou vodou omytím | m2 | 730.272 |  | 0 | CS ÚRS 2020 01 |  | základní |  | 0 | 0 | 0 | 0 | 0 | 4 | K | 2 |  |  |  | ROZPOCET | 0 | 0 | 0 | 0 | 0 | 1 | 0 | 4 | 1481951321
| VV |  | "Výpis poznámek, P2" 730,272 |  | 730.272 | [12 empty] | VV | 2 | 2 | True | 1 | ROZPOCET
67 | K | 632450121 | Potěr cementový vyrovnávací ze suchých směsí v pásu o průměrné (střední) tl. od 10 do 20 mm | m2 | 670.87 |  | 0 | CS ÚRS 2020 01 |  | základní |  | 0 | 0.042 | 28.1765 | 0 | 0 | 4 | K | 2 |  |  |  | ROZPOCET | 0 | 0 | 0 | 0 | 0 | 1 | 0 | 4 | -1667454078
| VV |  | "dle výspisu skladeb S7 + S10" 9,5+2,6+21,96+4,74+12,08+19,11+29,25+5,25+8,03+5,25 |  | 117.77 | [12 empty] | VV | 2 | 2 | True | 0 | ROZPOCET
| VV |  | "Výpis skladeb S8, S9" 40,4+11,02+16,1+8,24+146,03+29,25+146,03*2+10 |  | 553.1 | [12 empty] | VV | 2 | 2 | True | 0 | ROZPOCET
| VV |  | Součet |  | 670.87 | [12 empty] | VV | 2 | 4 | True | 1 | ROZPOCET
68 | K | 642944121 | Osazení ocelových dveřních zárubní lisovaných nebo z úhelníků dodatečně s vybetonováním prahu, plochy do 2,5 m2 | kus | 3 |  | 0 | CS ÚRS 2020 01 |  | základní |  | 0 | 0.04684 | 0.14052 | 0 | 0 | 4 | K | 2 |  |  |  | ROZPOCET | 0 | 0 | 0 | 0 | 0 | 1 | 0 | 4 | 1911097895
69 | M | 55331143a | zárubeň ocelová pro běžné zdění hranatý profil 145 800 levá,pravá | kus | 2 |  | 0 |  |  | základní |  | 0 | 0.0132 | 0.0264 | 0 | 0 | 8 | M | 2 |  |  |  | ROZPOCET | 0 | 0 | 0 | 0 | 0 | 1 | 0 | 4 | 1232331312
| VV |  | "O16" 2 |  | 2 | [12 empty] | VV | 2 | 2 | True | 1 | ROZPOCET
70 | M | 55331104a | zárubeň ocelová pro běžné zdění hranatý profil 95 800 levá,pravá | kus | 1 |  | 0 |  |  | základní |  | 0 | 0.0106 | 0.0106 | 0 | 0 | 8 | M | 2 |  |  |  | ROZPOCET | 0 | 0 | 0 | 0 | 0 | 1 | 0 | 4 | 1889198073
| VV |  | "O17" 1 |  | 1 | [12 empty] | VV | 2 | 2 | True | 1 | ROZPOCET
71 | K | 767627306 | Montáž oken zdvojených Příplatek k cenám za připojovací spáru mezi ostěním a rámem vnitřní parotěsnou páskou | m | 510.27 |  | 0 | CS ÚRS 2020 01 |  | základní |  | 0 | 6e-05 | 0.030616 | 0 | 0 | 16 | K | 2 |  |  |  | ROZPOCET | 0 | 0 | 0 | 0 | 0 | 1 | 0 | 16 | -1163865553
| VV |  | "O01" 1,2*2+65+1,5*2*65 |  | 262.4 | [12 empty] | VV | 2 | 2 | True | 0 | ROZPOCET
| VV |  | "O02" (3,75*2+1+2,56*2)*4 |  | 54.48 | [12 empty] | VV | 2 | 2 | True | 0 | ROZPOCET
| VV |  | "O03" (3,75*2+1+2,56*2)*2 |  | 27.24 | [12 empty] | VV | 2 | 2 | True | 0 | ROZPOCET
| VV |  | "O04" (3,825*2+1+2,56*2)*1 |  | 13.77 | [12 empty] | VV | 2 | 2 | True | 0 | ROZPOCET
| VV |  | "O05" (3,825*2+2*2,56)*2 |  | 25.54 | [12 empty] | VV | 2 | 2 | True | 0 | ROZPOCET
| VV |  | "O06" (3,725*2+2*2,56)*1 |  | 12.57 | [12 empty] | VV | 2 | 2 | True | 0 | ROZPOCET
| VV |  | "O07" (3,725*2+2*2,56)*1 |  | 12.57 | [12 empty] | VV | 2 | 2 | True | 0 | ROZPOCET
| VV |  | "O08" (3,725*2+2*2,56)*1 |  | 12.57 | [12 empty] | VV | 2 | 2 | True | 0 | ROZPOCET
| VV |  | "O09" (3,825*2+2*2,56)*1 |  | 12.77 | [12 empty] | VV | 2 | 2 | True | 0 | ROZPOCET
| VV |  | "O10" (2,6*2+2*2,56)*1 |  | 10.32 | [12 empty] | VV | 2 | 2 | True | 0 | ROZPOCET
| VV |  | "O10-O14" 1*2+2,37*2+3,75*4*2+2,56*2*4+1,85*2+2,56*2 |  | 66.04 | [12 empty] | VV | 2 | 2 | True | 0 | ROZPOCET
| VV |  | Mezisoučet |  | 510.27 | [12 empty] | VV | 2 | 3 | True | 1 | ROZPOCET
72 | K | 767627307 | Montáž oken zdvojených Příplatek k cenám za připojovací spáru mezi ostěním a rámem venkovní paropropustnou páskou | m | 510.27 |  | 0 | CS ÚRS 2020 01 |  | základní |  | 0 | 7e-05 | 0.035719 | 0 | 0 | 16 | K | 2 |  |  |  | ROZPOCET | 0 | 0 | 0 | 0 | 0 | 1 | 0 | 16 | 1809391767
73 | K | 767R01 | Výtažné zkoušky na hmoždinky | kus | 4 |  | 0 |  |  | základní |  | 0 | 7e-05 | 0.00028 | 0 | 0 | 16 | K | 2 |  |  |  | ROZPOCET | 0 | 0 | 0 | 0 | 0 | 1 | 0 | 16 | -1166999451
74 | K | 767R02 | Zkouška přídržnosti a soudržnosti systému ETICS | kus | 4 |  | 0 |  |  | základní |  | 0 | 7e-05 | 0.00028 | 0 | 0 | 16 | K | 2 |  |  |  | ROZPOCET | 0 | 0 | 0 | 0 | 0 | 1 | 0 | 16 | -476922954
75 | K | 767R03 | Požadavek na vysazení 3 barevných vzorků silikonové omítky od každé barvy dle barevného řešení | kus | 3 |  | 0 |  |  | základní |  | 0 | 7e-05 | 0.00021 | 0 | 0 | 16 | K | 2 |  |  |  | ROZPOCET | 0 | 0 | 0 | 0 | 0 | 1 | 0 | 16 | -1413096870
| D | 9 | Ostatní konstrukce a práce, bourání |  |  |  | 0 |  |  |  |  | 0 |  | 4.2141 |  | 55.5107 | 1 | D | 1 |  |  |  | ROZPOCET | [6 empty] | 0
76 | K | 941111121 | Montáž lešení řadového trubkového lehkého pracovního s podlahami s provozním zatížením tř. 3 do 200 kg/m2 šířky tř. W09 přes 0,9 do 1,2 m, výšky do 10 m | m2 | 1071.183 |  | 0 | CS ÚRS 2020 01 |  | základní |  | 0 | 0 | 0 | 0 | 0 | 4 | K | 2 |  |  |  | ROZPOCET | 0 | 0 | 0 | 0 | 0 | 1 | 0 | 4 | -1866650983
| VV |  | 131,241*7,4+100 |  | 1071.183 | [12 empty] | VV | 2 | 2 | True | 1 | ROZPOCET
77 | K | 941111221 | Montáž lešení řadového trubkového lehkého pracovního s podlahami s provozním zatížením tř. 3 do 200 kg/m2 Příplatek za první a každý další den použití lešení k ceně -1121 | m2 | 64270.98 |  | 0 | CS ÚRS 2020 01 |  | základní |  | 0 | 0 | 0 | 0 | 0 | 4 | K | 2 |  |  |  | ROZPOCET | 0 | 0 | 0 | 0 | 0 | 1 | 0 | 4 | -226579347
| VV |  | 1071,183*60 |  | 64270.98 | [12 empty] | VV | 2 | 2 | True | 1 | ROZPOCET
78 | K | 941111831 | Demontáž lešení řadového trubkového lehkého pracovního s podlahami s provozním zatížením tř. 3 do 200 kg/m2 šířky tř. W12 přes 1,2 do 1,5 m, výšky do 10 m | m2 | 1071.183 |  | 0 | CS ÚRS 2020 01 |  | základní |  | 0 | 0 | 0 | 0 | 0 | 4 | K | 2 |  |  |  | ROZPOCET | 0 | 0 | 0 | 0 | 0 | 1 | 0 | 4 | -1310768201
79 | K | 944111122 | Montáž ochranného zábradlí trubkového vnitřního na lešeňových konstrukcích dvoutyčového, vč. zarážky dle ČSN | m | 420 |  | 0 | CS ÚRS 2020 01 |  | základní |  | 0 | 0 | 0 | 0 | 0 | 4 | K | 2 |  |  |  | ROZPOCET | 0 | 0 | 0 | 0 | 0 | 1 | 0 | 4 | -634866080
80 | K | 944111222 | Montáž ochranného zábradlí trubkového Příplatek za první a každý další den použití zábradlí k ceně -1122 | m | 25200 |  | 0 | CS ÚRS 2020 01 |  | základní |  | 0 | 0 | 0 | 0 | 0 | 4 | K | 2 |  |  |  | ROZPOCET | 0 | 0 | 0 | 0 | 0 | 1 | 0 | 4 | -937277068
| VV |  | 420*60 |  | 25200 | [12 empty] | VV | 2 | 2 | True | 1 | ROZPOCET
81 | K | 944111822 | Demontáž ochranného zábradlí trubkového vnitřního na lešeňových konstrukcích dvoutyčového | m | 420 |  | 0 | CS ÚRS 2020 01 |  | základní |  | 0 | 0 | 0 | 0 | 0 | 4 | K | 2 |  |  |  | ROZPOCET | 0 | 0 | 0 | 0 | 0 | 1 | 0 | 4 | 627715741
82 | K | 944511111 | Montáž ochranné sítě zavěšené na konstrukci lešení z textilie z umělých vláken | m2 | 1071.183 |  | 0 | CS ÚRS 2020 01 |  | základní |  | 0 | 0 | 0 | 0 | 0 | 4 | K | 2 |  |  |  | ROZPOCET | 0 | 0 | 0 | 0 | 0 | 1 | 0 | 4 | -1568214583
83 | K | 944511211 | Montáž ochranné sítě Příplatek za první a každý další den použití sítě k ceně -1111 | m2 | 64270.98 |  | 0 | CS ÚRS 2020 01 |  | základní |  | 0 | 0 | 0 | 0 | 0 | 4 | K | 2 |  |  |  | ROZPOCET | 0 | 0 | 0 | 0 | 0 | 1 | 0 | 4 | 1591436700
| VV |  | 1071,183*60 |  | 64270.98 | [12 empty] | VV | 2 | 2 | True | 1 | ROZPOCET
84 | K | 944511811 | Demontáž ochranné sítě zavěšené na konstrukci lešení z textilie z umělých vláken | m2 | 1071.183 |  | 0 | CS ÚRS 2020 01 |  | základní |  | 0 | 0 | 0 | 0 | 0 | 4 | K | 2 |  |  |  | ROZPOCET | 0 | 0 | 0 | 0 | 0 | 1 | 0 | 4 | 432826166
85 | K | 944000R01 | Stavební výtah - max výška 7m +- pronájem | den | 50 |  | 0 |  |  | základní |  | 0 | 0 | 0 | 0 | 0 | 4 | K | 2 |  |  |  | ROZPOCET | 0 | 0 | 0 | 0 | 0 | 1 | 0 | 4 | -2038794728
86 | K | 949101111 | Lešení pomocné pracovní pro objekty pozemních staveb pro zatížení do 150 kg/m2, o výšce lešeňové podlahy do 1,9 m | m2 | 620 |  | 0 | CS ÚRS 2020 01 |  | základní |  | 0 | 0.00013 | 0.0806 | 0 | 0 | 4 | K | 2 |  |  |  | ROZPOCET | 0 | 0 | 0 | 0 | 0 | 1 | 0 | 4 | 1438686397
87 | K | 952901111 | Vyčištění budov nebo objektů před předáním do užívání budov bytové nebo občanské výstavby, světlé výšky podlaží do 4 m | m2 | 1304 |  | 0 | CS ÚRS 2020 01 |  | základní |  | 0 | 4e-05 | 0.05216 | 0 | 0 | 4 | K | 2 |  |  |  | ROZPOCET | 0 | 0 | 0 | 0 | 0 | 1 | 0 | 4 | -307387805
| VV |  | 652*2 |  | 1304 | [12 empty] | VV | 2 | 2 | True | 1 | ROZPOCET
88 | K | 962031136 | Bourání příček z cihel, tvárnic nebo příčkovek z tvárnic nebo příčkovek pálených nebo nepálených na maltu vápennou nebo vápenocementovou, tl. do 150 mm | m2 | 119.04 |  | 0 | CS ÚRS 2020 01 |  | základní |  | 0 | 0 | 0 | 0.117 | 13.9277 | 4 | K | 2 |  |  |  | ROZPOCET | 0 | 0 | 0 | 0 | 0 | 1 | 0 | 4 | -454223663
| VV |  | "1.NP" (4,685+2+1,56+4,08+2,91*2+0,9+4,08+1,935+2,875+0,1+2,2+4,685+4,08+1,8+1,5)*2,56 |  | 108.288 | [12 empty] | VV | 2 | 2 | True | 0 | ROZPOCET
| VV |  | "2.NP" (2+2,2)*2,56 |  | 10.752 | [12 empty] | VV | 2 | 2 | True | 0 | ROZPOCET
| VV |  | Součet |  | 119.04 | [12 empty] | VV | 2 | 4 | True | 1 | ROZPOCET
89 | K | 962084R01 | Bourání zdiva příček nebo vybourání otvorů deskových a sádrových potažených rabicovým pletivem nebo bez pletiva sádrokartonových bez kovové konstrukce, umakartových, sololitových, tl. do 50 mm | m2 | 15.37 |  | 0 | CS ÚRS 2020 01 |  | základní |  | 0 | 0 | 0 | 0.1 | 1.537 | 4 | K | 2 |  |  |  | ROZPOCET | 0 | 0 | 0 | 0 | 0 | 1 | 0 | 4 | 1338716707
| VV |  | "2.NP" 2*2*2+2,2*2+1,485*2 |  | 15.37 | [12 empty] | VV | 2 | 2 | True | 1 | ROZPOCET
90 | K | 968062375 | Vybourání dřevěných rámů oken s křídly, dveřních zárubní, vrat, stěn, ostění nebo obkladů rámů oken s křídly zdvojených, plochy do 2 m2 | m2 | 111.6 |  | 0 | CS ÚRS 2020 01 |  | základní |  | 0 | 0 | 0 | 0.038 | 4.2408 | 4 | K | 2 |  |  |  | ROZPOCET | 0 | 0 | 0 | 0 | 0 | 1 | 0 | 4 | -275788922
| VV |  | 1,2*1,5*(26+36) |  | 111.6 | [12 empty] | VV | 2 | 2 | True | 1 | ROZPOCET
91 | K | 968062747 | Vybourání dřevěných rámů oken s křídly, dveřních zárubní, vrat, stěn, ostění nebo obkladů stěn plných, zasklených nebo výkladních pevných nebo otevíratelných, plochy přes 4 m2 | m2 | 136.5 |  | 0 | CS ÚRS 2020 01 |  | základní |  | 0 | 0 | 0 | 0.015 | 2.0475 | 4 | K | 2 |  |  |  | ROZPOCET | 0 | 0 | 0 | 0 | 0 | 1 | 0 | 4 | -1443011198
| VV |  | "Balkonová stěna" 3,75*2,6*14 |  | 136.5 | [12 empty] | VV | 2 | 2 | True | 1 | ROZPOCET
92 | K | 968072455 | Vybourání kovových rámů oken s křídly, dveřních zárubní, vrat, stěn, ostění nebo obkladů dveřních zárubní, plochy do 2 m2 | m2 | 9 |  | 0 | CS ÚRS 2020 01 |  | základní |  | 0 | 0 | 0 | 0.076 | 0.684 | 4 | K | 2 |  |  |  | ROZPOCET | 0 | 0 | 0 | 0 | 0 | 1 | 0 | 4 | 1757565459
| VV |  | "1.NP" 6 |  | 6 | [12 empty] | VV | 2 | 2 | True | 0 | ROZPOCET
| VV |  | "2.NP" 3 |  | 3 | [12 empty] | VV | 2 | 2 | True | 0 | ROZPOCET
| VV |  | Součet |  | 9 | [12 empty] | VV | 2 | 4 | True | 1 | ROZPOCET
93 | K | 968072747 | Vybourání kovových rámů oken s křídly, dveřních zárubní, vrat, stěn, ostění nebo obkladů stěn výkladních pevných nebo otevíratelných, plochy přes 4 m2 | m2 | 19.125 |  | 0 | CS ÚRS 2020 01 |  | základní |  | 0 | 0 | 0 | 0.019 | 0.36338 | 4 | K | 2 |  |  |  | ROZPOCET | 0 | 0 | 0 | 0 | 0 | 1 | 0 | 4 | 2070547022
| VV |  | "AL vstupy - 2x" 3,75*2,55*2 |  | 19.125 | [12 empty] | VV | 2 | 2 | True | 1 | ROZPOCET
94 | K | 978015391 | Otlučení vápenných nebo vápenocementových omítek vnějších ploch s vyškrabáním spar a s očištěním zdiva stupně členitosti 1 a 2, v rozsahu přes 80 do 100 % | m2 | 210 |  | 0 | CS ÚRS 2020 01 |  | základní |  | 0 | 0 | 0 | 0.059 | 12.39 | 4 | K | 2 |  |  |  | ROZPOCET | 0 | 0 | 0 | 0 | 0 | 1 | 0 | 4 | 1385164494
| VV |  | "balkony" 210 |  | 210 | [12 empty] | VV | 2 | 2 | True | 1 | ROZPOCET
95 | K | 978059541 | Odsekání obkladů stěn včetně otlučení podkladní omítky až na zdivo z obkládaček vnitřních, z jakýchkoliv materiálů, plochy přes 1 m2 | m2 | 165.175 |  | 0 | CS ÚRS 2020 01 |  | základní |  | 0 | 0 | 0 | 0.068 | 11.2319 | 4 | K | 2 |  |  |  | ROZPOCET | 0 | 0 | 0 | 0 | 0 | 1 | 0 | 4 | -197114466
| VV |  | "Výpis poznámek P29, odstranění obkladu 1.09-1.11, 1.13 a 1.19" (1,935*2+2,875*2+2,2*2+1,935*2+6,125*2+2,01*2+1,2*2+2,9*2+1,825*2+4,1)*2,5 |  | 125.275 | [12 empty] | VV | 2 | 2 | True | 0 | ROZPOCET
| VV |  | (1,48*2+2,91*2+0,9*2+2*2)*2,5 |  | 36.45 | [12 empty] | VV | 2 | 2 | True | 0 | ROZPOCET
| VV |  | "odečet otvorů" -(1*2,1*14) |  | -29.4 | [12 empty] | VV | 2 | 2 | True | 0 | ROZPOCET
| VV |  | "Výpis poznámek P28, odstranění obkladu 2.15" (2,2*4+2,785*2+1,485*2)*2,5 |  | 43.35 | [12 empty] | VV | 2 | 2 | True | 0 | ROZPOCET
| VV |  | "odečet otvorů" -(1*2,1*5) |  | -10.5 | [12 empty] | VV | 2 | 2 | True | 0 | ROZPOCET
| VV |  | Součet |  | 165.175 | [12 empty] | VV | 2 | 4 | True | 1 | ROZPOCET
96 | K | 612135RP1 | Odstranění obložení venkovního soklu | m2 | 66.5 |  | 0 |  |  | základní |  | 0 | 0.0273 | 1.8155 | 0 | 0 | 4 | K | 2 |  |  |  | ROZPOCET | 0 | 0 | 0 | 0 | 0 | 1 | 0 | 4 | -209590010
| VV |  | "Výpis poznámek P1" 66,5 |  | 66.5 | [12 empty] | VV | 2 | 2 | True | 1 | ROZPOCET
97 | K | 612135RP3 | Úprava panelů - ze spár bude odstraněno gumové těsnění a volný prostor bude zapraven TI. Prostor bude zatmelen a provedeno vyrovnání povrchu pro obložení TU. Prostor vyplněn TI EPS 70, tl. 30 mm. | m2 | 83 |  | 0 |  |  | základní |  | 0 | 0.0273 | 2.2659 | 0 | 0 | 4 | K | 2 |  |  |  | ROZPOCET | 0 | 0 | 0 | 0 | 0 | 1 | 0 | 4 | -613976946
| VV |  | "Výpis poznámek P3" 83 |  | 83 | [12 empty] | VV | 2 | 2 | True | 1 | ROZPOCET
98 | K | 944000RP5 | Anténa. Odzkoušet funkčnost, dočasně demontovat, po provedení zateplovacího systému znovu osadit - kompletní provedení dle výpisu poznámek - P5 | ks | 1 |  | 0 |  |  | základní |  | 0 | 0 | 0 | 0 | 0 | 4 | K | 2 |  |  |  | ROZPOCET | 0 | 0 | 0 | 0 | 0 | 1 | 0 | 4 | -211473827
99 | K | 944000RP6 | Betonové schodiště odbourat, bude osazeno novým prefabrikovaným schodištěm do štěrkového lože - kompletní provedení dle výpisu poznámek - P6 | kus | 2 |  | 0 |  |  | základní |  | 0 | 0 | 0 | 0 | 0 | 4 | K | 2 |  |  |  | ROZPOCET | 0 | 0 | 0 | 0 | 0 | 1 | 0 | 4 | -287065420
| VV |  | "výpis poznámek P6, včetně odvozu na skládku" 2 |  | 2 | [12 empty] | VV | 2 | 2 | True | 1 | ROZPOCET
100 | K | 944000RP7 | Otvory v atice pro provětrání původní dvouplášťové střechy budou zapraveny tepelnou izolací a zatmeleny po vyrovnání povrchu pro obložení TI (výplň EPS70. tl. 160 mm) | m2 | 7 |  | 0 |  |  | základní |  | 0 | 0 | 0 | 0 | 0 | 4 | K | 2 |  |  |  | ROZPOCET | 0 | 0 | 0 | 0 | 0 | 1 | 0 | 4 | 1410082522
| VV |  | "výpis poznámek P7, celkem 160 ks otvorů" 7 |  | 7 | [12 empty] | VV | 2 | 2 | True | 1 | ROZPOCET
101 | K | 944000RP8.1 | Demontáž pletiva - dl. 8 m, odstranění betonové podezdívky tl. 300mm, vč. odvozu na skládku - P8 | m | 8 |  | 0 |  |  | základní |  | 0 | 0 | 0 | 0 | 0 | 4 | K | 2 |  |  |  | ROZPOCET | 0 | 0 | 0 | 0 | 0 | 1 | 0 | 4 | 776281902
102 | K | 944000RP8.2 | Demontováno pole - zkráceno, obroušeno, opatřeno novým nátěrem a znovu osazeno.Nové sloupky a podezdívka | m | 8 |  | 0 |  |  | základní |  | 0 | 0 | 0 | 0 | 0 | 4 | K | 2 |  |  |  | ROZPOCET | 0 | 0 | 0 | 0 | 0 | 1 | 0 | 4 | -1350018297
| VV |  | "výpis poznámek - P8" 8 |  | 8 | [12 empty] | VV | 2 | 2 | True | 1 | ROZPOCET
103 | K | 944000RP10 | Informační cedule MATEŘSKÁ ŠKOLA se státním znakem a číslem popisným. Dočasně demontovat, po provedení ETICS znovu osadit | kus | 1 |  | 0 |  |  | základní |  | 0 | 0 | 0 | 0 | 0 | 4 | K | 2 |  |  |  | ROZPOCET | 0 | 0 | 0 | 0 | 0 | 1 | 0 | 4 | -829195999
| VV |  | "výpis poznámek - P10" 1 |  | 1 | [12 empty] | VV | 2 | 2 | True | 1 | ROZPOCET
104 | K | 944000RP11 | Světlo na fasádě - demontovat bez náhrady | kus | 1 |  | 0 |  |  | základní |  | 0 | 0 | 0 | 0 | 0 | 4 | K | 2 |  |  |  | ROZPOCET | 0 | 0 | 0 | 0 | 0 | 1 | 0 | 4 | 181517183
| VV |  | "výpis poznámek - P11" 1 |  | 1 | [12 empty] | VV | 2 | 2 | True | 1 | ROZPOCET
105 | K | 944000RP13 | Původní výlez na střechu bude demontován a po provedení zateplovacího systému osazen nový, vč. kotvení a montáže - kompletní provedení dle výpisu poznámek P13 | kus | 1 |  | 0 |  |  | základní |  | 0 | 0 | 0 | 0 | 0 | 4 | K | 2 |  |  |  | ROZPOCET | 0 | 0 | 0 | 0 | 0 | 1 | 0 | 4 | -1062037558
| VV |  | "výpis poznámek - P13" 1 |  | 1 | [12 empty] | VV | 2 | 2 | True | 1 | ROZPOCET
106 | K | 944000RP14 | Stávající kabely vedené na fasádě, odzkoušet funkčnost, zakrýt zateplovacím systémem - kompletní provedení dle výpisu poznámek P14 | m | 50 |  | 0 |  |  | základní |  | 0 | 0 | 0 | 0 | 0 | 4 | K | 2 |  |  |  | ROZPOCET | 0 | 0 | 0 | 0 | 0 | 1 | 0 | 4 | 1250293424
| VV |  | "výpis poznámek - P14, 50 m v PVC chráničce, pr. 40 mm " 50 |  | 50 | [12 empty] | VV | 2 | 2 | True | 1 | ROZPOCET
107 | K | 944000RP16 | Vedení zabezpečovacího systému bude třeba přeložit dle nové posunuté stěny. Kabeláž bude prodloužena a vedeba pod stropem podél nových oken, napojeno na stávající rozvody. Ověřit parametry na stavbě | m | 25 |  | 0 |  |  | základní |  | 0 | 0 | 0 | 0 | 0 | 4 | K | 2 |  |  |  | ROZPOCET | 0 | 0 | 0 | 0 | 0 | 1 | 0 | 4 | 1926310972
| VV |  | "výpis poznámek - P16, cca 20 m " 25 |  | 25 | [12 empty] | VV | 2 | 2 | True | 1 | ROZPOCET
108 | K | 944000RP17 | Do nových podlah bude proveden doraz pro balkónové dveře - kompletní provedení dle výpisu poznámek P17 | kus | 3 |  | 0 |  |  | základní |  | 0 | 0 | 0 | 0 | 0 | 4 | K | 2 |  |  |  | ROZPOCET | 0 | 0 | 0 | 0 | 0 | 1 | 0 | 4 | 62740939
| VV |  | "výpis poznámek - P17" 3 |  | 3 | [12 empty] | VV | 2 | 2 | True | 1 | ROZPOCET
109 | K | 944000RP18 | Dřevěná balkónová stěna bude vybourána a betonový ozub (rozměr š150xv100xd3 750 mm) v betonovém panelu odříznut, aby byla podlaha vyrovnána do roviny - kompletní provedení dle výpisu poznámek P18 | kus | 8 |  | 0 |  |  | základní |  | 0 | 0 | 0 | 0.026 | 0.208 | 4 | K | 2 |  |  |  | ROZPOCET | 0 | 0 | 0 | 0 | 0 | 1 | 0 | 4 | -1599326305
| VV |  | "výpis poznámek - P18" 8 |  | 8 | [12 empty] | VV | 2 | 2 | True | 1 | ROZPOCET
110 | K | 944000RP22 | V místě demontovaných balkonových stěn bude provedena sanace stávajícícho železobetonového panelu , vč. ošetření původní výztuže - kompletní provedení dle výpisu poznámek P22 | m2 | 26 |  | 0 |  |  | základní |  | 0 | 0 | 0 | 0 | 0 | 4 | K | 2 |  |  |  | ROZPOCET | 0 | 0 | 0 | 0 | 0 | 1 | 0 | 4 | 1618702160
| VV |  | "výpis poznámek - P22"26 |  | 26 | [12 empty] | VV | 2 | 2 | True | 1 | ROZPOCET
111 | K | 944000RP23 | Na západní fasádě bude odstraněn stávající zděný pilíř, připoj. body budou zachovány, po dokončení zateplení bude osazen nový pilíř z prefabrikovaných betonových dílců, použít stávající vystrojení pilíře | kus | 1 |  | 0 |  |  | základní |  | 0 | 0 | 0 | 0 | 0 | 4 | K | 2 |  |  |  | ROZPOCET | 0 | 0 | 0 | 0 | 0 | 1 | 0 | 4 | 2056733437
| VV |  | betonový prefabrikovaný pilíř, rozměr 1350x470x1250 mm + vnitřní plastové skříně | [14 empty] | VV | 2 | 1 | True | 0 | ROZPOCET
| VV |  | vč. základu dílce výšky 20 cm -základové věnce skládané ze dvou kusů ve třech vrstvách , | [14 empty] | VV | 2 | 1 | True | 0 | ROZPOCET
| VV |  | osazené kratší stranou na bednících tvárnicích vyplněných betonem | [14 empty] | VV | 2 | 1 | True | 0 | ROZPOCET
| VV |  | (ztracené bednění š.300 mm, celková délka 2,6 m) | [14 empty] | VV | 2 | 1 | True | 0 | ROZPOCET
| VV |  | "výpis poznámek - P23," 1 |  | 1 | [12 empty] | VV | 2 | 2 | True | 1 | ROZPOCET
112 | K | 944000RP24 | Na jižní fasádě bude do tepelné izolace osazeno 8 ks speciálních podomítkových budek pro netopýry, dle posudku na výskyt ZCHD. Budky budou osazeny v úrovni atiky, rovnoměrně po celé délce objektu | kus | 8 |  | 0 |  |  | základní |  | 0 | 0 | 0 | 0 | 0 | 4 | K | 2 |  |  |  | ROZPOCET | 0 | 0 | 0 | 0 | 0 | 1 | 0 | 4 | 1648036579
| VV |  | systémový prvek - budka pro netopýry - průlezová , rozměr 200x400x100 mm, z extrudovaného polystyrenu tl. 20 mm, zadní strana 40 mm, | [14 empty] | VV | 2 | 1 | True | 0 | ROZPOCET
| VV |  | vloženo do zateplovacího systému etics, lepeno fasádním lepidlem | [14 empty] | VV | 2 | 1 | True | 0 | ROZPOCET
| VV |  | "výpis poznámek - P24" 8 |  | 8 | [12 empty] | VV | 2 | 2 | True | 1 | ROZPOCET
113 | K | 944000RP28 | Demontáž ocelových příček na WC 2.15, včetně odvozu a uložení na skládku | m2 | 16 |  | 0 |  |  | základní |  | 0 | 0 | 0 | 0 | 0 | 4 | K | 2 |  |  |  | ROZPOCET | 0 | 0 | 0 | 0 | 0 | 1 | 0 | 4 | 1722596971
| VV |  | "výpis poznámek - P28, výška 2,0 m a délka 8m" 2*8 |  | 16 | [12 empty] | VV | 2 | 2 | True | 1 | ROZPOCET
114 | K | 944000RP35 | Sítě proti hmyzu do oken kuchyně,kuchyněj ,skladu a denní místnosti, hliníkový rám se síťkou ze skelného vlákna, rozměr 1100x1400 mm dle výpisu poznámek P35 | ks | 8 |  | 0 |  |  | základní |  | 0 | 0 | 0 | 0 | 0 | 4 | K | 2 |  |  |  | ROZPOCET | 0 | 0 | 0 | 0 | 0 | 1 | 0 | 4 | 379068285
| VV |  | "výpis poznámek - P35 "8 |  | 8 | [12 empty] | VV | 2 | 2 | True | 1 | ROZPOCET
115 | K | 944000RP37 | D+M vnějšího obkladu z keramické dlažby u nových balkonových sestav v 1.NP , vč. soklu , penetrace,izolace a spárování | m2 | 3.35 |  | 0 |  |  | základní |  | 0 | 0 | 0 | 0 | 0 | 4 | K | 2 |  |  |  | ROZPOCET | 0 | 0 | 0 | 0 | 0 | 1 | 0 | 4 | -304487984
| VV |  | "výpis poznámek - P37, viz výkres D.1.1.36" 3,35 |  | 3.35 | [12 empty] | VV | 2 | 2 | True | 1 | ROZPOCET
116 | K | 974049R01 | Provedení prostupu ve stropní konstrukci, komplet provedení, včetně zapravení | kus | 10 |  | 0 |  |  | základní |  | 0 | 0 | 0 | 0.005 | 0.05 | 4 | K | 2 |  |  |  | ROZPOCET | 0 | 0 | 0 | 0 | 0 | 1 | 0 | 4 | -672253879
117 | K | 978000R01 | Ostatní bourací, demontážní a vyklízecí práce nespecifikové v PD | hod | 80 |  | 0 |  |  | základní |  | 0 | 0 | 0 | 0.068 | 5.44 | 4 | K | 2 |  |  |  | ROZPOCET | 0 | 0 | 0 | 0 | 0 | 1 | 0 | 4 | -1237269970
118 | K | 978000R02 | Provedení zakrytí střechy - montovaná stanová konstrukce z nepropustné folie, při realizaci střechy | m2 | 652 |  | 0 |  |  | základní |  | 0 | 0 | 0 | 0.0052 | 3.3904 | 4 | K | 2 |  |  |  | ROZPOCET | 0 | 0 | 0 | 0 | 0 | 1 | 0 | 4 | 1178168044
| D | 997 | Přesun sutě |  |  |  | 0 |  |  |  |  | 0 |  | 0 |  | 0 | 1 | D | 1 |  |  |  | ROZPOCET | [6 empty] | 0
119 | K | 997006512 | Vodorovná doprava suti na skládku s naložením na dopravní prostředek a složením přes 100 m do 1 km | t | 320.988 |  | 0 | CS ÚRS 2020 01 |  | základní |  | 0 | 0 | 0 | 0 | 0 | 4 | K | 2 |  |  |  | ROZPOCET | 0 | 0 | 0 | 0 | 0 | 1 | 0 | 4 | -1987781211
120 | K | 997006519 | Vodorovná doprava suti na skládku s naložením na dopravní prostředek a složením Příplatek k ceně za každý další i započatý 1 km | t | 4812.27 |  | 0 | CS ÚRS 2020 01 |  | základní |  | 0 | 0 | 0 | 0 | 0 | 4 | K | 2 |  |  |  | ROZPOCET | 0 | 0 | 0 | 0 | 0 | 1 | 0 | 4 | 1469826833
| VV |  | 320,818*15 |  | 4812.27 | [12 empty] | VV | 2 | 2 | True | 1 | ROZPOCET
121 | K | 997002611 | Nakládání suti a vybouraných hmot na dopravní prostředek pro vodorovné přemístění | t | 320.988 |  | 0 | CS ÚRS 2020 01 |  | základní |  | 0 | 0 | 0 | 0 | 0 | 4 | K | 2 |  |  |  | ROZPOCET | 0 | 0 | 0 | 0 | 0 | 1 | 0 | 4 | 1309055999
122 | K | 997013601 | Poplatek za uložení stavebního odpadu na skládce (skládkovné) z prostého betonu zatříděného do Katalogu odpadů pod kódem 17 01 01 | t | 152.985 |  | 0 | CS ÚRS 2020 01 |  | základní |  | 0 | 0 | 0 | 0 | 0 | 4 | K | 2 |  |  |  | ROZPOCET | 0 | 0 | 0 | 0 | 0 | 1 | 0 | 4 | 551076762
123 | K | 997013603 | Poplatek za uložení stavebního odpadu na skládce (skládkovné) cihelného zatříděného do Katalogu odpadů pod kódem 17 01 02 | t | 15.42 |  | 0 | CS ÚRS 2020 01 |  | základní |  | 0 | 0 | 0 | 0 | 0 | 4 | K | 2 |  |  |  | ROZPOCET | 0 | 0 | 0 | 0 | 0 | 1 | 0 | 4 | 1401125831
124 | K | 997013607 | Poplatek za uložení stavebního odpadu na skládce (skládkovné) z tašek a keramických výrobků zatříděného do Katalogu odpadů pod kódem 17 01 03 | t | 34.73 |  | 0 | CS ÚRS 2020 01 |  | základní |  | 0 | 0 | 0 | 0 | 0 | 4 | K | 2 |  |  |  | ROZPOCET | 0 | 0 | 0 | 0 | 0 | 1 | 0 | 4 | 586050841
125 | K | 997013804 | Poplatek za uložení stavebního odpadu na skládce (skládkovné) ze skla zatříděného do Katalogu odpadů pod kódem 17 02 02 | t | 3.874 |  | 0 | CS ÚRS 2020 01 |  | základní |  | 0 | 0 | 0 | 0 | 0 | 4 | K | 2 |  |  |  | ROZPOCET | 0 | 0 | 0 | 0 | 0 | 1 | 0 | 4 | 216813015
126 | K | 997013811 | Poplatek za uložení stavebního odpadu na skládce (skládkovné) dřevěného zatříděného do Katalogu odpadů pod kódem 17 02 01 | t | 34.64 |  | 0 | CS ÚRS 2020 01 |  | základní |  | 0 | 0 | 0 | 0 | 0 | 4 | K | 2 |  |  |  | ROZPOCET | 0 | 0 | 0 | 0 | 0 | 1 | 0 | 4 | 442467388
127 | K | 997013813 | Poplatek za uložení stavebního odpadu na skládce (skládkovné) z plastických hmot zatříděného do Katalogu odpadů pod kódem 17 02 03 | t | 5.23 |  | 0 | CS ÚRS 2020 01 |  | základní |  | 0 | 0 | 0 | 0 | 0 | 4 | K | 2 |  |  |  | ROZPOCET | 0 | 0 | 0 | 0 | 0 | 1 | 0 | 4 | -75832694
128 | K | 997013814 | Poplatek za uložení stavebního odpadu na skládce (skládkovné) z izolačních materiálů zatříděného do Katalogu odpadů pod kódem 17 06 04 | t | 19.35 |  | 0 | CS ÚRS 2020 01 |  | základní |  | 0 | 0 | 0 | 0 | 0 | 4 | K | 2 |  |  |  | ROZPOCET | 0 | 0 | 0 | 0 | 0 | 1 | 0 | 4 | 1619726138
129 | K | 997013631 | Poplatek za uložení stavebního odpadu na skládce (skládkovné) směsného stavebního a demoličního zatříděného do Katalogu odpadů pod kódem 17 09 04 | t | 44.581 |  | 0 | CS ÚRS 2020 01 |  | základní |  | 0 | 0 | 0 | 0 | 0 | 4 | K | 2 |  |  |  | ROZPOCET | 0 | 0 | 0 | 0 | 0 | 1 | 0 | 4 | -1566350489
130 | K | 997013841 | Poplatek za uložení stavebního odpadu na skládce (skládkovné) odpadního materiálu po otryskávání bez obsahu nebezpečných látek zatříděného do Katalogu odpadů pod kódem 12 01 17 | t | 2.45 |  | 0 | CS ÚRS 2020 01 |  | základní |  | 0 | 0 | 0 | 0 | 0 | 4 | K | 2 |  |  |  | ROZPOCET | 0 | 0 | 0 | 0 | 0 | 1 | 0 | 4 | -1520230003
131 | K | 997013645 | Poplatek za uložení stavebního odpadu na skládce (skládkovné) asfaltového bez obsahu dehtu zatříděného do Katalogu odpadů pod kódem 17 03 02 | t | 7.5 |  | 0 | CS ÚRS 2020 01 |  | základní |  | 0 | 0 | 0 | 0 | 0 | 4 | K | 2 |  |  |  | ROZPOCET | 0 | 0 | 0 | 0 | 0 | 1 | 0 | 4 | 1057559669
| D | 998 | Přesun hmot |  |  |  | 0 |  |  |  |  | 0 |  | 0 |  | 0 | 1 | D | 1 |  |  |  | ROZPOCET | [6 empty] | 0
132 | K | 998001123 | Přesun hmot pro demolice objektů výšky do 21 m | t | 198.847 |  | 0 | CS ÚRS 2020 01 |  | základní |  | 0 | 0 | 0 | 0 | 0 | 4 | K | 2 |  |  |  | ROZPOCET | 0 | 0 | 0 | 0 | 0 | 1 | 0 | 4 | 1992847881
| D | PSV | Práce a dodávky PSV |  |  |  | 0 |  |  |  |  | 0 |  | 77.0402 |  | 99.753 | 2 | D | 0 |  |  |  | ROZPOCET | [6 empty] | 0
| D | 711 | Izolace proti vodě, vlhkosti a plynům |  |  |  | 0 |  |  |  |  | 0 |  | 0.099932 |  | 0 | 2 | D | 1 |  |  |  | ROZPOCET | [6 empty] | 0
133 | K | 711161212 | Izolace proti zemní vlhkosti a beztlakové vodě nopovými fóliemi na ploše svislé S vrstva ochranná, odvětrávací a drenážní výška nopku 8,0 mm, tl. fólie do 0,6 mm | m2 | 82.682 |  | 0 | CS ÚRS 2020 01 |  | základní |  | 0 | 0.0004 | 0.033073 | 0 | 0 | 16 | K | 2 |  |  |  | ROZPOCET | 0 | 0 | 0 | 0 | 0 | 1 | 0 | 16 | -55211866
134 | K | 711161384 | Izolace proti zemní vlhkosti a beztlakové vodě nopovými fóliemi ostatní ukončení izolace provětrávací lištou | m | 131.241 |  | 0 | CS ÚRS 2020 01 |  | základní |  | 0 | 0.00016 | 0.020999 | 0 | 0 | 16 | K | 2 |  |  |  | ROZPOCET | 0 | 0 | 0 | 0 | 0 | 1 | 0 | 16 | -1066044095
135 | K | 711161385 | Izolace proti zemní vlhkosti a beztlakové vodě nopovými fóliemi ostatní tvarovka připevněná k fóliím samolepící páskou, koutová | kus | 20 |  | 0 | CS ÚRS 2020 01 |  | základní |  | 0 | 0.00017 | 0.0034 | 0 | 0 | 16 | K | 2 |  |  |  | ROZPOCET | 0 | 0 | 0 | 0 | 0 | 1 | 0 | 16 | 31764545
136 | K | 711161386 | Izolace proti zemní vlhkosti a beztlakové vodě nopovými fóliemi ostatní tvarovka připevněná k fóliím samolepící páskou, rohová | kus | 20 |  | 0 | CS ÚRS 2020 01 |  | základní |  | 0 | 0.00018 | 0.0036 | 0 | 0 | 16 | K | 2 |  |  |  | ROZPOCET | 0 | 0 | 0 | 0 | 0 | 1 | 0 | 16 | 423119199
137 | K | 919726122 | Geotextilie netkaná pro ochranu, separaci nebo filtraci měrná hmotnost přes 200 do 300 g/m2 | m2 | 82.682 |  | 0 | CS ÚRS 2020 01 |  | základní |  | 0 | 0.00047 | 0.038861 | 0 | 0 | 4 | K | 2 |  |  |  | ROZPOCET | 0 | 0 | 0 | 0 | 0 | 1 | 0 | 4 | 1693801289
138 | K | 998711102 | Přesun hmot pro izolace proti vodě, vlhkosti a plynům stanovený z hmotnosti přesunovaného materiálu vodorovná dopravní vzdálenost do 50 m v objektech výšky přes 6 do 12 m | t | 0.061 |  | 0 | CS ÚRS 2020 01 |  | základní |  | 0 | 0 | 0 | 0 | 0 | 16 | K | 2 |  |  |  | ROZPOCET | 0 | 0 | 0 | 0 | 0 | 1 | 0 | 16 | -1980025045
| D | 712 | Povlakové krytiny |  |  |  | 0 |  |  |  |  | 0 |  | 10.195 |  | 7.5 | 2 | D | 1 |  |  |  | ROZPOCET | [6 empty] | 0
139 | K | 712300832 | Odstranění ze střech plochých do 10° krytiny povlakové dvouvrstvé | m2 | 750 |  | 0 | CS ÚRS 2020 01 |  | základní |  | 0 | 0 | 0 | 0.01 | 7.5 | 16 | K | 2 |  |  |  | ROZPOCET | 0 | 0 | 0 | 0 | 0 | 1 | 0 | 16 | 1243284155
140 | K | 712331111 | Provedení povlakové krytiny střech plochých do 10° pásy na sucho podkladní samolepící asfaltový pás | m2 | 833.925 |  | 0 | CS ÚRS 2020 01 |  | základní |  | 0 | 0 | 0 | 0 | 0 | 16 | K | 2 |  |  |  | ROZPOCET | 0 | 0 | 0 | 0 | 0 | 1 | 0 | 16 | 1442369432
141 | M | 62866281 | pás asfaltový samolepicí modifikovaný SBS tl 3mm s vložkou ze skleněné tkaniny se spalitelnou fólií nebo jemnozrnným minerálním posypem nebo textilií na horním povrchu | m2 | 959.014 |  | 0 | CS ÚRS 2020 01 |  | základní |  | 0 | 0.004 | 3.8361 | 0 | 0 | 32 | M | 2 |  |  |  | ROZPOCET | 0 | 0 | 0 | 0 | 0 | 1 | 0 | 16 | 835996163
| VV |  | 833,925*1,15 'Přepočtené koeficientem množství |  | 959.014 | [12 empty] | VV | 2 | 2 | False | 1 | ROZPOCET
142 | K | 712341559 | Provedení povlakové krytiny střech plochých do 10° pásy přitavením NAIP v plné ploše | m2 | 833.925 |  | 0 | CS ÚRS 2020 01 |  | základní |  | 0 | 0.00088 | 0.73385 | 0 | 0 | 16 | K | 2 |  |  |  | ROZPOCET | 0 | 0 | 0 | 0 | 0 | 1 | 0 | 16 | -1674740414
| VV |  | "Skladba S4" 50,07*12,864-(1,215*33,84) |  | 602.985 | [12 empty] | VV | 2 | 2 | True | 0 | ROZPOCET
| VV |  | "atika " (50,07*2+12,865*2+1,215*2)*1,8 |  | 230.94 | [12 empty] | VV | 2 | 2 | True | 0 | ROZPOCET
| VV |  | Součet |  | 833.925 | [12 empty] | VV | 2 | 4 | True | 1 | ROZPOCET
143 | M | 62855017 | pás asfaltový natavitelný modifikovaný SBS tl 4,5mm s retardéry hoření, BROOF(t3) s vložkou ze polyesterové vyztužené rohože a hrubozrnným břidličným posypem na horním povrchu | m2 | 959.014 |  | 0 | CS ÚRS 2020 01 |  | základní |  | 0 | 0.001 | 0.95901 | 0 | 0 | 32 | M | 2 |  |  |  | ROZPOCET | 0 | 0 | 0 | 0 | 0 | 1 | 0 | 16 | -1169301547
| VV |  | 833,925*1,15 'Přepočtené koeficientem množství |  | 959.014 | [12 empty] | VV | 2 | 2 | False | 1 | ROZPOCET
144 | K | 712341559 | Provedení povlakové krytiny střech plochých do 10° pásy přitavením NAIP v plné ploše | m2 | 833.925 |  | 0 | CS ÚRS 2020 01 |  | základní |  | 0 | 0.00088 | 0.73385 | 0 | 0 | 16 | K | 2 |  |  |  | ROZPOCET | 0 | 0 | 0 | 0 | 0 | 1 | 0 | 16 | -452112236
145 | M | 62836110 | pás asfaltový natavitelný oxidovaný tl. 4mm s vložkou z hliníkové fólie / hliníkové fólie s textilií, se spalitelnou PE folií nebo jemnozrnným minerálním posypem | m2 | 959.014 |  | 0 | CS ÚRS 2020 01 |  | základní |  | 0 | 0.0041 | 3.932 | 0 | 0 | 32 | M | 2 |  |  |  | ROZPOCET | 0 | 0 | 0 | 0 | 0 | 1 | 0 | 16 | -497340188
| VV |  | 833,925*1,15 'Přepočtené koeficientem množství |  | 959.014 | [12 empty] | VV | 2 | 2 | False | 1 | ROZPOCET
146 | K | 765135321 | Montáž střešních doplňků vláknocementové krytiny vlnité opracování krytiny v místě prostupu plochy prostupu jednotlivě přes 0,25 do 0,5 m2 | kus | 3 |  | 0 | CS ÚRS 2020 01 |  | základní |  | 0 | 9e-05 | 0.00027 | 0 | 0 | 16 | K | 2 |  |  |  | ROZPOCET | 0 | 0 | 0 | 0 | 0 | 1 | 0 | 16 | -1706195059
147 | K | 998712102 | Přesun hmot pro povlakové krytiny stanovený z hmotnosti přesunovaného materiálu vodorovná dopravní vzdálenost do 50 m v objektech výšky přes 6 do 12 m | t | 10.195 |  | 0 | CS ÚRS 2020 01 |  | základní |  | 0 | 0 | 0 | 0 | 0 | 16 | K | 2 |  |  |  | ROZPOCET | 0 | 0 | 0 | 0 | 0 | 1 | 0 | 16 | -1554861472
| D | 713 | Izolace tepelné |  |  |  | 0 |  |  |  |  | 0 |  | 43.3911 |  | 19.35 | 2 | D | 1 |  |  |  | ROZPOCET | [6 empty] | 0
148 | K | 713140813 | Odstranění tepelné izolace střech plochých z rohoží, pásů, dílců, desek, bloků nadstřešních izolací volně položených z vláknitých materiálů suchých, tloušťka izolace přes 100 mm | m2 | 750 |  | 0 | CS ÚRS 2020 01 |  | základní |  | 0 | 0 | 0 | 0.024 | 18 | 16 | K | 2 |  |  |  | ROZPOCET | 0 | 0 | 0 | 0 | 0 | 1 | 0 | 16 | -298013202
149 | K | 713140821 | Odstranění tepelné izolace střech plochých z rohoží, pásů, dílců, desek, bloků nadstřešních izolací volně položených z polystyrenu suchého, tloušťka izolace do 100 mm | m2 | 750 |  | 0 | CS ÚRS 2020 01 |  | základní |  | 0 | 0 | 0 | 0.0018 | 1.35 | 16 | K | 2 |  |  |  | ROZPOCET | 0 | 0 | 0 | 0 | 0 | 1 | 0 | 16 | -499376908
150 | K | 713141151 | Montáž tepelné izolace střech plochých rohožemi, pásy, deskami, dílci, bloky (izolační materiál ve specifikaci) kladenými volně jednovrstvá | m2 | 1414.07 |  | 0 | CS ÚRS 2020 01 |  | základní |  | 0 | 0 | 0 | 0 | 0 | 16 | K | 2 |  |  |  | ROZPOCET | 0 | 0 | 0 | 0 | 0 | 1 | 0 | 16 | -1964260550
| VV |  | "deska tl. 120mm - " | [14 empty] | VV | 2 | 1 | True | 0 | ROZPOCET
| VV |  | "Skladba S4" 50,07*12,864-(1,215*33,84) |  | 602.985 | [12 empty] | VV | 2 | 2 | True | 0 | ROZPOCET
| VV |  | "atika " (50,07*2+12,865*2+1,215*2)*1 |  | 128.3 | [12 empty] | VV | 2 | 2 | True | 0 | ROZPOCET
| VV |  | Mezisoučet |  | 731.285 | [12 empty] | VV | 2 | 3 | True | 0 | ROZPOCET
| VV |  | " deska tl. 100 mm" | [14 empty] | VV | 2 | 1 | True | 0 | ROZPOCET
| VV |  | "Skladba S4" 50,07*12,864-(1,215*33,84) |  | 602.985 | [12 empty] | VV | 2 | 2 | True | 0 | ROZPOCET
| VV |  | Mezisoučet |  | 602.985 | [12 empty] | VV | 2 | 3 | True | 0 | ROZPOCET
| VV |  | "deska atika tl. 40 mm, včetne seříznutí v předepsaném spádu dle PD" 133*0,6 |  | 79.8 | [12 empty] | VV | 2 | 2 | True | 0 | ROZPOCET
| VV |  | Mezisoučet |  | 79.8 | [12 empty] | VV | 2 | 3 | True | 0 | ROZPOCET
| VV |  | Součet |  | 1414.07 | [12 empty] | VV | 2 | 4 | True | 1 | ROZPOCET
151 | M | 63151R01 | deska tepelně izolační minerální plochých střech nepochozích spodní vrstva λ=0,038 W/mK tl 120mm | m2 | 819.039 |  | 0 |  |  | základní |  | 0 | 0.018 | 14.7427 | 0 | 0 | 32 | M | 2 |  |  |  | ROZPOCET | 0 | 0 | 0 | 0 | 0 | 1 | 0 | 16 | -442604835
| VV |  | 731,285*1,12 |  | 819.039 | [12 empty] | VV | 2 | 2 | True | 1 | ROZPOCET
152 | M | 63151R02 | deska tepelně izolační minerální plochých střech nepochozích vrchní vrstva λ=0,038- W/mK , tl 100mm | m2 | 675.343 |  | 0 |  |  | základní |  | 0 | 0.02 | 13.5069 | 0 | 0 | 32 | M | 2 |  |  |  | ROZPOCET | 0 | 0 | 0 | 0 | 0 | 1 | 0 | 16 | 300565241
| VV |  | 602,985*1,12 |  | 675.343 | [12 empty] | VV | 2 | 2 | True | 1 | ROZPOCET
153 | M | 63148R01 | deska tepelně izolační minerální univerzální λ=0,038 W/mK, tl 40mm | m2 | 87.78 |  | 0 |  |  | základní |  | 0 | 0.0014 | 0.12289 | 0 | 0 | 32 | M | 2 |  |  |  | ROZPOCET | 0 | 0 | 0 | 0 | 0 | 1 | 0 | 16 | -1604122115
| VV |  | 79,8*1,1 'Přepočtené koeficientem množství |  | 87.78 | [12 empty] | VV | 2 | 2 | False | 1 | ROZPOCET
154 | K | 713141311 | Montáž tepelné izolace střech plochých spádovými klíny v ploše kladenými volně | m2 | 652.985 |  | 0 | CS ÚRS 2020 01 |  | základní |  | 0 | 0 | 0 | 0 | 0 | 16 | K | 2 |  |  |  | ROZPOCET | 0 | 0 | 0 | 0 | 0 | 1 | 0 | 16 | 2123779733
| VV |  | "Skladba S4" (50,07*12,864-(1,215*33,84))+50 |  | 652.985 | [12 empty] | VV | 2 | 2 | True | 1 | ROZPOCET
155 | M | 28376R01 | klín spádový ze spádových desek z minerální tepelné izolace, λ=0,042 W/mK | m2 | 750.933 |  | 0 |  |  | základní |  | 0 | 0.02 | 15.0187 | 0 | 0 | 32 | M | 2 |  |  |  | ROZPOCET | 0 | 0 | 0 | 0 | 0 | 1 | 0 | 16 | 556000037
| VV |  | 652,985*1,15 'Přepočtené koeficientem množství |  | 750.933 | [12 empty] | VV | 2 | 2 | False | 1 | ROZPOCET
156 | K | 713141R01 | D+M Náběhové klíny z minerální vaty 70/70 mm, včetně přilepení | m | 133 |  | 0 |  |  | základní |  | 0 | 0 | 0 | 0 | 0 | 16 | K | 2 |  |  |  | ROZPOCET | 0 | 0 | 0 | 0 | 0 | 1 | 0 | 16 | -1492918414
157 | K | 713141R02 | D+M Fabion střecha/stěna | m | 133 |  | 0 |  |  | základní |  | 0 | 0 | 0 | 0 | 0 | 16 | K | 2 |  |  |  | ROZPOCET | 0 | 0 | 0 | 0 | 0 | 1 | 0 | 16 | 76853242
158 | K | 998713102 | Přesun hmot pro izolace tepelné stanovený z hmotnosti přesunovaného materiálu vodorovná dopravní vzdálenost do 50 m v objektech výšky přes 6 m do 12 m | t | 43.391 |  | 0 | CS ÚRS 2020 01 |  | základní |  | 0 | 0 | 0 | 0 | 0 | 16 | K | 2 |  |  |  | ROZPOCET | 0 | 0 | 0 | 0 | 0 | 1 | 0 | 16 | -1184537175
| D | 721 | Zdravotechnika - vnitřní kanalizace |  |  |  | 0 |  |  |  |  | 0 |  | 0.01536 |  | 0 | 2 | D | 1 |  |  |  | ROZPOCET | [6 empty] | 0
159 | K | 721174043 | Potrubí z trub polypropylenových připojovací DN 50 | m | 9.5 |  | 0 | CS ÚRS 2020 01 |  | základní |  | 0 | 0.00048 | 0.00456 | 0 | 0 | 16 | K | 2 |  |  |  | ROZPOCET | 0 | 0 | 0 | 0 | 0 | 1 | 0 | 16 | 809910631
160 | K | 721174044 | Potrubí z trub polypropylenových připojovací DN 75 | m | 4 |  | 0 | CS ÚRS 2020 01 |  | základní |  | 0 | 0.00071 | 0.00284 | 0 | 0 | 16 | K | 2 |  |  |  | ROZPOCET | 0 | 0 | 0 | 0 | 0 | 1 | 0 | 16 | -1794500220
161 | K | 721233112 | Střešní vtoky (vpusti) polypropylenové (PP) pro ploché střechy s odtokem svislým DN 110 | kus | 3 |  | 0 | CS ÚRS 2020 01 |  | základní |  | 0 | 0.00212 | 0.00636 | 0 | 0 | 16 | K | 2 |  |  |  | ROZPOCET | 0 | 0 | 0 | 0 | 0 | 1 | 0 | 16 | 353446600
162 | K | 721273152 | Ventilační hlavice z polypropylenu (PP) DN 75 | kus | 10 |  | 0 | CS ÚRS 2020 01 |  | základní |  | 0 | 0.00016 | 0.0016 | 0 | 0 | 16 | K | 2 |  |  |  | ROZPOCET | 0 | 0 | 0 | 0 | 0 | 1 | 0 | 16 | -324932646
163 | K | 721290111 | Zkouška těsnosti kanalizace v objektech vodou do DN 125 | m | 13.5 |  | 0 | CS ÚRS 2020 01 |  | základní |  | 0 | 0 | 0 | 0 | 0 | 16 | K | 2 |  |  |  | ROZPOCET | 0 | 0 | 0 | 0 | 0 | 1 | 0 | 16 | -1180114051
| VV |  | 9,5+4 |  | 13.5 | [12 empty] | VV | 2 | 2 | True | 1 | ROZPOCET
164 | K | 721290R01 | D+M kotvení, závěsů, spojovacího a těsnícího materiálu pro kanalizaci vnitřní jinde neuvedeného | ks | 50 |  | 0 |  |  | základní |  | 0 | 0 | 0 | 0 | 0 | 16 | K | 2 |  |  |  | ROZPOCET | 0 | 0 | 0 | 0 | 0 | 1 | 0 | 16 | 2007942424
165 | K | 721290R02 | D+M požárního dotěsnění pro kanalizaci vnitřní | ks | 4 |  | 0 |  |  | základní |  | 0 | 0 | 0 | 0 | 0 | 16 | K | 2 |  |  |  | ROZPOCET | 0 | 0 | 0 | 0 | 0 | 1 | 0 | 16 | 805377023
166 | K | 721290R03 | Stavební přípomoce pro kanalizaci vnitřní | h | 33.5 |  | 0 |  |  | základní |  | 0 | 0 | 0 | 0 | 0 | 16 | K | 2 |  |  |  | ROZPOCET | 0 | 0 | 0 | 0 | 0 | 1 | 0 | 16 | -1029496252
167 | K | 721290R04 | Napojení nové kanalizace do stávající kanalizace | h | 6.5 |  | 0 |  |  | základní |  | 0 | 0 | 0 | 0 | 0 | 16 | K | 2 |  |  |  | ROZPOCET | 0 | 0 | 0 | 0 | 0 | 1 | 0 | 16 | 648929043
168 | K | 998721102 | Přesun hmot pro vnitřní kanalizace stanovený z hmotnosti přesunovaného materiálu vodorovná dopravní vzdálenost do 50 m v objektech výšky přes 6 do 12 m | t | 0.015 |  | 0 | CS ÚRS 2020 01 |  | základní |  | 0 | 0 | 0 | 0 | 0 | 16 | K | 2 |  |  |  | ROZPOCET | 0 | 0 | 0 | 0 | 0 | 1 | 0 | 16 | -1630386502
| D | 722 | Zdravotechnika - vnitřní vodovod |  |  |  | 0 |  |  |  |  | 0 |  | 0.62669 |  | 1.442 | 2 | D | 1 |  |  |  | ROZPOCET | [6 empty] | 0
169 | K | 722130R02 | Demontáž stávajícího hadicového hydrantu | ks | 3 |  | 0 |  |  | základní |  | 0 | 0 | 0 | 0.01442 | 0.04326 | 16 | K | 2 |  |  |  | ROZPOCET | 0 | 0 | 0 | 0 | 0 | 1 | 0 | 16 | 440612156
170 | K | 722130R01 | Demontáž potrubí z ocelových trubek pozinkovaných závitových DN 100 | m | 97 |  | 0 | CS ÚRS 2020 01 |  | základní |  | 0 | 0 | 0 | 0.01442 | 1.3987 | 16 | K | 2 |  |  |  | ROZPOCET | 0 | 0 | 0 | 0 | 0 | 1 | 0 | 16 | 1772616348
171 | K | 722130234 | Potrubí z ocelových trubek pozinkovaných závitových svařovaných běžných DN 32 | m | 76 |  | 0 | CS ÚRS 2020 01 |  | základní |  | 0 | 0.00451 | 0.34276 | 0 | 0 | 16 | K | 2 |  |  |  | ROZPOCET | 0 | 0 | 0 | 0 | 0 | 1 | 0 | 16 | -343134505
172 | K | 722130235 | Potrubí z ocelových trubek pozinkovaných závitových svařovaných běžných DN 40 | m | 3 |  | 0 | CS ÚRS 2020 01 |  | základní |  | 0 | 0.00518 | 0.01554 | 0 | 0 | 16 | K | 2 |  |  |  | ROZPOCET | 0 | 0 | 0 | 0 | 0 | 1 | 0 | 16 | -708561587
173 | K | 722130236 | Potrubí z ocelových trubek pozinkovaných závitových svařovaných běžných DN 50 | m | 2 |  | 0 | CS ÚRS 2020 01 |  | základní |  | 0 | 0.0064 | 0.0128 | 0 | 0 | 16 | K | 2 |  |  |  | ROZPOCET | 0 | 0 | 0 | 0 | 0 | 1 | 0 | 16 | 267903268
174 | K | 722250132 | Požární příslušenství a armatury hydrantový systém s tvarově stálou hadicí celoplechový D 25 x 20 m | soubor | 3 |  | 0 | CS ÚRS 2020 01 |  | základní |  | 0 | 0.0282 | 0.0846 | 0 | 0 | 16 | K | 2 |  |  |  | ROZPOCET | 0 | 0 | 0 | 0 | 0 | 1 | 0 | 16 | -836121608
175 | K | 722174022 | Potrubí z plastových trubek z polypropylenu (PPR) svařovaných polyfuzně PN 20 (SDR 6) D 20 x 3,4 | m | 64.4 |  | 0 | CS ÚRS 2020 01 |  | základní |  | 0 | 0.00098 | 0.063112 | 0 | 0 | 16 | K | 2 |  |  |  | ROZPOCET | 0 | 0 | 0 | 0 | 0 | 1 | 0 | 16 | 952055615
| VV |  | 59,4+5 |  | 64.4 | [12 empty] | VV | 2 | 2 | True | 1 | ROZPOCET
176 | K | 722174023 | Potrubí z plastových trubek z polypropylenu (PPR) svařovaných polyfuzně PN 20 (SDR 6) D 25 x 4,2 | m | 20.5 |  | 0 | CS ÚRS 2020 01 |  | základní |  | 0 | 0.00126 | 0.02583 | 0 | 0 | 16 | K | 2 |  |  |  | ROZPOCET | 0 | 0 | 0 | 0 | 0 | 1 | 0 | 16 | -1089854036
| VV |  | 10,5+10 |  | 20.5 | [12 empty] | VV | 2 | 2 | True | 1 | ROZPOCET
177 | K | 722174024 | Potrubí z plastových trubek z polypropylenu (PPR) svařovaných polyfuzně PN 20 (SDR 6) D 32 x 5,4 | m | 15 |  | 0 | CS ÚRS 2020 01 |  | základní |  | 0 | 0.00153 | 0.02295 | 0 | 0 | 16 | K | 2 |  |  |  | ROZPOCET | 0 | 0 | 0 | 0 | 0 | 1 | 0 | 16 | -1725385117
| VV |  | 10+5 |  | 15 | [12 empty] | VV | 2 | 2 | True | 1 | ROZPOCET
178 | K | 722181241 | Ochrana potrubí termoizolačními trubicemi z pěnového polyetylenu PE přilepenými v příčných a podélných spojích, tloušťky izolace přes 13 do 20 mm, vnitřního průměru izolace DN do 22 mm | m | 5 |  | 0 | CS ÚRS 2020 01 |  | základní |  | 0 | 0.00012 | 0.0006 | 0 | 0 | 16 | K | 2 |  |  |  | ROZPOCET | 0 | 0 | 0 | 0 | 0 | 1 | 0 | 16 | -1670912364
179 | K | 722181242 | Ochrana potrubí termoizolačními trubicemi z pěnového polyetylenu PE přilepenými v příčných a podélných spojích, tloušťky izolace přes 13 do 20 mm, vnitřního průměru izolace DN přes 22 do 45 mm | m | 15 |  | 0 | CS ÚRS 2020 01 |  | základní |  | 0 | 0.00016 | 0.0024 | 0 | 0 | 16 | K | 2 |  |  |  | ROZPOCET | 0 | 0 | 0 | 0 | 0 | 1 | 0 | 16 | -851498716
180 | K | 722181251 | Ochrana potrubí termoizolačními trubicemi z pěnového polyetylenu PE přilepenými v příčných a podélných spojích, tloušťky izolace přes 20 do 25 mm, vnitřního průměru izolace DN do 22 mm | m | 59.4 |  | 0 | CS ÚRS 2020 01 |  | základní |  | 0 | 0.0002 | 0.01188 | 0 | 0 | 16 | K | 2 |  |  |  | ROZPOCET | 0 | 0 | 0 | 0 | 0 | 1 | 0 | 16 | -703111234
181 | K | 722181252 | Ochrana potrubí termoizolačními trubicemi z pěnového polyetylenu PE přilepenými v příčných a podélných spojích, tloušťky izolace přes 20 do 25 mm, vnitřního průměru izolace DN přes 22 do 45 mm | m | 20.5 |  | 0 | CS ÚRS 2020 01 |  | základní |  | 0 | 0.00024 | 0.00492 | 0 | 0 | 16 | K | 2 |  |  |  | ROZPOCET | 0 | 0 | 0 | 0 | 0 | 1 | 0 | 16 | -1991905708
182 | K | 722190401 | Zřízení přípojek na potrubí vyvedení a upevnění výpustek do DN 25 | kus | 20 |  | 0 | CS ÚRS 2020 01 |  | základní |  | 0 | 0 | 0 | 0 | 0 | 16 | K | 2 |  |  |  | ROZPOCET | 0 | 0 | 0 | 0 | 0 | 1 | 0 | 16 | -166848941
183 | K | 722240123 | Armatury z plastických hmot kohouty (PPR) kulové DN 25 | kus | 21 |  | 0 | CS ÚRS 2020 01 |  | základní |  | 0 | 0.00097 | 0.02037 | 0 | 0 | 16 | K | 2 |  |  |  | ROZPOCET | 0 | 0 | 0 | 0 | 0 | 1 | 0 | 16 | -1527065531
184 | K | 722290226 | Zkoušky, proplach a desinfekce vodovodního potrubí zkoušky těsnosti vodovodního potrubí závitového do DN 50 | m | 81 |  | 0 | CS ÚRS 2020 01 |  | základní |  | 0 | 0.00019 | 0.01539 | 0 | 0 | 16 | K | 2 |  |  |  | ROZPOCET | 0 | 0 | 0 | 0 | 0 | 1 | 0 | 16 | 2004177529
185 | K | 722290234 | Zkoušky, proplach a desinfekce vodovodního potrubí proplach a desinfekce vodovodního potrubí do DN 80 | m | 99.9 |  | 0 | CS ÚRS 2020 01 |  | základní |  | 0 | 1e-05 | 0.000999 | 0 | 0 | 16 | K | 2 |  |  |  | ROZPOCET | 0 | 0 | 0 | 0 | 0 | 1 | 0 | 16 | -537677858
186 | K | 722290R01 | D+M kotvení, závěsů, tvarovek, ventilů, kohoutů, spojovacího a těsnícího materiálu pro vodovod vnitřní jinde neuvedeného | ks | 100 |  | 0 |  |  | základní |  | 0 | 1e-05 | 0.001 | 0 | 0 | 16 | K | 2 |  |  |  | ROZPOCET | 0 | 0 | 0 | 0 | 0 | 1 | 0 | 16 | 32125513
187 | K | 722290R02 | D+M požárního dotěsnění pro vodovod vnitřní | ks | 14 |  | 0 |  |  | základní |  | 0 | 1e-05 | 0.00014 | 0 | 0 | 16 | K | 2 |  |  |  | ROZPOCET | 0 | 0 | 0 | 0 | 0 | 1 | 0 | 16 | -789813821
188 | K | 722290R03 | Stavební přípomoce pro vodovod vnitřní | h | 100 |  | 0 |  |  | základní |  | 0 | 1e-05 | 0.001 | 0 | 0 | 16 | K | 2 |  |  |  | ROZPOCET | 0 | 0 | 0 | 0 | 0 | 1 | 0 | 16 | -617254323
189 | K | 722290R04 | Napojení nového vodovodu na stávající vodovod | h | 16.5 |  | 0 |  |  | základní |  | 0 | 1e-05 | 0.000165 | 0 | 0 | 16 | K | 2 |  |  |  | ROZPOCET | 0 | 0 | 0 | 0 | 0 | 1 | 0 | 16 | 1388747614
190 | K | 722290R05 | Stavební přípomoce - požární vodovod | h | 23.5 |  | 0 |  |  | základní |  | 0 | 1e-05 | 0.000235 | 0 | 0 | 16 | K | 2 |  |  |  | ROZPOCET | 0 | 0 | 0 | 0 | 0 | 1 | 0 | 16 | 512892877
191 | K | 998722102 | Přesun hmot pro vnitřní vodovod stanovený z hmotnosti přesunovaného materiálu vodorovná dopravní vzdálenost do 50 m v objektech výšky přes 6 do 12 m | t | 0.627 |  | 0 | CS ÚRS 2020 01 |  | základní |  | 0 | 0 | 0 | 0 | 0 | 16 | K | 2 |  |  |  | ROZPOCET | 0 | 0 | 0 | 0 | 0 | 1 | 0 | 16 | -1750534539
| D | 725 | Zdravotechnika - zařizovací předměty |  |  |  | 0 |  |  |  |  | 0 |  | 0.69764 |  | 0.49024 | 2 | D | 1 |  |  |  | ROZPOCET | [6 empty] | 0
192 | K | 725110811 | Demontáž klozetů splachovacích s nádrží nebo tlakovým splachovačem | soubor | 8 |  | 0 | CS ÚRS 2020 01 |  | základní |  | 0 | 0 | 0 | 0.01933 | 0.15464 | 16 | K | 2 |  |  |  | ROZPOCET | 0 | 0 | 0 | 0 | 0 | 1 | 0 | 16 | -852843537
| VV |  | "1.NP" 5 |  | 5 | [12 empty] | VV | 2 | 2 | True | 0 | ROZPOCET
| VV |  | "2.NP" 3 |  | 3 | [12 empty] | VV | 2 | 2 | True | 0 | ROZPOCET
| VV |  | Součet |  | 8 | [12 empty] | VV | 2 | 4 | True | 1 | ROZPOCET
193 | K | 725210821 | Demontáž umyvadel bez výtokových armatur umyvadel | soubor | 5 |  | 0 | CS ÚRS 2020 01 |  | základní |  | 0 | 0 | 0 | 0.01946 | 0.0973 | 16 | K | 2 |  |  |  | ROZPOCET | 0 | 0 | 0 | 0 | 0 | 1 | 0 | 16 | -158528600
| VV |  | "1.NP" 3 |  | 3 | [12 empty] | VV | 2 | 2 | True | 0 | ROZPOCET
| VV |  | "2.NP" 2 |  | 2 | [12 empty] | VV | 2 | 2 | True | 0 | ROZPOCET
| VV |  | Součet |  | 5 | [12 empty] | VV | 2 | 4 | True | 1 | ROZPOCET
194 | K | 725240811 | Demontáž sprchových kabin a vaniček bez výtokových armatur kabin | soubor | 2 |  | 0 | CS ÚRS 2020 01 |  | základní |  | 0 | 0 | 0 | 0.088 | 0.176 | 16 | K | 2 |  |  |  | ROZPOCET | 0 | 0 | 0 | 0 | 0 | 1 | 0 | 16 | 905437154
195 | K | 725240812 | Demontáž sprchových kabin a vaniček bez výtokových armatur vaniček | soubor | 2 |  | 0 | CS ÚRS 2020 01 |  | základní |  | 0 | 0 | 0 | 0.0245 | 0.049 | 16 | K | 2 |  |  |  | ROZPOCET | 0 | 0 | 0 | 0 | 0 | 1 | 0 | 16 | -1056370769
| VV |  | "1.NP" 2 |  | 2 | [12 empty] | VV | 2 | 2 | True | 1 | ROZPOCET
196 | K | 725119121 | Zařízení záchodů montáž klozetových mís standardních | kus | 9 |  | 0 | CS ÚRS 2020 01 |  | základní |  | 0 | 0.00187 | 0.01683 | 0 | 0 | 16 | K | 2 |  |  |  | ROZPOCET | 0 | 0 | 0 | 0 | 0 | 1 | 0 | 16 | -1315711856
197 | K | 725111132 | Zařízení záchodů splachovače nádržkové plastové nízkopoložené nebo vysokopoložené | soubor | 9 |  | 0 | CS ÚRS 2020 01 |  | základní |  | 0 | 0.00376 | 0.03384 | 0 | 0 | 16 | K | 2 |  |  |  | ROZPOCET | 0 | 0 | 0 | 0 | 0 | 1 | 0 | 16 | 2352117
198 | K | 725112022 | Zařízení záchodů klozety keramické závěsné na nosné stěny s hlubokým splachováním odpad vodorovný | soubor | 3 |  | 0 | CS ÚRS 2020 01 |  | základní |  | 0 | 0.01697 | 0.05091 | 0 | 0 | 16 | K | 2 |  |  |  | ROZPOCET | 0 | 0 | 0 | 0 | 0 | 1 | 0 | 16 | -1616179312
199 | K | 725112R02 | Klozet keramický dětský standardní závěsný s hlubokým splachováním odpad svislý - specifikace viz PD | kus | 6 |  | 0 |  |  | základní |  | 0 | 0.0232 | 0.1392 | 0 | 0 | 16 | K | 2 |  |  |  | ROZPOCET | 0 | 0 | 0 | 0 | 0 | 1 | 0 | 16 | 628328797
| VV |  | "specifikace dle PD - dětský" 6 |  | 6 | [12 empty] | VV | 2 | 2 | True | 1 | ROZPOCET
200 | K | 725112R01 | Pisoárová dělící stěna bílá , vč. montážního příslušenství | kus | 5 |  | 0 |  |  | základní |  | 0 | 0.0232 | 0.116 | 0 | 0 | 16 | K | 2 |  |  |  | ROZPOCET | 0 | 0 | 0 | 0 | 0 | 1 | 0 | 16 | 10033695
201 | K | 725211R02 | Umyvadlo keramické připevněné na stěnu šrouby bílé bez krytu na sifon 650 mm - specifikace viz PD | soubor | 3 |  | 0 |  |  | základní |  | 0 | 0.01197 | 0.03591 | 0 | 0 | 16 | K | 2 |  |  |  | ROZPOCET | 0 | 0 | 0 | 0 | 0 | 1 | 0 | 16 | 939537962
| VV |  | "Dle specifikace PD - standart, U" 3 |  | 3 | [12 empty] | VV | 2 | 2 | True | 1 | ROZPOCET
202 | K | 725211R01 | Umyvadlo keramické dětské připevněné na stěnu šrouby bílé bez krytu na sifon 500 mm - specifikace viz PD | soubor | 4 |  | 0 |  |  | základní |  | 0 | 0.01197 | 0.04788 | 0 | 0 | 16 | K | 2 |  |  |  | ROZPOCET | 0 | 0 | 0 | 0 | 0 | 1 | 0 | 16 | -1596940196
| VV |  | "dle specifikace PD, Um" 4 |  | 4 | [12 empty] | VV | 2 | 2 | True | 1 | ROZPOCET
203 | K | 725241513 | Sprchové vaničky keramické čtvercové 900x900 mm | soubor | 3 |  | 0 | CS ÚRS 2020 01 |  | základní |  | 0 | 0.04853 | 0.14559 | 0 | 0 | 16 | K | 2 |  |  |  | ROZPOCET | 0 | 0 | 0 | 0 | 0 | 1 | 0 | 16 | -1644802322
204 | K | 725241R01 | Sprchový závěs vč. vodicí tyče | soubor | 3 |  | 0 |  |  | základní |  | 0 | 0.02216 | 0.06648 | 0 | 0 | 16 | K | 2 |  |  |  | ROZPOCET | 0 | 0 | 0 | 0 | 0 | 1 | 0 | 16 | -626191797
205 | K | 725291511 | Doplňky zařízení koupelen a záchodů plastové dávkovač tekutého mýdla na 350 ml | soubor | 9 |  | 0 | CS ÚRS 2020 01 |  | základní |  | 0 | 0.00052 | 0.00468 | 0 | 0 | 16 | K | 2 |  |  |  | ROZPOCET | 0 | 0 | 0 | 0 | 0 | 1 | 0 | 16 | 1408499238
206 | K | 725291521 | Doplňky zařízení koupelen a záchodů plastové zásobník toaletních papírů | soubor | 7 |  | 0 | CS ÚRS 2020 01 |  | základní |  | 0 | 0.00052 | 0.00364 | 0 | 0 | 16 | K | 2 |  |  |  | ROZPOCET | 0 | 0 | 0 | 0 | 0 | 1 | 0 | 16 | 156164446
207 | K | 725291531 | Doplňky zařízení koupelen a záchodů plastové zásobník papírových ručníků | soubor | 7 |  | 0 | CS ÚRS 2020 01 |  | základní |  | 0 | 0.00052 | 0.00364 | 0 | 0 | 16 | K | 2 |  |  |  | ROZPOCET | 0 | 0 | 0 | 0 | 0 | 1 | 0 | 16 | -1314311203
208 | K | 725820802 | Demontáž baterií stojánkových do 1 otvoru | soubor | 5 |  | 0 | CS ÚRS 2020 01 |  | základní |  | 0 | 0 | 0 | 0.00086 | 0.0043 | 16 | K | 2 |  |  |  | ROZPOCET | 0 | 0 | 0 | 0 | 0 | 1 | 0 | 16 | 1592432910
209 | K | 725840850 | Demontáž baterií sprchových diferenciálních do G 3/4 x 1 | kus | 2 |  | 0 | CS ÚRS 2020 01 |  | základní |  | 0 | 0 | 0 | 0.00225 | 0.0045 | 16 | K | 2 |  |  |  | ROZPOCET | 0 | 0 | 0 | 0 | 0 | 1 | 0 | 16 | -2000358190
210 | K | 725840850 | Demontáž baterií sprchových diferenciálních do G 3/4 x 1 | kus | 2 |  | 0 | CS ÚRS 2020 01 |  | základní |  | 0 | 0 | 0 | 0.00225 | 0.0045 | 16 | K | 2 |  |  |  | ROZPOCET | 0 | 0 | 0 | 0 | 0 | 1 | 0 | 16 | -698256753
211 | K | 725829121 | Baterie umyvadlové montáž ostatních typů nástěnných pákových nebo klasických | kus | 7 |  | 0 | CS ÚRS 2020 01 |  | základní |  | 0 | 0.00016 | 0.00112 | 0 | 0 | 16 | K | 2 |  |  |  | ROZPOCET | 0 | 0 | 0 | 0 | 0 | 1 | 0 | 16 | 516707351
212 | M | 55144047 | baterie umyvadlová stojánková páková s ovládáním výpusti | kus | 7 |  | 0 | CS ÚRS 2020 01 |  | základní |  | 0 | 0.0018 | 0.0126 | 0 | 0 | 32 | M | 2 |  |  |  | ROZPOCET | 0 | 0 | 0 | 0 | 0 | 1 | 0 | 16 | 412429011
213 | K | 725819401 | Ventily montáž ventilů ostatních typů rohových s připojovací trubičkou G 1/2 | soubor | 20 |  | 0 | CS ÚRS 2020 01 |  | základní |  | 0 | 9e-05 | 0.0018 | 0 | 0 | 16 | K | 2 |  |  |  | ROZPOCET | 0 | 0 | 0 | 0 | 0 | 1 | 0 | 16 | 1388750208
214 | M | 55141002 | ventil kulový rohový s filtrem 1/2"x3/8" s celokovovým kulatým designem | kus | 20 |  | 0 | CS ÚRS 2020 01 |  | základní |  | 0 | 0.00031 | 0.0062 | 0 | 0 | 8 | M | 2 |  |  |  | ROZPOCET | 0 | 0 | 0 | 0 | 0 | 1 | 0 | 4 | 595328193
215 | K | 725849411 | Baterie sprchové montáž nástěnných baterií s nastavitelnou výškou sprchy | kus | 3 |  | 0 | CS ÚRS 2020 01 |  | základní |  | 0 | 0.00013 | 0.00039 | 0 | 0 | 16 | K | 2 |  |  |  | ROZPOCET | 0 | 0 | 0 | 0 | 0 | 1 | 0 | 16 | 1991294159
216 | M | 55145537 | baterie sprchová nástěnná prostá | kus | 3 |  | 0 | CS ÚRS 2020 01 |  | základní |  | 0 | 0.0018 | 0.0054 | 0 | 0 | 32 | M | 2 |  |  |  | ROZPOCET | 0 | 0 | 0 | 0 | 0 | 1 | 0 | 16 | 690470229
217 | K | 725865322 | Zápachové uzávěrky zařizovacích předmětů pro vany sprchových koutů s kulovým kloubem na odtoku DN 40/50 a přepadovou trubicí | kus | 3 |  | 0 | CS ÚRS 2020 01 |  | základní |  | 0 | 0.00074 | 0.00222 | 0 | 0 | 16 | K | 2 |  |  |  | ROZPOCET | 0 | 0 | 0 | 0 | 0 | 1 | 0 | 16 | -1726204450
218 | K | 725869101 | Zápachové uzávěrky zařizovacích předmětů montáž zápachových uzávěrek umyvadlových do DN 40 | kus | 7 |  | 0 | CS ÚRS 2020 01 |  | základní |  | 0 | 0.00014 | 0.00098 | 0 | 0 | 16 | K | 2 |  |  |  | ROZPOCET | 0 | 0 | 0 | 0 | 0 | 1 | 0 | 16 | 1344277326
219 | M | 55161310 | sifon umyvadlový s výpustí s mřížkou a zátkou DN 40 | kus | 7 |  | 0 | CS ÚRS 2020 01 |  | základní |  | 0 | 0.00031 | 0.00217 | 0 | 0 | 32 | M | 2 |  |  |  | ROZPOCET | 0 | 0 | 0 | 0 | 0 | 1 | 0 | 16 | 290665701
220 | K | 725869R01 | Směsovací termostatický směšovací ventil DN 25 - ochrana proti opaření - specifikace viz PD | kus | 1 |  | 0 |  |  | základní |  | 0 | 0.00016 | 0.00016 | 0 | 0 | 16 | K | 2 |  |  |  | ROZPOCET | 0 | 0 | 0 | 0 | 0 | 1 | 0 | 16 | 1474905302
221 | K | 998725102 | Přesun hmot pro zařizovací předměty stanovený z hmotnosti přesunovaného materiálu vodorovná dopravní vzdálenost do 50 m v objektech výšky přes 6 do 12 m | t | 0.691 |  | 0 | CS ÚRS 2020 01 |  | základní |  | 0 | 0 | 0 | 0 | 0 | 16 | K | 2 |  |  |  | ROZPOCET | 0 | 0 | 0 | 0 | 0 | 1 | 0 | 16 | -266769524
| D | 726 | Zdravotechnika - předstěnové instalace |  |  |  | 0 |  |  |  |  | 0 |  | 0.2208 |  | 0 | 2 | D | 1 |  |  |  | ROZPOCET | [6 empty] | 0
222 | K | 726131001 | Předstěnové instalační systémy do lehkých stěn s kovovou konstrukcí pro umyvadla stavební výšky do 1120 mm se stojánkovou baterií | soubor | 7 |  | 0 | CS ÚRS 2020 01 |  | základní |  | 0 | 0.012 | 0.084 | 0 | 0 | 16 | K | 2 |  |  |  | ROZPOCET | 0 | 0 | 0 | 0 | 0 | 1 | 0 | 16 | -1156608126
223 | K | 726131061 | Předstěnové instalační systémy do lehkých stěn s kovovou konstrukcí pro závěsné klozety ovládání shora, stavební výšky 820 mm | soubor | 9 |  | 0 | CS ÚRS 2020 01 |  | základní |  | 0 | 0.01505 | 0.13545 | 0 | 0 | 16 | K | 2 |  |  |  | ROZPOCET | 0 | 0 | 0 | 0 | 0 | 1 | 0 | 16 | -1874418811
224 | K | 726191001 | Ostatní příslušenství instalačních systémů zvukoizolační souprava pro WC a bidet | soubor | 9 |  | 0 | CS ÚRS 2020 01 |  | základní |  | 0 | 0.00015 | 0.00135 | 0 | 0 | 16 | K | 2 |  |  |  | ROZPOCET | 0 | 0 | 0 | 0 | 0 | 1 | 0 | 16 | 1392294860
225 | K | 998726112 | Přesun hmot pro instalační prefabrikáty stanovený z hmotnosti přesunovaného materiálu vodorovná dopravní vzdálenost do 50 m v objektech výšky přes 6 m do 12 m | t | 0.221 |  | 0 | CS ÚRS 2020 01 |  | základní |  | 0 | 0 | 0 | 0 | 0 | 16 | K | 2 |  |  |  | ROZPOCET | 0 | 0 | 0 | 0 | 0 | 1 | 0 | 16 | 1865901678
| D | 733 | Ústřední vytápění - rozvodné potrubí |  |  |  | 0 |  |  |  |  | 0 |  | 0.04424 |  | 0 | 2 | D | 1 |  |  |  | ROZPOCET | [6 empty] | 0
226 | K | 733223104 | Potrubí z trubek měděných tvrdých spojovaných měkkým pájením Ø 22/1 | m | 25 |  | 0 | CS ÚRS 2020 01 |  | základní |  | 0 | 0.0007 | 0.0175 | 0 | 0 | 16 | K | 2 |  |  |  | ROZPOCET | 0 | 0 | 0 | 0 | 0 | 1 | 0 | 16 | -813360608
227 | K | 733223105 | Potrubí z trubek měděných tvrdých spojovaných měkkým pájením Ø 28/1,5 | m | 12 |  | 0 | CS ÚRS 2020 01 |  | základní |  | 0 | 0.00127 | 0.01524 | 0 | 0 | 16 | K | 2 |  |  |  | ROZPOCET | 0 | 0 | 0 | 0 | 0 | 1 | 0 | 16 | 854124479
228 | K | 733223107 | Potrubí z trubek měděných tvrdých spojovaných měkkým pájením Ø 42/1,5 | m | 5 |  | 0 | CS ÚRS 2020 01 |  | základní |  | 0 | 0.002 | 0.01 | 0 | 0 | 16 | K | 2 |  |  |  | ROZPOCET | 0 | 0 | 0 | 0 | 0 | 1 | 0 | 16 | 1514008106
229 | K | 733224224 | Potrubí z trubek měděných Příplatek k cenám za zhotovení přípojky z trubek měděných Ø 22/1 | kus | 10 |  | 0 | CS ÚRS 2020 01 |  | základní |  | 0 | 3e-05 | 0.0003 | 0 | 0 | 16 | K | 2 |  |  |  | ROZPOCET | 0 | 0 | 0 | 0 | 0 | 1 | 0 | 16 | 2042052132
230 | K | 733224225 | Potrubí z trubek měděných Příplatek k cenám za zhotovení přípojky z trubek měděných Ø 28/1,5 | kus | 10 |  | 0 | CS ÚRS 2020 01 |  | základní |  | 0 | 5e-05 | 0.0005 | 0 | 0 | 16 | K | 2 |  |  |  | ROZPOCET | 0 | 0 | 0 | 0 | 0 | 1 | 0 | 16 | -1095330920
231 | K | 733224227 | Potrubí z trubek měděných Příplatek k cenám za zhotovení přípojky z trubek měděných Ø 42/1,5 | kus | 5 |  | 0 | CS ÚRS 2020 01 |  | základní |  | 0 | 0.00014 | 0.0007 | 0 | 0 | 16 | K | 2 |  |  |  | ROZPOCET | 0 | 0 | 0 | 0 | 0 | 1 | 0 | 16 | -2122427522
232 | K | 733291102 | Zkoušky těsnosti potrubí z trubek měděných Ø přes 35/1,5 do 64/2,0 | m | 42 |  | 0 | CS ÚRS 2020 01 |  | základní |  | 0 | 0 | 0 | 0 | 0 | 16 | K | 2 |  |  |  | ROZPOCET | 0 | 0 | 0 | 0 | 0 | 1 | 0 | 16 | -676629919
| VV |  | 25+12+5 |  | 42 | [12 empty] | VV | 2 | 2 | True | 1 | ROZPOCET
233 | K | 733291r01 | D+M spojovacích prvků a armatur neobsažených v položkách potrubí | ks | 50 |  | 0 |  |  | základní |  | 0 | 0 | 0 | 0 | 0 | 16 | K | 2 |  |  |  | ROZPOCET | 0 | 0 | 0 | 0 | 0 | 1 | 0 | 16 | -496922245
234 | K | 998733102 | Přesun hmot pro rozvody potrubí stanovený z hmotnosti přesunovaného materiálu vodorovná dopravní vzdálenost do 50 m v objektech výšky přes 6 do 12 m | t | 0.044 |  | 0 | CS ÚRS 2020 01 |  | základní |  | 0 | 0 | 0 | 0 | 0 | 16 | K | 2 |  |  |  | ROZPOCET | 0 | 0 | 0 | 0 | 0 | 1 | 0 | 16 | 768415710
| D | 735 | Ústřední vytápění - otopná tělesa |  |  |  | 0 |  |  |  |  | 0 |  | 1.2292 |  | 0.8755 | 2 | D | 1 |  |  |  | ROZPOCET | [6 empty] | 0
235 | K | 735000912 | Regulace otopného systému při opravách vyregulování dvojregulačních ventilů a kohoutů s termostatickým ovládáním | kus | 19 |  | 0 | CS ÚRS 2020 01 |  | základní |  | 0 | 0 | 0 | 0 | 0 | 16 | K | 2 |  |  |  | ROZPOCET | 0 | 0 | 0 | 0 | 0 | 1 | 0 | 16 | 228119883
236 | K | 735111810 | Demontáž otopných těles litinových článkových | m2 | 25 |  | 0 | CS ÚRS 2020 01 |  | základní |  | 0 | 0 | 0 | 0.0238 | 0.595 | 16 | K | 2 |  |  |  | ROZPOCET | 0 | 0 | 0 | 0 | 0 | 1 | 0 | 16 | 1781550456
| VV |  | "rušené litinové těleso, celý objekt 12 ks" 25 |  | 25 | [12 empty] | VV | 2 | 2 | True | 1 | ROZPOCET
237 | K | 735151822 | Demontáž otopných těles panelových dvouřadých stavební délky přes 1500 do 2820 mm | kus | 6 |  | 0 | CS ÚRS 2020 01 |  | základní |  | 0 | 8e-05 | 0.00048 | 0.04675 | 0.2805 | 16 | K | 2 |  |  |  | ROZPOCET | 0 | 0 | 0 | 0 | 0 | 1 | 0 | 16 | -745389134
238 | K | 735159R01 | Montáž otopných těles panelových | kus | 19 |  | 0 |  |  | základní |  | 0 | 0 | 0 | 0 | 0 | 16 | K | 2 |  |  |  | ROZPOCET | 0 | 0 | 0 | 0 | 0 | 1 | 0 | 16 | -940999693
239 | K | 735152374 | Otopná tělesa panelová VK dvoudesková PN 1,0 MPa, T do 110°C bez přídavné přestupní plochy výšky tělesa 600 mm stavební délky / výkonu 700 mm / 685 W | kus | 1 |  | 0 | CS ÚRS 2020 01 |  | základní |  | 0 | 0.01956 | 0.01956 | 0 | 0 | 16 | K | 2 |  |  |  | ROZPOCET | 0 | 0 | 0 | 0 | 0 | 1 | 0 | 16 | -1987797620
240 | K | 735152677 | Otopná tělesa panelová VK třídesková PN 1,0 MPa, T do 110°C se třemi přídavnými přestupními plochami výšky tělesa 600 mm stavební délky / výkonu 1000 mm / 2406 W | kus | 1 |  | 0 | CS ÚRS 2020 01 |  | základní |  | 0 | 0.058 | 0.058 | 0 | 0 | 16 | K | 2 |  |  |  | ROZPOCET | 0 | 0 | 0 | 0 | 0 | 1 | 0 | 16 | -13313861
241 | K | 735152678 | Otopná tělesa panelová VK třídesková PN 1,0 MPa, T do 110°C se třemi přídavnými přestupními plochami výšky tělesa 600 mm stavební délky / výkonu 1100 mm / 2647 W | kus | 3 |  | 0 | CS ÚRS 2020 01 |  | základní |  | 0 | 0.0622 | 0.1866 | 0 | 0 | 16 | K | 2 |  |  |  | ROZPOCET | 0 | 0 | 0 | 0 | 0 | 1 | 0 | 16 | 517330541
242 | K | 735152680 | Otopná tělesa panelová VK třídesková PN 1,0 MPa, T do 110°C se třemi přídavnými přestupními plochami výšky tělesa 600 mm stavební délky / výkonu 1400 mm / 3368 W | kus | 3 |  | 0 | CS ÚRS 2020 01 |  | základní |  | 0 | 0.08032 | 0.24096 | 0 | 0 | 16 | K | 2 |  |  |  | ROZPOCET | 0 | 0 | 0 | 0 | 0 | 1 | 0 | 16 | -792201762
243 | K | 735152681 | Otopná tělesa panelová VK třídesková PN 1,0 MPa, T do 110°C se třemi přídavnými přestupními plochami výšky tělesa 600 mm stavební délky / výkonu 1600 mm / 3850 W | kus | 6 |  | 0 | CS ÚRS 2020 01 |  | základní |  | 0 | 0.09148 | 0.54888 | 0 | 0 | 16 | K | 2 |  |  |  | ROZPOCET | 0 | 0 | 0 | 0 | 0 | 1 | 0 | 16 | 110762883
244 | K | 735152R01 | Otopné těleso panel VK dvoudeskové bez přídavné přestupní plochy výška/délka 600/1400mm výkon 2351 W | kus | 4 |  | 0 |  |  | základní |  | 0 | 0.03692 | 0.14768 | 0 | 0 | 16 | K | 2 |  |  |  | ROZPOCET | 0 | 0 | 0 | 0 | 0 | 1 | 0 | 16 | -35832367
245 | K | 735152R02 | Otopné těleso panel VK dvoudeskové bez přídavné přestupní plochy výška/délka 600/1000 mm výkon 1679 W | kus | 1 |  | 0 |  |  | základní |  | 0 | 0.027 | 0.027 | 0 | 0 | 16 | K | 2 |  |  |  | ROZPOCET | 0 | 0 | 0 | 0 | 0 | 1 | 0 | 16 | -1414553493
246 | K | 735191905 | Ostatní opravy otopných těles odvzdušnění tělesa | kus | 19 |  | 0 | CS ÚRS 2020 01 |  | základní |  | 0 | 0 | 0 | 0 | 0 | 16 | K | 2 |  |  |  | ROZPOCET | 0 | 0 | 0 | 0 | 0 | 1 | 0 | 16 | 1626551509
247 | K | 735191910 | Ostatní opravy otopných těles napuštění vody do otopného systému včetně potrubí (bez kotle a ohříváků) otopných těles | m2 | 20.84 |  | 0 | CS ÚRS 2020 01 |  | základní |  | 0 | 0 | 0 | 0 | 0 | 16 | K | 2 |  |  |  | ROZPOCET | 0 | 0 | 0 | 0 | 0 | 1 | 0 | 16 | -217852533
| VV |  | 1,6*0,6*6+1,4*0,6*3+1,1*0,6*3+1*0,6*1+1,4*0,6*4+1*0,6*1+1*0,6*1+0,7*0,6*1+5 |  | 20.84 | [12 empty] | VV | 2 | 2 | True | 1 | ROZPOCET
248 | K | 735191R01 | Provedení otopové zkoušky a vyregulování a odzkoušení funkčnosti otopné soustavy | ks | 1 |  | 0 |  |  | základní |  | 0 | 0 | 0 | 0 | 0 | 16 | K | 2 |  |  |  | ROZPOCET | 0 | 0 | 0 | 0 | 0 | 1 | 0 | 16 | 1360596934
249 | K | 735191R02 | Dodávka a osazení regulačního ventilu na rozvodu teplovodu při vstupu do objektu ( před měřením).Pro regulaci rozhraní primárního a sekundárního otopného media vnitřní otopné soustavy, vč. příslušenství - specifikace viz PD | kpl | 1 |  | 0 |  |  | základní |  | 0 | 0 | 0 | 0 | 0 | 16 | K | 2 |  |  |  | ROZPOCET | 0 | 0 | 0 | 0 | 0 | 1 | 0 | 16 | 634575369
| VV |  | " tlakově nazávislý vyvažovací ventil, DN 150, dif. tlak 600 kPa, jmen. průtok 145 m3/hod s možností servopohonu, třída tlaku P16" 1 |  | 1 | [12 empty] | VV | 2 | 2 | True | 0 | ROZPOCET
| VV |  | "elektromechanický pohon - servopohon pro modulační regulaci, DN 125-150, napájení 24V, analogový, třída ochrany IP54"1 |  | 1 | [12 empty] | VV | 2 | 2 | True | 0 | ROZPOCET
| VV |  | "uzavírací ventil, DN 50, Kvs 40 m3/hod, s nastavovací stupnicí, s omezením průtoku, třída tlaku PN20" 1 |  | 1 | [12 empty] | VV | 2 | 2 | True | 0 | ROZPOCET
| VV |  | "ventil s manuálním přednastavením - uzavírací ventil, DN 50, Kvs 40 m3/hod, s nastavovací stupnicí, třída tlaku PN 20" 1 |  | 1 | [12 empty] | VV | 2 | 2 | True | 1 | ROZPOCET
250 | K | 998735102 | Přesun hmot pro otopná tělesa stanovený z hmotnosti přesunovaného materiálu vodorovná dopravní vzdálenost do 50 m v objektech výšky přes 6 do 12 m | t | 1.229 |  | 0 | CS ÚRS 2020 01 |  | základní |  | 0 | 0 | 0 | 0 | 0 | 16 | K | 2 |  |  |  | ROZPOCET | 0 | 0 | 0 | 0 | 0 | 1 | 0 | 16 | 295727323
| D | 741 | Elektroinstalace - silnoproud |  |  |  | 0 |  |  |  |  | 0 |  | 0.02706 |  | 0.724 | 2 | D | 1 |  |  |  | ROZPOCET | [6 empty] | 0
251 | K | 741371R01 | Demontáž svítidel bez zachování funkčnosti (do suti) v bytových nebo společenských místnostech modulového systému bodových vestavných | kus | 142 |  | 0 | CS ÚRS 2020 01 |  | základní |  | 0 | 0 | 0 | 0.002 | 0.284 | 16 | K | 2 |  |  |  | ROZPOCET | 0 | 0 | 0 | 0 | 0 | 1 | 0 | 16 | 505824105
252 | K | 741122015 | Montáž kabelů měděných bez ukončení uložených pod omítku plných kulatých (CYKY), počtu a průřezu žil 3x1,5 mm2 | m | 120 |  | 0 | CS ÚRS 2020 01 |  | základní |  | 0 | 0 | 0 | 0 | 0 | 16 | K | 2 |  |  |  | ROZPOCET | 0 | 0 | 0 | 0 | 0 | 1 | 0 | 16 | 230093178
253 | M | 34111030 | kabel silový s Cu jádrem 1kV 3x1,5mm2 | m | 132 |  | 0 | CS ÚRS 2020 01 |  | základní |  | 0 | 0.00012 | 0.01584 | 0 | 0 | 32 | M | 2 |  |  |  | ROZPOCET | 0 | 0 | 0 | 0 | 0 | 1 | 0 | 16 | 1357594510
| VV |  | 120*1,1 'Přepočtené koeficientem množství |  | 132 | [12 empty] | VV | 2 | 2 | False | 1 | ROZPOCET
254 | K | 741122016 | Montáž kabelů měděných bez ukončení uložených pod omítku plných kulatých (CYKY), počtu a průřezu žil 3x2,5 až 6 mm2 | m | 60 |  | 0 | CS ÚRS 2020 01 |  | základní |  | 0 | 0 | 0 | 0 | 0 | 16 | K | 2 |  |  |  | ROZPOCET | 0 | 0 | 0 | 0 | 0 | 1 | 0 | 16 | -796840206
255 | M | 34111036 | kabel silový s Cu jádrem 1kV 3x2,5mm2 | m | 66 |  | 0 | CS ÚRS 2020 01 |  | základní |  | 0 | 0.00017 | 0.01122 | 0 | 0 | 32 | M | 2 |  |  |  | ROZPOCET | 0 | 0 | 0 | 0 | 0 | 1 | 0 | 16 | 734413256
| VV |  | 60*1,1 'Přepočtené koeficientem množství |  | 66 | [12 empty] | VV | 2 | 2 | False | 1 | ROZPOCET
256 | K | 741370R01 | B1 D+M Svítidlo LED panel přisazený, 1200x600mm, specifikace dle PD | kus | 49 |  | 0 |  |  | základní |  | 0 | 0 | 0 | 0 | 0 | 16 | K | 2 |  |  |  | ROZPOCET | 0 | 0 | 0 | 0 | 0 | 1 | 0 | 16 | -1412564342
257 | K | 741370R02 | B2 D+M Svítidlo LED panel přisazený, 600x600mm, specifikace dle PD | kus | 58 |  | 0 |  |  | základní |  | 0 | 0 | 0 | 0 | 0 | 16 | K | 2 |  |  |  | ROZPOCET | 0 | 0 | 0 | 0 | 0 | 1 | 0 | 16 | 1087257055
258 | K | 741370R03 | B3 D+M Svítidlo přisazené LED, dl. 225/225 mm, specifikace dle PD | kus | 27 |  | 0 |  |  | základní |  | 0 | 0 | 0 | 0 | 0 | 16 | K | 2 |  |  |  | ROZPOCET | 0 | 0 | 0 | 0 | 0 | 1 | 0 | 16 | 2056929069
259 | K | 741370R04 | B4 D+M Svítidlo zářivka přisazená, dl. 600 mm, specifikace dle PD | kus | 3 |  | 0 |  |  | základní |  | 0 | 0 | 0 | 0 | 0 | 16 | K | 2 |  |  |  | ROZPOCET | 0 | 0 | 0 | 0 | 0 | 1 | 0 | 16 | -1171813999
260 | K | 741371R02 | Prověření napojení na stávající rozvody silnoproudu | h | 20 |  | 0 |  |  | základní |  | 0 | 0 | 0 | 0.002 | 0.04 | 16 | K | 2 |  |  |  | ROZPOCET | 0 | 0 | 0 | 0 | 0 | 1 | 0 | 16 | 1851143977
261 | K | 741371R03 | Stavební přípomoce pro elektroinstalaci silnoproud - vysekání rýh pro montáž trubek a kabelů a zhotovení průchodů zdivem (dle dodávky nové kabeláže) | m | 198 |  | 0 |  |  | základní |  | 0 | 0 | 0 | 0.002 | 0.396 | 16 | K | 2 |  |  |  | ROZPOCET | 0 | 0 | 0 | 0 | 0 | 1 | 0 | 16 | -413852014
262 | K | 741371R04 | Revize silnoproud - nové rozvody | ks | 1 |  | 0 |  |  | základní |  | 0 | 0 | 0 | 0.002 | 0.002 | 16 | K | 2 |  |  |  | ROZPOCET | 0 | 0 | 0 | 0 | 0 | 1 | 0 | 16 | -1770751223
263 | K | 741371R05 | D+M přeložka elektroinstalace v případě kolize s novými pracemi ( doplnění nebo výměna např. zásuvky, spínače, krabice , ostatní materiál. ) | ks | 1 |  | 0 |  |  | základní |  | 0 | 0 | 0 | 0.002 | 0.002 | 16 | K | 2 |  |  |  | ROZPOCET | 0 | 0 | 0 | 0 | 0 | 1 | 0 | 16 | 1156065593
| VV |  | " kabeláž CYKY 3x2,5 mm2 cca 30 m, zásuvky , krabice, spínače apod. cca 15 ks" 1 |  | 1 | [12 empty] | VV | 2 | 2 | True | 1 | ROZPOCET
264 | K | 741371R06 | D+M drobný elektroinstalační materiál jinde neuvedený (svorky, smršťovací pásky, šroubky, atd.) | ks | 250 |  | 0 |  |  | základní |  | 0 | 0 | 0 | 0 | 0 | 16 | K | 2 |  |  |  | ROZPOCET | 0 | 0 | 0 | 0 | 0 | 1 | 0 | 16 | -88746056
| D | 751 | Vzduchotechnika - připravenost |  |  |  | 0 |  |  |  |  | 0 |  | 0 |  | 0.001 | 2 | D | 1 |  |  |  | ROZPOCET | [6 empty] | 0
265 | K | 751398851 | Demontáž ostatních zařízení protidešťové žaluzie nebo žaluziové klapky z čtyřhranného potrubí, průřezu do 0,150 m2 | kus | 1 |  | 0 | CS ÚRS 2020 01 |  | základní |  | 0 | 0 | 0 | 0.001 | 0.001 | 16 | K | 2 |  |  |  | ROZPOCET | 0 | 0 | 0 | 0 | 0 | 1 | 0 | 16 | -1152902711
| VV |  | "Výpis poznámek, P4 - demontáž mřížky" 1 |  | 1 | [12 empty] | VV | 2 | 2 | True | 1 | ROZPOCET
266 | K | 751398RP4 | D+M větrací mřížky 300x300 mm,pozinkovaná , prodložení potrubí | kus | 1 |  | 0 |  |  | základní |  | 0 | 0 | 0 | 0 | 0 | 16 | K | 2 |  |  |  | ROZPOCET | 0 | 0 | 0 | 0 | 0 | 1 | 0 | 16 | -853915055
| VV |  | "výpis poznámek P4, nová větrací mřížka" 1 |  | 1 | [12 empty] | VV | 2 | 2 | True | 1 | ROZPOCET
| D | 762 | Konstrukce tesařské |  |  |  | 0 |  |  |  |  | 0 |  | 0.70479 |  | 25.95 | 2 | D | 1 |  |  |  | ROZPOCET | [6 empty] | 0
267 | K | 762331812 | Demontáž vázaných konstrukcí krovů sklonu do 60° z hranolů, hranolků, fošen, průřezové plochy přes 120 do 224 cm2 | m | 1050 |  | 0 | CS ÚRS 2020 01 |  | základní |  | 0 | 0 | 0 | 0.014 | 14.7 | 16 | K | 2 |  |  |  | ROZPOCET | 0 | 0 | 0 | 0 | 0 | 1 | 0 | 16 | -670655620
| VV |  | " demontáž dřevěné konstrukce střechy " 1050 |  | 1050 | [12 empty] | VV | 2 | 2 | True | 1 | ROZPOCET
268 | K | 762341811 | Demontáž bednění a laťování bednění střech rovných, obloukových, sklonu do 60° se všemi nadstřešními konstrukcemi z prken hrubých, hoblovaných tl. do 32 mm | m2 | 750 |  | 0 | CS ÚRS 2020 01 |  | základní |  | 0 | 0 | 0 | 0.015 | 11.25 | 16 | K | 2 |  |  |  | ROZPOCET | 0 | 0 | 0 | 0 | 0 | 1 | 0 | 16 | -475101768
269 | K | 762341024 | Bednění a laťování bednění střech rovných sklonu do 60° s vyřezáním otvorů z dřevoštěpkových desek OSB šroubovaných na krokve na pero a drážku, tloušťky desky 18 mm | m2 | 61.18 |  | 0 | CS ÚRS 2020 01 |  | základní |  | 0 | 0.01152 | 0.70479 | 0 | 0 | 16 | K | 2 |  |  |  | ROZPOCET | 0 | 0 | 0 | 0 | 0 | 1 | 0 | 16 | -1790633912
| VV |  | "atika" 133*0,46 |  | 61.18 | [12 empty] | VV | 2 | 2 | True | 1 | ROZPOCET
270 | K | R- 001 | Příplatek za vyspádování atik a říms | m | 133 |  | 0 |  |  | základní |  | 0 | 0 | 0 | 0 | 0 | 16 | K | 2 |  |  |  | ROZPOCET | 0 | 0 | 0 | 0 | 0 | 1 | 0 | 16 | -2141766992
| VV |  | "celková délka atik" 133 |  | 133 | [12 empty] | VV | 2 | 2 | True | 1 | ROZPOCET
271 | K | 998762102 | Přesun hmot pro konstrukce tesařské stanovený z hmotnosti přesunovaného materiálu vodorovná dopravní vzdálenost do 50 m v objektech výšky přes 6 do 12 m | t | 0.705 |  | 0 | CS ÚRS 2020 01 |  | základní |  | 0 | 0 | 0 | 0 | 0 | 16 | K | 2 |  |  |  | ROZPOCET | 0 | 0 | 0 | 0 | 0 | 1 | 0 | 16 | -382695557
| D | 763 | Konstrukce suché výstavby |  |  |  | 0 |  |  |  |  | 0 |  | 0.74473 |  | 0 | 2 | D | 1 |  |  |  | ROZPOCET | [6 empty] | 0
272 | K | 763111331 | Příčka ze sádrokartonových desek s nosnou konstrukcí z jednoduchých ocelových profilů UW, CW jednoduše opláštěná deskou impregnovanou H2 tl. 12,5 mm, příčka tl. 75 mm, profil 50, s izolací, EI 30, Rw do 45 dB | m2 | 3.072 |  | 0 | CS ÚRS 2020 01 |  | základní |  | 0 | 0.02539 | 0.077998 | 0 | 0 | 16 | K | 2 |  |  |  | ROZPOCET | 0 | 0 | 0 | 0 | 0 | 1 | 0 | 16 | 1097530747
| VV |  | "Výpis poznámek, P25" 2,56*1,2 |  | 3.072 | [12 empty] | VV | 2 | 2 | True | 1 | ROZPOCET
273 | K | 763164531 | Obklad konstrukcí sádrokartonovými deskami včetně ochranných úhelníků ve tvaru L rozvinuté šíře přes 0,4 do 0,8 m, opláštěný deskou standardní A, tl. 12,5 mm | m | 35 |  | 0 | CS ÚRS 2020 01 |  | základní |  | 0 | 0.00882 | 0.3087 | 0 | 0 | 16 | K | 2 |  |  |  | ROZPOCET | 0 | 0 | 0 | 0 | 0 | 1 | 0 | 16 | -1766648018
| VV |  | "výpis poznámek P33" 35 |  | 35 | [12 empty] | VV | 2 | 2 | True | 1 | ROZPOCET
274 | K | 763164611 | Obklad konstrukcí sádrokartonovými deskami včetně ochranných úhelníků ve tvaru U rozvinuté šíře do 0,6 m, opláštěný deskou standardní A, tl. 12,5 mm | m | 1.5 |  | 0 | CS ÚRS 2020 01 |  | základní |  | 0 | 0.00739 | 0.011085 | 0 | 0 | 16 | K | 2 |  |  |  | ROZPOCET | 0 | 0 | 0 | 0 | 0 | 1 | 0 | 16 | 861714483
| VV |  | "výpis poznámek P33"1,5 |  | 1.5 | [12 empty] | VV | 2 | 2 | True | 1 | ROZPOCET
275 | K | 763411116 | Sanitární příčky vhodné do mokrého prostředí dělící z kompaktních desek tl. 13 mm | m2 | 12.684 |  | 0 | CS ÚRS 2020 01 |  | základní |  | 0 | 0.02012 | 0.2552 | 0 | 0 | 16 | K | 2 |  |  |  | ROZPOCET | 0 | 0 | 0 | 0 | 0 | 1 | 0 | 16 | 989360610
| VV |  | "Výpis poznámek P28" (1,85+1,05*2+1,335)*2,4 |  | 12.684 | [12 empty] | VV | 2 | 2 | True | 1 | ROZPOCET
276 | K | 763411126 | Sanitární příčky vhodné do mokrého prostředí dveře vnitřní do sanitárních příček šířky do 800 mm, výšky do 2 000 mm z kompaktních desek včetně nerezového kování tl. 13 mm | kus | 3 |  | 0 | CS ÚRS 2020 01 |  | základní |  | 0 | 0.03058 | 0.09174 | 0 | 0 | 16 | K | 2 |  |  |  | ROZPOCET | 0 | 0 | 0 | 0 | 0 | 1 | 0 | 16 | 186414722
277 | K | 998763302 | Přesun hmot pro konstrukce montované z desek sádrokartonových, sádrovláknitých, cementovláknitých nebo cementových stanovený z hmotnosti přesunovaného materiálu vodorovná dopravní vzdálenost do 50 m v objektech výšky přes 6 do 12 m | t | 0.745 |  | 0 | CS ÚRS 2020 01 |  | základní |  | 0 | 0 | 0 | 0 | 0 | 16 | K | 2 |  |  |  | ROZPOCET | 0 | 0 | 0 | 0 | 0 | 1 | 0 | 16 | -439890586
| D | 764 | Konstrukce klempířské |  |  |  | 0 |  |  |  |  | 0 |  | 0.69251 |  | 0.4342 | 2 | D | 1 |  |  |  | ROZPOCET | [6 empty] | 0
278 | K | 764002851 | Demontáž klempířských konstrukcí oplechování parapetů do suti | m | 260 |  | 0 | CS ÚRS 2020 01 |  | základní |  | 0 | 0 | 0 | 0.00167 | 0.4342 | 16 | K | 2 |  |  |  | ROZPOCET | 0 | 0 | 0 | 0 | 0 | 1 | 0 | 16 | -993407874
| VV |  | "D.1.1.3.28 - výpis poznámek - P12, atika RŠ 400 mm - 130 bm, parapety oken RŠ 180mm - 130 bm, cena včetně dopravy" 130+130 |  | 260 | [12 empty] | VV | 2 | 2 | True | 1 | ROZPOCET
279 | K | 764225R03 | Oplechování horních ploch zdí a nadezdívek (atik) z hliníkového plechu celoplošně lepené rš 920 mm | m | 133 |  | 0 |  |  | základní |  | 0 | 0.00335 | 0.44555 | 0 | 0 | 16 | K | 2 |  |  |  | ROZPOCET | 0 | 0 | 0 | 0 | 0 | 1 | 0 | 16 | 2143736713
| VV |  | "KL08" 133 |  | 133 | [12 empty] | VV | 2 | 2 | True | 1 | ROZPOCET
280 | K | 764225446 | Oplechování horních ploch zdí a nadezdívek (atik) z hliníkového plechu Příplatek k cenám za zvýšenou pracnost při provedení rohu nebo koutu přes rš 400 mm | kus | 28 |  | 0 | CS ÚRS 2020 01 |  | základní |  | 0 | 0 | 0 | 0 | 0 | 16 | K | 2 |  |  |  | ROZPOCET | 0 | 0 | 0 | 0 | 0 | 1 | 0 | 16 | -289472273
281 | K | 7642264R01 | Oplechování parapetů z hliníkového plechu rovných celoplošně lepené, bez rohů rš 300 mm | m | 1.8 |  | 0 |  |  | základní |  | 0 | 0.00146 | 0.002628 | 0 | 0 | 16 | K | 2 |  |  |  | ROZPOCET | 0 | 0 | 0 | 0 | 0 | 1 | 0 | 16 | -160710329
| VV |  | " výpis klempířských prvků KL02" 1,8*1 |  | 1.8 | [12 empty] | VV | 2 | 2 | True | 1 | ROZPOCET
282 | K | 7642264R02 | Oplechování parapetů z hliníkového plechu rovných celoplošně lepené, bez rohů rš 180 mm | m | 25.1 |  | 0 |  |  | základní |  | 0 | 0.00087 | 0.021837 | 0 | 0 | 16 | K | 2 |  |  |  | ROZPOCET | 0 | 0 | 0 | 0 | 0 | 1 | 0 | 16 | 184449404
| VV |  | " výpis klempířských prvků KL03,KL04,KL05,KL09" 1,71*3+1,85*6+1,63*1+1,81*4 |  | 25.1 | [12 empty] | VV | 2 | 2 | True | 1 | ROZPOCET
283 | K | 764226445 | Oplechování parapetů z hliníkového plechu rovných celoplošně lepené, bez rohů rš 400 mm | m | 19.98 |  | 0 | CS ÚRS 2020 01 |  | základní |  | 0 | 0.00171 | 0.034166 | 0 | 0 | 16 | K | 2 |  |  |  | ROZPOCET | 0 | 0 | 0 | 0 | 0 | 1 | 0 | 16 | 644772496
| VV |  | " výpis klempířských prvků KL06,KL07" 1,9*10+0,98*1 |  | 19.98 | [12 empty] | VV | 2 | 2 | True | 1 | ROZPOCET
284 | K | 764226R01 | Oplechování parapetů z hliníkového plechu rovných celoplošně lepené, bez rohů rš 410 mm | m | 75.4 |  | 0 |  |  | základní |  | 0 | 0.00213 | 0.1606 | 0 | 0 | 16 | K | 2 |  |  |  | ROZPOCET | 0 | 0 | 0 | 0 | 0 | 1 | 0 | 16 | 1670539158
| VV |  | " výpis klempířských prvků KL01" 1,16*65 |  | 75.4 | [12 empty] | VV | 2 | 2 | True | 1 | ROZPOCET
285 | K | 764226465 | Oplechování parapetů z hliníkového plechu rovných celoplošně lepené, bez rohů Příplatek k cenám za zvýšenou pracnost při provedení rohu nebo koutu do rš 400 mm | kus | 58 |  | 0 | CS ÚRS 2020 01 |  | základní |  | 0 | 0 | 0 | 0 | 0 | 16 | K | 2 |  |  |  | ROZPOCET | 0 | 0 | 0 | 0 | 0 | 1 | 0 | 16 | 807844667
286 | K | 764226467 | Oplechování parapetů z hliníkového plechu rovných celoplošně lepené, bez rohů Příplatek k cenám za zvýšenou pracnost při provedení rohu nebo koutu přes rš 400 mm | kus | 130 |  | 0 | CS ÚRS 2020 01 |  | základní |  | 0 | 0 | 0 | 0 | 0 | 16 | K | 2 |  |  |  | ROZPOCET | 0 | 0 | 0 | 0 | 0 | 1 | 0 | 16 | 1156874720
287 | K | 764228R01 | Oplechování balkonu z hliníkového plechu , celoplošně lepené rš 320 mm | m | 19.95 |  | 0 |  |  | základní |  | 0 | 0.00139 | 0.02773 | 0 | 0 | 16 | K | 2 |  |  |  | ROZPOCET | 0 | 0 | 0 | 0 | 0 | 1 | 0 | 16 | -766626295
| VV |  | " výpis klempířských prvků KL10,KL11,KL12" 1,85*6+1,81*3+1,71*2 |  | 19.95 | [12 empty] | VV | 2 | 2 | True | 1 | ROZPOCET
288 | K | 998764102 | Přesun hmot pro konstrukce klempířské stanovený z hmotnosti přesunovaného materiálu vodorovná dopravní vzdálenost do 50 m v objektech výšky přes 6 do 12 m | t | 0.693 |  | 0 | CS ÚRS 2020 01 |  | základní |  | 0 | 0 | 0 | 0 | 0 | 16 | K | 2 |  |  |  | ROZPOCET | 0 | 0 | 0 | 0 | 0 | 1 | 0 | 16 | 444035152
| D | 766 | Konstrukce truhlářské |  |  |  | 0 |  |  |  |  | 0 |  | 3.3369 |  | 2.1877 | 2 | D | 1 |  |  |  | ROZPOCET | [6 empty] | 0
289 | K | 766411P15 | Demontáž obložení radiátorů v délce 26 m a po osazení nových otopných těles bude provedena montáž nového dřevěného obložení ,vč. policového systému v délce 31,5 m | ks | 1 |  | 0 |  |  | základní |  | 0 | 0 | 0 | 0.03 | 0.03 | 16 | K | 2 |  |  |  | ROZPOCET | 0 | 0 | 0 | 0 | 0 | 1 | 0 | 16 | -1710596044
| VV |  | "Výpis poznámek P15" 1 |  | 1 | [12 empty] | VV | 2 | 2 | True | 1 | ROZPOCET
290 | K | 766411P31 | Demontáž obložení radiátorů a policového systému a opětovná montáž zpět (včetně označení, uskladnění atd.) | m | 36 |  | 0 |  |  | základní |  | 0 | 0 | 0 | 2e-05 | 0.00072 | 16 | K | 2 |  |  |  | ROZPOCET | 0 | 0 | 0 | 0 | 0 | 1 | 0 | 16 | -1413076738
| VV |  | "Výpis poznámek P31" 36 |  | 36 | [12 empty] | VV | 2 | 2 | True | 1 | ROZPOCET
291 | K | 766441822 | Demontáž parapetních desek dřevěných nebo plastových šířky přes 300 mm délky přes 1 m | kus | 80 |  | 0 | CS ÚRS 2020 01 |  | základní |  | 0 | 0 | 0 | 0.006 | 0.48 | 16 | K | 2 |  |  |  | ROZPOCET | 0 | 0 | 0 | 0 | 0 | 1 | 0 | 16 | 1022358432
292 | K | 766622132 | Montáž oken plastových včetně montáže rámu plochy přes 1 m2 otevíravých do zdiva, výšky přes 1,5 do 2,5 m | m2 | 117 |  | 0 | CS ÚRS 2020 01 |  | základní |  | 0 | 0.00026 | 0.03042 | 0 | 0 | 16 | K | 2 |  |  |  | ROZPOCET | 0 | 0 | 0 | 0 | 0 | 1 | 0 | 16 | 90642939
| VV |  | "O01" 1,2*1,5*65 |  | 117 | [12 empty] | VV | 2 | 2 | True | 1 | ROZPOCET
293 | M | 61140R01 | O01 Okno plastové, jednokřídlé, sklopné a otevíravé, trojsklo, 1160x1460mm, specifikace dle PD | kus | 65 |  | 0 |  |  | základní |  | 0 | 0.03611 | 2.3472 | 0 | 0 | 32 | M | 2 |  |  |  | ROZPOCET | 0 | 0 | 0 | 0 | 0 | 1 | 0 | 16 | 742556835
294 | K | 766622133 | Montáž oken plastových včetně montáže rámu plochy přes 1 m2 otevíravých do zdiva, výšky přes 2,5 m | m2 | 132.032 |  | 0 | CS ÚRS 2020 01 |  | základní |  | 0 | 0.00027 | 0.035649 | 0 | 0 | 16 | K | 2 |  |  |  | ROZPOCET | 0 | 0 | 0 | 0 | 0 | 1 | 0 | 16 | -1004327197
| VV |  | "O02" 3,75*2,56*4 |  | 38.4 | [12 empty] | VV | 2 | 2 | True | 0 | ROZPOCET
| VV |  | "O03" 3,75*2,56*2 |  | 19.2 | [12 empty] | VV | 2 | 2 | True | 0 | ROZPOCET
| VV |  | "O04" 3,825*2,56*1 |  | 9.792 | [12 empty] | VV | 2 | 2 | True | 0 | ROZPOCET
| VV |  | "O05" 3,825*2,56*2 |  | 19.584 | [12 empty] | VV | 2 | 2 | True | 0 | ROZPOCET
| VV |  | "O06" 3,725*2,56*1 |  | 9.536 | [12 empty] | VV | 2 | 2 | True | 0 | ROZPOCET
| VV |  | "O07" 3,725*2,56*1 |  | 9.536 | [12 empty] | VV | 2 | 2 | True | 0 | ROZPOCET
| VV |  | "O08" 3,725*2,56*1 |  | 9.536 | [12 empty] | VV | 2 | 2 | True | 0 | ROZPOCET
| VV |  | "O09" 3,825*2,56*1 |  | 9.792 | [12 empty] | VV | 2 | 2 | True | 0 | ROZPOCET
| VV |  | "O10" 2,6*2,56*1 |  | 6.656 | [12 empty] | VV | 2 | 2 | True | 0 | ROZPOCET
| VV |  | Součet |  | 132.032 | [12 empty] | VV | 2 | 4 | True | 1 | ROZPOCET
295 | M | 61140R02 | O02 Okno plastové, sklopné a otevíravé, trojsklo, 3750x2560mm, specifikace dle PD | kus | 4 |  | 0 |  |  | základní |  | 0 | 0.03611 | 0.14444 | 0 | 0 | 32 | M | 2 |  |  |  | ROZPOCET | 0 | 0 | 0 | 0 | 0 | 1 | 0 | 16 | 900270409
296 | M | 61140R03 | O03 Okno plastové, sklopné a otevíravé, trojsklo, 3750x2560mm, specifikace dle PD | kus | 2 |  | 0 |  |  | základní |  | 0 | 0.03611 | 0.07222 | 0 | 0 | 32 | M | 2 |  |  |  | ROZPOCET | 0 | 0 | 0 | 0 | 0 | 1 | 0 | 16 | 1633224417
297 | M | 61140R04 | O04 Okno plastové, sklopné a otevíravé, trojsklo, 3825x2560mm, specifikace dle PD | kus | 1 |  | 0 |  |  | základní |  | 0 | 0.03611 | 0.03611 | 0 | 0 | 32 | M | 2 |  |  |  | ROZPOCET | 0 | 0 | 0 | 0 | 0 | 1 | 0 | 16 | 883117848
298 | M | 61140R05 | O05 Okno plastové, sklopné a otevíravé, trojsklo, 3825x2560mm, specifikace dle PD | kus | 2 |  | 0 |  |  | základní |  | 0 | 0.03611 | 0.07222 | 0 | 0 | 32 | M | 2 |  |  |  | ROZPOCET | 0 | 0 | 0 | 0 | 0 | 1 | 0 | 16 | -1530953125
299 | M | 61140R06 | O06 Okno plastové, sklopné a otevíravé, trojsklo, 3725x2560mm, specifikace dle PD | kus | 1 |  | 0 |  |  | základní |  | 0 | 0.03611 | 0.03611 | 0 | 0 | 32 | M | 2 |  |  |  | ROZPOCET | 0 | 0 | 0 | 0 | 0 | 1 | 0 | 16 | -359451899
300 | M | 61140R07 | O07 Okno plastové, sklopné a otevíravé, trojsklo, 3725x2560mm, specifikace dle PD | kus | 1 |  | 0 |  |  | základní |  | 0 | 0.03611 | 0.03611 | 0 | 0 | 32 | M | 2 |  |  |  | ROZPOCET | 0 | 0 | 0 | 0 | 0 | 1 | 0 | 16 | -755071047
301 | M | 61140R08 | O08 Okno plastové, sklopné a otevíravé, trojsklo, 3725x2560mm, specifikace dle PD | kus | 1 |  | 0 |  |  | základní |  | 0 | 0.03611 | 0.03611 | 0 | 0 | 32 | M | 2 |  |  |  | ROZPOCET | 0 | 0 | 0 | 0 | 0 | 1 | 0 | 16 | -1323602420
302 | M | 61140R09 | O09 Okno plastové, sklopné a otevíravé, trojsklo, 3825x2560mm, specifikace dle PD | kus | 1 |  | 0 |  |  | základní |  | 0 | 0.03611 | 0.03611 | 0 | 0 | 32 | M | 2 |  |  |  | ROZPOCET | 0 | 0 | 0 | 0 | 0 | 1 | 0 | 16 | -662474492
303 | M | 61140R10 | O10 Okno plastové, sklopné a otevíravé, trojsklo, 2600x2560mm, specifikace dle PD | kus | 1 |  | 0 |  |  | základní |  | 0 | 0.03611 | 0.03611 | 0 | 0 | 32 | M | 2 |  |  |  | ROZPOCET | 0 | 0 | 0 | 0 | 0 | 1 | 0 | 16 | -1177434827
304 | K | 766660002 | Montáž dveřních křídel dřevěných nebo plastových otevíravých do ocelové zárubně povrchově upravených jednokřídlových, šířky přes 800 mm | kus | 3 |  | 0 | CS ÚRS 2020 01 |  | základní |  | 0 | 0 | 0 | 0 | 0 | 16 | K | 2 |  |  |  | ROZPOCET | 0 | 0 | 0 | 0 | 0 | 1 | 0 | 16 | -141590012
305 | M | 61160R01 | dveře dřevěné vnitřní levé 800x1970mm, včetně kování a samozavírače, specifikace dle PD | kus | 2 |  | 0 |  |  | základní |  | 0 | 0.0138 | 0.0276 | 0 | 0 | 32 | M | 2 |  |  |  | ROZPOCET | 0 | 0 | 0 | 0 | 0 | 1 | 0 | 16 | -133725256
| VV |  | "O16" 2 |  | 2 | [12 empty] | VV | 2 | 2 | True | 1 | ROZPOCET
306 | M | 61160R02 | dveře dřevěné vnitřní pravé 800x1970mm, včetně kování a samozavírače, specifikace dle PD | kus | 1 |  | 0 |  |  | základní |  | 0 | 0.0138 | 0.0138 | 0 | 0 | 32 | M | 2 |  |  |  | ROZPOCET | 0 | 0 | 0 | 0 | 0 | 1 | 0 | 16 | 1908090687
| VV |  | "O17"1 |  | 1 | [12 empty] | VV | 2 | 2 | True | 1 | ROZPOCET
307 | K | 766691911 | Ostatní práce vyvěšení nebo zavěšení křídel s případným uložením a opětovným zavěšením po provedení stavebních změn dřevěných okenních, plochy do 1,5 m2 | kus | 62 |  | 0 | CS ÚRS 2020 01 |  | základní |  | 0 | 0 | 0 | 0.0125 | 0.775 | 16 | K | 2 |  |  |  | ROZPOCET | 0 | 0 | 0 | 0 | 0 | 1 | 0 | 16 | -701695756
| VV |  | 26+36 |  | 62 | [12 empty] | VV | 2 | 2 | True | 1 | ROZPOCET
308 | K | 766691912 | Ostatní práce vyvěšení nebo zavěšení křídel s případným uložením a opětovným zavěšením po provedení stavebních změn dřevěných okenních, plochy přes 1,5 m2 | kus | 14 |  | 0 | CS ÚRS 2020 01 |  | základní |  | 0 | 0 | 0 | 0.017 | 0.238 | 16 | K | 2 |  |  |  | ROZPOCET | 0 | 0 | 0 | 0 | 0 | 1 | 0 | 16 | 543278309
| VV |  | 14 |  | 14 | [12 empty] | VV | 2 | 2 | True | 1 | ROZPOCET
309 | K | 766691914 | Ostatní práce vyvěšení nebo zavěšení křídel s případným uložením a opětovným zavěšením po provedení stavebních změn dřevěných dveřních, plochy do 2 m2 | kus | 9 |  | 0 | CS ÚRS 2020 01 |  | základní |  | 0 | 0 | 0 | 0.024 | 0.216 | 16 | K | 2 |  |  |  | ROZPOCET | 0 | 0 | 0 | 0 | 0 | 1 | 0 | 16 | -1427417265
310 | K | 766691915 | Ostatní práce vyvěšení nebo zavěšení křídel s případným uložením a opětovným zavěšením po provedení stavebních změn dřevěných dveřních, plochy přes 2 m2 | kus | 16 |  | 0 | CS ÚRS 2020 01 |  | základní |  | 0 | 0 | 0 | 0.028 | 0.448 | 16 | K | 2 |  |  |  | ROZPOCET | 0 | 0 | 0 | 0 | 0 | 1 | 0 | 16 | -1375265689
| VV |  | 14+2 |  | 16 | [12 empty] | VV | 2 | 2 | True | 1 | ROZPOCET
311 | K | 766694122 | Montáž ostatních truhlářských konstrukcí parapetních desek dřevěných nebo plastových šířky přes 300 mm, délky přes 1000 do 1600 mm | kus | 65 |  | 0 | CS ÚRS 2020 01 |  | základní |  | 0 | 0 | 0 | 0 | 0 | 16 | K | 2 |  |  |  | ROZPOCET | 0 | 0 | 0 | 0 | 0 | 1 | 0 | 16 | -213805550
| VV |  | " výpis truhlářských výrobků TR01" 65 |  | 65 | [12 empty] | VV | 2 | 2 | True | 1 | ROZPOCET
312 | K | 766694123 | Montáž ostatních truhlářských konstrukcí parapetních desek dřevěných nebo plastových šířky přes 300 mm, délky přes 1600 do 2600 mm | kus | 15 |  | 0 | CS ÚRS 2020 01 |  | základní |  | 0 | 0 | 0 | 0 | 0 | 16 | K | 2 |  |  |  | ROZPOCET | 0 | 0 | 0 | 0 | 0 | 1 | 0 | 16 | -1446849894
| VV |  | " výpis truhlářských výrobků TR02,TR03,TR04,TR05" 5+6+3+1 |  | 15 | [12 empty] | VV | 2 | 2 | True | 1 | ROZPOCET
313 | M | 60794100 | deska parapetní dřevotřísková vnitřní 150x1000mm | m | 75.4 |  | 0 | CS ÚRS 2020 01 |  | základní |  | 0 | 0.003 | 0.2262 | 0 | 0 | 32 | M | 2 |  |  |  | ROZPOCET | 0 | 0 | 0 | 0 | 0 | 1 | 0 | 16 | -1967076342
| VV |  | "TR01" 1,16*65 |  | 75.4 | [12 empty] | VV | 2 | 2 | True | 1 | ROZPOCET
314 | M | 60794103 | deska parapetní dřevotřísková vnitřní 300x1000mm | m | 26.91 |  | 0 | CS ÚRS 2020 01 |  | základní |  | 0 | 0.005 | 0.13455 | 0 | 0 | 32 | M | 2 |  |  |  | ROZPOCET | 0 | 0 | 0 | 0 | 0 | 1 | 0 | 16 | -1970845814
| VV |  | "TR02-TR05" 1,81*5+1,85*6+1,71*3+1,63*1 |  | 26.91 | [12 empty] | VV | 2 | 2 | True | 1 | ROZPOCET
315 | M | 61144019 | koncovka k parapetu plastovému vnitřnímu 1 pár | sada | 80 |  | 0 | CS ÚRS 2020 01 |  | základní |  | 0 | 0.0002 | 0.016 | 0 | 0 | 32 | M | 2 |  |  |  | ROZPOCET | 0 | 0 | 0 | 0 | 0 | 1 | 0 | 16 | -1139874185
316 | K | 998766102 | Přesun hmot pro konstrukce truhlářské stanovený z hmotnosti přesunovaného materiálu vodorovná dopravní vzdálenost do 50 m v objektech výšky přes 6 do 12 m | t | 3.337 |  | 0 | CS ÚRS 2020 01 |  | základní |  | 0 | 0 | 0 | 0 | 0 | 16 | K | 2 |  |  |  | ROZPOCET | 0 | 0 | 0 | 0 | 0 | 1 | 0 | 16 | -1702253269
| D | 767 | Konstrukce zámečnické |  |  |  | 0 |  |  |  |  | 0 |  | 0.20879 |  | 0.936 | 2 | D | 1 |  |  |  | ROZPOCET | [6 empty] | 0
317 | K | 767162R01 | Demontáž zábradlí balkonového nebo lodžiového z hliníkových profilů včetně výplně rovného délky do 3,0 m | kus | 14 |  | 0 | CS ÚRS 2020 01 |  | základní |  | 0 | 0 | 0 | 0.066 | 0.924 | 16 | K | 2 |  |  |  | ROZPOCET | 0 | 0 | 0 | 0 | 0 | 1 | 0 | 16 | 65400325
318 | K | 767640112 | Montáž dveří ocelových vchodových jednokřídlových s nadsvětlíkem | kus | 1 |  | 0 | CS ÚRS 2020 01 |  | základní |  | 0 | 0 | 0 | 0 | 0 | 16 | K | 2 |  |  |  | ROZPOCET | 0 | 0 | 0 | 0 | 0 | 1 | 0 | 16 | 1563207100
| VV |  | "O12" 1 |  | 1 | [12 empty] | VV | 2 | 2 | True | 1 | ROZPOCET
319 | M | 55341R02 | O12 AL dveře vchodové jednokřídlé s nadsvětlíkem, dvojsklo, 1000x2370mm, specifikace dle PD | kus | 1 |  | 0 |  |  | základní |  | 0 | 0.02673 | 0.02673 | 0 | 0 | 32 | M | 2 |  |  |  | ROZPOCET | 0 | 0 | 0 | 0 | 0 | 1 | 0 | 16 | 1757184568
320 | K | 767640114 | Montáž dveří ocelových vchodových jednokřídlových s pevným bočním dílem a nadsvětlíkem | kus | 2 |  | 0 | CS ÚRS 2020 01 |  | základní |  | 0 | 0 | 0 | 0 | 0 | 16 | K | 2 |  |  |  | ROZPOCET | 0 | 0 | 0 | 0 | 0 | 1 | 0 | 16 | -1668346234
| VV |  | "O14" 1 |  | 1 | [12 empty] | VV | 2 | 2 | True | 0 | ROZPOCET
| VV |  | "O15" 1 |  | 1 | [12 empty] | VV | 2 | 2 | True | 0 | ROZPOCET
| VV |  | Součet |  | 2 | [12 empty] | VV | 2 | 4 | True | 1 | ROZPOCET
321 | M | 55341R04 | O14 AL dveře vchodové jednokřídlé s nadsvětlíkem a bočním oknem, dvojsklo, 3750x2560mm, specifikace dle PD | kus | 1 |  | 0 |  |  | základní |  | 0 | 0.02673 | 0.02673 | 0 | 0 | 32 | M | 2 |  |  |  | ROZPOCET | 0 | 0 | 0 | 0 | 0 | 1 | 0 | 16 | 811408268
322 | M | 55341R05 | O15 AL dveře vchodové jednokřídlé s nadsvětlíkem a bočním světlíkem, dvojsklo, 1850x2560mm, specifikace dle PD | kus | 1 |  | 0 |  |  | základní |  | 0 | 0.02673 | 0.02673 | 0 | 0 | 32 | M | 2 |  |  |  | ROZPOCET | 0 | 0 | 0 | 0 | 0 | 1 | 0 | 16 | 2015909303
323 | K | 767640224 | Montáž dveří ocelových vchodových dvoukřídlové s pevným bočním dílem a nadsvětlíkem | kus | 2 |  | 0 | CS ÚRS 2020 01 |  | základní |  | 0 | 0 | 0 | 0 | 0 | 16 | K | 2 |  |  |  | ROZPOCET | 0 | 0 | 0 | 0 | 0 | 1 | 0 | 16 | 1881494751
| VV |  | "011" 1 |  | 1 | [12 empty] | VV | 2 | 2 | True | 0 | ROZPOCET
| VV |  | "O13" 1 |  | 1 | [12 empty] | VV | 2 | 2 | True | 0 | ROZPOCET
| VV |  | Součet |  | 2 | [12 empty] | VV | 2 | 4 | True | 1 | ROZPOCET
324 | M | 55341R01 | O11 AL dveře vchodové dvojkřídlé s nadsvětlíkem a bočními okny, dvojsklo, 3750x2560mm, specifikace dle PD | kus | 1 |  | 0 |  |  | základní |  | 0 | 0.02673 | 0.02673 | 0 | 0 | 32 | M | 2 |  |  |  | ROZPOCET | 0 | 0 | 0 | 0 | 0 | 1 | 0 | 16 | -389532614
325 | M | 55341R03 | O13 AL dveře vchodové dvojkřídlé s nadsvětlíkem a bočními okny, dvojsklo, 3750x2560mm, specifikace dle PD | kus | 1 |  | 0 |  |  | základní |  | 0 | 0.02673 | 0.02673 | 0 | 0 | 32 | M | 2 |  |  |  | ROZPOCET | 0 | 0 | 0 | 0 | 0 | 1 | 0 | 16 | -31941893
326 | K | 767812611 | Montáž markýz fasádních, šířky do 2 000 mm | kus | 1 |  | 0 | CS ÚRS 2020 01 |  | základní |  | 0 | 4e-05 | 4e-05 | 0 | 0 | 16 | K | 2 |  |  |  | ROZPOCET | 0 | 0 | 0 | 0 | 0 | 1 | 0 | 16 | -943046507
| VV |  | "ZA04" 1 |  | 1 | [12 empty] | VV | 2 | 2 | True | 1 | ROZPOCET
327 | M | 54934R01 | ZA04 markýza skleněná nad středním vstupem, 2000x900 mm, specifikace dle PD | kus | 1 |  | 0 |  |  | základní |  | 0 | 0.0105 | 0.0105 | 0 | 0 | 32 | M | 2 |  |  |  | ROZPOCET | 0 | 0 | 0 | 0 | 0 | 1 | 0 | 16 | -1919483559
328 | K | 767812613 | Montáž markýz fasádních, šířky přes 3 500 do 5 000 mm | kus | 2 |  | 0 | CS ÚRS 2020 01 |  | základní |  | 0 | 6e-05 | 0.00012 | 0 | 0 | 16 | K | 2 |  |  |  | ROZPOCET | 0 | 0 | 0 | 0 | 0 | 1 | 0 | 16 | 51433356
329 | M | 54934R02 | ZA05 markýza skleněná nad krajmíni vstupy, 3750x900 mm, specifikace dle PD | kus | 2 |  | 0 |  |  | základní |  | 0 | 0.0105 | 0.021 | 0 | 0 | 32 | M | 2 |  |  |  | ROZPOCET | 0 | 0 | 0 | 0 | 0 | 1 | 0 | 16 | 598070864
330 | K | 767812851 | Demontáž markýz fasádních, šířky do 2 000 mm | kus | 1 |  | 0 | CS ÚRS 2020 01 |  | základní |  | 0 | 0 | 0 | 0.012 | 0.012 | 16 | K | 2 |  |  |  | ROZPOCET | 0 | 0 | 0 | 0 | 0 | 1 | 0 | 16 | 584388589
331 | K | 767812R01 | Montáž markýz fasádních 12000 mm | kus | 4 |  | 0 |  |  | základní |  | 0 | 0.00013 | 0.00052 | 0 | 0 | 16 | K | 2 |  |  |  | ROZPOCET | 0 | 0 | 0 | 0 | 0 | 1 | 0 | 16 | -1145824614
332 | M | 54934R03 | ZA09 markýza lamelová v AL rámu, 11780x1380, specifikace dle PD | kus | 4 |  | 0 |  |  | základní |  | 0 | 0.0105 | 0.042 | 0 | 0 | 32 | M | 2 |  |  |  | ROZPOCET | 0 | 0 | 0 | 0 | 0 | 1 | 0 | 16 | 536242368
333 | K | 767161R01 | ZA06 D+M skleněného zábradlí, dl. 3590mm, specifikace dle PD | kus | 6 |  | 0 |  |  | základní |  | 0 | 6e-05 | 0.00036 | 0 | 0 | 16 | K | 2 |  |  |  | ROZPOCET | 0 | 0 | 0 | 0 | 0 | 1 | 0 | 16 | 789409660
334 | K | 767161R02 | ZA07 D+M skleněného zábradlí, dl. 3450mm, specifikace dle PD | kus | 2 |  | 0 |  |  | základní |  | 0 | 6e-05 | 0.00012 | 0 | 0 | 16 | K | 2 |  |  |  | ROZPOCET | 0 | 0 | 0 | 0 | 0 | 1 | 0 | 16 | -43116164
335 | K | 767161R03 | ZA08 D+M skleněného zábradlí, dl. 3550mm, specifikace dle PD | kus | 3 |  | 0 |  |  | základní |  | 0 | 6e-05 | 0.00018 | 0 | 0 | 16 | K | 2 |  |  |  | ROZPOCET | 0 | 0 | 0 | 0 | 0 | 1 | 0 | 16 | 474663636
336 | K | 767161R04 | ZA10 D+M skleněného zábradlí, dl. 2510mm, specifikace dle PD | kus | 2 |  | 0 |  |  | základní |  | 0 | 6e-05 | 0.00012 | 0 | 0 | 16 | K | 2 |  |  |  | ROZPOCET | 0 | 0 | 0 | 0 | 0 | 1 | 0 | 16 | 1219995237
337 | K | 767161R05 | ZA11 D+M skleněného zábradlí, dl. 1600 mm, specifikace dle PD | kus | 1 |  | 0 |  |  | základní |  | 0 | 6e-05 | 6e-05 | 0 | 0 | 16 | K | 2 |  |  |  | ROZPOCET | 0 | 0 | 0 | 0 | 0 | 1 | 0 | 16 | 699535650
338 | K | 767161R06 | Dodávka zabezpečovacího systému na ploché střeše- lanový horizontální záchytný, nerezové lano DN 8 mm - 47 bm, 10 ks kotvících bodů do strpních panelů, 4 ks samostatných kotvicích bodů pro šikmé střechy | ks | 1 |  | 0 |  |  | základní |  | 0 | 6e-05 | 6e-05 | 0 | 0 | 16 | K | 2 |  |  |  | ROZPOCET | 0 | 0 | 0 | 0 | 0 | 1 | 0 | 16 | 269810639
339 | K | 767161R07 | Montáž zabezpečovacího systému na ploché střeše | kus | 1 |  | 0 |  |  | základní |  | 0 | 6e-05 | 6e-05 | 0 | 0 | 16 | K | 2 |  |  |  | ROZPOCET | 0 | 0 | 0 | 0 | 0 | 1 | 0 | 16 | -117071580
340 | K | 76753R01 | D+M čistícího rohože, dle specifikace PD | ks | 2 |  | 0 |  |  | základní |  | 0 | 0 | 0 | 0 | 0 | 16 | K | 2 |  |  |  | ROZPOCET | 0 | 0 | 0 | 0 | 0 | 1 | 0 | 16 | -510868542
341 | K | 998767102 | Přesun hmot pro zámečnické konstrukce stanovený z hmotnosti přesunovaného materiálu vodorovná dopravní vzdálenost do 50 m v objektech výšky přes 6 do 12 m | t | 4.703 |  | 0 | CS ÚRS 2020 01 |  | základní |  | 0 | 0 | 0 | 0 | 0 | 16 | K | 2 |  |  |  | ROZPOCET | 0 | 0 | 0 | 0 | 0 | 1 | 0 | 16 | -113288225
| D | 771 | Podlahy z dlaždic |  |  |  | 0 |  |  |  |  | 0 |  | 4.5325 |  | 19.6018 | 2 | D | 1 |  |  |  | ROZPOCET | [6 empty] | 0
342 | K | 771111011 | Příprava podkladu před provedením dlažby vysátí podlah | m2 | 117.7 |  | 0 | CS ÚRS 2020 01 |  | základní |  | 0 | 0 | 0 | 0 | 0 | 16 | K | 2 |  |  |  | ROZPOCET | 0 | 0 | 0 | 0 | 0 | 1 | 0 | 16 | 877455976
343 | K | 771121011 | Příprava podkladu před provedením dlažby nátěr penetrační na podlahu | m2 | 117.7 |  | 0 | CS ÚRS 2020 01 |  | základní |  | 0 | 0.0003 | 0.03531 | 0 | 0 | 16 | K | 2 |  |  |  | ROZPOCET | 0 | 0 | 0 | 0 | 0 | 1 | 0 | 16 | -1086749268
344 | K | 771151022 | Příprava podkladu před provedením dlažby samonivelační stěrka min.pevnosti 30 MPa, tloušťky přes 3 do 5 mm | m2 | 117.7 |  | 0 | CS ÚRS 2020 01 |  | základní |  | 0 | 0.0075 | 0.88275 | 0 | 0 | 16 | K | 2 |  |  |  | ROZPOCET | 0 | 0 | 0 | 0 | 0 | 1 | 0 | 16 | 1715987207
345 | K | 771161012 | Příprava podkladu před provedením dlažby montáž profilu dilatační spáry koutové (při styku podlahy se stěnou) | m | 238 |  | 0 | CS ÚRS 2020 01 |  | základní |  | 0 | 0 | 0 | 0 | 0 | 16 | K | 2 |  |  |  | ROZPOCET | 0 | 0 | 0 | 0 | 0 | 1 | 0 | 16 | -1715428592
346 | M | 59054172 | profil dvoudílný na pero drážku s hranou dlaždice z hmoty PVC/CPE 8 mm | m | 261.8 |  | 0 | CS ÚRS 2020 01 |  | základní |  | 0 | 4e-05 | 0.010472 | 0 | 0 | 32 | M | 2 |  |  |  | ROZPOCET | 0 | 0 | 0 | 0 | 0 | 1 | 0 | 16 | -451657490
| VV |  | 238*1,1 'Přepočtené koeficientem množství |  | 261.8 | [12 empty] | VV | 2 | 2 | False | 1 | ROZPOCET
347 | K | 771474112 | Montáž soklů z dlaždic keramických lepených flexibilním lepidlem rovných, výšky přes 65 do 90 mm | m | 77.5 |  | 0 | CS ÚRS 2020 01 |  | základní |  | 0 | 0.00043 | 0.033325 | 0 | 0 | 16 | K | 2 |  |  |  | ROZPOCET | 0 | 0 | 0 | 0 | 0 | 1 | 0 | 16 | -924078912
348 | M | 59761275 | sokl-dlažba keramická slinutá hladká do interiéru i exteriéru 330x80mm | kus | 85.25 |  | 0 | CS ÚRS 2020 01 |  | základní |  | 0 | 0.00047 | 0.040067 | 0 | 0 | 32 | M | 2 |  |  |  | ROZPOCET | 0 | 0 | 0 | 0 | 0 | 1 | 0 | 16 | 377360061
| VV |  | 77,5*1,1 'Přepočtené koeficientem množství |  | 85.25 | [12 empty] | VV | 2 | 2 | False | 1 | ROZPOCET
349 | K | 771571810 | Demontáž podlah z dlaždic keramických kladených do malty | m2 | 235.6 |  | 0 | CS ÚRS 2020 01 |  | základní |  | 0 | 0 | 0 | 0.08317 | 19.5949 | 16 | K | 2 |  |  |  | ROZPOCET | 0 | 0 | 0 | 0 | 0 | 1 | 0 | 16 | 102815516
| VV |  | "skladba S7-S10" 3,75*1,25*12+3,85*1,25*4+8,03+16,07+5,21+1,72+4,37+10,2+4,26+5,56+12,31+3,48+7,9+11,6+7,48+8,24+9,37+16,08+19,53+2,7+5,99 |  | 235.6 | [12 empty] | VV | 2 | 2 | True | 1 | ROZPOCET
350 | K | 771573R01 | Opravy podlah z dlaždic keramických lepených | m2 | 5 |  | 0 |  |  | základní |  | 0 | 0.00045 | 0.00225 | 0.00139 | 0.00695 | 16 | K | 2 |  |  |  | ROZPOCET | 0 | 0 | 0 | 0 | 0 | 1 | 0 | 16 | 1492223775
351 | K | 771574113 | Montáž podlah z dlaždic keramických lepených flexibilním lepidlem maloformátových hladkých přes 12 do 19 ks/m2 | m2 | 117.77 |  | 0 | CS ÚRS 2020 01 |  | základní |  | 0 | 0.00635 | 0.74784 | 0 | 0 | 16 | K | 2 |  |  |  | ROZPOCET | 0 | 0 | 0 | 0 | 0 | 1 | 0 | 16 | -1361723977
| VV |  | "dle výspisu skladeb S7 + S10" 9,5+2,6+21,96+4,74+12,08+19,11+29,25+5,25+8,03+5,25 |  | 117.77 | [12 empty] | VV | 2 | 2 | True | 1 | ROZPOCET
352 | M | 59761434 | dlažba keramická slinutá hladká do interiéru i exteriéru pro vysoké mechanické namáhání přes 9 do 12ks/m2 | m2 | 135.436 |  | 0 | CS ÚRS 2020 01 |  | základní |  | 0 | 0.0192 | 2.6004 | 0 | 0 | 32 | M | 2 |  |  |  | ROZPOCET | 0 | 0 | 0 | 0 | 0 | 1 | 0 | 16 | 609722106
| VV |  | 117,77*1,15 'Přepočtené koeficientem množství |  | 135.436 | [12 empty] | VV | 2 | 2 | False | 1 | ROZPOCET
353 | K | 771591112 | Izolace podlahy pod dlažbu nátěrem nebo stěrkou ve dvou vrstvách | m2 | 117.7 |  | 0 | CS ÚRS 2020 01 |  | základní |  | 0 | 0.0015 | 0.17655 | 0 | 0 | 16 | K | 2 |  |  |  | ROZPOCET | 0 | 0 | 0 | 0 | 0 | 1 | 0 | 16 | 939102782
354 | K | 771591115 | Podlahy - dokončovací práce spárování silikonem | m | 117.7 |  | 0 | CS ÚRS 2020 01 |  | základní |  | 0 | 3e-05 | 0.003531 | 0 | 0 | 16 | K | 2 |  |  |  | ROZPOCET | 0 | 0 | 0 | 0 | 0 | 1 | 0 | 16 | 565678667
355 | K | 998771102 | Přesun hmot pro podlahy z dlaždic stanovený z hmotnosti přesunovaného materiálu vodorovná dopravní vzdálenost do 50 m v objektech výšky přes 6 do 12 m | t | 4.532 |  | 0 | CS ÚRS 2020 01 |  | základní |  | 0 | 0 | 0 | 0 | 0 | 16 | K | 2 |  |  |  | ROZPOCET | 0 | 0 | 0 | 0 | 0 | 1 | 0 | 16 | -1028006475
| D | 773 | Podlahy z litého teraca |  |  |  | 0 |  |  |  |  | 0 |  | 0 |  | 0 | 2 | D | 1 |  |  |  | ROZPOCET | [6 empty] | 0
356 | K | 773901R01 | Opravy podlah z litého teraca strojní broušení povrchu | m2 | 84.8 |  | 0 | CS ÚRS 2020 01 |  | základní |  | 0 | 0 | 0 | 0 | 0 | 16 | K | 2 |  |  |  | ROZPOCET | 0 | 0 | 0 | 0 | 0 | 1 | 0 | 16 | -2001985870
| VV |  | výpis poznámek P36 | [14 empty] | VV | 2 | 1 | True | 0 | ROZPOCET
| VV |  | po demontáži balkonových oken a stěn - broušení betonových panelů balkonů , předpoklad tl. 10 mm- celkem 16 balkonů | [14 empty] | VV | 2 | 1 | True | 0 | ROZPOCET
| VV |  | 84,8 |  | 84.8 | [12 empty] | VV | 2 | 2 | True | 1 | ROZPOCET
| D | 776 | Podlahy povlakové |  |  |  | 0 |  |  |  |  | 0 |  | 7.7072 |  | 1.26 | 2 | D | 1 |  |  |  | ROZPOCET | [6 empty] | 0
357 | K | 776201812 | Demontáž povlakových podlahovin lepených ručně s podložkou | m2 | 420 |  | 0 | CS ÚRS 2020 01 |  | základní |  | 0 | 0 | 0 | 0.003 | 1.26 | 16 | K | 2 |  |  |  | ROZPOCET | 0 | 0 | 0 | 0 | 0 | 1 | 0 | 16 | 1831862943
| VV |  | "Výpis poznámek, P26" 420 |  | 420 | [12 empty] | VV | 2 | 2 | True | 1 | ROZPOCET
358 | K | 776111112 | Příprava podkladu broušení podlah nového podkladu betonového | m2 | 553.1 |  | 0 | CS ÚRS 2020 01 |  | základní |  | 0 | 0 | 0 | 0 | 0 | 16 | K | 2 |  |  |  | ROZPOCET | 0 | 0 | 0 | 0 | 0 | 1 | 0 | 16 | 1389975847
359 | K | 776111116 | Příprava podkladu broušení podlah stávajícího podkladu pro odstranění lepidla (po starých krytinách) | m2 | 553.1 |  | 0 | CS ÚRS 2020 01 |  | základní |  | 0 | 0 | 0 | 0 | 0 | 16 | K | 2 |  |  |  | ROZPOCET | 0 | 0 | 0 | 0 | 0 | 1 | 0 | 16 | 197636252
360 | K | 776111311 | Příprava podkladu vysátí podlah | m2 | 553.1 |  | 0 | CS ÚRS 2020 01 |  | základní |  | 0 | 0 | 0 | 0 | 0 | 16 | K | 2 |  |  |  | ROZPOCET | 0 | 0 | 0 | 0 | 0 | 1 | 0 | 16 | 260384710
361 | K | 776121111 | Příprava podkladu penetrace vodou ředitelná na savý podklad (válečkováním) ředěná v poměru 1:3 podlah | m2 | 553.1 |  | 0 | CS ÚRS 2020 01 |  | základní |  | 0 | 3e-05 | 0.016593 | 0 | 0 | 16 | K | 2 |  |  |  | ROZPOCET | 0 | 0 | 0 | 0 | 0 | 1 | 0 | 16 | -893660590
362 | K | 776141112 | Příprava podkladu vyrovnání samonivelační stěrkou podlah min.pevnosti 20 MPa, tloušťky přes 3 do 5 mm | m2 | 553.1 |  | 0 | CS ÚRS 2020 01 |  | základní |  | 0 | 0.00758 | 4.1925 | 0 | 0 | 16 | K | 2 |  |  |  | ROZPOCET | 0 | 0 | 0 | 0 | 0 | 1 | 0 | 16 | 179905587
363 | K | 776231111 | Montáž podlahovin z vinylu lepením lamel nebo čtverců standardním lepidlem | m2 | 553.1 |  | 0 | CS ÚRS 2020 01 |  | základní |  | 0 | 0.0003 | 0.16593 | 0 | 0 | 16 | K | 2 |  |  |  | ROZPOCET | 0 | 0 | 0 | 0 | 0 | 1 | 0 | 16 | -92807999
| VV |  | "Výpis skladeb S8, S9" 40,4+11,02+16,1+8,24+146,03+29,25+146,03*2+10 |  | 553.1 | [12 empty] | VV | 2 | 2 | True | 1 | ROZPOCET
364 | M | 28411052 | dílce vinylové tl 3,0mm, nášlapná vrstva 0,70mm, úprava PUR, třída zátěže 23/34/43, otlak 0,05mm, R10, třída otěru T, hořlavost Bfl S1, bez ftalátů | m2 | 636.065 |  | 0 | CS ÚRS 2020 01 |  | základní |  | 0 | 0.0051 | 3.2439 | 0 | 0 | 32 | M | 2 |  |  |  | ROZPOCET | 0 | 0 | 0 | 0 | 0 | 1 | 0 | 16 | -809134325
| VV |  | 553,1*1,15 'Přepočtené koeficientem množství |  | 636.065 | [12 empty] | VV | 2 | 2 | False | 1 | ROZPOCET
365 | K | 776411112 | Montáž soklíků lepením obvodových, výšky přes 80 do 100 mm | m | 347 |  | 0 | CS ÚRS 2020 01 |  | základní |  | 0 | 3e-05 | 0.01041 | 0 | 0 | 16 | K | 2 |  |  |  | ROZPOCET | 0 | 0 | 0 | 0 | 0 | 1 | 0 | 16 | -554600963
366 | M | 28411003 | lišta soklová PVC 30x30mm | m | 353.94 |  | 0 | CS ÚRS 2020 01 |  | základní |  | 0 | 0.00022 | 0.077867 | 0 | 0 | 32 | M | 2 |  |  |  | ROZPOCET | 0 | 0 | 0 | 0 | 0 | 1 | 0 | 16 | 2104921863
| VV |  | 347*1,02 'Přepočtené koeficientem množství |  | 353.94 | [12 empty] | VV | 2 | 2 | False | 1 | ROZPOCET
367 | K | 998776102 | Přesun hmot pro podlahy povlakové stanovený z hmotnosti přesunovaného materiálu vodorovná dopravní vzdálenost do 50 m v objektech výšky přes 6 do 12 m | t | 7.707 |  | 0 | CS ÚRS 2020 01 |  | základní |  | 0 | 0 | 0 | 0 | 0 | 16 | K | 2 |  |  |  | ROZPOCET | 0 | 0 | 0 | 0 | 0 | 1 | 0 | 16 | 1197046200
| D | 781 | Dokončovací práce - obklady |  |  |  | 0 |  |  |  |  | 0 |  | 1.8458 |  | 15.1264 | 2 | D | 1 |  |  |  | ROZPOCET | [6 empty] | 0
368 | K | 781471810 | Demontáž obkladů z dlaždic keramických kladených do malty | m2 | 185.6 |  | 0 | CS ÚRS 2020 01 |  | základní |  | 0 | 0 | 0 | 0.0815 | 15.1264 | 16 | K | 2 |  |  |  | ROZPOCET | 0 | 0 | 0 | 0 | 0 | 1 | 0 | 16 | -365627846
369 | K | 781111011 | Příprava podkladu před provedením obkladu oprášení (ometení) stěny | m2 | 77.754 |  | 0 | CS ÚRS 2020 01 |  | základní |  | 0 | 0 | 0 | 0 | 0 | 16 | K | 2 |  |  |  | ROZPOCET | 0 | 0 | 0 | 0 | 0 | 1 | 0 | 16 | -2068326382
370 | K | 781121011 | Příprava podkladu před provedením obkladu nátěr penetrační na stěnu | m2 | 77.754 |  | 0 | CS ÚRS 2020 01 |  | základní |  | 0 | 0.0003 | 0.023326 | 0 | 0 | 16 | K | 2 |  |  |  | ROZPOCET | 0 | 0 | 0 | 0 | 0 | 1 | 0 | 16 | -1007172551
371 | K | 781131112 | Izolace stěny pod obklad izolace nátěrem nebo stěrkou ve dvou vrstvách | m2 | 77.754 |  | 0 | CS ÚRS 2020 01 |  | základní |  | 0 | 0.0015 | 0.11663 | 0 | 0 | 16 | K | 2 |  |  |  | ROZPOCET | 0 | 0 | 0 | 0 | 0 | 1 | 0 | 16 | -33905624
| VV |  | 77,754 |  | 77.754 | [12 empty] | VV | 2 | 2 | True | 1 | ROZPOCET
372 | K | 781474114 | Montáž obkladů vnitřních stěn z dlaždic keramických lepených flexibilním lepidlem maloformátových hladkých přes 19 do 22 ks/m2 | m2 | 77.754 |  | 0 | CS ÚRS 2020 01 |  | základní |  | 0 | 0.0053 | 0.4121 | 0 | 0 | 16 | K | 2 |  |  |  | ROZPOCET | 0 | 0 | 0 | 0 | 0 | 1 | 0 | 16 | 1062890449
| VV |  | "1.09"(2,175*2+1,895+0,95*6+1,895+1,9)*1,6-(1*2,02*3+1,2*1,5*2)+(2,685*2+0,95*2)*1,6 |  | 27.156 | [12 empty] | VV | 2 | 2 | True | 0 | ROZPOCET
| VV |  | "1.13" (1,2*2+1,05)*2,1 |  | 7.245 | [12 empty] | VV | 2 | 2 | True | 0 | ROZPOCET
| VV |  | "1.19" (3,825+1,675*2)*2,1-(1*2) |  | 13.068 | [12 empty] | VV | 2 | 2 | True | 0 | ROZPOCET
| VV |  | "2.14" 2*1,6 |  | 3.2 | [12 empty] | VV | 2 | 2 | True | 0 | ROZPOCET
| VV |  | "2.15" (1,85*2+0,9*2+2,2*2+1,25+1,35*2)*2,1-(2*1) |  | 27.085 | [12 empty] | VV | 2 | 2 | True | 0 | ROZPOCET
| VV |  | Součet |  | 77.754 | [12 empty] | VV | 2 | 4 | True | 1 | ROZPOCET
373 | M | 59761040 | obklad keramický hladký přes 19 do 22ks/m2 | m2 | 89.417 |  | 0 | CS ÚRS 2020 01 |  | základní |  | 0 | 0.0126 | 1.1267 | 0 | 0 | 32 | M | 2 |  |  |  | ROZPOCET | 0 | 0 | 0 | 0 | 0 | 1 | 0 | 16 | 1148837575
| VV |  | 77,754*1,15 'Přepočtené koeficientem množství |  | 89.417 | [12 empty] | VV | 2 | 2 | False | 1 | ROZPOCET
374 | K | 781477114 | Montáž obkladů vnitřních stěn z dlaždic keramických Příplatek k cenám za dvousložkový spárovací tmel | m2 | 77.754 |  | 0 | CS ÚRS 2020 01 |  | základní |  | 0 | 0 | 0 | 0 | 0 | 16 | K | 2 |  |  |  | ROZPOCET | 0 | 0 | 0 | 0 | 0 | 1 | 0 | 16 | -1726918616
375 | K | 781494111 | Obklad - dokončující práce profily ukončovací lepené flexibilním lepidlem rohové | m | 87.5 |  | 0 | CS ÚRS 2020 01 |  | základní |  | 0 | 0.00055 | 0.048125 | 0 | 0 | 16 | K | 2 |  |  |  | ROZPOCET | 0 | 0 | 0 | 0 | 0 | 1 | 0 | 16 | 1080003269
376 | K | 781494511 | Obklad - dokončující práce profily ukončovací lepené flexibilním lepidlem ukončovací | m | 238 |  | 0 | CS ÚRS 2020 01 |  | základní |  | 0 | 0.0005 | 0.119 | 0 | 0 | 16 | K | 2 |  |  |  | ROZPOCET | 0 | 0 | 0 | 0 | 0 | 1 | 0 | 16 | -639310999
377 | K | 781495142 | Obklad - dokončující práce průnik obkladem kruhový, bez izolace přes DN 30 do DN 90 | kus | 20 |  | 0 | CS ÚRS 2020 01 |  | základní |  | 0 | 0 | 0 | 0 | 0 | 16 | K | 2 |  |  |  | ROZPOCET | 0 | 0 | 0 | 0 | 0 | 1 | 0 | 16 | -1429607887
378 | K | 998781102 | Přesun hmot pro obklady keramické stanovený z hmotnosti přesunovaného materiálu vodorovná dopravní vzdálenost do 50 m v objektech výšky přes 6 do 12 m | t | 1.846 |  | 0 | CS ÚRS 2020 01 |  | základní |  | 0 | 0 | 0 | 0 | 0 | 16 | K | 2 |  |  |  | ROZPOCET | 0 | 0 | 0 | 0 | 0 | 1 | 0 | 16 | 581180873
| D | 784 | Dokončovací práce - malby a tapety |  |  |  | 0 |  |  |  |  | 0 |  | 0.39615 |  | 0 | 2 | D | 1 |  |  |  | ROZPOCET | [6 empty] | 0
379 | K | 784181101 | Penetrace podkladu jednonásobná základní akrylátová v místnostech výšky do 3,80 m | m2 | 792.295 |  | 0 | CS ÚRS 2020 01 |  | základní |  | 0 | 0.0002 | 0.15846 | 0 | 0 | 16 | K | 2 |  |  |  | ROZPOCET | 0 | 0 | 0 | 0 | 0 | 1 | 0 | 16 | 2127741001
| VV |  | "SDK" 20 |  | 20 | [12 empty] | VV | 2 | 2 | True | 0 | ROZPOCET
| VV |  | "omítky vnitřní stěny"672,295 |  | 672.295 | [12 empty] | VV | 2 | 2 | True | 0 | ROZPOCET
| VV |  | "stropy" 100 |  | 100 | [12 empty] | VV | 2 | 2 | True | 0 | ROZPOCET
| VV |  | Součet |  | 792.295 | [12 empty] | VV | 2 | 4 | True | 1 | ROZPOCET
380 | K | 784221101 | Malby z malířských směsí otěruvzdorných za sucha dvojnásobné, bílé za sucha otěruvzdorné dobře v místnostech výšky do 3,80 m | m2 | 792.295 |  | 0 | CS ÚRS 2020 01 |  | základní |  | 0 | 0.00029 | 0.22977 | 0 | 0 | 16 | K | 2 |  |  |  | ROZPOCET | 0 | 0 | 0 | 0 | 0 | 1 | 0 | 16 | 665083386
381 | K | 784221141 | Malby z malířských směsí otěruvzdorných za sucha Příplatek k cenám dvojnásobných maleb za provádění barevné malby tónované tónovacími přípravky | m2 | 792.295 |  | 0 | CS ÚRS 2020 01 |  | základní |  | 0 | 1e-05 | 0.0079229 | 0 | 0 | 16 | K | 2 |  |  |  | ROZPOCET | 0 | 0 | 0 | 0 | 0 | 1 | 0 | 16 | -744508514
| D | 786 | Dokončovací práce - čalounické úpravy |  |  |  | 0 |  |  |  |  | 0 |  | 0.32374 |  | 0 | 2 | D | 1 |  |  |  | ROZPOCET | [6 empty] | 0
382 | K | 786626121 | Montáž zastiňujících žaluzií lamelových vnitřních nebo do oken dvojitých kovových | m2 | 249.032 |  | 0 | CS ÚRS 2020 01 |  | základní |  | 0 | 0 | 0 | 0 | 0 | 16 | K | 2 |  |  |  | ROZPOCET | 0 | 0 | 0 | 0 | 0 | 1 | 0 | 16 | -371037104
| VV |  | 117+132,032 |  | 249.032 | [12 empty] | VV | 2 | 2 | True | 1 | ROZPOCET
383 | M | 55346200 | žaluzie horizontální interiérové | m2 | 249.032 |  | 0 | CS ÚRS 2020 01 |  | základní |  | 0 | 0.0013 | 0.32374 | 0 | 0 | 32 | M | 2 |  |  |  | ROZPOCET | 0 | 0 | 0 | 0 | 0 | 1 | 0 | 16 | 2095997153
384 | K | 998786102 | Přesun hmot pro čalounické úpravy stanovený z hmotnosti přesunovaného materiálu vodorovná dopravní vzdálenost do 50 m v objektech výšky (hloubky) přes 6 do 12 m | t | 0.324 |  | 0 | CS ÚRS 2020 01 |  | základní |  | 0 | 0 | 0 | 0 | 0 | 16 | K | 2 |  |  |  | ROZPOCET | 0 | 0 | 0 | 0 | 0 | 1 | 0 | 16 | -1371973327
| D | 787 | Dokončovací práce - zasklívání |  |  |  | 0 |  |  |  |  | 0 |  | 0 |  | 3.8742 | 2 | D | 1 |  |  |  | ROZPOCET | [6 empty] | 0
385 | K | 787100802 | Vysklívání stěn a příček, balkónového zábradlí, výtahových šachet skla plochého, plochy přes 1 do 3 m2 | m2 | 276.725 |  | 0 | CS ÚRS 2020 01 |  | základní |  | 0 | 0 | 0 | 0.014 | 3.8742 | 16 | K | 2 |  |  |  | ROZPOCET | 0 | 0 | 0 | 0 | 0 | 1 | 0 | 16 | 1876388893
| VV |  | 111,6+136,5+9,5+19,125 |  | 276.725 | [12 empty] | VV | 2 | 2 | True | 1 | ROZPOCET
| D | M | Práce a dodávky M |  |  |  | 0 |  |  |  |  | 0 |  | 0.39226 |  | 1.06 | 3 | D | 0 |  |  |  | ROZPOCET | [6 empty] | 0
| D | 21-M | Elektromontáže |  |  |  | 0 |  |  |  |  | 0 |  | 0.39226 |  | 1.06 | 3 | D | 1 |  |  |  | ROZPOCET | [6 empty] | 0
386 | K | 210220R01-D | Demontáž uzemňovacího vedení s upevněním, propojením a připojením pomocí svorek na povrchu vodičů FeZn páskou průřezu do 120 mm2 | m | 106 |  | 0 |  |  | základní |  | 0 | 0 | 0 | 0.01 | 1.06 | 64 | K | 2 |  |  |  | ROZPOCET | 0 | 0 | 0 | 0 | 0 | 1 | 0 | 64 | 475897772
| VV |  | " Demontáž uzemňovacího vedení s upevněním, - demontáž stávajícího zemnícího pásku" 106 |  | 106 | [12 empty] | VV | 2 | 2 | True | 1 | ROZPOCET
387 | K | 210220002 | Montáž uzemňovacího vedení s upevněním, propojením a připojením pomocí svorek na povrchu vodičů FeZn drátem nebo lanem průměru do 10 mm | m | 106 |  | 0 | CS ÚRS 2020 01 |  | základní |  | 0 | 0 | 0 | 0 | 0 | 64 | K | 2 |  |  |  | ROZPOCET | 0 | 0 | 0 | 0 | 0 | 1 | 0 | 64 | -1962973142
388 | M | 35441073 | drát D 10mm FeZn | kg | 48.76 |  | 0 | CS ÚRS 2020 01 |  | základní |  | 0 | 0.001 | 0.04876 | 0 | 0 | 128 | M | 2 |  |  |  | ROZPOCET | 0 | 0 | 0 | 0 | 0 | 1 | 0 | 128 | 1081395913
| VV |  | 106*0,4*1,15 |  | 48.76 | [12 empty] | VV | 2 | 2 | True | 1 | ROZPOCET
389 | K | 210220101 | Montáž hromosvodného vedení svodových vodičů s podpěrami, průměru do 10 mm | m | 305 |  | 0 | CS ÚRS 2020 01 |  | základní |  | 0 | 0 | 0 | 0 | 0 | 64 | K | 2 |  |  |  | ROZPOCET | 0 | 0 | 0 | 0 | 0 | 1 | 0 | 64 | 957651846
390 | M | 35441073 | drát D 10mm FeZn | kg | 140.3 |  | 0 | CS ÚRS 2020 01 |  | základní |  | 0 | 0.001 | 0.1403 | 0 | 0 | 128 | M | 2 |  |  |  | ROZPOCET | 0 | 0 | 0 | 0 | 0 | 1 | 0 | 128 | 1655069316
| VV |  | 305*0,4*1,15 |  | 140.3 | [12 empty] | VV | 2 | 2 | True | 1 | ROZPOCET
391 | M | 35441415 | podpěra vedení FeZn do zdiva 150 mm | kus | 192 |  | 0 | CS ÚRS 2020 01 |  | základní |  | 0 | 0.00014 | 0.02688 | 0 | 0 | 128 | M | 2 |  |  |  | ROZPOCET | 0 | 0 | 0 | 0 | 0 | 1 | 0 | 128 | -244250848
392 | K | 210220231 | Montáž hromosvodného vedení jímacích tyčí délky do 3 m na stojan | kus | 16 |  | 0 | CS ÚRS 2020 01 |  | základní |  | 0 | 0 | 0 | 0 | 0 | 64 | K | 2 |  |  |  | ROZPOCET | 0 | 0 | 0 | 0 | 0 | 1 | 0 | 64 | -1639920909
393 | M | 35441055 | tyč jímací s kovaným hrotem 1500 mm FeZn | kus | 16 |  | 0 | CS ÚRS 2020 01 |  | základní |  | 0 | 0.003 | 0.048 | 0 | 0 | 128 | M | 2 |  |  |  | ROZPOCET | 0 | 0 | 0 | 0 | 0 | 1 | 0 | 128 | 1176514322
394 | K | 210220301 | Montáž hromosvodného vedení svorek se 2 šrouby | kus | 32 |  | 0 | CS ÚRS 2020 01 |  | základní |  | 0 | 0 | 0 | 0 | 0 | 64 | K | 2 |  |  |  | ROZPOCET | 0 | 0 | 0 | 0 | 0 | 1 | 0 | 64 | -1482351092
395 | M | 35442033 | svorka uzemnění nerez spojovací | kus | 32 |  | 0 | CS ÚRS 2020 01 |  | základní |  | 0 | 0.00012 | 0.00384 | 0 | 0 | 128 | M | 2 |  |  |  | ROZPOCET | 0 | 0 | 0 | 0 | 0 | 1 | 0 | 128 | 1490163063
396 | K | 210220302 | Montáž hromosvodného vedení svorek se 3 a vícešrouby | kus | 32 |  | 0 | CS ÚRS 2020 01 |  | základní |  | 0 | 0 | 0 | 0 | 0 | 64 | K | 2 |  |  |  | ROZPOCET | 0 | 0 | 0 | 0 | 0 | 1 | 0 | 64 | -1082978236
397 | M | 35442041 | svorka uzemnění nerez k jímací tyči | kus | 32 |  | 0 | CS ÚRS 2020 01 |  | základní |  | 0 | 0.00026 | 0.00832 | 0 | 0 | 128 | M | 2 |  |  |  | ROZPOCET | 0 | 0 | 0 | 0 | 0 | 1 | 0 | 128 | 876570975
398 | M | 35442034 | svorka uzemnění nerez zkušební, 81 mm | kus | 32 |  | 0 | CS ÚRS 2020 01 |  | základní |  | 0 | 0.00022 | 0.00704 | 0 | 0 | 128 | M | 2 |  |  |  | ROZPOCET | 0 | 0 | 0 | 0 | 0 | 1 | 0 | 128 | -299191727
399 | M | 35442043 | svorka uzemnění nerez na vodovodní potrubí a okapové roury | kus | 32 |  | 0 | CS ÚRS 2020 01 |  | základní |  | 0 | 0.00016 | 0.00512 | 0 | 0 | 128 | M | 2 |  |  |  | ROZPOCET | 0 | 0 | 0 | 0 | 0 | 1 | 0 | 128 | 1291136151
400 | K | 210220372 | Montáž hromosvodného vedení ochranných prvků a doplňků úhelníků nebo trubek s držáky do zdiva | kus | 16 |  | 0 | CS ÚRS 2020 01 |  | základní |  | 0 | 0 | 0 | 0 | 0 | 64 | K | 2 |  |  |  | ROZPOCET | 0 | 0 | 0 | 0 | 0 | 1 | 0 | 64 | -1268030131
401 | M | 35441830 | úhelník ochranný na ochranu svodu - 1700 mm, FeZn | kus | 16 |  | 0 | CS ÚRS 2020 01 |  | základní |  | 0 | 0.0042 | 0.0672 | 0 | 0 | 128 | M | 2 |  |  |  | ROZPOCET | 0 | 0 | 0 | 0 | 0 | 1 | 0 | 128 | 2118135773
402 | M | 35441804 | trubka ochranná na ochranu svodu - 1700 mmm, nerez | kus | 16 |  | 0 | CS ÚRS 2020 01 |  | základní |  | 0 | 0.0011 | 0.0176 | 0 | 0 | 128 | M | 2 |  |  |  | ROZPOCET | 0 | 0 | 0 | 0 | 0 | 1 | 0 | 128 | -1851594231
403 | M | 35441844 | držák ochranného úhelníku do dřeva boční se středovým vrutem - 180 mm, nerez | kus | 64 |  | 0 | CS ÚRS 2020 01 |  | základní |  | 0 | 0.0003 | 0.0192 | 0 | 0 | 128 | M | 2 |  |  |  | ROZPOCET | 0 | 0 | 0 | 0 | 0 | 1 | 0 | 128 | 1407917634
404 | K | 210220401 | Montáž hromosvodného vedení ochranných prvků a doplňků štítků k označení svodů | kus | 16 |  | 0 | CS ÚRS 2020 01 |  | základní |  | 0 | 0 | 0 | 0 | 0 | 64 | K | 2 |  |  |  | ROZPOCET | 0 | 0 | 0 | 0 | 0 | 1 | 0 | 64 | 971609317
405 | M | 73534510 | tabulka bezpečnostní s tiskem 2 barvy A4 210x297mm | kus | 16 |  | 0 | CS ÚRS 2020 01 |  | základní |  | 0 | 0 | 0 | 0 | 0 | 128 | M | 2 |  |  |  | ROZPOCET | 0 | 0 | 0 | 0 | 0 | 1 | 0 | 128 | 767006664
406 | K | 210220411 | Montáž hromosvodného vedení ochranných prvků a doplňků napínacích šroubů s okem s vypnutím svodového vodiče | kus | 16 |  | 0 | CS ÚRS 2020 01 |  | základní |  | 0 | 0 | 0 | 0 | 0 | 64 | K | 2 |  |  |  | ROZPOCET | 0 | 0 | 0 | 0 | 0 | 1 | 0 | 64 | -257356102
408 | K | 741820001 | Měření zemních odporů zemniče | kus | 16 |  | 0 | CS ÚRS 2020 01 |  | základní |  | 0 | 0 | 0 | 0 | 0 | 16 | K | 2 |  |  |  | ROZPOCET | 0 | 0 | 0 | 0 | 0 | 1 | 0 | 16 | 2126849057
409 | K | HZSR01 | Hodinové zúčtovací sazby profesí HSV zemní a pomocné práce kopáč | hod | 10 |  | 0 | CS ÚRS 2020 01 |  | základní |  | 0 | 0 | 0 | 0 | 0 | 512 | K | 2 |  |  |  | ROZPOCET | 0 | 0 | 0 | 0 | 0 | 1 | 0 | 512 | 749659646

## 02 - Ostatní a vedlejší n...
{c07c8fb0-699f-4787-b7c1-8dc0f257840d}
2
| KRYCÍ LIST SOUPISU PRACÍ | [7 empty] | v --- níže se nacházejí doplnkové a pomocné údaje k sestavám --- v | [8 empty] | False
Stavba:
Regenerace pláště budovy MŠ Východní - Česká Lípa
Objekt:
02 - Ostatní a vedlejší náklady - regenerace pláště budovy
| KSO: |  |  |  |  | CC-CZ:
| Místo: |  | p.č.st.5825/253,k.ú. Česká Lípa |  |  | Datum: | 21. 9. 2020
| Zadavatel: |  |  |  |  | IČ:
|  | Město Česká Lípa,Náměstí T.G.Masaryka 1,Česká Lípa |  |  |  | DIČ:
| Uchazeč: |  |  |  |  | IČ: | Vyplň údaj
|  | Vyplň údaj |  |  |  | DIČ: | Vyplň údaj
| Projektant: |  |  |  |  | IČ:
|  | Projecticon s.r.o.,A.Kopeckého 151,Nový Hrádek |  |  |  | DIČ:
| Zpracovatel: |  |  |  |  | IČ:
DIČ:
Poznámka:
| Cena bez DPH | [5 empty] | 0
|  |  | Základ daně |  |  | Sazba daně | Výše daně
| DPH | základní | 0 |  |  | 21% | 0
|  | snížená | 0 |  |  | 15% | 0
|  | zákl. přenesená | 0 |  |  | 21% | 0
|  | sníž. přenesená | 0 |  |  | 15% | 0
|  | nulová | 0 |  |  | 0% | 0
| Cena s DPH |  |  | v | CZK |  | 0
REKAPITULACE ČLENĚNÍ SOUPISU PRACÍ
Stavba:
Regenerace pláště budovy MŠ Východní - Česká Lípa
Objekt:
02 - Ostatní a vedlejší náklady - regenerace pláště budovy
Místo: |  |  | p.č.st.5825/253,k.ú. Česká Lípa |  |  | Datum: | 21. 9. 2020
Zadavatel: |  |  | Město Česká Lípa,Náměstí T.G.Masaryka 1,Česká Lípa |  |  | Projektant: | Projecticon s.r.o.,A.Kopeckého 151,Nový Hrádek
Uchazeč: |  |  | Vyplň údaj |  |  | Zpracovatel:
Kód dílu - Popis | [6 empty] | Cena celkem [CZK]
Náklady stavby celkem | [6 empty] | 0 | [11 empty] | -1
| VRN - Vedlejší rozpočtové náklady | [5 empty] | 0
| VRN1 - Průzkumné, geodetické a projektové práce | [5 empty] | 0
| VRN2 - Příprava staveniště | [5 empty] | 0
SOUPIS PRACÍ
Stavba:
Regenerace pláště budovy MŠ Východní - Česká Lípa
Objekt:
02 - Ostatní a vedlejší náklady - regenerace pláště budovy
Místo: |  |  | p.č.st.5825/253,k.ú. Česká Lípa |  |  | Datum: | 21. 9. 2020
Zadavatel: |  |  | Město Česká Lípa,Náměstí T.G.Masaryka 1,Česká Lípa |  |  | Projektant: | Projecticon s.r.o.,A.Kopeckého 151,Nový Hrádek
Uchazeč: |  |  | Vyplň údaj |  |  | Zpracovatel:
PČ | Typ | Kód | Popis | MJ | Množství | J.cena [CZK] | Cena celkem [CZK] | Cenová soustava |  | DPH | J. Nh [h] | Nh celkem [h] | J. hmotnost [t] | Hmotnost celkem [t] | J. suť [t] | Suť Celkem [t]
Náklady soupisu celkem | [6 empty] | 0 |  |  |  |  | 0 |  | 0 |  | 0 |  | D | -1 | [7 empty] | 0
| D | VRN | Vedlejší rozpočtové náklady |  |  |  | 0 |  |  |  |  | 0 |  | 0 |  | 0 | 5 | D | 0 | ROZPOCET | [6 empty] | 0
| D | VRN1 | Průzkumné, geodetické a projektové práce |  |  |  | 0 |  |  |  |  | 0 |  | 0 |  | 0 | 5 | D | 1 | ROZPOCET | [6 empty] | 0
1 | K | R-01 | Dokumentace skutečného provedení stavby - dle SoD čl. II odst. 2.5.1. | kpl | 1 |  | 0 |  |  | základní |  | 0 | 0 | 0 | 0 | 0 | 1024 | K | 2 | ROZPOCET | 0 | 0 | 0 | 0 | 0 | 1 | 0 | 1024 | -303640714
2 | K | R-02 | Zařízení staveniště - vybudování, provoz, odstranění - dle SoD čl. II odst. 2.5.2. | kpl | 1 |  | 0 |  |  | základní |  | 0 | 0 | 0 | 0 | 0 | 1024 | K | 2 | ROZPOCET | 0 | 0 | 0 | 0 | 0 | 1 | 0 | 1024 | 1719638230
3 | K | R-03 | Revize a zkoušky - dle SoD čl. II odst. 2.5.3. | kpl | 1 |  | 0 |  |  | základní |  | 0 | 0 | 0 | 0 | 0 | 1024 | K | 2 | ROZPOCET | 0 | 0 | 0 | 0 | 0 | 1 | 0 | 1024 | 34197492
4 | K | R-04 | Kompletační činnost - dle SoD čl. II odst. 2.5.4. | kpl | 1 |  | 0 |  |  | základní |  | 0 | 0 | 0 | 0 | 0 | 1024 | K | 2 | ROZPOCET | 0 | 0 | 0 | 0 | 0 | 1 | 0 | 1024 | -1002437121
5 | K | R-05 | Koordinační činnost - dle SoD čl. II odst. 2.5.5. | kpl | 1 |  | 0 |  |  | základní |  | 0 | 0 | 0 | 0 | 0 | 1024 | K | 2 | ROZPOCET | 0 | 0 | 0 | 0 | 0 | 1 | 0 | 1024 | -790318584
6 | K | R-06 | Pojištění stavby - dle SoD čl. II odst. 2.5.6. | kpl | 1 |  | 0 |  |  | základní |  | 0 | 0 | 0 | 0 | 0 | 1024 | K | 2 | ROZPOCET | 0 | 0 | 0 | 0 | 0 | 1 | 0 | 1024 | -1609651524
7 | K | R-07 | Provozní a územní vlivy - dle SoD čl. II odst. 2.5.7. | kpl | 1 |  | 0 |  |  | základní |  | 0 | 0 | 0 | 0 | 0 | 1024 | K | 2 | ROZPOCET | 0 | 0 | 0 | 0 | 0 | 1 | 0 | 1024 | 157105251
8 | K | R-08 | Fotodokumentace provádění díla - dle SoD čl. II odst. 2.5.8. | kpl | 1 |  | 0 |  |  | základní |  | 0 | 0 | 0 | 0 | 0 | 1024 | K | 2 | ROZPOCET | 0 | 0 | 0 | 0 | 0 | 1 | 0 | 1024 | 113077600
9 | K | R-09 | Dílenská dokumentace - dle SoD čl. II odst. 2.5.9. | kpl | 1 |  | 0 |  |  | základní |  | 0 | 0 | 0 | 0 | 0 | 1024 | K | 2 | ROZPOCET | 0 | 0 | 0 | 0 | 0 | 1 | 0 | 1024 | 2005273794
| D | VRN2 | Příprava staveniště |  |  |  | 0 |  |  |  |  | 0 |  | 0 |  | 0 | 5 | D | 1 | ROZPOCET | [6 empty] | 0
10 | K | R-10 | Stěhovací práce spojené se stavební činností (odstavování, přistavování, přemísťování nábytku, apod...) | hod | 20 |  | 0 |  |  | základní |  | 0 | 0 | 0 | 0 | 0 | 1024 | K | 2 | ROZPOCET | 0 | 0 | 0 | 0 | 0 | 1 | 0 | 1024 | -1054934610

## 03 - Vzduchotechnika
{c67013c1-c5d6-417a-98a5-d6aaf5aa5163}
2
| KRYCÍ LIST SOUPISU PRACÍ | [7 empty] | v --- níže se nacházejí doplnkové a pomocné údaje k sestavám --- v | [8 empty] | False
Stavba:
Regenerace pláště budovy MŠ Východní - Česká Lípa
Objekt:
03 - Vzduchotechnika
| KSO: |  |  |  |  | CC-CZ:
| Místo: |  | p.č. 5825/253 |  |  | Datum: | 21. 9. 2020
| Zadavatel: |  |  |  |  | IČ:
|  | Město Česká Lípa, nám. T.G. Masaryka 1, Česká Lípa |  |  |  | DIČ:
| Uchazeč: |  |  |  |  | IČ: | Vyplň údaj
|  | Vyplň údaj |  |  |  | DIČ: | Vyplň údaj
| Projektant: |  |  |  |  | IČ:
|  | Projecticon s.r.o., A. Kopeckého 151, Nový Hrádek |  |  |  | DIČ:
| Zpracovatel: |  |  |  |  | IČ:
DIČ:
Poznámka:
| Cena bez DPH | [5 empty] | 0
|  |  | Základ daně |  |  | Sazba daně | Výše daně
| DPH | základní | 0 |  |  | 21% | 0
|  | snížená | 0 |  |  | 15% | 0
|  | zákl. přenesená | 0 |  |  | 21% | 0
|  | sníž. přenesená | 0 |  |  | 15% | 0
|  | nulová | 0 |  |  | 0% | 0
| Cena s DPH |  |  | v | CZK |  | 0
REKAPITULACE ČLENĚNÍ SOUPISU PRACÍ
Stavba:
Regenerace pláště budovy MŠ Východní - Česká Lípa
Objekt:
03 - Vzduchotechnika
Místo: |  |  | p.č. 5825/253 |  |  | Datum: | 21. 9. 2020
Zadavatel: |  |  | Město Česká Lípa, nám. T.G. Masaryka 1, Česká Lípa |  |  | Projektant: | Projecticon s.r.o., A. Kopeckého 151, Nový Hrádek
Uchazeč: |  |  | Vyplň údaj |  |  | Zpracovatel:
Kód dílu - Popis | [6 empty] | Cena celkem [CZK]
Náklady stavby celkem | [6 empty] | 0 | [11 empty] | -1
| HSV - Práce a dodávky HSV | [5 empty] | 0
| 9 - Ostatní konstrukce a práce, bourání | [5 empty] | 0
| D1 - Zařízení č. 1 - Větrání učeben | [5 empty] | 0
| D2 - Zařízení č. 2 - Větrání kuchyně | [5 empty] | 0
| PSV - Práce a dodávky PSV | [5 empty] | 0
| 735 - Ústřední vytápění - otopná tělesa | [5 empty] | 0
| 751 - Vzduchotechnika - připravenost | [5 empty] | 0
| 767 - Konstrukce zámečnické | [5 empty] | 0
SOUPIS PRACÍ
Stavba:
Regenerace pláště budovy MŠ Východní - Česká Lípa
Objekt:
03 - Vzduchotechnika
Místo: |  |  | p.č. 5825/253 |  |  | Datum: | 21. 9. 2020
Zadavatel: |  |  | Město Česká Lípa, nám. T.G. Masaryka 1, Česká Lípa |  |  | Projektant: | Projecticon s.r.o., A. Kopeckého 151, Nový Hrádek
Uchazeč: |  |  | Vyplň údaj |  |  | Zpracovatel:
PČ | Typ | Kód | Popis | MJ | Množství | J.cena [CZK] | Cena celkem [CZK] | Cenová soustava |  | DPH | J. Nh [h] | Nh celkem [h] | J. hmotnost [t] | Hmotnost celkem [t] | J. suť [t] | Suť Celkem [t]
Náklady soupisu celkem | [6 empty] | 0 |  |  |  |  | 0 |  | 1.0001 |  | 0.564 |  | D | -1 | [10 empty] | 0
| D | HSV | Práce a dodávky HSV |  |  |  | 0 |  |  |  |  | 0 |  | 0 |  | 0.564 | 1 | D | 0 |  |  |  | ROZPOCET | [6 empty] | 0
| D | 9 | Ostatní konstrukce a práce, bourání |  |  |  | 0 |  |  |  |  | 0 |  | 0 |  | 0.564 | 1 | D | 1 |  |  |  | ROZPOCET | [6 empty] | 0
1 | K | 9 R-01 | Provedení nových otvorů pro nasávací a výdechové prvky VZT , otvor 2x průměr 320 mm | kpl | 3 |  | 0 |  |  | základní |  | 0 | 0 | 0 | 0 | 0 | 4 | K | 2 |  |  |  | ROZPOCET | 0 | 0 | 0 | 0 | 0 | 1 | 0 | 4 | -1555649154
2 | K | 9 R-05 | Provedení nových otvorů pro nasávací a výdechové prvky VZT , otvor 1x průměr 200 mm | kpl | 1 |  | 0 |  |  | základní |  | 0 | 0 | 0 | 0 | 0 | 4 | K | 2 |  |  |  | ROZPOCET | 0 | 0 | 0 | 0 | 0 | 1 | 0 | 4 | 1660841809
3 | K | 9 R-07 | Provedení nových otvorů ve stěně pro vedení VZT , otvor průměr 350 mm,vč.dodávka a osazení ocelových nosníků 2x IPE120 | kpl | 6 |  | 0 |  |  | základní |  | 0 | 0 | 0 | 0 | 0 | 4 | K | 2 |  |  |  | ROZPOCET | 0 | 0 | 0 | 0 | 0 | 1 | 0 | 4 | 513512515
4 | K | 9 R-02 | Provedení nových otvorů pro vedení VZT , otvor 550x350 mm, vč.dodávky a osazení ocelových překladů IPE 120 | kpl | 1 |  | 0 |  |  | základní |  | 0 | 0 | 0 | 0 | 0 | 4 | K | 2 |  |  |  | ROZPOCET | 0 | 0 | 0 | 0 | 0 | 1 | 0 | 4 | -1668769456
5 | K | 9 R-03 | Provedení nových otvorů pro vedení VZT , otvor1200x350 mm, vč.dodávky a osazení ocelových překladů IPE 120 | kpl | 1 |  | 0 |  |  | základní |  | 0 | 0 | 0 | 0 | 0 | 4 | K | 2 |  |  |  | ROZPOCET | 0 | 0 | 0 | 0 | 0 | 1 | 0 | 4 | -1107516854
6 | K | 9 R-04 | Provedení nových otvorů pro vedení VZT , otvor1350x350 mm, vč.dodávky a osazení ocelových překladů IPE 120 | kpl | 1 |  | 0 |  |  | základní |  | 0 | 0 | 0 | 0 | 0 | 4 | K | 2 |  |  |  | ROZPOCET | 0 | 0 | 0 | 0 | 0 | 1 | 0 | 4 | -1385013281
7 | K | 9 R-06 | Provedení nových otvorů pro vedení VZT , otvor 750x350 mm, vč.dodávky a osazení ocelových překladů IPE 120 | kpl | 1 |  | 0 |  |  | základní |  | 0 | 0 | 0 | 0 | 0 | 4 | K | 2 |  |  |  | ROZPOCET | 0 | 0 | 0 | 0 | 0 | 1 | 0 | 4 | -1216549367
8 | K | 972054R02 | Vybourání otvorů v ŽB stropech nebo klenbách pl do 0,25 m2 tl do 150 mm - prostup stropem 500x500 mm | kus | 3 |  | 0 |  |  | základní |  | 0 | 0 | 0 | 0.09 | 0.27 | 4 | K | 2 |  |  |  | ROZPOCET | 0 | 0 | 0 | 0 | 0 | 1 | 0 | 4 | -543115669
9 | K | 972054R01 | Vybourání otvorů v ŽB stropech nebo klenbách pl do 0,5 m2 tl do 150 mm - prostup stropem 700x500 mm | kus | 1 |  | 0 |  |  | základní |  | 0 | 0 | 0 | 0.09 | 0.09 | 4 | K | 2 |  |  |  | ROZPOCET | 0 | 0 | 0 | 0 | 0 | 1 | 0 | 4 | 1775067004
10 | K | 978000R03 | D+M ocelové konstrukce vyztužení stropu pro statické zajištění otvorů pro vedení VZT - 1.NP, vč. nátěrů a kotvení | kpl | 1 |  | 0 |  |  | základní |  | 0 | 0 | 0 | 0.068 | 0.068 | 4 | K | 2 |  |  |  | ROZPOCET | 0 | 0 | 0 | 0 | 0 | 1 | 0 | 4 | 1145675151
| VV |  | 2x sloupek jakl 90/90/5 mm dl. 2420 mm a příruba 300/300/5 mm, kotveno do podlahy na závitové tyče | [14 empty] | VV | 2 | 1 | True | 0 | ROZPOCET
| VV |  | IPE 180 - 1x dl.2150 mm - uloženo do kapes ve zdivu - svařeno | [14 empty] | VV | 2 | 1 | True | 0 | ROZPOCET
| VV |  | IPE 180 - 3x dl. 2000 mm - svařeno s nosníky | [14 empty] | VV | 2 | 1 | True | 0 | ROZPOCET
| VV |  | IPE 180 - 2x dl.1600 mm - uloženo do kapes ve zdivu - svařeno | [14 empty] | VV | 2 | 1 | True | 0 | ROZPOCET
| VV |  | IPE120 - 2x dl.660 mm - svařeno s nosníky | [14 empty] | VV | 2 | 1 | True | 0 | ROZPOCET
| VV |  | 1 |  | 1 | [12 empty] | VV | 2 | 2 | True | 1 | ROZPOCET
11 | K | 978000R04 | D+M ocelové konstrukce vyztužení stropu pro statické zajištění otvorů pro vedení VZT - 2.NP, vč. nátěrů a kotvení | kpl | 1 |  | 0 |  |  | základní |  | 0 | 0 | 0 | 0.068 | 0.068 | 4 | K | 2 |  |  |  | ROZPOCET | 0 | 0 | 0 | 0 | 0 | 1 | 0 | 4 | -983961455
| VV |  | 2x sloupek jakl 90/90/5 mm dl. 2420 mm a příruba 300/300/5 mm kotveno do podlahy na závitové tyče | [14 empty] | VV | 2 | 1 | True | 0 | ROZPOCET
| VV |  | IPE 180 - 1x dl.1500 mm - uloženo na sloupcích - svařeno | [14 empty] | VV | 2 | 1 | True | 0 | ROZPOCET
| VV |  | IPE 180 - 2x dl. 1550 mm - uloženo do kapes ve zdivu - svařeno | [14 empty] | VV | 2 | 1 | True | 0 | ROZPOCET
| VV |  | IPE 180 - 1x dl.630 mm - svařeno s nosníky | [14 empty] | VV | 2 | 1 | True | 0 | ROZPOCET
| VV |  | IPE120 - 1x dl.630 mm - svařeno s nosníky | [14 empty] | VV | 2 | 1 | True | 0 | ROZPOCET
| VV |  | 1 |  | 1 | [12 empty] | VV | 2 | 2 | True | 1 | ROZPOCET
12 | K | 978000R05 | Stavební přípomoce pro osazení nosníků | kpl | 1 |  | 0 |  |  | základní |  | 0 | 0 | 0 | 0.068 | 0.068 | 4 | K | 2 |  |  |  | ROZPOCET | 0 | 0 | 0 | 0 | 0 | 1 | 0 | 4 | -908361553
| VV |  | " vysekání kapes, zazdívka záhlaví nosníků,odbourání podlahy pro osazení příruby sloupu, zajištění úpravy povrchu, apod" 1 |  | 1 | [12 empty] | VV | 2 | 2 | True | 1 | ROZPOCET
| D | D1 | Zařízení č. 1 - Větrání učeben |  |  |  | 0 |  |  |  |  | 0 |  | 0 |  | 0 | 1 | D | 1 |  |  |  | ROZPOCET | [6 empty] | 0
13 | M | R01 | Interiérová větrací jednotka, Složení: EC ventilátory, protiproudý výměník tepla, výsuvný filtr přiváděného vzduchu, by-pass přiváděného vzduchu, samotahové uzavírací klapky, kulisové tlumiče hluku, - bezotkovová vana kondenzátu je vyhřívána elektrickým č | ks | 3 |  | 0 |  |  | základní |  | 0 | 0 | 0 | 0 | 0 | 8 | M | 2 |  |  |  | ROZPOCET | 0 | 0 | 0 | 0 | 0 | 1 | 0 | 4 | -544407594
| VV |  | Složení: EC ventilátory, protiproudý výměník tepla, výsuvný filtr přiváděného vzduchu, by-pass přiváděného vzduchu, samotahové uzavírací klapky | [14 empty] | VV | 2 | 1 | True | 0 | ROZPOCET
| VV |  | kulisové tlumiče hluku | [14 empty] | VV | 2 | 1 | True | 0 | ROZPOCET
| VV |  | - bezotkovová vana kondenzátu je vyhřívána elektrickým článkem 200W s automatickým spínáním | [14 empty] | VV | 2 | 1 | True | 0 | ROZPOCET
| VV |  | objemový průtok: 680m3/h | [14 empty] | VV | 2 | 1 | True | 0 | ROZPOCET
| VV |  | dopravní tlak: 170Pa | [14 empty] | VV | 2 | 1 | True | 0 | ROZPOCET
| VV |  | akustický tlak: LpA=42dB | [14 empty] | VV | 2 | 1 | True | 0 | ROZPOCET
| VV |  | účinnost rekuperace: 80-85% | [14 empty] | VV | 2 | 1 | True | 0 | ROZPOCET
| VV |  | třída filtrace: M5/M5 | [14 empty] | VV | 2 | 1 | True | 0 | ROZPOCET
| VV |  | příkon/napájení: 400W / 230V | [14 empty] | VV | 2 | 1 | True | 0 | ROZPOCET
| VV |  | 3 |  | 3 | [12 empty] | VV | 2 | 2 | True | 1 | ROZPOCET
14 | K | 751 R01 | Montáž interiérové větrací jednotky | kus | 3 |  | 0 |  |  | základní |  | 0 | 0 | 0 | 0 | 0 | 4 | K | 2 |  |  |  | ROZPOCET | 0 | 0 | 0 | 0 | 0 | 1 | 0 | 4 | 1911557997
15 | M | R02 | Obklad jednotky - provedení obkladu jednotky se určí při realizaci architektem , - lamino tloušťky 18mm | soub. | 3 |  | 0 |  |  | základní |  | 0 | 0 | 0 | 0 | 0 | 8 | M | 2 |  |  |  | ROZPOCET | 0 | 0 | 0 | 0 | 0 | 1 | 0 | 4 | 1737508422
16 | K | 751 R02 | Montáž obkladu jednotky | soubor | 3 |  | 0 |  |  | základní |  | 0 | 0 | 0 | 0 | 0 | 4 | K | 2 |  |  |  | ROZPOCET | 0 | 0 | 0 | 0 | 0 | 1 | 0 | 4 | -385909889
17 | M | R03 | MaR, - Kompletní dodávka kabeláže, trasování, zaregulování, zaškolení obsluhy | soub. | 3 |  | 0 |  |  | základní |  | 0 | 0 | 0 | 0 | 0 | 8 | M | 2 |  |  |  | ROZPOCET | 0 | 0 | 0 | 0 | 0 | 1 | 0 | 4 | 1772435092
18 | K | 751 R03 | Montáž MaR | soubor | 3 |  | 0 |  |  | základní |  | 0 | 0 | 0 | 0 | 0 | 4 | K | 2 |  |  |  | ROZPOCET | 0 | 0 | 0 | 0 | 0 | 1 | 0 | 4 | -2059464899
19 | M | R04 | Ovladač dotykový v barevném provedení - je určený pro nastavení zákl. větracích režimů a zobrazování stavu větrací jednotky vč. indikace povrchových stavů | ks | 3 |  | 0 |  |  | základní |  | 0 | 0 | 0 | 0 | 0 | 8 | M | 2 |  |  |  | ROZPOCET | 0 | 0 | 0 | 0 | 0 | 1 | 0 | 4 | -1911355729
20 | K | 751 R04 | Montáž ovladače dotykového | kus | 3 |  | 0 |  |  | základní |  | 0 | 0 | 0 | 0 | 0 | 4 | K | 2 |  |  |  | ROZPOCET | 0 | 0 | 0 | 0 | 0 | 1 | 0 | 4 | -654054462
21 | M | R05 | Čidlo pro automatické spínání, - čidlo CO2 prostorové (0-10V) | ks | 3 |  | 0 |  |  | základní |  | 0 | 0 | 0 | 0 | 0 | 8 | M | 2 |  |  |  | ROZPOCET | 0 | 0 | 0 | 0 | 0 | 1 | 0 | 4 | 2121850193
22 | K | 751 R05 | Montáž čidla pro automatické spínání | kus | 3 |  | 0 |  |  | základní |  | 0 | 0 | 0 | 0 | 0 | 4 | K | 2 |  |  |  | ROZPOCET | 0 | 0 | 0 | 0 | 0 | 1 | 0 | 4 | -1721325670
23 | M | R06 | Zákryt potrubního připojení, - stabilní stojící prvek pro zakrytí rozvodů na fasádu v délce 500mm, provedení: pozink. pro lamino obklad | ks | 3 |  | 0 |  |  | základní |  | 0 | 0 | 0 | 0 | 0 | 8 | M | 2 |  |  |  | ROZPOCET | 0 | 0 | 0 | 0 | 0 | 1 | 0 | 4 | 759322019
24 | K | 751 R06 | Montáž zákrytu potrubního připojení | kus | 3 |  | 0 |  |  | základní |  | 0 | 0 | 0 | 0 | 0 | 4 | K | 2 |  |  |  | ROZPOCET | 0 | 0 | 0 | 0 | 0 | 1 | 0 | 4 | 495499245
25 | M | R07 | Obklad zákrytu - provedení obkladu zákrytu se určí při realizaci architektem , - lamino tloušťky 18mm | soub. | 3 |  | 0 |  |  | základní |  | 0 | 0 | 0 | 0 | 0 | 8 | M | 2 |  |  |  | ROZPOCET | 0 | 0 | 0 | 0 | 0 | 1 | 0 | 4 | -780848939
26 | K | 751 R07 | Montáž obkladu zákrytu potrubního připojení | soubor | 3 |  | 0 |  |  | základní |  | 0 | 0 | 0 | 0 | 0 | 4 | K | 2 |  |  |  | ROZPOCET | 0 | 0 | 0 | 0 | 0 | 1 | 0 | 4 | 911074400
27 | M | R08 | Fasádní kombinované vyústky, - ve vertikálním provedení, mřížka obsahuje dva potrubní průchody, Rozměr (VxŠxH): 830x375x185 mm | ks | 4 |  | 0 |  |  | základní |  | 0 | 0 | 0 | 0 | 0 | 8 | M | 2 |  |  |  | ROZPOCET | 0 | 0 | 0 | 0 | 0 | 1 | 0 | 4 | -413045541
28 | K | 751 R08 | Montáž fasádní kombinované vyústky | kus | 4 |  | 0 |  |  | základní |  | 0 | 0 | 0 | 0 | 0 | 4 | K | 2 |  |  |  | ROZPOCET | 0 | 0 | 0 | 0 | 0 | 1 | 0 | 4 | -1936761453
29 | M | R09 | Textilní vyústka, - tvaru půlkruhového, jeden konec zaslepený, druhý konec zip, nástavec čtyřhranný, Průtok: 680 m3/h, Použitelný přetlak: 100Pa, Přívodní teplota: 15-32°C, Délka vyústky: 11000mm, Průměr vyústky: 315mm | ks | 4 |  | 0 |  |  | základní |  | 0 | 0 | 0 | 0 | 0 | 8 | M | 2 |  |  |  | ROZPOCET | 0 | 0 | 0 | 0 | 0 | 1 | 0 | 4 | 1240522486
30 | K | 751 R09 | Montáž textilní vyústky | kus | 4 |  | 0 |  |  | základní |  | 0 | 0 | 0 | 0 | 0 | 4 | K | 2 |  |  |  | ROZPOCET | 0 | 0 | 0 | 0 | 0 | 1 | 0 | 4 | -2024638892
31 | M | Rl10 | Tepelně a hlukově izolační hadice, Průměr: 280 mm | bm | 8 |  | 0 |  |  | základní |  | 0 | 0 | 0 | 0 | 0 | 8 | M | 2 |  |  |  | ROZPOCET | 0 | 0 | 0 | 0 | 0 | 1 | 0 | 4 | -1144294413
32 | K | 751 R10 | Montáž tepelně a hlukově izolační hadice | bm | 8 |  | 0 |  |  | základní |  | 0 | 0 | 0 | 0 | 0 | 4 | K | 2 |  |  |  | ROZPOCET | 0 | 0 | 0 | 0 | 0 | 1 | 0 | 4 | -1606073430
33 | M | R11 | Potrubí kruhové, pozinkované + 30% tvarovek, Průměr: 280 mm | bm | 8 |  | 0 |  |  | základní |  | 0 | 0 | 0 | 0 | 0 | 8 | M | 2 |  |  |  | ROZPOCET | 0 | 0 | 0 | 0 | 0 | 1 | 0 | 4 | 179505983
34 | K | 751 R11 | Montáž potrubí kruhové pozinkované | bm | 8 |  | 0 |  |  | základní |  | 0 | 0 | 0 | 0 | 0 | 4 | K | 2 |  |  |  | ROZPOCET | 0 | 0 | 0 | 0 | 0 | 1 | 0 | 4 | 1547646198
35 | M | R12 | Potrubí 4-hranné, pozinkované + 30% tvarovek., Do obvodu 1500 mm | m2 | 55 |  | 0 |  |  | základní |  | 0 | 0 | 0 | 0 | 0 | 8 | M | 2 |  |  |  | ROZPOCET | 0 | 0 | 0 | 0 | 0 | 1 | 0 | 4 | 1266536946
36 | K | 751 R12 | Montáž potrubí čtyřhranné pozinkované | m2 | 55 |  | 0 |  |  | základní |  | 0 | 0 | 0 | 0 | 0 | 4 | K | 2 |  |  |  | ROZPOCET | 0 | 0 | 0 | 0 | 0 | 1 | 0 | 4 | 147270298
37 | M | R13 | Tepelná a hluková izolace, - minerální vata s AL folií, - montáž na VZT 4-hranné potrubí, Tloušťka izolace: 40mm | m2 | 55 |  | 0 |  |  | základní |  | 0 | 0 | 0 | 0 | 0 | 8 | M | 2 |  |  |  | ROZPOCET | 0 | 0 | 0 | 0 | 0 | 1 | 0 | 4 | -327896609
38 | K | 751 R13 | Montáž tepelné a hlukové izolace - minerální vata s Al folií | m2 | 55 |  | 0 |  |  | základní |  | 0 | 0 | 0 | 0 | 0 | 4 | K | 2 |  |  |  | ROZPOCET | 0 | 0 | 0 | 0 | 0 | 1 | 0 | 4 | 1110247667
39 | M | R14 | Tepelná a hluková izolace, - minerální vata, - zateplení zákrytu potrubního připojení | m2 | 55 |  | 0 |  |  | základní |  | 0 | 0 | 0 | 0 | 0 | 8 | M | 2 |  |  |  | ROZPOCET | 0 | 0 | 0 | 0 | 0 | 1 | 0 | 4 | 336439748
40 | K | 751 R14 | Montáž tepelné a hlukové izolace - minerální vata | m2 | 55 |  | 0 |  |  | základní |  | 0 | 0 | 0 | 0 | 0 | 4 | K | 2 |  |  |  | ROZPOCET | 0 | 0 | 0 | 0 | 0 | 1 | 0 | 4 | -948068896
41 | M | R15 | Dodávka - závěsový, montážní, spojovací a těsnící materiál. Plechové potrubí bude uloženo na závěsy, hadice budou na potrubí připevněny plastovou šedou samolepící spojovací páskou, izolace budou kryty stříbrnou AL samolepící páskou. | kg | 60 |  | 0 |  |  | základní |  | 0 | 0 | 0 | 0 | 0 | 8 | M | 2 |  |  |  | ROZPOCET | 0 | 0 | 0 | 0 | 0 | 1 | 0 | 4 | 30734313
| VV |  | - Plechové potrubí bude uloženo na závěsy, hadice budou na potrubí připevněny plastovou šedou samolepící spojovací páskou, izolace budou | [14 empty] | VV | 2 | 1 | True | 0 | ROZPOCET
| VV |  | stříbrnou AL samolepící páskou. Potrubí bude spojováno samořeznými šrouby. Použité hmoždinky budou natloukací do betonu. Nosný systém bude | [14 empty] | VV | 2 | 1 | True | 0 | ROZPOCET
| VV |  | na hmoždinky vynesen pomocí závitových tyčí. | [14 empty] | VV | 2 | 1 | True | 0 | ROZPOCET
| VV |  | 60 |  | 60 | [12 empty] | VV | 2 | 2 | True | 1 | ROZPOCET
| D | D2 | Zařízení č. 2 - Větrání kuchyně |  |  |  | 0 |  |  |  |  | 0 |  | 0 |  | 0 | 1 | D | 1 |  |  |  | ROZPOCET | [6 empty] | 0
42 | M | R16 | Nástřešní ležatá přívodně odvodní jednotka, rozměry(ŠxHxV): 2560x1605x1670mm, váha: 694kg , objemový průtok P/O: 3800/4700m3/h, dopravní tlak P/O: 500/500Pa, Přívod:, - nasávací hrdlo s uzavírací klapkou na servopohon, - filtr třídy G4, - by-passová klapk | ks | 1 |  | 0 |  |  | základní |  | 0 | 0 | 0 | 0 | 0 | 8 | M | 2 |  |  |  | ROZPOCET | 0 | 0 | 0 | 0 | 0 | 1 | 0 | 4 | -2016763300
43 | K | 751 R16 | Montáž nástřešní ležaté přívodně odvodní jednotky | ks | 1 |  | 0 |  |  | základní |  | 0 | 0 | 0 | 0 | 0 | 4 | K | 2 |  |  |  | ROZPOCET | 0 | 0 | 0 | 0 | 0 | 1 | 0 | 4 | -1230373966
44 | M | R17 | MaR - regulační prvky , - servopohon s napájením 24V (by-passová klapka) 1ks, - servopohon s napájením 24V a pružinou (uzavírací klapka e1) 1ks, - servopohon s napájen | soub. | 1 |  | 0 |  |  | základní |  | 0 | 0 | 0 | 0 | 0 | 8 | M | 2 |  |  |  | ROZPOCET | 0 | 0 | 0 | 0 | 0 | 1 | 0 | 4 | 321966131
45 | K | 751 R17 | Montáž MaR - regulační prvky | soubor | 1 |  | 0 |  |  | základní |  | 0 | 0 | 0 | 0 | 0 | 4 | K | 2 |  |  |  | ROZPOCET | 0 | 0 | 0 | 0 | 0 | 1 | 0 | 4 | 532946264
46 | M | R18 | MaR - kabeláže a trasování systému zařízení, - elektrické propojení jednotlivých prvků systému, - kabely k externím signálům a k ovladači, jejich zapojení v jednotce na příslušné svorky | soub. | 1 |  | 0 |  |  | základní |  | 0 | 0 | 0 | 0 | 0 | 8 | M | 2 |  |  |  | ROZPOCET | 0 | 0 | 0 | 0 | 0 | 1 | 0 | 4 | -434872584
47 | K | 751 R18 | Montáž MaR - kabeláže a trasování systému zařízení | soubor | 1 |  | 0 |  |  | základní |  | 0 | 0 | 0 | 0 | 0 | 4 | K | 2 |  |  |  | ROZPOCET | 0 | 0 | 0 | 0 | 0 | 1 | 0 | 4 | 1842713690
48 | M | R19 | Kombinovaná digestoř s přívodem a odvodem vzduchu, příslušenství:, - tukové filtry, - 2ks zářivkové osvětlení (příkon 112W, 230V), - 2x připojovací hrdlo 250x250 z boku pro přívod, 2x připojovací hrdlo 250x250 z boku pro odvod, hmotnost: 174kg, rozměry (V | ks | 1 |  | 0 |  |  | základní |  | 0 | 0 | 0 | 0 | 0 | 8 | M | 2 |  |  |  | ROZPOCET | 0 | 0 | 0 | 0 | 0 | 1 | 0 | 4 | 1038482961
49 | K | 751 R19 | Montáž kombinované digestoře s přívodem a odvodem vzduchu | ks | 1 |  | 0 |  |  | základní |  | 0 | 0 | 0 | 0 | 0 | 4 | K | 2 |  |  |  | ROZPOCET | 0 | 0 | 0 | 0 | 0 | 1 | 0 | 4 | 1573560989
50 | M | R20 | Odsavač par v nástěnném provedení, - nerezový kryt s filtrem tuků, osvětlením, - připojení z boku 315x200mm, Odsávání: 900m3/h, Rozměr (ŠxHxV): 1200x800x400mm | ks | 1 |  | 0 |  |  | základní |  | 0 | 0 | 0 | 0 | 0 | 8 | M | 2 |  |  |  | ROZPOCET | 0 | 0 | 0 | 0 | 0 | 1 | 0 | 4 | 1852674488
51 | K | 751 R20 | Montáž odsávače par v nástěnném provedení | ks | 1 |  | 0 |  |  | základní |  | 0 | 0 | 0 | 0 | 0 | 4 | K | 2 |  |  |  | ROZPOCET | 0 | 0 | 0 | 0 | 0 | 1 | 0 | 4 | -166411026
52 | M | R21 | Regulační klapka, - do hranatého potrubí s ručním kovovým ovládáním, Rozměr 315x200 mm | ks | 1 |  | 0 |  |  | základní |  | 0 | 0 | 0 | 0 | 0 | 8 | M | 2 |  |  |  | ROZPOCET | 0 | 0 | 0 | 0 | 0 | 1 | 0 | 4 | 1990665781
53 | K | 751 R21 | Montáž regulační klapky | ks | 1 |  | 0 |  |  | základní |  | 0 | 0 | 0 | 0 | 0 | 4 | K | 2 |  |  |  | ROZPOCET | 0 | 0 | 0 | 0 | 0 | 1 | 0 | 4 | 2063362457
54 | M | R22 | Regulační klapka, - do hranatého potrubí s ručním kovovým ovládáním, Rozměr 250x250 mm | ks | 4 |  | 0 |  |  | základní |  | 0 | 0 | 0 | 0 | 0 | 8 | M | 2 |  |  |  | ROZPOCET | 0 | 0 | 0 | 0 | 0 | 1 | 0 | 4 | 1256209922
55 | K | 751 R22 | Montáž regulační klapky | ks | 4 |  | 0 |  |  | základní |  | 0 | 0 | 0 | 0 | 0 | 4 | K | 2 |  |  |  | ROZPOCET | 0 | 0 | 0 | 0 | 0 | 1 | 0 | 4 | 1746731254
56 | M | R23 | Potrubí 4-hranné, pozinkované + 30% tvarovek., Do obvodu 2630 mm | m2 | 75 |  | 0 |  |  | základní |  | 0 | 0 | 0 | 0 | 0 | 8 | M | 2 |  |  |  | ROZPOCET | 0 | 0 | 0 | 0 | 0 | 1 | 0 | 4 | -1960036817
57 | K | 751 R23 | Montáž portubí 4-hranné , pozinkované | m2 | 75 |  | 0 |  |  | základní |  | 0 | 0 | 0 | 0 | 0 | 4 | K | 2 |  |  |  | ROZPOCET | 0 | 0 | 0 | 0 | 0 | 1 | 0 | 4 | 1071362171
58 | M | R24 | Tlumič hluku s děrovaným plechem, - šířka vložky 120 mm, - délka tlumiče hluku 2000 mm, Rozměr tlumiče: 500x500 mm | ks | 2 |  | 0 |  |  | základní |  | 0 | 0 | 0 | 0 | 0 | 8 | M | 2 |  |  |  | ROZPOCET | 0 | 0 | 0 | 0 | 0 | 1 | 0 | 4 | -2092833156
59 | K | 751 R24 | Montáž tlumiče hluku s děrovaným plechem | ks | 2 |  | 0 |  |  | základní |  | 0 | 0 | 0 | 0 | 0 | 4 | K | 2 |  |  |  | ROZPOCET | 0 | 0 | 0 | 0 | 0 | 1 | 0 | 4 | 768953442
60 | M | R25 | Tepelná izolace s oplechováním , - potrubí vedeno ve venkovním prostředí, - minerální vata s oplechováním, - minimální tloušťka plechu 1,2 mm, - oplechování s poměrem stran větším než 1/4 bude vyztuženo tak, aby nedošlo k prověšení oplechování a k vibrací | m2 | 32 |  | 0 |  |  | základní |  | 0 | 0 | 0 | 0 | 0 | 8 | M | 2 |  |  |  | ROZPOCET | 0 | 0 | 0 | 0 | 0 | 1 | 0 | 4 | -1922360960
61 | K | 751 R25 | Montáž tepelné izolace s oplechováním | m2 | 32 |  | 0 |  |  | základní |  | 0 | 0 | 0 | 0 | 0 | 4 | K | 2 |  |  |  | ROZPOCET | 0 | 0 | 0 | 0 | 0 | 1 | 0 | 4 | 1864634586
62 | M | R-26 | Dodávka - závěsový, montážní, spojovací a těsnící materiál. Plechové potrubí bude uloženo na závěsy, hadice budou na potrubí připevněny plastovou šedou samolepící spojovací páskou, izolace budou kryty stříbrnou AL samolepící páskou. | kg | 80 |  | 0 |  |  | základní |  | 0 | 0 | 0 | 0 | 0 | 8 | M | 2 |  |  |  | ROZPOCET | 0 | 0 | 0 | 0 | 0 | 1 | 0 | 4 | 1087843575
| D | PSV | Práce a dodávky PSV |  |  |  | 0 |  |  |  |  | 0 |  | 1.0001 |  | 0 | 2 | D | 0 |  |  |  | ROZPOCET | [6 empty] | 0
| D | 735 | Ústřední vytápění - otopná tělesa |  |  |  | 0 |  |  |  |  | 0 |  | 0 |  | 0 | 2 | D | 1 |  |  |  | ROZPOCET | [6 empty] | 0
63 | K | 735191R03 | Přeložka stávajících rozvodů topení - při osazování VZT jednotek dochází ke kolizi se stávajícím vedením topení v délce 15 m | kpl | 1 |  | 0 |  |  | základní |  | 0 | 0 | 0 | 0 | 0 | 16 | K | 2 |  |  |  | ROZPOCET | 0 | 0 | 0 | 0 | 0 | 1 | 0 | 16 | -2040826868
| VV |  | " výpis poznámek P34 - předpoklad ocelové potrubí 22x1,5iz, vč. izolace, tvarovek ,ventilů, šroubení, hlavic ,demontáž a montáž, atd." 1 |  | 1 | [12 empty] | VV | 2 | 2 | True | 1 | ROZPOCET
64 | K | 998735102 | Přesun hmot pro otopná tělesa stanovený z hmotnosti přesunovaného materiálu vodorovná dopravní vzdálenost do 50 m v objektech výšky přes 6 do 12 m | t | 0.58 |  | 0 | CS ÚRS 2020 01 |  | základní |  | 0 | 0 | 0 | 0 | 0 | 16 | K | 2 |  |  |  | ROZPOCET | 0 | 0 | 0 | 0 | 0 | 1 | 0 | 16 | -765819466
| D | 751 | Vzduchotechnika - připravenost |  |  |  | 0 |  |  |  |  | 0 |  | 1 |  | 0 | 2 | D | 1 |  |  |  | ROZPOCET | [6 empty] | 0
65 | K | 751 R27 | Kabel silový izolace PVC, CYKY-J 3x2,5 - pro jištění VZT jednotky | m | 15 |  | 0 |  |  | základní |  | 0 | 0 | 0 | 0 | 0 | 4 | K | 2 |  |  |  | ROZPOCET | 0 | 0 | 0 | 0 | 0 | 1 | 0 | 4 | 1468532388
66 | K | 751 R28 | Kabel silový izolace PVC, CYKY-J 5x2,5, pro napojení VZT jednotky | m | 15 |  | 0 |  |  | základní |  | 0 | 0 | 0 | 0 | 0 | 4 | K | 2 |  |  |  | ROZPOCET | 0 | 0 | 0 | 0 | 0 | 1 | 0 | 4 | 2147014932
67 | K | 751 R29 | Kabel silový izolace PVC, CYKY-J 3x2,5, pro napojení lokálních VZT jednotek v hernách | m | 40 |  | 0 |  |  | základní |  | 0 | 0 | 0 | 0 | 0 | 4 | K | 2 |  |  |  | ROZPOCET | 0 | 0 | 0 | 0 | 0 | 1 | 0 | 4 | -1242914540
68 | K | 751 R30 | Stavební přípomoce pro VZT | kpl | 1 |  | 0 |  |  | základní |  | 0 | 1 | 1 | 0 | 0 | 16 | K | 2 |  |  |  | ROZPOCET | 0 | 0 | 0 | 0 | 0 | 1 | 0 | 16 | -348673242
| D | 767 | Konstrukce zámečnické |  |  |  | 0 |  |  |  |  | 0 |  | 6e-05 |  | 0 | 2 | D | 1 |  |  |  | ROZPOCET | [6 empty] | 0
69 | K | 767161R08 | ZA12 D+M ocelové konstrukce pro VZT jednotku na střeše objektu , svařený ocelový rám z profilů UPE 100 , rozměr 1545x2500 mm | kpl | 1 |  | 0 |  |  | základní |  | 0 | 6e-05 | 6e-05 | 0 | 0 | 16 | K | 2 |  |  |  | ROZPOCET | 0 | 0 | 0 | 0 | 0 | 1 | 0 | 16 | -1165253639
| VV |  | " na rám přivařeny 7x stojky z jackelu 50/50/30 v. 400 mm, zakončeny přírubou 300/300/3 mm" | [14 empty] | VV | 2 | 1 | True | 0 | ROZPOCET
| VV |  | " konstrukce osazena na střešním plášti na betonové dlaždici 400/400/40 mm a na ochraném přízezu střešní krytiny " | [14 empty] | VV | 2 | 1 | True | 0 | ROZPOCET
| VV |  | 1 |  | 1 | [12 empty] | VV | 2 | 2 | True | 1 | ROZPOCET
70 | K | 998767102 | Přesun hmot pro zámečnické konstrukce stanovený z hmotnosti přesunovaného materiálu vodorovná dopravní vzdálenost do 50 m v objektech výšky přes 6 do 12 m | t | 0.623 |  | 0 | CS ÚRS 2020 01 |  | základní |  | 0 | 0 | 0 | 0 | 0 | 16 | K | 2 |  |  |  | ROZPOCET | 0 | 0 | 0 | 0 | 0 | 1 | 0 | 16 | -2040779265

## 04 - Ostatní a vedlejší n...
{4cda56a7-f43b-4bc5-9c25-e38c6e02851d}
2
| KRYCÍ LIST SOUPISU PRACÍ | [7 empty] | v --- níže se nacházejí doplnkové a pomocné údaje k sestavám --- v | [8 empty] | False
Stavba:
Regenerace pláště budovy MŠ Východní - Česká Lípa
Objekt:
04 - Ostatní a vedlejší náklady - vzduchotechnika
| KSO: |  |  |  |  | CC-CZ:
| Místo: |  | p.č.st.5825/253,k.ú. Česká Lípa |  |  | Datum: | 21. 9. 2020
| Zadavatel: |  |  |  |  | IČ:
|  | Město Česká Lípa,Náměstí T.G.Masaryka 1,Česká Lípa |  |  |  | DIČ:
| Uchazeč: |  |  |  |  | IČ: | Vyplň údaj
|  | Vyplň údaj |  |  |  | DIČ: | Vyplň údaj
| Projektant: |  |  |  |  | IČ:
|  | Projecticon s.r.o.,A.Kopeckého 151,Nový Hrádek |  |  |  | DIČ:
| Zpracovatel: |  |  |  |  | IČ:
DIČ:
Poznámka:
| Cena bez DPH | [5 empty] | 0
|  |  | Základ daně |  |  | Sazba daně | Výše daně
| DPH | základní | 0 |  |  | 21% | 0
|  | snížená | 0 |  |  | 15% | 0
|  | zákl. přenesená | 0 |  |  | 21% | 0
|  | sníž. přenesená | 0 |  |  | 15% | 0
|  | nulová | 0 |  |  | 0% | 0
| Cena s DPH |  |  | v | CZK |  | 0
REKAPITULACE ČLENĚNÍ SOUPISU PRACÍ
Stavba:
Regenerace pláště budovy MŠ Východní - Česká Lípa
Objekt:
04 - Ostatní a vedlejší náklady - vzduchotechnika
Místo: |  |  | p.č.st.5825/253,k.ú. Česká Lípa |  |  | Datum: | 21. 9. 2020
Zadavatel: |  |  | Město Česká Lípa,Náměstí T.G.Masaryka 1,Česká Lípa |  |  | Projektant: | Projecticon s.r.o.,A.Kopeckého 151,Nový Hrádek
Uchazeč: |  |  | Vyplň údaj |  |  | Zpracovatel:
Kód dílu - Popis | [6 empty] | Cena celkem [CZK]
Náklady stavby celkem | [6 empty] | 0 | [11 empty] | -1
| VRN - Vedlejší rozpočtové náklady | [5 empty] | 0
| VRN1 - Průzkumné, geodetické a projektové práce | [5 empty] | 0
SOUPIS PRACÍ
Stavba:
Regenerace pláště budovy MŠ Východní - Česká Lípa
Objekt:
04 - Ostatní a vedlejší náklady - vzduchotechnika
Místo: |  |  | p.č.st.5825/253,k.ú. Česká Lípa |  |  | Datum: | 21. 9. 2020
Zadavatel: |  |  | Město Česká Lípa,Náměstí T.G.Masaryka 1,Česká Lípa |  |  | Projektant: | Projecticon s.r.o.,A.Kopeckého 151,Nový Hrádek
Uchazeč: |  |  | Vyplň údaj |  |  | Zpracovatel:
PČ | Typ | Kód | Popis | MJ | Množství | J.cena [CZK] | Cena celkem [CZK] | Cenová soustava |  | DPH | J. Nh [h] | Nh celkem [h] | J. hmotnost [t] | Hmotnost celkem [t] | J. suť [t] | Suť Celkem [t]
Náklady soupisu celkem | [6 empty] | 0 |  |  |  |  | 0 |  | 0 |  | 0 |  | D | -1 | [7 empty] | 0
| D | VRN | Vedlejší rozpočtové náklady |  |  |  | 0 |  |  |  |  | 0 |  | 0 |  | 0 | 5 | D | 0 | ROZPOCET | [6 empty] | 0
| D | VRN1 | Průzkumné, geodetické a projektové práce |  |  |  | 0 |  |  |  |  | 0 |  | 0 |  | 0 | 5 | D | 1 | ROZPOCET | [6 empty] | 0
1 | K | R-01 | Dokumentace skutečného provedení stavby - dle SoD čl. II odst. 2.5.1. | kpl | 1 |  | 0 |  |  | základní |  | 0 | 0 | 0 | 0 | 0 | 1024 | K | 2 | ROZPOCET | 0 | 0 | 0 | 0 | 0 | 1 | 0 | 1024 | -925518935
2 | K | R-02 | Zařízení staveniště - doprava - dle SoD čl. II odst. 2.5.2. | kpl | 1 |  | 0 |  |  | základní |  | 0 | 0 | 0 | 0 | 0 | 1024 | K | 2 | ROZPOCET | 0 | 0 | 0 | 0 | 0 | 1 | 0 | 1024 | 1235077595
3 | K | R-03 | Kompletační činnost - dle SoD čl. II odst. 2.5.4. | kpl | 1 |  | 0 |  |  | základní |  | 0 | 0 | 0 | 0 | 0 | 1024 | K | 2 | ROZPOCET | 0 | 0 | 0 | 0 | 0 | 1 | 0 | 1024 | -657911503
4 | K | R-04 | Zaregulování a zprovoznění a zaškolení provozovatele | kpl | 1 |  | 0 |  |  | základní |  | 0 | 0 | 0 | 0 | 0 | 1024 | K | 2 | ROZPOCET | 0 | 0 | 0 | 0 | 0 | 1 | 0 | 1024 | 1307586369
5 | K | R-05 | Dílenská dokumentace - dle SoD čl. II odst. 2.5.9 | kpl | 1 |  | 0 |  |  | základní |  | 0 | 0 | 0 | 0 | 0 | 1024 | K | 2 | ROZPOCET | 0 | 0 | 0 | 0 | 0 | 1 | 0 | 1024 | 417661105

## Pokyny pro vyplnění
Struktura údajů, formát souboru a metodika pro zpracování
Struktura
Soubor je složen ze záložky Rekapitulace stavby a záložek s názvem soupisu prací pro jednotlivé objekty ve formátu XLSX. Každá ze záložek přitom obsahuje
ještě samostatné sestavy vymezené orámovaním a nadpisem sestavy.
Rekapitulace stavby obsahuje sestavu Rekapitulace stavby a Rekapitulace objektů stavby a soupisů prací.
V sestavě Rekapitulace stavby jsou uvedeny informace identifikující předmět veřejné zakázky na stavební práce, KSO, CC-CZ, CZ-CPV, CZ-CPA a rekapitulaci
celkové nabídkové ceny uchazeče.
Termínem "uchazeč" (resp. zhotovitel) se myslí "účastník zadávacího řízení" ve smyslu zákona o zadávání veřejných zakázek.
V sestavě Rekapitulace objektů stavby a soupisů prací je uvedena rekapitulace stavebních objektů, inženýrských objektů, provozních souborů,
vedlejších a ostatních nákladů a ostatních nákladů s rekapitulací nabídkové ceny za jednotlivé soupisy prací. Na základě údaje Typ je možné
identifikovat, zda se jedná o objekt nebo soupis prací pro daný objekt:
|  | STA | Stavební objekt pozemní
|  | ING | Stavební objekt inženýrský
|  | PRO | Provozní soubor
|  | VON | Vedlejší a ostatní náklady
|  | OST | Ostatní
|  | Soupis | Soupis prací pro daný typ objektu
Soupis prací pro jednotlivé objekty obsahuje sestavy Krycí list soupisu prací, Rekapitulace členění soupisu prací, Soupis prací. Za soupis prací může být považován
i objekt stavby v případě, že neobsahuje podřízenou zakázku.
Krycí list soupisu obsahuje rekapitulaci informací o předmětu veřejné zakázky ze sestavy Rekapitulace stavby, informaci o zařazení objektu do KSO,
CC-CZ, CZ-CPV, CZ-CPA a rekapitulaci celkové nabídkové ceny uchazeče za aktuální soupis prací.
Rekapitulace členění soupisu prací obsahuje rekapitulaci soupisu prací ve všech úrovních členění soupisu tak, jak byla tato členění použita (např.
stavební díly, funkční díly, případně jiné členění) s rekapitulací nabídkové ceny.
Soupis prací obsahuje položky veškerých stavebních nebo montážních prací, dodávek materiálů a služeb nezbytných pro zhotovení stavebního objektu,
inženýrského objektu, provozního souboru, vedlejších a ostatních nákladů.
Pro položky soupisu prací se zobrazují následující informace:
|  | PČ |  | Pořadové číslo položky v aktuálním soupisu
|  | TYP |  | Typ položky: K - konstrukce, M - materiál, PP - plný popis, PSC - poznámka k souboru cen, P - poznámka k položce, VV - výkaz výměr
|  | Kód |  | Kód položky
|  | Popis |  | Zkrácený popis položky
|  | MJ |  | Měrná jednotka položky
|  | Množství |  | Množství v měrné jednotce
|  | J.cena |  | Jednotková cena položky. Zadaní může obsahovat namísto J.ceny sloupce J.materiál a J.montáž, jejichž součet definuje
J.cenu položky.
|  | Cena celkem |  | Celková cena položky daná jako součin množství a j.ceny
|  | Cenová soustava |  | Příslušnost položky do cenové soustavy
Ke každé položce soupisu prací se na samostatných řádcích může zobrazovat:
Plný popis položky
Poznámka k souboru cen a poznámka zadavatele
Výkaz výměr
Pokud je k řádku výkazu výměr evidovaný údaj ve sloupci Kód, jedná se o definovaný odkaz, na který se může odvolávat výkaz výměr z jiné položky.
Metodika pro zpracování
Jednotlivé sestavy jsou v souboru provázány. Editovatelné pole jsou zvýrazněny žlutým podbarvením, ostatní pole neslouží k editaci a nesmí být jakkoliv
modifikovány.
Uchazeč je pro podání nabídky povinen vyplnit žlutě podbarvená pole:
Pole Uchazeč v sestavě Rekapitulace stavby - zde uchazeč vyplní svůj název (název subjektu)
Pole IČ a DIČ v sestavě Rekapitulace stavby - zde uchazeč vyplní svoje IČ a DIČ
Datum v sestavě Rekapitulace stavby - zde uchazeč vyplní datum vytvoření nabídky
J.cena = jednotková cena v sestavě Soupis prací o maximálním počtu desetinných míst uvedených v poli
- pokud sestavy soupisů prací obsahují pole J.cena, měla by být všechna tato pole vyplněna nenulovými
Poznámka - nepovinný údaj pro položku soupisu
V případě, že sestavy soupisů prací neobsahují pole J.cena, potom ve všech soupisech prací obsahují pole:
- J.materiál - jednotková cena materiálu
- J.montáž - jednotková cena montáže
Uchazeč v tomto případě by měl vyplnit všechna pole J.materiál a pole J.montáž nenulovými kladnými číslicemi. V případech, kdy položka
neobsahuje žádný materiál je přípustné, aby pole J.materiál bylo vyplněno nulou. V případech, kdy položka neobsahuje žádnou montáž je přípustné,
aby pole J.montáž bylo vyplněno nulou. Obě pole - J.materiál, J.Montáž u jedné položky by však neměly být vyplněny nulou.
Rekapitulace stavby
Název |  |  | Povinný |  | Popis | Typ | Max. počet
atributu |  |  | (A/N) |  |  |  | znaků
Kód |  |  | A |  | Kód stavby | String | 20
Stavba |  |  | A |  | Název stavby | String | 120
Místo |  |  | N |  | Místo stavby | String | 50
Datum |  |  | A |  | Datum vykonaného exportu | Date
KSO |  |  | N |  | Klasifikace stavebního objektu | String | 15
CC-CZ |  |  | N |  | Klasifikace stavbeních děl | String | 15
CZ-CPV |  |  | N |  | Společný slovník pro veřejné zakázky | String | 20
CZ-CPA |  |  | N |  | Klasifikace produkce podle činností | String | 20
Zadavatel |  |  | N |  | Zadavatel zadaní | String | 50
IČ |  |  | N |  | IČ zadavatele zadaní | String | 20
DIČ |  |  | N |  | DIČ zadavatele zadaní | String | 20
Uchazeč |  |  | N |  | Uchazeč veřejné zakázky | String | 50
Projektant |  |  | N |  | Projektant | String | 50
Poznámka |  |  | N |  | Poznámka k zadání | String | 255
Sazba DPH |  |  | A |  | Rekapitulace sazeb DPH u položek soupisů | eGSazbaDph
Základna DPH |  |  | A |  | Základna DPH určena součtem celkové ceny z položek soupisů | Double
Hodnota DPH |  |  | A |  | Hodnota DPH | Double
Cena bez DPH |  |  | A |  | Celková cena bez DPH za celou stavbu. Sčítává se ze všech listů. | Double
Cena s DPH |  |  | A |  | Celková cena s DPH za celou stavbu | Double
Rekapitulace objektů stavby a soupisů prací
Název |  |  | Povinný |  | Popis | Typ | Max. počet
atributu |  |  | (A/N) |  |  |  | znaků
Kód |  |  | A |  | Přebírá se z Rekapitulace stavby | String | 20
Stavba |  |  | A |  | Přebírá se z Rekapitulace stavby | String | 120
Místo |  |  | N |  | Přebírá se z Rekapitulace stavby | String | 50
Datum |  |  | A |  | Přebírá se z Rekapitulace stavby | Date
Zadavatel |  |  | N |  | Přebírá se z Rekapitulace stavby | String | 50
Projektant |  |  | N |  | Přebírá se z Rekapitulace stavby | String | 50
Uchazeč |  |  | N |  | Přebírá se z Rekapitulace stavby | String | 50
Kód |  |  | A |  | Kód objektu | String | 20
Objektu, Soupis prací |  |  | A |  | Název objektu | String | 120
Cena bez DPH |  |  | A |  | Cena bez DPH za daný objekt | Double
Cena s DPH |  |  | A |  | Cena spolu s DPH za daný objekt | Double
Typ |  |  | A |  | Typ zakázky | eGTypZakazky
Krycí list soupisu
Název |  |  | Povinný |  | Popis | Typ | Max. počet
atributu |  |  | (A/N) |  |  |  | znaků
Stavba |  |  | A |  | Přebírá se z Rekapitulace stavby | String | 120
Objekt |  |  | A |  | Kód a název objektu | String | 20 + 120
Soupis |  |  | A |  | Kód a název soupisu | String | 20 + 120
KSO |  |  | N |  | Klasifikace stavebního objektu | String | 15
CC-CZ |  |  | N |  | Klasifikace stavbeních děl | String | 15
CZ-CPV |  |  | N |  | Společný slovník pro veřejné zakázky | String | 20
CZ-CPA |  |  | N |  | Klasifikace produkce podle činností | String | 20
Místo |  |  | N |  | Přebírá se z Rekapitulace stavby | String | 50
Zadavatel |  |  | N |  | Přebírá se z Rekapitulace stavby | String | 50
Uchazeč |  |  | N |  | Přebírá se z Rekapitulace stavby | String | 50
Projektant |  |  | N |  | Přebírá se z Rekapitulace stavby | String | 50
Poznámka |  |  | N |  | Poznámka k soupisu prací | String | 255
Sazba DPH |  |  | A |  | Rekapitulace sazeb DPH na položkách aktuálního soupisu | eGSazbaDph
Základna DPH |  |  | A |  | Základna DPH určena součtem celkové ceny z položek aktuálního soupisu | Double
Hodnota DPH |  |  | A |  | Hodnota DPH | Double
Cena bez DPH |  |  | A |  | Cena bez DPH za daný soupis | Double
Cena s DPH |  |  | A |  | Cena s DPH za daný soupis | Double
Rekapitulace členění soupisu prací
Název |  |  | Povinný |  | Popis | Typ | Max. počet
atributu |  |  | (A/N) |  |  |  | znaků
Stavba |  |  | A |  | Přebírá se z Rekapitulace stavby | String | 120
Objekt |  |  | A |  | Kód a název objektu, přebírá se z Krycího listu soupisu | String | 20 + 120
Soupis |  |  | A |  | Kód a název objektu, přebírá se z Krycího listu soupisu | String | 20 + 120
Místo |  |  | N |  | Přebírá se z Rekapitulace stavby | String | 50
Datum |  |  | A |  | Přebírá se z Rekapitulace stavby | Date
Zadavatel |  |  | N |  | Přebírá se z Rekapitulace stavby | String | 50
Projektant |  |  | N |  | Přebírá se z Rekapitulace stavby | String | 50
Uchazeč |  |  | N |  | Přebírá se z Rekapitulace stavby | String | 50
Kód dílu - Popis |  |  | A |  | Kód a název dílu ze soupisu | String | 20 + 100
Cena celkem |  |  | A |  | Cena celkem za díl ze soupisu | Double
Soupis prací
Název |  |  | Povinný |  | Popis | Typ | Max. počet
atributu |  |  | (A/N) |  |  |  | znaků
Stavba |  |  | A |  | Přebírá se z Rekapitulace stavby | String | 120
Objekt |  |  | A |  | Kód a název objektu | String | 20 + 120
Soupis |  |  | A |  | Přebírá se z Krycího listu soupisu | String | 20 + 120
Místo |  |  | N |  | Přebírá se z Krycího listu soupisu | String | 50
Datum |  |  | A |  | Přebírá se z Krycího listu soupisu | Date
Zadavatel |  |  | N |  | Přebírá se z Krycího listu soupisu | String | 50
Projektant |  |  | N |  | Přebírá se z Krycího listu soupisu | String | 50
Uchazeč |  |  | N |  | Přebírá se z Krycího listu soupisu | String | 50
PČ |  |  | A |  | Pořadové číslo položky soupisu | Long
Typ |  |  | A |  | Typ položky soupisu | eGTypPolozky | 1
Kód |  |  | A |  | Kód položky ze soupisu | String | 20
Popis |  |  | A |  | Popis položky ze soupisu | String | 255
MJ |  |  | A |  | Měrná jednotka položky | String | 10
Množství |  |  | A |  | Množství položky soupisu | Double
J.Cena |  |  | A |  | Jednotková cena položky | Double
Cena celkem |  |  | A |  | Cena celkem vyčíslena jako J.Cena * Množství | Double
Cenová soustava |  |  | N |  | Zařazení položky do cenové soustavy | String | 50
p |  |  | N |  | Poznámka položky ze soupisu | Memo
psc |  |  | N |  | Poznámka k souboru cen ze soupisu | Memo
pp |  |  | N |  | Plný popis položky ze soupisu | Memo
vv |  |  | N |  | Výkaz výměr (figura, výraz, výměra) ze soupisu | Text,Text,Double | 20, 150
DPH |  |  | A |  | Sazba DPH pro položku | eGSazbaDPH
Hmotnost |  |  | A |  | Hmotnost položky ze soupisu | Double
Suť |  |  | A |  | Suť položky ze soupisu | Double
Nh |  |  | N |  | Normohodiny položky ze soupisu | Double
Datová věta
Typ věty |  |  | Hodnota |  | Význam
eGSazbaDPH |  |  | základní |  | Základní sazba DPH
|  |  | snížená |  | Snížená sazba DPH
|  |  | nulová |  | Nulová sazba DPH
|  |  | zákl. přenesená |  | Základní sazba DPH přenesená
|  |  | sníž. přenesená |  | Snížená sazba DPH přenesená
eGTypZakazky |  |  | STA |  | Stavební objekt
|  |  | PRO |  | Provozní soubor
|  |  | ING |  | Inženýrský objekt
|  |  | VON |  | Vedlejší a ostatní náklady
|  |  | OST |  | Ostatní náklady
eGTypPolozky |  |  | 1 |  | Položka typu HSV
|  |  | 2 |  | Položka typu PSV
|  |  | 3 |  | Položka typu M
|  |  | 4 |  | Položka typu OST