## Rekapitulace
REKAPITULACE
Stavba: | Modernizace odborných učeben ZŠ Antonína Sovy
Objekt: | ZŠ Slovanka, Antonína Sovy 3056, 470 06 Česká Lípa, p.o.
Část: | OCENĚNÝ SOUPIS PRACÍ A DODÁVEK A SLUŽEB - NÁBYTEK
Objednatel: | Město Česká Lípa
Zhotovitel:
Datum: | 27.1.2021
Kód | Popis | Cena celkem
1 | 2 | 3
| Učebna cizích jazyků | 0
| Učebna fyziky a chemie | 0
| PC učebna | 0
| Učebna zrměpisu a přírodopisu | 0
| Celkem bez DPH | 0
| DPH 21% | 0
| Celkem včetně DPH | 0

## Učebna cizích jazyků
SOUPIS PRACÍ A DODÁVEK A SLUŽEB vč VÝKAZU VÝMĚR - učebna cizích jazyků
Stavba: |  | Učebna cizích jazyků
Objekt: |  | ZŠ Slovanka, Antonína Sovy 3056, 470 06 Česká Lípa, p.o.
Část: |  | OCENĚNÝ SOUPIS PRACÍ A DODÁVEK A SLUŽEB
Objednatel: |  | Město Česká Lípa
Zhotovitel:
Datum: |  | 27.1.2021
P.Č. | TV | KCN | Kód položky / název | Popis / minimální technické parametry | MJ | Množství celkem | Cena jednotková bez DPH | Cena celkem bez DPH | Sazba DPH | Cena celkem s DPH
1 | 2 | 3 | 4 | 5 | 6 | 7 | 8 | 9 | 10 | 11
|  |  |  | Nábytek |  |  |  | 0
1 |  | vlastní | Katedra učitele | Katedra profesora jazykové laboratoře přizpůsobena pro osazení techniky jazykové laboratoře. Vnější rozměry katedry š.1600×h.680×v.760mm, 2× kabelová průchodka. V pravé části katedry umístěna uzamykatelná skříňka na soklu o vnitřních rozměrech š.510×h.632×v.688mm. Skříňka vybavena nasávacím otvorem v čele dvířek a otvorem v horní části pro odvedení teplého vzduchu (krytí otvorů perforovaným plechem/mřížkou). V levé části katedry umístěna skříňka s 3× polohovatelnou policí. Prostor mezi skříňkami vybaven falešnými uzamykatelnými zády pro možnost umístění interface jazykové laboratoře. Vytvořený propoj mezi prostorem uzamykatelné skříňky a falešnými zády. Možnost napojení katedry na kabelové žlaby pro studentské stoly. Konstrukce nábytku je z oboustranně laminované dřevotřískové desky, pohledové hrany jsou lepeny voděodolným PUR lepidlem. Možnost výběru barevného provedení alespoň ze čtyř základních typů dekorů/barev. Cena včetně dopravy a instalace. | kus | 1 |  | 0 | 21 | 0
2 |  | vlastní | Stůl jazykové laboratoře pro 4 studenty | Stůl jazykové laboratoře pro 4 studenty přizpůsobený pro osazení techniky jazykové laboratoře. Půdorysné rozměry stolu 1400×1400mm se zkosenými hranami o délce 375mm, výška stolové desky 760mm. Uprostřed stolu umístěn box o rozměrech š.440×h.440×v.272mm. Horní část boxu uzamykatelná s možností umístění technologie jazykové laboratoře dovnitř boxu. 8× kabelová průchodka pro napojení PC pod deskou stolu a monitoru na desce stolu. Konstrukce nábytku je z oboustranně laminované dřevotřískové desky, Pohledové hrany jsou lepeny voděodolným PUR lepidlem. Možnost výběru barevného provedení alespoň ze čtyř základních typů dekorů/barev. Cena včetně dopravy, instalace. | kus | 6 |  | 0 | 21 | 0
3 |  | vlastní | Držák PC | Držák PC plechový, šířkově nastavitelný. Držák je určen pro instalaci počítače s maximálními rozměry š. 220mm × v. 450mm x h. 480 mm. Cena včetně dopravy a instalace. | kus | 24 |  | 0 | 21 | 0
4 |  | vlastní | Hák na zavěšení sluchátek | Standardní hák pro žákovské lavice - možnost nainstalovat jako hák pro zavěšení sluchátek. Cena včetně dopravy a instalace. | kus | 24 |  | 0 | 21 | 0
5 |  | vlastní | Výsuv pro klávesnici | Výsuvná deska pro PC klávesnici. Montovaná pod stolovou desku. Cena včetně dopravy a instalace. | kus | 24 |  | 0 | 21 | 0
6 |  | vlastní | Skříň vysoká | Skříň vysoká, ve spodní části 2x plná dvoukřídlá dvířka, v horní části otevřený regál, 5x police. Rozměr 800 x 1800 x 480 mm (š x v x h). Skříně jsou slepeny v korpusovém lisu - jsou dodávány k zákazníkovi ve složeném stavu. Korpus je dodáván smontovaný, lepený v lisu bez pohledových spojení, je vyroben z oboustranně laminovaných dřevotřískových desek tloušťky min. 19 mm. Záda z laminované dřevotřískové desky tloušťky min. 12 mm uchycené v drážce. Korpus osazen na nepohledových hranách ABS. Hrany lepeny voděodolným PUR lepidlem, úchytky jsou celokovové, zamykání trojcestnými zámky. Barevné provedení min. ve 4 barvách. Cena včetně dopravy a instalace. | kus | 1 |  | 0 | 21 | 0
7 |  | vlastní | Sedací polštář | Sedací polštář, voděodolný, snímatelný a pratelný potah. vnitřní náplň, drť recyklátu, všité ucho. Rozměr 45×35×10 cm. Cena včetně dopravy. | kus | 24 |  | 0 | 21 | 0
8 |  | vlastní | Držák na sedáky | Stojan pro sedací polštáře, pojezd na kolečkách. Podstava je vyrobena z lakované překližky. Vhodný pro sedáky min. o průměru 30 cm. Do stojanu se vejde 20 ks sedáků v případě, že jejich tloušťka je 5 cm. Cena včetně dopravy. | kus | 2 |  | 0 | 21 | 0
9 |  | vlastní | Koberec | Koberec o rozměrech 6x2 m. Materiál polypropylen, zátěžový. Výška vlasu max 5 mm. Včetně okrajové lišty. Cena včetně dopravy, pokládky. | kus | 1 |  | 0 | 21 | 0
10 |  | vlastní | Židle učitelská | Židle pojízdná (s kolečky) s výškovým nastavením pomocí pístu a plastovým šálovým sedákem se vzduchovým polštářem. Volba barvy plastového sedáku alespoň ze čtyř barevných variant. Cena včetně dopravy, instalace. | kus | 1 |  | 0 | 21 | 0
11 |  | vlastní | Židle studentská | Židle studentská - Židle s dynamickou podnoží z ocelové silnostěnné trubky o průměru 22 mm a plastovým šálovým sedákem se vzduchovým polštářem. Výšky sedáku dle normy ČSN EN 1729-1 Nábytek - Židle a stoly pro vzdělávací instituce - Část 1: Funkční rozměry. Volba barvy plastového sedáku alespoň ze čtyř barevných variant. Cena včetně dopravy, instalace. | kus | 24 |  | 0 | 21 | 0
|  |  |  | Celkem bez DPH |  |  |  | 0

## Učebna fyziky a chemie
SOUPIS PRACÍ A DODÁVEK A SLUŽEB vč VÝKAZU VÝMĚR - Učebna fyziky a chemie
Stavba: |  | Učebna fyziky a chemie
Objekt: |  | ZŠ Slovanka, Antonína Sovy 3056, 470 06 Česká Lípa, p.o.
Část: |  | OCENĚNÝ SOUPIS PRACÍ A DODÁVEK A SLUŽEB
Objednatel: |  | Město Česká Lípa
Zhotovitel:
Datum: |  | 27.1.2021
P.Č. | TV | KCN | Kód položky | Popis / minimální technické parametry | MJ | Množství celkem | Cena jednotková bez DPH | Cena celkem bez DPH | Sazba DPH | Cena celkem s DPH
1 | 2 | 3 | 4 | 5 | 6 | 7 | 8 | 9 | 10 | 11
|  |  |  | Nábytek a vybavení učebny fyziky a chemie |  |  |  | 0
1 |  | vlastní | Tabule | Tabule na pylonovém stojanu, minimální rozměry 340×120 (tabule 170 x 120, křídla 85 x 120). Cena včetně dopravy a instalace. | kus | 1 |  | 0 | 21 | 0
2 |  | vlastní | Lineární zdroj pro rozvod do stolů studentů | Lineárně řízený laboratorní zdroj 0 - 25 V, 0-10 A, univerzální síťový zdroj pro školní zařízení. Přepínatelné výstupní napětí 0 až 25 V lze odebírat jako AC napětí nebo přes zabudovaný můstkový usměrňovač jako DC napětí na samostatných bezpečnostních zdířkách. Zdroj stabilního napětí s 6 V/AC a 5 A/AC. Splňuje normy EN 61010 a 60950. Cena včetně dopravy, instalace. | kus | 1 |  | 0 | 21 | 0
3 |  | vlastní | Katedra vyučujícího - PC stůl | Stůl přístavný na výklopný systém pro LCD monitor (s možností sezení), šířka 900mm, hloubka 700mm. Standardní minimální použité materiály: lamino desky, ABS hrana lepena PUR lepidlemm, korpusy lepené v lisu, HPL, lepeno voděodolným lepidlem, celokovové úchytky, trojcestné zámky. Možnost výběru barevného provedení alespoň ze čtyř základních typů dekorů/barev. Cena včetně dopravy a instalace. | kus | 1 |  | 0 | 21 | 0
4 |  | vlastní | Katedra vyučujícího - skříňka pro el. rozvaděč | Skříňka pro elektrický rozvaděč s ovládacím panelem v kabelovém kanálu za dveřmi, šířka 650mm, hloubka 700mm. Standardní minimální použité materiály: lamino desky ABS hrana lepena PUR lepidlemm, korpusy lepené v lisu, HPL o síle 0,8mm lepeno voděodolným lepidlem, celokovové úchytky, trojcestné zámky. Možnost výběru barevného provedení alespoň ze čtyř základních typů dekorů/barev. Cena včetně dopravy a instalace. | kus | 1 |  | 0 | 21 | 0
5 |  | vlastní | Katedra vyučujícího - skříňka volná | Skříňka katedry vyučujícího, šířka 650mm, hloubka 700mm. Standardní minimální použité materiály: lamino desky, ABS hrana lepena PUR lepidlemm, korpusy lepené v lisu, HPL lepeno voděodolným lepidlem, celokovové úchytkyy, trojcestné zámky. Možnost výběru barevného provedení alespoň ze čtyř základních typů dekorů/barev. Cena včetně dopravy a instalace. | kus | 1 |  | 0 | 21 | 0
6 |  | vlastní | Katedra vyučujícího - skříňka s větrací mřížkou | Skříňka s větrací mřížkou v zádech, šířka 630mm, hloubka 700mm. Standardní minimální použité materiály: lamino desky ABS hrana lepena PUR lepidlemm, korpusy lepené v lisu, HPL lepeno voděodolným lepidlem, celokovové úchytky, trojcestné zámky. Možnost výběru barevného provedení alespoň ze čtyř základních typů dekorů/barev. Cena včetně dopravy a instalace. | kus | 1 |  | 0 | 21 | 0
7 |  | vlastní | Katedra vyučujícího - skříňka dřezová | Skříňka dřezová, šířka 630mm, hloubka 700mm. Standardní minimální použité materiály: lamino desky, ABS hrana lepena PUR lepidlemm, korpusy lepené v lisu, HPL lepeno voděodolným lepidlem, celokovové úchytky, trojcestné zámky. Možnost výběru barevného provedení alespoň ze čtyř základních typů dekorů/barev. Cena včetně dopravy a instalace. | kus | 1 |  | 0 | 21 | 0
8 |  | vlastní | Katedra vyučujícího - pracovní deska | Odolná pracovní deska. Možnost výběru barevného provedení alespoň ze čtyř základních typů dekorů/barev. Cena včetně dopravy a instalace. | m | 2.54 |  | 0 | 21 | 0
9 |  | vlastní | Dřez keramický | Dřez keramický chemicky odolný 450x450 mm, bílá matná. Cena včetně dopravy a instalace. | kus | 1 |  | 0 | 21 | 0
10 |  | vlastní |  | Dřez polypropylenový chemicky odolný 400x400 mm, barva bílá. Cena včetně dopravy a instalace. | kus | 6 |  | 0 | 21 | 0
11 |  | vlastní | Baterie vodovodní | Baterie páková, lesklý epoxidový povrch, odolná proti chemikáliím a UV záření, stojánková v chromovém provedení, otočná o 360°, směšovací, délka ramínka 250mm. Připojení flexi hadice 2xG3/8", 350mm. Vyměnitelné prvky-olivka, perlátor. Cena včetně dopravy a instalace. | kus | 7 |  | 0 | 21 | 0
12 |  | vlastní | Digestoř | Digestoř s rozměry max. 1200x930x2500, plechová, výška pracovní desky 900 mm, zásuvky min. 8x 230 V / IP 44 (2 vnitřní), světlo 36 W, dvě okna manuálně vertikálně posuvná - spodní i horizontálně posuvné, bezpečnostní sklo. Deska pracovní digestoře z keramické kyselinovzdorné dlažby, min. tl. 30 mm, polypropylenová vanička. Řídící jednotka pro manuální ovládání okna se signalizací limitního průtoku vzduchu a hlídání otevřené polohy okna. Skříňka pod pracovní desku digestoře z lamina bez odtahu a plastovým soklem. Včetně flexibilní hadice pro laboratorní použití, průměr 250 mm pro propojení digestoře s vyústěním vzduchotechniky. Cena včetně instalace studené vody, zemního plynu, dopravy a montáže digestoře. | kus | 1 |  | 0 | 21 | 0
13 |  | vlastní | Zdroj | Elektrický zdroj pro elektrické zámky v lavicích. 1 zdroj určen pro 4-5 stolů. Cena včetně dopravy a instalace. | kus | 3 |  | 0 | 21 | 0
14 |  | vlastní | Stůl učebny přírodních věd pro 3 studenty | Stůl učebny pro 3 žáky, použitelný jako plocha pro pokusy a kolaborativní výuku, ale také jako standardní stůl pro potřeby kmenové učebny. Šířka 1800mm a hloubka min. 650mm. Standardní minimální použité materiály: ocelové profily ovál 80x25x2mm, D 55x35x2mm, hranol, 30x30x2mm, HPL deska, ABS hrana lepena PUR lepidlem, prášková barva s nanopasivací. Možnost kotvení stolu do podlahy. Ve stole v uzamykatelném kanále je připraven parapetní kanál 90x55 - zde je možné umístit rozvody silno/slaboproudu a síť. Tyto rozvody je možné do kanálu zavést nohou stolu. Kanál a pracovní plocha mají mezi sebou mezeru, krytou gumou, kterou se dají kabely používané na stole minimalizovat a tudíž na stole nepřekážejí. Součástí je elektický zámek. Volba barevného provedení alespoň ze čtyř barevných variant. Cena včetně dopravy, instalace. | kus | 10 |  | 0 | 21 | 0
15 |  | vlastní | Středový tunel | Středový tunel průběžný, HxVxŠ 1300x760x600 mm, 1 křídlové dveře na obou stranách. Cena včetně dopravy, instalace. | kus | 5 |  | 0 | 21 | 0
16 |  | vlastní | Středový tunel | Středový tunel koncový, HxVxŠ 650x760x600 mm. Cena včetně dopravy, instalace. | kus | 1 |  | 0 | 21 | 0
17 |  | vlastní | Středový tunel - kryt | Krycí čelo ke středovému tunelu 760x600 mm. Cena včetně dopravy, instalace. | kus | 1 |  | 0 | 21 | 0
18 |  | vlastní | Skříň pro uložení chemikálií | Skříň pro uložení chemikálií 1950 x 950 x 500 mm (v x š x h), stabilní konstrukce z ocelového plechu, dveře uzamykatelné rozvorovým dvoubodovým zámkem, lakování je provedeno vypalovacím práškovacím lakem. Skříně splňují předpisy pro uskladňování nebezpečných kapalných látek. Pro každou polici je záchytná vana z pozinkovaného plechu o objemu 20 litrů pro případ vytékání kapalin, police s vaničkami jsou stavitelné po 25mm, nosnost každé police je 25 kg. Cena včetně dopravy a instalace. | kus | 1 |  | 0 | 21 | 0
19 |  | vlastní | Skříňová sestava | Skříňová sestava složená ze skříně, v jejíž spodní části jsou plné posuvné dveře, v horní pak dveře posuvné prosklené a nástavce( výška nástavce 700mm) s prosklenými posuvnými dveřmi. Rozměr: 800 x 500 x 2700 (š x h x v). Korpus lepený v lisu bez pohledových spojení, je vyroben z oboustranně laminovaných dřevotřískových desek tloušťky min. 19 mm. Záda z laminované dřevotřískové desky tloušťky min. 12 mm uchycené v drážce. Korpus osazen na nepohledových hranách ABS. Hrany lepeny voděodolným PUR lepidlem, úchytky jsou celokovové, zamykání trojcestnými zámky. Barevné provedení min. ve 4 barvách. Cena včetně dopravy a instalace. | kus | 4 |  | 0 | 21 | 0
20 |  | vlastní | Skříňová sestava | Skříňová sestava složená ze skříně, v jejíž spodní části jsou plné posuvné dveře, v horní pak dveře posuvné prosklené a nástavce( výška nástavce 700mm) s prosklenými posuvnými dveřmi. Rozměr: 800 x 500 x 2700 (š x h x v). Korpus lepený v lisu bez pohledových spojení, je vyroben z oboustranně laminovaných dřevotřískových desek tloušťky min. 19 mm. Záda z laminované dřevotřískové desky tloušťky min. 12 mm uchycené v drážce. Korpus osazen na nepohledových hranách ABS. Hrany lepeny voděodolným PUR lepidlem, úchytky jsou celokovové, zamykání trojcestnými zámky. Barevné provedení min. ve 4 barvách. Cena včetně dopravy a instalace. | kus | 2 |  | 0 | 21 | 0
21 |  | vlastní | Skříňová sestava | Skříňová sestava složená ze skříně, v jejíž spodní části jsou plné posuvné dveře, v horní pak dveře prosklené a nástavce( výška nástavce 700mm) s prosklenými posuvnými dveřmi. Rozměr: 800 x 400 x 2700 (š x h x v). Korpus lepený v lisu bez pohledových spojení, je vyroben z oboustranně laminovaných dřevotřískových desek tloušťky min. 19 mm. Záda z laminované dřevotřískové desky tloušťky min. 12 mm uchycené v drážce. Korpus osazen na nepohledových hranách ABS. Hrany lepeny voděodolným PUR lepidlem, úchytky jsou celokovové, zamykání trojcestnými zámky. Barevné provedení min. ve 4 barvách. Cena včetně dopravy a instalace. | kus | 3 |  | 0 | 21 | 0
22 |  | vlastní | Skříňová sestava | Skříňová sestava složená ze skříně, v jejíž spodní části jsou plné posuvné dveře, v horní pak dveře posuvné prosklené a nástavce( výška nástavce 700mm) s prosklenými posuvnými dveřmi. Rozměr: 800 x 400 x 2700 (š x h x v). Korpus je dodáván smontovaný, lepený v lisu bez pohledových spojení, je vyroben z oboustranně laminovaných dřevotřískových desek tloušťky min. 19 mm. Záda z laminované dřevotřískové desky tloušťky min. 12 mm uchycené v drážce. Korpus osazen na nepohledových hranách ABS. Hrany lepeny voděodolným PUR lepidlem, úchytky jsou celokovové, zamykání trojcestnými zámky. Barevné provedení min. ve 4 barvách. Cena včetně dopravy a instalace. | kus | 3 |  | 0 | 21 | 0
23 |  | vlastní | Židle učitelská | Židle učitelská, výškově nenastavitelná, plastový sedák na čtyřnohé podnoži. Výběr min. z 5 velikostí. Cena včetně dopravy, instalace. | kus | 1 |  | 0 | 21 | 0
24 |  | vlastní | Židle studentská | Židle studentská, stohovatelná, vyráběná z plochooválných ocelových profilů, výškově nenastavitelná, velikost 5, sedák a opěrák z bukové překližky v přírodním provedení lakované polyuretanovým lakem. Plastové koncovky. Cena včetně dopravy, instalace. | kus | 15 |  | 0 | 21 | 0
25 |  | vlastní | Židle studentská | Židle studentská, stohovatelná, vyráběná z plochooválných ocelových profilů, výškově nenastavitelná, velikost 6, sedák a opěrák z bukové překližky v přírodním provedení lakované polyuretanovým lakem. Plastové koncovky. Cena včetně dopravy, instalace. | kus | 15 |  | 0 | 21 | 0
|  |  |  | Plynové rozvody |  |  |  | 0
27 |  | vlastní | Rozvody propan-butanu pro žákovské lavice a katedru | Rozvody PB pro žákovské lavice a katedru jsou vedeny od stávajícího přívodu plynu v katedře, nejprve bude plyn vyveden v katedře pomocí jednokohoutu, poté bude pokračovat měděným potrubím vnitřkem středového tunelu, kde bude na potrubí napojeno 12 dvojkohoutů nebo 24 jednokohoutů. Na bocích středového tunelu budou speciální soustružené průchodky. Zevnitř se na průchodky napojí hadice od plynových kohoutů ve středovém tunelu a na druhé straně se namontují rychlospojky pro propan. Do rychlospojek se osadí nástavce na hadice. Na nástavce se napojí hadice od kahanů. Kahany nejsou součástí dodávky, budou využity stávající. Potrubní rozvody budou provedeny z měděných bezešvých trubek, spoje na potrubí v lisovaném provedení. Cena včetně detektoru hořlavých plynů. Cena včetně materiálu pro instalaci potrubí, tlakové lahve, kohoutů, kontrolního manometru. Cena včetně dopravy, instalace, tlakové zkoušky, revize zařízení a proškolení obsluhy. | soubor | 1 |  | 0 | 21 | 0
|  |  |  | Celkem bez DPH |  |  |  | 0

## PC učebna
SOUPIS PRACÍ A DODÁVEK A SLUŽEB vč VÝKAZU VÝMĚR - Počítačová učebna
Stavba: |  | Počítačová učebna
Objekt: |  | ZŠ Slovanka, Antonína Sovy 3056, 470 06 Česká Lípa, p.o.
Část: |  | OCENĚNÝ SOUPIS PRACÍ A DODÁVEK A SLUŽEB
Objednatel: |  | Město Česká Lípa
Zhotovitel:
Datum: |  | 27.1.2021
P.Č. | TV | KCN | Kód položky / název | Popis / minimální technické parametry | MJ | Množství celkem | Cena jednotková bez DPH | Cena celkem bez DPH | Sazba DPH | Typ položky | Úroveň | Cena celkem s DPH
1 | 2 | 3 | 4 | 5 | 6 | 7 | 8 | 9 | 10 | 11 | 12 | 11
|  |  |  | Nábytek |  |  |  | 0
1 |  | vlastní | Katedra učitele | Katedra profesora, vnější rozměry katedry š.1600×h.680×v.760mm, 2× kabelová průchodka. V pravé části katedry umístěna uzamykatelná skříňka na soklu o vnitřních rozměrech š.510×h.632×v.688mm. Skříňka vybavena nasávacím otvorem v čele dvířek a otvorem v horní části pro odvedení teplého vzduchu (krytí otvorů perforovaným plechem/mřížkou). V levé části katedry umístěna skříňka s 3× polohovatelnou policí. Prostor mezi skříňkami vybaven falešnými uzamykatelnými zády. Vytvořený propoj mezi prostorem uzamykatelné skříňky a falešnými zády. Možnost napojení katedry na kabelové žlaby pro studentské stoly. Konstrukce nábytku je z oboustranně laminované dřevotřískové desky, pohledové hrany jsou lepeny voděodolným PUR lepidlem. Možnost výběru barevného provedení alespoň ze čtyř základních typů dekorů/barev. Cena včetně dopravy a instalace. | kus | 1 |  | 0 | 21 |  |  | 0
2 |  | vlastní | Lavice pro 1x studenta | Lavice přizpůsobena pro osazení techniky počítačové učebny. Šířka 800 mm. Lavice pro jednoho studenta, 4x kabelová průchodka. Stůl je vhodný pro spojení do různých sestav - vytvoření dvojlavice, vytvoření podélného layoutu sezení, vytvoření layautu do U. Možnost napojení stolu na kabelový žlab. Standardní minimální použité materiály: lamino desky ABS hrana lepena PUR lepidlemm, korpusy lepené v lisu, HPL lepeno voděodolným lepidlem, celokovové úchytky, trojcestné zámky. Možnost výběru barevného provedení alespoň ze čtyř základních typů dekorů/barev. Cena včetně dopravy a instalace. | kus | 30 |  | 0 | 21 |  |  | 0
3 |  | vlastní | Držák PC | Držák PC plechový, šířkově nastavitelný. Držák je určen pro instalaci počítače s maximálními rozměry š. 220mm × v. 450mm x h. 480 mm. Cena včetně dopravy a instalace. | kus | 30 |  | 0 | 21 |  |  | 0
4 |  | vlastní | Kotvení do podlahy | Kotvení do podlahy do tvaru L, příložka pozink, hmoždinka 8x50. Cena včetně dopravy a instalace. | kus | 60 |  | 0 | 21 |  |  | 0
5 |  | vlastní | Kabelový žlab k lavici pro 2x studenta - otevírání shora (pro sestavy do U) | Kabelový žlab o rozměrech š.1600×h.150×v.760mm pro spojení 2x lavice pro jednoho studenta a vytvoření podélného layoutu sezení v řadách nebo do U, 2× otvor pro napojení na kabelové průchodky stolu pro jednoho studenta a 2× otvor pro napojení další řady. Uzamykatelná a výklopná horní deska pro případný servisní zásah, možnost řetězení žlabů dohromady. Konstrukce nábytku je z oboustranně laminované dřevotřískové desky, lepeny jsou voděodolným PUR lepidlem. Možnost výběru barevného provedení alespoň ze čtyř základních typů dekorů/barev. Cena včetně dopravy a instalace. | kus | 1 |  | 0 | 21 |  |  | 0
6 |  | vlastní | Kabelový žlab k lavici pro 1x studenta - otevírací záda | Kabelový žlab o rozměrech š.1600×h.150×v.760mm pro spojení 2x lavice pro jednoho studenta a vytvoření sezení v řadách nebo do U, 2× otvor pro napojení na kabelové průchodky stolu pro jednoho studenta a 2× otvor pro napojení další řady. Uzamykatelné a výklopné čelo pro případný servisní zásah, možnost řetězení žlabů dohromady. Konstrukce nábytku je z oboustranně laminované dřevotřískové desky, lepeny jsou voděodolným PUR lepidlem. Možnost výběru barevného provedení alespoň ze čtyř základních typů dekorů/barev. Cena včetně dopravy a instalace. | kus | 14 |  | 0 | 21 |  |  | 0
7 |  | vlastní | Židle učitelská | Židle učitelská, sedák a opěrka z bukové překližky, sedák čalouněný odolnou textilií, výškově nastavitelná pomocí pístu, pět ramen stojanu opatřených kolečky. Cena včetně dopravy, instalace. | kus | 1 |  | 0 | 21 |  |  | 0
8 |  | vlastní | Židle studentská | Židle studentská, sedák a opěrka z bukové překližky, výškově nastavitelná pomocí pístu, pět ramen stojanu opatřených kluzáky. Cena včetně dopravy, instalace. | kus | 30 |  | 0 | 21 |  |  | 0
|  |  |  | Celkem bez DPH |  |  |  | 0

## Učebna Ze. a přír.
SOUPIS PRACÍ A DODÁVEK A SLUŽEB vč VÝKAZU VÝMĚR - Učebna pro výuku zeměpisu a přírodopisu
Stavba: |  | Učebna pro výuku zeměpisu a přírodopisu
Objekt: |  | ZŠ Slovanka, Antonína Sovy 3056, 470 06 Česká Lípa, p.o.
Část: |  | OCENĚNÝ SOUPIS PRACÍ A DODÁVEK A SLUŽEB
Objednatel: |  | Město Česká Lípa
Zhotovitel:
Datum: |  | 27.1.2021
P.Č. | TV | KCN | Kód položky | Popis / minimální technické parametry | MJ | Množství celkem | Cena jednotková bez DPH | Cena celkem bez DPH | Sazba DPH | Cena celkem s DPH
1 | 2 | 3 | 4 | 5 | 6 | 7 | 8 | 9 | 10 | 11
|  |  |  | Nábytek a vybavení učebny zeměpisu a přírodopisu |  |  |  | 0
1 |  | vlastní | Tabule | Tabule na pylonovém stojanu, minimální rozměry 400×120 (tabule 200 x 120, křídla 100 x 120). Cena včetně dopravy a instalace. | kus | 1 |  | 0 | 21 | 0
2 |  | vlastní | Lineární zdroj pro rozvod do stolů studentů | Lineárně řízený laboratorní zdroj 0 - 25 V, 0-10 A, univerzální síťový zdroj pro školní zařízení. Přepínatelné výstupní napětí 0 až 25 V lze odebírat jako AC napětí nebo přes zabudovaný můstkový usměrňovač jako DC napětí na samostatných bezpečnostních zdířkách. Zdroj stabilního napětí s 6 V/AC a 5 A/AC. Splňuje normy EN 61010 a 60950. Cena včetně dopravy, instalace. | kus | 1 |  | 0 | 21 | 0
3 |  | vlastní | Katedra vyučujícího - PC stůl | Stůl přístavný na výklopný systém pro LCD monitor (s možností sezení), šířka 900mm, hloubka 700mm. Standardní minimální použité materiály: lamino desky, ABS hrana lepena PUR lepidlemm, korpusy lepené v lisu, HPL, lepeno voděodolným lepidlem, celokovové úchytky, trojcestné zámky. Možnost výběru barevného provedení alespoň ze čtyř základních typů dekorů/barev. Cena včetně dopravy a instalace. | kus | 1 |  | 0 | 21 | 0
4 |  | vlastní | Katedra vyučujícího - skříňka pro el. rozvaděč | Skříňka pro elektrický rozvaděč s ovládacím panelem v kabelovém kanálu za dveřmi, šířka 650mm, hloubka 700mm. Standardní minimální použité materiály: lamino desky ABS hrana lepena PUR lepidlemm, korpusy lepené v lisu, HPL o síle 0,8mm lepeno voděodolným lepidlem, celokovové úchytky, trojcestné zámky. Možnost výběru barevného provedení alespoň ze čtyř základních typů dekorů/barev. Cena včetně dopravy a instalace. | kus | 1 |  | 0 | 21 | 0
5 |  | vlastní | Katedra vyučujícího - skříňka volná | Skříňka katedry vyučujícího, šířka 650mm, hloubka 700mm. Standardní minimální použité materiály: lamino desky, ABS hrana lepena PUR lepidlemm, korpusy lepené v lisu, HPL lepeno voděodolným lepidlem, celokovové úchytkyy, trojcestné zámky. Možnost výběru barevného provedení alespoň ze čtyř základních typů dekorů/barev. Cena včetně dopravy a instalace. | kus | 1 |  | 0 | 21 | 0
6 |  | vlastní | Katedra vyučujícího - pracovní deska | Odolná pracovní deska. Možnost výběru barevného provedení alespoň ze čtyř základních typů dekorů/barev. Cena včetně dopravy a instalace. | m | 1.28 |  | 0 | 21 | 0
7 |  | vlastní | Dřez nerezový | Dřez nerezový bez odkapu 480×480 mm, otvor na baterii. Cena včetně dopravy a instalace. | kus | 5 |  | 0 | 21 | 0
8 |  | vlastní | Baterie vodovodní | Baterie páková, lesklý epoxidový povrch, odolná proti chemikáliím a UV záření, stojánková v chromovém provedení, otočná o 360°, směšovací, délka ramínka 250mm. Připojení flexi hadice 2xG3/8", 350mm. Vyměnitelné prvky-olivka, perlátor. Cena včetně dopravy a instalace. | kus | 5 |  | 0 | 21 | 0
9 |  | vlastní | Zdroj | Elektrický zdroj pro elektrické zámky v lavicích. 1 zdroj určen pro 4-5 stolů. Cena včetně dopravy a instalace. | kus | 2 |  | 0 | 21 | 0
10 |  | vlastní |  | Stůl učebny pro 3 žáky, použitelný jako plocha pro pokusy a kolaborativní výuku, ale také jako standardní stůl pro potřeby kmenové učebny. Šířka 1800mm a hloubka min. 650mm. Standardní minimální použité materiály: ocelové profily ovál 80x25x2mm, D 55x35x2mm, hranol, 30x30x2mm, HPL deska, ABS hrana lepena PUR lepidlem, prášková barva s nanopasivací. Možnost kotvení stolu do podlahy. Ve stole v uzamykatelném kanále je připraven parapetní kanál 90x55 - zde je možné umístit rozvody silno/slaboproudu a síť. Tyto rozvody je možné do kanálu zavést nohou stolu. Kanál a pracovní plocha mají mezi sebou mezeru, krytou gumou, kterou se dají kabely používané na stole minimalizovat a tudíž na stole nepřekážejí. Součástí je elektický zámek. Volba barevného provedení alespoň ze čtyř barevných variant. Cena včetně dopravy, instalace. | kus | 10 |  | 0 | 21 | 0
11 |  | vlastní | Středový tunel | Středový tunel průběžný s dřezem HxVxŠ 1300x760x600 mm, 1 křídlové dveře na obou stranách. Cena včetně dopravy, instalace. | kus | 5 |  | 0 | 21 | 0
12 |  | vlastní | Středový tunel - kryt | Krycí čelo ke středovému tunelu 760x600 mm. Cena včetně dopravy, instalace. | kus | 1 |  | 0 | 21 | 0
13 |  | vlastní | Závěsná polička | Závěsná polička, rozměr: 1300 x 250 x 250 mm (š x h x v), korpus vyroben z oboustranně laminovaných dřevotřískových desek tloušťky min. 19 mm. Záda z laminované dřevotřískové desky tloušťky min. 12 mm. Korpus osazen na nepohledových hranách ABS hranou. Hrany lepeny voděodolným PUR lepidlem. Barevné provedení min. ve 4 barvách. Včetně příslušenství pro kotvení a montáže do zdi. Cena včetně dopravy a instalace. | kus | 2 |  | 0 | 21 | 0
14 |  | vlastní | Skříňová sestava | Skříň vysoká, v dolní části 5x zásuvka na kuličkových pojezdech, horní část plná otvíratelná dvířka, 3x police. Rozměr 1000 x 550 x 2000 (š x h x v). Skříně slepeny v korpusovém lisu. Korpus je dodáván smontovaný, lepený v lisu bez pohledových spojení, je vyroben z oboustranně laminovaných dřevotřískových desek tloušťky min. 19 mm. Záda z laminované dřevotřískové desky tloušťky min. 12 mm uchycené v drážce. Korpus osazen na nepohledových hranách ABS hranou. Hrany lepeny voděodolným PUR lepidlem, úchytky jsou celokovové, zamykání trojcestnými zámky. Barevné provedení min. ve 4 barvách. Cena včetně dopravy a instalace. | kus | 1 |  | 0 | 21 | 0
15 |  | vlastní | Skříňová sestava | Skříň vysoká, 4x plná otvíratelná dvířka, 5x police. Rozměr 1000 x 550 x 2200 (š x h x v). Skříně jsou slepeny v korpusovém lisu. Korpus je dodáván smontovaný, lepený v lisu bez pohledových spojení, je vyroben z oboustranně laminovaných dřevotřískových desek tloušťky min. 19 mm. Záda z laminované dřevotřískové desky tloušťky min. 12 mm uchycené v drážce. Korpus osazen na nepohledových hranách ABS. Hrany lepeny voděodolným PUR lepidlem, úchytky jsou celokovové, zamykání trojcestnými zámky. Barevné provedení min. ve 4 barvách. Cena včetně dopravy a instalace. | kus | 2 |  | 0 | 21 | 0
16 |  | vlastní | Skříňová sestava | Skříň vysoká, ve spodní části 2x plná otvíratelná dvířka, v horní částí 2x prosklená otvíratelná dvířka, 5x police. Rozměr 1000 x 550 x 2200 (š x h x v). Skříně jsou slepeny v korpusovém lisu. Korpus je dodáván smontovaný, lepený v lisu bez pohledových spojení, je vyroben z oboustranně laminovaných dřevotřískových desek tloušťky min. 19 mm. Záda z laminované dřevotřískové desky tloušťky min. 12 mm uchycené v drážce. Korpus osazen na nepohledových hranách ABS. Hrany lepeny voděodolným PUR lepidlem, úchytky jsou celokovové, zamykání trojcestnými zámky. Barevné provedení min. ve 4 barvách. Cena včetně dopravy a instalace. | kus | 2 |  | 0 | 21 | 0
17 |  | vlastní | Skříňová sestava | Skříň vysoká, 2x plné otvíratelné dveře, ve spodní části 18x výsuvný box vysoký 75 mm a 3x výsuvný box vysoký 150 mm. V horní části 1x police. Skříně jsou slepeny v korpusovém lisu. Rozměr 1000 x 550 x 2200 (š x h x v). Korpus je dodáván smontovaný, lepený v lisu bez pohledových spojení, je vyroben z oboustranně laminovaných dřevotřískových desek tloušťky min. 19 mm. Záda z laminované dřevotřískové desky tloušťky min. 12 mm uchycené v drážce. Korpus osazen na nepohledových hranách ABS. Hrany lepeny voděodolným PUR lepidlem, úchytky jsou celokovové, zamykání trojcestnými zámky. Barevné provedení min. ve 4 barvách. Cena včetně dopravy a instalace. | kus | 1 |  | 0 | 21 | 0
18 |  | vlastní | Židle učitelská | Židle učitelská, stohovatelná, vyráběná z plochooválných ocelových profilů, čalouněný sedák a opěrák, Plastové koncovky. Výběr z min. 5 velikostí. Cena včetně dopravy, instalace. | kus | 1 |  | 0 | 21 | 0
19 |  | vlastní | Židle studentská | Židle studentská, stohovatelná, vyráběná z plochooválných ocelových profilů, výškově nastavitelná podnož pomocí imbusového klíče, sedák a opěrák z bukové překližky v přírodním provedení lakované polyuretanovým lakem. Plastové koncovky. Cena včetně dopravy, instalace. | kus | 30 |  | 0 | 21 | 0
|  |  |  | Celkem bez DPH |  |  |  | 0