## Rekapitulace stavby
Export Komplet | [27 empty] | 2.0 | ZAMOK |  |  |  |  | False | False | {b74695a2-2b99-4a0a-9368-72fc503640b2}
[33 empty] | 0,01 | 21
[33 empty] | 0,01 | 15
|  | REKAPITULACE STAVBY | [17 empty] | v --- níže se nacházejí doplnkové a pomocné údaje k sestavám --- v | [11 empty] | Návod na vyplnění | 0,001
|  | Kód: |  |  |  |  | MNOCKDCL | [24 empty] | Měnit lze pouze buňky se žlutým podbarvením! 1) na prvním listu Rekapitulace stavby vyplňte v sestavě a) Souhrnný list - údaje o Uchazeči (přenesou se do ostatních sestav i v jiných listech) b) Rekapitulace objektů - potřebné Ostatní náklady 2) na vybraných listech vyplňte v sestavě a) Krycí list - údaje o Uchazeči, pokud se liší od údajů o Uchazeči na Souhrnném listu (údaje se přenesou do ostatních sestav v daném listu) b) Rekapitulace rozpočtu - potřebné Ostatní náklady c) Celkové náklady za stavbu - ceny u položek - množství, pokud má žluté podbarvení - a v případě potřeby poznámku (ta je ve skrytém sloupci) | 0,01
|  | Stavba: |  |  |  |  | KD Crystal - rekonstrukce vstupu a sociálních zařízení | [25 empty] | 0,01
|  | KSO: | [13 empty] | CC-CZ: | [16 empty] | 0,01
|  | Místo: |  |  |  |  | Česká Lípa | [8 empty] | Datum: |  | 3. 6. 2021 | [14 empty] | 0,01
0,01
|  | Zadavatel: | [13 empty] | IČ: | [16 empty] | 0,01
|  |  | Město Česká Lípa, nám.T.G.Masaryka 1/1, 470 01 | [12 empty] | DIČ: | [16 empty] | 0,01
0,01
|  | Uchazeč: | [13 empty] | IČ: |  | Vyplň údaj | [14 empty] | 0,01
|  |  | Vyplň údaj | [12 empty] | DIČ: |  | Vyplň údaj | [14 empty] | 0,01
False
|  | Projektant: | [13 empty] | IČ: | [16 empty] | False
|  |  | ATAKARCHITEKTI s.r.o. | [12 empty] | DIČ: | [16 empty] | True
0,01
|  | Zpracovatel: | [13 empty] | IČ: | [16 empty] | 0,01
|  |  | PROPOS Liberec s.r.o. | [12 empty] | DIČ: | [16 empty] | True
Poznámka:
|  | Cena bez DPH | [13 empty] | 0
[8 empty] | Sazba daně |  |  | Základ daně |  |  |  |  | Výše daně
|  | DPH |  | základní |  |  |  | 21% |  |  | 0 |  |  |  |  | 0
|  |  |  | snížená |  |  |  | 15% |  |  | 0 |  |  |  |  | 0
|  |  |  | zákl. přenesená |  |  |  | 21% |  |  | 0 |  |  |  |  | 0
|  |  |  | sníž. přenesená |  |  |  | 15% |  |  | 0 |  |  |  |  | 0
|  |  |  | nulová |  |  |  | 0% |  |  | 0 |  |  |  |  | 0
|  | Cena s DPH | [6 empty] | v |  |  | CZK |  |  |  | 0
|  | Projektant | [11 empty] | Zpracovatel
|  | Datum a podpis: | [7 empty] | Razítko |  |  |  | Datum a podpis: |  |  | Razítko
|  | Objednavatel | [11 empty] | Uchazeč
|  | Datum a podpis: | [7 empty] | Razítko |  |  |  | Datum a podpis: |  |  | Razítko
REKAPITULACE OBJEKTŮ STAVBY A SOUPISŮ PRACÍ
| Kód: | [6 empty] | MNOCKDCL
| Stavba: | [6 empty] | KD Crystal - rekonstrukce vstupu a sociálních zařízení
| Místo: | [6 empty] | Česká Lípa | [6 empty] | Datum: |  | 3. 6. 2021
| Zadavatel: | [6 empty] | Město Česká Lípa, nám.T.G.Masaryka 1/1, 470 01 | [6 empty] | Projektant: |  | ATAKARCHITEKTI s.r.o. |  |  | Informatívní údaje z listů zakázek
| Uchazeč: | [13 empty] | Zpracovatel: |  | PROPOS Liberec s.r.o.
| Kód |  |  |  | Popis | [7 empty] | Cena bez DPH [CZK] |  |  |  |  | Cena s DPH [CZK] | Typ | z toho Ostat. náklady [CZK] | DPH [CZK] | Normohodiny [h] | DPH základní [CZK] | DPH snížená [CZK] | DPH základní přenesená [CZK] | DPH snížená přenesená [CZK] | Základna DPH základní | Základna DPH snížená | Základna DPH zákl. přenesená | Základna DPH sníž. přenesená | Základna DPH nulová
| Náklady z rozpočtů | [11 empty] | 0 |  |  |  |  | 0 |  | 0 | 0 | 0 | 0 | 0 | 0 | 0 | 0 | 0 | 0 | 0 | 0 |  | D | 0 | ###NOIMPORT### | IMPORT | {b74695a2-2b99-4a0a-9368-72fc503640b2} | {00000000-0000-0000-0000-000000000000}
|  | SO 01 |  |  |  | Kulturní dům Crystal | [6 empty] | 0 |  |  |  |  | 0 | STA | 0 | 0 | 0 | 0 | 0 | 0 | 0 | 0 | 0 | 0 | 0 | 0 |  | D | 1 | ###NOIMPORT### | IMPORT | {76bf4ffd-ab1d-40a1-8f90-4bd2ef1ab8a2} | {b74695a2-2b99-4a0a-9368-72fc503640b2} | 801 43 72 | 2
/ |  |  | SO 01.1 |  |  |  | Architektonicko-stavební část | [5 empty] | 0 |  |  |  |  | 0 | Soupis | 0 | 0 | 0 | 0 | 0 | 0 | 0 | 0 | 0 | 0 | 0 | 0 |  |  | 2 |  | IMPORT | {02be5e68-603d-4c19-8c3b-2983f9179534} | {76bf4ffd-ab1d-40a1-8f90-4bd2ef1ab8a2}
|  |  | SO 01.2 |  |  |  | Specialisté | [5 empty] | 0 |  |  |  |  | 0 | Soupis | 0 | 0 | 0 | 0 | 0 | 0 | 0 | 0 | 0 | 0 | 0 | 0 |  | D | 2 | ###NOIMPORT### | IMPORT | {a906e0a7-489b-486a-a824-74d2b43a5fde} | {76bf4ffd-ab1d-40a1-8f90-4bd2ef1ab8a2}
/ |  |  |  | 01 |  |  |  | Zdravotní technika |  |  |  |  | 0 |  |  |  |  | 0 | Soupis | 0 | 0 | 0 | 0 | 0 | 0 | 0 | 0 | 0 | 0 | 0 | 0 |  |  | 3 |  | IMPORT | {a74ad358-0907-45da-87fd-06dd90153960} | {a906e0a7-489b-486a-a824-74d2b43a5fde}
/ |  |  |  | 02 |  |  |  | Vzduchotechnika |  |  |  |  | 0 |  |  |  |  | 0 | Soupis | 0 | 0 | 0 | 0 | 0 | 0 | 0 | 0 | 0 | 0 | 0 | 0 |  |  | 3 |  | IMPORT | {ccd8ffb0-6a94-411a-82c2-8f617449621f} | {a906e0a7-489b-486a-a824-74d2b43a5fde}
/ |  |  |  | 03 |  |  |  | Měření a regulace |  |  |  |  | 0 |  |  |  |  | 0 | Soupis | 0 | 0 | 0 | 0 | 0 | 0 | 0 | 0 | 0 | 0 | 0 | 0 |  |  | 3 |  | IMPORT | {c9e1eab7-9565-4518-91c0-b6b6a72bd4cc} | {a906e0a7-489b-486a-a824-74d2b43a5fde}
/ |  |  |  | 04 |  |  |  | Elektro |  |  |  |  | 0 |  |  |  |  | 0 | Soupis | 0 | 0 | 0 | 0 | 0 | 0 | 0 | 0 | 0 | 0 | 0 | 0 |  |  | 3 |  | IMPORT | {aef9007a-d08b-4e54-85ae-ebbb030f9112} | {a906e0a7-489b-486a-a824-74d2b43a5fde}
/ |  | SO 02 |  |  |  | Venkovní objekty | [6 empty] | 0 |  |  |  |  | 0 | STA | 0 | 0 | 0 | 0 | 0 | 0 | 0 | 0 | 0 | 0 | 0 | 0 |  |  | 1 |  | IMPORT | {2e1556e6-468a-4d6c-8e19-81471133c300} | {b74695a2-2b99-4a0a-9368-72fc503640b2} |  | 2
/ |  | VRN |  |  |  | Vedlejší rozpočtové náklady | [6 empty] | 0 |  |  |  |  | 0 | STA | 0 | 0 | 0 | 0 | 0 | 0 | 0 | 0 | 0 | 0 | 0 | 0 |  |  | 1 |  | IMPORT | {f901f222-775a-484b-a004-eab2ee0277bf} | {b74695a2-2b99-4a0a-9368-72fc503640b2} |  | 2

## SO 01.1 - Architektonicko...
[18 empty] | {02be5e68-603d-4c19-8c3b-2983f9179534} | [5 empty] | dempodhled | Demontáž dřevěného podhledu | 61,988 | 2
[18 empty] | 2 | [5 empty] | DemPodl | Demontáž podlahy | 170 | 2
| KRYCÍ LIST SOUPISU PRACÍ | [7 empty] | v --- níže se nacházejí doplnkové a pomocné údaje k sestavám --- v | [8 empty] | False | [5 empty] | otlucobklad | Otlučení keramických obkladů | 138,909 | 2
[24 empty] | vykopkanal | Výkop pro splaškovou kanalizaci | 23,648 | 2
| Stavba: | [22 empty] | zasypSK | Zásyp splaškové kanalizace | 22,69 | 2
KD Crystal - rekonstrukce vstupu a sociálních zařízení
Objekt:
SO 01 - Kulturní dům Crystal
Soupis:
SO 01.1 - Architektonicko-stavební část
| KSO: |  |  |  |  | CC-CZ:
| Místo: |  | Česká Lípa |  |  | Datum: | 3. 6. 2021
| Zadavatel: |  |  |  |  | IČ:
|  | Město Česká Lípa, nám.T.G.Masaryka 1/1, 470 01 |  |  |  | DIČ:
| Uchazeč: |  |  |  |  | IČ: | Vyplň údaj
|  | Vyplň údaj |  |  |  | DIČ: | Vyplň údaj
| Projektant: |  |  |  |  | IČ:
|  | ATAKARCHITEKTI s.r.o. |  |  |  | DIČ:
| Zpracovatel: |  |  |  |  | IČ:
|  | PROPOS Liberec s.r.o. |  |  |  | DIČ:
Poznámka:
| Cena bez DPH | [5 empty] | 0
|  |  | Základ daně |  |  | Sazba daně | Výše daně
| DPH | základní | 0 |  |  | 21% | 0
|  | snížená | 0 |  |  | 15% | 0
|  | zákl. přenesená | 0 |  |  | 21% | 0
|  | sníž. přenesená | 0 |  |  | 15% | 0
|  | nulová | 0 |  |  | 0% | 0
| Cena s DPH |  |  | v | CZK |  | 0
| Projektant |  |  | Zpracovatel
| Datum a podpis: |  | Razítko | Datum a podpis: |  |  | Razítko
| Objednavatel |  |  | Uchazeč
| Datum a podpis: |  | Razítko | Datum a podpis: |  |  | Razítko
REKAPITULACE ČLENĚNÍ SOUPISU PRACÍ
Stavba:
KD Crystal - rekonstrukce vstupu a sociálních zařízení
Objekt:
SO 01 - Kulturní dům Crystal
Soupis:
SO 01.1 - Architektonicko-stavební část
Místo: |  |  | Česká Lípa |  |  | Datum: | 3. 6. 2021
Zadavatel: |  |  | Město Česká Lípa, nám.T.G.Masaryka 1/1, 470 01 |  |  | Projektant: | ATAKARCHITEKTI s.r.o.
Uchazeč: |  |  | Vyplň údaj |  |  | Zpracovatel: | PROPOS Liberec s.r.o.
Kód dílu - Popis | [6 empty] | Cena celkem [CZK]
Náklady ze soupisu prací | [6 empty] | 0 | [11 empty] | -1
| HSV - Práce a dodávky HSV | [5 empty] | 0
| 1 - Zemní práce | [5 empty] | 0
| 3 - Svislé a kompletní konstrukce | [5 empty] | 0
| 6 - Úpravy povrchů, podlahy a osazování výplní | [5 empty] | 0
| 9 - Ostatní konstrukce a práce, bourání | [5 empty] | 0
| 997 - Přesun sutě | [5 empty] | 0
| 998 - Přesun hmot | [5 empty] | 0
| PSV - Práce a dodávky PSV | [5 empty] | 0
| 711 - Izolace proti vodě, vlhkosti a plynům | [5 empty] | 0
| 713 - Izolace tepelné | [5 empty] | 0
| 763 - Konstrukce suché výstavby | [5 empty] | 0
| 766 - Konstrukce truhlářské vč. přesunu hmot | [5 empty] | 0
| 767 - Konstrukce zámečnické vč. přesunu hmot | [5 empty] | 0
| 776 - Podlahy povlakové | [5 empty] | 0
| 777 - Podlahy lité | [5 empty] | 0
| 781 - Dokončovací práce - obklady | [5 empty] | 0
| 783 - Dokončovací práce - nátěry | [5 empty] | 0
| 784 - Dokončovací práce - malby a tapety | [5 empty] | 0
SOUPIS PRACÍ
Stavba:
KD Crystal - rekonstrukce vstupu a sociálních zařízení
Objekt:
SO 01 - Kulturní dům Crystal
Soupis:
SO 01.1 - Architektonicko-stavební část
Místo: |  |  | Česká Lípa |  |  | Datum: | 3. 6. 2021
Zadavatel: |  |  | Město Česká Lípa, nám.T.G.Masaryka 1/1, 470 01 |  |  | Projektant: | ATAKARCHITEKTI s.r.o.
Uchazeč: |  |  | Vyplň údaj |  |  | Zpracovatel: | PROPOS Liberec s.r.o.
PČ | Typ | Kód | Popis | MJ | Množství | J.cena [CZK] | Cena celkem [CZK] | Cenová soustava |  | DPH | J. Nh [h] | Nh celkem [h] | J. hmotnost [t] | Hmotnost celkem [t] | J. suť [t] | Suť Celkem [t]
Náklady soupisu celkem | [6 empty] | 0 |  |  |  |  | 0 |  | 161.5643 |  | 247.2062 |  | D | -1 | [14 empty] | 0
| D | HSV | Práce a dodávky HSV |  |  |  | 0 |  |  |  |  | 0 |  | 151.9729 |  | 239.785 | 1 | D | 0 |  |  |  | ROZPOCET | [10 empty] | 0
| D | 1 | Zemní práce |  |  |  | 0 |  |  |  |  | 0 |  | 0 |  | 0 | 1 | D | 1 |  |  |  | ROZPOCET | [10 empty] | 0
1 | K | 139752101 | Vykopávky v uzavřených prostorech v hornině třídy těžitelnosti II., skupiny 4 až 5 ručně | m3 | 23.648 |  | 0 | CS ÚRS 2020 01 |  | základní |  | 0 | 0 | 0 | 0 | 0 | 4 | K | 2 |  |  |  | ROZPOCET |  |  |  |  | 0 | 0 | 0 | 0 | 0 | 1 | 0 | 4 | 1951023252
| VV |  | pro splaškovou kanalizaci | [14 empty] | VV | 2 | 1 | True | 0 | ROZPOCET
| VV |  | WC můži | [14 empty] | VV | 2 | 1 | True | 0 | ROZPOCET
| VV |  | (2,3+4,2+0,4+0,8+0,8+1,2+9,5+2,5+3,0+4,0+0,9+1,8+2,3+0,9)*0,4*0,8 |  | 11.072 | [12 empty] | VV | 2 | 2 | True | 0 | ROZPOCET
| VV |  | WC ženy | [14 empty] | VV | 2 | 1 | True | 0 | ROZPOCET
| VV |  | (0,9+1,1+0,7+1,1+0,3+0,4+0,5+3,6+0,8+1,75+2,3+2,75+0,8+2,5+0,5+2,5+0,9+2,8+3,8+1,8+0,9+1,7+1,2+2,7+0,7+0,3)*0,4*0,8 |  | 12.576 | [12 empty] | VV | 2 | 2 | True | 0 | ROZPOCET
| VV | vykopkanal | Mezisoučet |  | 23.648 | [12 empty] | VV | 2 | 3 | True | 0 | ROZPOCET
| VV |  | Součet |  | 23.648 | [12 empty] | VV | 2 | 4 | True | 1 | ROZPOCET
2 | K | 13991112.1 | Bourání kcí v hloubených vykopávkách ze zdiva z betonu prokládaného kamenem ručně vč.odvozu a likvidace | m3 | 6 |  | 0 |  |  | základní |  | 0 | 0 | 0 | 0 | 0 | 4 | K | 2 |  |  |  | ROZPOCET |  |  |  |  | 0 | 0 | 0 | 0 | 0 | 1 | 0 | 4 | 695048997
| P |  | Poznámka k položce: | [14 empty] | P | 2
| VV |  | předpoklad ve výkopištích po odstranění vrstev dlažby resp.hloubených rýhách pro vedení IS - účtováno dle skutečnosti | [14 empty] | VV | 2 | 1 | True | 0 | ROZPOCET
| VV |  | 6,0 |  | 6 | [12 empty] | VV | 2 | 2 | True | 1 | ROZPOCET
3 | K | 162211321 | Vodorovné přemístění výkopku z horniny třídy těžitelnosti II, skupiny 4 a 5 stavebním kolečkem do 10 m | m3 | 0.958 |  | 0 | CS ÚRS 2020 01 |  | základní |  | 0 | 0 | 0 | 0 | 0 | 4 | K | 2 |  |  |  | ROZPOCET |  |  |  |  | 0 | 0 | 0 | 0 | 0 | 1 | 0 | 4 | 1039196888
| VV |  | výkop pro splaškovou kanalizaci - zásyp | [14 empty] | VV | 2 | 1 | True | 0 | ROZPOCET
| VV |  | vykopkanal-zasypSK |  | 0.958 | [12 empty] | VV | 2 | 2 | True | 1 | ROZPOCET
4 | K | 162211329 | Příplatek k vodorovnému přemístění výkopku z horniny třídy těžitelnosti II, skupiny 4 a 5 stavebním kolečkem ZKD 10 m | m3 | 0.958 |  | 0 | CS ÚRS 2020 01 |  | základní |  | 0 | 0 | 0 | 0 | 0 | 4 | K | 2 |  |  |  | ROZPOCET |  |  |  |  | 0 | 0 | 0 | 0 | 0 | 1 | 0 | 4 | -802894031
5 | K | 162751137 | Vodorovné přemístění do 10000 m výkopku/sypaniny z horniny třídy těžitelnosti II, skupiny 4 a 5 | m3 | 0.958 |  | 0 | CS ÚRS 2020 01 |  | základní |  | 0 | 0 | 0 | 0 | 0 | 4 | K | 2 |  |  |  | ROZPOCET |  |  |  |  | 0 | 0 | 0 | 0 | 0 | 1 | 0 | 4 | -1833822900
6 | K | 16275113.1 | Příplatek k vodorovnému přemístění výkopku/sypaniny z horniny třídy těžitelnosti II, skupiny 4 a 5 za každý další km nad 10km | m3 | 0.958 |  | 0 |  |  | základní |  | 0 | 0 | 0 | 0 | 0 | 4 | K | 2 |  |  |  | ROZPOCET |  |  |  |  | 0 | 0 | 0 | 0 | 0 | 1 | 0 | 4 | 903475876
7 | K | 167111102 | Nakládání výkopku z hornin třídy těžitelnosti II, skupiny 4 a 5 do 100 m3 ručně | m3 | 0.958 |  | 0 | CS ÚRS 2020 01 |  | základní |  | 0 | 0 | 0 | 0 | 0 | 4 | K | 2 |  |  |  | ROZPOCET |  |  |  |  | 0 | 0 | 0 | 0 | 0 | 1 | 0 | 4 | 1163161400
8 | K | 174111102 | Zásyp v uzavřených prostorech sypaninou se zhutněním ručně | m3 | 22.69 |  | 0 | CS ÚRS 2020 01 |  | základní |  | 0 | 0 | 0 | 0 | 0 | 4 | K | 2 |  |  |  | ROZPOCET |  |  |  |  | 0 | 0 | 0 | 0 | 0 | 1 | 0 | 4 | -1829559921
| VV |  | dle výkopu | [14 empty] | VV | 2 | 1 | True | 0 | ROZPOCET
| VV |  | vykopkanal |  | 23.648 | [12 empty] | VV | 2 | 2 | True | 0 | ROZPOCET
| VV |  | odpočet potrubí | [14 empty] | VV | 2 | 1 | True | 0 | ROZPOCET
| VV |  | DN 100 | [14 empty] | VV | 2 | 1 | True | 0 | ROZPOCET
| VV |  | WC ženy | [14 empty] | VV | 2 | 1 | True | 0 | ROZPOCET
| VV |  | -(0,9+1,1+0,7+1,1+0,3+0,4+0,5)*0,00785 |  | -0.039 | [12 empty] | VV | 2 | 2 | True | 0 | ROZPOCET
| VV |  | WC muži | [14 empty] | VV | 2 | 1 | True | 0 | ROZPOCET
| VV |  | -(2,3+4,2+0,4+0,8+0,8+1,2)*0,00785 |  | -0.076 | [12 empty] | VV | 2 | 2 | True | 0 | ROZPOCET
| VV |  | DN 125 | [14 empty] | VV | 2 | 1 | True | 0 | ROZPOCET
| VV |  | WC ženy | [14 empty] | VV | 2 | 1 | True | 0 | ROZPOCET
| VV |  | -(3,6+0,8+1,75+2,3+2,75+0,8+2,5+0,9+2,8+3,8+1,8+0,9)*0,01227 |  | -0.303 | [12 empty] | VV | 2 | 2 | True | 0 | ROZPOCET
| VV |  | WC muži | [14 empty] | VV | 2 | 1 | True | 0 | ROZPOCET
| VV |  | -(3,0+4,0+0,9+1,8+2,3+0,9)*0,01227 |  | -0.158 | [12 empty] | VV | 2 | 2 | True | 0 | ROZPOCET
| VV |  | DN 150 | [14 empty] | VV | 2 | 1 | True | 0 | ROZPOCET
| VV |  | WC ženy | [14 empty] | VV | 2 | 1 | True | 0 | ROZPOCET
| VV |  | -(2,5+0,5+1,7+1,2+2,7+0,7+0,3)*0,017671 |  | -0.17 | [12 empty] | VV | 2 | 2 | True | 0 | ROZPOCET
| VV |  | WC muži | [14 empty] | VV | 2 | 1 | True | 0 | ROZPOCET
| VV |  | -(9,5+2,5)*0,017671 |  | -0.212 | [12 empty] | VV | 2 | 2 | True | 0 | ROZPOCET
| VV | zasypSK | Mezisoučet |  | 22.69 | [12 empty] | VV | 2 | 3 | True | 0 | ROZPOCET
| VV |  | Součet |  | 22.69 | [12 empty] | VV | 2 | 4 | True | 1 | ROZPOCET
9 | K | 174111109 | Příplatek k zásypu za ruční prohození sypaniny sítem | m3 | 22.69 |  | 0 | CS ÚRS 2020 01 |  | základní |  | 0 | 0 | 0 | 0 | 0 | 4 | K | 2 |  |  |  | ROZPOCET |  |  |  |  | 0 | 0 | 0 | 0 | 0 | 1 | 0 | 4 | 1464649064
| VV |  | zasypSK |  | 22.69 | [12 empty] | VV | 2 | 2 | True | 1 | ROZPOCET
| D | 3 | Svislé a kompletní konstrukce |  |  |  | 0 |  |  |  |  | 0 |  | 19.7197 |  | 0 | 1 | D | 1 |  |  |  | ROZPOCET | [10 empty] | 0
10 | K | 311272211 | Zdivo z pórobetonových tvárnic hladkých do P2 do 450 kg/m3 na tenkovrstvou maltu tl 300 mm | m2 | 36.433 |  | 0 | CS ÚRS 2020 01 |  | základní |  | 0 | 0.17351 | 6.3215 | 0 | 0 | 4 | K | 2 |  |  |  | ROZPOCET |  |  |  |  | 0 | 0 | 0 | 0 | 0 | 1 | 0 | 4 | -1490444954
| VV |  | WC ženy | [14 empty] | VV | 2 | 1 | True | 0 | ROZPOCET
| VV |  | 3,75*2,5 |  | 9.375 | [12 empty] | VV | 2 | 2 | True | 0 | ROZPOCET
| VV |  | 1,55*2,5 |  | 3.875 | [12 empty] | VV | 2 | 2 | True | 0 | ROZPOCET
| VV |  | WC muži | [14 empty] | VV | 2 | 1 | True | 0 | ROZPOCET
| VV |  | 3,75*2,5 |  | 9.375 | [12 empty] | VV | 2 | 2 | True | 0 | ROZPOCET
| VV |  | 1,55*2,5 |  | 3.875 | [12 empty] | VV | 2 | 2 | True | 0 | ROZPOCET
| VV |  | el.místnost | [14 empty] | VV | 2 | 1 | True | 0 | ROZPOCET
| VV |  | 3,2*2,55 |  | 8.16 | [12 empty] | VV | 2 | 2 | True | 0 | ROZPOCET
| VV |  | zazdění dveří v místnosti pokladen | [14 empty] | VV | 2 | 1 | True | 0 | ROZPOCET
| VV |  | 0,9*1,97 |  | 1.773 | [12 empty] | VV | 2 | 2 | True | 0 | ROZPOCET
| VV |  | Součet |  | 36.433 | [12 empty] | VV | 2 | 4 | True | 1 | ROZPOCET
11 | K | 31127312.1 | Zdivo z pórobetových tvárnic hladkých, na tenkovrstvou maltu, tl zdiva 450 mm | m2 | 29.5 |  | 0 |  |  | základní |  | 0 | 0.23892 | 7.0481 | 0 | 0 | 4 | K | 2 |  |  |  | ROZPOCET |  |  |  |  | 0 | 0 | 0 | 0 | 0 | 1 | 0 | 4 | 1284778123
| VV |  | WC ženy | [14 empty] | VV | 2 | 1 | True | 0 | ROZPOCET
| VV |  | 5,9*2,5 |  | 14.75 | [12 empty] | VV | 2 | 2 | True | 0 | ROZPOCET
| VV |  | WC muži | [14 empty] | VV | 2 | 1 | True | 0 | ROZPOCET
| VV |  | 5,9*2,5 |  | 14.75 | [12 empty] | VV | 2 | 2 | True | 0 | ROZPOCET
| VV |  | Součet |  | 29.5 | [12 empty] | VV | 2 | 4 | True | 1 | ROZPOCET
12 | K | 342272225 | Příčka z pórobetonových hladkých tvárnic na tenkovrstvou maltu tl 100 mm | m2 | 8.01 |  | 0 | CS ÚRS 2020 01 |  | základní |  | 0 | 0.05897 | 0.47235 | 0 | 0 | 4 | K | 2 |  |  |  | ROZPOCET |  |  |  |  | 0 | 0 | 0 | 0 | 0 | 1 | 0 | 4 | 1831788014
| VV |  | WC ženy | [14 empty] | VV | 2 | 1 | True | 0 | ROZPOCET
| VV |  | 1,445*2,5*2 |  | 7.225 | [12 empty] | VV | 2 | 2 | True | 0 | ROZPOCET
| VV |  | -0,7*2,3*2 |  | -3.22 | [12 empty] | VV | 2 | 2 | True | 0 | ROZPOCET
| VV |  | WC muži | [14 empty] | VV | 2 | 1 | True | 0 | ROZPOCET
| VV |  | 1,445*2,5*2 |  | 7.225 | [12 empty] | VV | 2 | 2 | True | 0 | ROZPOCET
| VV |  | -0,7*2,3*2 |  | -3.22 | [12 empty] | VV | 2 | 2 | True | 0 | ROZPOCET
| VV |  | Součet |  | 8.01 | [12 empty] | VV | 2 | 4 | True | 1 | ROZPOCET
13 | K | 342272245 | Příčka z pórobetonových hladkých tvárnic na tenkovrstvou maltu tl 150 mm | m2 | 77.635 |  | 0 | CS ÚRS 2020 01 |  | základní |  | 0 | 0.07571 | 5.8777 | 0 | 0 | 4 | K | 2 |  |  |  | ROZPOCET |  |  |  |  | 0 | 0 | 0 | 0 | 0 | 1 | 0 | 4 | 1132420201
| VV |  | WC ženy | [14 empty] | VV | 2 | 1 | True | 0 | ROZPOCET
| VV |  | (1,93+3,75+1,65)*2,5 |  | 18.325 | [12 empty] | VV | 2 | 2 | True | 0 | ROZPOCET
| VV |  | 11,75*2,5 |  | 29.375 | [12 empty] | VV | 2 | 2 | True | 0 | ROZPOCET
| VV |  | -(0,9*2,3) |  | -2.07 | [12 empty] | VV | 2 | 2 | True | 0 | ROZPOCET
| VV |  | WC muži | [14 empty] | VV | 2 | 1 | True | 0 | ROZPOCET
| VV |  | (1,93+3,75+1,65+0,6)*2,5 |  | 19.825 | [12 empty] | VV | 2 | 2 | True | 0 | ROZPOCET
| VV |  | 5,7*2,5 |  | 14.25 | [12 empty] | VV | 2 | 2 | True | 0 | ROZPOCET
| VV |  | -(0,9*2,3) |  | -2.07 | [12 empty] | VV | 2 | 2 | True | 0 | ROZPOCET
| VV |  | Součet |  | 77.635 | [12 empty] | VV | 2 | 4 | True | 1 | ROZPOCET
| D | 6 | Úpravy povrchů, podlahy a osazování výplní |  |  |  | 0 |  |  |  |  | 0 |  | 132.223 |  | 0 | 1 | D | 1 |  |  |  | ROZPOCET | [10 empty] | 0
14 | K | 611135101 | Hrubá výplň rýh ve stropech maltou jakékoli šířky rýhy | m2 | 10.148 |  | 0 | CS ÚRS 2020 01 |  | základní |  | 0 | 0.04 | 0.40592 | 0 | 0 | 4 | K | 2 |  |  |  | ROZPOCET |  |  |  |  | 0 | 0 | 0 | 0 | 0 | 1 | 0 | 4 | 1879079255
| VV |  | WC ženy + muži | [14 empty] | VV | 2 | 1 | True | 0 | ROZPOCET
| VV |  | 0,425*11,75*2 |  | 9.988 | [12 empty] | VV | 2 | 2 | True | 0 | ROZPOCET
| VV |  | pokladny | [14 empty] | VV | 2 | 1 | True | 0 | ROZPOCET
| VV |  | (0,5+0,3)*2*0,1 |  | 0.16 | [12 empty] | VV | 2 | 2 | True | 0 | ROZPOCET
| VV |  | Součet |  | 10.148 | [12 empty] | VV | 2 | 4 | True | 1 | ROZPOCET
15 | K | 612135101 | Hrubá výplň rýh ve stěnách maltou jakékoli šířky rýhy | m2 | 11.625 |  | 0 | CS ÚRS 2020 01 |  | základní |  | 0 | 0.04 | 0.465 | 0 | 0 | 4 | K | 2 |  |  |  | ROZPOCET |  |  |  |  | 0 | 0 | 0 | 0 | 0 | 1 | 0 | 4 | -530210171
| VV |  | WC ženy | [14 empty] | VV | 2 | 1 | True | 0 | ROZPOCET
| VV |  | 0,425*3,3*2 |  | 2.805 | [12 empty] | VV | 2 | 2 | True | 0 | ROZPOCET
| VV |  | 0,1*2,5*13 |  | 3.25 | [12 empty] | VV | 2 | 2 | True | 0 | ROZPOCET
| VV |  | WC muži | [14 empty] | VV | 2 | 1 | True | 0 | ROZPOCET
| VV |  | 0,425*3,3*2 |  | 2.805 | [12 empty] | VV | 2 | 2 | True | 0 | ROZPOCET
| VV |  | 0,1*2,5*8 |  | 2 | [12 empty] | VV | 2 | 2 | True | 0 | ROZPOCET
| VV |  | pokladny | [14 empty] | VV | 2 | 1 | True | 0 | ROZPOCET
| VV |  | 0,15*2,55*2 |  | 0.765 | [12 empty] | VV | 2 | 2 | True | 0 | ROZPOCET
| VV |  | Součet |  | 11.625 | [12 empty] | VV | 2 | 4 | True | 1 | ROZPOCET
16 | K | 61214200.1 | Cementová vyrovnávací omítka vč.síťoviny s oky 13/13 | m2 | 397.193 |  | 0 |  |  | základní |  | 0 | 0.00438 | 1.7397 | 0 | 0 | 4 | K | 2 |  |  |  | ROZPOCET |  |  |  |  | 0 | 0 | 0 | 0 | 0 | 1 | 0 | 4 | 386088220
| VV |  | dle cemento-epoxidové stěrky | [14 empty] | VV | 2 | 1 | True | 0 | ROZPOCET
| VV |  | 369,99 |  | 369.99 | [12 empty] | VV | 2 | 2 | True | 0 | ROZPOCET
| VV |  | dle sádrové broušené omítky | [14 empty] | VV | 2 | 1 | True | 0 | ROZPOCET
| VV |  | 27,203 |  | 27.203 | [12 empty] | VV | 2 | 2 | True | 0 | ROZPOCET
| VV |  | Součet |  | 397.193 | [12 empty] | VV | 2 | 4 | True | 1 | ROZPOCET
17 | K | 61214201.1 | Tenkovrstvá stěrka vč.sítoviny s oky 13/13mm | m2 | 26.68 |  | 0 |  |  | základní |  | 0 | 0.00438 | 0.11686 | 0 | 0 | 4 | K | 2 |  |  |  | ROZPOCET |  |  |  |  | 0 | 0 | 0 | 0 | 0 | 1 | 0 | 4 | -2128500110
| VV |  | dle osekání vnější omítky | [14 empty] | VV | 2 | 1 | True | 0 | ROZPOCET
| VV |  | 26,68 |  | 26.68 | [12 empty] | VV | 2 | 2 | True | 0 | ROZPOCET
| VV |  | Součet |  | 26.68 | [12 empty] | VV | 2 | 4 | True | 1 | ROZPOCET
18 | K | 61232111.1 | Vyrovnání podkladu po otlučení keramického obkladu | m2 | 138.909 |  | 0 |  |  | základní |  | 0 | 0.00157 | 0.21809 | 0 | 0 | 4 | K | 2 |  |  |  | ROZPOCET |  |  |  |  | 0 | 0 | 0 | 0 | 0 | 1 | 0 | 4 | -1835282538
| VV |  | dle otlučení obkladů | [14 empty] | VV | 2 | 1 | True | 0 | ROZPOCET
| VV |  | otlucobklad |  | 138.909 | [12 empty] | VV | 2 | 2 | True | 1 | ROZPOCET
19 | K | 61233110.1 | Cemento-epoxidová stěrka tl.5mm, barva bílá matná | m2 | 369.99 |  | 0 |  |  | základní |  | 0 | 0.0021 | 0.77698 | 0 | 0 | 4 | K | 2 |  |  |  | ROZPOCET |  |  |  |  | 0 | 0 | 0 | 0 | 0 | 1 | 0 | 4 | 525814554
| VV |  | dle skladby A1 | [14 empty] | VV | 2 | 1 | True | 0 | ROZPOCET
| VV |  | "mč.1.05" (8,0+2,775+5,9+0,6+0,1+1,65+1,95+(1,65+2,175))*2,5 |  | 62 | [12 empty] | VV | 2 | 2 | True | 0 | ROZPOCET
| VV |  | -(1,85*2,5+1,95*2,5+0,7*2,3) |  | -11.11 | [12 empty] | VV | 2 | 2 | True | 0 | ROZPOCET
| VV |  | "mč.1.06" (1,78+1,445)*2*2,5 |  | 16.125 | [12 empty] | VV | 2 | 2 | True | 0 | ROZPOCET
| VV |  | -0,7*2,3*2 |  | -3.22 | [12 empty] | VV | 2 | 2 | True | 0 | ROZPOCET
| VV |  | "mč.1.07" (1,77+1,445)*2*2,5 |  | 16.075 | [12 empty] | VV | 2 | 2 | True | 0 | ROZPOCET
| VV |  | -0,7*2,3 |  | -1.61 | [12 empty] | VV | 2 | 2 | True | 0 | ROZPOCET
| VV |  | "mč.1.08" (3,6+1,93)*2*2,5 |  | 27.65 | [12 empty] | VV | 2 | 2 | True | 0 | ROZPOCET
| VV |  | "nika" 0,1*0,6*2+0,1*0,9*2 |  | 0.3 | [12 empty] | VV | 2 | 2 | True | 0 | ROZPOCET
| VV |  | -0,9*2,3 |  | -2.07 | [12 empty] | VV | 2 | 2 | True | 0 | ROZPOCET
| VV |  | "mč.1.09" (11,75+0,6+3,975+11,75+3,225+1,7+1,55)*2,5 |  | 86.375 | [12 empty] | VV | 2 | 2 | True | 0 | ROZPOCET
| VV |  | -(0,9*2,3+1,85*2,3) |  | -6.325 | [12 empty] | VV | 2 | 2 | True | 0 | ROZPOCET
| VV |  | "mč.1.10"(8,0+2,775+5,9+0,6+0,1+1,65+1,95+(1,65+2,175))*2,5 |  | 62 | [12 empty] | VV | 2 | 2 | True | 0 | ROZPOCET
| VV |  | -(1,85*2,5+1,95*2,5) |  | -9.5 | [12 empty] | VV | 2 | 2 | True | 0 | ROZPOCET
| VV |  | "mč.1.11"(1,78+1,445)*2*2,5 |  | 16.125 | [12 empty] | VV | 2 | 2 | True | 0 | ROZPOCET
| VV |  | -0,7*2,3*2 |  | -3.22 | [12 empty] | VV | 2 | 2 | True | 0 | ROZPOCET
| VV |  | "mč.1.12" (1,77+1,445)*2*2,5 |  | 16.075 | [12 empty] | VV | 2 | 2 | True | 0 | ROZPOCET
| VV |  | -0,7*2,3 |  | -1.61 | [12 empty] | VV | 2 | 2 | True | 0 | ROZPOCET
| VV |  | "mč.1.13" (3,6+1,93)*2*2,5 |  | 27.65 | [12 empty] | VV | 2 | 2 | True | 0 | ROZPOCET
| VV |  | "nika" 0,1*0,6*2+0,1*0,9*2 |  | 0.3 | [12 empty] | VV | 2 | 2 | True | 0 | ROZPOCET
| VV |  | -0,9*2,3 |  | -2.07 | [12 empty] | VV | 2 | 2 | True | 0 | ROZPOCET
| VV |  | "mč.1.14" (11,75+0,6+3,975+11,75+3,225+1,7+1,55)*2,5 |  | 86.375 | [12 empty] | VV | 2 | 2 | True | 0 | ROZPOCET
| VV |  | -(0,9*2,3+1,85*2,3) |  | -6.325 | [12 empty] | VV | 2 | 2 | True | 0 | ROZPOCET
| VV |  | Součet |  | 369.99 | [12 empty] | VV | 2 | 4 | True | 1 | ROZPOCET
20 | K | 61233110.3 | Sádrová broušená omítka dvouvrstvá, vrchní vrstva gletovaná ocel.hladítkem | m2 | 27.203 |  | 0 |  |  | základní |  | 0 | 0.021 | 0.57126 | 0 | 0 | 4 | K | 2 |  |  |  | ROZPOCET |  |  |  |  | 0 | 0 | 0 | 0 | 0 | 1 | 0 | 4 | -2111316315
| VV |  | "mč.1.03" (1,825*2+3,2)*2,55 |  | 17.468 | [12 empty] | VV | 2 | 2 | True | 0 | ROZPOCET
| VV |  | "mč.1.04" 2,35*2*2,55 |  | 11.985 | [12 empty] | VV | 2 | 2 | True | 0 | ROZPOCET
| VV |  | -0,9*2,5 |  | -2.25 | [12 empty] | VV | 2 | 2 | True | 0 | ROZPOCET
| VV |  | Součet |  | 27.203 | [12 empty] | VV | 2 | 4 | True | 1 | ROZPOCET
21 | K | 61233115.1 | Vyspravení nerovností stáv konstrukce v podhledu lepidlem | m2 | 156.29 |  | 0 |  |  | základní |  | 0 | 0.021 | 3.2821 | 0 | 0 | 4 | K | 2 |  |  |  | ROZPOCET |  |  |  |  | 0 | 0 | 0 | 0 | 0 | 1 | 0 | 4 | 58578642
| VV |  | "mč.1.05" 24,82 |  | 24.82 | [12 empty] | VV | 2 | 2 | True | 0 | ROZPOCET
| VV |  | "mč.1.06" 2,55 |  | 2.55 | [12 empty] | VV | 2 | 2 | True | 0 | ROZPOCET
| VV |  | "mč.1.07" 2,55 |  | 2.55 | [12 empty] | VV | 2 | 2 | True | 0 | ROZPOCET
| VV |  | "mč.1.08" 6,94 |  | 6.94 | [12 empty] | VV | 2 | 2 | True | 0 | ROZPOCET
| VV |  | "mč.1.09" 41,71 |  | 41.71 | [12 empty] | VV | 2 | 2 | True | 0 | ROZPOCET
| VV |  | "mč.1.10" 24,82 |  | 24.82 | [12 empty] | VV | 2 | 2 | True | 0 | ROZPOCET
| VV |  | "mč.1.11" 2,55 |  | 2.55 | [12 empty] | VV | 2 | 2 | True | 0 | ROZPOCET
| VV |  | "mč.1.12" 2,55 |  | 2.55 | [12 empty] | VV | 2 | 2 | True | 0 | ROZPOCET
| VV |  | "mč.1.13" 6,94 |  | 6.94 | [12 empty] | VV | 2 | 2 | True | 0 | ROZPOCET
| VV |  | "mč.1.14" 40,86 |  | 40.86 | [12 empty] | VV | 2 | 2 | True | 0 | ROZPOCET
| VV |  | Součet |  | 156.29 | [12 empty] | VV | 2 | 4 | True | 1 | ROZPOCET
22 | K | 62252100.1 | Hladká silikátová omítka se samočistícím účinkem, vel.zrna 1mm | m2 | 26.68 |  | 0 | CS ÚRS 2020 01 |  | základní |  | 0 | 0.00198 | 0.052826 | 0 | 0 | 4 | K | 2 |  |  |  | ROZPOCET |  |  |  |  | 0 | 0 | 0 | 0 | 0 | 1 | 0 | 4 | 1017341884
| VV |  | (0,9+1,4)*5,8*2 |  | 26.68 | [12 empty] | VV | 2 | 2 | True | 1 | ROZPOCET
23 | K | 631311114 | Mazanina tl do 80 mm z betonu prostého bez zvýšených nároků na prostředí tř. C 16/20 | m3 | 13.68 |  | 0 | CS ÚRS 2020 01 |  | základní |  | 0 | 2.2563 | 30.8667 | 0 | 0 | 4 | K | 2 |  |  |  | ROZPOCET |  |  |  |  | 0 | 0 | 0 | 0 | 0 | 1 | 0 | 4 | -1979141823
| VV |  | WC ženy | [14 empty] | VV | 2 | 1 | True | 0 | ROZPOCET
| VV |  | 85,5*0,08 |  | 6.84 | [12 empty] | VV | 2 | 2 | True | 0 | ROZPOCET
| VV |  | WC muži | [14 empty] | VV | 2 | 1 | True | 0 | ROZPOCET
| VV |  | 85,5*0,08 |  | 6.84 | [12 empty] | VV | 2 | 2 | True | 0 | ROZPOCET
| VV |  | Součet |  | 13.68 | [12 empty] | VV | 2 | 4 | True | 1 | ROZPOCET
24 | K | 631311126 | Mazanina tl do 120 mm z betonu prostého bez zvýšených nároků na prostředí tř. C 25/30 | m3 | 34.2 |  | 0 | CS ÚRS 2020 01 |  | základní |  | 0 | 2.4533 | 83.9025 | 0 | 0 | 4 | K | 2 |  |  |  | ROZPOCET |  |  |  |  | 0 | 0 | 0 | 0 | 0 | 1 | 0 | 4 | 1178967576
| VV |  | WC ženy | [14 empty] | VV | 2 | 1 | True | 0 | ROZPOCET
| VV |  | 85,5*0,1*2 |  | 17.1 | [12 empty] | VV | 2 | 2 | True | 0 | ROZPOCET
| VV |  | WC muži | [14 empty] | VV | 2 | 1 | True | 0 | ROZPOCET
| VV |  | 85,5*0,1*2 |  | 17.1 | [12 empty] | VV | 2 | 2 | True | 0 | ROZPOCET
| VV |  | Součet |  | 34.2 | [12 empty] | VV | 2 | 4 | True | 1 | ROZPOCET
25 | K | 631319171 | Příplatek k mazanině tl do 80 mm za stržení povrchu spodní vrstvy před vložením výztuže | m3 | 13.68 |  | 0 | CS ÚRS 2020 01 |  | základní |  | 0 | 0 | 0 | 0 | 0 | 4 | K | 2 |  |  |  | ROZPOCET |  |  |  |  | 0 | 0 | 0 | 0 | 0 | 1 | 0 | 4 | -481288803
| VV |  | 13,68 |  | 13.68 | [12 empty] | VV | 2 | 2 | True | 1 | ROZPOCET
26 | K | 631319173 | Příplatek k mazanině tl do 120 mm za stržení povrchu spodní vrstvy před vložením výztuže | m3 | 34.2 |  | 0 | CS ÚRS 2020 01 |  | základní |  | 0 | 0 | 0 | 0 | 0 | 4 | K | 2 |  |  |  | ROZPOCET |  |  |  |  | 0 | 0 | 0 | 0 | 0 | 1 | 0 | 4 | 979206557
| VV |  | 2x vrstva | [14 empty] | VV | 2 | 1 | True | 0 | ROZPOCET
| VV |  | 17,1*2 |  | 34.2 | [12 empty] | VV | 2 | 2 | True | 1 | ROZPOCET
27 | K | 631362021 | Výztuž mazanin svařovanými sítěmi Kari | t | 1.73 |  | 0 | CS ÚRS 2020 01 |  | základní |  | 0 | 1.0628 | 1.8386 | 0 | 0 | 4 | K | 2 |  |  |  | ROZPOCET |  |  |  |  | 0 | 0 | 0 | 0 | 0 | 1 | 0 | 4 | 1976050786
| VV |  | pro bet.maz tl. 80mm - 150/150/6 - 3,03kg/m2, překrytí 20% | [14 empty] | VV | 2 | 1 | True | 0 | ROZPOCET
| VV |  | WC ženy | [14 empty] | VV | 2 | 1 | True | 0 | ROZPOCET
| VV |  | 85,5*3,03*0,001*1,2 |  | 0.311 | [12 empty] | VV | 2 | 2 | True | 0 | ROZPOCET
| VV |  | WC muži | [14 empty] | VV | 2 | 1 | True | 0 | ROZPOCET
| VV |  | 85,5*3,03*0,001*1,2 |  | 0.311 | [12 empty] | VV | 2 | 2 | True | 0 | ROZPOCET
| VV |  | pro bet.maz tl. 100mm - horní i spodní okraj 150/150/8 - 5,4kg/m2, překrytí 20% | [14 empty] | VV | 2 | 1 | True | 0 | ROZPOCET
| VV |  | WC ženy | [14 empty] | VV | 2 | 1 | True | 0 | ROZPOCET
| VV |  | 85,5*5,4*0,001*1,2 |  | 0.554 | [12 empty] | VV | 2 | 2 | True | 0 | ROZPOCET
| VV |  | WC muži | [14 empty] | VV | 2 | 1 | True | 0 | ROZPOCET
| VV |  | 85,5*5,4*0,001*1,2 |  | 0.554 | [12 empty] | VV | 2 | 2 | True | 0 | ROZPOCET
| VV |  | Součet |  | 1.73 | [12 empty] | VV | 2 | 4 | True | 1 | ROZPOCET
28 | K | 632441112 | Potěr anhydritový samonivelační tl do 30 mm ze suchých směsí | m2 | 47.8 |  | 0 | CS ÚRS 2020 01 |  | základní |  | 0 | 0.0567 | 2.7103 | 0 | 0 | 4 | K | 2 |  |  |  | ROZPOCET |  |  |  |  | 0 | 0 | 0 | 0 | 0 | 1 | 0 | 4 | 2143101167
| VV |  | "mč.1.01" 23,9 |  | 23.9 | [12 empty] | VV | 2 | 2 | True | 0 | ROZPOCET
| VV |  | "mč.1.02" 23,9 |  | 23.9 | [12 empty] | VV | 2 | 2 | True | 0 | ROZPOCET
| VV |  | Součet |  | 47.8 | [12 empty] | VV | 2 | 4 | True | 1 | ROZPOCET
29 | K | 63721111.1 | Montáž a dodávka betonových dlaždic s protiskluznou povrch. úpravou tl.35mm, vč. cementového podkladu tl.10mm | m2 | 18 |  | 0 |  |  | základní |  | 0 | 0.29312 | 5.2762 | 0 | 0 | 4 | K | 2 |  |  |  | ROZPOCET |  |  |  |  | 0 | 0 | 0 | 0 | 0 | 1 | 0 | 4 | 883658500
| VV |  | 0,3*2,4*25 |  | 18 | [12 empty] | VV | 2 | 2 | True | 1 | ROZPOCET
| D | 9 | Ostatní konstrukce a práce, bourání |  |  |  | 0 |  |  |  |  | 0 |  | 0.03022 |  | 239.785 | 1 | D | 1 |  |  |  | ROZPOCET | [10 empty] | 0
30 | K | 949101111 | Lešení pomocné pro objekty pozemních staveb s lešeňovou podlahou v do 1,9 m zatížení do 150 kg/m2 | m2 | 232.46 |  | 0 | CS ÚRS 2020 01 |  | základní |  | 0 | 0.00013 | 0.03022 | 0 | 0 | 4 | K | 2 |  |  |  | ROZPOCET |  |  |  |  | 0 | 0 | 0 | 0 | 0 | 1 | 0 | 4 | -162161936
| VV |  | "mč.1.01" 23,9 |  | 23.9 | [12 empty] | VV | 2 | 2 | True | 0 | ROZPOCET
| VV |  | "mč.1.02" 23,9 |  | 23.9 | [12 empty] | VV | 2 | 2 | True | 0 | ROZPOCET
| VV |  | "mč.1.03" 6,0 |  | 6 | [12 empty] | VV | 2 | 2 | True | 0 | ROZPOCET
| VV |  | "mč.1.04" 7,52 |  | 7.52 | [12 empty] | VV | 2 | 2 | True | 0 | ROZPOCET
| VV |  | "mč.1.05" 24,82 |  | 24.82 | [12 empty] | VV | 2 | 2 | True | 0 | ROZPOCET
| VV |  | "mč.1.06" 2,55 |  | 2.55 | [12 empty] | VV | 2 | 2 | True | 0 | ROZPOCET
| VV |  | "mč.1.07" 2,55 |  | 2.55 | [12 empty] | VV | 2 | 2 | True | 0 | ROZPOCET
| VV |  | "mč.1.08" 6,94 |  | 6.94 | [12 empty] | VV | 2 | 2 | True | 0 | ROZPOCET
| VV |  | "mč.1.09" 41,71 |  | 41.71 | [12 empty] | VV | 2 | 2 | True | 0 | ROZPOCET
| VV |  | "mč.1.10" 24,82 |  | 24.82 | [12 empty] | VV | 2 | 2 | True | 0 | ROZPOCET
| VV |  | "mč.1.11" 2,55 |  | 2.55 | [12 empty] | VV | 2 | 2 | True | 0 | ROZPOCET
| VV |  | "mč.1.12" 2,55 |  | 2.55 | [12 empty] | VV | 2 | 2 | True | 0 | ROZPOCET
| VV |  | "mč.1.13" 6,94 |  | 6.94 | [12 empty] | VV | 2 | 2 | True | 0 | ROZPOCET
| VV |  | "mč.1.14" 40,86 |  | 40.86 | [12 empty] | VV | 2 | 2 | True | 0 | ROZPOCET
| VV |  | 4,3*1,5*2 |  | 12.9 | [12 empty] | VV | 2 | 2 | True | 0 | ROZPOCET
| VV |  | (4,3-1,5*2)*1,5 |  | 1.95 | [12 empty] | VV | 2 | 2 | True | 0 | ROZPOCET
| VV |  | Součet |  | 232.46 | [12 empty] | VV | 2 | 4 | True | 1 | ROZPOCET
31 | K | 96104411.5 | Demontáž betonového odvodňovacího žlabu vč. ocelového roštu | m | 14.6 |  | 0 |  |  | základní |  | 0 | 0 | 0 | 0.1 | 1.46 | 4 | K | 2 |  |  |  | ROZPOCET |  |  |  |  | 0 | 0 | 0 | 0 | 0 | 1 | 0 | 4 | 657276351
| VV |  | 14,6 |  | 14.6 | [12 empty] | VV | 2 | 2 | True | 1 | ROZPOCET
32 | K | 96104411.7 | Očištění travertinové stěny od nečistot, tagu a reklamních plakátů | m2 | 23 |  | 0 |  |  | základní |  | 0 | 0 | 0 | 0 | 0 | 4 | K | 2 |  |  |  | ROZPOCET |  |  |  |  | 0 | 0 | 0 | 0 | 0 | 1 | 0 | 4 | 461424093
| VV |  | dle digi měření | [14 empty] | VV | 2 | 1 | True | 0 | ROZPOCET
| VV |  | 11,5*2 |  | 23 | [12 empty] | VV | 2 | 2 | True | 1 | ROZPOCET
33 | K | 96104411.9 | Demontáž stupňú z betonových dlaždic na ocelovém schodišti | m2 | 18 |  | 0 |  |  | základní |  | 0 | 0 | 0 | 0.1 | 1.8 | 4 | K | 2 |  |  |  | ROZPOCET |  |  |  |  | 0 | 0 | 0 | 0 | 0 | 1 | 0 | 4 | -882545666
| VV |  | 0,3*2,4*25 |  | 18 | [12 empty] | VV | 2 | 2 | True | 1 | ROZPOCET
34 | K | 962031132 | Bourání příček z cihel pálených na MVC tl do 100 mm | m2 | 240.38 |  | 0 | CS ÚRS 2020 01 |  | základní |  | 0 | 0 | 0 | 0.131 | 31.4898 | 4 | K | 2 |  |  |  | ROZPOCET |  |  |  |  | 0 | 0 | 0 | 0 | 0 | 1 | 0 | 4 | -1948094226
| VV |  | WC ženy | [14 empty] | VV | 2 | 1 | True | 0 | ROZPOCET
| VV |  | 11,75*3,3 |  | 38.775 | [12 empty] | VV | 2 | 2 | True | 0 | ROZPOCET
| VV |  | 0,2*2,2*2 |  | 0.88 | [12 empty] | VV | 2 | 2 | True | 0 | ROZPOCET
| VV |  | (11,75+0,3)*2,5 |  | 30.125 | [12 empty] | VV | 2 | 2 | True | 0 | ROZPOCET
| VV |  | 1,5*2,5*11 |  | 41.25 | [12 empty] | VV | 2 | 2 | True | 0 | ROZPOCET
| VV |  | odpočet otvorů | [14 empty] | VV | 2 | 1 | True | 0 | ROZPOCET
| VV |  | -1,5*2,1 |  | -3.15 | [12 empty] | VV | 2 | 2 | True | 0 | ROZPOCET
| VV |  | -(0,6*1,97*11+1,5*2,1) |  | -16.152 | [12 empty] | VV | 2 | 2 | True | 0 | ROZPOCET
| VV |  | WC muži | [14 empty] | VV | 2 | 1 | True | 0 | ROZPOCET
| VV |  | 11,75*3,3*2 |  | 77.55 | [12 empty] | VV | 2 | 2 | True | 0 | ROZPOCET
| VV |  | 0,2*2,2*2 |  | 0.88 | [12 empty] | VV | 2 | 2 | True | 0 | ROZPOCET
| VV |  | 0,73*1,7*4 |  | 4.964 | [12 empty] | VV | 2 | 2 | True | 0 | ROZPOCET
| VV |  | 5,35*3,3 |  | 17.655 | [12 empty] | VV | 2 | 2 | True | 0 | ROZPOCET
| VV |  | (1,5+6,4+0,45+0,7)*2,5 |  | 22.625 | [12 empty] | VV | 2 | 2 | True | 0 | ROZPOCET
| VV |  | 1,5*2,5*5 |  | 18.75 | [12 empty] | VV | 2 | 2 | True | 0 | ROZPOCET
| VV |  | odpočet otvorů | [14 empty] | VV | 2 | 1 | True | 0 | ROZPOCET
| VV |  | -(1,5*2,1+0,6*1,97) |  | -4.332 | [12 empty] | VV | 2 | 2 | True | 0 | ROZPOCET
| VV |  | (0,3+0,5)*2*3,3 |  | 5.28 | [12 empty] | VV | 2 | 2 | True | 0 | ROZPOCET
| VV |  | pokladny | [14 empty] | VV | 2 | 1 | True | 0 | ROZPOCET
| VV |  | (0,5+0,3)*2*3,3 |  | 5.28 | [12 empty] | VV | 2 | 2 | True | 0 | ROZPOCET
| VV |  | Součet |  | 240.38 | [12 empty] | VV | 2 | 4 | True | 1 | ROZPOCET
35 | K | 962031133 | Bourání příček z cihel pálených na MVC tl do 150 mm | m2 | 80.94 |  | 0 | CS ÚRS 2020 01 |  | základní |  | 0 | 0 | 0 | 0.261 | 21.1253 | 4 | K | 2 |  |  |  | ROZPOCET |  |  |  |  | 0 | 0 | 0 | 0 | 0 | 1 | 0 | 4 | -1837598327
| VV |  | WC ženy | [14 empty] | VV | 2 | 1 | True | 0 | ROZPOCET
| VV |  | 11,75*3,3 |  | 38.775 | [12 empty] | VV | 2 | 2 | True | 0 | ROZPOCET
| VV |  | -1,5*2,1 |  | -3.15 | [12 empty] | VV | 2 | 2 | True | 0 | ROZPOCET
| VV |  | WC muži | [14 empty] | VV | 2 | 1 | True | 0 | ROZPOCET
| VV |  | 11,75*3,3 |  | 38.775 | [12 empty] | VV | 2 | 2 | True | 0 | ROZPOCET
| VV |  | -1,5*2,1 |  | -3.15 | [12 empty] | VV | 2 | 2 | True | 0 | ROZPOCET
| VV |  | pokladny | [14 empty] | VV | 2 | 1 | True | 0 | ROZPOCET
| VV |  | (3,2+0,3*2)*2,55 |  | 9.69 | [12 empty] | VV | 2 | 2 | True | 0 | ROZPOCET
| VV |  | Součet |  | 80.94 | [12 empty] | VV | 2 | 4 | True | 1 | ROZPOCET
36 | K | 965042141 | Bourání podkladů pod dlažby nebo mazanin betonových nebo z litého asfaltu tl do 100 mm pl přes 4 m2 | m3 | 25.5 |  | 0 | CS ÚRS 2020 01 |  | základní |  | 0 | 0 | 0 | 2.2 | 56.1 | 4 | K | 2 |  |  |  | ROZPOCET |  |  |  |  | 0 | 0 | 0 | 0 | 0 | 1 | 0 | 4 | 124573715
| VV |  | roznášení betonová deska tl.50mm | [14 empty] | VV | 2 | 1 | True | 0 | ROZPOCET
| VV |  | dempodl*0,05 |  | 8.5 | [12 empty] | VV | 2 | 2 | True | 0 | ROZPOCET
| VV |  | žb.deska tl.100mm | [14 empty] | VV | 2 | 1 | True | 0 | ROZPOCET
| VV |  | dempodl*0,1 |  | 17 | [12 empty] | VV | 2 | 2 | True | 0 | ROZPOCET
| VV |  | Součet |  | 25.5 | [12 empty] | VV | 2 | 4 | True | 1 | ROZPOCET
37 | K | 965049111 | Příplatek k bourání betonových mazanin za bourání mazanin se svařovanou sítí tl do 100 mm | m3 | 17 |  | 0 | CS ÚRS 2020 01 |  | základní |  | 0 | 0 | 0 | 0.044 | 0.748 | 4 | K | 2 |  |  |  | ROZPOCET |  |  |  |  | 0 | 0 | 0 | 0 | 0 | 1 | 0 | 4 | 1758823059
| VV |  | žb.deska tl.100mm | [14 empty] | VV | 2 | 1 | True | 0 | ROZPOCET
| VV |  | dempodl*0,1 |  | 17 | [12 empty] | VV | 2 | 2 | True | 1 | ROZPOCET
38 | K | 965042241 | Bourání podkladů pod dlažby nebo mazanin betonových nebo z litého asfaltu tl přes 100 mm pl přes 4 m2 | m3 | 42.5 |  | 0 | CS ÚRS 2020 01 |  | základní |  | 0 | 0 | 0 | 2.2 | 93.5 | 4 | K | 2 |  |  |  | ROZPOCET |  |  |  |  | 0 | 0 | 0 | 0 | 0 | 1 | 0 | 4 | 883135616
| VV |  | bet.deska tl.250mm | [14 empty] | VV | 2 | 1 | True | 0 | ROZPOCET
| VV |  | dempodl*0,25 |  | 42.5 | [12 empty] | VV | 2 | 2 | True | 1 | ROZPOCET
39 | K | 965081213 | Bourání podlah z dlaždic keramických nebo xylolitových tl do 10 mm plochy přes 1 m2 | m2 | 170 |  | 0 | CS ÚRS 2020 01 |  | základní |  | 0 | 0 | 0 | 0.035 | 5.95 | 4 | K | 2 |  |  |  | ROZPOCET |  |  |  |  | 0 | 0 | 0 | 0 | 0 | 1 | 0 | 4 | 1677375982
| VV |  | WC ženy a muži | [14 empty] | VV | 2 | 1 | True | 0 | ROZPOCET
| VV |  | dle projektanta | [14 empty] | VV | 2 | 1 | True | 0 | ROZPOCET
| VV |  | 85,0+85,0 |  | 170 | [12 empty] | VV | 2 | 2 | True | 0 | ROZPOCET
| VV | DemPodl | Mezisoučet |  | 170 | [12 empty] | VV | 2 | 3 | True | 0 | ROZPOCET
| VV |  | Součet |  | 170 | [12 empty] | VV | 2 | 4 | True | 1 | ROZPOCET
40 | K | 968062355 | Vybourání dřevěných rámů oken dvojitých včetně křídel pl do 2 m2 | m2 | 1.47 |  | 0 | CS ÚRS 2020 01 |  | základní |  | 0 | 0 | 0 | 0.062 | 0.09114 | 4 | K | 2 |  |  |  | ROZPOCET |  |  |  |  | 0 | 0 | 0 | 0 | 0 | 1 | 0 | 4 | -2058372388
| VV |  | el.místnost | [14 empty] | VV | 2 | 1 | True | 0 | ROZPOCET
| VV |  | 2,45*0,6 |  | 1.47 | [12 empty] | VV | 2 | 2 | True | 1 | ROZPOCET
41 | K | 968062455 | Vybourání dřevěných dveřních zárubní pl do 2 m2 | m2 | 3.152 |  | 0 | CS ÚRS 2020 01 |  | základní |  | 0 | 0 | 0 | 0.088 | 0.27738 | 4 | K | 2 |  |  |  | ROZPOCET |  |  |  |  | 0 | 0 | 0 | 0 | 0 | 1 | 0 | 4 | -690797744
| VV |  | pokladny | [14 empty] | VV | 2 | 1 | True | 0 | ROZPOCET
| VV |  | 0,8*1,97 |  | 1.576 | [12 empty] | VV | 2 | 2 | True | 0 | ROZPOCET
| VV |  | el.místnost | [14 empty] | VV | 2 | 1 | True | 0 | ROZPOCET
| VV |  | 0,8*1,97 |  | 1.576 | [12 empty] | VV | 2 | 2 | True | 0 | ROZPOCET
| VV |  | Součet |  | 3.152 | [12 empty] | VV | 2 | 4 | True | 1 | ROZPOCET
42 | K | 968062456 | Vybourání dřevěných dveřních zárubní pl přes 2 m2 | m2 | 32.86 |  | 0 | CS ÚRS 2020 01 |  | základní |  | 0 | 0 | 0 | 0.067 | 2.2016 | 4 | K | 2 |  |  |  | ROZPOCET |  |  |  |  | 0 | 0 | 0 | 0 | 0 | 1 | 0 | 4 | -1763868319
| VV |  | zádveří vlevo | [14 empty] | VV | 2 | 1 | True | 0 | ROZPOCET
| VV |  | 1,625*2,48*3 |  | 12.09 | [12 empty] | VV | 2 | 2 | True | 0 | ROZPOCET
| VV |  | zádveří vpravo | [14 empty] | VV | 2 | 1 | True | 0 | ROZPOCET
| VV |  | 1,625*2,48*3 |  | 12.09 | [12 empty] | VV | 2 | 2 | True | 0 | ROZPOCET
| VV |  | WC ženy | [14 empty] | VV | 2 | 1 | True | 0 | ROZPOCET
| VV |  | 1,75*2,48 |  | 4.34 | [12 empty] | VV | 2 | 2 | True | 0 | ROZPOCET
| VV |  | WC muži | [14 empty] | VV | 2 | 1 | True | 0 | ROZPOCET
| VV |  | 1,75*2,48 |  | 4.34 | [12 empty] | VV | 2 | 2 | True | 0 | ROZPOCET
| VV |  | Součet |  | 32.86 | [12 empty] | VV | 2 | 4 | True | 1 | ROZPOCET
43 | K | 97211281.1 | Demontáž obkladů stěn z kamene (travertinu) vč. nosného roštu a kotev | m2 | 13.44 |  | 0 |  |  | základní |  | 0 | 0 | 0 | 0.075 | 1.008 | 16 | K | 2 |  |  |  | ROZPOCET |  |  |  |  | 0 | 0 | 0 | 0 | 0 | 1 | 0 | 16 | 287515780
| VV |  | 4,2*3,55 |  | 14.91 | [12 empty] | VV | 2 | 2 | True | 0 | ROZPOCET
| VV |  | -2,45*0,6 |  | -1.47 | [12 empty] | VV | 2 | 2 | True | 0 | ROZPOCET
| VV |  | Součet |  | 13.44 | [12 empty] | VV | 2 | 4 | True | 1 | ROZPOCET
44 | K | 97211282.1 | Odstranění závěsné konstrukce s texty "Kulturní dům" a "Restaurace a kino" vč. odvozu a likvidace | kpl | 1 |  | 0 |  |  | základní |  | 0 | 0 | 0 | 0.045 | 0.045 | 16 | K | 2 |  |  |  | ROZPOCET |  |  |  |  | 0 | 0 | 0 | 0 | 0 | 1 | 0 | 16 | -1684578810
45 | K | 978011191 | Otlučení (osekání) vnitřní vápenné nebo vápenocementové omítky stropů v rozsahu do 100 % | m2 | 183.64 |  | 0 | CS ÚRS 2020 01 |  | základní |  | 0 | 0 | 0 | 0.05 | 9.182 | 4 | K | 2 |  |  |  | ROZPOCET |  |  |  |  | 0 | 0 | 0 | 0 | 0 | 1 | 0 | 4 | -1533650772
| VV |  | dle demotnáže ker.dlažby | [14 empty] | VV | 2 | 1 | True | 0 | ROZPOCET
| VV |  | WC ženy + muži | [14 empty] | VV | 2 | 1 | True | 0 | ROZPOCET
| VV |  | dempodl |  | 170 | [12 empty] | VV | 2 | 2 | True | 0 | ROZPOCET
| VV |  | pokladny a el.místnost | [14 empty] | VV | 2 | 1 | True | 0 | ROZPOCET
| VV |  | 13,64 |  | 13.64 | [12 empty] | VV | 2 | 2 | True | 0 | ROZPOCET
| VV |  | Součet |  | 183.64 | [12 empty] | VV | 2 | 4 | True | 1 | ROZPOCET
46 | K | 978013191 | Otlučení (osekání) vnitřní vápenné nebo vápenocementové omítky stěn v rozsahu do 100 % | m2 | 75.8 |  | 0 | CS ÚRS 2020 01 |  | základní |  | 0 | 0 | 0 | 0.046 | 3.4868 | 4 | K | 2 |  |  |  | ROZPOCET |  |  |  |  | 0 | 0 | 0 | 0 | 0 | 1 | 0 | 4 | -1042459864
| VV |  | WC ženy - nad ker.obkladem do stropu | [14 empty] | VV | 2 | 1 | True | 0 | ROZPOCET
| VV |  | (11,75+7,2)*2*(3,3-2,3) |  | 37.9 | [12 empty] | VV | 2 | 2 | True | 0 | ROZPOCET
| VV |  | WC muži - nad ker.obkladem do stropu | [14 empty] | VV | 2 | 1 | True | 0 | ROZPOCET
| VV |  | (11,75+7,2)*2*(3,3-2,3) |  | 37.9 | [12 empty] | VV | 2 | 2 | True | 0 | ROZPOCET
| VV |  | Součet |  | 75.8 | [12 empty] | VV | 2 | 4 | True | 1 | ROZPOCET
47 | K | 978015391 | Otlučení (osekání) vnější vápenné nebo vápenocementové omítky stupně členitosti 1 a 2 do 100% | m2 | 26.68 |  | 0 | CS ÚRS 2020 01 |  | základní |  | 0 | 0 | 0 | 0.059 | 1.5741 | 4 | K | 2 |  |  |  | ROZPOCET |  |  |  |  | 0 | 0 | 0 | 0 | 0 | 1 | 0 | 4 | 1717551348
| VV |  | (0,9+1,4)*5,8*2 |  | 26.68 | [12 empty] | VV | 2 | 2 | True | 1 | ROZPOCET
48 | K | 978059541 | Odsekání a odebrání obkladů stěn z vnitřních obkládaček plochy přes 1 m2 | m2 | 138.909 |  | 0 | CS ÚRS 2020 01 |  | základní |  | 0 | 0 | 0 | 0.068 | 9.4458 | 4 | K | 2 |  |  |  | ROZPOCET |  |  |  |  | 0 | 0 | 0 | 0 | 0 | 1 | 0 | 4 | -1753281546
| VV |  | WC ženy | [14 empty] | VV | 2 | 1 | True | 0 | ROZPOCET
| VV |  | (8,3+2,7+2,4+1,5+1,77+0,86*10+1,5+2,4+2,7+1,35)*2,3 |  | 76.406 | [12 empty] | VV | 2 | 2 | True | 0 | ROZPOCET
| VV |  | WC muži | [14 empty] | VV | 2 | 1 | True | 0 | ROZPOCET
| VV |  | (0,1+1,35+2,775+3,8+1,55+0,85*5+2,3+2,75+8,3)*2,3 |  | 62.503 | [12 empty] | VV | 2 | 2 | True | 0 | ROZPOCET
| VV | otlucobklad | Mezisoučet |  | 138.909 | [12 empty] | VV | 2 | 3 | True | 0 | ROZPOCET
| VV |  | Součet |  | 138.909 | [12 empty] | VV | 2 | 4 | True | 1 | ROZPOCET
49 | K | 97805954.1 | Průzkumné, zjišťovací a vyhodnocovací práce (dle pokynu investora a zápisu v SD) | hod | 10 |  | 0 |  |  | základní |  | 0 | 0 | 0 | 0 | 0 | 4 | K | 2 |  |  |  | ROZPOCET |  |  |  |  | 0 | 0 | 0 | 0 | 0 | 1 | 0 | 4 | -1400032218
50 | K | 97805955.1 | Ostatní drobné bourací a demontážní práce (realizace bude na pokyn investora a dle zápisu v SD) | hod | 25 |  | 0 |  |  | základní |  | 0 | 0 | 0 | 0.006 | 0.15 | 4 | K | 2 |  |  |  | ROZPOCET |  |  |  |  | 0 | 0 | 0 | 0 | 0 | 1 | 0 | 4 | 111314631
51 | K | 97805956.1 | Ochrana stávajících konstrukcí před poškozením během průbehu stavby | hod | 25 |  | 0 |  |  | základní |  | 0 | 0 | 0 | 0.006 | 0.15 | 4 | K | 2 |  |  |  | ROZPOCET |  |  |  |  | 0 | 0 | 0 | 0 | 0 | 1 | 0 | 4 | -219028111
| D | 997 | Přesun sutě |  |  |  | 0 |  |  |  |  | 0 |  | 0 |  | 0 | 1 | D | 1 |  |  |  | ROZPOCET | [10 empty] | 0
52 | K | 997013111 | Vnitrostaveništní doprava suti a vybouraných hmot pro budovy v do 6 m s použitím mechanizace | t | 247.206 |  | 0 | CS ÚRS 2020 01 |  | základní |  | 0 | 0 | 0 | 0 | 0 | 4 | K | 2 |  |  |  | ROZPOCET |  |  |  |  | 0 | 0 | 0 | 0 | 0 | 1 | 0 | 4 | 1376466742
53 | K | 997013501 | Odvoz suti a vybouraných hmot na skládku nebo meziskládku do 1 km se složením | t | 247.206 |  | 0 | CS ÚRS 2020 01 |  | základní |  | 0 | 0 | 0 | 0 | 0 | 4 | K | 2 |  |  |  | ROZPOCET |  |  |  |  | 0 | 0 | 0 | 0 | 0 | 1 | 0 | 4 | -1638301764
54 | K | 99701350.1 | Příplatek k odvozu suti a vybouraných hmot na skládku za každý další km nad 1 km | t | 247.206 |  | 0 |  |  | základní |  | 0 | 0 | 0 | 0 | 0 | 4 | K | 2 |  |  |  | ROZPOCET |  |  |  |  | 0 | 0 | 0 | 0 | 0 | 1 | 0 | 4 | 1800436167
55 | K | 997013601 | Poplatek za uložení na skládce (skládkovné) stavebního odpadu betonového kód odpadu 17 01 01 | t | 202.292 |  | 0 | CS ÚRS 2020 01 |  | základní |  | 0 | 0 | 0 | 0 | 0 | 4 | K | 2 |  |  |  | ROZPOCET |  |  |  |  | 0 | 0 | 0 | 0 | 0 | 1 | 0 | 4 | 16098855
| VV |  | 246,841-(35,699+6,17+1,8+0,08+0,8) |  | 202.292 | [12 empty] | VV | 2 | 2 | True | 1 | ROZPOCET
56 | K | 997013631 | Poplatek za uložení na skládce (skládkovné) stavebního odpadu směsného kód odpadu 17 09 04 | t | 35.699 |  | 0 | CS ÚRS 2020 01 |  | základní |  | 0 | 0 | 0 | 0 | 0 | 4 | K | 2 |  |  |  | ROZPOCET |  |  |  |  | 0 | 0 | 0 | 0 | 0 | 1 | 0 | 4 | 760759299
| VV |  | předpokald 15% z celkové suti pod odpočtu ostatních materiálů | [14 empty] | VV | 2 | 1 | True | 0 | ROZPOCET
| VV |  | (246,841-(6,17+1,8+0,08+0,8))*0,15 |  | 35.699 | [12 empty] | VV | 2 | 2 | True | 1 | ROZPOCET
57 | K | 997013811 | Poplatek za uložení na skládce (skládkovné) stavebního odpadu dřevěného kód odpadu 17 02 01 | t | 6.17 |  | 0 | CS ÚRS 2020 01 |  | základní |  | 0 | 0 | 0 | 0 | 0 | 4 | K | 2 |  |  |  | ROZPOCET |  |  |  |  | 0 | 0 | 0 | 0 | 0 | 1 | 0 | 4 | -760793131
| VV |  | 3,6+2,202+0,277+0,091 |  | 6.17 | [12 empty] | VV | 2 | 2 | True | 1 | ROZPOCET
58 | K | 997013812 | Poplatek za uložení na skládce (skládkovné) stavebního odpadu na bázi sádry kód odpadu 17 08 02 | t | 1.8 |  | 0 | CS ÚRS 2020 01 |  | základní |  | 0 | 0 | 0 | 0 | 0 | 4 | K | 2 |  |  |  | ROZPOCET |  |  |  |  | 0 | 0 | 0 | 0 | 0 | 1 | 0 | 4 | 744820011
59 | K | 997013814 | Poplatek za uložení na skládce (skládkovné) stavebního odpadu izolací kód odpadu 17 06 04 | t | 0.08 |  | 0 | CS ÚRS 2020 01 |  | základní |  | 0 | 0 | 0 | 0 | 0 | 4 | K | 2 |  |  |  | ROZPOCET |  |  |  |  | 0 | 0 | 0 | 0 | 0 | 1 | 0 | 4 | -427715208
60 | K | 997013821 | Poplatek za uložení na skládce (skládkovné) stavebního odpadu s obsahem azbestu kód odpadu 17 06 05 | t | 0.8 |  | 0 | CS ÚRS 2020 01 |  | základní |  | 0 | 0 | 0 | 0 | 0 | 4 | K | 2 |  |  |  | ROZPOCET |  |  |  |  | 0 | 0 | 0 | 0 | 0 | 1 | 0 | 4 | -747010755
| D | 998 | Přesun hmot |  |  |  | 0 |  |  |  |  | 0 |  | 0 |  | 0 | 1 | D | 1 |  |  |  | ROZPOCET | [10 empty] | 0
61 | K | 998011002 | Přesun hmot pro budovy zděné v do 12 m | t | 151.973 |  | 0 | CS ÚRS 2020 01 |  | základní |  | 0 | 0 | 0 | 0 | 0 | 4 | K | 2 |  |  |  | ROZPOCET |  |  |  |  | 0 | 0 | 0 | 0 | 0 | 1 | 0 | 4 | 1598334002
| D | PSV | Práce a dodávky PSV |  |  |  | 0 |  |  |  |  | 0 |  | 9.5914 |  | 7.4212 | 2 | D | 0 |  |  |  | ROZPOCET | [10 empty] | 0
| D | 711 | Izolace proti vodě, vlhkosti a plynům |  |  |  | 0 |  |  |  |  | 0 |  | 2.8594 |  | 0.68 | 2 | D | 1 |  |  |  | ROZPOCET | [10 empty] | 0
62 | K | 711111001 | Provedení izolace proti zemní vlhkosti vodorovné za studena nátěrem penetračním | m2 | 170 |  | 0 | CS ÚRS 2020 01 |  | základní |  | 0 | 0 | 0 | 0 | 0 | 16 | K | 2 |  |  |  | ROZPOCET |  |  |  |  | 0 | 0 | 0 | 0 | 0 | 1 | 0 | 16 | 744008422
| VV |  | dle demolice podlahy | [14 empty] | VV | 2 | 1 | True | 0 | ROZPOCET
| VV |  | WC ženy+muži | [14 empty] | VV | 2 | 1 | True | 0 | ROZPOCET
| VV |  | dempodl |  | 170 | [12 empty] | VV | 2 | 2 | True | 0 | ROZPOCET
| VV |  | Součet |  | 170 | [12 empty] | VV | 2 | 4 | True | 1 | ROZPOCET
63 | M | 11163150 | lak penetrační asfaltový | t | 0.051 |  | 0 | CS ÚRS 2020 01 |  | základní |  | 0 | 1 | 0.051 | 0 | 0 | 32 | M | 2 |  |  |  | ROZPOCET |  |  |  |  | 0 | 0 | 0 | 0 | 0 | 1 | 0 | 16 | -1358134017
| VV |  | předpoklad 3kg/m2 | [14 empty] | VV | 2 | 1 | True | 0 | ROZPOCET
| VV |  | dempodl*3*0,0001 |  | 0.051 | [12 empty] | VV | 2 | 2 | True | 1 | ROZPOCET
64 | K | 711131101 | Provedení izolace proti zemní vlhkosti pásy na sucho vodorovné AIP nebo tkaninou | m2 | 170 |  | 0 | CS ÚRS 2020 01 |  | základní |  | 0 | 0 | 0 | 0 | 0 | 16 | K | 2 |  |  |  | ROZPOCET |  |  |  |  | 0 | 0 | 0 | 0 | 0 | 1 | 0 | 16 | 770547307
| VV |  | dle demolice podlahy | [14 empty] | VV | 2 | 1 | True | 0 | ROZPOCET
| VV |  | WC ženy+muži | [14 empty] | VV | 2 | 1 | True | 0 | ROZPOCET
| VV |  | dempodl |  | 170 | [12 empty] | VV | 2 | 2 | True | 0 | ROZPOCET
| VV |  | Součet |  | 170 | [12 empty] | VV | 2 | 4 | True | 1 | ROZPOCET
65 | M | 28329042 | fólie PE separační či ochranná tl 0,2mm | m2 | 195.5 |  | 0 | CS ÚRS 2020 01 |  | základní |  | 0 | 0.0004 | 0.0782 | 0 | 0 | 32 | M | 2 |  |  |  | ROZPOCET |  |  |  |  | 0 | 0 | 0 | 0 | 0 | 1 | 0 | 16 | -595426969
| VV |  | 15% překrytí | [14 empty] | VV | 2 | 1 | True | 0 | ROZPOCET
| VV |  | dempodl*1,15 |  | 195.5 | [12 empty] | VV | 2 | 2 | True | 1 | ROZPOCET
66 | K | 711131811 | Odstranění izolace proti zemní vlhkosti vodorovné | m2 | 170 |  | 0 | CS ÚRS 2020 01 |  | základní |  | 0 | 0 | 0 | 0.004 | 0.68 | 16 | K | 2 |  |  |  | ROZPOCET |  |  |  |  | 0 | 0 | 0 | 0 | 0 | 1 | 0 | 16 | -129702797
| VV |  | dle odstranění/demontáže podlahy | [14 empty] | VV | 2 | 1 | True | 0 | ROZPOCET
| VV |  | dempodl |  | 170 | [12 empty] | VV | 2 | 2 | True | 1 | ROZPOCET
67 | K | 711141559 | Provedení izolace proti zemní vlhkosti pásy přitavením vodorovné NAIP | m2 | 340 |  | 0 | CS ÚRS 2020 01 |  | základní |  | 0 | 0.0004 | 0.136 | 0 | 0 | 16 | K | 2 |  |  |  | ROZPOCET |  |  |  |  | 0 | 0 | 0 | 0 | 0 | 1 | 0 | 16 | 1723176655
| VV |  | dle demolice podlahy | [14 empty] | VV | 2 | 1 | True | 0 | ROZPOCET
| VV |  | WC ženy+muži | [14 empty] | VV | 2 | 1 | True | 0 | ROZPOCET
| VV |  | první vrstva | [14 empty] | VV | 2 | 1 | True | 0 | ROZPOCET
| VV |  | dempodl |  | 170 | [12 empty] | VV | 2 | 2 | True | 0 | ROZPOCET
| VV |  | druhá vrstva | [14 empty] | VV | 2 | 1 | True | 0 | ROZPOCET
| VV |  | dempodl |  | 170 | [12 empty] | VV | 2 | 2 | True | 0 | ROZPOCET
| VV |  | Součet |  | 340 | [12 empty] | VV | 2 | 4 | True | 1 | ROZPOCET
68 | M | 6285500.1 | SBS - modif. asfaltový pás, tl.5mm | m2 | 195.5 |  | 0 |  |  | základní |  | 0 | 0.0064 | 1.2512 | 0 | 0 | 32 | M | 2 |  |  |  | ROZPOCET |  |  |  |  | 0 | 0 | 0 | 0 | 0 | 1 | 0 | 16 | -1539144407
| VV |  | 15% ztratné | [14 empty] | VV | 2 | 1 | True | 0 | ROZPOCET
| VV |  | dempodl*1,15 |  | 195.5 | [12 empty] | VV | 2 | 2 | True | 1 | ROZPOCET
69 | M | 6285501.1 | modif. asfaltový pás s AL vložkou proti radonu, tl.5mm | m2 | 195.5 |  | 0 |  |  | základní |  | 0 | 0.0064 | 1.2512 | 0 | 0 | 32 | M | 2 |  |  |  | ROZPOCET |  |  |  |  | 0 | 0 | 0 | 0 | 0 | 1 | 0 | 16 | -1211009199
| VV |  | 15% ztratné | [14 empty] | VV | 2 | 1 | True | 0 | ROZPOCET
| VV |  | dempodl*1,15 |  | 195.5 | [12 empty] | VV | 2 | 2 | True | 1 | ROZPOCET
70 | K | 71114155.1 | Příplatek za řádné napojení na stávající hydroizolace | m | 75.8 |  | 0 |  |  | základní |  | 0 | 0 | 0 | 0 | 0 | 16 | K | 2 |  |  |  | ROZPOCET |  |  |  |  | 0 | 0 | 0 | 0 | 0 | 1 | 0 | 16 | 709944244
| VV |  | WC ženy | [14 empty] | VV | 2 | 1 | True | 0 | ROZPOCET
| VV |  | (11,75+7,2)*2 |  | 37.9 | [12 empty] | VV | 2 | 2 | True | 0 | ROZPOCET
| VV |  | WC muži | [14 empty] | VV | 2 | 1 | True | 0 | ROZPOCET
| VV |  | (11,75+7,2)*2 |  | 37.9 | [12 empty] | VV | 2 | 2 | True | 0 | ROZPOCET
| VV |  | Součet |  | 75.8 | [12 empty] | VV | 2 | 4 | True | 1 | ROZPOCET
71 | K | 711142559 | Provedení izolace proti zemní vlhkosti pásy přitavením svislé NAIP | m2 | 14.91 |  | 0 | CS ÚRS 2020 01 |  | základní |  | 0 | 0.0004 | 0.005964 | 0 | 0 | 16 | K | 2 |  |  |  | ROZPOCET |  |  |  |  | 0 | 0 | 0 | 0 | 0 | 1 | 0 | 16 | 367188489
| VV |  | 4,2*3,55 |  | 14.91 | [12 empty] | VV | 2 | 2 | True | 1 | ROZPOCET
72 | M | 62832001 | pás asfaltový natavitelný oxidovaný tl 3,5mm typu V60 S35 s vložkou ze skleněné rohože, s jemnozrnným minerálním posypem | m2 | 17.892 |  | 0 | CS ÚRS 2020 01 |  | základní |  | 0 | 0.0048 | 0.085882 | 0 | 0 | 32 | M | 2 |  |  |  | ROZPOCET |  |  |  |  | 0 | 0 | 0 | 0 | 0 | 1 | 0 | 16 | -593983921
| VV |  | 4,2*3,55*1,2 |  | 17.892 | [12 empty] | VV | 2 | 2 | True | 1 | ROZPOCET
73 | K | 998711102 | Přesun hmot tonážní pro izolace proti vodě, vlhkosti a plynům v objektech výšky do 12 m | t | 2.859 |  | 0 | CS ÚRS 2020 01 |  | základní |  | 0 | 0 | 0 | 0 | 0 | 16 | K | 2 |  |  |  | ROZPOCET |  |  |  |  | 0 | 0 | 0 | 0 | 0 | 1 | 0 | 16 | -1001225923
| D | 713 | Izolace tepelné |  |  |  | 0 |  |  |  |  | 0 |  | 1.2484 |  | 0.0714 | 2 | D | 1 |  |  |  | ROZPOCET | [10 empty] | 0
74 | K | 713120821 | Odstranění tepelné izolace podlah volně kladené z polystyrenu suchého tl do 100 mm | m2 | 170 |  | 0 | CS ÚRS 2020 01 |  | základní |  | 0 | 0 | 0 | 0.00042 | 0.0714 | 16 | K | 2 |  |  |  | ROZPOCET |  |  |  |  | 0 | 0 | 0 | 0 | 0 | 1 | 0 | 16 | -1725805461
| VV |  | dle demontáže ker.podlah | [14 empty] | VV | 2 | 1 | True | 0 | ROZPOCET
| VV |  | dempodl |  | 170 | [12 empty] | VV | 2 | 2 | True | 0 | ROZPOCET
| VV |  | Součet |  | 170 | [12 empty] | VV | 2 | 4 | True | 1 | ROZPOCET
75 | K | 713121111 | Montáž izolace tepelné podlah volně kladenými rohožemi, pásy, dílci, deskami 1 vrstva | m2 | 170 |  | 0 | CS ÚRS 2020 01 |  | základní |  | 0 | 0 | 0 | 0 | 0 | 16 | K | 2 |  |  |  | ROZPOCET |  |  |  |  | 0 | 0 | 0 | 0 | 0 | 1 | 0 | 16 | 564473604
| VV |  | dle demolice podlahy | [14 empty] | VV | 2 | 1 | True | 0 | ROZPOCET
| VV |  | dempodl |  | 170 | [12 empty] | VV | 2 | 2 | True | 0 | ROZPOCET
| VV |  | Součet |  | 170 | [12 empty] | VV | 2 | 4 | True | 1 | ROZPOCET
76 | M | 28376451 | deska z polystyrénu XPS, hrana polodrážková a hladký povrch 300kPa tl 200mm | m2 | 173.4 |  | 0 | CS ÚRS 2020 01 |  | základní |  | 0 | 0.006 | 1.0404 | 0 | 0 | 32 | M | 2 |  |  |  | ROZPOCET |  |  |  |  | 0 | 0 | 0 | 0 | 0 | 1 | 0 | 16 | -462075013
| VV |  | ztratné 2% | [14 empty] | VV | 2 | 1 | True | 0 | ROZPOCET
| VV |  | dempodl*1,02 |  | 173.4 | [12 empty] | VV | 2 | 2 | True | 1 | ROZPOCET
77 | K | 713131121 | Montáž izolace tepelné stěn přichycením dráty rohoží, pásů, dílců, desek | m2 | 14.91 |  | 0 | CS ÚRS 2020 01 |  | základní |  | 0 | 0.0003 | 0.004473 | 0 | 0 | 16 | K | 2 |  |  |  | ROZPOCET |  |  |  |  | 0 | 0 | 0 | 0 | 0 | 1 | 0 | 16 | 1827295853
| VV |  | 4,2*3,55 |  | 14.91 | [12 empty] | VV | 2 | 2 | True | 1 | ROZPOCET
78 | M | 63152262 | deska tepelně izolační minerální kontaktních fasád podélné vlákno λ=0,034 tl 80mm | m2 | 15.656 |  | 0 | CS ÚRS 2020 01 |  | základní |  | 0 | 0.013 | 0.20353 | 0 | 0 | 32 | M | 2 |  |  |  | ROZPOCET |  |  |  |  | 0 | 0 | 0 | 0 | 0 | 1 | 0 | 16 | 323627898
| VV |  | 5% ztratné | [14 empty] | VV | 2 | 1 | True | 0 | ROZPOCET
| VV |  | 4,2*3,55*1,05 |  | 15.656 | [12 empty] | VV | 2 | 2 | True | 1 | ROZPOCET
79 | K | 998713102 | Přesun hmot tonážní pro izolace tepelné v objektech v do 12 m | t | 1.248 |  | 0 | CS ÚRS 2020 01 |  | základní |  | 0 | 0 | 0 | 0 | 0 | 16 | K | 2 |  |  |  | ROZPOCET |  |  |  |  | 0 | 0 | 0 | 0 | 0 | 1 | 0 | 16 | 2003161274
| D | 763 | Konstrukce suché výstavby |  |  |  | 0 |  |  |  |  | 0 |  | 1.972 |  | 1.8105 | 2 | D | 1 |  |  |  | ROZPOCET | [10 empty] | 0
80 | K | 763111361 | SDK příčka tl 100 mm profil CW+UW 75 desky 1x akustická 12,5 s izolací EI 45 Rw do 50 dB | m2 | 6.16 |  | 0 |  |  | základní |  | 0 | 0.02875 | 0.1771 | 0 | 0 | 16 | K | 2 |  |  |  | ROZPOCET |  |  |  |  | 0 | 0 | 0 | 0 | 0 | 1 | 0 | 16 | 1437457626
| VV |  | mezi mč.1.03 a 1.04 | [14 empty] | VV | 2 | 1 | True | 0 | ROZPOCET
| VV |  | 3,2*2,55 |  | 8.16 | [12 empty] | VV | 2 | 2 | True | 0 | ROZPOCET
| VV |  | -0,8*2,5 |  | -2 | [12 empty] | VV | 2 | 2 | True | 0 | ROZPOCET
| VV |  | Součet |  | 6.16 | [12 empty] | VV | 2 | 4 | True | 1 | ROZPOCET
81 | K | 763131411 | SDK podhled desky 1xA 12,5 bez izolace dvouvrstvá spodní kce profil CD+UD | m2 | 13.52 |  | 0 | CS ÚRS 2020 01 |  | základní |  | 0 | 0.0122 | 0.16494 | 0 | 0 | 16 | K | 2 |  |  |  | ROZPOCET |  |  |  |  | 0 | 0 | 0 | 0 | 0 | 1 | 0 | 16 | -1902368537
| VV |  | "mč.1.03" 6,0 |  | 6 | [12 empty] | VV | 2 | 2 | True | 0 | ROZPOCET
| VV |  | "mč.1.04" 7,52 |  | 7.52 | [12 empty] | VV | 2 | 2 | True | 0 | ROZPOCET
| VV |  | Součet |  | 13.52 | [12 empty] | VV | 2 | 4 | True | 1 | ROZPOCET
82 | K | 763135811 | Demontáž podhledu sádrokartonového kazetového na roštu viditelném | m2 | 170 |  | 0 | CS ÚRS 2020 01 |  | základní |  | 0 | 0 | 0 | 0.01065 | 1.8105 | 16 | K | 2 |  |  |  | ROZPOCET |  |  |  |  | 0 | 0 | 0 | 0 | 0 | 1 | 0 | 16 | -1528410649
| VV |  | dle demontáže ker.podlahy | [14 empty] | VV | 2 | 1 | True | 0 | ROZPOCET
| VV |  | dempodl |  | 170 | [12 empty] | VV | 2 | 2 | True | 0 | ROZPOCET
| VV |  | Součet |  | 170 | [12 empty] | VV | 2 | 4 | True | 1 | ROZPOCET
83 | K | 76341111.1 | Sanitární příčky do mokrého prostředí, desky s HPL - laminátem tl. 12 mm vč.systémových dveří 700/2500mm | m2 | 95.375 |  | 0 |  |  | základní |  | 0 | 0.01709 | 1.63 | 0 | 0 | 16 | K | 2 |  |  |  | ROZPOCET |  |  |  |  | 0 | 0 | 0 | 0 | 0 | 1 | 0 | 16 | -239046534
| VV |  | WC ženy | [14 empty] | VV | 2 | 1 | True | 0 | ROZPOCET
| VV |  | (5,75+5,7+1,5*9)*2,5 |  | 62.375 | [12 empty] | VV | 2 | 2 | True | 0 | ROZPOCET
| VV |  | WC muži | [14 empty] | VV | 2 | 1 | True | 0 | ROZPOCET
| VV |  | (5,7+1,5*5)*2,5 |  | 33 | [12 empty] | VV | 2 | 2 | True | 0 | ROZPOCET
| VV |  | Součet |  | 95.375 | [12 empty] | VV | 2 | 4 | True | 1 | ROZPOCET
84 | K | 998763302 | Přesun hmot tonážní pro sádrokartonové konstrukce v objektech v do 12 m | t | 1.972 |  | 0 | CS ÚRS 2020 01 |  | základní |  | 0 | 0 | 0 | 0 | 0 | 16 | K | 2 |  |  |  | ROZPOCET |  |  |  |  | 0 | 0 | 0 | 0 | 0 | 1 | 0 | 16 | -333357819
| D | 766 | Konstrukce truhlářské vč. přesunu hmot |  |  |  | 0 |  |  |  |  | 0 |  | 0.34 |  | 4.5763 | 2 | D | 1 |  |  |  | ROZPOCET | [10 empty] | 0
85 | K | 766411812 | Demontáž truhlářského obložení stěn z panelů plochy přes 1,5 m2 | m2 | 46.156 |  | 0 | CS ÚRS 2020 01 |  | základní |  | 0 | 0 | 0 | 0.02465 | 1.1377 | 16 | K | 2 |  |  |  | ROZPOCET |  |  |  |  | 0 | 0 | 0 | 0 | 0 | 1 | 0 | 16 | 1360683903
| VV |  | zádveří vlevo | [14 empty] | VV | 2 | 1 | True | 0 | ROZPOCET
| VV |  | 4,525*2*2,55 |  | 23.078 | [12 empty] | VV | 2 | 2 | True | 0 | ROZPOCET
| VV |  | zádveří vpravo | [14 empty] | VV | 2 | 1 | True | 0 | ROZPOCET
| VV |  | 4,525*2*2,55 |  | 23.078 | [12 empty] | VV | 2 | 2 | True | 0 | ROZPOCET
| VV |  | Součet |  | 46.156 | [12 empty] | VV | 2 | 4 | True | 1 | ROZPOCET
86 | K | 766411822 | Demontáž truhlářského obložení stěn podkladových roštů | m2 | 46.156 |  | 0 | CS ÚRS 2020 01 |  | základní |  | 0 | 0 | 0 | 0.008 | 0.36925 | 16 | K | 2 |  |  |  | ROZPOCET |  |  |  |  | 0 | 0 | 0 | 0 | 0 | 1 | 0 | 16 | -1542809725
| VV |  | dle dmtž obložení | [14 empty] | VV | 2 | 1 | True | 0 | ROZPOCET
| VV |  | 46,156 |  | 46.156 | [12 empty] | VV | 2 | 2 | True | 1 | ROZPOCET
87 | K | 766421812 | Demontáž truhlářského obložení podhledů z panelů plochy přes 1,5 m2 | m2 | 61.988 |  | 0 | CS ÚRS 2020 01 |  | základní |  | 0 | 0 | 0 | 0.02465 | 1.528 | 16 | K | 2 |  |  |  | ROZPOCET |  |  |  |  | 0 | 0 | 0 | 0 | 0 | 1 | 0 | 16 | 118742311
| VV |  | zádveří vlevo | [14 empty] | VV | 2 | 1 | True | 0 | ROZPOCET
| VV |  | 4,525*5,275 |  | 23.869 | [12 empty] | VV | 2 | 2 | True | 0 | ROZPOCET
| VV |  | zádveří vpravo | [14 empty] | VV | 2 | 1 | True | 0 | ROZPOCET
| VV |  | 23,869 |  | 23.869 | [12 empty] | VV | 2 | 2 | True | 0 | ROZPOCET
| VV |  | pokladny + el. místnost | [14 empty] | VV | 2 | 1 | True | 0 | ROZPOCET
| VV |  | 14,25 |  | 14.25 | [12 empty] | VV | 2 | 2 | True | 0 | ROZPOCET
| VV | dempodhled | Mezisoučet |  | 61.988 | [12 empty] | VV | 2 | 3 | True | 0 | ROZPOCET
| VV |  | Součet |  | 61.988 | [12 empty] | VV | 2 | 4 | True | 1 | ROZPOCET
88 | K | 766421822 | Demontáž truhlářského obložení podhledů podkladových roštů | m2 | 61.988 |  | 0 | CS ÚRS 2020 01 |  | základní |  | 0 | 0 | 0 | 0.008 | 0.4959 | 16 | K | 2 |  |  |  | ROZPOCET |  |  |  |  | 0 | 0 | 0 | 0 | 0 | 1 | 0 | 16 | 413982538
| VV |  | dempodhled |  | 61.988 | [12 empty] | VV | 2 | 2 | True | 1 | ROZPOCET
89 | K | 766441821 | Demontáž parapetních desek dřevěných nebo plastových šířky do 30 cm délky přes 1,0 m | kus | 1 |  | 0 | CS ÚRS 2020 01 |  | základní |  | 0 | 0 | 0 | 0.005 | 0.005 | 16 | K | 2 |  |  |  | ROZPOCET |  |  |  |  | 0 | 0 | 0 | 0 | 0 | 1 | 0 | 16 | 882178357
| VV |  | el.místnost | [14 empty] | VV | 2 | 1 | True | 0 | ROZPOCET
| VV |  | 1 |  | 1 | [12 empty] | VV | 2 | 2 | True | 1 | ROZPOCET
90 | K | 76662281.1 | Demontáž dřevěných větracích žaluzií (dvoukřídlých) vel.2400/2400mm vč. zárubní | kus | 2 |  | 0 |  |  | základní |  | 0 | 0.17 | 0.34 | 0 | 0 | 16 | K | 2 |  |  |  | ROZPOCET |  |  |  |  | 0 | 0 | 0 | 0 | 0 | 1 | 0 | 16 | 1257983548
| VV |  | 2 |  | 2 | [12 empty] | VV | 2 | 2 | True | 1 | ROZPOCET
91 | K | 76666181.1 | Demontáž dvoukřídlých dřevěných vstupních dveří vč. rozšiřujících profilů a naddveřní masky vel. 1625/2480mm | kus | 6 |  | 0 |  |  | základní |  | 0 | 0 | 0 | 0.1 | 0.6 | 16 | K | 2 |  |  |  | ROZPOCET |  |  |  |  | 0 | 0 | 0 | 0 | 0 | 1 | 0 | 16 | -114942928
| VV |  | 3*2 |  | 6 | [12 empty] | VV | 2 | 2 | True | 1 | ROZPOCET
92 | K | 76666181.5 | Demontáž prosklené stěny vel.2775/2300mm s plastovými rámy a jednokřídlými dveřmi vel.900/1970mm | kus | 2 |  | 0 |  |  | základní |  | 0 | 0 | 0 | 0.15 | 0.3 | 16 | K | 2 |  |  |  | ROZPOCET |  |  |  |  | 0 | 0 | 0 | 0 | 0 | 1 | 0 | 16 | -2073526627
| VV |  | WC ženy | [14 empty] | VV | 2 | 1 | True | 0 | ROZPOCET
| VV |  | 1 |  | 1 | [12 empty] | VV | 2 | 2 | True | 0 | ROZPOCET
| VV |  | WC muži | [14 empty] | VV | 2 | 1 | True | 0 | ROZPOCET
| VV |  | 1 |  | 1 | [12 empty] | VV | 2 | 2 | True | 0 | ROZPOCET
| VV |  | Součet |  | 2 | [12 empty] | VV | 2 | 4 | True | 1 | ROZPOCET
93 | K | 76666181.9 | Demontáž dřevěných přepážek pokladen s prosklením vel.1320/2500mm se skleněnými okny, vel.okna cca 1100/1300mm | kus | 2 |  | 0 |  |  | základní |  | 0 | 0 | 0 | 0.07 | 0.14 | 16 | K | 2 |  |  |  | ROZPOCET |  |  |  |  | 0 | 0 | 0 | 0 | 0 | 1 | 0 | 16 | 1810663541
| VV |  | pokladny | [14 empty] | VV | 2 | 1 | True | 0 | ROZPOCET
| VV |  | 2 |  | 2 | [12 empty] | VV | 2 | 2 | True | 1 | ROZPOCET
94 | K | 76666191.1 | Montáž a dodávka perforované březové překližky tl.18mm s kruhovými otvory, barva černá matná, kotvený k SDK podhledu | m2 | 7.52 |  | 0 |  |  | základní |  | 0 | 0 | 0 | 0 | 0 | 16 | K | 2 |  |  |  | ROZPOCET |  |  |  |  | 0 | 0 | 0 | 0 | 0 | 1 | 0 | 16 | 1197527457
| VV |  | "mč.1.04" 7,52 |  | 7.52 | [12 empty] | VV | 2 | 2 | True | 1 | ROZPOCET
95 | K | 76666192.1 | Montáž a dodávka dřevěné (masiv smrk) regálové úklidové skříně vel. 1445/400/2500mm, bližší popis viz tabulka truhlářských výrobků, ozn. T1 | kus | 2 |  | 0 |  |  | základní |  | 0 | 0 | 0 | 0 | 0 | 16 | K | 2 |  |  |  | ROZPOCET |  |  |  |  | 0 | 0 | 0 | 0 | 0 | 1 | 0 | 16 | 1312615766
96 | K | 76666193.1 | Montáž a dodávka dřevěného pokladního pracovního stolu s pultem vel.3200/600/1000mm, vč. systémových doplňků (nerez úchytky), bližší popis viz tabulka truhlářských výrobků, ozn. T2 | kus | 2 |  | 0 |  |  | základní |  | 0 | 0 | 0 | 0 | 0 | 16 | K | 2 |  |  |  | ROZPOCET |  |  |  |  | 0 | 0 | 0 | 0 | 0 | 1 | 0 | 16 | -216369972
97 | K | 76666194.1 | Montáž a dodávka dřevěné vestavěné uzavřené regálové skříně vel.3200/550/2500mm, vč. systémových doplňků (nerez úchytky) , bližší popis viz tabulka truhlářských výrobků, ozn.T3 | kus | 2 |  | 0 |  |  | základní |  | 0 | 0 | 0 | 0 | 0 | 16 | K | 2 |  |  |  | ROZPOCET |  |  |  |  | 0 | 0 | 0 | 0 | 0 | 1 | 0 | 16 | 1134164397
98 | K | 76666212.1 | Montáž a dodávka infosystému z piktogramů a popisů vyřezaných ze samolepicí černošedé folie (1x WC ŽENY, 1x WC MUŽI, 2x ÚKLID, 2x piktogram imobilní, 1x PRODEJ VSTUPENEK, 4x PŘEBALOVACÍ PULT) ozn. OV5 | kpl | 1 |  | 0 |  |  | základní |  | 0 | 0 | 0 | 0.00042 | 0.00042 | 16 | K | 2 |  |  |  | ROZPOCET |  |  |  |  | 0 | 0 | 0 | 0 | 0 | 1 | 0 | 16 | 1984869016
| P |  | Poznámka k položce: 2x pravé 2x levé | [14 empty] | P | 2
| D | 767 | Konstrukce zámečnické vč. přesunu hmot |  |  |  | 0 |  |  |  |  | 0 |  | 0.004618 |  | 0.12798 | 2 | D | 1 |  |  |  | ROZPOCET | [10 empty] | 0
99 | K | 76712211.1 | Montáž a dodávka kovové ocelové obložky vel. 1950/2500/400mm po celém obvodu vč. podlahy tl.4mm, povrchová úprava práškově antracit vč.spojovacích a kotvících prvků, ozn.Z1 | kus | 2 |  | 0 |  |  | základní |  | 0 | 6e-05 | 0.00012 | 0 | 0 | 16 | K | 2 |  |  |  | ROZPOCET |  |  |  |  | 0 | 0 | 0 | 0 | 0 | 1 | 0 | 16 | 1344740555
100 | K | 76712212.1 | Montáž a dodávka kovového krycího pláště svodného potrubí vel.400/400/3370mm, tl.plechu 4mm, povrchová úprava práškový antracit vč.spojovacích a kotvících prvků vč. izolace XPS tl.70mm, ozn.Z2 | kus | 1 |  | 0 |  |  | základní |  | 0 | 6e-05 | 6e-05 | 0 | 0 | 16 | K | 2 |  |  |  | ROZPOCET |  |  |  |  | 0 | 0 | 0 | 0 | 0 | 1 | 0 | 16 | -1463158014
101 | K | 76713111.1 | Montáž a dodávka pohledové hliníkové kompozitní desky tl. 4mm vč. kotvícího roštu z hliníkových profilů | m2 | 47.8 |  | 0 |  |  | základní |  | 0 | 6e-05 | 0.002868 | 0 | 0 | 16 | K | 2 |  |  |  | ROZPOCET |  |  |  |  | 0 | 0 | 0 | 0 | 0 | 1 | 0 | 16 | -2132474430
| VV |  | dle legendy místností | [14 empty] | VV | 2 | 1 | True | 0 | ROZPOCET
| VV |  | "mč.1.01" 23,9 |  | 23.9 | [12 empty] | VV | 2 | 2 | True | 0 | ROZPOCET
| VV |  | "mč.1.02"23,9 |  | 23.9 | [12 empty] | VV | 2 | 2 | True | 0 | ROZPOCET
| VV |  | Součet |  | 47.8 | [12 empty] | VV | 2 | 4 | True | 1 | ROZPOCET
102 | K | 76713112.1 | Montáž a dodávka věšáčků ve tvaru válečků z broušené matné nerezi délka 30mm, ozn.OV4 | kus | 14 |  | 0 |  |  | základní |  | 0 | 6e-05 | 0.00084 | 0 | 0 | 16 | K | 2 |  |  |  | ROZPOCET |  |  |  |  | 0 | 0 | 0 | 0 | 0 | 1 | 0 | 16 | -1642341671
103 | K | 767161851 | Demontáž madel schodišťových do suti | m | 16.2 |  | 0 | CS ÚRS 2020 01 |  | základní |  | 0 | 0 | 0 | 0.003 | 0.0486 | 16 | K | 2 |  |  |  | ROZPOCET |  |  |  |  | 0 | 0 | 0 | 0 | 0 | 1 | 0 | 16 | 1044693633
| VV |  | 8,1*2 |  | 16.2 | [12 empty] | VV | 2 | 2 | True | 1 | ROZPOCET
104 | K | 76751019.1 | Montáž a dodávka štěrbinového venkovního žlabu asymetrického 160mm, nerezového | m | 14.6 |  | 0 |  |  | základní |  | 0 | 5e-05 | 0.00073 | 0 | 0 | 16 | K | 2 |  |  |  | ROZPOCET |  |  |  |  | 0 | 0 | 0 | 0 | 0 | 1 | 0 | 16 | -1106462719
| VV |  | 14,6 |  | 14.6 | [12 empty] | VV | 2 | 2 | True | 1 | ROZPOCET
105 | K | 76799670.1 | Demontáž ocelové konstrukce markýz vč pletivové výplně vč. likvidace | kus | 10 |  | 0 |  |  | základní |  | 0 | 0 | 0 | 0 | 0 | 16 | K | 2 |  |  |  | ROZPOCET |  |  |  |  | 0 | 0 | 0 | 0 | 0 | 1 | 0 | 16 | -1347817502
106 | K | 76799670.5 | Demontáž ocelové brány vč. ocelového svařovaného rámu a bočních plotových dílů vč. výplně (ocelové tyče) na horní hraně ocelového halvního schodiště vč. likvidace | kus | 1 |  | 0 |  |  | základní |  | 0 | 0 | 0 | 0 | 0 | 16 | K | 2 |  |  |  | ROZPOCET |  |  |  |  | 0 | 0 | 0 | 0 | 0 | 1 | 0 | 16 | -212169969
107 | K | 76766200.1 | Montáž a dodávka prosklené stěny vel.5600/2570mm, hliníkový rám tl.50mm, tepelně izolační dvojsklo, panikové kování s vnitřní strany, madlo z vnější strany, skrytý samozavírač, barva rámu antracitová, blizší popis viz tabulka výplní otvorů, ozn. eD1 | kus | 1 |  | 0 |  |  | základní |  | 0 | 0 | 0 | 0.00042 | 0.00042 | 16 | K | 2 |  |  |  | ROZPOCET |  |  |  |  | 0 | 0 | 0 | 0 | 0 | 1 | 0 | 16 | 1318175385
| P |  | Poznámka k položce: (2x dvoukřídlé, 1x jednořkídlé dveře) | [14 empty] | P | 2
108 | K | 76766201.1 | Montáž a dodávka prosklené stěny vel.5600/2570mm, hliníkový rám tl.50mm, tepelně izolační dvojsklo, panikové kování s vnitřní strany, madlo z vnější strany, skrytý samozavírač, barva rámu antracitová, blizší popis viz tabulka výplní otvorů, ozn. eD2 | kus | 1 |  | 0 |  |  | základní |  | 0 | 0 | 0 | 0.00042 | 0.00042 | 16 | K | 2 |  |  |  | ROZPOCET |  |  |  |  | 0 | 0 | 0 | 0 | 0 | 1 | 0 | 16 | 2060201102
| P |  | Poznámka k položce: (2x dvoukřídlé, 1x jednořkídlé dveře) | [14 empty] | P | 2
109 | K | 76766202.1 | Montáž a dodávka dveřních větracích žaluzií vel. 2500/2450mm, hliníkový rám tl.50mm, klopené lamely proti zatékání, antracit, bližší popis viz tabulka výplní otvorů, ozn.eD3 | kus | 2 |  | 0 |  |  | základní |  | 0 | 0 | 0 | 0.00042 | 0.00084 | 16 | K | 2 |  |  |  | ROZPOCET |  |  |  |  | 0 | 0 | 0 | 0 | 0 | 1 | 0 | 16 | 1618336156
110 | K | 76766203.1 | Montáž a dodávka prosklené stěny vel.5600/3000mm, vnitřní panikové kování, oboustranné madlo, skrytý samozavírač, bližší popis viz tabulka výplní otvorů, ozn.iD1 | kus | 1 |  | 0 |  |  | základní |  | 0 | 0 | 0 | 0.00042 | 0.00042 | 16 | K | 2 |  |  |  | ROZPOCET |  |  |  |  | 0 | 0 | 0 | 0 | 0 | 1 | 0 | 16 | 2109371475
| P |  | Poznámka k položce: (2x dvoukřídlé, 1x jednořkídlé dveře) | [14 empty] | P | 2
111 | K | 76766204.1 | Montáž a dodávka prosklené stěny vel.5600/3000mm, vnitřní panikové kování, oboustranné madlo, skrytý samozavírač, bližší popis viz tabulka výplní otvorů, ozn.iD2 | kus | 1 |  | 0 |  |  | základní |  | 0 | 0 | 0 | 0.00042 | 0.00042 | 16 | K | 2 |  |  |  | ROZPOCET |  |  |  |  | 0 | 0 | 0 | 0 | 0 | 1 | 0 | 16 | 749961011
| P |  | Poznámka k položce: (2x dvoukřídlé, 1x jednořkídlé dveře) | [14 empty] | P | 2
112 | K | 76766205.1 | Montáž a dodávka interiérových dveří vel.1005/2500mm hladkých plných, koule-klika, krytý závěs, bližší popis viz tabulka výplní otvorů, ozn.iD3 | kus | 1 |  | 0 |  |  | základní |  | 0 | 0 | 0 | 0.00042 | 0.00042 | 16 | K | 2 |  |  |  | ROZPOCET |  |  |  |  | 0 | 0 | 0 | 0 | 0 | 1 | 0 | 16 | 559555641
113 | K | 76766206.1 | Montáž a dodávka interiérových dveří vel.800/2500mm hladkých plných lehčené DTD, skryté kování, klika-klika, bližší popis viz tabulka výplní otvorů, ozn.iD4 | kus | 1 |  | 0 |  |  | základní |  | 0 | 0 | 0 | 0.00042 | 0.00042 | 16 | K | 2 |  |  |  | ROZPOCET |  |  |  |  | 0 | 0 | 0 | 0 | 0 | 1 | 0 | 16 | -1667122613
| P |  | Poznámka k položce: | [14 empty] | P | 2
114 | K | 76766207.1 | Montáž a dodávka prosklených dveří vel.2x925/2500mm, dvojsklo, hlíníkový rám, skrytý závěs, klika-klika, bližší popis viz tabulka výplní otvorů, ozn.iD5 | kus | 2 |  | 0 |  |  | základní |  | 0 | 0 | 0 | 0.00042 | 0.00084 | 16 | K | 2 |  |  |  | ROZPOCET |  |  |  |  | 0 | 0 | 0 | 0 | 0 | 1 | 0 | 16 | -1745560050
| P |  | Poznámka k položce: 1x s aktivním pravým křídlem 1x s aktivním levým křídlem | [14 empty] | P | 2
115 | K | 76766208.1 | Montáž a dodávka prosklených dveří vel.2x925/2300mm s nadsvětlíkem (tahokov), hlíníkový rám, bezpečnostní sklo s PVB folií, skrytý závěs, klika-klika, bližší popis viz tabulka výplní otvorů, ozn.iD6 | kus | 2 |  | 0 |  |  | základní |  | 0 | 0 | 0 | 0.00042 | 0.00084 | 16 | K | 2 |  |  |  | ROZPOCET |  |  |  |  | 0 | 0 | 0 | 0 | 0 | 1 | 0 | 16 | -587033396
| P |  | Poznámka k položce: 1x s aktivním pravým křídlem 1x s aktivním levým křídlem | [14 empty] | P | 2
116 | K | 76766209.1 | Montáž a dodávka interiérových dveří vel.900/2300mm plných hladkých, skrytý závěs, klika-klika, bližší popis viz tabulka výplní otvorů, ozn.iD7 | kus | 2 |  | 0 |  |  | základní |  | 0 | 0 | 0 | 0.00042 | 0.00084 | 16 | K | 2 |  |  |  | ROZPOCET |  |  |  |  | 0 | 0 | 0 | 0 | 0 | 1 | 0 | 16 | 2142578776
| P |  | Poznámka k položce: 1x pravé 1x levé | [14 empty] | P | 2
117 | K | 76766210.1 | Montáž a dodávka interiérových dveří vel.700/2300mm plných hladkých, skrytý závěs, klika-klika, bližší popis viz tabulka výplní otvorů, ozn.iD8 | kus | 4 |  | 0 |  |  | základní |  | 0 | 0 | 0 | 0.00042 | 0.00168 | 16 | K | 2 |  |  |  | ROZPOCET |  |  |  |  | 0 | 0 | 0 | 0 | 0 | 1 | 0 | 16 | -441054918
| P |  | Poznámka k položce: 2x pravé 2x levé | [14 empty] | P | 2
118 | K | 76766211.1 | Montáž a dodávka vnitřní prosklené přepážky vel.3200/2500mm, hliníkový rám, bezpečnostní sklo s otvory, bližší popis viz tabulka výplní otvorů, ozn.PS1 | kus | 1 |  | 0 |  |  | základní |  | 0 | 0 | 0 | 0.00042 | 0.00042 | 16 | K | 2 |  |  |  | ROZPOCET |  |  |  |  | 0 | 0 | 0 | 0 | 0 | 1 | 0 | 16 | -2060142623
| P |  | Poznámka k položce: 2x pravé 2x levé | [14 empty] | P | 2
119 | K | 76766212.1 | Montáž a dodávka zavěšeného roštu vynášecího závěsné osvětlení, systémový rošt z pozinkovaných U profilů 30/30mm vč. ukotvení, systémových detailů a prvků | m2 | 170 |  | 0 |  |  | základní |  | 0 | 0 | 0 | 0.00042 | 0.0714 | 16 | K | 2 |  |  |  | ROZPOCET |  |  |  |  | 0 | 0 | 0 | 0 | 0 | 1 | 0 | 16 | -1256248678
| P |  | Poznámka k položce: 2x pravé 2x levé | [14 empty] | P | 2
| VV |  | WC ženy a muži | [14 empty] | VV | 2 | 1 | True | 0 | ROZPOCET
| VV |  | 85,0+85,0 |  | 170 | [12 empty] | VV | 2 | 2 | True | 0 | ROZPOCET
| VV |  | Součet |  | 170 | [12 empty] | VV | 2 | 4 | True | 1 | ROZPOCET
| D | 776 | Podlahy povlakové |  |  |  | 0 |  |  |  |  | 0 |  | 0.060467 |  | 0.15497 | 2 | D | 1 |  |  |  | ROZPOCET | [10 empty] | 0
120 | K | 776201811 | Demontáž lepených povlakových podlah bez podložky ručně | m2 | 61.988 |  | 0 | CS ÚRS 2020 01 |  | základní |  | 0 | 0 | 0 | 0.0025 | 0.15497 | 16 | K | 2 |  |  |  | ROZPOCET |  |  |  |  | 0 | 0 | 0 | 0 | 0 | 1 | 0 | 16 | -1199491586
| VV |  | dle demontáže podhledu | [14 empty] | VV | 2 | 1 | True | 0 | ROZPOCET
| VV |  | dempodhled |  | 61.988 | [12 empty] | VV | 2 | 2 | True | 1 | ROZPOCET
121 | K | 776212111 | Volné položení textilních pásů s podlepením spojů páskou | m2 | 47.8 |  | 0 | CS ÚRS 2020 01 |  | základní |  | 0 | 0 | 0 | 0 | 0 | 16 | K | 2 |  |  |  | ROZPOCET |  |  |  |  | 0 | 0 | 0 | 0 | 0 | 1 | 0 | 16 | -1011974163
| VV |  | dle legendy místností | [14 empty] | VV | 2 | 1 | True | 0 | ROZPOCET
| VV |  | "mč.1.01" 23,9 |  | 23.9 | [12 empty] | VV | 2 | 2 | True | 0 | ROZPOCET
| VV |  | "mč.1.02"23,9 |  | 23.9 | [12 empty] | VV | 2 | 2 | True | 0 | ROZPOCET
| VV |  | Součet |  | 47.8 | [12 empty] | VV | 2 | 4 | True | 1 | ROZPOCET
122 | M | 69751061 | koberec zátěžový vpichovaný role š 2m, vlákno 100% PA, hm 400g/m2, zátěž 33, útlum 21dB, hořlavost Bfl S1 | m2 | 52.58 |  | 0 | CS ÚRS 2020 01 |  | základní |  | 0 | 0.00115 | 0.060467 | 0 | 0 | 32 | M | 2 |  |  |  | ROZPOCET |  |  |  |  | 0 | 0 | 0 | 0 | 0 | 1 | 0 | 16 | 999312354
| VV |  | ztratné 10% | [14 empty] | VV | 2 | 1 | True | 0 | ROZPOCET
| VV |  | 47,8*1,1 |  | 52.58 | [12 empty] | VV | 2 | 2 | True | 1 | ROZPOCET
123 | K | 776991821 | Odstranění lepidla ručně z podlah | m2 | 61.988 |  | 0 | CS ÚRS 2020 01 |  | základní |  | 0 | 0 | 0 | 0 | 0 | 16 | K | 2 |  |  |  | ROZPOCET |  |  |  |  | 0 | 0 | 0 | 0 | 0 | 1 | 0 | 16 | -440388483
| VV |  | dle demontáže podhledu | [14 empty] | VV | 2 | 1 | True | 0 | ROZPOCET
| VV |  | dempodhled |  | 61.988 | [12 empty] | VV | 2 | 2 | True | 1 | ROZPOCET
124 | K | 998776102 | Přesun hmot tonážní pro podlahy povlakové v objektech v do 12 m | t | 0.06 |  | 0 | CS ÚRS 2020 01 |  | základní |  | 0 | 0 | 0 | 0 | 0 | 16 | K | 2 |  |  |  | ROZPOCET |  |  |  |  | 0 | 0 | 0 | 0 | 0 | 1 | 0 | 16 | -2087085405
| D | 777 | Podlahy lité |  |  |  | 0 |  |  |  |  | 0 |  | 2.5132 |  | 0 | 2 | D | 1 |  |  |  | ROZPOCET | [10 empty] | 0
125 | K | 777121105 | Vyrovnání podkladu podlah epoxidovou stěrkou plněnou pískem plochy přes 1,0 m2 tl do 3 mm | m2 | 169.81 |  | 0 | CS ÚRS 2020 01 |  | základní |  | 0 | 0.00755 | 1.2821 | 0 | 0 | 16 | K | 2 |  |  |  | ROZPOCET |  |  |  |  | 0 | 0 | 0 | 0 | 0 | 1 | 0 | 16 | -1115913865
| VV |  | dle legendy místnosti | [14 empty] | VV | 2 | 1 | True | 0 | ROZPOCET
| VV |  | "mč.1.03" 6,0 |  | 6 | [12 empty] | VV | 2 | 2 | True | 0 | ROZPOCET
| VV |  | "mč.1.04" 7,52 |  | 7.52 | [12 empty] | VV | 2 | 2 | True | 0 | ROZPOCET
| VV |  | "mč.1.05" 24,82 |  | 24.82 | [12 empty] | VV | 2 | 2 | True | 0 | ROZPOCET
| VV |  | "mč.1.06" 2,55 |  | 2.55 | [12 empty] | VV | 2 | 2 | True | 0 | ROZPOCET
| VV |  | "mč.1.07" 2,55 |  | 2.55 | [12 empty] | VV | 2 | 2 | True | 0 | ROZPOCET
| VV |  | "mč.1.08" 6,94 |  | 6.94 | [12 empty] | VV | 2 | 2 | True | 0 | ROZPOCET
| VV |  | "mč.1.09" 41,71 |  | 41.71 | [12 empty] | VV | 2 | 2 | True | 0 | ROZPOCET
| VV |  | "mč.1.10" 24,82 |  | 24.82 | [12 empty] | VV | 2 | 2 | True | 0 | ROZPOCET
| VV |  | "mč.1.11" 2,55 |  | 2.55 | [12 empty] | VV | 2 | 2 | True | 0 | ROZPOCET
| VV |  | "mč.1.12" 2,55 |  | 2.55 | [12 empty] | VV | 2 | 2 | True | 0 | ROZPOCET
| VV |  | "mč.1.13" 6,94 |  | 6.94 | [12 empty] | VV | 2 | 2 | True | 0 | ROZPOCET
| VV |  | "mč.1.14" 40,86 |  | 40.86 | [12 empty] | VV | 2 | 2 | True | 0 | ROZPOCET
| VV |  | Součet |  | 169.81 | [12 empty] | VV | 2 | 4 | True | 1 | ROZPOCET
126 | K | 777131111 | Penetrační epoxidový nátěr podlahy plněný pískem | m2 | 169.81 |  | 0 | CS ÚRS 2020 01 |  | základní |  | 0 | 0.00055 | 0.093396 | 0 | 0 | 16 | K | 2 |  |  |  | ROZPOCET |  |  |  |  | 0 | 0 | 0 | 0 | 0 | 1 | 0 | 16 | 1075216285
| VV |  | dle legendy místnosti | [14 empty] | VV | 2 | 1 | True | 0 | ROZPOCET
| VV |  | "mč.1.03" 6,0 |  | 6 | [12 empty] | VV | 2 | 2 | True | 0 | ROZPOCET
| VV |  | "mč.1.04" 7,52 |  | 7.52 | [12 empty] | VV | 2 | 2 | True | 0 | ROZPOCET
| VV |  | "mč.1.05" 24,82 |  | 24.82 | [12 empty] | VV | 2 | 2 | True | 0 | ROZPOCET
| VV |  | "mč.1.06" 2,55 |  | 2.55 | [12 empty] | VV | 2 | 2 | True | 0 | ROZPOCET
| VV |  | "mč.1.07" 2,55 |  | 2.55 | [12 empty] | VV | 2 | 2 | True | 0 | ROZPOCET
| VV |  | "mč.1.08" 6,94 |  | 6.94 | [12 empty] | VV | 2 | 2 | True | 0 | ROZPOCET
| VV |  | "mč.1.09" 41,71 |  | 41.71 | [12 empty] | VV | 2 | 2 | True | 0 | ROZPOCET
| VV |  | "mč.1.10" 24,82 |  | 24.82 | [12 empty] | VV | 2 | 2 | True | 0 | ROZPOCET
| VV |  | "mč.1.11" 2,55 |  | 2.55 | [12 empty] | VV | 2 | 2 | True | 0 | ROZPOCET
| VV |  | "mč.1.12" 2,55 |  | 2.55 | [12 empty] | VV | 2 | 2 | True | 0 | ROZPOCET
| VV |  | "mč.1.13" 6,94 |  | 6.94 | [12 empty] | VV | 2 | 2 | True | 0 | ROZPOCET
| VV |  | "mč.1.14" 40,86 |  | 40.86 | [12 empty] | VV | 2 | 2 | True | 0 | ROZPOCET
| VV |  | Součet |  | 169.81 | [12 empty] | VV | 2 | 4 | True | 1 | ROZPOCET
127 | K | 777511103 | Krycí epoxidová stěrka tloušťky přes 1 do 2 mm dekorativní lité podlahy | m2 | 169.81 |  | 0 | CS ÚRS 2020 01 |  | základní |  | 0 | 0.0032 | 0.54339 | 0 | 0 | 16 | K | 2 |  |  |  | ROZPOCET |  |  |  |  | 0 | 0 | 0 | 0 | 0 | 1 | 0 | 16 | 2072405900
| VV |  | dle legendy místnosti | [14 empty] | VV | 2 | 1 | True | 0 | ROZPOCET
| VV |  | "mč.1.03" 6,0 |  | 6 | [12 empty] | VV | 2 | 2 | True | 0 | ROZPOCET
| VV |  | "mč.1.04" 7,52 |  | 7.52 | [12 empty] | VV | 2 | 2 | True | 0 | ROZPOCET
| VV |  | "mč.1.05" 24,82 |  | 24.82 | [12 empty] | VV | 2 | 2 | True | 0 | ROZPOCET
| VV |  | "mč.1.06" 2,55 |  | 2.55 | [12 empty] | VV | 2 | 2 | True | 0 | ROZPOCET
| VV |  | "mč.1.07" 2,55 |  | 2.55 | [12 empty] | VV | 2 | 2 | True | 0 | ROZPOCET
| VV |  | "mč.1.08" 6,94 |  | 6.94 | [12 empty] | VV | 2 | 2 | True | 0 | ROZPOCET
| VV |  | "mč.1.09" 41,71 |  | 41.71 | [12 empty] | VV | 2 | 2 | True | 0 | ROZPOCET
| VV |  | "mč.1.10" 24,82 |  | 24.82 | [12 empty] | VV | 2 | 2 | True | 0 | ROZPOCET
| VV |  | "mč.1.11" 2,55 |  | 2.55 | [12 empty] | VV | 2 | 2 | True | 0 | ROZPOCET
| VV |  | "mč.1.12" 2,55 |  | 2.55 | [12 empty] | VV | 2 | 2 | True | 0 | ROZPOCET
| VV |  | "mč.1.13" 6,94 |  | 6.94 | [12 empty] | VV | 2 | 2 | True | 0 | ROZPOCET
| VV |  | "mč.1.14" 40,86 |  | 40.86 | [12 empty] | VV | 2 | 2 | True | 0 | ROZPOCET
| VV |  | Součet |  | 169.81 | [12 empty] | VV | 2 | 4 | True | 1 | ROZPOCET
128 | K | 777611161 | Protiskluzná úprava lité podlahy prosypem křemenným pískem | m2 | 169.81 |  | 0 | CS ÚRS 2020 01 |  | základní |  | 0 | 0.0035 | 0.59434 | 0 | 0 | 16 | K | 2 |  |  |  | ROZPOCET |  |  |  |  | 0 | 0 | 0 | 0 | 0 | 1 | 0 | 16 | 1124091841
| VV |  | dle legendy místnosti | [14 empty] | VV | 2 | 1 | True | 0 | ROZPOCET
| VV |  | "mč.1.03" 6,0 |  | 6 | [12 empty] | VV | 2 | 2 | True | 0 | ROZPOCET
| VV |  | "mč.1.04" 7,52 |  | 7.52 | [12 empty] | VV | 2 | 2 | True | 0 | ROZPOCET
| VV |  | "mč.1.05" 24,82 |  | 24.82 | [12 empty] | VV | 2 | 2 | True | 0 | ROZPOCET
| VV |  | "mč.1.06" 2,55 |  | 2.55 | [12 empty] | VV | 2 | 2 | True | 0 | ROZPOCET
| VV |  | "mč.1.07" 2,55 |  | 2.55 | [12 empty] | VV | 2 | 2 | True | 0 | ROZPOCET
| VV |  | "mč.1.08" 6,94 |  | 6.94 | [12 empty] | VV | 2 | 2 | True | 0 | ROZPOCET
| VV |  | "mč.1.09" 41,71 |  | 41.71 | [12 empty] | VV | 2 | 2 | True | 0 | ROZPOCET
| VV |  | "mč.1.10" 24,82 |  | 24.82 | [12 empty] | VV | 2 | 2 | True | 0 | ROZPOCET
| VV |  | "mč.1.11" 2,55 |  | 2.55 | [12 empty] | VV | 2 | 2 | True | 0 | ROZPOCET
| VV |  | "mč.1.12" 2,55 |  | 2.55 | [12 empty] | VV | 2 | 2 | True | 0 | ROZPOCET
| VV |  | "mč.1.13" 6,94 |  | 6.94 | [12 empty] | VV | 2 | 2 | True | 0 | ROZPOCET
| VV |  | "mč.1.14" 40,86 |  | 40.86 | [12 empty] | VV | 2 | 2 | True | 0 | ROZPOCET
| VV |  | Součet |  | 169.81 | [12 empty] | VV | 2 | 4 | True | 1 | ROZPOCET
129 | K | 998777102 | Přesun hmot tonážní pro podlahy lité v objektech v do 12 m | t | 2.513 |  | 0 | CS ÚRS 2020 01 |  | základní |  | 0 | 0 | 0 | 0 | 0 | 16 | K | 2 |  |  |  | ROZPOCET |  |  |  |  | 0 | 0 | 0 | 0 | 0 | 1 | 0 | 16 | -1932072954
| D | 781 | Dokončovací práce - obklady |  |  |  | 0 |  |  |  |  | 0 |  | 0.33501 |  | 0 | 2 | D | 1 |  |  |  | ROZPOCET | [10 empty] | 0
130 | K | 781491012 | Montáž zrcadel plochy přes 1 m2 lepených silikonovým tmelem na podkladní omítku | m2 | 31.845 |  | 0 | CS ÚRS 2020 01 |  | základní |  | 0 | 0.00052 | 0.016559 | 0 | 0 | 16 | K | 2 |  |  |  | ROZPOCET |  |  |  |  | 0 | 0 | 0 | 0 | 0 | 1 | 0 | 16 | 669386174
| VV |  | 2,64+29,205 |  | 31.845 | [12 empty] | VV | 2 | 2 | True | 1 | ROZPOCET
131 | M | 6346513.1 | zrcadlo se zbroušenými hranami vel.800/1650mm ozn.OV2 | m2 | 2.64 |  | 0 |  |  | základní |  | 0 | 0.01 | 0.0264 | 0 | 0 | 32 | M | 2 |  |  |  | ROZPOCET |  |  |  |  | 0 | 0 | 0 | 0 | 0 | 1 | 0 | 16 | 1150378339
| VV |  | 0,8*1,65*2 |  | 2.64 | [12 empty] | VV | 2 | 2 | True | 1 | ROZPOCET
132 | M | 6346514.1 | zrcadlo se zbroušenými hranami (složené z více kusů - max 3), vel.5900/1650mm ozn.OV3 | m2 | 29.205 |  | 0 |  |  | základní |  | 0 | 0.01 | 0.29205 | 0 | 0 | 32 | M | 2 |  |  |  | ROZPOCET |  |  |  |  | 0 | 0 | 0 | 0 | 0 | 1 | 0 | 16 | -1064812613
| VV |  | 5,9*1,65*3 |  | 29.205 | [12 empty] | VV | 2 | 2 | True | 1 | ROZPOCET
133 | K | 998781102 | Přesun hmot tonážní pro obklady keramické v objektech v do 12 m | t | 0.335 |  | 0 | CS ÚRS 2020 01 |  | základní |  | 0 | 0 | 0 | 0 | 0 | 16 | K | 2 |  |  |  | ROZPOCET |  |  |  |  | 0 | 0 | 0 | 0 | 0 | 1 | 0 | 16 | 1978116154
| D | 783 | Dokončovací práce - nátěry |  |  |  | 0 |  |  |  |  | 0 |  | 0.20114 |  | 0 | 2 | D | 1 |  |  |  | ROZPOCET | [10 empty] | 0
134 | K | 783306809 | Odstranění nátěru ze zámečnických konstrukcí okartáčováním | m2 | 21.945 |  | 0 | CS ÚRS 2020 01 |  | základní |  | 0 | 0 | 0 | 0 | 0 | 16 | K | 2 |  |  |  | ROZPOCET |  |  |  |  | 0 | 0 | 0 | 0 | 0 | 1 | 0 | 16 | 920097023
| VV |  | dle digi měření, vč. přípočtu 5% na hrany | [14 empty] | VV | 2 | 1 | True | 0 | ROZPOCET
| VV |  | 10,45*2*1,05 |  | 21.945 | [12 empty] | VV | 2 | 2 | True | 1 | ROZPOCET
135 | K | 783314101 | Základní jednonásobný syntetický nátěr zámečnických konstrukcí | m2 | 21.945 |  | 0 | CS ÚRS 2020 01 |  | základní |  | 0 | 0.00014 | 0.0030723 | 0 | 0 | 16 | K | 2 |  |  |  | ROZPOCET |  |  |  |  | 0 | 0 | 0 | 0 | 0 | 1 | 0 | 16 | -211090386
| VV |  | dle odstranění | [14 empty] | VV | 2 | 1 | True | 0 | ROZPOCET
| VV |  | 21,945 |  | 21.945 | [12 empty] | VV | 2 | 2 | True | 1 | ROZPOCET
136 | K | 783334201 | Základní antikorozní jednonásobný epoxidový nátěr zámečnických konstrukcí | m2 | 21.945 |  | 0 | CS ÚRS 2020 01 |  | základní |  | 0 | 0.00014 | 0.0030723 | 0 | 0 | 16 | K | 2 |  |  |  | ROZPOCET |  |  |  |  | 0 | 0 | 0 | 0 | 0 | 1 | 0 | 16 | 1448831372
| VV |  | dle odstranění | [14 empty] | VV | 2 | 1 | True | 0 | ROZPOCET
| VV |  | 21,945 |  | 21.945 | [12 empty] | VV | 2 | 2 | True | 1 | ROZPOCET
137 | K | 78361450.1 | Systémový jednonásobný černý matný nátěr viditelných inženýrských sítí a rozvodů v podhledu vč. očištění popří.odmaštění, odrezivění | m | 50 |  | 0 |  |  | základní |  | 0 | 0.00012 | 0.006 | 0 | 0 | 16 | K | 2 |  |  |  | ROZPOCET |  |  |  |  | 0 | 0 | 0 | 0 | 0 | 1 | 0 | 16 | 531967948
| VV |  | předpoklad | [14 empty] | VV | 2 | 1 | True | 0 | ROZPOCET
| VV |  | "DN 40-100mm" 50,0 |  | 50 | [12 empty] | VV | 2 | 2 | True | 1 | ROZPOCET
138 | K | 78380681.1 | Odstranění tagu a plakátů na travertinových stěnách u vstupu | hod | 3 |  | 0 |  |  | základní |  | 0 | 0.063 | 0.189 | 0 | 0 | 16 | K | 2 |  |  |  | ROZPOCET |  |  |  |  | 0 | 0 | 0 | 0 | 0 | 1 | 0 | 16 | 1754938840
| D | 784 | Dokončovací práce - malby a tapety |  |  |  | 0 |  |  |  |  | 0 |  | 0.05709 |  | 0 | 2 | D | 1 |  |  |  | ROZPOCET | [10 empty] | 0
139 | K | 784111031 | Omytí podkladu v místnostech výšky do 3,80 m | m2 | 170 |  | 0 | CS ÚRS 2020 01 |  | základní |  | 0 | 0 | 0 | 0 | 0 | 16 | K | 2 |  |  |  | ROZPOCET |  |  |  |  | 0 | 0 | 0 | 0 | 0 | 1 | 0 | 16 | 282582998
| VV |  | podhledy - dle demontáže | [14 empty] | VV | 2 | 1 | True | 0 | ROZPOCET
| VV |  | dempodl |  | 170 | [12 empty] | VV | 2 | 2 | True | 1 | ROZPOCET
140 | K | 784221001 | Jednonásobné bílé malby ze směsí za sucha dobře otěruvzdorných v místnostech do 3,80 m | m2 | 384.19 |  | 0 | CS ÚRS 2020 01 |  | základní |  | 0 | 0.00014 | 0.053787 | 0 | 0 | 16 | K | 2 |  |  |  | ROZPOCET |  |  |  |  | 0 | 0 | 0 | 0 | 0 | 1 | 0 | 16 | 1367314260
| VV |  | stropy | [14 empty] | VV | 2 | 1 | True | 0 | ROZPOCET
| VV |  | "mč.1.01" 23,9 |  | 23.9 | [12 empty] | VV | 2 | 2 | True | 0 | ROZPOCET
| VV |  | "mč.1.02" 23,9 |  | 23.9 | [12 empty] | VV | 2 | 2 | True | 0 | ROZPOCET
| VV |  | "mč.1.03" 6,0 |  | 6 | [12 empty] | VV | 2 | 2 | True | 0 | ROZPOCET
| VV |  | "mč.1.04" 7,52 |  | 7.52 | [12 empty] | VV | 2 | 2 | True | 0 | ROZPOCET
| VV |  | "mč.1.05" 24,82 |  | 24.82 | [12 empty] | VV | 2 | 2 | True | 0 | ROZPOCET
| VV |  | "mč.1.06" 2,55 |  | 2.55 | [12 empty] | VV | 2 | 2 | True | 0 | ROZPOCET
| VV |  | "mč.1.07" 2,55 |  | 2.55 | [12 empty] | VV | 2 | 2 | True | 0 | ROZPOCET
| VV |  | "mč.1.08" 6,94 |  | 6.94 | [12 empty] | VV | 2 | 2 | True | 0 | ROZPOCET
| VV |  | "mč.1.09" 41,71 |  | 41.71 | [12 empty] | VV | 2 | 2 | True | 0 | ROZPOCET
| VV |  | "mč.1.10" 24,82 |  | 24.82 | [12 empty] | VV | 2 | 2 | True | 0 | ROZPOCET
| VV |  | "mč.1.11" 2,55 |  | 2.55 | [12 empty] | VV | 2 | 2 | True | 0 | ROZPOCET
| VV |  | "mč.1.12" 2,55 |  | 2.55 | [12 empty] | VV | 2 | 2 | True | 0 | ROZPOCET
| VV |  | "mč.1.13" 6,94 |  | 6.94 | [12 empty] | VV | 2 | 2 | True | 0 | ROZPOCET
| VV |  | "mč.1.14" 40,86 |  | 40.86 | [12 empty] | VV | 2 | 2 | True | 0 | ROZPOCET
| VV |  | stěny | [14 empty] | VV | 2 | 1 | True | 0 | ROZPOCET
| VV |  | "mč.1.05" (8,0+2,775+5,9+0,6+0,1+1,65+1,95+(1,65+2,175))*1,0 |  | 24.8 | [12 empty] | VV | 2 | 2 | True | 0 | ROZPOCET
| VV |  | "mč.1.06" (1,78+1,445)*2*1,0 |  | 6.45 | [12 empty] | VV | 2 | 2 | True | 0 | ROZPOCET
| VV |  | "mč.1.07" (1,77+1,445)*2*1,0 |  | 6.43 | [12 empty] | VV | 2 | 2 | True | 0 | ROZPOCET
| VV |  | "mč.1.08" (3,6+1,93)*2*1,0 |  | 11.06 | [12 empty] | VV | 2 | 2 | True | 0 | ROZPOCET
| VV |  | "mč.1.09" (11,75+0,6+3,975+11,75+3,225+1,7+1,55)*1,0 |  | 34.55 | [12 empty] | VV | 2 | 2 | True | 0 | ROZPOCET
| VV |  | "mč.1.10"(8,0+2,775+5,9+0,6+0,1+1,65+1,95+(1,65+2,175))*1,0 |  | 24.8 | [12 empty] | VV | 2 | 2 | True | 0 | ROZPOCET
| VV |  | "mč.1.11"(1,78+1,445)*2*1,0 |  | 6.45 | [12 empty] | VV | 2 | 2 | True | 0 | ROZPOCET
| VV |  | "mč.1.12" (1,77+1,445)*2*1,0 |  | 6.43 | [12 empty] | VV | 2 | 2 | True | 0 | ROZPOCET
| VV |  | "mč.1.13" (3,6+1,93)*2*1,0 |  | 11.06 | [12 empty] | VV | 2 | 2 | True | 0 | ROZPOCET
| VV |  | "mč.1.14" (11,75+0,6+3,975+11,75+3,225+1,7+1,55)*1,0 |  | 34.55 | [12 empty] | VV | 2 | 2 | True | 0 | ROZPOCET
| VV |  | Součet |  | 384.19 | [12 empty] | VV | 2 | 4 | True | 1 | ROZPOCET
141 | K | 784221041 | Příplatek k cenám 1x maleb za sucha otěruvzdorných za barevnou malbu tónovanou přípravky | m2 | 330.39 |  | 0 | CS ÚRS 2020 01 |  | základní |  | 0 | 1e-05 | 0.0033039 | 0 | 0 | 16 | K | 2 |  |  |  | ROZPOCET |  |  |  |  | 0 | 0 | 0 | 0 | 0 | 1 | 0 | 16 | 1761895973
| VV |  | stropy | [14 empty] | VV | 2 | 1 | True | 0 | ROZPOCET
| VV |  | "mč.1.04" 7,52 |  | 7.52 | [12 empty] | VV | 2 | 2 | True | 0 | ROZPOCET
| VV |  | "mč.1.05" 24,82 |  | 24.82 | [12 empty] | VV | 2 | 2 | True | 0 | ROZPOCET
| VV |  | "mč.1.06" 2,55 |  | 2.55 | [12 empty] | VV | 2 | 2 | True | 0 | ROZPOCET
| VV |  | "mč.1.07" 2,55 |  | 2.55 | [12 empty] | VV | 2 | 2 | True | 0 | ROZPOCET
| VV |  | "mč.1.08" 6,94 |  | 6.94 | [12 empty] | VV | 2 | 2 | True | 0 | ROZPOCET
| VV |  | "mč.1.09" 41,71 |  | 41.71 | [12 empty] | VV | 2 | 2 | True | 0 | ROZPOCET
| VV |  | "mč.1.10" 24,82 |  | 24.82 | [12 empty] | VV | 2 | 2 | True | 0 | ROZPOCET
| VV |  | "mč.1.11" 2,55 |  | 2.55 | [12 empty] | VV | 2 | 2 | True | 0 | ROZPOCET
| VV |  | "mč.1.12" 2,55 |  | 2.55 | [12 empty] | VV | 2 | 2 | True | 0 | ROZPOCET
| VV |  | "mč.1.13" 6,94 |  | 6.94 | [12 empty] | VV | 2 | 2 | True | 0 | ROZPOCET
| VV |  | "mč.1.14" 40,86 |  | 40.86 | [12 empty] | VV | 2 | 2 | True | 0 | ROZPOCET
| VV |  | stěny | [14 empty] | VV | 2 | 1 | True | 0 | ROZPOCET
| VV |  | "mč.1.05" (8,0+2,775+5,9+0,6+0,1+1,65+1,95+(1,65+2,175))*1,0 |  | 24.8 | [12 empty] | VV | 2 | 2 | True | 0 | ROZPOCET
| VV |  | "mč.1.06" (1,78+1,445)*2*1,0 |  | 6.45 | [12 empty] | VV | 2 | 2 | True | 0 | ROZPOCET
| VV |  | "mč.1.07" (1,77+1,445)*2*1,0 |  | 6.43 | [12 empty] | VV | 2 | 2 | True | 0 | ROZPOCET
| VV |  | "mč.1.08" (3,6+1,93)*2*1,0 |  | 11.06 | [12 empty] | VV | 2 | 2 | True | 0 | ROZPOCET
| VV |  | "mč.1.09" (11,75+0,6+3,975+11,75+3,225+1,7+1,55)*1,0 |  | 34.55 | [12 empty] | VV | 2 | 2 | True | 0 | ROZPOCET
| VV |  | "mč.1.10"(8,0+2,775+5,9+0,6+0,1+1,65+1,95+(1,65+2,175))*1,0 |  | 24.8 | [12 empty] | VV | 2 | 2 | True | 0 | ROZPOCET
| VV |  | "mč.1.11"(1,78+1,445)*2*1,0 |  | 6.45 | [12 empty] | VV | 2 | 2 | True | 0 | ROZPOCET
| VV |  | "mč.1.12" (1,77+1,445)*2*1,0 |  | 6.43 | [12 empty] | VV | 2 | 2 | True | 0 | ROZPOCET
| VV |  | "mč.1.13" (3,6+1,93)*2*1,0 |  | 11.06 | [12 empty] | VV | 2 | 2 | True | 0 | ROZPOCET
| VV |  | "mč.1.14" (11,75+0,6+3,975+11,75+3,225+1,7+1,55)*1,0 |  | 34.55 | [12 empty] | VV | 2 | 2 | True | 0 | ROZPOCET
| VV |  | Součet |  | 330.39 | [12 empty] | VV | 2 | 4 | True | 1 | ROZPOCET

## 01 - Zdravotní technika
{a74ad358-0907-45da-87fd-06dd90153960}
2
| KRYCÍ LIST SOUPISU PRACÍ | [7 empty] | v --- níže se nacházejí doplnkové a pomocné údaje k sestavám --- v | [8 empty] | False
Stavba:
KD Crystal - rekonstrukce vstupu a sociálních zařízení
Objekt:
SO 01 - Kulturní dům Crystal
Soupis:
SO 01.2 - Specialisté
Úroveň 3:
01 - Zdravotní technika
| KSO: |  |  |  |  | CC-CZ:
| Místo: |  |  |  |  | Datum: | 3. 6. 2021
| Zadavatel: |  |  |  |  | IČ:
|  | Město Česká Lípa, nám.T.G.Masaryka 1/1, 470 01 |  |  |  | DIČ:
| Uchazeč: |  |  |  |  | IČ: | Vyplň údaj
|  | Vyplň údaj |  |  |  | DIČ: | Vyplň údaj
| Projektant: |  |  |  |  | IČ:
|  | ATAKARCHITEKTI s.r.o. |  |  |  | DIČ:
| Zpracovatel: |  |  |  |  | IČ:
|  | PROPOS Liberec s.r.o. |  |  |  | DIČ:
Poznámka:
| Cena bez DPH | [5 empty] | 0
|  |  | Základ daně |  |  | Sazba daně | Výše daně
| DPH | základní | 0 |  |  | 21% | 0
|  | snížená | 0 |  |  | 15% | 0
|  | zákl. přenesená | 0 |  |  | 21% | 0
|  | sníž. přenesená | 0 |  |  | 15% | 0
|  | nulová | 0 |  |  | 0% | 0
| Cena s DPH |  |  | v | CZK |  | 0
| Projektant |  |  | Zpracovatel
| Datum a podpis: |  | Razítko | Datum a podpis: |  |  | Razítko
| Objednavatel |  |  | Uchazeč
| Datum a podpis: |  | Razítko | Datum a podpis: |  |  | Razítko
REKAPITULACE ČLENĚNÍ SOUPISU PRACÍ
Stavba:
KD Crystal - rekonstrukce vstupu a sociálních zařízení
Objekt:
SO 01 - Kulturní dům Crystal
Soupis:
SO 01.2 - Specialisté
Úroveň 3:
01 - Zdravotní technika
Místo: | [5 empty] | Datum: | 3. 6. 2021
Zadavatel: |  |  | Město Česká Lípa, nám.T.G.Masaryka 1/1, 470 01 |  |  | Projektant: | ATAKARCHITEKTI s.r.o.
Uchazeč: |  |  | Vyplň údaj |  |  | Zpracovatel: | PROPOS Liberec s.r.o.
Kód dílu - Popis | [6 empty] | Cena celkem [CZK]
Náklady ze soupisu prací | [6 empty] | 0 | [11 empty] | -1
| PSV - Práce a dodávky PSV | [5 empty] | 0
| 721 - Zdravotechnika - vnitřní kanalizace | [5 empty] | 0
| 722 - Zdravotechnika - vnitřní vodovod | [5 empty] | 0
| 725 - Zdravotechnika - zařizovací předměty | [5 empty] | 0
| 726 - Zdravotechnika - předstěnové instalace | [5 empty] | 0
SOUPIS PRACÍ
Stavba:
KD Crystal - rekonstrukce vstupu a sociálních zařízení
Objekt:
SO 01 - Kulturní dům Crystal
Soupis:
SO 01.2 - Specialisté
Úroveň 3:
01 - Zdravotní technika
Místo: | [5 empty] | Datum: | 3. 6. 2021
Zadavatel: |  |  | Město Česká Lípa, nám.T.G.Masaryka 1/1, 470 01 |  |  | Projektant: | ATAKARCHITEKTI s.r.o.
Uchazeč: |  |  | Vyplň údaj |  |  | Zpracovatel: | PROPOS Liberec s.r.o.
PČ | Typ | Kód | Popis | MJ | Množství | J.cena [CZK] | Cena celkem [CZK] | Cenová soustava |  | DPH | J. Nh [h] | Nh celkem [h] | J. hmotnost [t] | Hmotnost celkem [t] | J. suť [t] | Suť Celkem [t]
Náklady soupisu celkem | [6 empty] | 0 |  |  |  |  | 0 |  | 0 |  | 0 |  | D | -1 | [7 empty] | 0
| D | PSV | Práce a dodávky PSV |  |  |  | 0 |  |  |  |  | 0 |  | 0 |  | 0 | 2 | D | 0 | ROZPOCET | [6 empty] | 0
| D | 721 | Zdravotechnika - vnitřní kanalizace |  |  |  | 0 |  |  |  |  | 0 |  | 0 |  | 0 | 2 | D | 1 | ROZPOCET | [6 empty] | 0
1 | K | 721173401 | Potrubí kanalizační plastové svodné systém KG DN 100 | m | 25 |  | 0 |  |  | základní |  | 0 | 0 | 0 | 0 | 0 | 16 | K | 2 | ROZPOCET | 0 | 0 | 0 | 0 | 0 | 1 | 0 | 16 | 2
2 | K | 721173402 | Potrubí kanalizační plastové svodné systém KG DN 125 | m | 70 |  | 0 |  |  | základní |  | 0 | 0 | 0 | 0 | 0 | 16 | K | 2 | ROZPOCET | 0 | 0 | 0 | 0 | 0 | 1 | 0 | 16 | 4
3 | K | 721173403 | Potrubí kanalizační plastové svodné systém KG DN 150 | m | 20 |  | 0 |  |  | základní |  | 0 | 0 | 0 | 0 | 0 | 16 | K | 2 | ROZPOCET | 0 | 0 | 0 | 0 | 0 | 1 | 0 | 16 | 6
4 | K | 721173404 | Potrubí kanalizační plastové svodné systém KG DN 200 | m | 4 |  | 0 |  |  | základní |  | 0 | 0 | 0 | 0 | 0 | 16 | K | 2 | ROZPOCET | 0 | 0 | 0 | 0 | 0 | 1 | 0 | 16 | 8
5 | K | 721174043 | Potrubí kanalizační z PP připojovací systém HT DN 50 | m | 25 |  | 0 |  |  | základní |  | 0 | 0 | 0 | 0 | 0 | 16 | K | 2 | ROZPOCET | 0 | 0 | 0 | 0 | 0 | 1 | 0 | 16 | 10
6 | K | 721175011 | Potrubí kanalizační z PP odpadní systém HT DN75 | m | 28 |  | 0 |  |  | základní |  | 0 | 0 | 0 | 0 | 0 | 16 | K | 2 | ROZPOCET | 0 | 0 | 0 | 0 | 0 | 1 | 0 | 16 | 12
7 | K | 721175012 | Potrubí kanalizační z PP odpadní systém HT DN 110 | m | 25 |  | 0 |  |  | základní |  | 0 | 0 | 0 | 0 | 0 | 16 | K | 2 | ROZPOCET | 0 | 0 | 0 | 0 | 0 | 1 | 0 | 16 | 14
8 | K | 721194105 | Vyvedení a upevnění odpadních výpustek DN 50 | kus | 35 |  | 0 |  |  | základní |  | 0 | 0 | 0 | 0 | 0 | 16 | K | 2 | ROZPOCET | 0 | 0 | 0 | 0 | 0 | 1 | 0 | 16 | 16
9 | K | 721194109 | Vyvedení a upevnění odpadních výpustek DN 100 | kus | 19 |  | 0 |  |  | základní |  | 0 | 0 | 0 | 0 | 0 | 16 | K | 2 | ROZPOCET | 0 | 0 | 0 | 0 | 0 | 1 | 0 | 16 | 18
10 | K | 721211499 | Vpusť podlahová se svislým odtokem DN 50/75/110 mřížka nerez 115x115 + zápachová uzávěrka primus | kus | 4 |  | 0 |  |  | základní |  | 0 | 0 | 0 | 0 | 0 | 16 | K | 2 | ROZPOCET | 0 | 0 | 0 | 0 | 0 | 1 | 0 | 16 | 20
11 | K | 721211499.1 | Přivětrávací hlavice HL 900 DN 75 | kus | 4 |  | 0 |  |  | základní |  | 0 | 0 | 0 | 0 | 0 | 16 | K | 2 | ROZPOCET | 0 | 0 | 0 | 0 | 0 | 1 | 0 | 16 | 22
12 | K | 72110802 | Demontáž potrubí z kameninových trub DN 100 -DN 200 | M | 105 |  | 0 |  |  | základní |  | 0 | 0 | 0 | 0 | 0 | 16 | K | 2 | ROZPOCET | 0 | 0 | 0 | 0 | 0 | 1 | 0 | 16 | 24
13 | K | 721171803 | Demontáž potrubí z novodurových trub do DN 75 | M | 28 |  | 0 |  |  | základní |  | 0 | 0 | 0 | 0 | 0 | 16 | K | 2 | ROZPOCET | 0 | 0 | 0 | 0 | 0 | 1 | 0 | 16 | 26
14 | K | 72140806 | Demontáž potrubí z litinových trub DN 100 | M | 20 |  | 0 |  |  | základní |  | 0 | 0 | 0 | 0 | 0 | 16 | K | 2 | ROZPOCET | 0 | 0 | 0 | 0 | 0 | 1 | 0 | 16 | 28
15 | K | 72141803 | Demontáž potrubí z PVC trub do DN 75 | M | 30 |  | 0 |  |  | základní |  | 0 | 0 | 0 | 0 | 0 | 16 | K | 2 | ROZPOCET | 0 | 0 | 0 | 0 | 0 | 1 | 0 | 16 | 30
16 | K | 721210813 | Demontáž podlahových vpustí litinových DN 100 | kus | 2 |  | 0 |  |  | základní |  | 0 | 0 | 0 | 0 | 0 | 16 | K | 2 | ROZPOCET | 0 | 0 | 0 | 0 | 0 | 1 | 0 | 16 | 32
17 | K | 721220801 | Demontáž zápachových uzávěrek do DN 75 | kus | 30 |  | 0 |  |  | základní |  | 0 | 0 | 0 | 0 | 0 | 16 | K | 2 | ROZPOCET | 0 | 0 | 0 | 0 | 0 | 1 | 0 | 16 | 34
18 | K | 72141803.1 | Demontáž zápachových uzávěrek DN 100 | kus | 18 |  | 0 |  |  | základní |  | 0 | 0 | 0 | 0 | 0 | 16 | K | 2 | ROZPOCET | 0 | 0 | 0 | 0 | 0 | 1 | 0 | 16 | 36
19 | K | 72110943 | Výměna dílu kameninového potrubí DN 150 | kus | 1 |  | 0 |  |  | základní |  | 0 | 0 | 0 | 0 | 0 | 16 | K | 2 | ROZPOCET | 0 | 0 | 0 | 0 | 0 | 1 | 0 | 16 | 38
20 | K | 721109441 | Výměna dílu kameninového potrubí DN 200 | kus | 3 |  | 0 |  |  | základní |  | 0 | 0 | 0 | 0 | 0 | 16 | K | 2 | ROZPOCET | 0 | 0 | 0 | 0 | 0 | 1 | 0 | 16 | 40
21 | K | 721290111 | Zkouška těsnosti potrubí kanalizace vodou do DN 125 | m | 168 |  | 0 |  |  | základní |  | 0 | 0 | 0 | 0 | 0 | 16 | K | 2 | ROZPOCET | 0 | 0 | 0 | 0 | 0 | 1 | 0 | 16 | 42
22 | K | 721290112 | Zkouška těsnosti potrubí kanalizace vodou do DN 200 | m | 4 |  | 0 |  |  | základní |  | 0 | 0 | 0 | 0 | 0 | 16 | K | 2 | ROZPOCET | 0 | 0 | 0 | 0 | 0 | 1 | 0 | 16 | 44
23 | K | 721290123 | Zkouška těsnosti potrubí kanalizace kouřem do DN 300 | m | 172 |  | 0 |  |  | základní |  | 0 | 0 | 0 | 0 | 0 | 16 | K | 2 | ROZPOCET | 0 | 0 | 0 | 0 | 0 | 1 | 0 | 16 | 46
24 | K | 998721102 | Přesun hmot tonážní pro vnitřní kanalizace v objektech v do 6 m | t | 0.8 |  | 0 |  |  | základní |  | 0 | 0 | 0 | 0 | 0 | 16 | K | 2 | ROZPOCET | 0 | 0 | 0 | 0 | 0 | 1 | 0 | 16 | 48
| D | 722 | Zdravotechnika - vnitřní vodovod |  |  |  | 0 |  |  |  |  | 0 |  | 0 |  | 0 | 2 | D | 1 | ROZPOCET | [6 empty] | 0
25 | K | 722174022 | Potrubí vodovodní plastové PP-RCT svar polyfuze D 20, SDR 9 | m | 78 |  | 0 |  |  | základní |  | 0 | 0 | 0 | 0 | 0 | 16 | K | 2 | ROZPOCET | 0 | 0 | 0 | 0 | 0 | 1 | 0 | 16 | 50
26 | K | 722174023 | Potrubí vodovodní plastové PP-RCT svar polyfuze D 25, SDR 9 | m | 48 |  | 0 |  |  | základní |  | 0 | 0 | 0 | 0 | 0 | 16 | K | 2 | ROZPOCET | 0 | 0 | 0 | 0 | 0 | 1 | 0 | 16 | 52
27 | K | 722174024 | Potrubí vodovodní plastové PP-RCT svar polyfuze D 32, SDR 9 | m | 60 |  | 0 |  |  | základní |  | 0 | 0 | 0 | 0 | 0 | 16 | K | 2 | ROZPOCET | 0 | 0 | 0 | 0 | 0 | 1 | 0 | 16 | 54
28 | K | 722174025 | Potrubí vodovodní plastové PP-RCT svar polyfuze D 40, SDR 9 | m | 3 |  | 0 |  |  | základní |  | 0 | 0 | 0 | 0 | 0 | 16 | K | 2 | ROZPOCET | 0 | 0 | 0 | 0 | 0 | 1 | 0 | 16 | 56
29 | K | 722181211 | Ochrana vodovodního potrubí přilepenými termoizolačními trubicemi z PE tl do 6 mm DN do 22 mm | m | 40 |  | 0 |  |  | základní |  | 0 | 0 | 0 | 0 | 0 | 16 | K | 2 | ROZPOCET | 0 | 0 | 0 | 0 | 0 | 1 | 0 | 16 | 58
30 | K | 722181212 | Ochrana vodovodního potrubí přilepenými termoizolačními trubicemi z PE tl do 6 mm DN do 32 mm | m | 73 |  | 0 |  |  | základní |  | 0 | 0 | 0 | 0 | 0 | 16 | K | 2 | ROZPOCET | 0 | 0 | 0 | 0 | 0 | 1 | 0 | 16 | 60
31 | K | 722181221 | Ochrana vodovodního potrubí přilepenými termoizolačními trubicemi z PE tl do 9 mm DN do 22 mm | m | 184 |  | 0 |  |  | základní |  | 0 | 0 | 0 | 0 | 0 | 16 | K | 2 | ROZPOCET | 0 | 0 | 0 | 0 | 0 | 1 | 0 | 16 | 62
32 | K | 722181222 | Ochrana vodovodního potrubí přilepenými termoizolačními trubicemi z PE tl do 9 mm DN do 45 mm | m | 3 |  | 0 |  |  | základní |  | 0 | 0 | 0 | 0 | 0 | 16 | K | 2 | ROZPOCET | 0 | 0 | 0 | 0 | 0 | 1 | 0 | 16 | 64
33 | K | 722181223 | Ochrana vodovodního potrubí přilepenými termoizolačními trubicemi z PE tl do 9 mm DN do 63 mm | m | 51 |  | 0 |  |  | základní |  | 0 | 0 | 0 | 0 | 0 | 16 | K | 2 | ROZPOCET | 0 | 0 | 0 | 0 | 0 | 1 | 0 | 16 | 66
34 | K | 722181231 | Ochrana vodovodního potrubí přilepenými termoizolačními trubicemi z PE tl do 13 mm DN do 22 mm | m | 35 |  | 0 |  |  | základní |  | 0 | 0 | 0 | 0 | 0 | 16 | K | 2 | ROZPOCET | 0 | 0 | 0 | 0 | 0 | 1 | 0 | 16 | 68
35 | K | 722181232 | Ochrana vodovodního potrubí přilepenými termoizol. trubicemi z PE tl do 13 mm DN do 22 mm | m | 16 |  | 0 |  |  | základní |  | 0 | 0 | 0 | 0 | 0 | 16 | K | 2 | ROZPOCET | 0 | 0 | 0 | 0 | 0 | 1 | 0 | 16 | 70
36 | K | 722181242 | Ochrana vodovodního potrubí přilepenými termoizol. trubicemi z PE tl do 20 mm DN do 45 mm | m | 17 |  | 0 |  |  | základní |  | 0 | 0 | 0 | 0 | 0 | 16 | K | 2 | ROZPOCET | 0 | 0 | 0 | 0 | 0 | 1 | 0 | 16 | 72
37 | K | 722190401 | Vyvedení a upevnění výpustku do DN 25 | kus | 71 |  | 0 |  |  | základní |  | 0 | 0 | 0 | 0 | 0 | 16 | K | 2 | ROZPOCET | 0 | 0 | 0 | 0 | 0 | 1 | 0 | 16 | 74
38 | K | 722220121 | Nástěnka pro baterii G 1/2 s jedním závitem | pár | 2 |  | 0 |  |  | základní |  | 0 | 0 | 0 | 0 | 0 | 16 | K | 2 | ROZPOCET | 0 | 0 | 0 | 0 | 0 | 1 | 0 | 16 | 76
39 | K | 722224115 | Kohout plnicí nebo vypouštěcí G 1/2 PN 10 s jedním závitem | kus | 3 |  | 0 |  |  | základní |  | 0 | 0 | 0 | 0 | 0 | 16 | K | 2 | ROZPOCET | 0 | 0 | 0 | 0 | 0 | 1 | 0 | 16 | 78
40 | K | 722232043 | Kohout kulový přímý G 1/2 PN 42 do 185°C vnitřní závit | kus | 4 |  | 0 |  |  | základní |  | 0 | 0 | 0 | 0 | 0 | 16 | K | 2 | ROZPOCET | 0 | 0 | 0 | 0 | 0 | 1 | 0 | 16 | 80
41 | K | 722232044 | Kohout kulový přímý G 3/4 PN 42 do 185°C vnitřní závit | kus | 4 |  | 0 |  |  | základní |  | 0 | 0 | 0 | 0 | 0 | 16 | K | 2 | ROZPOCET | 0 | 0 | 0 | 0 | 0 | 1 | 0 | 16 | 82
42 | K | 722232045 | Kohout kulový přímý G 1 PN 42 do 185°C vnitřní závit | kus | 5 |  | 0 |  |  | základní |  | 0 | 0 | 0 | 0 | 0 | 16 | K | 2 | ROZPOCET | 0 | 0 | 0 | 0 | 0 | 1 | 0 | 16 | 84
43 | K | 722232047 | Kohout kulový přímý G5/4 PN 42 do 185°C vnitřní závit | kus | 1 |  | 0 |  |  | základní |  | 0 | 0 | 0 | 0 | 0 | 16 | K | 2 | ROZPOCET | 0 | 0 | 0 | 0 | 0 | 1 | 0 | 16 | 86
44 | K | 722131912 | Vsazení odbočky do stávajícího ocelového pozink. potrubí DN 20 | soub | 2 |  | 0 |  |  | základní |  | 0 | 0 | 0 | 0 | 0 | 16 | K | 2 | ROZPOCET | 0 | 0 | 0 | 0 | 0 | 1 | 0 | 16 | 88
45 | K | 722231916 | Vsazení odbočky do stávajícího ocelového pozink. potrubí DN 50 | soub | 11 |  | 0 |  |  | základní |  | 0 | 0 | 0 | 0 | 0 | 16 | K | 2 | ROZPOCET | 0 | 0 | 0 | 0 | 0 | 1 | 0 | 16 | 90
46 | K | 722110801 | Demontáž potrubí z ocelových trubek závitových do DN 25 | m | 50 |  | 0 |  |  | základní |  | 0 | 0 | 0 | 0 | 0 | 16 | K | 2 | ROZPOCET | 0 | 0 | 0 | 0 | 0 | 1 | 0 | 16 | 92
47 | K | 722110801.1 | Demontáž potrubí z ocelových trubek závitových DN 25-DN 40 | m | 45 |  | 0 |  |  | základní |  | 0 | 0 | 0 | 0 | 0 | 16 | K | 2 | ROZPOCET | 0 | 0 | 0 | 0 | 0 | 1 | 0 | 16 | 94
48 | K | 722290226 | Zkouška těsnosti vodovodního potrubí do DN 50 | m | 189 |  | 0 |  |  | základní |  | 0 | 0 | 0 | 0 | 0 | 16 | K | 2 | ROZPOCET | 0 | 0 | 0 | 0 | 0 | 1 | 0 | 16 | 96
49 | K | 722290234 | Proplach a dezinfekce vodovodního potrubí do DN 80 | m | 189 |  | 0 |  |  | základní |  | 0 | 0 | 0 | 0 | 0 | 16 | K | 2 | ROZPOCET | 0 | 0 | 0 | 0 | 0 | 1 | 0 | 16 | 98
50 | K | 998722102 | Přesun hmot tonážní pro vnitřní vodovod v objektech v do 12 m | t | 0.5 |  | 0 |  |  | základní |  | 0 | 0 | 0 | 0 | 0 | 16 | K | 2 | ROZPOCET | 0 | 0 | 0 | 0 | 0 | 1 | 0 | 16 | 100
| D | 725 | Zdravotechnika - zařizovací předměty |  |  |  | 0 |  |  |  |  | 0 |  | 0 |  | 0 | 2 | D | 1 | ROZPOCET | [6 empty] | 0
52 | K | 725112022 | Klozet keramický závěsný Duravit Starck 360x540 mm s hlubokým splachováním | soubor | 17 |  | 0 |  |  | základní |  | 0 | 0 | 0 | 0 | 0 | 16 | K | 2 | ROZPOCET | 0 | 0 | 0 | 0 | 0 | 1 | 0 | 16 | 102
53 | K | 725112099 | Klozet ker. závěsný 700x360 mm pro imobilní Duravit Starck 3, výška s prkénkem 460 mm | soubor | 2 |  | 0 |  |  | základní |  | 0 | 0 | 0 | 0 | 0 | 16 | K | 2 | ROZPOCET | 0 | 0 | 0 | 0 | 0 | 1 | 0 | 16 | 104
54 | K | 725121527 | Pisoárový záchodek automatický s integrovaným napájecím zdrojem Sanela SLP 23 RZ Caprino | soubor | 14 |  | 0 |  |  | základní |  | 0 | 0 | 0 | 0 | 0 | 16 | K | 2 | ROZPOCET | 0 | 0 | 0 | 0 | 0 | 1 | 0 | 16 | 106
55 | K | 725211602 | Umyvadlo keramické Kolo Nova Pro 600x460 s otvorem pro baterii | soubor | 2 |  | 0 |  |  | základní |  | 0 | 0 | 0 | 0 | 0 | 16 | K | 2 | ROZPOCET | 0 | 0 | 0 | 0 | 0 | 1 | 0 | 16 | 108
56 | K | 725211602.1 | Variant 7 um 5900 x 610 včetně nosných konzolí a zápachových uzávěrek | soubor | 2 |  | 0 |  |  | základní |  | 0 | 0 | 0 | 0 | 0 | 16 | K | 2 | ROZPOCET | 0 | 0 | 0 | 0 | 0 | 1 | 0 | 16 | 110
57 | K | 725211681 | Umyvadlo keramické Kolo Nova Pro 650x550 mm s otvorem pro baterii, s přepadem | soubor | 2 |  | 0 |  |  | základní |  | 0 | 0 | 0 | 0 | 0 | 16 | K | 2 | ROZPOCET | 0 | 0 | 0 | 0 | 0 | 1 | 0 | 16 | 112
58 | K | 725331199 | Výlevka závěsná Kolo Boston keramická se sklopnou plastovou mřížkou | soubor | 2 |  | 0 |  |  | základní |  | 0 | 0 | 0 | 0 | 0 | 16 | K | 2 | ROZPOCET | 0 | 0 | 0 | 0 | 0 | 1 | 0 | 16 | 114
59 | K | 725813111 | Ventil rohový bez připojovací trubičky nebo flexi hadičky G 1/2 | soubor | 69 |  | 0 |  |  | základní |  | 0 | 0 | 0 | 0 | 0 | 16 | K | 2 | ROZPOCET | 0 | 0 | 0 | 0 | 0 | 1 | 0 | 16 | 116
60 | K | 725821312 | Baterie dřezové nástěnné pákové Optima Lavela s otáčivým raménkem a délkou ramínka 150 mm | soubor | 2 |  | 0 |  |  | základní |  | 0 | 0 | 0 | 0 | 0 | 16 | K | 2 | ROZPOCET | 0 | 0 | 0 | 0 | 0 | 1 | 0 | 16 | 118
61 | K | 725821326 | Baterie bidetová stojánková Optima Sofie s výpustí | soubor | 1 |  | 0 |  |  | základní |  | 0 | 0 | 0 | 0 | 0 | 16 | K | 2 | ROZPOCET | 0 | 0 | 0 | 0 | 0 | 1 | 0 | 16 | 120
62 | K | 725822611 | Baterie umyvadlové stojánkové pákové Optima Sofie bez výpusti | soubor | 18 |  | 0 |  |  | základní |  | 0 | 0 | 0 | 0 | 0 | 16 | K | 2 | ROZPOCET | 0 | 0 | 0 | 0 | 0 | 1 | 0 | 16 | 122
63 | K | 725110811 | Demontáž klozetů s nádrží( výlevek) | soubor | 17 |  | 0 |  |  | základní |  | 0 | 0 | 0 | 0 | 0 | 16 | K | 2 | ROZPOCET | 0 | 0 | 0 | 0 | 0 | 1 | 0 | 16 | 124
64 | K | 725110813 | Demontáž pisoárových stání | soubor | 20 |  | 0 |  |  | základní |  | 0 | 0 | 0 | 0 | 0 | 16 | K | 2 | ROZPOCET | 0 | 0 | 0 | 0 | 0 | 1 | 0 | 16 | 126
65 | K | 725110821 | Demontáž umývadel a dřezů bez výtokových armatur | soubor | 10 |  | 0 |  |  | základní |  | 0 | 0 | 0 | 0 | 0 | 16 | K | 2 | ROZPOCET | 0 | 0 | 0 | 0 | 0 | 1 | 0 | 16 | 128
66 | K | 725820802 | Demontáž baterií stojánkových a nástěnných | soubor | 12 |  | 0 |  |  | základní |  | 0 | 0 | 0 | 0 | 0 | 16 | K | 2 | ROZPOCET | 0 | 0 | 0 | 0 | 0 | 1 | 0 | 16 | 130
67 | K | 998725102 | Přesun hmot tonážní pro zařizovací předměty v objektech v do 12 m | t | 2.108 |  | 0 |  |  | základní |  | 0 | 0 | 0 | 0 | 0 | 16 | K | 2 | ROZPOCET | 0 | 0 | 0 | 0 | 0 | 1 | 0 | 16 | 132
| D | 726 | Zdravotechnika - předstěnové instalace |  |  |  | 0 |  |  |  |  | 0 |  | 0 |  | 0 | 2 | D | 1 | ROZPOCET | [6 empty] | 0
68 | K | 726131001 | Instalační předstěna - umyvadlo v 1120 mm se stojánkovou baterií do lehkých stěn s kovovou kcí | soubor | 4 |  | 0 |  |  | základní |  | 0 | 0 | 0 | 0 | 0 | 16 | K | 2 | ROZPOCET | 0 | 0 | 0 | 0 | 0 | 1 | 0 | 16 | 134
69 | K | 726131021 | Instalační předstěna - pisoár v 1300 mm do lehkých stěn s kovovou kcí | soubor | 14 |  | 0 |  |  | základní |  | 0 | 0 | 0 | 0 | 0 | 16 | K | 2 | ROZPOCET | 0 | 0 | 0 | 0 | 0 | 1 | 0 | 16 | 136
70 | K | 726131041 | Instalační předstěna - klozet závěsný v 1120 mm s ovládáním zepředu do leh. stěn s kovovou kcí | soubor | 17 |  | 0 |  |  | základní |  | 0 | 0 | 0 | 0 | 0 | 16 | K | 2 | ROZPOCET | 0 | 0 | 0 | 0 | 0 | 1 | 0 | 16 | 138
71 | K | 726131043 | Instalační předstěna - klozet závěsný v 1120 mm s ovlád.zepředu pro postižené do stěn s kov kcí | soubor | 2 |  | 0 |  |  | základní |  | 0 | 0 | 0 | 0 | 0 | 16 | K | 2 | ROZPOCET | 0 | 0 | 0 | 0 | 0 | 1 | 0 | 16 | 140
72 | K | 726131098 | krycí deska - chrom + oddálené splach. pneumatické podomítkové tlač. ve výšce 900 mm | soubor | 2 |  | 0 |  |  | základní |  | 0 | 0 | 0 | 0 | 0 | 16 | K | 2 | ROZPOCET | 0 | 0 | 0 | 0 | 0 | 1 | 0 | 16 | 142
73 | K | 726131099 | Instalační předstěna - pro bidet | soubor | 1 |  | 0 |  |  | základní |  | 0 | 0 | 0 | 0 | 0 | 16 | K | 2 | ROZPOCET | 0 | 0 | 0 | 0 | 0 | 1 | 0 | 16 | 144
74 | K | 998726112 | Přesun hmot tonážní pro instalační prefabrikáty v objektech v do 12 m | t | 0.8 |  | 0 |  |  | základní |  | 0 | 0 | 0 | 0 | 0 | 16 | K | 2 | ROZPOCET | 0 | 0 | 0 | 0 | 0 | 1 | 0 | 16 | 146

## 02 - Vzduchotechnika
{ccd8ffb0-6a94-411a-82c2-8f617449621f}
2
| KRYCÍ LIST SOUPISU PRACÍ | [7 empty] | v --- níže se nacházejí doplnkové a pomocné údaje k sestavám --- v | [8 empty] | False
Stavba:
KD Crystal - rekonstrukce vstupu a sociálních zařízení
Objekt:
SO 01 - Kulturní dům Crystal
Soupis:
SO 01.2 - Specialisté
Úroveň 3:
02 - Vzduchotechnika
| KSO: |  |  |  |  | CC-CZ:
| Místo: |  |  |  |  | Datum: | 3. 6. 2021
| Zadavatel: |  |  |  |  | IČ:
|  | Město Česká Lípa, nám.T.G.Masaryka 1/1, 470 01 |  |  |  | DIČ:
| Uchazeč: |  |  |  |  | IČ: | Vyplň údaj
|  | Vyplň údaj |  |  |  | DIČ: | Vyplň údaj
| Projektant: |  |  |  |  | IČ:
|  | ATAKARCHITEKTI s.r.o. |  |  |  | DIČ:
| Zpracovatel: |  |  |  |  | IČ:
|  | PROPOS Liberec s.r.o. |  |  |  | DIČ:
Poznámka:
V případě, že zadávací dokumentace obsahuje požadavky nebo odkazy na obchodní firmy, názvy nebo jména a příjmení, specifická označení zboží a služeb, které platí pro určitou osobu, popřípadě její organizační složku, patenty na vynálezy, užitné vzory, ochranné známky nebo označení původu, umožňuje zadavatel použití jiných, kvalitativně a technicky obdobných řešení, která musí plně splňovat technické a funkční požadavky zadavatele uvedené v této zadávací dokumentaci a jejích přílohách.
| Cena bez DPH | [5 empty] | 0
|  |  | Základ daně |  |  | Sazba daně | Výše daně
| DPH | základní | 0 |  |  | 21% | 0
|  | snížená | 0 |  |  | 15% | 0
|  | zákl. přenesená | 0 |  |  | 21% | 0
|  | sníž. přenesená | 0 |  |  | 15% | 0
|  | nulová | 0 |  |  | 0% | 0
| Cena s DPH |  |  | v | CZK |  | 0
| Projektant |  |  | Zpracovatel
| Datum a podpis: |  | Razítko | Datum a podpis: |  |  | Razítko
| Objednavatel |  |  | Uchazeč
| Datum a podpis: |  | Razítko | Datum a podpis: |  |  | Razítko
REKAPITULACE ČLENĚNÍ SOUPISU PRACÍ
Stavba:
KD Crystal - rekonstrukce vstupu a sociálních zařízení
Objekt:
SO 01 - Kulturní dům Crystal
Soupis:
SO 01.2 - Specialisté
Úroveň 3:
02 - Vzduchotechnika
Místo: | [5 empty] | Datum: | 3. 6. 2021
Zadavatel: |  |  | Město Česká Lípa, nám.T.G.Masaryka 1/1, 470 01 |  |  | Projektant: | ATAKARCHITEKTI s.r.o.
Uchazeč: |  |  | Vyplň údaj |  |  | Zpracovatel: | PROPOS Liberec s.r.o.
Kód dílu - Popis | [6 empty] | Cena celkem [CZK]
Náklady ze soupisu prací | [6 empty] | 0 | [11 empty] | -1
| 1 - HYGIENICKÁ ZAŘÍZENÍ 1.NP - MUŽI | [5 empty] | 0
| 2 - HYGIENICKÁ ZAŘÍZENÍ 1.NP - MUŽI | [5 empty] | 0
| 3 - DEMONTÁŽE STÁVAJÍCÍCH VZT ZAŘÍZENÍ, POTRUBÍ | [5 empty] | 0
| 4 - DOPLŇKOVÝ MATERIÁL | [5 empty] | 0
| 5 - Pomocné, přípravné a závěrečné vzduchotechnické práce | [5 empty] | 0
SOUPIS PRACÍ
Stavba:
KD Crystal - rekonstrukce vstupu a sociálních zařízení
Objekt:
SO 01 - Kulturní dům Crystal
Soupis:
SO 01.2 - Specialisté
Úroveň 3:
02 - Vzduchotechnika
Místo: | [5 empty] | Datum: | 3. 6. 2021
Zadavatel: |  |  | Město Česká Lípa, nám.T.G.Masaryka 1/1, 470 01 |  |  | Projektant: | ATAKARCHITEKTI s.r.o.
Uchazeč: |  |  | Vyplň údaj |  |  | Zpracovatel: | PROPOS Liberec s.r.o.
PČ | Typ | Kód | Popis | MJ | Množství | J.cena [CZK] | Cena celkem [CZK] | Cenová soustava |  | DPH | J. Nh [h] | Nh celkem [h] | J. hmotnost [t] | Hmotnost celkem [t] | J. suť [t] | Suť Celkem [t]
Náklady soupisu celkem | [6 empty] | 0 |  |  |  |  | 0 |  | 0 |  | 0 |  | D | -1 | [7 empty] | 0
| D | 1 | HYGIENICKÁ ZAŘÍZENÍ 1.NP - MUŽI |  |  |  | 0 |  |  |  |  | 0 |  | 0 |  | 0 | 1 | D | 0 | ROZPOCET | [6 empty] | 0
1 | K | 1.1 | Vzduchotechnická jednotka 1800x2300x455 (VxŠxH), v PARAPETNÍM provedení + MaR, řídící jednotka, délka kabeláže k ovladači min.20m., včetně regulátoru Včetně: externí el. rozvodni | ks | 1 |  | 0 |  |  | základní |  | 0 | 0 | 0 | 0 | 0 | 4 | K | 1 | ROZPOCET | 0 | 0 | 0 | 0 | 0 | 1 | 0 | 4 | 2
2 | K | 7511001 | Osazení jednotky poz. 1.1 prvky regulace, čidly, zprovoznění ovládání | ks | 1 |  | 0 |  |  | základní |  | 0 | 0 | 0 | 0 | 0 | 4 | K | 1 | ROZPOCET | 0 | 0 | 0 | 0 | 0 | 1 | 0 | 4 | 4
3 | K | 7511002 | Montáž | ks | 1 |  | 0 |  |  | základní |  | 0 | 0 | 0 | 0 | 0 | 4 | K | 1 | ROZPOCET | 0 | 0 | 0 | 0 | 0 | 1 | 0 | 4 | 6
4 | K | 7511003 | Zaregulování + zprovoznění systému větrání; vzt. jednotky a regulačních klapek přívodu a odvodu vzduchu; zař. č. 1 | ks | 1 |  | 0 |  |  | základní |  | 0 | 0 | 0 | 0 | 0 | 4 | K | 1 | ROZPOCET | 0 | 0 | 0 | 0 | 0 | 1 | 0 | 4 | 8
5 | K | 1.2 | Tlumič hluku v plášti 500x400 L=1000mm - buňkový / přívod, odvod / | ks | 4 |  | 0 |  |  | základní |  | 0 | 0 | 0 | 0 | 0 | 4 | K | 1 | ROZPOCET | 0 | 0 | 0 | 0 | 0 | 1 | 0 | 4 | 10
6 | K | 7511004 | Montáž | ks | 4 |  | 0 |  |  | základní |  | 0 | 0 | 0 | 0 | 0 | 4 | K | 1 | ROZPOCET | 0 | 0 | 0 | 0 | 0 | 1 | 0 | 4 | 12
7 | K | 1.3 | Tlumič hluku v plášti 500x400 L=1000mm - buňkový / výfuk / | ks | 1 |  | 0 |  |  | základní |  | 0 | 0 | 0 | 0 | 0 | 4 | K | 1 | ROZPOCET | 0 | 0 | 0 | 0 | 0 | 1 | 0 | 4 | 14
8 | K | 7511005 | Montáž | ks | 1 |  | 0 |  |  | základní |  | 0 | 0 | 0 | 0 | 0 | 4 | K | 1 | ROZPOCET | 0 | 0 | 0 | 0 | 0 | 1 | 0 | 4 | 16
9 | K | 1.4 | Tlumič hluku do kruhového potrubí, například: ... 315 / 900 - nebo výrobek srovnatelného standardu / sání / | ks | 1 |  | 0 |  |  | základní |  | 0 | 0 | 0 | 0 | 0 | 4 | K | 1 | ROZPOCET | 0 | 0 | 0 | 0 | 0 | 1 | 0 | 4 | 18
10 | K | 7511006 | Montáž | ks | 1 |  | 0 |  |  | základní |  | 0 | 0 | 0 | 0 | 0 | 4 | K | 1 | ROZPOCET | 0 | 0 | 0 | 0 | 0 | 1 | 0 | 4 | 20
11 | K | 1.5 | Krycí mřížka sání KMH 450x450 (zakrytí vzt. potrubí) | ks | 1 |  | 0 |  |  | základní |  | 0 | 0 | 0 | 0 | 0 | 4 | K | 1 | ROZPOCET | 0 | 0 | 0 | 0 | 0 | 1 | 0 | 4 | 22
12 | K | 7511007 | Montáž | ks | 1 |  | 0 |  |  | základní |  | 0 | 0 | 0 | 0 | 0 | 4 | K | 1 | ROZPOCET | 0 | 0 | 0 | 0 | 0 | 1 | 0 | 4 | 24
13 | K | 1.6 | Uzavírací klapka s protiběž. listy 400x200.S - těsná včetně ovládání servopohonem 24V (10Nm) /výfuk/ | ks | 1 |  | 0 |  |  | základní |  | 0 | 0 | 0 | 0 | 0 | 4 | K | 1 | ROZPOCET | 0 | 0 | 0 | 0 | 0 | 1 | 0 | 4 | 26
14 | K | 7511008 | Montáž | ks | 1 |  | 0 |  |  | základní |  | 0 | 0 | 0 | 0 | 0 | 4 | K | 1 | ROZPOCET | 0 | 0 | 0 | 0 | 0 | 1 | 0 | 4 | 28
15 | K | 1.7 | Regulační klapka s protiběž. listy 315x140.R , ovládání ruční, s aretací polohy listu | ks | 1 |  | 0 |  |  | základní |  | 0 | 0 | 0 | 0 | 0 | 4 | K | 1 | ROZPOCET | 0 | 0 | 0 | 0 | 0 | 1 | 0 | 4 | 30
16 | K | 7511009 | Montáž | ks | 1 |  | 0 |  |  | základní |  | 0 | 0 | 0 | 0 | 0 | 4 | K | 1 | ROZPOCET | 0 | 0 | 0 | 0 | 0 | 1 | 0 | 4 | 32
17 | K | 1.8 | Regulační klapka s protiběž. listy 315x200.R , ovládání ruční, s aretací polohy listu | ks | 1 |  | 0 |  |  | základní |  | 0 | 0 | 0 | 0 | 0 | 4 | K | 1 | ROZPOCET | 0 | 0 | 0 | 0 | 0 | 1 | 0 | 4 | 34
18 | K | 7511010 | Montáž | ks | 1 |  | 0 |  |  | základní |  | 0 | 0 | 0 | 0 | 0 | 4 | K | 1 | ROZPOCET | 0 | 0 | 0 | 0 | 0 | 1 | 0 | 4 | 36
19 | K | 1.9 | Regulační klapka s protiběž. listy 315x315.R , ovládání ruční, s aretací polohy listu | ks | 1 |  | 0 |  |  | základní |  | 0 | 0 | 0 | 0 | 0 | 4 | K | 1 | ROZPOCET | 0 | 0 | 0 | 0 | 0 | 1 | 0 | 4 | 38
20 | K | 7511011 | Montáž | ks | 1 |  | 0 |  |  | základní |  | 0 | 0 | 0 | 0 | 0 | 4 | K | 1 | ROZPOCET | 0 | 0 | 0 | 0 | 0 | 1 | 0 | 4 | 40
21 | K | 1.10 | Obdélníková výustka pro čtyřhranné potrubí, komfortní, 280x100, 2.O - R1, přívodní | ks | 1 |  | 0 |  |  | základní |  | 0 | 0 | 0 | 0 | 0 | 4 | K | 1 | ROZPOCET | 0 | 0 | 0 | 0 | 0 | 1 | 0 | 4 | 42
22 | K | 7511012 | Montáž | ks | 1 |  | 0 |  |  | základní |  | 0 | 0 | 0 | 0 | 0 | 4 | K | 1 | ROZPOCET | 0 | 0 | 0 | 0 | 0 | 1 | 0 | 4 | 44
23 | K | 1.11 | Obdélníková výustka pro čtyřhranné potrubí, komfortní, 400x140, 2.O - R1, přívodní | ks | 3 |  | 0 |  |  | základní |  | 0 | 0 | 0 | 0 | 0 | 4 | K | 1 | ROZPOCET | 0 | 0 | 0 | 0 | 0 | 1 | 0 | 4 | 46
24 | K | 7511013 | Montáž | ks | 3 |  | 0 |  |  | základní |  | 0 | 0 | 0 | 0 | 0 | 4 | K | 1 | ROZPOCET | 0 | 0 | 0 | 0 | 0 | 1 | 0 | 4 | 48
23 | K | 1.12 | Obdélníková výustka pro čtyřhranné potrubí, komfortní, 560x200, 2.O - R1, přívodní | ks | 2 |  | 0 |  |  | základní |  | 0 | 0 | 0 | 0 | 0 | 4 | K | 1 | ROZPOCET | 0 | 0 | 0 | 0 | 0 | 1 | 0 | 4 | 50
24 | K | 7511014 | Montáž | ks | 2 |  | 0 |  |  | základní |  | 0 | 0 | 0 | 0 | 0 | 4 | K | 1 | ROZPOCET | 0 | 0 | 0 | 0 | 0 | 1 | 0 | 4 | 52
24 | K | 1.13 | Obdélníková výustka pro čtyřhranné potrubí, komfortní, 280x100, 1.O - R1, odvodní | ks | 10 |  | 0 |  |  | základní |  | 0 | 0 | 0 | 0 | 0 | 4 | K | 1 | ROZPOCET | 0 | 0 | 0 | 0 | 0 | 1 | 0 | 4 | 54
24 | K | 7511015 | Montáž | ks | 10 |  | 0 |  |  | základní |  | 0 | 0 | 0 | 0 | 0 | 4 | K | 1 | ROZPOCET | 0 | 0 | 0 | 0 | 0 | 1 | 0 | 4 | 56
24 | K | 1.14 | Obdélníková výustka pro čtyřhranné potrubí, komfortní, 280x140, 1.O - R1, odvodní | ks | 7 |  | 0 |  |  | základní |  | 0 | 0 | 0 | 0 | 0 | 4 | K | 1 | ROZPOCET | 0 | 0 | 0 | 0 | 0 | 1 | 0 | 4 | 58
24 | K | 7511016 | Montáž | ks | 7 |  | 0 |  |  | základní |  | 0 | 0 | 0 | 0 | 0 | 4 | K | 1 | ROZPOCET | 0 | 0 | 0 | 0 | 0 | 1 | 0 | 4 | 60
24 | K | 1.15 | Kruhové vzt. potrubí ohebné -HLUK TLUMÍCÍ -typ SONO..., prům.: 315 mm | m | 4 |  | 0 |  |  | základní |  | 0 | 0 | 0 | 0 | 0 | 4 | K | 1 | ROZPOCET | 0 | 0 | 0 | 0 | 0 | 1 | 0 | 4 | 62
25 | K | 7511017 | Montáž | m | 4 |  | 0 |  |  | základní |  | 0 | 0 | 0 | 0 | 0 | 4 | K | 1 | ROZPOCET | 0 | 0 | 0 | 0 | 0 | 1 | 0 | 4 | 64
25 | K | 1.16 | Protipožární klapka - 315x315, včetně montážních příložek | ks | 2 |  | 0 |  |  | základní |  | 0 | 0 | 0 | 0 | 0 | 4 | K | 1 | ROZPOCET | 0 | 0 | 0 | 0 | 0 | 1 | 0 | 4 | 66
25 | K | 7511018 | Montáž | ks | 2 |  | 0 |  |  | základní |  | 0 | 0 | 0 | 0 | 0 | 4 | K | 1 | ROZPOCET | 0 | 0 | 0 | 0 | 0 | 1 | 0 | 4 | 68
25 | K | 7511019 | Čtyřhranné vzduchotechnické potrubí sk.I, materiál ocel. pozink. plech | m2 | 100 |  | 0 |  |  | základní |  | 0 | 0 | 0 | 0 | 0 | 4 | K | 1 | ROZPOCET | 0 | 0 | 0 | 0 | 0 | 1 | 0 | 4 | 70
25 | K | 7511020 | Montáž | m2 | 100 |  | 0 |  |  | základní |  | 0 | 0 | 0 | 0 | 0 | 4 | K | 1 | ROZPOCET | 0 | 0 | 0 | 0 | 0 | 1 | 0 | 4 | 72
26 | K | 7511021 | Kruhové vzt. potrubí pevné - SPIRO , materiál ocel. pozink. plech, prům.: 315 mm | m | 10 |  | 0 |  |  | základní |  | 0 | 0 | 0 | 0 | 0 | 4 | K | 1 | ROZPOCET | 0 | 0 | 0 | 0 | 0 | 1 | 0 | 4 | 74
26 | K | 7511022 | Montáž | m | 10 |  | 0 |  |  | základní |  | 0 | 0 | 0 | 0 | 0 | 4 | K | 1 | ROZPOCET | 0 | 0 | 0 | 0 | 0 | 1 | 0 | 4 | 76
26 | K | 7511023 | Tepelná izolace vzt. potrubí z min. vlny tl. 60mm, /izolace vzt. potrubí / | m2 | 35 |  | 0 |  |  | základní |  | 0 | 0 | 0 | 0 | 0 | 4 | K | 1 | ROZPOCET | 0 | 0 | 0 | 0 | 0 | 1 | 0 | 4 | 78
26 | K | 7511024 | Montáž | m2 | 35 |  | 0 |  |  | základní |  | 0 | 0 | 0 | 0 | 0 | 4 | K | 1 | ROZPOCET | 0 | 0 | 0 | 0 | 0 | 1 | 0 | 4 | 80
26 | K | 7511025 | Protipožární izolace vzt. potrubí-odolnost 30min. | m2 | 4 |  | 0 |  |  | základní |  | 0 | 0 | 0 | 0 | 0 | 4 | K | 1 | ROZPOCET | 0 | 0 | 0 | 0 | 0 | 1 | 0 | 4 | 82
27 | K | 7511026 | Montáž | m2 | 4 |  | 0 |  |  | základní |  | 0 | 0 | 0 | 0 | 0 | 4 | K | 1 | ROZPOCET | 0 | 0 | 0 | 0 | 0 | 1 | 0 | 4 | 84
| D | 2 | HYGIENICKÁ ZAŘÍZENÍ 1.NP - MUŽI |  |  |  | 0 |  |  |  |  | 0 |  | 0 |  | 0 | 1 | D | 0 | ROZPOCET | [6 empty] | 0
1 | K | 2.1 | Vzduchotechnická jednotka 1800x2300x455 (VxŠxH), v PODSTROPNÍM provedení + MaR, řídící jednotka, délka kabeláže k ovladači min.20m., včetně regulátoru Včetně: externí el. rozvodn | ks | 1 |  | 0 |  |  | základní |  | 0 | 0 | 0 | 0 | 0 | 4 | K | 1 | ROZPOCET | 0 | 0 | 0 | 0 | 0 | 1 | 0 | 4 | 86
2 | K | 7512001 | Osazení jednotky poz. 2.1 prvky regulace, čidly, zprovoznění ovládání | ks | 1 |  | 0 |  |  | základní |  | 0 | 0 | 0 | 0 | 0 | 4 | K | 1 | ROZPOCET | 0 | 0 | 0 | 0 | 0 | 1 | 0 | 4 | 88
3 | K | 7512002 | Montáž | ks | 1 |  | 0 |  |  | základní |  | 0 | 0 | 0 | 0 | 0 | 4 | K | 1 | ROZPOCET | 0 | 0 | 0 | 0 | 0 | 1 | 0 | 4 | 90
4 | K | 7512003 | Zaregulování + zprovoznění systému větrání; vzt. jednotky a regulačních klapek přívodu a odvodu vzduchu; zař. č. 2 | ks | 1 |  | 0 |  |  | základní |  | 0 | 0 | 0 | 0 | 0 | 4 | K | 1 | ROZPOCET | 0 | 0 | 0 | 0 | 0 | 1 | 0 | 4 | 92
5 | K | 2.2 | Tlumič hluku do kruhového potrubí, například: ... 315 / 900 - nebo výrobek srovnatelného standardu / S+P+V+O / | ks | 6 |  | 0 |  |  | základní |  | 0 | 0 | 0 | 0 | 0 | 4 | K | 1 | ROZPOCET | 0 | 0 | 0 | 0 | 0 | 1 | 0 | 4 | 94
6 | K | 7512004 | Montáž | ks | 6 |  | 0 |  |  | základní |  | 0 | 0 | 0 | 0 | 0 | 4 | K | 1 | ROZPOCET | 0 | 0 | 0 | 0 | 0 | 1 | 0 | 4 | 96
7 | K | 2.3 | Krycí mřížka sání KMH 450x450 (zakrytí vzt. potrubí) | ks | 1 |  | 0 |  |  | základní |  | 0 | 0 | 0 | 0 | 0 | 4 | K | 1 | ROZPOCET | 0 | 0 | 0 | 0 | 0 | 1 | 0 | 4 | 98
8 | K | 7512005 | Montáž | ks | 1 |  | 0 |  |  | základní |  | 0 | 0 | 0 | 0 | 0 | 4 | K | 1 | ROZPOCET | 0 | 0 | 0 | 0 | 0 | 1 | 0 | 4 | 100
9 | K | 2.4 | Uzavírací klapka pro kruhové potruví prům. 315mm.S - těsná včetně ovládání servopohonem 24V (10Nm) /výfuk/ | ks | 1 |  | 0 |  |  | základní |  | 0 | 0 | 0 | 0 | 0 | 4 | K | 1 | ROZPOCET | 0 | 0 | 0 | 0 | 0 | 1 | 0 | 4 | 102
10 | K | 7512006 | Montáž | ks | 1 |  | 0 |  |  | základní |  | 0 | 0 | 0 | 0 | 0 | 4 | K | 1 | ROZPOCET | 0 | 0 | 0 | 0 | 0 | 1 | 0 | 4 | 104
11 | K | 2.5 | Regulační klapka s protiběž. listy 140x140.R , ovládání ruční, s aretací polohy listu | ks | 1 |  | 0 |  |  | základní |  | 0 | 0 | 0 | 0 | 0 | 4 | K | 1 | ROZPOCET | 0 | 0 | 0 | 0 | 0 | 1 | 0 | 4 | 106
12 | K | 7512007 | Montáž | ks | 1 |  | 0 |  |  | základní |  | 0 | 0 | 0 | 0 | 0 | 4 | K | 1 | ROZPOCET | 0 | 0 | 0 | 0 | 0 | 1 | 0 | 4 | 108
13 | K | 2.6 | Regulační klapka s protiběž. listy 315x315.R , ovládání ruční, s aretací polohy listu | ks | 1 |  | 0 |  |  | základní |  | 0 | 0 | 0 | 0 | 0 | 4 | K | 1 | ROZPOCET | 0 | 0 | 0 | 0 | 0 | 1 | 0 | 4 | 110
14 | K | 7512008 | Montáž | ks | 1 |  | 0 |  |  | základní |  | 0 | 0 | 0 | 0 | 0 | 4 | K | 1 | ROZPOCET | 0 | 0 | 0 | 0 | 0 | 1 | 0 | 4 | 112
15 | K | 2.7 | Obdélníková výustka pro čtyřhranné potrubí, komfortní, 400x140, 2.O - R1, přívodní | ks | 2 |  | 0 |  |  | základní |  | 0 | 0 | 0 | 0 | 0 | 4 | K | 1 | ROZPOCET | 0 | 0 | 0 | 0 | 0 | 1 | 0 | 4 | 114
16 | K | 7512009 | Montáž | ks | 2 |  | 0 |  |  | základní |  | 0 | 0 | 0 | 0 | 0 | 4 | K | 1 | ROZPOCET | 0 | 0 | 0 | 0 | 0 | 1 | 0 | 4 | 116
17 | K | 2.8 | Obdélníková výustka pro čtyřhranné potrubí, komfortní, 560x200, 2.O - R1, přívodní | ks | 2 |  | 0 |  |  | základní |  | 0 | 0 | 0 | 0 | 0 | 4 | K | 1 | ROZPOCET | 0 | 0 | 0 | 0 | 0 | 1 | 0 | 4 | 118
18 | K | 7512010 | Montáž | ks | 2 |  | 0 |  |  | základní |  | 0 | 0 | 0 | 0 | 0 | 4 | K | 1 | ROZPOCET | 0 | 0 | 0 | 0 | 0 | 1 | 0 | 4 | 120
19 | K | 2.9 | Obdélníková výustka pro čtyřhranné potrubí, komfortní, 280x100, 1.O - R1, odvodní | ks | 19 |  | 0 |  |  | základní |  | 0 | 0 | 0 | 0 | 0 | 4 | K | 1 | ROZPOCET | 0 | 0 | 0 | 0 | 0 | 1 | 0 | 4 | 122
20 | K | 7512011 | Montáž | ks | 19 |  | 0 |  |  | základní |  | 0 | 0 | 0 | 0 | 0 | 4 | K | 1 | ROZPOCET | 0 | 0 | 0 | 0 | 0 | 1 | 0 | 4 | 124
21 | K | 2.10 | Kruhové vzt. potrubí ohebné -HLUK TLUMÍCÍ -typ SONO..., prům.: 315 mm | m | 4 |  | 0 |  |  | základní |  | 0 | 0 | 0 | 0 | 0 | 4 | K | 1 | ROZPOCET | 0 | 0 | 0 | 0 | 0 | 1 | 0 | 4 | 126
22 | K | 7512012 | Montáž | m | 4 |  | 0 |  |  | základní |  | 0 | 0 | 0 | 0 | 0 | 4 | K | 1 | ROZPOCET | 0 | 0 | 0 | 0 | 0 | 1 | 0 | 4 | 128
23 | K | 2.11 | Protipožární klapka - 315x315, včetně montážních příložek | ks | 2 |  | 0 |  |  | základní |  | 0 | 0 | 0 | 0 | 0 | 4 | K | 1 | ROZPOCET | 0 | 0 | 0 | 0 | 0 | 1 | 0 | 4 | 130
24 | K | 7512013 | Montáž | ks | 2 |  | 0 |  |  | základní |  | 0 | 0 | 0 | 0 | 0 | 4 | K | 1 | ROZPOCET | 0 | 0 | 0 | 0 | 0 | 1 | 0 | 4 | 132
25 | K | 7512014 | Čtyřhranné vzduchotechnické potrubí sk.I, materiál ocel. pozink. plech | m2 | 95 |  | 0 |  |  | základní |  | 0 | 0 | 0 | 0 | 0 | 4 | K | 1 | ROZPOCET | 0 | 0 | 0 | 0 | 0 | 1 | 0 | 4 | 134
26 | K | 7512015 | Montáž | m2 | 95 |  | 0 |  |  | základní |  | 0 | 0 | 0 | 0 | 0 | 4 | K | 1 | ROZPOCET | 0 | 0 | 0 | 0 | 0 | 1 | 0 | 4 | 136
27 | K | 7512016 | Kruhové vzt. potrubí pevné - SPIRO , materiál ocel. pozink. plech, prům.: 315 mm | m | 8 |  | 0 |  |  | základní |  | 0 | 0 | 0 | 0 | 0 | 4 | K | 1 | ROZPOCET | 0 | 0 | 0 | 0 | 0 | 1 | 0 | 4 | 138
28 | K | 7512017 | Montáž | m | 8 |  | 0 |  |  | základní |  | 0 | 0 | 0 | 0 | 0 | 4 | K | 1 | ROZPOCET | 0 | 0 | 0 | 0 | 0 | 1 | 0 | 4 | 140
29 | K | 7512018 | Tepelná izolace vzt. potrubí z min. vlny tl. 60mm, /izolace vzt. potrubí / | m2 | 35 |  | 0 |  |  | základní |  | 0 | 0 | 0 | 0 | 0 | 4 | K | 1 | ROZPOCET | 0 | 0 | 0 | 0 | 0 | 1 | 0 | 4 | 142
30 | K | 7512019 | Montáž | m2 | 35 |  | 0 |  |  | základní |  | 0 | 0 | 0 | 0 | 0 | 4 | K | 1 | ROZPOCET | 0 | 0 | 0 | 0 | 0 | 1 | 0 | 4 | 144
31 | K | 7512020 | Protipožární izolace vzt. potrubí-odolnost 30min. | m2 | 4 |  | 0 |  |  | základní |  | 0 | 0 | 0 | 0 | 0 | 4 | K | 1 | ROZPOCET | 0 | 0 | 0 | 0 | 0 | 1 | 0 | 4 | 146
32 | K | 7512021 | Montáž | m2 | 4 |  | 0 |  |  | základní |  | 0 | 0 | 0 | 0 | 0 | 4 | K | 1 | ROZPOCET | 0 | 0 | 0 | 0 | 0 | 1 | 0 | 4 | 148
| D | 3 | DEMONTÁŽE STÁVAJÍCÍCH VZT ZAŘÍZENÍ, POTRUBÍ |  |  |  | 0 |  |  |  |  | 0 |  | 0 |  | 0 | 1 | D | 0 | ROZPOCET | [6 empty] | 0
1 | K | 3.1 | STROJOVNA č.1 (VELKÝ SÁL) - 2.NP = Demontáže vzt. zařízení a potrubí pro původní podtlakové větrání hygienických zařízení MUŽŮ v 1.np. Odpojení, demontáž, odvoz, likvidace. | ks | 1 |  | 0 |  |  | základní |  | 0 | 0 | 0 | 0 | 0 | 4 | K | 1 | ROZPOCET | 0 | 0 | 0 | 0 | 0 | 1 | 0 | 4 | 150
2 | K | 3.2 | STROJOVNA č.2 (KINOSÁL) - 2.NP = Demontáže vzt. zařízení a potrubí pro původní podtlakové větrání hygienických zařízení ŽEN v 1.np. Odpojení, demontáž, odvoz, likvidace. | ks | 1 |  | 0 |  |  | základní |  | 0 | 0 | 0 | 0 | 0 | 4 | K | 1 | ROZPOCET | 0 | 0 | 0 | 0 | 0 | 1 | 0 | 4 | 152
| D | 4 | DOPLŇKOVÝ MATERIÁL |  |  |  | 0 |  |  |  |  | 0 |  | 0 |  | 0 | 1 | D | 0 | ROZPOCET | [6 empty] | 0
1 | K | 7514001 | Barva RAL....., pro nátěry vnitřních vzt. potrubí v 1.np objektu dle požadavku architekta projektu (hyg. zař muži, ženy); 1xzákladní, 2x vrchní, veškeré vzt. potrubí pod stropem, i stávající | m2 | 200 |  | 0 |  |  | základní |  | 0 | 0 | 0 | 0 | 0 | 4 | K | 1 | ROZPOCET | 0 | 0 | 0 | 0 | 0 | 1 | 0 | 4 | 154
2 | K | 7514002 | Montáž | m2 | 200 |  | 0 |  |  | základní |  | 0 | 0 | 0 | 0 | 0 | 4 | K | 1 | ROZPOCET | 0 | 0 | 0 | 0 | 0 | 1 | 0 | 4 | 156
3 | K | 7514003 | Dveřní mřížky - kovové, cca 475x86mm | ks | 20 |  | 0 |  |  | základní |  | 0 | 0 | 0 | 0 | 0 | 4 | K | 1 | ROZPOCET | 0 | 0 | 0 | 0 | 0 | 1 | 0 | 4 | 158
4 | K | 7514004 | Montáž | ks | 20 |  | 0 |  |  | základní |  | 0 | 0 | 0 | 0 | 0 | 4 | K | 1 | ROZPOCET | 0 | 0 | 0 | 0 | 0 | 1 | 0 | 4 | 160
| D | 5 | Pomocné, přípravné a závěrečné vzduchotechnické práce |  |  |  | 0 |  |  |  |  | 0 |  | 0 |  | 0 | 1 | D | 0 | ROZPOCET | [6 empty] | 0
1 | K | 5.1 | Náklady na dopravu VZT zařízení | ks | 1 |  | 0 |  |  | základní |  | 0 | 0 | 0 | 0 | 0 | 4 | K | 1 | ROZPOCET | 0 | 0 | 0 | 0 | 0 | 1 | 0 | 4 | 162
2 | K | 5.2 | Pomocné konstrukce, lešení | ks | 1 |  | 0 |  |  | základní |  | 0 | 0 | 0 | 0 | 0 | 4 | K | 1 | ROZPOCET | 0 | 0 | 0 | 0 | 0 | 1 | 0 | 4 | 164
3 | K | 5.3 | Zednické výpomoci | ks | 1 |  | 0 |  |  | základní |  | 0 | 0 | 0 | 0 | 0 | 4 | K | 1 | ROZPOCET | 0 | 0 | 0 | 0 | 0 | 1 | 0 | 4 | 166
4 | K | 5.4 | Komplexní vyzkoušení | ks | 1 |  | 0 |  |  | základní |  | 0 | 0 | 0 | 0 | 0 | 4 | K | 1 | ROZPOCET | 0 | 0 | 0 | 0 | 0 | 1 | 0 | 4 | 168
5 | K | 5.5 | Zaregulování VZT | ks | 1 |  | 0 |  |  | základní |  | 0 | 0 | 0 | 0 | 0 | 4 | K | 1 | ROZPOCET | 0 | 0 | 0 | 0 | 0 | 1 | 0 | 4 | 170
6 | K | 5.6 | Zaškolení obsluhy | ks | 1 |  | 0 |  |  | základní |  | 0 | 0 | 0 | 0 | 0 | 4 | K | 1 | ROZPOCET | 0 | 0 | 0 | 0 | 0 | 1 | 0 | 4 | 172
7 | K | 5.7 | Vypracování provozního řádu vzduchotechnického zařízení | ks | 1 |  | 0 |  |  | základní |  | 0 | 0 | 0 | 0 | 0 | 4 | K | 1 | ROZPOCET | 0 | 0 | 0 | 0 | 0 | 1 | 0 | 4 | 174
8 | K | 5.8 | Vypracování dokumentace skutečného provedení | ks | 1 |  | 0 |  |  | základní |  | 0 | 0 | 0 | 0 | 0 | 4 | K | 1 | ROZPOCET | 0 | 0 | 0 | 0 | 0 | 1 | 0 | 4 | 176

## 03 - Měření a regulace
{c9e1eab7-9565-4518-91c0-b6b6a72bd4cc}
2
| KRYCÍ LIST SOUPISU PRACÍ | [7 empty] | v --- níže se nacházejí doplnkové a pomocné údaje k sestavám --- v | [8 empty] | False
Stavba:
KD Crystal - rekonstrukce vstupu a sociálních zařízení
Objekt:
SO 01 - Kulturní dům Crystal
Soupis:
SO 01.2 - Specialisté
Úroveň 3:
03 - Měření a regulace
| KSO: |  |  |  |  | CC-CZ:
| Místo: |  |  |  |  | Datum: | 3. 6. 2021
| Zadavatel: |  |  |  |  | IČ:
|  | Město Česká Lípa, nám.T.G.Masaryka 1/1, 470 01 |  |  |  | DIČ:
| Uchazeč: |  |  |  |  | IČ: | Vyplň údaj
|  | Vyplň údaj |  |  |  | DIČ: | Vyplň údaj
| Projektant: |  |  |  |  | IČ:
|  | ATAKARCHITEKTI s.r.o. |  |  |  | DIČ:
| Zpracovatel: |  |  |  |  | IČ:
|  | PROPOS Liberec s.r.o. |  |  |  | DIČ:
Poznámka:
Výrobky, zařízení a materiály uvedené v této projektové dokumentaci jsou pouze referenčními ve vztahu k požadované architektonické a technické kvalitě. Zhotovitel může nabídnou/dodat jiné, avšak je povinen v případě, že použije jiné výrobky, zařízení a materiály průkazně doložit objednateli, že jím nabízené/dodávané výrobky, zařízení a materiály mají stejnou kvalitu nebo vyšší než referenční a mají také atest či certifikaci pro použití v České republice. Autonomní regulace VZT jednotky č.1 včetně rozvaděče (u jednotky), snímačů, koncových prvků a jejich kabeláže, zaregulování jsou kromě položek viz níže v dodávce VZT. -koordinováno -viz sch. obvodu MaR
| Cena bez DPH | [5 empty] | 0
|  |  | Základ daně |  |  | Sazba daně | Výše daně
| DPH | základní | 0 |  |  | 21% | 0
|  | snížená | 0 |  |  | 15% | 0
|  | zákl. přenesená | 0 |  |  | 21% | 0
|  | sníž. přenesená | 0 |  |  | 15% | 0
|  | nulová | 0 |  |  | 0% | 0
| Cena s DPH |  |  | v | CZK |  | 0
| Projektant |  |  | Zpracovatel
| Datum a podpis: |  | Razítko | Datum a podpis: |  |  | Razítko
| Objednavatel |  |  | Uchazeč
| Datum a podpis: |  | Razítko | Datum a podpis: |  |  | Razítko
REKAPITULACE ČLENĚNÍ SOUPISU PRACÍ
Stavba:
KD Crystal - rekonstrukce vstupu a sociálních zařízení
Objekt:
SO 01 - Kulturní dům Crystal
Soupis:
SO 01.2 - Specialisté
Úroveň 3:
03 - Měření a regulace
Místo: | [5 empty] | Datum: | 3. 6. 2021
Zadavatel: |  |  | Město Česká Lípa, nám.T.G.Masaryka 1/1, 470 01 |  |  | Projektant: | ATAKARCHITEKTI s.r.o.
Uchazeč: |  |  | Vyplň údaj |  |  | Zpracovatel: | PROPOS Liberec s.r.o.
Kód dílu - Popis | [6 empty] | Cena celkem [CZK]
Náklady ze soupisu prací | [6 empty] | 0 | [11 empty] | -1
| D1 - Regulace a přístroje pro VZT zař.č.1 | [5 empty] | 0
| D2 - Regulace a přístroje pro VZT zař.č.2 | [5 empty] | 0
| D3 - Kabely, nosné prvky, montáže | [5 empty] | 0
SOUPIS PRACÍ
Stavba:
KD Crystal - rekonstrukce vstupu a sociálních zařízení
Objekt:
SO 01 - Kulturní dům Crystal
Soupis:
SO 01.2 - Specialisté
Úroveň 3:
03 - Měření a regulace
Místo: | [5 empty] | Datum: | 3. 6. 2021
Zadavatel: |  |  | Město Česká Lípa, nám.T.G.Masaryka 1/1, 470 01 |  |  | Projektant: | ATAKARCHITEKTI s.r.o.
Uchazeč: |  |  | Vyplň údaj |  |  | Zpracovatel: | PROPOS Liberec s.r.o.
PČ | Typ | Kód | Popis | MJ | Množství | J.cena [CZK] | Cena celkem [CZK] | Cenová soustava |  | DPH | J. Nh [h] | Nh celkem [h] | J. hmotnost [t] | Hmotnost celkem [t] | J. suť [t] | Suť Celkem [t]
Náklady soupisu celkem | [6 empty] | 0 |  |  |  |  | 0 |  | 0 |  | 0 |  | D | -1 | [7 empty] | 0
| D | D1 | Regulace a přístroje pro VZT zař.č.1 |  |  |  | 0 |  |  |  |  | 0 |  | 0 |  | 0 | 1 | D | 0 | ROZPOCET | [6 empty] | 0
1 | K | M36/41-0025/S | montáž prostorového přístroje . CP ovladače | ks | 1 |  | 0 |  |  | základní |  | 0 | 0 | 0 | 0 | 0 | 4 | K | 1 | ROZPOCET | 0 | 0 | 0 | 0 | 0 | 1 | 0 | 4 | 2
2 | K | WEB | nastavení WEB serveru pro dálkovou správu VZT1 | hod | 4 |  | 0 |  |  | základní |  | 0 | 0 | 0 | 0 | 0 | 4 | K | 1 | ROZPOCET | 0 | 0 | 0 | 0 | 0 | 1 | 0 | 4 | 4
3 | K | 1.4 | přípravná montáž pro připojení protipožárních klapek a návazností na ovládání | hod | 8 |  | 0 |  |  | základní |  | 0 | 0 | 0 | 0 | 0 | 4 | K | 1 | ROZPOCET | 0 | 0 | 0 | 0 | 0 | 1 | 0 | 4 | 6
| D | D2 | Regulace a přístroje pro VZT zař.č.2 |  |  |  | 0 |  |  |  |  | 0 |  | 0 |  | 0 | 1 | D | 0 | ROZPOCET | [6 empty] | 0
4 | K | M36/41-0025/S | montáž prostorového přístroje . CP ovladače | ks | 1 |  | 0 |  |  | základní |  | 0 | 0 | 0 | 0 | 0 | 4 | K | 1 | ROZPOCET | 0 | 0 | 0 | 0 | 0 | 1 | 0 | 4 | 8
5 | K | WEB | nastavení WEB serveru pro dálkovou správu VZT1 | hod | 4 |  | 0 |  |  | základní |  | 0 | 0 | 0 | 0 | 0 | 4 | K | 1 | ROZPOCET | 0 | 0 | 0 | 0 | 0 | 1 | 0 | 4 | 10
6 | K | 2.4 | přípravná montáž pro připojení protipožárních klapek a návazností na ovládání | hod | 8 |  | 0 |  |  | základní |  | 0 | 0 | 0 | 0 | 0 | 4 | K | 1 | ROZPOCET | 0 | 0 | 0 | 0 | 0 | 1 | 0 | 4 | 12
| D | D3 | Kabely, nosné prvky, montáže |  |  |  | 0 |  |  |  |  | 0 |  | 0 |  | 0 | 1 | D | 0 | ROZPOCET | [6 empty] | 0
7 | K | 3.1 | Vodič CY 6mm - pospojení | m | 20 |  | 0 |  |  | základní |  | 0 | 0 | 0 | 0 | 0 | 4 | K | 1 | ROZPOCET | 0 | 0 | 0 | 0 | 0 | 1 | 0 | 4 | 14
8 | K | 3.2 | Kabel komunikace ethernet UTP Cat 5e | m | 50 |  | 0 |  |  | základní |  | 0 | 0 | 0 | 0 | 0 | 4 | K | 1 | ROZPOCET | 0 | 0 | 0 | 0 | 0 | 1 | 0 | 4 | 16
9 | K | 3.3 | 2x1 JXFEY-R pro požární klapky | m | 40 |  | 0 |  |  | základní |  | 0 | 0 | 0 | 0 | 0 | 4 | K | 1 | ROZPOCET | 0 | 0 | 0 | 0 | 0 | 1 | 0 | 4 | 18
10 | K | 3.4 | Kabely komunikace ovladače 2x2x0.5 SYKFY | m | 30 |  | 0 |  |  | základní |  | 0 | 0 | 0 | 0 | 0 | 4 | K | 1 | ROZPOCET | 0 | 0 | 0 | 0 | 0 | 1 | 0 | 4 | 20
11 | K | 3.5 | Montážní a instalační materiál, trubky, chráničky .. | m | 30 |  | 0 |  |  | základní |  | 0 | 0 | 0 | 0 | 0 | 4 | K | 1 | ROZPOCET | 0 | 0 | 0 | 0 | 0 | 1 | 0 | 4 | 22
12 | K | 3.6 | Drobný montážní a spojovací materiál | ks | 1 |  | 0 |  |  | základní |  | 0 | 0 | 0 | 0 | 0 | 4 | K | 1 | ROZPOCET | 0 | 0 | 0 | 0 | 0 | 1 | 0 | 4 | 24
13 | K | 3.7 | Montážní práce MaR (uložení kabelů, prozvonění, připojení na svorkovnice..) | hod | 16 |  | 0 |  |  | základní |  | 0 | 0 | 0 | 0 | 0 | 4 | K | 1 | ROZPOCET | 0 | 0 | 0 | 0 | 0 | 1 | 0 | 4 | 26
14 | K | 3.8 | Inženýrské a kompletační práce, doprava | hod | 6 |  | 0 |  |  | základní |  | 0 | 0 | 0 | 0 | 0 | 4 | K | 1 | ROZPOCET | 0 | 0 | 0 | 0 | 0 | 1 | 0 | 4 | 28
15 | K | 3.9 | dokumentace skutečného provedení | hod | 3 |  | 0 |  |  | základní |  | 0 | 0 | 0 | 0 | 0 | 4 | K | 1 | ROZPOCET | 0 | 0 | 0 | 0 | 0 | 1 | 0 | 4 | 30
16 | K | 3.10 | komplexní zkoušky seřízení MaR, zaškolení obsluhy | hod | 8 |  | 0 |  |  | základní |  | 0 | 0 | 0 | 0 | 0 | 4 | K | 1 | ROZPOCET | 0 | 0 | 0 | 0 | 0 | 1 | 0 | 4 | 32
17 | K | 3.11 | revize | hod | 6 |  | 0 |  |  | základní |  | 0 | 0 | 0 | 0 | 0 | 4 | K | 1 | ROZPOCET | 0 | 0 | 0 | 0 | 0 | 1 | 0 | 4 | 34

## 04 - Elektro
{aef9007a-d08b-4e54-85ae-ebbb030f9112}
2
| KRYCÍ LIST SOUPISU PRACÍ | [7 empty] | v --- níže se nacházejí doplnkové a pomocné údaje k sestavám --- v | [8 empty] | False
Stavba:
KD Crystal - rekonstrukce vstupu a sociálních zařízení
Objekt:
SO 01 - Kulturní dům Crystal
Soupis:
SO 01.2 - Specialisté
Úroveň 3:
04 - Elektro
| KSO: |  |  |  |  | CC-CZ:
| Místo: |  |  |  |  | Datum: | 3. 6. 2021
| Zadavatel: |  |  |  |  | IČ:
|  | Město Česká Lípa, nám.T.G.Masaryka 1/1, 470 01 |  |  |  | DIČ:
| Uchazeč: |  |  |  |  | IČ: | Vyplň údaj
|  | Vyplň údaj |  |  |  | DIČ: | Vyplň údaj
| Projektant: |  |  |  |  | IČ:
|  | ATAKARCHITEKTI s.r.o. |  |  |  | DIČ:
| Zpracovatel: |  |  |  |  | IČ:
|  | PROPOS Liberec s.r.o. |  |  |  | DIČ:
Poznámka:
Ceny jsou uvedeny bez DPH Dodavatel musí splňovat nařízení dané vyhláškou o obalech Dodavatel musí zajistit servis a náhradní díly dle potřeby Jako standard pro typy spínačů a zásuvek je určeno ABB - Tango "V souladu s ČSN EN 60445 ed.3, ČSN 330165 ed.2, ČSN EN 60446, ČSN EN 60617-2, ČSN EN 61346-1, ČSN ICE 757 a ostatní předpisů a norem v platném znění budou prvky, obvody a kabelové vývody rozvaděčů a skříní a dále koncové prvky elektroinstalace a jejich obvody popsány a označeny. Koncové prvky elektroinstalace budou popsány a označeny mimo jiné i příslušností k rozvaděči a jističi. Značení obvodů na krycích deskách rozvaděčů a skříní bude provedeno číslem obvodu i popisem vývodu. Dále budou popsány a označeny veškeré koncové prvky elektroinstalace (zásuvky, spínače, svítidla apod.) a jejich obvody. Veškeré označení prvků, obvodů a kabelových vývodů rozvaděčů, skříní a koncových prvků elektroinstalace bude v souladu s projektovou dokumentací skutečného provedení elektroinstalace. Na všech rozvaděčích, skříních, vyměnitelných zařízeních elektroinstalace a koncových prvcích bude uvedeno označení výrobce a typ, napěťová hladina, příkon, krytí IP a ostatní údaje, které je nutné znát pro jejich jednoznačnou identifikaci a jejich nahrazení. " Zařízení slaboproudých rozvodů provede specializovaná certifikovaná firma dle příslušných ČSN, předpisů, požadavků, požadavků správce zařízení a skutečných požadavků investora a v návaznosti na kompaktibilitu s ostatními rozvody slaboproudých technologií objektu.
| Cena bez DPH | [5 empty] | 0
|  |  | Základ daně |  |  | Sazba daně | Výše daně
| DPH | základní | 0 |  |  | 21% | 0
|  | snížená | 0 |  |  | 15% | 0
|  | zákl. přenesená | 0 |  |  | 21% | 0
|  | sníž. přenesená | 0 |  |  | 15% | 0
|  | nulová | 0 |  |  | 0% | 0
| Cena s DPH |  |  | v | CZK |  | 0
| Projektant |  |  | Zpracovatel
| Datum a podpis: |  | Razítko | Datum a podpis: |  |  | Razítko
| Objednavatel |  |  | Uchazeč
| Datum a podpis: |  | Razítko | Datum a podpis: |  |  | Razítko
REKAPITULACE ČLENĚNÍ SOUPISU PRACÍ
Stavba:
KD Crystal - rekonstrukce vstupu a sociálních zařízení
Objekt:
SO 01 - Kulturní dům Crystal
Soupis:
SO 01.2 - Specialisté
Úroveň 3:
04 - Elektro
Místo: | [5 empty] | Datum: | 3. 6. 2021
Zadavatel: |  |  | Město Česká Lípa, nám.T.G.Masaryka 1/1, 470 01 |  |  | Projektant: | ATAKARCHITEKTI s.r.o.
Uchazeč: |  |  | Vyplň údaj |  |  | Zpracovatel: | PROPOS Liberec s.r.o.
Kód dílu - Popis | [6 empty] | Cena celkem [CZK]
Náklady ze soupisu prací | [6 empty] | 0 | [11 empty] | -1
| D1 - Silnoproud - svítidla | [5 empty] | 0
| D2 - Silnoproud - dodávky zařízení | [5 empty] | 0
| D3 - Silnoproud - nosný materiál | [5 empty] | 0
| D4 - Silnoproud - kabely, vodiče, pásky | [5 empty] | 0
| D5 - Slaboproud - datové / telefonní rozvody | [5 empty] | 0
| D6 - Zemní práce | [5 empty] | 0
| D7 - Demontážní, stavební, pomocné a ostatní práce | [5 empty] | 0
| D8 - Poznámky: | [5 empty] | 0
SOUPIS PRACÍ
Stavba:
KD Crystal - rekonstrukce vstupu a sociálních zařízení
Objekt:
SO 01 - Kulturní dům Crystal
Soupis:
SO 01.2 - Specialisté
Úroveň 3:
04 - Elektro
Místo: | [5 empty] | Datum: | 3. 6. 2021
Zadavatel: |  |  | Město Česká Lípa, nám.T.G.Masaryka 1/1, 470 01 |  |  | Projektant: | ATAKARCHITEKTI s.r.o.
Uchazeč: |  |  | Vyplň údaj |  |  | Zpracovatel: | PROPOS Liberec s.r.o.
PČ | Typ | Kód | Popis | MJ | Množství | J.cena [CZK] | Cena celkem [CZK] | Cenová soustava |  | DPH | J. Nh [h] | Nh celkem [h] | J. hmotnost [t] | Hmotnost celkem [t] | J. suť [t] | Suť Celkem [t]
Náklady soupisu celkem | [6 empty] | 0 |  |  |  |  | 0 |  | 0 |  | 0 |  | D | -1 | [7 empty] | 0
| D | D1 | Silnoproud - svítidla |  |  |  | 0 |  |  |  |  | 0 |  | 0 |  | 0 | 1 | D | 0 | ROZPOCET | [6 empty] | 0
0 | K | 7411001 | Svítidlo LED 18W, 1200lm, Ra80, 4000K, el. předřadník, opál. kryt, závěsné / přisazené / vestavné, IP23-44, svítidlo určeno pro časté spínání, ozn. "A" | ks | 79 |  | 0 |  |  | základní |  | 0 | 0 | 0 | 0 | 0 | 4 | K | 1 | ROZPOCET | 0 | 0 | 0 | 0 | 0 | 1 | 0 | 4 | 2
| P |  | Poznámka k položce: svítidla včetně světelných zdrojů, kompenzace, svorek, příslušenství, případných závěsů a montážního materiálu - kompletní, design dle AD E-01 | [14 empty] | P | 1
0 | K | 7411002 | Svítidlo LED 18W, 1200lm, Ra80, 4000K, el. předřadník, opál. kryt, závěsné / přisazené / vestavné, IP23-44, svítidlo určeno pro časté spínání, ozn. "A" | ks | 79 |  | 0 |  |  | základní |  | 0 | 0 | 0 | 0 | 0 | 4 | K | 1 | ROZPOCET | 0 | 0 | 0 | 0 | 0 | 1 | 0 | 4 | 4
| P |  | Poznámka k položce: montáž včetně zapojení E-01 | [14 empty] | P | 1
0 | K | 7411003 | Svítidlo LED 2x18W (36W), 2400lm, Ra80, 4000K, el. předřadník, opál. kryt, vestavné, IP20-23, svítidlo určeno pro časté spínání, ozn. "B" | ks | 5 |  | 0 |  |  | základní |  | 0 | 0 | 0 | 0 | 0 | 4 | K | 1 | ROZPOCET | 0 | 0 | 0 | 0 | 0 | 1 | 0 | 4 | 6
| P |  | Poznámka k položce: svítidla včetně světelných zdrojů, kompenzace, svorek, příslušenství a montážního materiálu - kompletní, design dle AD E-01 | [14 empty] | P | 1
0 | K | 7411004 | Svítidlo LED 2x18W (36W), 2400lm, Ra80, 4000K, el. předřadník, opál. kryt, vestavné, IP20-23, svítidlo určeno pro časté spínání, ozn. "B" | ks | 5 |  | 0 |  |  | základní |  | 0 | 0 | 0 | 0 | 0 | 4 | K | 1 | ROZPOCET | 0 | 0 | 0 | 0 | 0 | 1 | 0 | 4 | 8
| P |  | Poznámka k položce: montáž včetně zapojení E-01 | [14 empty] | P | 1
0 | K | 7411005 | Svítidlo LED / zářivkové 2x36W, 6400lm, Ra80, 4000K, el. předřadník, mikroprisma. kryt, vestavné, IP20-23, ozn. "C" | ks | 2 |  | 0 |  |  | základní |  | 0 | 0 | 0 | 0 | 0 | 4 | K | 1 | ROZPOCET | 0 | 0 | 0 | 0 | 0 | 1 | 0 | 4 | 10
| P |  | Poznámka k položce: svítidla včetně světelných zdrojů, kompenzace, svorek, příslušenství a montážního materiálu - kompletní, design dle AD E-01 | [14 empty] | P | 1
0 | K | 7411006 | Svítidlo LED / zářivkové 2x36W, 6400lm, Ra80, 4000K, el. předřadník, mikroprisma. kryt, vestavné, IP20-23, ozn. "C" | ks | 2 |  | 0 |  |  | základní |  | 0 | 0 | 0 | 0 | 0 | 4 | K | 1 | ROZPOCET | 0 | 0 | 0 | 0 | 0 | 1 | 0 | 4 | 12
| P |  | Poznámka k položce: montáž včetně zapojení E-01 | [14 empty] | P | 1
0 | K | 7411007 | Svítidlo LED 2x18W (36W), 2400lm, Ra80, 4000K, el. předřadník, opál. kryt, vestavné, IP20-23, svítidlo určeno pro časté spínání, ozn. "D" | ks | 16 |  | 0 |  |  | základní |  | 0 | 0 | 0 | 0 | 0 | 4 | K | 1 | ROZPOCET | 0 | 0 | 0 | 0 | 0 | 1 | 0 | 4 | 14
| P |  | Poznámka k položce: svítidla včetně světelných zdrojů, kompenzace, svorek, příslušenství a montážního materiálu - kompletní, design dle AD E-01 | [14 empty] | P | 1
0 | K | 7411008 | Svítidlo LED 2x18W (36W), 2400lm, Ra80, 4000K, el. předřadník, opál. kryt, vestavné, IP20-23, svítidlo určeno pro časté spínání, ozn. "D" | ks | 16 |  | 0 |  |  | základní |  | 0 | 0 | 0 | 0 | 0 | 4 | K | 1 | ROZPOCET | 0 | 0 | 0 | 0 | 0 | 1 | 0 | 4 | 16
| P |  | Poznámka k položce: montáž včetně zapojení E-01 | [14 empty] | P | 1
0 | K | 7411009 | Svítidlo LED 36-48W, 2600-3600lm, Ra80, 4000K, el. předřadník, opál. kryt, přisazené, IP65, svítidlo určeno pro časté spínání, antivandal, ozn. "E" | ks | 6 |  | 0 |  |  | základní |  | 0 | 0 | 0 | 0 | 0 | 4 | K | 1 | ROZPOCET | 0 | 0 | 0 | 0 | 0 | 1 | 0 | 4 | 18
| P |  | Poznámka k položce: svítidla včetně světelných zdrojů, kompenzace, svorek, příslušenství a montážního materiálu - kompletní, design dle AD E-01 | [14 empty] | P | 1
0 | K | 7411010 | Svítidlo LED 36-48W, 2600-3600lm, Ra80, 4000K, el. předřadník, opál. kryt, přisazené, IP65, svítidlo určeno pro časté spínání, antivandal, ozn. "E" | ks | 6 |  | 0 |  |  | základní |  | 0 | 0 | 0 | 0 | 0 | 4 | K | 1 | ROZPOCET | 0 | 0 | 0 | 0 | 0 | 1 | 0 | 4 | 20
| P |  | Poznámka k položce: montáž včetně zapojení E-01 | [14 empty] | P | 1
0 | K | 7411011 | Svítidlo LED pásek 14-20W/m, 1100-2050lm/m, Ra80, 4000K, 12V DC, Al profil + opál. kryt, přisazené / nástěnné, IP44, délka cca 5,9m, svítidlo určeno pro časté spínání, ozn. "F" | ks | 3 |  | 0 |  |  | základní |  | 0 | 0 | 0 | 0 | 0 | 4 | K | 1 | ROZPOCET | 0 | 0 | 0 | 0 | 0 | 1 | 0 | 4 | 22
| P |  | Poznámka k položce: svítidla včetně světelných zdrojů, kompenzace, svorek, příslušenství a montážního materiálu - kompletní, design dle AD E-01 | [14 empty] | P | 1
0 | K | 7411012 | Svítidlo LED pásek 14-20W/m, 1100-2050lm/m, Ra80, 4000K, 12V DC, Al profil + opál. kryt, přisazené / nástěnné, IP44, délka cca 5,9m, svítidlo určeno pro časté spínání, ozn. "F" | ks | 3 |  | 0 |  |  | základní |  | 0 | 0 | 0 | 0 | 0 | 4 | K | 1 | ROZPOCET | 0 | 0 | 0 | 0 | 0 | 1 | 0 | 4 | 24
| P |  | Poznámka k položce: montáž včetně zapojení E-01 | [14 empty] | P | 1
0 | K | 7411013 | El. předřadník / napájecí zdroj pro svítidlo ozn. F, bezpečnostní 230V AC / 12V DC / 140W, včetně krabice IP44 - přisazené / nástěnné, ozn. "NZ1" | ks | 3 |  | 0 |  |  | základní |  | 0 | 0 | 0 | 0 | 0 | 4 | K | 1 | ROZPOCET | 0 | 0 | 0 | 0 | 0 | 1 | 0 | 4 | 26
| P |  | Poznámka k položce: svítidla včetně světelných zdrojů, kompenzace, svorek, příslušenství a montážního materiálu - kompletní, design dle AD E-01 | [14 empty] | P | 1
0 | K | 7411014 | El. předřadník / napájecí zdroj pro svítidlo ozn. F, bezpečnostní 230V AC / 12V DC / 140W, včetně krabice IP44 - přisazené / nástěnné, ozn. "NZ1" | ks | 3 |  | 0 |  |  | základní |  | 0 | 0 | 0 | 0 | 0 | 4 | K | 1 | ROZPOCET | 0 | 0 | 0 | 0 | 0 | 1 | 0 | 4 | 28
| P |  | Poznámka k položce: montáž včetně zapojení E-01 | [14 empty] | P | 1
0 | K | 7411015 | Světlomet LED 20W, 5000cd, 3000K, M, venkovní IP65, IK07 šedý, kroužek proti oslnění "Honeycomb", konzole / výložník 0,4-0,8m, ozn. "G1" | ks | 2 |  | 0 |  |  | základní |  | 0 | 0 | 0 | 0 | 0 | 4 | K | 1 | ROZPOCET | 0 | 0 | 0 | 0 | 0 | 1 | 0 | 4 | 30
| P |  | Poznámka k položce: svítidla včetně světelných zdrojů, kompenzace, svorek, příslušenství a montážního materiálu - kompletní, design dle AD, montáž na stožár E-01 | [14 empty] | P | 1
0 | K | 7411016 | Světlomet LED 20W, 5000cd, 3000K, M, venkovní IP65, IK07 šedý, kroužek proti oslnění "Honeycomb", konzole / výložník 0,4-0,8m, ozn. "G1" | ks | 2 |  | 0 |  |  | základní |  | 0 | 0 | 0 | 0 | 0 | 4 | K | 1 | ROZPOCET | 0 | 0 | 0 | 0 | 0 | 1 | 0 | 4 | 32
| P |  | Poznámka k položce: montáž včetně zapojení E-01 | [14 empty] | P | 1
0 | K | 7411017 | Světlomet LED 20W, 1900cd, 3000K, F, venkovní IP65, IK07 šedý, kroužek proti oslnění "Honeycomb", konzole / výložník 0,4-0,8m, ozn. "G2" | ks | 4 |  | 0 |  |  | základní |  | 0 | 0 | 0 | 0 | 0 | 4 | K | 1 | ROZPOCET | 0 | 0 | 0 | 0 | 0 | 1 | 0 | 4 | 34
| P |  | Poznámka k položce: svítidla včetně světelných zdrojů, kompenzace, svorek, příslušenství a montážního materiálu - kompletní, design dle AD, montáž na stožár E-01 | [14 empty] | P | 1
0 | K | 7411018 | Světlomet LED 20W, 1900cd, 3000K, F, venkovní IP65, IK07 šedý, kroužek proti oslnění "Honeycomb", konzole / výložník 0,4-0,8m, ozn. "G2" | ks | 4 |  | 0 |  |  | základní |  | 0 | 0 | 0 | 0 | 0 | 4 | K | 1 | ROZPOCET | 0 | 0 | 0 | 0 | 0 | 1 | 0 | 4 | 36
| P |  | Poznámka k položce: montáž včetně zapojení E-01 | [14 empty] | P | 1
0 | K | 7411019 | Světlomet LED 20W, 1100cd, 3000K, VWF, venkovní IP65, IK07 šedý, úchyt pro optické příslušenství / kroužek proti oslnění "Honeycomb", konzole / výložník 0,4-0,8m, ozn. "G3" | ks | 2 |  | 0 |  |  | základní |  | 0 | 0 | 0 | 0 | 0 | 4 | K | 1 | ROZPOCET | 0 | 0 | 0 | 0 | 0 | 1 | 0 | 4 | 38
| P |  | Poznámka k položce: svítidla včetně světelných zdrojů, kompenzace, svorek, příslušenství a montážního materiálu - kompletní, design dle AD, montáž na stožár E-01 | [14 empty] | P | 1
0 | K | 7411020 | Světlomet LED 20W, 1100cd, 3000K, VWF, venkovní IP65, IK07 šedý, úchyt pro optické příslušenství / kroužek proti oslnění "Honeycomb", konzole / výložník 0,4-0,8m, ozn. "G3" | ks | 2 |  | 0 |  |  | základní |  | 0 | 0 | 0 | 0 | 0 | 4 | K | 1 | ROZPOCET | 0 | 0 | 0 | 0 | 0 | 1 | 0 | 4 | 40
| P |  | Poznámka k položce: montáž včetně zapojení E-01 | [14 empty] | P | 1
0 | K | 7411021 | Svítidlo LED 10W, nouzové s vlatním akumulátorem, doba zálohování 180 minut, netrvalé osvětlení, opál. kryt + piktogram, nástěnné, IP65-66, ozn. "Y1" | ks | 6 |  | 0 |  |  | základní |  | 0 | 0 | 0 | 0 | 0 | 4 | K | 1 | ROZPOCET | 0 | 0 | 0 | 0 | 0 | 1 | 0 | 4 | 42
| P |  | Poznámka k položce: svítidla včetně světelných zdrojů, kompenzace, svorek, příslušenství a montážního materiálu - kompletní, design dle AD E-01 | [14 empty] | P | 1
0 | K | 7411022 | Svítidlo LED 10W, nouzové s vlatním akumulátorem, doba zálohování 180 minut, netrvalé osvětlení, opál. kryt + piktogram, nástěnné, IP65-66, ozn. "Y1" | ks | 6 |  | 0 |  |  | základní |  | 0 | 0 | 0 | 0 | 0 | 4 | K | 1 | ROZPOCET | 0 | 0 | 0 | 0 | 0 | 1 | 0 | 4 | 44
| P |  | Poznámka k položce: montáž včetně zapojení E-01 | [14 empty] | P | 1
0 | K | 7411023 | Svítidlo LED 10W (2x10W), nouzové - kombinované (panikové) s vlatním akumulátorem, doba zálohování 180 minut, trvalé osvětlení s možností vypnutí světelného zdroje (standardně spínačem), opál. kryt + piktogram, nástěnné, IP65-66, ozn. "Y2" | ks | 33 |  | 0 |  |  | základní |  | 0 | 0 | 0 | 0 | 0 | 4 | K | 1 | ROZPOCET | 0 | 0 | 0 | 0 | 0 | 1 | 0 | 4 | 46
| P |  | Poznámka k položce: svítidla včetně světelných zdrojů, kompenzace, svorek, příslušenství a montážního materiálu - kompletní, design dle AD E-01 | [14 empty] | P | 1
0 | K | 7411024 | Svítidlo LED 10W (2x10W), nouzové - kombinované (panikové) s vlatním akumulátorem, doba zálohování 180 minut, trvalé osvětlení s možností vypnutí světelného zdroje (standardně spínačem), opál. kryt + piktogram, nástěnné, IP65-66, ozn. "Y2" | ks | 33 |  | 0 |  |  | základní |  | 0 | 0 | 0 | 0 | 0 | 4 | K | 1 | ROZPOCET | 0 | 0 | 0 | 0 | 0 | 1 | 0 | 4 | 48
| P |  | Poznámka k položce: montáž včetně zapojení E-01 | [14 empty] | P | 1
0 | K | 7411025 | Svítidlo LED 10W (2x10W), nouzové - kombinované (panikové) s vlatním akumulátorem, doba zálohování 180 minut, trvalé osvětlení s možností vypnutí světelného zdroje (standardně spínačem), opál. kryt + piktogram, nástěnné, IP65-66, ozn. "Z1" | ks | 8 |  | 0 |  |  | základní |  | 0 | 0 | 0 | 0 | 0 | 4 | K | 1 | ROZPOCET | 0 | 0 | 0 | 0 | 0 | 1 | 0 | 4 | 50
| P |  | Poznámka k položce: svítidla včetně světelných zdrojů, kompenzace, svorek, příslušenství a montážního materiálu - kompletní, design dle AD E-01 | [14 empty] | P | 1
0 | K | 7411026 | Svítidlo LED 10W (2x10W), nouzové - kombinované (panikové) s vlatním akumulátorem, doba zálohování 180 minut, trvalé osvětlení s možností vypnutí světelného zdroje (standardně spínačem), opál. kryt + piktogram, nástěnné, IP65-66, ozn. "Z1" | ks | 8 |  | 0 |  |  | základní |  | 0 | 0 | 0 | 0 | 0 | 4 | K | 1 | ROZPOCET | 0 | 0 | 0 | 0 | 0 | 1 | 0 | 4 | 52
| P |  | Poznámka k položce: montáž včetně zapojení E-01 | [14 empty] | P | 1
0 | K | 7411027 | Svítidlo LED 10W (2x10W), nouzové - kombinované (panikové) s vlatním akumulátorem, doba zálohování 180 minut, trvalé osvětlení s možností vypnutí světelného zdroje (standardně spínačem), opál. kryt + piktogram, nástěnné / přisazené / vestavné s osvětlenou | ks | 8 |  | 0 |  |  | základní |  | 0 | 0 | 0 | 0 | 0 | 4 | K | 1 | ROZPOCET | 0 | 0 | 0 | 0 | 0 | 1 | 0 | 4 | 54
| P |  | Poznámka k položce: svítidla včetně světelných zdrojů, kompenzace, svorek, příslušenství a montážního materiálu - kompletní, design dle AD E-01 | [14 empty] | P | 1
0 | K | 7411028 | Svítidlo LED 10W (2x10W), nouzové - kombinované (panikové) s vlatním akumulátorem, doba zálohování 180 minut, trvalé osvětlení s možností vypnutí světelného zdroje (standardně spínačem), opál. kryt + piktogram, nástěnné / přisazené / vestavné s osvětlenou | ks | 8 |  | 0 |  |  | základní |  | 0 | 0 | 0 | 0 | 0 | 4 | K | 1 | ROZPOCET | 0 | 0 | 0 | 0 | 0 | 1 | 0 | 4 | 56
| P |  | Poznámka k položce: montáž včetně zapojení E-01 | [14 empty] | P | 1
0 | K | 7411029 | Svítidlo LED 10W (2x10W), nouzové - kombinované (panikové) s vlatním akumulátorem, doba zálohování 180 minut, trvalé osvětlení s možností vypnutí světelného zdroje (standardně spínačem), vestavné s osvětlenou deskou a poktogramem, IP65-66, ozn. "Z3" | ks | 8 |  | 0 |  |  | základní |  | 0 | 0 | 0 | 0 | 0 | 4 | K | 1 | ROZPOCET | 0 | 0 | 0 | 0 | 0 | 1 | 0 | 4 | 58
| P |  | Poznámka k položce: svítidla včetně světelných zdrojů, kompenzace, svorek, příslušenství a montážního materiálu - kompletní, design dle AD E-01 | [14 empty] | P | 1
0 | K | 7411030 | Svítidlo LED 10W (2x10W), nouzové - kombinované (panikové) s vlatním akumulátorem, doba zálohování 180 minut, trvalé osvětlení s možností vypnutí světelného zdroje (standardně spínačem), vestavné s osvětlenou deskou a poktogramem, IP65-66, ozn. "Z3" | ks | 8 |  | 0 |  |  | základní |  | 0 | 0 | 0 | 0 | 0 | 4 | K | 1 | ROZPOCET | 0 | 0 | 0 | 0 | 0 | 1 | 0 | 4 | 60
| P |  | Poznámka k položce: montáž včetně zapojení E-01 | [14 empty] | P | 1
0 | K | 7411031 | Svítidlo žárovkové nouzového a přídavného osvětlení, dva samostatné světelné zdroje (dva samostatné světelné obvody), objímky 2x E14, žárovky 2x 15W / 230V DC (napojeno na nouzové zdroje rozvaděčů RN objektu), kulaté - opál. kryt + červený pruh, přisazené | ks | 10 |  | 0 |  |  | základní |  | 0 | 0 | 0 | 0 | 0 | 4 | K | 1 | ROZPOCET | 0 | 0 | 0 | 0 | 0 | 1 | 0 | 4 | 62
| P |  | Poznámka k položce: svítidla včetně světelných zdrojů, kompenzace, svorek, příslušenství a montážního materiálu - kompletní, design dle AD E-01 | [14 empty] | P | 1
0 | K | 7411032 | Svítidlo žárovkové nouzového a přídavného osvětlení, dva samostatné světelné zdroje (dva samostatné světelné obvody), objímky 2x E14, žárovky 2x 15W / 230V DC (napojeno na nouzové zdroje rozvaděčů RN objektu), kulaté - opál. kryt + červený pruh, přisazené | ks | 10 |  | 0 |  |  | základní |  | 0 | 0 | 0 | 0 | 0 | 4 | K | 1 | ROZPOCET | 0 | 0 | 0 | 0 | 0 | 1 | 0 | 4 | 64
| P |  | Poznámka k položce: montáž včetně zapojení E-01 | [14 empty] | P | 1
0 | K | 7411033 | Svítidlo žárovkové nouzového a přídavného osvětlení, dva samostatné světelné zdroje (dva samostatné světelné obvody), objímky 2x E14, žárovky 2x 15W / 230V DC (napojeno na nouzové zdroje rozvaděčů RN objektu), kulaté - opál. kryt + červený pruh, přisazené | ks | 14 |  | 0 |  |  | základní |  | 0 | 0 | 0 | 0 | 0 | 4 | K | 1 | ROZPOCET | 0 | 0 | 0 | 0 | 0 | 1 | 0 | 4 | 66
| P |  | Poznámka k položce: svítidla včetně světelných zdrojů, kompenzace, svorek, příslušenství a montážního materiálu - kompletní, design dle AD E-01 | [14 empty] | P | 1
0 | K | 7411034 | Svítidlo žárovkové nouzového a přídavného osvětlení, dva samostatné světelné zdroje (dva samostatné světelné obvody), objímky 2x E14, žárovky 2x 15W / 230V DC (napojeno na nouzové zdroje rozvaděčů RN objektu), kulaté - opál. kryt + červený pruh, přisazené | ks | 14 |  | 0 |  |  | základní |  | 0 | 0 | 0 | 0 | 0 | 4 | K | 1 | ROZPOCET | 0 | 0 | 0 | 0 | 0 | 1 | 0 | 4 | 68
| P |  | Poznámka k položce: montáž včetně zapojení E-01 | [14 empty] | P | 1
| D | D2 | Silnoproud - dodávky zařízení |  |  |  | 0 |  |  |  |  | 0 |  | 0 |  | 0 | 1 | D | 0 | ROZPOCET | [6 empty] | 0
0 | K | 7412001 | Rozvaděč RS.D2.6.1+RM.D2.7.1 ve společné skříni, rozměry a vnitřní uspořádání skříně dle skutečných konstrukčních možností na místě stavby - nutno ověřit, rozvaděč zhotoven v požadovaném krytí a s požadovanou zkratovou a požární odolností, barevná úprava | ks | 1 |  | 0 |  |  | základní |  | 0 | 0 | 0 | 0 | 0 | 4 | K | 1 | ROZPOCET | 0 | 0 | 0 | 0 | 0 | 1 | 0 | 4 | 70
| P |  | Poznámka k položce: rozvaděče a skříně včetně příslušenství a montážního materiálu - kompletní E-01,04 | [14 empty] | P | 1
0 | K | 7412002 | Rozvaděč RS.D2.6.1+RM.D2.7.1 ve společné skříni, rozměry a vnitřní uspořádání skříně dle skutečných konstrukčních možností na místě stavby - nutno ověřit, rozvaděč zhotoven v požadovaném krytí a s požadovanou zkratovou a požární odolností, barevná úprava | ks | 1 |  | 0 |  |  | základní |  | 0 | 0 | 0 | 0 | 0 | 4 | K | 1 | ROZPOCET | 0 | 0 | 0 | 0 | 0 | 1 | 0 | 4 | 72
| P |  | Poznámka k položce: montáž včetně zapojení E-01,04 | [14 empty] | P | 1
0 | K | 7412003 | Doplnění původního rozvaděče RM.B3.7, uspořádání dle skutečných konstrukčních možností na místě stavby - nutno ověřit, rozvaděč doplněn v požadovaném krytí a s požadovanou zkratovou odolností, - kompletní včetně montážního materiálu a příslušenství - viz | ks | 1 |  | 0 |  |  | základní |  | 0 | 0 | 0 | 0 | 0 | 4 | K | 1 | ROZPOCET | 0 | 0 | 0 | 0 | 0 | 1 | 0 | 4 | 74
| P |  | Poznámka k položce: rozvaděče a skříně včetně příslušenství a montážního materiálu - kompletní E-02,05 | [14 empty] | P | 1
0 | K | 7412004 | Doplnění původního rozvaděče RM.B3.7, uspořádání dle skutečných konstrukčních možností na místě stavby - nutno ověřit, rozvaděč doplněn v požadovaném krytí a s požadovanou zkratovou odolností, - kompletní včetně montážního materiálu a příslušenství - viz | ks | 1 |  | 0 |  |  | základní |  | 0 | 0 | 0 | 0 | 0 | 4 | K | 1 | ROZPOCET | 0 | 0 | 0 | 0 | 0 | 1 | 0 | 4 | 76
| P |  | Poznámka k položce: montáž včetně zapojení + zjištění a odpojení původního vývodu k demontované jednotce VZT E-02,05 | [14 empty] | P | 1
0 | K | 7412005 | Doplnění původního rozvaděče RM.D3.7, uspořádání dle skutečných konstrukčních možností na místě stavby - nutno ověřit, rozvaděč doplněn v požadovaném krytí a s požadovanou zkratovou odolností, - kompletní včetně montážního materiálu a příslušenství - viz | ks | 1 |  | 0 |  |  | základní |  | 0 | 0 | 0 | 0 | 0 | 4 | K | 1 | ROZPOCET | 0 | 0 | 0 | 0 | 0 | 1 | 0 | 4 | 78
| P |  | Poznámka k položce: rozvaděče a skříně včetně příslušenství a montážního materiálu - kompletní E-03,06 | [14 empty] | P | 1
0 | K | 7412006 | Doplnění původního rozvaděče RM.D3.7, uspořádání dle skutečných konstrukčních možností na místě stavby - nutno ověřit, rozvaděč doplněn v požadovaném krytí a s požadovanou zkratovou odolností, - kompletní včetně montážního materiálu a příslušenství - viz | ks | 1 |  | 0 |  |  | základní |  | 0 | 0 | 0 | 0 | 0 | 4 | K | 1 | ROZPOCET | 0 | 0 | 0 | 0 | 0 | 1 | 0 | 4 | 80
| P |  | Poznámka k položce: montáž včetně zapojení + zjištění a odpojení původního vývodu k demontované jednotce VZT E-03,06 | [14 empty] | P | 1
0 | K | 7412007 | Odpojení přemístění, přepojení a doplnění původního rozvaděče RS.D2.6 do nové pozice, délka kabelové tarsa cca 8m, provedeno dle skutečných konstrukčních možností na místě stavby - nutno ověřit - kompletní včetně montážního materiálu a příslušenství, poče | ks | 1 |  | 0 |  |  | základní |  | 0 | 0 | 0 | 0 | 0 | 4 | K | 1 | ROZPOCET | 0 | 0 | 0 | 0 | 0 | 1 | 0 | 4 | 82
| P |  | Poznámka k položce: rozvaděče a skříně včetně příslušenství a montážního materiálu - kompletní, dodávka včetně krabic Abox, veškeré kabeláže (původní kabely AYKY přepojené na nové kabely CYKY o dimenzi méně vždy se shodnou proudovou zatížitelností) - kompletní E-01 | [14 empty] | P | 1
0 | K | 7412008 | Odpojení přemístění, přepojení a doplnění původního rozvaděče RS.D2.6 do nové pozice, délka kabelové tarsa cca 8m, provedeno dle skutečných konstrukčních možností na místě stavby - nutno ověřit - kompletní včetně montážního materiálu a příslušenství, poče | ks | 1 |  | 0 |  |  | základní |  | 0 | 0 | 0 | 0 | 0 | 4 | K | 1 | ROZPOCET | 0 | 0 | 0 | 0 | 0 | 1 | 0 | 4 | 84
| P |  | Poznámka k položce: montáž včetně odpojení, přemístění, přepojení, doplnění a zapojení, uložení kabeláže, uzemnění apod. + zjištění a odpojení původních vývodů elektroinstalace dotčených soc. prostorů - kompletní E-01 | [14 empty] | P | 1
0 | K | 7412009 | Odpojení přemístění, přepojení a doplnění původního rozvaděče RM.D2.7 do nové pozice, délka kabelové tarsa cca 8m, provedeno dle skutečných konstrukčních možností na místě stavby - nutno ověřit - kompletní včetně montážního materiálu a příslušenství, poče | ks | 1 |  | 0 |  |  | základní |  | 0 | 0 | 0 | 0 | 0 | 4 | K | 1 | ROZPOCET | 0 | 0 | 0 | 0 | 0 | 1 | 0 | 4 | 86
| P |  | Poznámka k položce: rozvaděče a skříně včetně příslušenství a montážního materiálu - kompletní, dodávka včetně krabic Abox, veškeré kabeláže (původní kabely AYKY přepojené na nové kabely CYKY o dimenzi méně vždy se shodnou proudovou zatížitelností) - kompletní E-01 | [14 empty] | P | 1
0 | K | 7412010 | Odpojení přemístění, přepojení a doplnění původního rozvaděče RM.D2.7 do nové pozice, délka kabelové tarsa cca 8m, provedeno dle skutečných konstrukčních možností na místě stavby - nutno ověřit - kompletní včetně montážního materiálu a příslušenství, poče | ks | 1 |  | 0 |  |  | základní |  | 0 | 0 | 0 | 0 | 0 | 4 | K | 1 | ROZPOCET | 0 | 0 | 0 | 0 | 0 | 1 | 0 | 4 | 88
| P |  | Poznámka k položce: montáž včetně odpojení, přemístění, přepojení, doplnění a zapojení, uložení kabeláže, uzemnění apod. + zjištění a odpojení původních vývodů elektroinstalace dotčených soc. prostorů - kompletní E-01 | [14 empty] | P | 1
0 | K | 7412011 | Svorkovací krabice žárovkového nouzového a přídavného osvětlení ozn. SK, typ Abox, IP65-66 včetně svorek Wago, vyhledání umístění a nasvorkování původních kabelů a nových kabelů uvedených svítidel | ks | 28 |  | 0 |  |  | základní |  | 0 | 0 | 0 | 0 | 0 | 4 | K | 1 | ROZPOCET | 0 | 0 | 0 | 0 | 0 | 1 | 0 | 4 | 90
| P |  | Poznámka k položce: včetně příslušenství a montážního materiálu - kompletní E-01 | [14 empty] | P | 1
0 | K | 7412012 | Svorkovací krabice žárovkového nouzového a přídavného osvětlení ozn. SK, typ Abox, IP65-66 včetně svorek Wago, vyhledání umístění a nasvorkování původních kabelů a nových kabelů uvedených svítidel | ks | 28 |  | 0 |  |  | základní |  | 0 | 0 | 0 | 0 | 0 | 4 | K | 1 | ROZPOCET | 0 | 0 | 0 | 0 | 0 | 1 | 0 | 4 | 92
| P |  | Poznámka k položce: vyhledání, montáž včetně zapojení E-01 | [14 empty] | P | 1
0 | K | 7412013 | Ocelový stožár venkovního osvětlení pro svítidla G1, G2, G3, žárový zinek, H 12m, L 13,5m, stožárová rozvodnice 5.pol. 32A/400V TNS - 1ks, pojistkový odpínač 32A/1 - 4ks, pojistka 10A - 4ks, vnitřní kabeláž CYKY-J 3x1,5 - 48m, CY6 - 13m, zemnící svorka, š | ks | 2 |  | 0 |  |  | základní |  | 0 | 0 | 0 | 0 | 0 | 4 | K | 1 | ROZPOCET | 0 | 0 | 0 | 0 | 0 | 1 | 0 | 4 | 94
| P |  | Poznámka k položce: včetně příslušenství, svorek a montážního materiálu - kompletní E-01 | [14 empty] | P | 1
0 | K | 7412014 | Ocelový stožár venkovního osvětlení pro svítidla G1, G2, G3, žárový zinek, H 12m, L 13,5m, stožárová rozvodnice 5.pol. 32A/400V TNS - 1ks, pojistkový odpínač 32A/1 - 4ks, pojistka 10A - 4ks, vnitřní kabeláž CYKY-J 3x1,5 - 48m, CY6 - 13m, zemnící svorka, š | ks | 2 |  | 0 |  |  | základní |  | 0 | 0 | 0 | 0 | 0 | 4 | K | 1 | ROZPOCET | 0 | 0 | 0 | 0 | 0 | 1 | 0 | 4 | 96
| P |  | Poznámka k položce: montáž včetně upevnění stožáru a výložníků svítidel, zapojení, vstyčení a ukotnení E-01 | [14 empty] | P | 1
0 | K | 7412015 | Vyhledání umístění a doplnění původní ústředny EPS / krabice výstupních prvků EPS ozn. EPS o relé 24V DC / 2R (2x kontakt N-NC) a zapojení dvojice kabelů PRAFLAGUARD 2x0,5 pro blokování jednotek VZT1.1 a VZT2.1 od EPS, úprava SW a test, uspořádání dle sku | ks | 1 |  | 0 |  |  | základní |  | 0 | 0 | 0 | 0 | 0 | 4 | K | 1 | ROZPOCET | 0 | 0 | 0 | 0 | 0 | 1 | 0 | 4 | 98
| P |  | Poznámka k položce: rozvaděče a skříně včetně příslušenství a montážního materiálu - kompletní E-01 | [14 empty] | P | 1
0 | K | 7412016 | Vyhledání umístění a doplnění původní ústředny EPS / krabice výstupních prvků EPS ozn. EPS o relé 24V DC / 2R (2x kontakt N-NC) a zapojení dvojice kabelů PRAFLAGUARD 2x0,5 pro blokování jednotek VZT1.1 a VZT2.1 od EPS, úprava SW a test, uspořádání dle sku | ks | 1 |  | 0 |  |  | základní |  | 0 | 0 | 0 | 0 | 0 | 4 | K | 1 | ROZPOCET | 0 | 0 | 0 | 0 | 0 | 1 | 0 | 4 | 100
| P |  | Poznámka k položce: montáž včetně zapojení + zjištění a odpojení původního vývodu k demontované jednotce VZT E-01 | [14 empty] | P | 1
0 | K | 7412017 | Jednotka VZT1.1, napojení, propojení, uzemnění včetně příslušenství | ks | 1 |  | 0 |  |  | základní |  | 0 | 0 | 0 | 0 | 0 | 4 | K | 1 | ROZPOCET | 0 | 0 | 0 | 0 | 0 | 1 | 0 | 4 | 102
| P |  | Poznámka k položce: napojení / zapojení / propojení / uzemnění E-02 | [14 empty] | P | 1
0 | K | 7412018 | Jednotka VZT2.1, napojení, propojení, uzemnění včetně příslušenství | ks | 1 |  | 0 |  |  | základní |  | 0 | 0 | 0 | 0 | 0 | 4 | K | 1 | ROZPOCET | 0 | 0 | 0 | 0 | 0 | 1 | 0 | 4 | 104
| P |  | Poznámka k položce: napojení / zapojení / propojení / uzemnění E-03 | [14 empty] | P | 1
0 | K | 7412019 | Pisoár PIS - napojení řídící jednotky, uzemnění včetně příslušenství | ks | 14 |  | 0 |  |  | základní |  | 0 | 0 | 0 | 0 | 0 | 4 | K | 1 | ROZPOCET | 0 | 0 | 0 | 0 | 0 | 1 | 0 | 4 | 106
| P |  | Poznámka k položce: napojení / zapojení / propojení / uzemnění E-01 | [14 empty] | P | 1
0 | K | 7412020 | Venkovní informační panel IPN - napojení, uzemnění včetně příslušenství | ks | 1 |  | 0 |  |  | základní |  | 0 | 0 | 0 | 0 | 0 | 4 | K | 1 | ROZPOCET | 0 | 0 | 0 | 0 | 0 | 1 | 0 | 4 | 108
| P |  | Poznámka k položce: napojení / zapojení / propojení / uzemnění E-01 | [14 empty] | P | 1
0 | K | 7412021 | Indukční poslech IP - napojení řídící jednotky, uzemnění včetně příslušenství | ks | 1 |  | 0 |  |  | základní |  | 0 | 0 | 0 | 0 | 0 | 4 | K | 1 | ROZPOCET | 0 | 0 | 0 | 0 | 0 | 1 | 0 | 4 | 110
| P |  | Poznámka k položce: napojení / zapojení / propojení / uzemnění E-01 | [14 empty] | P | 1
0 | K | 7412022 | Akustický vrátný AV - napojení řídící jednotky, uzemnění včetně příslušenství | ks | 1 |  | 0 |  |  | základní |  | 0 | 0 | 0 | 0 | 0 | 4 | K | 1 | ROZPOCET | 0 | 0 | 0 | 0 | 0 | 1 | 0 | 4 | 112
| P |  | Poznámka k položce: napojení / zapojení / propojení / uzemnění E-01 | [14 empty] | P | 1
0 | K | 7412023 | Orientační majáček OR - napojení řídící jednotky, uzemnění včetně příslušenství | ks | 1 |  | 0 |  |  | základní |  | 0 | 0 | 0 | 0 | 0 | 4 | K | 1 | ROZPOCET | 0 | 0 | 0 | 0 | 0 | 1 | 0 | 4 | 114
| P |  | Poznámka k položce: napojení / zapojení / propojení / uzemnění E-01 | [14 empty] | P | 1
0 | K | 7412024 | Komunikační systém s indukčním poslechem KS - napojení řídící jednotky, uzemnění včetně příslušenství | ks | 1 |  | 0 |  |  | základní |  | 0 | 0 | 0 | 0 | 0 | 4 | K | 1 | ROZPOCET | 0 | 0 | 0 | 0 | 0 | 1 | 0 | 4 | 116
| P |  | Poznámka k položce: napojení / zapojení / propojení / uzemnění E-01 | [14 empty] | P | 1
| D | D3 | Silnoproud - nosný materiál |  |  |  | 0 |  |  |  |  | 0 |  | 0 |  | 0 | 1 | D | 0 | ROZPOCET | [6 empty] | 0
0 | K | 7413001 | spínač vestavný řazení 1 - 10A / 230V AC, včetně krytu a rámečku, do násobných rámečků - kompletní | ks | 1 |  | 0 |  |  | základní |  | 0 | 0 | 0 | 0 | 0 | 4 | K | 1 | ROZPOCET | 0 | 0 | 0 | 0 | 0 | 1 | 0 | 4 | 118
| P |  | Poznámka k položce: včetně příslušenství a montážního materiálu - kompletní E-01 | [14 empty] | P | 1
0 | K | 7413002 | spínač vestavný řazení 1 - 10A / 230V AC, včetně krytu a rámečku, do násobných rámečků - kompletní | ks | 1 |  | 0 |  |  | základní |  | 0 | 0 | 0 | 0 | 0 | 4 | K | 1 | ROZPOCET | 0 | 0 | 0 | 0 | 0 | 1 | 0 | 4 | 120
| P |  | Poznámka k položce: montáž včetně zapojení E-01 | [14 empty] | P | 1
0 | K | 7413003 | spínač vestavný řazení 1/0S - 10A / 230V AC, svorka N, včetně krytu a rámečku, IP44 - kompletní | ks | 4 |  | 0 |  |  | základní |  | 0 | 0 | 0 | 0 | 0 | 4 | K | 1 | ROZPOCET | 0 | 0 | 0 | 0 | 0 | 1 | 0 | 4 | 122
| P |  | Poznámka k položce: včetně příslušenství a montážního materiálu - kompletní E-01 | [14 empty] | P | 1
0 | K | 7413004 | spínač vestavný řazení 1/0S - 10A / 230V AC, svorka N, včetně krytu a rámečku, IP44 - kompletní | ks | 4 |  | 0 |  |  | základní |  | 0 | 0 | 0 | 0 | 0 | 4 | K | 1 | ROZPOCET | 0 | 0 | 0 | 0 | 0 | 1 | 0 | 4 | 124
| P |  | Poznámka k položce: montáž včetně zapojení E-01 | [14 empty] | P | 1
0 | K | 7413005 | spínač vestavný řazení 5 - 10A / 230V AC, včetně krytu a rámečku, do násobných rámečků - kompletní | ks | 2 |  | 0 |  |  | základní |  | 0 | 0 | 0 | 0 | 0 | 4 | K | 1 | ROZPOCET | 0 | 0 | 0 | 0 | 0 | 1 | 0 | 4 | 126
| P |  | Poznámka k položce: včetně příslušenství a montážního materiálu - kompletní E-01 | [14 empty] | P | 1
0 | K | 7413006 | spínač vestavný řazení 5 - 10A / 230V AC, včetně krytu a rámečku, do násobných rámečků - kompletní | ks | 2 |  | 0 |  |  | základní |  | 0 | 0 | 0 | 0 | 0 | 4 | K | 1 | ROZPOCET | 0 | 0 | 0 | 0 | 0 | 1 | 0 | 4 | 128
| P |  | Poznámka k položce: montáž včetně zapojení E-01 | [14 empty] | P | 1
0 | K | 7413007 | zásuvka vestavná - 16A / 230V AC, ochr. clonky, včetně krytu a rámečku, do násobných rámečků - kompletní | ks | 16 |  | 0 |  |  | základní |  | 0 | 0 | 0 | 0 | 0 | 4 | K | 1 | ROZPOCET | 0 | 0 | 0 | 0 | 0 | 1 | 0 | 4 | 130
| P |  | Poznámka k položce: včetně příslušenství a montážního materiálu - kompletní E-01 | [14 empty] | P | 1
0 | K | 7413008 | zásuvka vestavná - 16A / 230V AC, ochr. clonky, včetně krytu a rámečku, do násobných rámečků - kompletní | ks | 16 |  | 0 |  |  | základní |  | 0 | 0 | 0 | 0 | 0 | 4 | K | 1 | ROZPOCET | 0 | 0 | 0 | 0 | 0 | 1 | 0 | 4 | 132
| P |  | Poznámka k položce: montáž včetně zapojení E-01 | [14 empty] | P | 1
0 | K | 7413009 | zásuvka vestavná - 16A / 230V AC, ochr. clonky, přepěťová ochrana třídy T3, včetně krytu a rámečku, do násobných rámečků - kompletní | ks | 6 |  | 0 |  |  | základní |  | 0 | 0 | 0 | 0 | 0 | 4 | K | 1 | ROZPOCET | 0 | 0 | 0 | 0 | 0 | 1 | 0 | 4 | 134
| P |  | Poznámka k položce: včetně příslušenství a montážního materiálu - kompletní E-01 | [14 empty] | P | 1
0 | K | 7413010 | zásuvka vestavná - 16A / 230V AC, ochr. clonky, přepěťová ochrana třídy T3, včetně krytu a rámečku, do násobných rámečků - kompletní | ks | 6 |  | 0 |  |  | základní |  | 0 | 0 | 0 | 0 | 0 | 4 | K | 1 | ROZPOCET | 0 | 0 | 0 | 0 | 0 | 1 | 0 | 4 | 136
| P |  | Poznámka k položce: montáž včetně zapojení E-01 | [14 empty] | P | 1
0 | K | 7413011 | zásuvka vestavná - 16A / 230V AC, ochr. clonky, krytka, IP44, včetně krytu a rámečku, do násobných rámečků - kompletní | ks | 10 |  | 0 |  |  | základní |  | 0 | 0 | 0 | 0 | 0 | 4 | K | 1 | ROZPOCET | 0 | 0 | 0 | 0 | 0 | 1 | 0 | 4 | 138
| P |  | Poznámka k položce: včetně příslušenství a montážního materiálu - kompletní E-01 | [14 empty] | P | 1
0 | K | 7413012 | zásuvka vestavná - 16A / 230V AC, ochr. clonky, krytka, IP44, včetně krytu a rámečku, do násobných rámečků - kompletní | ks | 10 |  | 0 |  |  | základní |  | 0 | 0 | 0 | 0 | 0 | 4 | K | 1 | ROZPOCET | 0 | 0 | 0 | 0 | 0 | 1 | 0 | 4 | 140
| P |  | Poznámka k položce: montáž včetně zapojení E-01 | [14 empty] | P | 1
0 | K | 7413013 | Vypínač přisazený 3f. - 16A / 400V AC, IP44 - kompletní | ks | 2 |  | 0 |  |  | základní |  | 0 | 0 | 0 | 0 | 0 | 4 | K | 1 | ROZPOCET | 0 | 0 | 0 | 0 | 0 | 1 | 0 | 4 | 142
| P |  | Poznámka k položce: včetně příslušenství a montážního materiálu - kompletní E-02,03 | [14 empty] | P | 1
0 | K | 7413014 | Vypínač přisazený 3f. - 16A / 400V AC, IP44 - kompletní | ks | 2 |  | 0 |  |  | základní |  | 0 | 0 | 0 | 0 | 0 | 4 | K | 1 | ROZPOCET | 0 | 0 | 0 | 0 | 0 | 1 | 0 | 4 | 144
| P |  | Poznámka k položce: montáž včetně zapojení E-02,03 | [14 empty] | P | 1
0 | K | 7413015 | IR / radarový pohybový spínač H 180° / V 90° (k podlaze), nástěnný, 10A / 230V AC - spínací prvek relé!, IP44-66, kompletní, ozn. PS | ks | 29 |  | 0 |  |  | základní |  | 0 | 0 | 0 | 0 | 0 | 4 | K | 1 | ROZPOCET | 0 | 0 | 0 | 0 | 0 | 1 | 0 | 4 | 146
| P |  | Poznámka k položce: včetně příslušenství a montážního materiálu - kompletní E-01 | [14 empty] | P | 1
0 | K | 7413016 | IR / radarový pohybový spínač H 180° / V 90° (k podlaze), nástěnný, 10A / 230V AC - spínací prvek relé!, IP44-66, kompletní, ozn. PS | ks | 29 |  | 0 |  |  | základní |  | 0 | 0 | 0 | 0 | 0 | 4 | K | 1 | ROZPOCET | 0 | 0 | 0 | 0 | 0 | 1 | 0 | 4 | 148
| P |  | Poznámka k položce: montáž včetně zapojení E-01 | [14 empty] | P | 1
0 | K | 7413017 | WC invalida ozn. SIG - přístroj optické a akustické signalizace včetně krabice, krytu a rámečku - např. ABB FEH2001 + transformátor včetně krabice, krytu a rámečku - ABB FLM1000, kompletní včetně montážního a připojovacího materiálu a příslušenství | ks | 2 |  | 0 |  |  | základní |  | 0 | 0 | 0 | 0 | 0 | 4 | K | 1 | ROZPOCET | 0 | 0 | 0 | 0 | 0 | 1 | 0 | 4 | 150
| P |  | Poznámka k položce: včetně příslušenství a montážního materiálu - kompletní E-01 | [14 empty] | P | 1
0 | K | 7413018 | WC invalida ozn. SIG - přístroj optické a akustické signalizace včetně krabice, krytu a rámečku - např. ABB FEH2001 + transformátor včetně krabice, krytu a rámečku - ABB FLM1000, kompletní včetně montážního a připojovacího materiálu a příslušenství | ks | 2 |  | 0 |  |  | základní |  | 0 | 0 | 0 | 0 | 0 | 4 | K | 1 | ROZPOCET | 0 | 0 | 0 | 0 | 0 | 1 | 0 | 4 | 152
| P |  | Poznámka k položce: montáž včetně zapojení E-01 | [14 empty] | P | 1
0 | K | 7413019 | WC invalida - modul kontrolní s alermem (akustickooptická signalizace) včetně krabice, krytu a násob. rámečku (ABB FEH2001), kompletní včetně montážního a připojovacího materiálu a příslušenství | ks | 2 |  | 0 |  |  | základní |  | 0 | 0 | 0 | 0 | 0 | 4 | K | 1 | ROZPOCET | 0 | 0 | 0 | 0 | 0 | 1 | 0 | 4 | 154
| P |  | Poznámka k položce: včetně příslušenství a montážního materiálu - kompletní E-01 | [14 empty] | P | 1
0 | K | 7413020 | WC invalida - modul kontrolní s alermem (akustickooptická signalizace) včetně krabice, krytu a násob. rámečku (ABB FEH2001), kompletní včetně montážního a připojovacího materiálu a příslušenství | ks | 2 |  | 0 |  |  | základní |  | 0 | 0 | 0 | 0 | 0 | 4 | K | 1 | ROZPOCET | 0 | 0 | 0 | 0 | 0 | 1 | 0 | 4 | 156
| P |  | Poznámka k položce: montáž včetně zapojení E-01 | [14 empty] | P | 1
0 | K | 7413021 | WC invalida - tlačítko nouzového volání ABB FAP1001 včetně krabice, krytu a rámečku, kompletní včetně montážního a připojovacího materiálu a příslušenství | ks | 2 |  | 0 |  |  | základní |  | 0 | 0 | 0 | 0 | 0 | 4 | K | 1 | ROZPOCET | 0 | 0 | 0 | 0 | 0 | 1 | 0 | 4 | 158
| P |  | Poznámka k položce: včetně příslušenství a montážního materiálu - kompletní E-01 | [14 empty] | P | 1
0 | K | 7413022 | WC invalida - tlačítko nouzového volání ABB FAP1001 včetně krabice, krytu a rámečku, kompletní včetně montážního a připojovacího materiálu a příslušenství | ks | 2 |  | 0 |  |  | základní |  | 0 | 0 | 0 | 0 | 0 | 4 | K | 1 | ROZPOCET | 0 | 0 | 0 | 0 | 0 | 1 | 0 | 4 | 160
| P |  | Poznámka k položce: montáž včetně zapojení E-01 | [14 empty] | P | 1
0 | K | 7413023 | WC invalida - tlačítko resetovací ABB FAP1001 včetně krabice, krytu a rámečku, kompletní včetně montážního a připojovacího materiálu a příslušenství | ks | 2 |  | 0 |  |  | základní |  | 0 | 0 | 0 | 0 | 0 | 4 | K | 1 | ROZPOCET | 0 | 0 | 0 | 0 | 0 | 1 | 0 | 4 | 162
| P |  | Poznámka k položce: včetně příslušenství a montážního materiálu - kompletní E-01 | [14 empty] | P | 1
0 | K | 7413024 | WC invalida - tlačítko resetovací ABB FAP1001 včetně krabice, krytu a rámečku, kompletní včetně montážního a připojovacího materiálu a příslušenství | ks | 2 |  | 0 |  |  | základní |  | 0 | 0 | 0 | 0 | 0 | 4 | K | 1 | ROZPOCET | 0 | 0 | 0 | 0 | 0 | 1 | 0 | 4 | 164
| P |  | Poznámka k položce: montáž včetně zapojení E-01 | [14 empty] | P | 1
0 | K | 7413025 | WC invalida - táhlo ABB FAP3002 včetně krabice, krytu a rámečku, kompletní včetně montážního a připojovacího materiálu a příslušenství | ks | 2 |  | 0 |  |  | základní |  | 0 | 0 | 0 | 0 | 0 | 4 | K | 1 | ROZPOCET | 0 | 0 | 0 | 0 | 0 | 1 | 0 | 4 | 166
| P |  | Poznámka k položce: včetně příslušenství a montážního materiálu - kompletní E-01 | [14 empty] | P | 1
0 | K | 7413026 | WC invalida - táhlo ABB FAP3002 včetně krabice, krytu a rámečku, kompletní včetně montážního a připojovacího materiálu a příslušenství | ks | 2 |  | 0 |  |  | základní |  | 0 | 0 | 0 | 0 | 0 | 4 | K | 1 | ROZPOCET | 0 | 0 | 0 | 0 | 0 | 1 | 0 | 4 | 168
| P |  | Poznámka k položce: montáž včetně zapojení E-01 | [14 empty] | P | 1
0 | K | 7413027 | Svorky zemnící, připojovací spojovací včetně příslušenství | ks | 169 |  | 0 |  |  | základní |  | 0 | 0 | 0 | 0 | 0 | 4 | K | 1 | ROZPOCET | 0 | 0 | 0 | 0 | 0 | 1 | 0 | 4 | 170
| P |  | Poznámka k položce: včetně příslušenství a montážního materiálu - kompletní E-01,02,03 | [14 empty] | P | 1
0 | K | 7413028 | Svorky zemnící, připojovací spojovací včetně příslušenství | ks | 169 |  | 0 |  |  | základní |  | 0 | 0 | 0 | 0 | 0 | 4 | K | 1 | ROZPOCET | 0 | 0 | 0 | 0 | 0 | 1 | 0 | 4 | 172
| P |  | Poznámka k položce: montáž včetně zapojení E-01,02,03 | [14 empty] | P | 1
0 | K | 7413029 | svorka SR02 (páska-páska) | ks | 6 |  | 0 |  |  | základní |  | 0 | 0 | 0 | 0 | 0 | 4 | K | 1 | ROZPOCET | 0 | 0 | 0 | 0 | 0 | 1 | 0 | 4 | 174
| P |  | Poznámka k položce: včetně příslušenství a montážního materiálu - kompletní E-01 | [14 empty] | P | 1
0 | K | 7413030 | svorka SR02 (páska-páska) | ks | 6 |  | 0 |  |  | základní |  | 0 | 0 | 0 | 0 | 0 | 4 | K | 1 | ROZPOCET | 0 | 0 | 0 | 0 | 0 | 1 | 0 | 4 | 176
| P |  | Poznámka k položce: montáž včetně zapojení E-01 | [14 empty] | P | 1
0 | K | 7413031 | svorka SR03 (páska-drát) | ks | 6 |  | 0 |  |  | základní |  | 0 | 0 | 0 | 0 | 0 | 4 | K | 1 | ROZPOCET | 0 | 0 | 0 | 0 | 0 | 1 | 0 | 4 | 178
| P |  | Poznámka k položce: včetně příslušenství a montážního materiálu - kompletní E-01 | [14 empty] | P | 1
0 | K | 7413032 | svorka SR03 (páska-drát) | ks | 6 |  | 0 |  |  | základní |  | 0 | 0 | 0 | 0 | 0 | 4 | K | 1 | ROZPOCET | 0 | 0 | 0 | 0 | 0 | 1 | 0 | 4 | 180
| P |  | Poznámka k položce: montáž včetně zapojení E-01 | [14 empty] | P | 1
0 | K | 7413033 | Svorky 3-5x1,5-2,5 včetně příslušenství | ks | 209 |  | 0 |  |  | základní |  | 0 | 0 | 0 | 0 | 0 | 4 | K | 1 | ROZPOCET | 0 | 0 | 0 | 0 | 0 | 1 | 0 | 4 | 182
| P |  | Poznámka k položce: včetně příslušenství a montážního materiálu - kompletní E-01 | [14 empty] | P | 1
0 | K | 7413034 | Svorky 3-5x1,5-2,5 včetně příslušenství | ks | 209 |  | 0 |  |  | základní |  | 0 | 0 | 0 | 0 | 0 | 4 | K | 1 | ROZPOCET | 0 | 0 | 0 | 0 | 0 | 1 | 0 | 4 | 184
| P |  | Poznámka k položce: montáž včetně zapojení E-01 | [14 empty] | P | 1
0 | K | 7413035 | Ekvipotenciální přípojnice EPP (HOP), přisazená / zapuštěná, včetně krytu a krabice - kompletní | ks | 1 |  | 0 |  |  | základní |  | 0 | 0 | 0 | 0 | 0 | 4 | K | 1 | ROZPOCET | 0 | 0 | 0 | 0 | 0 | 1 | 0 | 4 | 186
| P |  | Poznámka k položce: včetně příslušenství a montážního materiálu - kompletní E-01 | [14 empty] | P | 1
0 | K | 7413036 | Ekvipotenciální přípojnice EPP (HOP), přisazená / zapuštěná, včetně krytu a krabice - kompletní | ks | 1 |  | 0 |  |  | základní |  | 0 | 0 | 0 | 0 | 0 | 4 | K | 1 | ROZPOCET | 0 | 0 | 0 | 0 | 0 | 1 | 0 | 4 | 188
| P |  | Poznámka k položce: montáž včetně zapojení E-01 | [14 empty] | P | 1
0 | K | 7413037 | Ekvipotenciální přípojnice EPP, přisazená, včetně krytu - kompletní | ks | 2 |  | 0 |  |  | základní |  | 0 | 0 | 0 | 0 | 0 | 4 | K | 1 | ROZPOCET | 0 | 0 | 0 | 0 | 0 | 1 | 0 | 4 | 190
| P |  | Poznámka k položce: včetně příslušenství a montážního materiálu - kompletní E-01 | [14 empty] | P | 1
0 | K | 7413038 | Ekvipotenciální přípojnice EPP, přisazená, včetně krytu - kompletní | ks | 2 |  | 0 |  |  | základní |  | 0 | 0 | 0 | 0 | 0 | 4 | K | 1 | ROZPOCET | 0 | 0 | 0 | 0 | 0 | 1 | 0 | 4 | 192
| P |  | Poznámka k položce: montáž včetně zapojení E-01 | [14 empty] | P | 1
0 | K | 7413039 | Krabice KP přístrojová hluboká pro násobnou montáž | ks | 41 |  | 0 |  |  | základní |  | 0 | 0 | 0 | 0 | 0 | 4 | K | 1 | ROZPOCET | 0 | 0 | 0 | 0 | 0 | 1 | 0 | 4 | 194
| P |  | Poznámka k položce: včetně příslušenství a montážního materiálu - kompletní E-01 | [14 empty] | P | 1
0 | K | 7413040 | Krabice KP přístrojová hluboká pro násobnou montáž | ks | 41 |  | 0 |  |  | základní |  | 0 | 0 | 0 | 0 | 0 | 4 | K | 1 | ROZPOCET | 0 | 0 | 0 | 0 | 0 | 1 | 0 | 4 | 196
| P |  | Poznámka k položce: montáž včetně zapojení E-01 | [14 empty] | P | 1
0 | K | 7413041 | Krabice KP přístrojová hluboká pro násobnou montáž včetně svorek Wago | ks | 39 |  | 0 |  |  | základní |  | 0 | 0 | 0 | 0 | 0 | 4 | K | 1 | ROZPOCET | 0 | 0 | 0 | 0 | 0 | 1 | 0 | 4 | 198
| P |  | Poznámka k položce: včetně příslušenství a montážního materiálu - kompletní E-01 | [14 empty] | P | 1
0 | K | 7413042 | Krabice KP přístrojová hluboká pro násobnou montáž včetně svorek Wago | ks | 39 |  | 0 |  |  | základní |  | 0 | 0 | 0 | 0 | 0 | 4 | K | 1 | ROZPOCET | 0 | 0 | 0 | 0 | 0 | 1 | 0 | 4 | 200
| P |  | Poznámka k položce: montáž včetně zapojení E-01 | [14 empty] | P | 1
0 | K | 7413043 | Krabice 1902 včetně svorek Wago | ks | 26 |  | 0 |  |  | základní |  | 0 | 0 | 0 | 0 | 0 | 4 | K | 1 | ROZPOCET | 0 | 0 | 0 | 0 | 0 | 1 | 0 | 4 | 202
| P |  | Poznámka k položce: včetně příslušenství a montážního materiálu - kompletní E-01 | [14 empty] | P | 1
0 | K | 7413044 | Krabice 1902 včetně svorek Wago | ks | 26 |  | 0 |  |  | základní |  | 0 | 0 | 0 | 0 | 0 | 4 | K | 1 | ROZPOCET | 0 | 0 | 0 | 0 | 0 | 1 | 0 | 4 | 204
| P |  | Poznámka k položce: montáž včetně zapojení E-01 | [14 empty] | P | 1
0 | K | 7413045 | Krabice KO97 včetně svorek Wago | ks | 12 |  | 0 |  |  | základní |  | 0 | 0 | 0 | 0 | 0 | 4 | K | 1 | ROZPOCET | 0 | 0 | 0 | 0 | 0 | 1 | 0 | 4 | 206
| P |  | Poznámka k položce: včetně příslušenství a montážního materiálu - kompletní E-01 | [14 empty] | P | 1
0 | K | 7413046 | Krabice KO97 včetně svorek Wago | ks | 12 |  | 0 |  |  | základní |  | 0 | 0 | 0 | 0 | 0 | 4 | K | 1 | ROZPOCET | 0 | 0 | 0 | 0 | 0 | 1 | 0 | 4 | 208
| P |  | Poznámka k položce: montáž včetně zapojení E-01 | [14 empty] | P | 1
0 | K | 7413047 | Krabice Abox, IP44-66 včetně svorek Wago | ks | 98 |  | 0 |  |  | základní |  | 0 | 0 | 0 | 0 | 0 | 4 | K | 1 | ROZPOCET | 0 | 0 | 0 | 0 | 0 | 1 | 0 | 4 | 210
| P |  | Poznámka k položce: včetně příslušenství a montážního materiálu - kompletní E-01 | [14 empty] | P | 1
0 | K | 7413048 | Krabice Abox, IP44-66 včetně svorek Wago | ks | 98 |  | 0 |  |  | základní |  | 0 | 0 | 0 | 0 | 0 | 4 | K | 1 | ROZPOCET | 0 | 0 | 0 | 0 | 0 | 1 | 0 | 4 | 212
| P |  | Poznámka k položce: montáž včetně zapojení E-01 | [14 empty] | P | 1
0 | K | 7413049 | El. instal. trubka 2316 | m | 115 |  | 0 |  |  | základní |  | 0 | 0 | 0 | 0 | 0 | 4 | K | 1 | ROZPOCET | 0 | 0 | 0 | 0 | 0 | 1 | 0 | 4 | 214
| P |  | Poznámka k položce: včetně příslušenství a montážního materiálu - kompletní E-01 | [14 empty] | P | 1
0 | K | 7413050 | El. instal. trubka 2316 | m | 115 |  | 0 |  |  | základní |  | 0 | 0 | 0 | 0 | 0 | 4 | K | 1 | ROZPOCET | 0 | 0 | 0 | 0 | 0 | 1 | 0 | 4 | 216
| P |  | Poznámka k položce: montáž včetně uložení E-01 | [14 empty] | P | 1
0 | K | 7413051 | El. instal. trubka 2323 | m | 85 |  | 0 |  |  | základní |  | 0 | 0 | 0 | 0 | 0 | 4 | K | 1 | ROZPOCET | 0 | 0 | 0 | 0 | 0 | 1 | 0 | 4 | 218
| P |  | Poznámka k položce: včetně příslušenství a montážního materiálu - kompletní E-01 | [14 empty] | P | 1
0 | K | 7413052 | El. instal. trubka 2323 | m | 85 |  | 0 |  |  | základní |  | 0 | 0 | 0 | 0 | 0 | 4 | K | 1 | ROZPOCET | 0 | 0 | 0 | 0 | 0 | 1 | 0 | 4 | 220
| P |  | Poznámka k položce: montáž včetně uložení E-01 | [14 empty] | P | 1
0 | K | 7413053 | El. instal. trubka 2329 | m | 20 |  | 0 |  |  | základní |  | 0 | 0 | 0 | 0 | 0 | 4 | K | 1 | ROZPOCET | 0 | 0 | 0 | 0 | 0 | 1 | 0 | 4 | 222
| P |  | Poznámka k položce: včetně příslušenství a montážního materiálu - kompletní E-01 | [14 empty] | P | 1
0 | K | 7413054 | El. instal. trubka 2329 | m | 20 |  | 0 |  |  | základní |  | 0 | 0 | 0 | 0 | 0 | 4 | K | 1 | ROZPOCET | 0 | 0 | 0 | 0 | 0 | 1 | 0 | 4 | 224
| P |  | Poznámka k položce: montáž včetně uložení E-01 | [14 empty] | P | 1
0 | K | 7413055 | El. instal. trubka 2336 | m | 11 |  | 0 |  |  | základní |  | 0 | 0 | 0 | 0 | 0 | 4 | K | 1 | ROZPOCET | 0 | 0 | 0 | 0 | 0 | 1 | 0 | 4 | 226
| P |  | Poznámka k položce: včetně příslušenství a montážního materiálu - kompletní E-01 | [14 empty] | P | 1
0 | K | 7413056 | El. instal. trubka 2336 | m | 11 |  | 0 |  |  | základní |  | 0 | 0 | 0 | 0 | 0 | 4 | K | 1 | ROZPOCET | 0 | 0 | 0 | 0 | 0 | 1 | 0 | 4 | 228
| P |  | Poznámka k položce: montáž včetně uložení E-01 | [14 empty] | P | 1
0 | K | 7413057 | El. instal. trubka 2348 | m | 21 |  | 0 |  |  | základní |  | 0 | 0 | 0 | 0 | 0 | 4 | K | 1 | ROZPOCET | 0 | 0 | 0 | 0 | 0 | 1 | 0 | 4 | 230
| P |  | Poznámka k položce: včetně příslušenství a montážního materiálu - kompletní E-01 | [14 empty] | P | 1
0 | K | 7413058 | El. instal. trubka 2348 | m | 21 |  | 0 |  |  | základní |  | 0 | 0 | 0 | 0 | 0 | 4 | K | 1 | ROZPOCET | 0 | 0 | 0 | 0 | 0 | 1 | 0 | 4 | 232
| P |  | Poznámka k položce: montáž včetně uložení E-01 | [14 empty] | P | 1
0 | K | 7413059 | El. instal. trubka panc. tuhá d23 | m | 58 |  | 0 |  |  | základní |  | 0 | 0 | 0 | 0 | 0 | 4 | K | 1 | ROZPOCET | 0 | 0 | 0 | 0 | 0 | 1 | 0 | 4 | 234
| P |  | Poznámka k položce: včetně příchytek, příslušenství a montážního materiálu - kompletní E-01,02,03 | [14 empty] | P | 1
0 | K | 7413060 | El. instal. trubka panc. tuhá d23 | m | 58 |  | 0 |  |  | základní |  | 0 | 0 | 0 | 0 | 0 | 4 | K | 1 | ROZPOCET | 0 | 0 | 0 | 0 | 0 | 1 | 0 | 4 | 236
| P |  | Poznámka k položce: montáž včetně uložení E-01,02,03 | [14 empty] | P | 1
0 | K | 7413061 | El. instal. trubka panc. tuhá d29 | m | 54 |  | 0 |  |  | základní |  | 0 | 0 | 0 | 0 | 0 | 4 | K | 1 | ROZPOCET | 0 | 0 | 0 | 0 | 0 | 1 | 0 | 4 | 238
| P |  | Poznámka k položce: včetně příchytek, příslušenství a montážního materiálu - kompletní E-01,02,03 | [14 empty] | P | 1
0 | K | 7413062 | El. instal. trubka panc. tuhá d29 | m | 54 |  | 0 |  |  | základní |  | 0 | 0 | 0 | 0 | 0 | 4 | K | 1 | ROZPOCET | 0 | 0 | 0 | 0 | 0 | 1 | 0 | 4 | 240
| P |  | Poznámka k položce: montáž včetně uložení E-01,02,03 | [14 empty] | P | 1
0 | K | 7413063 | El. instal. lišta vkládací 17/17 | m | 35 |  | 0 |  |  | základní |  | 0 | 0 | 0 | 0 | 0 | 4 | K | 1 | ROZPOCET | 0 | 0 | 0 | 0 | 0 | 1 | 0 | 4 | 242
| P |  | Poznámka k položce: včetně příchytek, příslušenství a montážního materiálu - kompletní E-01 | [14 empty] | P | 1
0 | K | 7413064 | El. instal. lišta vkládací 17/17 | m | 35 |  | 0 |  |  | základní |  | 0 | 0 | 0 | 0 | 0 | 4 | K | 1 | ROZPOCET | 0 | 0 | 0 | 0 | 0 | 1 | 0 | 4 | 244
| P |  | Poznámka k položce: montáž včetně uložení E-01 | [14 empty] | P | 1
0 | K | 7413065 | El. instal. lišta vkládací 40/20 | m | 25 |  | 0 |  |  | základní |  | 0 | 0 | 0 | 0 | 0 | 4 | K | 1 | ROZPOCET | 0 | 0 | 0 | 0 | 0 | 1 | 0 | 4 | 246
| P |  | Poznámka k položce: včetně příchytek, příslušenství a montážního materiálu - kompletní E-01 | [14 empty] | P | 1
0 | K | 7413066 | El. instal. lišta vkládací 40/20 | m | 25 |  | 0 |  |  | základní |  | 0 | 0 | 0 | 0 | 0 | 4 | K | 1 | ROZPOCET | 0 | 0 | 0 | 0 | 0 | 1 | 0 | 4 | 248
| P |  | Poznámka k položce: montáž včetně uložení E-01 | [14 empty] | P | 1
0 | K | 7413067 | El. instal. lišta vkládací 60/40 | m | 26 |  | 0 |  |  | základní |  | 0 | 0 | 0 | 0 | 0 | 4 | K | 1 | ROZPOCET | 0 | 0 | 0 | 0 | 0 | 1 | 0 | 4 | 250
| P |  | Poznámka k položce: včetně příchytek, příslušenství a montážního materiálu - kompletní E-01 | [14 empty] | P | 1
0 | K | 7413068 | El. instal. lišta vkládací 60/40 | m | 26 |  | 0 |  |  | základní |  | 0 | 0 | 0 | 0 | 0 | 4 | K | 1 | ROZPOCET | 0 | 0 | 0 | 0 | 0 | 1 | 0 | 4 | 252
| P |  | Poznámka k položce: montáž včetně uložení E-01 | [14 empty] | P | 1
0 | K | 7413069 | El. instal. lišta vkládací 120/40 | m | 31 |  | 0 |  |  | základní |  | 0 | 0 | 0 | 0 | 0 | 4 | K | 1 | ROZPOCET | 0 | 0 | 0 | 0 | 0 | 1 | 0 | 4 | 254
| P |  | Poznámka k položce: včetně příchytek, příslušenství a montážního materiálu - kompletní E-01 | [14 empty] | P | 1
0 | K | 7413070 | El. instal. lišta vkládací 120/40 | m | 31 |  | 0 |  |  | základní |  | 0 | 0 | 0 | 0 | 0 | 4 | K | 1 | ROZPOCET | 0 | 0 | 0 | 0 | 0 | 1 | 0 | 4 | 256
| P |  | Poznámka k položce: montáž včetně uložení E-01 | [14 empty] | P | 1
0 | K | 7413071 | El. instal. trubka pevná PVC d16 | m | 32 |  | 0 |  |  | základní |  | 0 | 0 | 0 | 0 | 0 | 4 | K | 1 | ROZPOCET | 0 | 0 | 0 | 0 | 0 | 1 | 0 | 4 | 258
| P |  | Poznámka k položce: včetně příchytek, příslušenství a montážního materiálu - kompletní E-01 | [14 empty] | P | 1
0 | K | 7413072 | El. instal. trubka pevná PVC d16 | m | 32 |  | 0 |  |  | základní |  | 0 | 0 | 0 | 0 | 0 | 4 | K | 1 | ROZPOCET | 0 | 0 | 0 | 0 | 0 | 1 | 0 | 4 | 260
| P |  | Poznámka k položce: montáž včetně uložení E-01 | [14 empty] | P | 1
0 | K | 7413073 | El. instal. trubka pevná PVC d25 | m | 26 |  | 0 |  |  | základní |  | 0 | 0 | 0 | 0 | 0 | 4 | K | 1 | ROZPOCET | 0 | 0 | 0 | 0 | 0 | 1 | 0 | 4 | 262
| P |  | Poznámka k položce: včetně příchytek, příslušenství a montážního materiálu - kompletní E-01 | [14 empty] | P | 1
0 | K | 7413074 | El. instal. trubka pevná PVC d25 | m | 26 |  | 0 |  |  | základní |  | 0 | 0 | 0 | 0 | 0 | 4 | K | 1 | ROZPOCET | 0 | 0 | 0 | 0 | 0 | 1 | 0 | 4 | 264
| P |  | Poznámka k položce: montáž včetně uložení E-01 | [14 empty] | P | 1
0 | K | 7413075 | El. instal. trubka pevná PVC d40 | m | 31 |  | 0 |  |  | základní |  | 0 | 0 | 0 | 0 | 0 | 4 | K | 1 | ROZPOCET | 0 | 0 | 0 | 0 | 0 | 1 | 0 | 4 | 266
| P |  | Poznámka k položce: včetně příchytek, příslušenství a montážního materiálu - kompletní E-01 | [14 empty] | P | 1
0 | K | 7413076 | El. instal. trubka pevná PVC d40 | m | 31 |  | 0 |  |  | základní |  | 0 | 0 | 0 | 0 | 0 | 4 | K | 1 | ROZPOCET | 0 | 0 | 0 | 0 | 0 | 1 | 0 | 4 | 268
| P |  | Poznámka k položce: montáž včetně uložení E-01 | [14 empty] | P | 1
0 | K | 7413077 | Ocelový drátěný kabelový žlab 65x30 | m | 165 |  | 0 |  |  | základní |  | 0 | 0 | 0 | 0 | 0 | 4 | K | 1 | ROZPOCET | 0 | 0 | 0 | 0 | 0 | 1 | 0 | 4 | 270
| P |  | Poznámka k položce: včetně konzol, spojek, příchytek, příslušenství a montážního materiálu - kompletní E-01,02,03 | [14 empty] | P | 1
0 | K | 7413078 | Ocelový drátěný kabelový žlab 65x30 | m | 165 |  | 0 |  |  | základní |  | 0 | 0 | 0 | 0 | 0 | 4 | K | 1 | ROZPOCET | 0 | 0 | 0 | 0 | 0 | 1 | 0 | 4 | 272
| P |  | Poznámka k položce: montáž včetně uložení E-01,02,03 | [14 empty] | P | 1
0 | K | 7413079 | Ocelový drátěný kabelový žlab 100x60 | m | 46 |  | 0 |  |  | základní |  | 0 | 0 | 0 | 0 | 0 | 4 | K | 1 | ROZPOCET | 0 | 0 | 0 | 0 | 0 | 1 | 0 | 4 | 274
| P |  | Poznámka k položce: včetně konzol, spojek, příchytek, příslušenství a montážního materiálu - kompletní E-01 | [14 empty] | P | 1
0 | K | 7413080 | Ocelový drátěný kabelový žlab 100x60 | m | 46 |  | 0 |  |  | základní |  | 0 | 0 | 0 | 0 | 0 | 4 | K | 1 | ROZPOCET | 0 | 0 | 0 | 0 | 0 | 1 | 0 | 4 | 276
| P |  | Poznámka k položce: montáž včetně uložení E-01 | [14 empty] | P | 1
0 | K | 7413081 | Ocelový drátěný kabelový žlab 150x60 | m | 26 |  | 0 |  |  | základní |  | 0 | 0 | 0 | 0 | 0 | 4 | K | 1 | ROZPOCET | 0 | 0 | 0 | 0 | 0 | 1 | 0 | 4 | 278
| P |  | Poznámka k položce: včetně konzol, spojek, příchytek, příslušenství a montážního materiálu - kompletní E-01 | [14 empty] | P | 1
0 | K | 7413082 | Ocelový drátěný kabelový žlab 150x60 | m | 26 |  | 0 |  |  | základní |  | 0 | 0 | 0 | 0 | 0 | 4 | K | 1 | ROZPOCET | 0 | 0 | 0 | 0 | 0 | 1 | 0 | 4 | 280
| P |  | Poznámka k položce: montáž včetně uložení E-01 | [14 empty] | P | 1
0 | K | 7413083 | Ocelový drátěný kabelový žlab 200x60 | m | 16 |  | 0 |  |  | základní |  | 0 | 0 | 0 | 0 | 0 | 4 | K | 1 | ROZPOCET | 0 | 0 | 0 | 0 | 0 | 1 | 0 | 4 | 282
| P |  | Poznámka k položce: včetně konzol, spojek, příchytek, příslušenství a montážního materiálu - kompletní E-01 | [14 empty] | P | 1
0 | K | 7413084 | Ocelový drátěný kabelový žlab 200x60 | m | 16 |  | 0 |  |  | základní |  | 0 | 0 | 0 | 0 | 0 | 4 | K | 1 | ROZPOCET | 0 | 0 | 0 | 0 | 0 | 1 | 0 | 4 | 284
| P |  | Poznámka k položce: montáž včetně uložení E-01 | [14 empty] | P | 1
0 | K | 7413085 | Ocel. žlab žárový zinek KZ 65-150/60-100, plný včetně víka a podpěr | m | 195 |  | 0 |  |  | základní |  | 0 | 0 | 0 | 0 | 0 | 4 | K | 1 | ROZPOCET | 0 | 0 | 0 | 0 | 0 | 1 | 0 | 4 | 286
| P |  | Poznámka k položce: včetně víka, konzol, spojek, příchytek, příslušenství a montážního materiálu - kompletní E-01 | [14 empty] | P | 1
0 | K | 7413086 | Ocel. žlab žárový zinek KZ 65-150/60-100, plný včetně víka a podpěr | m | 195 |  | 0 |  |  | základní |  | 0 | 0 | 0 | 0 | 0 | 4 | K | 1 | ROZPOCET | 0 | 0 | 0 | 0 | 0 | 1 | 0 | 4 | 288
| P |  | Poznámka k položce: montáž včetně uložení - požárně odolná trasa E-01 | [14 empty] | P | 1
0 | K | 7413087 | Kabelová chránička KF50, spojovacího a upevňovací materiál a příslušenství - kompletní | m | 54 |  | 0 |  |  | základní |  | 0 | 0 | 0 | 0 | 0 | 4 | K | 1 | ROZPOCET | 0 | 0 | 0 | 0 | 0 | 1 | 0 | 4 | 290
| P |  | Poznámka k položce: včetně spojovacího a upevňovacího materiálu, montážního materiálu a příslušenství - kompletní E-01 | [14 empty] | P | 1
0 | K | 7413088 | Kabelová chránička KF50, spojovacího a upevňovací materiál a příslušenství - kompletní | m | 54 |  | 0 |  |  | základní |  | 0 | 0 | 0 | 0 | 0 | 4 | K | 1 | ROZPOCET | 0 | 0 | 0 | 0 | 0 | 1 | 0 | 4 | 292
| P |  | Poznámka k položce: montáž včetně uložení E-01 | [14 empty] | P | 1
| D | D4 | Silnoproud - kabely, vodiče, pásky |  |  |  | 0 |  |  |  |  | 0 |  | 0 |  | 0 | 1 | D | 0 | ROZPOCET | [6 empty] | 0
0 | K | 7414001 | kabel CYKY-O 2x1,5 | m | 3 |  | 0 |  |  | základní |  | 0 | 0 | 0 | 0 | 0 | 4 | K | 1 | ROZPOCET | 0 | 0 | 0 | 0 | 0 | 1 | 0 | 4 | 294
| P |  | Poznámka k položce: včetně montážního materiálu E-01 | [14 empty] | P | 1
0 | K | 7414002 | kabel CYKY-O 2x1,5 | m | 3 |  | 0 |  |  | základní |  | 0 | 0 | 0 | 0 | 0 | 4 | K | 1 | ROZPOCET | 0 | 0 | 0 | 0 | 0 | 1 | 0 | 4 | 296
| P |  | Poznámka k položce: montáž včetně ukončení E-01 | [14 empty] | P | 1
0 | K | 7414003 | kabel CYKY-O 3x1,5 | m | 95 |  | 0 |  |  | základní |  | 0 | 0 | 0 | 0 | 0 | 4 | K | 1 | ROZPOCET | 0 | 0 | 0 | 0 | 0 | 1 | 0 | 4 | 298
| P |  | Poznámka k položce: včetně montážního materiálu E-01 | [14 empty] | P | 1
0 | K | 7414004 | kabel CYKY-O 3x1,5 | m | 95 |  | 0 |  |  | základní |  | 0 | 0 | 0 | 0 | 0 | 4 | K | 1 | ROZPOCET | 0 | 0 | 0 | 0 | 0 | 1 | 0 | 4 | 300
| P |  | Poznámka k položce: montáž včetně ukončení E-01 | [14 empty] | P | 1
0 | K | 7414005 | kabel CYKY-J 3x1,5 | m | 886 |  | 0 |  |  | základní |  | 0 | 0 | 0 | 0 | 0 | 4 | K | 1 | ROZPOCET | 0 | 0 | 0 | 0 | 0 | 1 | 0 | 4 | 302
| P |  | Poznámka k položce: včetně montážního materiálu E-01 | [14 empty] | P | 1
0 | K | 7414006 | kabel CYKY-J 3x1,5 | m | 886 |  | 0 |  |  | základní |  | 0 | 0 | 0 | 0 | 0 | 4 | K | 1 | ROZPOCET | 0 | 0 | 0 | 0 | 0 | 1 | 0 | 4 | 304
| P |  | Poznámka k položce: montáž včetně ukončení E-01 | [14 empty] | P | 1
0 | K | 7414007 | kabel CYKY-J 4x1,5 | m | 475 |  | 0 |  |  | základní |  | 0 | 0 | 0 | 0 | 0 | 4 | K | 1 | ROZPOCET | 0 | 0 | 0 | 0 | 0 | 1 | 0 | 4 | 306
| P |  | Poznámka k položce: včetně montážního materiálu E-01 | [14 empty] | P | 1
0 | K | 7414008 | kabel CYKY-J 4x1,5 | m | 475 |  | 0 |  |  | základní |  | 0 | 0 | 0 | 0 | 0 | 4 | K | 1 | ROZPOCET | 0 | 0 | 0 | 0 | 0 | 1 | 0 | 4 | 308
| P |  | Poznámka k položce: montáž včetně ukončení E-01 | [14 empty] | P | 1
0 | K | 7414009 | kabel CYKY-J 3x2,5 | m | 305 |  | 0 |  |  | základní |  | 0 | 0 | 0 | 0 | 0 | 4 | K | 1 | ROZPOCET | 0 | 0 | 0 | 0 | 0 | 1 | 0 | 4 | 310
| P |  | Poznámka k položce: včetně montážního materiálu E-01 | [14 empty] | P | 1
0 | K | 7414010 | kabel CYKY-J 3x2,5 | m | 305 |  | 0 |  |  | základní |  | 0 | 0 | 0 | 0 | 0 | 4 | K | 1 | ROZPOCET | 0 | 0 | 0 | 0 | 0 | 1 | 0 | 4 | 312
| P |  | Poznámka k položce: montáž včetně ukončení E-01 | [14 empty] | P | 1
0 | K | 7414011 | kabel CYKY-J 5x2,5 | m | 169 |  | 0 |  |  | základní |  | 0 | 0 | 0 | 0 | 0 | 4 | K | 1 | ROZPOCET | 0 | 0 | 0 | 0 | 0 | 1 | 0 | 4 | 314
| P |  | Poznámka k položce: včetně montážního materiálu E-01,02,03 | [14 empty] | P | 1
0 | K | 7414012 | kabel CYKY-J 5x2,5 | m | 169 |  | 0 |  |  | základní |  | 0 | 0 | 0 | 0 | 0 | 4 | K | 1 | ROZPOCET | 0 | 0 | 0 | 0 | 0 | 1 | 0 | 4 | 316
| P |  | Poznámka k položce: montáž včetně ukončení E-01,02,03 | [14 empty] | P | 1
0 | K | 7414013 | kabel CYKY-J 5x6 | m | 41 |  | 0 |  |  | základní |  | 0 | 0 | 0 | 0 | 0 | 4 | K | 1 | ROZPOCET | 0 | 0 | 0 | 0 | 0 | 1 | 0 | 4 | 318
| P |  | Poznámka k položce: včetně montážního materiálu E-01 | [14 empty] | P | 1
0 | K | 7414014 | kabel CYKY-J 5x6 | m | 41 |  | 0 |  |  | základní |  | 0 | 0 | 0 | 0 | 0 | 4 | K | 1 | ROZPOCET | 0 | 0 | 0 | 0 | 0 | 1 | 0 | 4 | 320
| P |  | Poznámka k položce: montáž včetně ukončení E-01 | [14 empty] | P | 1
0 | K | 7414015 | kabel CYKY-J 4x16 | m | 6 |  | 0 |  |  | základní |  | 0 | 0 | 0 | 0 | 0 | 4 | K | 1 | ROZPOCET | 0 | 0 | 0 | 0 | 0 | 1 | 0 | 4 | 322
| P |  | Poznámka k položce: včetně montážního materiálu E-01 | [14 empty] | P | 1
0 | K | 7414016 | kabel CYKY-J 4x16 | m | 6 |  | 0 |  |  | základní |  | 0 | 0 | 0 | 0 | 0 | 4 | K | 1 | ROZPOCET | 0 | 0 | 0 | 0 | 0 | 1 | 0 | 4 | 324
| P |  | Poznámka k položce: montáž včetně ukončení E-01 | [14 empty] | P | 1
0 | K | 7414017 | kabel CHKE-V-J 3x1,5 | m | 615 |  | 0 |  |  | základní |  | 0 | 0 | 0 | 0 | 0 | 4 | K | 1 | ROZPOCET | 0 | 0 | 0 | 0 | 0 | 1 | 0 | 4 | 326
| P |  | Poznámka k položce: včetně montážního materiálu E-01 | [14 empty] | P | 1
0 | K | 7414018 | kabel CHKE-V-J 3x1,5 | m | 615 |  | 0 |  |  | základní |  | 0 | 0 | 0 | 0 | 0 | 4 | K | 1 | ROZPOCET | 0 | 0 | 0 | 0 | 0 | 1 | 0 | 4 | 328
| P |  | Poznámka k položce: montáž včetně ukončení E-01 | [14 empty] | P | 1
0 | K | 7414019 | kabel CHKE-V-J 4x1,5 | m | 165 |  | 0 |  |  | základní |  | 0 | 0 | 0 | 0 | 0 | 4 | K | 1 | ROZPOCET | 0 | 0 | 0 | 0 | 0 | 1 | 0 | 4 | 330
| P |  | Poznámka k položce: včetně montážního materiálu E-01 | [14 empty] | P | 1
0 | K | 7414020 | kabel CHKE-V-J 4x1,5 | m | 165 |  | 0 |  |  | základní |  | 0 | 0 | 0 | 0 | 0 | 4 | K | 1 | ROZPOCET | 0 | 0 | 0 | 0 | 0 | 1 | 0 | 4 | 332
| P |  | Poznámka k položce: montáž včetně ukončení E-01 | [14 empty] | P | 1
0 | K | 7414021 | kabel JYTY 4x1 | m | 82 |  | 0 |  |  | základní |  | 0 | 0 | 0 | 0 | 0 | 4 | K | 1 | ROZPOCET | 0 | 0 | 0 | 0 | 0 | 1 | 0 | 4 | 334
| P |  | Poznámka k položce: včetně montážního materiálu E-01 | [14 empty] | P | 1
0 | K | 7414022 | kabel JYTY 4x1 | m | 82 |  | 0 |  |  | základní |  | 0 | 0 | 0 | 0 | 0 | 4 | K | 1 | ROZPOCET | 0 | 0 | 0 | 0 | 0 | 1 | 0 | 4 | 336
| P |  | Poznámka k položce: montáž včetně ukončení E-01 | [14 empty] | P | 1
0 | K | 7414023 | kabel PRAFLAGUARD 1x2x0,5 | m | 52 |  | 0 |  |  | základní |  | 0 | 0 | 0 | 0 | 0 | 4 | K | 1 | ROZPOCET | 0 | 0 | 0 | 0 | 0 | 1 | 0 | 4 | 338
| P |  | Poznámka k položce: včetně montážního materiálu E-01,02,03 | [14 empty] | P | 1
0 | K | 7414024 | kabel PRAFLAGUARD 1x2x0,5 | m | 52 |  | 0 |  |  | základní |  | 0 | 0 | 0 | 0 | 0 | 4 | K | 1 | ROZPOCET | 0 | 0 | 0 | 0 | 0 | 1 | 0 | 4 | 340
| P |  | Poznámka k položce: montáž včetně ukončení E-01,02,03 | [14 empty] | P | 1
0 | K | 7414025 | vodič CY6 | m | 498 |  | 0 |  |  | základní |  | 0 | 0 | 0 | 0 | 0 | 4 | K | 1 | ROZPOCET | 0 | 0 | 0 | 0 | 0 | 1 | 0 | 4 | 342
| P |  | Poznámka k položce: včetně montážního materiálu E-01,02,03 | [14 empty] | P | 1
0 | K | 7414026 | vodič CY6 | m | 498 |  | 0 |  |  | základní |  | 0 | 0 | 0 | 0 | 0 | 4 | K | 1 | ROZPOCET | 0 | 0 | 0 | 0 | 0 | 1 | 0 | 4 | 344
| P |  | Poznámka k položce: montáž včetně ukončení E-01,02,03 | [14 empty] | P | 1
0 | K | 7414027 | vodič CY25 | m | 83 |  | 0 |  |  | základní |  | 0 | 0 | 0 | 0 | 0 | 4 | K | 1 | ROZPOCET | 0 | 0 | 0 | 0 | 0 | 1 | 0 | 4 | 346
| P |  | Poznámka k položce: včetně montážního materiálu E-01,02,03 | [14 empty] | P | 1
0 | K | 7414028 | vodič CY25 | m | 83 |  | 0 |  |  | základní |  | 0 | 0 | 0 | 0 | 0 | 4 | K | 1 | ROZPOCET | 0 | 0 | 0 | 0 | 0 | 1 | 0 | 4 | 348
| P |  | Poznámka k položce: montáž včetně ukončení E-01,02,03 | [14 empty] | P | 1
0 | K | 7414029 | vodič CY50 | m | 16 |  | 0 |  |  | základní |  | 0 | 0 | 0 | 0 | 0 | 4 | K | 1 | ROZPOCET | 0 | 0 | 0 | 0 | 0 | 1 | 0 | 4 | 350
| P |  | Poznámka k položce: včetně montážního materiálu E-01 | [14 empty] | P | 1
0 | K | 7414030 | vodič CY50 | m | 16 |  | 0 |  |  | základní |  | 0 | 0 | 0 | 0 | 0 | 4 | K | 1 | ROZPOCET | 0 | 0 | 0 | 0 | 0 | 1 | 0 | 4 | 352
| P |  | Poznámka k položce: montáž včetně ukončení E-01 | [14 empty] | P | 1
0 | K | 7414031 | zemnící drát FeZn d10 | m | 15 |  | 0 |  |  | základní |  | 0 | 0 | 0 | 0 | 0 | 4 | K | 1 | ROZPOCET | 0 | 0 | 0 | 0 | 0 | 1 | 0 | 4 | 354
| P |  | Poznámka k položce: včetně montážního materiálu a příslušenství - kompletní E-01 | [14 empty] | P | 1
0 | K | 7414032 | zemnící drát FeZn d10 | m | 15 |  | 0 |  |  | základní |  | 0 | 0 | 0 | 0 | 0 | 4 | K | 1 | ROZPOCET | 0 | 0 | 0 | 0 | 0 | 1 | 0 | 4 | 356
| P |  | Poznámka k položce: montáž včetně upevnění E-01 | [14 empty] | P | 1
0 | K | 7414033 | zemnicí páska FeZn 30/4 | m | 61 |  | 0 |  |  | základní |  | 0 | 0 | 0 | 0 | 0 | 4 | K | 1 | ROZPOCET | 0 | 0 | 0 | 0 | 0 | 1 | 0 | 4 | 358
| P |  | Poznámka k položce: včetně montážního materiálu a příslušenství - kompletní E-01 | [14 empty] | P | 1
0 | K | 7414034 | zemnicí páska FeZn 30/4 | m | 61 |  | 0 |  |  | základní |  | 0 | 0 | 0 | 0 | 0 | 4 | K | 1 | ROZPOCET | 0 | 0 | 0 | 0 | 0 | 1 | 0 | 4 | 360
| P |  | Poznámka k položce: montáž do země, výkop pod objektem součástí stavby E-01 | [14 empty] | P | 1
| D | D5 | Slaboproud - datové / telefonní rozvody |  |  |  | 0 |  |  |  |  | 0 |  | 0 |  | 0 | 1 | D | 0 | ROZPOCET | [6 empty] | 0
0 | K | 7425001 | Vestavná dvojzásuvka 2x data (případně 1x data + 1x telefon) RJ45 min. Cat.5e, včetně krytu a rámečku, do násobných rámečků - kompletní - typ kategorie určí investor | ks | 6 |  | 0 |  |  | základní |  | 0 | 0 | 0 | 0 | 0 | 4 | K | 1 | ROZPOCET | 0 | 0 | 0 | 0 | 0 | 1 | 0 | 4 | 362
| P |  | Poznámka k položce: včetně příslušenství a montážního materiálu - kompletní E-01 | [14 empty] | P | 1
0 | K | 7425002 | Vestavná dvojzásuvka 2x data (případně 1x data + 1x telefon) RJ45 min. Cat.5e, včetně krytu a rámečku, do násobných rámečků - kompletní - typ kategorie určí investor | ks | 6 |  | 0 |  |  | základní |  | 0 | 0 | 0 | 0 | 0 | 4 | K | 1 | ROZPOCET | 0 | 0 | 0 | 0 | 0 | 1 | 0 | 4 | 364
| P |  | Poznámka k položce: montáž včetně zapojení E-01 | [14 empty] | P | 1
0 | K | 7425003 | Krabice KP / KL přístrojová hluboká pro násobnou montáž | ks | 6 |  | 0 |  |  | základní |  | 0 | 0 | 0 | 0 | 0 | 4 | K | 1 | ROZPOCET | 0 | 0 | 0 | 0 | 0 | 1 | 0 | 4 | 366
| P |  | Poznámka k položce: včetně příslušenství a montážního materiálu - kompletní E-01 | [14 empty] | P | 1
0 | K | 7425004 | Krabice KP / KL přístrojová hluboká pro násobnou montáž | ks | 6 |  | 0 |  |  | základní |  | 0 | 0 | 0 | 0 | 0 | 4 | K | 1 | ROZPOCET | 0 | 0 | 0 | 0 | 0 | 1 | 0 | 4 | 368
| P |  | Poznámka k položce: montáž včetně zapojení E-01 | [14 empty] | P | 1
0 | K | 7425005 | Krabice 1902 | ks | 6 |  | 0 |  |  | základní |  | 0 | 0 | 0 | 0 | 0 | 4 | K | 1 | ROZPOCET | 0 | 0 | 0 | 0 | 0 | 1 | 0 | 4 | 370
| P |  | Poznámka k položce: včetně příslušenství a montážního materiálu - kompletní E-01 | [14 empty] | P | 1
0 | K | 7425006 | Krabice 1902 | ks | 6 |  | 0 |  |  | základní |  | 0 | 0 | 0 | 0 | 0 | 4 | K | 1 | ROZPOCET | 0 | 0 | 0 | 0 | 0 | 1 | 0 | 4 | 372
| P |  | Poznámka k položce: montáž včetně protažení E-01 | [14 empty] | P | 1
0 | K | 7425007 | Krabice KO97 | ks | 5 |  | 0 |  |  | základní |  | 0 | 0 | 0 | 0 | 0 | 4 | K | 1 | ROZPOCET | 0 | 0 | 0 | 0 | 0 | 1 | 0 | 4 | 374
| P |  | Poznámka k položce: včetně příslušenství a montážního materiálu - kompletní E-01 | [14 empty] | P | 1
0 | K | 7425008 | Krabice KO97 | ks | 5 |  | 0 |  |  | základní |  | 0 | 0 | 0 | 0 | 0 | 4 | K | 1 | ROZPOCET | 0 | 0 | 0 | 0 | 0 | 1 | 0 | 4 | 376
| P |  | Poznámka k položce: montáž včetně protažení E-01 | [14 empty] | P | 1
0 | K | 7425009 | Krabice KO125 (ozn. DT1) | ks | 1 |  | 0 |  |  | základní |  | 0 | 0 | 0 | 0 | 0 | 4 | K | 1 | ROZPOCET | 0 | 0 | 0 | 0 | 0 | 1 | 0 | 4 | 378
| P |  | Poznámka k položce: včetně příslušenství a montážního materiálu - kompletní E-01 | [14 empty] | P | 1
0 | K | 7425010 | Krabice KO125 (ozn. DT1) | ks | 1 |  | 0 |  |  | základní |  | 0 | 0 | 0 | 0 | 0 | 4 | K | 1 | ROZPOCET | 0 | 0 | 0 | 0 | 0 | 1 | 0 | 4 | 380
| P |  | Poznámka k položce: montáž včetně protažení E-01 | [14 empty] | P | 1
0 | K | 7425011 | El. instal. trubka 2316 | m | 21 |  | 0 |  |  | základní |  | 0 | 0 | 0 | 0 | 0 | 4 | K | 1 | ROZPOCET | 0 | 0 | 0 | 0 | 0 | 1 | 0 | 4 | 382
| P |  | Poznámka k položce: včetně příslušenství a montážního materiálu - kompletní E-01 | [14 empty] | P | 1
0 | K | 7425012 | El. instal. trubka 2316 | m | 21 |  | 0 |  |  | základní |  | 0 | 0 | 0 | 0 | 0 | 4 | K | 1 | ROZPOCET | 0 | 0 | 0 | 0 | 0 | 1 | 0 | 4 | 384
| P |  | Poznámka k položce: montáž včetně uložení E-01 | [14 empty] | P | 1
0 | K | 7425013 | El. instal. trubka 2323 | m | 9 |  | 0 |  |  | základní |  | 0 | 0 | 0 | 0 | 0 | 4 | K | 1 | ROZPOCET | 0 | 0 | 0 | 0 | 0 | 1 | 0 | 4 | 386
| P |  | Poznámka k položce: včetně příslušenství a montážního materiálu - kompletní E-01 | [14 empty] | P | 1
0 | K | 7425014 | El. instal. trubka 2323 | m | 9 |  | 0 |  |  | základní |  | 0 | 0 | 0 | 0 | 0 | 4 | K | 1 | ROZPOCET | 0 | 0 | 0 | 0 | 0 | 1 | 0 | 4 | 388
| P |  | Poznámka k položce: montáž včetně uložení E-01 | [14 empty] | P | 1
0 | K | 7425015 | El. instal. trubka 2329 | m | 11 |  | 0 |  |  | základní |  | 0 | 0 | 0 | 0 | 0 | 4 | K | 1 | ROZPOCET | 0 | 0 | 0 | 0 | 0 | 1 | 0 | 4 | 390
| P |  | Poznámka k položce: včetně příslušenství a montážního materiálu - kompletní E-01 | [14 empty] | P | 1
0 | K | 7425016 | El. instal. trubka 2329 | m | 11 |  | 0 |  |  | základní |  | 0 | 0 | 0 | 0 | 0 | 4 | K | 1 | ROZPOCET | 0 | 0 | 0 | 0 | 0 | 1 | 0 | 4 | 392
| P |  | Poznámka k položce: montáž včetně uložení E-01 | [14 empty] | P | 1
0 | K | 7425017 | El. instal. trubka 2336 | m | 5 |  | 0 |  |  | základní |  | 0 | 0 | 0 | 0 | 0 | 4 | K | 1 | ROZPOCET | 0 | 0 | 0 | 0 | 0 | 1 | 0 | 4 | 394
| P |  | Poznámka k položce: včetně příslušenství a montážního materiálu - kompletní E-01 | [14 empty] | P | 1
0 | K | 7425018 | El. instal. trubka 2336 | m | 5 |  | 0 |  |  | základní |  | 0 | 0 | 0 | 0 | 0 | 4 | K | 1 | ROZPOCET | 0 | 0 | 0 | 0 | 0 | 1 | 0 | 4 | 396
| P |  | Poznámka k položce: montáž včetně uložení E-01 | [14 empty] | P | 1
0 | K | 7425019 | El. instal. trubka 2348 | m | 6 |  | 0 |  |  | základní |  | 0 | 0 | 0 | 0 | 0 | 4 | K | 1 | ROZPOCET | 0 | 0 | 0 | 0 | 0 | 1 | 0 | 4 | 398
| P |  | Poznámka k položce: včetně příslušenství a montážního materiálu - kompletní E-01 | [14 empty] | P | 1
0 | K | 7425020 | El. instal. trubka 2348 | m | 6 |  | 0 |  |  | základní |  | 0 | 0 | 0 | 0 | 0 | 4 | K | 1 | ROZPOCET | 0 | 0 | 0 | 0 | 0 | 1 | 0 | 4 | 400
| P |  | Poznámka k položce: montáž včetně uložení E-01 | [14 empty] | P | 1
0 | K | 7425021 | El. instal. lišta vkládací 40/20 | m | 26 |  | 0 |  |  | základní |  | 0 | 0 | 0 | 0 | 0 | 4 | K | 1 | ROZPOCET | 0 | 0 | 0 | 0 | 0 | 1 | 0 | 4 | 402
| P |  | Poznámka k položce: včetně příchytek, příslušenství a montážního materiálu - kompletní E-01 | [14 empty] | P | 1
0 | K | 7425022 | El. instal. lišta vkládací 40/20 | m | 26 |  | 0 |  |  | základní |  | 0 | 0 | 0 | 0 | 0 | 4 | K | 1 | ROZPOCET | 0 | 0 | 0 | 0 | 0 | 1 | 0 | 4 | 404
| P |  | Poznámka k položce: montáž včetně uložení E-01 | [14 empty] | P | 1
0 | K | 7425023 | El. instal. lišta vkládací 60/40 | m | 6 |  | 0 |  |  | základní |  | 0 | 0 | 0 | 0 | 0 | 4 | K | 1 | ROZPOCET | 0 | 0 | 0 | 0 | 0 | 1 | 0 | 4 | 406
| P |  | Poznámka k položce: včetně příchytek, příslušenství a montážního materiálu - kompletní E-01 | [14 empty] | P | 1
0 | K | 7425024 | El. instal. lišta vkládací 60/40 | m | 6 |  | 0 |  |  | základní |  | 0 | 0 | 0 | 0 | 0 | 4 | K | 1 | ROZPOCET | 0 | 0 | 0 | 0 | 0 | 1 | 0 | 4 | 408
| P |  | Poznámka k položce: montáž včetně uložení E-01 | [14 empty] | P | 1
0 | K | 7425025 | Ocel. žlab žárový zinek KZ 75/40-60, plný včetně víka a podpěr | m | 32 |  | 0 |  |  | základní |  | 0 | 0 | 0 | 0 | 0 | 4 | K | 1 | ROZPOCET | 0 | 0 | 0 | 0 | 0 | 1 | 0 | 4 | 410
| P |  | Poznámka k položce: včetně víka, konzol, spojek, příchytek, příslušenství a montážního materiálu - kompletní E-01 | [14 empty] | P | 1
0 | K | 7425026 | Ocel. žlab žárový zinek KZ 75/40-60, plný včetně víka a podpěr | m | 32 |  | 0 |  |  | základní |  | 0 | 0 | 0 | 0 | 0 | 4 | K | 1 | ROZPOCET | 0 | 0 | 0 | 0 | 0 | 1 | 0 | 4 | 412
| P |  | Poznámka k položce: montáž včetně uložení - částečně požárně odolná trasa E-01 | [14 empty] | P | 1
0 | K | 7425027 | Kabelová chránička HDPE40, spojovací a upevňovací materiál a příslušenství - kompletní | m | 66 |  | 0 |  |  | základní |  | 0 | 0 | 0 | 0 | 0 | 4 | K | 1 | ROZPOCET | 0 | 0 | 0 | 0 | 0 | 1 | 0 | 4 | 414
| P |  | Poznámka k položce: včetně spojovacího a upevňovacího materiálu, montážního materiálu a příslušenství - kompletní E-01 | [14 empty] | P | 1
0 | K | 7425028 | Kabelová chránička HDPE40, spojovací a upevňovací materiál a příslušenství - kompletní | m | 66 |  | 0 |  |  | základní |  | 0 | 0 | 0 | 0 | 0 | 4 | K | 1 | ROZPOCET | 0 | 0 | 0 | 0 | 0 | 1 | 0 | 4 | 416
| P |  | Poznámka k položce: montáž včetně uložení E-01 | [14 empty] | P | 1
0 | K | 7425029 | El. instal. trubka panc. tuhá d23 | m | 9 |  | 0 |  |  | základní |  | 0 | 0 | 0 | 0 | 0 | 4 | K | 1 | ROZPOCET | 0 | 0 | 0 | 0 | 0 | 1 | 0 | 4 | 418
| P |  | Poznámka k položce: včetně příchytek, příslušenství a montážního materiálu - kompletní E-01 | [14 empty] | P | 1
0 | K | 7425030 | El. instal. trubka panc. tuhá d23 | m | 9 |  | 0 |  |  | základní |  | 0 | 0 | 0 | 0 | 0 | 4 | K | 1 | ROZPOCET | 0 | 0 | 0 | 0 | 0 | 1 | 0 | 4 | 420
| P |  | Poznámka k položce: montáž včetně uložení E-01 | [14 empty] | P | 1
0 | K | 7425031 | Vedení data / telefon struktur. kabely předpokládá se UTP min. Cat.5e - dle skutečně použitého systému - typ kategorie určí investor | m | 89 |  | 0 |  |  | základní |  | 0 | 0 | 0 | 0 | 0 | 4 | K | 1 | ROZPOCET | 0 | 0 | 0 | 0 | 0 | 1 | 0 | 4 | 422
| P |  | Poznámka k položce: včetně montážního materiálu E-01 | [14 empty] | P | 1
0 | K | 7425032 | Vedení data / telefon struktur. kabely předpokládá se UTP min. Cat.5e - dle skutečně použitého systému - typ kategorie určí investor | m | 89 |  | 0 |  |  | základní |  | 0 | 0 | 0 | 0 | 0 | 4 | K | 1 | ROZPOCET | 0 | 0 | 0 | 0 | 0 | 1 | 0 | 4 | 424
| P |  | Poznámka k položce: montáž včetně ukončení E-01 | [14 empty] | P | 1
0 | K | 7425033 | Vedení venkovní data / telefon struktur. kabely předpokládá se UTP min. Cat.5e - dle skutečně použitého systému - typ kategorie určí investor | m | 66 |  | 0 |  |  | základní |  | 0 | 0 | 0 | 0 | 0 | 4 | K | 1 | ROZPOCET | 0 | 0 | 0 | 0 | 0 | 1 | 0 | 4 | 426
| P |  | Poznámka k položce: včetně montážního materiálu E-01 | [14 empty] | P | 1
0 | K | 7425034 | Vedení venkovní data / telefon struktur. kabely předpokládá se UTP min. Cat.5e - dle skutečně použitého systému - typ kategorie určí investor | m | 66 |  | 0 |  |  | základní |  | 0 | 0 | 0 | 0 | 0 | 4 | K | 1 | ROZPOCET | 0 | 0 | 0 | 0 | 0 | 1 | 0 | 4 | 428
| P |  | Poznámka k položce: montáž včetně ukončení E-01 | [14 empty] | P | 1
0 | K | 7425035 | kenektor Keystone Jack RJ45 Cat.5e - dle požad. správce zařízení | ks | 21 |  | 0 |  |  | základní |  | 0 | 0 | 0 | 0 | 0 | 4 | K | 1 | ROZPOCET | 0 | 0 | 0 | 0 | 0 | 1 | 0 | 4 | 430
| P |  | Poznámka k položce: včetně příslušenství a montážního materiálu - kompletní E-01 | [14 empty] | P | 1
0 | K | 7425036 | kenektor Keystone Jack RJ45 Cat.5e - dle požad. správce zařízení | ks | 21 |  | 0 |  |  | základní |  | 0 | 0 | 0 | 0 | 0 | 4 | K | 1 | ROZPOCET | 0 | 0 | 0 | 0 | 0 | 1 | 0 | 4 | 432
| P |  | Poznámka k položce: montáž včetně protažení E-01 | [14 empty] | P | 1
0 | K | 7425037 | Switch 16 portů RJ45 Cat.5e - dle požad. správce zařízení včetně napáječe, zapojení na stávající přístupový bod data, napojení nových 13-ti linek data / telefon IP, SW, měřící protokol, oživení, konektory, svorky, příslušenství - kompletní dodávka dle pož | ks | 1 |  | 0 |  |  | základní |  | 0 | 0 | 0 | 0 | 0 | 4 | K | 1 | ROZPOCET | 0 | 0 | 0 | 0 | 0 | 1 | 0 | 4 | 434
| P |  | Poznámka k položce: včetně příslušenství a montážního materiálu - kompletní E-01 | [14 empty] | P | 1
0 | K | 7425038 | Switch 16 portů RJ45 Cat.5e - dle požad. správce zařízení včetně napáječe, zapojení na stávající přístupový bod data, napojení nových 13-ti linek data / telefon IP, SW, měřící protokol, oživení, konektory, svorky, příslušenství - kompletní dodávka dle pož | ks | 1 |  | 0 |  |  | základní |  | 0 | 0 | 0 | 0 | 0 | 4 | K | 1 | ROZPOCET | 0 | 0 | 0 | 0 | 0 | 1 | 0 | 4 | 436
| P |  | Poznámka k položce: montáž včetně protažení a zprovoznění, měřící protokol E-01 | [14 empty] | P | 1
0 | K | 7425039 | Venkovní informační panel IPN - napojení data včetně příslušenství | ks | 1 |  | 0 |  |  | základní |  | 0 | 0 | 0 | 0 | 0 | 4 | K | 1 | ROZPOCET | 0 | 0 | 0 | 0 | 0 | 1 | 0 | 4 | 438
| P |  | Poznámka k položce: napojení / zapojení / oživení E-01 | [14 empty] | P | 1
| D | D6 | Zemní práce |  |  |  | 0 |  |  |  |  | 0 |  | 0 |  | 0 | 1 | D | 0 | ROZPOCET | [6 empty] | 0
0 | K | 7436001 | Vytýčení a výkop kabelové rýhy 35/100cm, pískové lože, uložení chrániček a kabelů, výstražná fólie PE320/1mm, zához, zhutnění, odvoz a ekologická likvidace přebytečného materiálu - kompletní včetně příslušenství a montážního materiálu | m | 45 |  | 0 |  |  | základní |  | 0 | 0 | 0 | 0 | 0 | 4 | K | 1 | ROZPOCET | 0 | 0 | 0 | 0 | 0 | 1 | 0 | 4 | 440
| P |  | Poznámka k položce: včetně montážního materiálu - kompletní dodávka E-01 | [14 empty] | P | 1
0 | K | 7436002 | Vytýčení a výkop kabelové rýhy 35/100cm, pískové lože, uložení chrániček a kabelů, výstražná fólie PE320/1mm, zához, zhutnění, odvoz a ekologická likvidace přebytečného materiálu - kompletní včetně příslušenství a montážního materiálu | m | 45 |  | 0 |  |  | základní |  | 0 | 0 | 0 | 0 | 0 | 4 | K | 1 | ROZPOCET | 0 | 0 | 0 | 0 | 0 | 1 | 0 | 4 | 442
| P |  | Poznámka k položce: montáž včetně ukončení - kompletní zhotovení | [14 empty] | P | 1
0 | K | 7436003 | Kotvení stožárů venkovního osvětlení - vytýčení a výkop díry, beton. roura pro pro ustavení stožáru d400-500/1500mm, beton pro patku a vrchní obetonování, výplň písek, zához, zhutnění, obetonování, odvoz a ekologická likvidace přebytečného materiálu - kom | ks | 2 |  | 0 |  |  | základní |  | 0 | 0 | 0 | 0 | 0 | 4 | K | 1 | ROZPOCET | 0 | 0 | 0 | 0 | 0 | 1 | 0 | 4 | 444
| P |  | Poznámka k položce: včetně montážního materiálu - kompletní dodávka | [14 empty] | P | 1
0 | K | 7436004 | Kotvení stožárů venkovního osvětlení - vytýčení a výkop díry, beton. roura pro pro ustavení stožáru d400-500/1500mm, beton pro patku a vrchní obetonování, výplň písek, zához, zhutnění, obetonování, odvoz a ekologická likvidace přebytečného materiálu - kom | ks | 2 |  | 0 |  |  | základní |  | 0 | 0 | 0 | 0 | 0 | 4 | K | 1 | ROZPOCET | 0 | 0 | 0 | 0 | 0 | 1 | 0 | 4 | 446
| P |  | Poznámka k položce: montáž - kompletní zhotovení | [14 empty] | P | 1
| D | D7 | Demontážní, stavební, pomocné a ostatní práce |  |  |  | 0 |  |  |  |  | 0 |  | 0 |  | 0 | 1 | D | 0 | ROZPOCET | [6 empty] | 0
0 | K | 7437001 | demontáže původní silnoproudé a slaboproudé elektroinstalace a ekologická likvidace | hod | 86 |  | 0 |  |  | základní |  | 0 | 0 | 0 | 0 | 0 | 4 | K | 1 | ROZPOCET | 0 | 0 | 0 | 0 | 0 | 1 | 0 | 4 | 448
| P |  | Poznámka k položce: kompletní včetně příslušenství a montážního materiálu | [14 empty] | P | 1
0 | K | 7437002 | dodatečné rýhy a prostupy do zdi a betonu | hod | 5 |  | 0 |  |  | základní |  | 0 | 0 | 0 | 0 | 0 | 4 | K | 1 | ROZPOCET | 0 | 0 | 0 | 0 | 0 | 1 | 0 | 4 | 450
| P |  | Poznámka k položce: kompletní včetně příslušenství a montážního materiálu | [14 empty] | P | 1
0 | K | 7437003 | protipožární ucpávky pro otvory d50 až d100 s odolností EI.90min | ks | 30 |  | 0 |  |  | základní |  | 0 | 0 | 0 | 0 | 0 | 4 | K | 1 | ROZPOCET | 0 | 0 | 0 | 0 | 0 | 1 | 0 | 4 | 452
| P |  | Poznámka k položce: kompletní včetně příslušenství a montážního materiálu | [14 empty] | P | 1
0 | K | 7437004 | přesuny hmot a kapacit | hod | 14 |  | 0 |  |  | základní |  | 0 | 0 | 0 | 0 | 0 | 4 | K | 1 | ROZPOCET | 0 | 0 | 0 | 0 | 0 | 1 | 0 | 4 | 454
0 | K | 7437005 | Blíže nespecifikovatelné položky související s realizací elektroinstalace, dodatečné zhotovení napojovacích bodů, případné přeložky nedefinovaných zařízení, montážní konstrukce, nátěry konstrukcí a svarů apod. | hod | 40 |  | 0 |  |  | základní |  | 0 | 0 | 0 | 0 | 0 | 4 | K | 1 | ROZPOCET | 0 | 0 | 0 | 0 | 0 | 1 | 0 | 4 | 456
| P |  | Poznámka k položce: kompletní včetně příslušenství a montážního materiálu | [14 empty] | P | 1
0 | K | 7437006 | Výchozí revize | ks | 1 |  | 0 |  |  | základní |  | 0 | 0 | 0 | 0 | 0 | 4 | K | 1 | ROZPOCET | 0 | 0 | 0 | 0 | 0 | 1 | 0 | 4 | 458
| P |  | Poznámka k položce: kompletní výchozí revizní zprávy jednotlivých částí elektroinstalace | [14 empty] | P | 1
0 | K | 7437007 | Zpracování projektové dokumentace skutečného provedení dle podkladů dodavatele elektro - digitální verze | hod | 24 |  | 0 |  |  | základní |  | 0 | 0 | 0 | 0 | 0 | 4 | K | 1 | ROZPOCET | 0 | 0 | 0 | 0 | 0 | 1 | 0 | 4 | 460
| P |  | Poznámka k položce: kompletní digitální verze | [14 empty] | P | 1
| D | D8 | Poznámky: |  |  |  | 0 |  |  |  |  | 0 |  | 0 |  | 0 | 1 | D | 0 | ROZPOCET | [6 empty] | 0

## SO 02 - Venkovní objekty
{2e1556e6-468a-4d6c-8e19-81471133c300}
2
| KRYCÍ LIST SOUPISU PRACÍ | [7 empty] | v --- níže se nacházejí doplnkové a pomocné údaje k sestavám --- v | [8 empty] | False
Stavba:
KD Crystal - rekonstrukce vstupu a sociálních zařízení
Objekt:
SO 02 - Venkovní objekty
| KSO: |  |  |  |  | CC-CZ:
| Místo: |  | Česká Lípa |  |  | Datum: | 3. 6. 2021
| Zadavatel: |  |  |  |  | IČ:
|  | Město Česká Lípa, nám.T.G.Masaryka 1/1, 470 01 |  |  |  | DIČ:
| Uchazeč: |  |  |  |  | IČ: | Vyplň údaj
|  | Vyplň údaj |  |  |  | DIČ: | Vyplň údaj
| Projektant: |  |  |  |  | IČ:
|  | ATAKARCHITEKTI s.r.o. |  |  |  | DIČ:
| Zpracovatel: |  |  |  |  | IČ:
|  | PROPOS Liberec s.r.o. |  |  |  | DIČ:
Poznámka:
| Cena bez DPH | [5 empty] | 0
|  |  | Základ daně |  |  | Sazba daně | Výše daně
| DPH | základní | 0 |  |  | 21% | 0
|  | snížená | 0 |  |  | 15% | 0
|  | zákl. přenesená | 0 |  |  | 21% | 0
|  | sníž. přenesená | 0 |  |  | 15% | 0
|  | nulová | 0 |  |  | 0% | 0
| Cena s DPH |  |  | v | CZK |  | 0
| Projektant |  |  | Zpracovatel
| Datum a podpis: |  | Razítko | Datum a podpis: |  |  | Razítko
| Objednavatel |  |  | Uchazeč
| Datum a podpis: |  | Razítko | Datum a podpis: |  |  | Razítko
REKAPITULACE ČLENĚNÍ SOUPISU PRACÍ
Stavba:
KD Crystal - rekonstrukce vstupu a sociálních zařízení
Objekt:
SO 02 - Venkovní objekty
Místo: |  |  | Česká Lípa |  |  | Datum: | 3. 6. 2021
Zadavatel: |  |  | Město Česká Lípa, nám.T.G.Masaryka 1/1, 470 01 |  |  | Projektant: | ATAKARCHITEKTI s.r.o.
Uchazeč: |  |  | Vyplň údaj |  |  | Zpracovatel: | PROPOS Liberec s.r.o.
Kód dílu - Popis | [6 empty] | Cena celkem [CZK]
Náklady ze soupisu prací | [6 empty] | 0 | [11 empty] | -1
| HSV - Práce a dodávky HSV | [5 empty] | 0
| 1 - Zemní práce | [5 empty] | 0
| 2 - Zakládání | [5 empty] | 0
| 4 - Vodorovné konstrukce | [5 empty] | 0
| 5 - Komunikace pozemní | [5 empty] | 0
| 9 - Ostatní konstrukce a práce, bourání | [5 empty] | 0
| 997 - Přesun sutě | [5 empty] | 0
| 998 - Přesun hmot | [5 empty] | 0
| PSV - Práce a dodávky PSV | [5 empty] | 0
| 767 - Konstrukce zámečnické vč. přesunu hmot (bližší info viz tabulka výrobků) | [5 empty] | 0
SOUPIS PRACÍ
Stavba:
KD Crystal - rekonstrukce vstupu a sociálních zařízení
Objekt:
SO 02 - Venkovní objekty
Místo: |  |  | Česká Lípa |  |  | Datum: | 3. 6. 2021
Zadavatel: |  |  | Město Česká Lípa, nám.T.G.Masaryka 1/1, 470 01 |  |  | Projektant: | ATAKARCHITEKTI s.r.o.
Uchazeč: |  |  | Vyplň údaj |  |  | Zpracovatel: | PROPOS Liberec s.r.o.
PČ | Typ | Kód | Popis | MJ | Množství | J.cena [CZK] | Cena celkem [CZK] | Cenová soustava |  | DPH | J. Nh [h] | Nh celkem [h] | J. hmotnost [t] | Hmotnost celkem [t] | J. suť [t] | Suť Celkem [t]
Náklady soupisu celkem | [6 empty] | 0 |  |  |  |  | 0 |  | 206.3596 |  | 203.729 |  | D | -1 | [10 empty] | 0
| D | HSV | Práce a dodávky HSV |  |  |  | 0 |  |  |  |  | 0 |  | 206.3596 |  | 203.728 | 1 | D | 0 |  |  |  | ROZPOCET | [6 empty] | 0
| D | 1 | Zemní práce |  |  |  | 0 |  |  |  |  | 0 |  | 4.01 |  | 191.006 | 1 | D | 1 |  |  |  | ROZPOCET | [6 empty] | 0
1 | K | 113106121 | Rozebrání dlažeb z betonových nebo kamenných dlaždic komunikací pro pěší ručně | m2 | 217.6 |  | 0 | CS ÚRS 2020 01 |  | základní |  | 0 | 0 | 0 | 0.255 | 55.488 | 4 | K | 2 |  |  |  | ROZPOCET | 0 | 0 | 0 | 0 | 0 | 1 | 0 | 4 | 1024595694
| VV |  | dle digi měření | [14 empty] | VV | 2 | 1 | True | 0 | ROZPOCET
| VV |  | 200,0 |  | 200 | [12 empty] | VV | 2 | 2 | True | 0 | ROZPOCET
| VV |  | pro LK | [14 empty] | VV | 2 | 1 | True | 0 | ROZPOCET
| VV |  | (3,7+1,8+15+1,4)*0,4 |  | 8.76 | [12 empty] | VV | 2 | 2 | True | 0 | ROZPOCET
| VV |  | pro elektro | [14 empty] | VV | 2 | 1 | True | 0 | ROZPOCET
| VV |  | (3,6+18,5)*0,4 |  | 8.84 | [12 empty] | VV | 2 | 2 | True | 0 | ROZPOCET
| VV |  | Součet |  | 217.6 | [12 empty] | VV | 2 | 4 | True | 1 | ROZPOCET
2 | K | 113107112 | Odstranění podkladu z kameniva těženého tl 200 mm ručně | m2 | 217.6 |  | 0 | CS ÚRS 2020 01 |  | základní |  | 0 | 0 | 0 | 0.3 | 65.28 | 4 | K | 2 |  |  |  | ROZPOCET | 0 | 0 | 0 | 0 | 0 | 1 | 0 | 4 | -510897879
| VV |  | pod stávající dlažbou | [14 empty] | VV | 2 | 1 | True | 0 | ROZPOCET
| VV |  | 200,0 |  | 200 | [12 empty] | VV | 2 | 2 | True | 0 | ROZPOCET
| VV |  | pro LK | [14 empty] | VV | 2 | 1 | True | 0 | ROZPOCET
| VV |  | (3,7+1,8+15+1,4)*0,4 |  | 8.76 | [12 empty] | VV | 2 | 2 | True | 0 | ROZPOCET
| VV |  | pro elektro | [14 empty] | VV | 2 | 1 | True | 0 | ROZPOCET
| VV |  | (3,6+18,5)*0,4 |  | 8.84 | [12 empty] | VV | 2 | 2 | True | 0 | ROZPOCET
| VV |  | Součet |  | 217.6 | [12 empty] | VV | 2 | 4 | True | 1 | ROZPOCET
3 | K | 113107122 | Odstranění podkladu z kameniva drceného tl 200 mm ručně | m2 | 217.6 |  | 0 | CS ÚRS 2020 01 |  | základní |  | 0 | 0 | 0 | 0.29 | 63.104 | 4 | K | 2 |  |  |  | ROZPOCET | 0 | 0 | 0 | 0 | 0 | 1 | 0 | 4 | 1609378526
| VV |  | pod stávající dlažbou | [14 empty] | VV | 2 | 1 | True | 0 | ROZPOCET
| VV |  | 200,0 |  | 200 | [12 empty] | VV | 2 | 2 | True | 0 | ROZPOCET
| VV |  | pro LK | [14 empty] | VV | 2 | 1 | True | 0 | ROZPOCET
| VV |  | (3,7+1,8+15+1,4)*0,4 |  | 8.76 | [12 empty] | VV | 2 | 2 | True | 0 | ROZPOCET
| VV |  | pro elektro | [14 empty] | VV | 2 | 1 | True | 0 | ROZPOCET
| VV |  | (3,6+18,5)*0,4 |  | 8.84 | [12 empty] | VV | 2 | 2 | True | 0 | ROZPOCET
| VV |  | Součet |  | 217.6 | [12 empty] | VV | 2 | 4 | True | 1 | ROZPOCET
4 | K | 113201112 | Vytrhání obrub silničních ležatých | m | 24.6 |  | 0 | CS ÚRS 2020 01 |  | základní |  | 0 | 0 | 0 | 0.29 | 7.134 | 4 | K | 2 |  |  |  | ROZPOCET | 0 | 0 | 0 | 0 | 0 | 1 | 0 | 4 | -1729384882
| VV |  | 5,0*2+14,6 |  | 24.6 | [12 empty] | VV | 2 | 2 | True | 1 | ROZPOCET
5 | K | 132312111 | Hloubení rýh š do 800 mm v soudržných horninách třídy těžitelnosti II, skupiny 4 ručně | m3 | 11.286 |  | 0 | CS ÚRS 2020 01 |  | základní |  | 0 | 0 | 0 | 0 | 0 | 4 | K | 2 |  |  |  | ROZPOCET | 0 | 0 | 0 | 0 | 0 | 1 | 0 | 4 | -1168601002
| VV |  | pro LK | [14 empty] | VV | 2 | 1 | True | 0 | ROZPOCET
| VV |  | (3,7+1,8+15+1,4)*0,4*(0,8-0,35) |  | 3.942 | [12 empty] | VV | 2 | 2 | True | 0 | ROZPOCET
| VV |  | pro elektro | [14 empty] | VV | 2 | 1 | True | 0 | ROZPOCET
| VV |  | (3,6+18,5)*0,4*(0,8-0,35) |  | 3.978 | [12 empty] | VV | 2 | 2 | True | 0 | ROZPOCET
| VV |  | (10,8+2,0+5,9)*0,4*(0,8-0,35) |  | 3.366 | [12 empty] | VV | 2 | 2 | True | 0 | ROZPOCET
| VV |  | Součet |  | 11.286 | [12 empty] | VV | 2 | 4 | True | 1 | ROZPOCET
6 | K | 132312211 | Hloubení rýh š do 2000 mm v soudržných horninách třídy těžitelnosti II, skupiny 4 ručně | m3 | 0.364 |  | 0 | CS ÚRS 2020 01 |  | základní |  | 0 | 0 | 0 | 0 | 0 | 4 | K | 2 |  |  |  | ROZPOCET | 0 | 0 | 0 | 0 | 0 | 1 | 0 | 4 | -483139326
| VV |  | pro stožáry | [14 empty] | VV | 2 | 1 | True | 0 | ROZPOCET
| VV |  | 1,8*1,8*(1,12-0,35)*2 |  | 4.99 | [12 empty] | VV | 2 | 2 | True | 0 | ROZPOCET
| VV |  | odpočet původní zákl.patky | [14 empty] | VV | 2 | 1 | True | 0 | ROZPOCET
| VV |  | -1,45*1,45*(1,45-0,35)*2 |  | -4.626 | [12 empty] | VV | 2 | 2 | True | 0 | ROZPOCET
| VV |  | Součet |  | 0.364 | [12 empty] | VV | 2 | 4 | True | 1 | ROZPOCET
7 | K | 162751137 | Vodorovné přemístění do 10000 m výkopku/sypaniny z horniny třídy těžitelnosti II, skupiny 4 a 5 | m3 | 7.57 |  | 0 | CS ÚRS 2020 01 |  | základní |  | 0 | 0 | 0 | 0 | 0 | 4 | K | 2 |  |  |  | ROZPOCET | 0 | 0 | 0 | 0 | 0 | 1 | 0 | 4 | -489016087
| VV |  | (11,286+0,364)-4,08 |  | 7.57 | [12 empty] | VV | 2 | 2 | True | 1 | ROZPOCET
8 | K | 16275113.1 | Příplatek k vodorovnému přemístění výkopku/sypaniny z horniny třídy těžitelnosti II, skupiny 4 a 5 za každý další km nad 10 km | m3 | 7.57 |  | 0 |  |  | základní |  | 0 | 0 | 0 | 0 | 0 | 4 | K | 2 |  |  |  | ROZPOCET | 0 | 0 | 0 | 0 | 0 | 1 | 0 | 4 | -1081368568
| VV |  | 7,57 |  | 7.57 | [12 empty] | VV | 2 | 2 | True | 1 | ROZPOCET
9 | K | 171201221 | Poplatek za uložení na skládce (skládkovné) zeminy a kamení kód odpadu 17 05 04 | t | 13.626 |  | 0 | CS ÚRS 2020 01 |  | základní |  | 0 | 0 | 0 | 0 | 0 | 4 | K | 2 |  |  |  | ROZPOCET | 0 | 0 | 0 | 0 | 0 | 1 | 0 | 4 | -916614544
| VV |  | 7,57*1,8 |  | 13.626 | [12 empty] | VV | 2 | 2 | True | 1 | ROZPOCET
10 | K | 174111101 | Zásyp jam, šachet rýh nebo kolem objektů sypaninou se zhutněním ručně | m3 | 4.08 |  | 0 | CS ÚRS 2020 01 |  | základní |  | 0 | 0 | 0 | 0 | 0 | 4 | K | 2 |  |  |  | ROZPOCET | 0 | 0 | 0 | 0 | 0 | 1 | 0 | 4 | -110161109
| VV |  | pro elektro | [14 empty] | VV | 2 | 1 | True | 0 | ROZPOCET
| VV |  | (3,6+18,5)*0,4*0,25 |  | 2.21 | [12 empty] | VV | 2 | 2 | True | 0 | ROZPOCET
| VV |  | (10,8+2,0+5,9)*0,4*0,25 |  | 1.87 | [12 empty] | VV | 2 | 2 | True | 0 | ROZPOCET
| VV |  | Součet |  | 4.08 | [12 empty] | VV | 2 | 4 | True | 1 | ROZPOCET
11 | K | 175111101 | Obsypání potrubí ručně sypaninou bez prohození, uloženou do 3 m | m3 | 2.359 |  | 0 | CS ÚRS 2020 01 |  | základní |  | 0 | 0 | 0 | 0 | 0 | 4 | K | 2 |  |  |  | ROZPOCET | 0 | 0 | 0 | 0 | 0 | 1 | 0 | 4 | 688369019
| VV |  | (3,7+1,8+15+1,4)*0,4*0,30 |  | 2.628 | [12 empty] | VV | 2 | 2 | True | 0 | ROZPOCET
| VV |  | odpočet potrubí DN 125 | [14 empty] | VV | 2 | 1 | True | 0 | ROZPOCET
| VV |  | -(3,7+1,8+15+1,4)*0,01227 |  | -0.269 | [12 empty] | VV | 2 | 2 | True | 0 | ROZPOCET
| VV |  | Součet |  | 2.359 | [12 empty] | VV | 2 | 4 | True | 1 | ROZPOCET
12 | M | 58333651 | kamenivo těžené hrubé frakce 8/16 | t | 4.01 |  | 0 | CS ÚRS 2020 01 |  | základní |  | 0 | 1 | 4.01 | 0 | 0 | 8 | M | 2 |  |  |  | ROZPOCET | 0 | 0 | 0 | 0 | 0 | 1 | 0 | 4 | 600703961
| VV |  | 2,359*1,7 |  | 4.01 | [12 empty] | VV | 2 | 2 | True | 1 | ROZPOCET
| D | 2 | Zakládání |  |  |  | 0 |  |  |  |  | 0 |  | 112.1891 |  | 0 | 1 | D | 1 |  |  |  | ROZPOCET | [6 empty] | 0
13 | K | 271532211 | Podsyp pod základové konstrukce se zhutněním z hrubého kameniva frakce 32 až 63 mm | m3 | 20 |  | 0 | CS ÚRS 2020 01 |  | základní |  | 0 | 2.16 | 43.2 | 0 | 0 | 4 | K | 2 |  |  |  | ROZPOCET | 0 | 0 | 0 | 0 | 0 | 1 | 0 | 4 | 1639236658
| VV |  | 200,0*0,1 |  | 20 | [12 empty] | VV | 2 | 2 | True | 1 | ROZPOCET
14 | K | 271562211 | Podsyp pod základové konstrukce se zhutněním z drobného kameniva frakce 0 až 4 mm | m3 | 3.264 |  | 0 | CS ÚRS 2020 01 |  | základní |  | 0 | 1.98 | 6.4627 | 0 | 0 | 4 | K | 2 |  |  |  | ROZPOCET | 0 | 0 | 0 | 0 | 0 | 1 | 0 | 4 | -599309114
| VV |  | pro obsyp el.kabelu | [14 empty] | VV | 2 | 1 | True | 0 | ROZPOCET
| VV |  | (3,6+18,5)*0,4*0,2 |  | 1.768 | [12 empty] | VV | 2 | 2 | True | 0 | ROZPOCET
| VV |  | (10,8+2,0+5,9)*0,4*0,2 |  | 1.496 | [12 empty] | VV | 2 | 2 | True | 0 | ROZPOCET
| VV |  | Součet |  | 3.264 | [12 empty] | VV | 2 | 4 | True | 1 | ROZPOCET
15 | K | 271572211 | Podsyp pod základové konstrukce se zhutněním z netříděného štěrkopísku | m3 | 20 |  | 0 | CS ÚRS 2020 01 |  | základní |  | 0 | 1.98 | 39.6 | 0 | 0 | 4 | K | 2 |  |  |  | ROZPOCET | 0 | 0 | 0 | 0 | 0 | 1 | 0 | 4 | 1162341081
| VV |  | 200*0,1 |  | 20 | [12 empty] | VV | 2 | 2 | True | 1 | ROZPOCET
16 | K | 27156221.1 | Podsyp pod splaškovou kanalizaci se zhutněním z drobného kameniva frakce 8 až 16 mm | m3 | 1.314 |  | 0 |  |  | základní |  | 0 | 1.98 | 2.6017 | 0 | 0 | 4 | K | 2 |  |  |  | ROZPOCET | 0 | 0 | 0 | 0 | 0 | 1 | 0 | 4 | -1289638403
| VV |  | (3,7+1,8+15+1,4)*0,4*0,15 |  | 1.314 | [12 empty] | VV | 2 | 2 | True | 1 | ROZPOCET
17 | K | 275313711 | Základové patky z betonu tř. C 20/25 | m3 | 0.504 |  | 0 | CS ÚRS 2020 01 |  | základní |  | 0 | 2.4533 | 1.2365 | 0 | 0 | 4 | K | 2 |  |  |  | ROZPOCET | 0 | 0 | 0 | 0 | 0 | 1 | 0 | 4 | 1978216382
| VV |  | pro odpadkový koš, 5% přípočet na lití do výkopu | [14 empty] | VV | 2 | 1 | True | 0 | ROZPOCET
| VV |  | 0,5*0,64*0,75*2*1,05 |  | 0.504 | [12 empty] | VV | 2 | 2 | True | 1 | ROZPOCET
18 | K | 27531391.1 | Základový probarvený betonový sokl 240/380/450 mm pod odpadkovým košem | m3 | 0.082 |  | 0 |  |  | základní |  | 0 | 2.4533 | 0.20117 | 0 | 0 | 4 | K | 2 |  |  |  | ROZPOCET | 0 | 0 | 0 | 0 | 0 | 1 | 0 | 4 | -579185262
| VV |  | 0,24*0,38*0,45*2 |  | 0.082 | [12 empty] | VV | 2 | 2 | True | 1 | ROZPOCET
19 | K | 275313911 | Základové patky z betonu tř. C 30/37 | m3 | 7.62 |  | 0 | CS ÚRS 2020 01 |  | základní |  | 0 | 2.4533 | 18.6941 | 0 | 0 | 4 | K | 2 |  |  |  | ROZPOCET | 0 | 0 | 0 | 0 | 0 | 1 | 0 | 4 | 661277840
| VV |  | pro osvětlovací stožáry, 5% přípočet na lití do výkopu | [14 empty] | VV | 2 | 1 | True | 0 | ROZPOCET
| VV |  | 1,8*1,8*1,12*2*1,05 |  | 7.62 | [12 empty] | VV | 2 | 2 | True | 1 | ROZPOCET
20 | K | 27531392.1 | Osazení a dodávka chráničky DN 60 pro napájecí kabeláž svítidel vč.systémových detailu a prvku | kus | 1 |  | 0 |  |  | základní |  | 0 | 0.001 | 0.001 | 0 | 0 | 4 | K | 2 |  |  |  | ROZPOCET | 0 | 0 | 0 | 0 | 0 | 1 | 0 | 4 | -328798890
21 | K | 27531393.1 | Osazení a dodávka patních plechů P16 - 250/250, pro ukotvení osvětlovacích stožárů vč. chemické kotvy M20 a kotvících prvků | kus | 16 |  | 0 |  |  | základní |  | 0 | 0.012 | 0.192 | 0 | 0 | 4 | K | 2 |  |  |  | ROZPOCET | 0 | 0 | 0 | 0 | 0 | 1 | 0 | 4 | 169201642
| D | 4 | Vodorovné konstrukce |  |  |  | 0 |  |  |  |  | 0 |  | 0 |  | 0 | 1 | D | 1 |  |  |  | ROZPOCET | [6 empty] | 0
22 | K | 451577877 | Podklad nebo lože pod dlažbu vodorovný nebo do sklonu 1:5 ze štěrkopísku tl do 100 mm | m2 | 200 |  | 0 | CS ÚRS 2020 01 |  | základní |  | 0 | 0 | 0 | 0 | 0 | 4 | K | 2 |  |  |  | ROZPOCET | 0 | 0 | 0 | 0 | 0 | 1 | 0 | 4 | -1593488698
| VV |  | 200,0 |  | 200 | [12 empty] | VV | 2 | 2 | True | 1 | ROZPOCET
| D | 5 | Komunikace pozemní |  |  |  | 0 |  |  |  |  | 0 |  | 90.0664 |  | 0 | 1 | D | 1 |  |  |  | ROZPOCET | [6 empty] | 0
23 | K | 596811120 | Kladení betonové dlažby komunikací pro pěší do lože z kameniva vel do 0,09 m2 plochy do 50 m2 | m2 | 18.168 |  | 0 | CS ÚRS 2020 01 |  | základní |  | 0 | 0.101 | 1.835 | 0 | 0 | 4 | K | 2 |  |  |  | ROZPOCET | 0 | 0 | 0 | 0 | 0 | 1 | 0 | 4 | 1097679377
| VV |  | (2,225*2+10,8+0,8+2,2)*0,4 |  | 7.3 | [12 empty] | VV | 2 | 2 | True | 0 | ROZPOCET
| VV |  | 13,85*0,8 |  | 11.08 | [12 empty] | VV | 2 | 2 | True | 0 | ROZPOCET
| VV |  | odpočet sloupu | [14 empty] | VV | 2 | 1 | True | 0 | ROZPOCET
| VV |  | -0,46*0,46 |  | -0.212 | [12 empty] | VV | 2 | 2 | True | 0 | ROZPOCET
| VV |  | Součet |  | 18.168 | [12 empty] | VV | 2 | 4 | True | 1 | ROZPOCET
24 | M | 5924504.1 | dlažba zámková tl. 80mm - varovný pás pro nevidomé | m2 | 20.893 |  | 0 | CS ÚRS 2020 01 |  | základní |  | 0 | 0.2 | 4.1786 | 0 | 0 | 8 | M | 2 |  |  |  | ROZPOCET | 0 | 0 | 0 | 0 | 0 | 1 | 0 | 4 | 677098298
| VV |  | 15% ztratné | [14 empty] | VV | 2 | 1 | True | 0 | ROZPOCET
| VV |  | 18,168*1,15 |  | 20.893 | [12 empty] | VV | 2 | 2 | True | 1 | ROZPOCET
25 | K | 596811311 | Kladení velkoformátové betonové dlažby tl do 100 mm velikosti do 0,5 m2 pl do 300 m2 | m2 | 17.6 |  | 0 | CS ÚRS 2020 01 |  | základní |  | 0 | 0.0888 | 1.5629 | 0 | 0 | 4 | K | 2 |  |  |  | ROZPOCET | 0 | 0 | 0 | 0 | 0 | 1 | 0 | 4 | -1105968055
| VV |  | pro zpětné zapravení po výkopu LK a elektro | [14 empty] | VV | 2 | 1 | True | 0 | ROZPOCET
| VV |  | pro LK | [14 empty] | VV | 2 | 1 | True | 0 | ROZPOCET
| VV |  | (3,7+1,8+15+1,4)*0,4 |  | 8.76 | [12 empty] | VV | 2 | 2 | True | 0 | ROZPOCET
| VV |  | pro elektro | [14 empty] | VV | 2 | 1 | True | 0 | ROZPOCET
| VV |  | (3,6+18,5)*0,4 |  | 8.84 | [12 empty] | VV | 2 | 2 | True | 0 | ROZPOCET
| VV |  | Součet |  | 17.6 | [12 empty] | VV | 2 | 4 | True | 1 | ROZPOCET
26 | K | 596811421 | Kladení velkoformátové betonové dlažby tl 100 mm, precizní vyspádování, osazení vč. systémového dilatačního řešení a ukončení v detailů s objektem | m2 | 200 |  | 0 | CS ÚRS 2020 01 |  | základní |  | 0 | 0.088 | 17.6 | 0 | 0 | 4 | K | 2 |  |  |  | ROZPOCET | 0 | 0 | 0 | 0 | 0 | 1 | 0 | 4 | -1453712262
| VV |  | 200,0 |  | 200 | [12 empty] | VV | 2 | 2 | True | 1 | ROZPOCET
27 | M | 5924602.1 | dlažba velkoformátová vyztužená betonová vel.1000/1000/100mm s povrchovou protiskluznou úpravou, s minimálními spárami, světlě šedý beton, únosnost 3,5t | m2 | 206 |  | 0 |  |  | základní |  | 0 | 0.315 | 64.89 | 0 | 0 | 8 | M | 2 |  |  |  | ROZPOCET | 0 | 0 | 0 | 0 | 0 | 1 | 0 | 4 | 1440000490
| VV |  | prořez 3% | [14 empty] | VV | 2 | 1 | True | 0 | ROZPOCET
| VV |  | 200,0*1,03 |  | 206 | [12 empty] | VV | 2 | 2 | True | 1 | ROZPOCET
| D | 9 | Ostatní konstrukce a práce, bourání |  |  |  | 0 |  |  |  |  | 0 |  | 0.094 |  | 12.722 | 1 | D | 1 |  |  |  | ROZPOCET | [6 empty] | 0
28 | K | 919726122 | Geotextilie pro ochranu, separaci a filtraci netkaná měrná hmotnost do 300 g/m2 | m2 | 200 |  | 0 | CS ÚRS 2020 01 |  | základní |  | 0 | 0.00047 | 0.094 | 0 | 0 | 4 | K | 2 |  |  |  | ROZPOCET | 0 | 0 | 0 | 0 | 0 | 1 | 0 | 4 | 139928079
| VV |  | 200,0 |  | 200 | [12 empty] | VV | 2 | 2 | True | 1 | ROZPOCET
29 | K | 96104411.1 | Demontáž stávajících odpadkových košů - kompletní provedení vč odstranění betonové patky, odvozu a likvidace | kus | 2 |  | 0 |  |  | základní |  | 0 | 0 | 0 | 0.015 | 0.03 | 4 | K | 2 |  |  |  | ROZPOCET | 0 | 0 | 0 | 0 | 0 | 1 | 0 | 4 | -1737756071
30 | K | 96104411.3 | Demontáž stávajícího stojanu na kola - kompletní provedení vč odstranění kotvících prvků, odvozu a likvidace | kus | 1 |  | 0 |  |  | základní |  | 0 | 0 | 0 | 0.09 | 0.09 | 4 | K | 2 |  |  |  | ROZPOCET | 0 | 0 | 0 | 0 | 0 | 1 | 0 | 4 | -2121848657
31 | K | 961044111 | Bourání základů z betonu prostého | m3 | 6.097 |  | 0 | CS ÚRS 2020 01 |  | základní |  | 0 | 0 | 0 | 2 | 12.194 | 4 | K | 2 |  |  |  | ROZPOCET | 0 | 0 | 0 | 0 | 0 | 1 | 0 | 4 | -889297232
| VV |  | původní zákl.patky | [14 empty] | VV | 2 | 1 | True | 0 | ROZPOCET
| VV |  | 1,45*1,45*1,45*2 |  | 6.097 | [12 empty] | VV | 2 | 2 | True | 1 | ROZPOCET
32 | K | 97805954.1 | Průzkumné, zjišťovací a vyhodnocovací práce (dle pokynu investora a zápisu v SD) | hod | 5 |  | 0 |  |  | základní |  | 0 | 0 | 0 | 0.068 | 0.34 | 4 | K | 2 |  |  |  | ROZPOCET | 0 | 0 | 0 | 0 | 0 | 1 | 0 | 4 | -715125106
33 | K | 97805955.1 | Ostatní jinde neuvedené konstrukce, detaily a práce (dodavatel případně doplní rozpisem v příloze) | kpl | 1 |  | 0 |  |  | základní |  | 0 | 0 | 0 | 0.068 | 0.068 | 4 | K | 2 |  |  |  | ROZPOCET | 0 | 0 | 0 | 0 | 0 | 1 | 0 | 4 | -50058504
| D | 997 | Přesun sutě |  |  |  | 0 |  |  |  |  | 0 |  | 0 |  | 0 | 1 | D | 1 |  |  |  | ROZPOCET | [6 empty] | 0
34 | K | 997221571 | Vodorovná doprava vybouraných hmot do 1 km | t | 203.729 |  | 0 | CS ÚRS 2020 01 |  | základní |  | 0 | 0 | 0 | 0 | 0 | 4 | K | 2 |  |  |  | ROZPOCET | 0 | 0 | 0 | 0 | 0 | 1 | 0 | 4 | 1240720848
35 | K | 99722157.1 | Příplatek za každý km nad 1 km u vodorovné dopravy vybouraných hmot | t | 203.729 |  | 0 |  |  | základní |  | 0 | 0 | 0 | 0 | 0 | 4 | K | 2 |  |  |  | ROZPOCET | 0 | 0 | 0 | 0 | 0 | 1 | 0 | 4 | -1288498489
36 | K | 997221615 | Poplatek za uložení na skládce (skládkovné) stavebního odpadu betonového kód odpadu 17 01 01 | t | 70.328 |  | 0 | CS ÚRS 2020 01 |  | základní |  | 0 | 0 | 0 | 0 | 0 | 4 | K | 2 |  |  |  | ROZPOCET | 0 | 0 | 0 | 0 | 0 | 1 | 0 | 4 | -1682093751
| VV |  | 12,194+51,0+7,134 |  | 70.328 | [12 empty] | VV | 2 | 2 | True | 1 | ROZPOCET
37 | K | 997221655 | Poplatek za uložení na skládce (skládkovné) zeminy a kamení kód odpadu 17 05 04 | t | 133.401 |  | 0 | CS ÚRS 2020 01 |  | základní |  | 0 | 0 | 0 | 0 | 0 | 4 | K | 2 |  |  |  | ROZPOCET | 0 | 0 | 0 | 0 | 0 | 1 | 0 | 4 | -1171776922
| VV |  | 203,729-70,328 |  | 133.401 | [12 empty] | VV | 2 | 2 | True | 1 | ROZPOCET
| D | 998 | Přesun hmot |  |  |  | 0 |  |  |  |  | 0 |  | 0 |  | 0 | 1 | D | 1 |  |  |  | ROZPOCET | [6 empty] | 0
38 | K | 998225111 | Přesun hmot pro pozemní komunikace s krytem z kamene, monolitickým betonovým nebo živičným | t | 206.36 |  | 0 | CS ÚRS 2020 01 |  | základní |  | 0 | 0 | 0 | 0 | 0 | 4 | K | 2 |  |  |  | ROZPOCET | 0 | 0 | 0 | 0 | 0 | 1 | 0 | 4 | -646453586
| D | PSV | Práce a dodávky PSV |  |  |  | 0 |  |  |  |  | 0 |  | 0 |  | 0.001 | 2 | D | 0 |  |  |  | ROZPOCET | [6 empty] | 0
| D | 767 | Konstrukce zámečnické vč. přesunu hmot (bližší info viz tabulka výrobků) |  |  |  | 0 |  |  |  |  | 0 |  | 0 |  | 0.001 | 2 | D | 1 |  |  |  | ROZPOCET | [6 empty] | 0
39 | K | 76789611.1 | Montáž a dodávka ukončovací ocelové pásoviny tl.10mm, pozink, výška 100mm vč. zarovnání hrany stáv.komunikace | m | 36.21 |  | 0 | CS ÚRS 2020 01 |  | základní |  | 0 | 0 | 0 | 0 | 0 | 16 | K | 2 |  |  |  | ROZPOCET | 0 | 0 | 0 | 0 | 0 | 1 | 0 | 16 | 642240927
| VV |  | 10,8*2+14,61 |  | 36.21 | [12 empty] | VV | 2 | 2 | True | 1 | ROZPOCET
40 | K | 76799970.1 | Montáž a dodávka odpadkového koše vel.300/440/870mm - konstrukce ze svařených ocel.profilů, opláštěnem ocel.plechem, žárově zinkovaný s antracitovou povrch.úpravou vč. kotvicích prvků k bet. patce | kus | 2 |  | 0 |  |  | základní |  | 0 | 0 | 0 | 0 | 0 | 16 | K | 2 |  |  |  | ROZPOCET | 0 | 0 | 0 | 0 | 0 | 1 | 0 | 16 | -218591032
41 | K | 76799970.3 | Montáž a dodávka osvětlovacích stožárů vel.460/460/12000mm - svařovaný prostorový rám z profilů 60/60/5mm žárově pozinkováno s antracitovou práškovou povrch.úpravou | kus | 2 |  | 0 |  |  | základní |  | 0 | 0 | 0 | 0 | 0 | 16 | K | 2 |  |  |  | ROZPOCET | 0 | 0 | 0 | 0 | 0 | 1 | 0 | 16 | -1307275448
42 | K | 76799970.5 | Montáž a dodávka venkovního LCD dotykového displeje vel.1850/775/150mm, oboustranného 55", odolnost IP55 proti prachu a vodě, nerez plech s antracitovou povrch.úpravou - kompletní provedení vč. základové patky, výkopu a odvozu výkopku | kus | 1 |  | 0 |  |  | základní |  | 0 | 0 | 0 | 0.001 | 0.001 | 16 | K | 2 |  |  |  | ROZPOCET | 0 | 0 | 0 | 0 | 0 | 1 | 0 | 16 | -1897781275

## VRN - Vedlejší rozpočtové...
{f901f222-775a-484b-a004-eab2ee0277bf}
2
| KRYCÍ LIST SOUPISU PRACÍ | [7 empty] | v --- níže se nacházejí doplnkové a pomocné údaje k sestavám --- v | [8 empty] | False
Stavba:
KD Crystal - rekonstrukce vstupu a sociálních zařízení
Objekt:
VRN - Vedlejší rozpočtové náklady
| KSO: |  |  |  |  | CC-CZ:
| Místo: |  | Česká Lípa |  |  | Datum: | 3. 6. 2021
| Zadavatel: |  |  |  |  | IČ:
|  | Město Česká Lípa, nám.T.G.Masaryka 1/1, 470 01 |  |  |  | DIČ:
| Uchazeč: |  |  |  |  | IČ: | Vyplň údaj
|  | Vyplň údaj |  |  |  | DIČ: | Vyplň údaj
| Projektant: |  |  |  |  | IČ:
|  | ATAKARCHITEKTI s.r.o. |  |  |  | DIČ:
| Zpracovatel: |  |  |  |  | IČ:
|  | PROPOS Liberec s.r.o. |  |  |  | DIČ:
Poznámka:
| Cena bez DPH | [5 empty] | 0
|  |  | Základ daně |  |  | Sazba daně | Výše daně
| DPH | základní | 0 |  |  | 21% | 0
|  | snížená | 0 |  |  | 15% | 0
|  | zákl. přenesená | 0 |  |  | 21% | 0
|  | sníž. přenesená | 0 |  |  | 15% | 0
|  | nulová | 0 |  |  | 0% | 0
| Cena s DPH |  |  | v | CZK |  | 0
| Projektant |  |  | Zpracovatel
| Datum a podpis: |  | Razítko | Datum a podpis: |  |  | Razítko
| Objednavatel |  |  | Uchazeč
| Datum a podpis: |  | Razítko | Datum a podpis: |  |  | Razítko
REKAPITULACE ČLENĚNÍ SOUPISU PRACÍ
Stavba:
KD Crystal - rekonstrukce vstupu a sociálních zařízení
Objekt:
VRN - Vedlejší rozpočtové náklady
Místo: |  |  | Česká Lípa |  |  | Datum: | 3. 6. 2021
Zadavatel: |  |  | Město Česká Lípa, nám.T.G.Masaryka 1/1, 470 01 |  |  | Projektant: | ATAKARCHITEKTI s.r.o.
Uchazeč: |  |  | Vyplň údaj |  |  | Zpracovatel: | PROPOS Liberec s.r.o.
Kód dílu - Popis | [6 empty] | Cena celkem [CZK]
Náklady ze soupisu prací | [6 empty] | 0 | [11 empty] | -1
| VRN - Vedlejší rozpočtové náklady | [5 empty] | 0
SOUPIS PRACÍ
Stavba:
KD Crystal - rekonstrukce vstupu a sociálních zařízení
Objekt:
VRN - Vedlejší rozpočtové náklady
Místo: |  |  | Česká Lípa |  |  | Datum: | 3. 6. 2021
Zadavatel: |  |  | Město Česká Lípa, nám.T.G.Masaryka 1/1, 470 01 |  |  | Projektant: | ATAKARCHITEKTI s.r.o.
Uchazeč: |  |  | Vyplň údaj |  |  | Zpracovatel: | PROPOS Liberec s.r.o.
PČ | Typ | Kód | Popis | MJ | Množství | J.cena [CZK] | Cena celkem [CZK] | Cenová soustava |  | DPH | J. Nh [h] | Nh celkem [h] | J. hmotnost [t] | Hmotnost celkem [t] | J. suť [t] | Suť Celkem [t]
Náklady soupisu celkem | [6 empty] | 0 |  |  |  |  | 0 |  | 0 |  | 0 |  | D | -1 | [7 empty] | 0
| D | VRN | Vedlejší rozpočtové náklady |  |  |  | 0 |  |  |  |  | 0 |  | 0 |  | 0 | 5 | D | 0 | ROZPOCET | [6 empty] | 0
1 | K | 03000100.0 | Zařízení staveniště (kromě níže uvedených položek) - dle SoD – čl. 2.5.2. | kpl | 1 |  | 0 |  |  | základní |  | 0 | 0 | 0 | 0 | 0 | 1024 | K | 1 | ROZPOCET | 0 | 0 | 0 | 0 | 0 | 1 | 0 | 1024 | -66528107
2 | K | 013254000 | Dokumentace skutečného provedení stavby - dle SoD – čl. 2.5.1. | kpl | 1 |  | 0 | CS ÚRS 2020 01 |  | základní |  | 0 | 0 | 0 | 0 | 0 | 1024 | K | 1 | ROZPOCET | 0 | 0 | 0 | 0 | 0 | 1 | 0 | 1024 | 1582843300
3 | K | 045002000 | Kompletační a koordinační činnost - dle SoD – čl. 2.5.4. | kpl | 1 |  | 0 | CS ÚRS 2020 01 |  | základní |  | 0 | 0 | 0 | 0 | 0 | 1024 | K | 1 | ROZPOCET | 0 | 0 | 0 | 0 | 0 | 1 | 0 | 1024 | -1384638300
4 | K | 03000101.1 | Zkoušky a ostatní měření - vč.revizí dle SoD – čl. 2.5.3. | kpl | 1 |  | 0 |  |  | základní |  | 0 | 0 | 0 | 0 | 0 | 1024 | K | 1 | ROZPOCET | 0 | 0 | 0 | 0 | 0 | 1 | 0 | 1024 | -1228076736
5 | K | 06200200.1 | Provozní a územní vlivy - dle SoD – čl. 2.5.5. | kpl | 1 |  | 0 |  |  | základní |  | 0 | 0 | 0 | 0 | 0 | 1024 | K | 1 | ROZPOCET | 0 | 0 | 0 | 0 | 0 | 1 | 0 | 1024 | -1344985791
6 | K | 013274000 | Ostatní dokumentace - dle SoD – čl. 2.5.6. | kpl | 1 |  | 0 | CS ÚRS 2020 01 |  | základní |  | 0 | 0 | 0 | 0 | 0 | 1024 | K | 1 | ROZPOCET | 0 | 0 | 0 | 0 | 0 | 1 | 0 | 1024 | 286275680
7 | K | 03420300.1 | Zřízení dočasné protiprašné stěny z OSB desek ve foyeru vč. protiprašných textílií vč. přemístění a demontáže po ukončení rekonstrukce - dle SoD – čl. 2.5.5. | kpl | 1 |  | 0 |  |  | základní |  | 0 | 0 | 0 | 0 | 0 | 1024 | K | 1 | ROZPOCET | 0 | 0 | 0 | 0 | 0 | 1 | 0 | 1024 | -824155151

## Seznam figur
SEZNAM FIGUR
Kód: | MNOCKDCL
Stavba: | KD Crystal - rekonstrukce vstupu a sociálních zařízení
Datum: | 3. 6. 2021
Kód | Popis | MJ | Výměra
SO 01/ SO 01.1 | Architektonicko-stavební část
DemPod | Plocha demontáže podlahy |  | 170
| WC ženy a muži |  | 0
| dle projektanta |  | 0
| 85,0+85,0 |  | 170
DemPod | Mezisoučet |  | 170
dempodhled | Demontáž dřevěného podhledu |  | 61.988
| zádveří vlevo |  | 0
| 4,525*5,275 |  | 23.869
0
| zádveří vpravo |  | 0
| 23,869 |  | 23.869
0
| pokladny + el. místnost |  | 0
| 14,25 |  | 14.25
dempodhled | Mezisoučet |  | 61.988
Použití figury:
766421812 | Demontáž truhlářského obložení podhledů z panelů plochy přes 1,5 m2 | m2 | 61.988
766421822 | Demontáž truhlářského obložení podhledů podkladových roštů | m2 | 61.988
776201811 | Demontáž lepených povlakových podlah bez podložky ručně | m2 | 61.988
776991821 | Odstranění lepidla ručně z podlah | m2 | 61.988
DemPodl | Demontáž podlahy |  | 170
| WC ženy a muži |  | 0
| dle projektanta |  | 0
| 85,0+85,0 |  | 170
DemPodl | Mezisoučet |  | 170
Použití figury:
965081213 | Bourání podlah z dlaždic keramických nebo xylolitových tl do 10 mm plochy přes 1 m2 | m2 | 170
711111001 | Provedení izolace proti zemní vlhkosti vodorovné za studena nátěrem penetračním | m2 | 170
711131101 | Provedení izolace proti zemní vlhkosti pásy na sucho vodorovné AIP nebo tkaninou | m2 | 170
711131811 | Odstranění izolace proti zemní vlhkosti vodorovné | m2 | 170
711141559 | Provedení izolace proti zemní vlhkosti pásy přitavením vodorovné NAIP | m2 | 340
713120821 | Odstranění tepelné izolace podlah volně kladené z polystyrenu suchého tl do 100 mm | m2 | 170
713121111 | Montáž izolace tepelné podlah volně kladenými rohožemi, pásy, dílci, deskami 1 vrstva | m2 | 170
763135811 | Demontáž podhledu sádrokartonového kazetového na roštu viditelném | m2 | 170
784111031 | Omytí podkladu v místnostech výšky do 3,80 m | m2 | 170
965042141 | Bourání podkladů pod dlažby nebo mazanin betonových nebo z litého asfaltu tl do 100 mm pl přes 4 m2 | m3 | 25.5
965042241 | Bourání podkladů pod dlažby nebo mazanin betonových nebo z litého asfaltu tl přes 100 mm pl přes 4 m2 | m3 | 42.5
965049111 | Příplatek k bourání betonových mazanin za bourání mazanin se svařovanou sítí tl do 100 mm | m3 | 17
978011191 | Otlučení (osekání) vnitřní vápenné nebo vápenocementové omítky stropů v rozsahu do 100 % | m2 | 183.64
11163150 | lak penetrační asfaltový | t | 0.051
28329042 | fólie PE separační či ochranná tl 0,2mm | m2 | 195.5
28376451 | deska z polystyrénu XPS, hrana polodrážková a hladký povrch 300kPa tl 200mm | m2 | 173.4
6285500.1 | SBS - modif. asfaltový pás, tl.5mm | m2 | 195.5
6285501.1 | modif. asfaltový pás s AL vložkou proti radonu, tl.5mm | m2 | 195.5
otlucobklad | Otlučení keramických obkladů |  | 138.909
| WC ženy |  | 0
| (8,3+2,7+2,4+1,5+1,77+0,86*10+1,5+2,4+2,7+1,35)*2,3 |  | 76.406
0
| WC muži |  | 0
| (0,1+1,35+2,775+3,8+1,55+0,85*5+2,3+2,75+8,3)*2,3 |  | 62.503
0
otlucobklad | Mezisoučet |  | 138.909
Použití figury:
978059541 | Odsekání a odebrání obkladů stěn z vnitřních obkládaček plochy přes 1 m2 | m2 | 138.909
61232111.1 | Vyrovnání podkladu po otlučení keramického obkladu | m2 | 138.909
vykopkanal | Výkop pro splaškovou kanalizaci |  | 23.648
| pro splaškovou kanalizaci |  | 0
| WC můži |  | 0
| (2,3+4,2+0,4+0,8+0,8+1,2+9,5+2,5+3,0+4,0+0,9+1,8+2,3+0,9)*0,4*0,8 |  | 11.072
0
| WC ženy |  | 0
| (0,9+1,1+0,7+1,1+0,3+0,4+0,5+3,6+0,8+1,75+2,3+2,75+0,8+2,5+0,5+2,5+0,9+2,8+3,8+1,8+0,9+1,7+1,2+2,7+0,7+0,3)*0,4*0,8 |  | 12.576
vykopkanal | Mezisoučet |  | 23.648
Použití figury:
139752101 | Vykopávky v uzavřených prostorech v hornině třídy těžitelnosti II., skupiny 4 až 5 ručně | m3 | 23.648
162211321 | Vodorovné přemístění výkopku z horniny třídy těžitelnosti II, skupiny 4 a 5 stavebním kolečkem do 10 m | m3 | 0.958
174111102 | Zásyp v uzavřených prostorech sypaninou se zhutněním ručně | m3 | 22.69
zasypSK | Zásyp splaškové kanalizace |  | 22.69
| dle výkopu |  | 0
| vykopkanal |  | 23.648
0
| odpočet potrubí |  | 0
| DN 100 |  | 0
| WC ženy |  | 0
| -(0,9+1,1+0,7+1,1+0,3+0,4+0,5)*0,00785 |  | -0.039
| WC muži |  | 0
| -(2,3+4,2+0,4+0,8+0,8+1,2)*0,00785 |  | -0.076
0
| DN 125 |  | 0
| WC ženy |  | 0
| -(3,6+0,8+1,75+2,3+2,75+0,8+2,5+0,9+2,8+3,8+1,8+0,9)*0,01227 |  | -0.303
| WC muži |  | 0
| -(3,0+4,0+0,9+1,8+2,3+0,9)*0,01227 |  | -0.158
0
| DN 150 |  | 0
| WC ženy |  | 0
| -(2,5+0,5+1,7+1,2+2,7+0,7+0,3)*0,017671 |  | -0.17
| WC muži |  | 0
| -(9,5+2,5)*0,017671 |  | -0.212
0
zasypSK | Mezisoučet |  | 22.69
Použití figury:
174111102 | Zásyp v uzavřených prostorech sypaninou se zhutněním ručně | m3 | 22.69
162211321 | Vodorovné přemístění výkopku z horniny třídy těžitelnosti II, skupiny 4 a 5 stavebním kolečkem do 10 m | m3 | 0.958
174111109 | Příplatek k zásypu za ruční prohození sypaniny sítem | m3 | 22.69