## Rekapitulace stavby
Export Komplet | [24 empty] | VZ | 2.0 | ZAMOK |  |  |  |  | False | False | {7a6e53e5-0349-4430-87c9-af3438fee61b}
[31 empty] | 0,01 | 21
[31 empty] | 0,01 | 15
|  | REKAPITULACE STAVBY | [15 empty] | v --- níže se nacházejí doplnkové a pomocné údaje k sestavám --- v | [11 empty] | Návod na vyplnění | 0,001
|  | Kód: |  |  |  |  | 20210202 | [22 empty] | Měnit lze pouze buňky se žlutým podbarvením! 1) v Rekapitulaci stavby vyplňte údaje o Uchazeči (přenesou se do ostatních sestav i v jiných listech) 2) na vybraných listech vyplňte v sestavě Soupis prací ceny u položek | 0,01
|  | Stavba: |  |  |  |  | SENB obj. 2983 U Synagogy Č. Lípa rev.8 | [23 empty] | 0,01
|  | KSO: | [11 empty] | CC-CZ: | [16 empty] | 0,01
|  | Místo: |  |  |  |  | Č. Lípa | [6 empty] | Datum: |  | 1. 11. 2021 | [14 empty] | 0,01
0,01
|  | Zadavatel: | [11 empty] | IČ: | [16 empty] | 0,01
|  |  | Město Č. Lípa | [10 empty] | DIČ: | [16 empty] | 0,01
0,01
|  | Uchazeč: | [11 empty] | IČ: |  | Vyplň údaj | [14 empty] | 0,01
|  |  | Vyplň údaj | [10 empty] | DIČ: |  | Vyplň údaj | [14 empty] | 0,01
False
|  | Projektant: | [11 empty] | IČ: | [16 empty] | False
|  |  | KIP | [10 empty] | DIČ: | [16 empty] | True
0,01
|  | Zpracovatel: | [11 empty] | IČ: | [16 empty] | 0,01
|  |  | J. Nešněra | [10 empty] | DIČ: | [16 empty] | True
Poznámka:
Soupis prací je sestaven s využitím Cenové soustavy ÚRS. Položky, které pochází z této cenové soustavy, jsou ve sloupci 'Cenová soustava' označeny popisem 'CS ÚRS' a úrovní příslušného kalendářního pololetí. Veškeré další informace vymezující popis a podmínky použití těchto položek z Cenové soustavy, které nejsou uvedeny přímo v soupisu prací, jsou neomezeně dálkově k dispozici na webu www.podminky.urs.cz.
|  | Cena bez DPH | [11 empty] | 0
[8 empty] | Sazba daně |  | Základ daně |  |  |  | Výše daně
|  | DPH |  | základní |  |  |  | 21% |  | 0 |  |  |  | 0
|  |  |  | snížená |  |  |  | 15% |  | 0 |  |  |  | 0
|  |  |  | zákl. přenesená |  |  |  | 21% |  | 0 |  |  |  | 0
|  |  |  | sníž. přenesená |  |  |  | 15% |  | 0 |  |  |  | 0
|  |  |  | nulová |  |  |  | 0% |  | 0 |  |  |  | 0
|  | Cena s DPH | [6 empty] | v |  | CZK |  |  | 0
REKAPITULACE OBJEKTŮ STAVBY A SOUPISŮ PRACÍ
| Kód: | [6 empty] | 20210202
| Stavba: | [6 empty] | SENB obj. 2983 U Synagogy Č. Lípa rev.8
| Místo: | [6 empty] | Č. Lípa |  |  |  |  | Datum: |  | 1. 11. 2021
| Zadavatel: | [6 empty] | Město Č. Lípa |  |  |  |  | Projektant: |  | KIP |  |  | Informatívní údaje z listů zakázek
| Uchazeč: | [11 empty] | Zpracovatel: |  | J. Nešněra
| Kód |  |  |  | Popis | [6 empty] | Cena bez DPH [CZK] |  |  |  | Cena s DPH [CZK] | Typ | z toho Ostat. náklady [CZK] | DPH [CZK] | Normohodiny [h] | DPH základní [CZK] | DPH snížená [CZK] | DPH základní přenesená [CZK] | DPH snížená přenesená [CZK] | Základna DPH základní | Základna DPH snížená | Základna DPH zákl. přenesená | Základna DPH sníž. přenesená | Základna DPH nulová
| Náklady stavby celkem | [10 empty] | 0 |  |  |  | 0 |  | 0 | 0 | 0 | 0 | 0 | 0 | 0 | 0 | 0 | 0 | 0 | 0 |  | D | 0 | ###NOIMPORT### | IMPORT | {7a6e53e5-0349-4430-87c9-af3438fee61b} | {00000000-0000-0000-0000-000000000000}
/ |  | 01 |  |  |  | bourací práce | [5 empty] | 0 |  |  |  | 0 | STA | 0 | 0 | 0 | 0 | 0 | 0 | 0 | 0 | 0 | 0 | 0 | 0 |  |  | 1 |  | IMPORT | {4be248e5-6ab6-452a-87a7-1b4d1ee7c2ec} | {7a6e53e5-0349-4430-87c9-af3438fee61b} | 2
/ |  | 02 |  |  |  | zateplení objektu | [5 empty] | 0 |  |  |  | 0 | STA | 0 | 0 | 0 | 0 | 0 | 0 | 0 | 0 | 0 | 0 | 0 | 0 |  |  | 1 |  | IMPORT | {0dda646f-ee67-45f7-85f2-207e59c1c940} | {7a6e53e5-0349-4430-87c9-af3438fee61b} | 2
/ |  | 03 |  |  |  | FVE | [5 empty] | 0 |  |  |  | 0 | STA | 0 | 0 | 0 | 0 | 0 | 0 | 0 | 0 | 0 | 0 | 0 | 0 |  |  | 1 |  | IMPORT | {4ba55055-6297-4905-a6ab-98ec97d0f84f} | {7a6e53e5-0349-4430-87c9-af3438fee61b} | 2
/ |  | 04 |  |  |  | Chlazení | [5 empty] | 0 |  |  |  | 0 | STA | 0 | 0 | 0 | 0 | 0 | 0 | 0 | 0 | 0 | 0 | 0 | 0 |  |  | 1 |  | IMPORT | {3cf44c0f-440e-490b-8538-a54ea30f0879} | {7a6e53e5-0349-4430-87c9-af3438fee61b} | 2
/ |  | 05 |  |  |  | VZT | [5 empty] | 0 |  |  |  | 0 | STA | 0 | 0 | 0 | 0 | 0 | 0 | 0 | 0 | 0 | 0 | 0 | 0 |  |  | 1 |  | IMPORT | {feb41d98-b2c5-4681-a7e0-d996ee0b6abb} | {7a6e53e5-0349-4430-87c9-af3438fee61b} | 2
/ |  | 06 |  |  |  | osvětlení | [5 empty] | 0 |  |  |  | 0 | STA | 0 | 0 | 0 | 0 | 0 | 0 | 0 | 0 | 0 | 0 | 0 | 0 |  |  | 1 |  | IMPORT | {8ca266c7-cc5c-4861-ab55-845d825f51b7} | {7a6e53e5-0349-4430-87c9-af3438fee61b} | 2
/ |  | 07 |  |  |  | UT | [5 empty] | 0 |  |  |  | 0 | STA | 0 | 0 | 0 | 0 | 0 | 0 | 0 | 0 | 0 | 0 | 0 | 0 |  |  | 1 |  | IMPORT | {9d142525-6d58-4d56-8d02-ea6a612997d8} | {7a6e53e5-0349-4430-87c9-af3438fee61b} | 2
/ |  | 08 |  |  |  | MaR | [5 empty] | 0 |  |  |  | 0 | STA | 0 | 0 | 0 | 0 | 0 | 0 | 0 | 0 | 0 | 0 | 0 | 0 |  |  | 1 |  | IMPORT | {9c12ec63-1960-4c2b-81d8-f8d6a5f684d7} | {7a6e53e5-0349-4430-87c9-af3438fee61b} | 2
/ |  | 09 |  |  |  | VRN | [5 empty] | 0 |  |  |  | 0 | STA | 0 | 0 | 0 | 0 | 0 | 0 | 0 | 0 | 0 | 0 | 0 | 0 |  |  | 1 |  | IMPORT | {7214e6fc-d76c-451b-ba52-152817f0781e} | {7a6e53e5-0349-4430-87c9-af3438fee61b} | 2

## 01 - bourací práce
{4be248e5-6ab6-452a-87a7-1b4d1ee7c2ec}
2
| KRYCÍ LIST SOUPISU PRACÍ | [7 empty] | v --- níže se nacházejí doplnkové a pomocné údaje k sestavám --- v | [8 empty] | False
Stavba:
SENB obj. 2983 U Synagogy Č. Lípa rev.8
Objekt:
01 - bourací práce
| KSO: |  |  |  |  | CC-CZ:
| Místo: |  | Č. Lípa |  |  | Datum: | 1. 11. 2021
| Zadavatel: |  |  |  |  | IČ:
|  | Město Č. Lípa |  |  |  | DIČ:
| Uchazeč: |  |  |  |  | IČ: | Vyplň údaj
|  | Vyplň údaj |  |  |  | DIČ: | Vyplň údaj
| Projektant: |  |  |  |  | IČ:
|  | KIP |  |  |  | DIČ:
| Zpracovatel: |  |  |  |  | IČ:
|  | J. Nešněra |  |  |  | DIČ:
Poznámka:
| Cena bez DPH | [5 empty] | 0
|  |  | Základ daně |  |  | Sazba daně | Výše daně
| DPH | základní | 0 |  |  | 21% | 0
|  | snížená | 0 |  |  | 15% | 0
|  | zákl. přenesená | 0 |  |  | 21% | 0
|  | sníž. přenesená | 0 |  |  | 15% | 0
|  | nulová | 0 |  |  | 0% | 0
| Cena s DPH |  |  | v | CZK |  | 0
REKAPITULACE ČLENĚNÍ SOUPISU PRACÍ
Stavba:
SENB obj. 2983 U Synagogy Č. Lípa rev.8
Objekt:
01 - bourací práce
Místo: |  |  | Č. Lípa |  |  | Datum: | 1. 11. 2021
Zadavatel: |  |  | Město Č. Lípa |  |  | Projektant: | KIP
Uchazeč: |  |  | Vyplň údaj |  |  | Zpracovatel: | J. Nešněra
Kód dílu - Popis | [6 empty] | Cena celkem [CZK]
Náklady stavby celkem | [6 empty] | 0 | [11 empty] | -1
| HSV - Práce a dodávky HSV | [5 empty] | 0
| 1 - Zemní práce | [5 empty] | 0
| 9 - Ostatní konstrukce a práce, bourání | [5 empty] | 0
| 997 - Přesun sutě | [5 empty] | 0
| PSV - Práce a dodávky PSV | [5 empty] | 0
| 712 - Povlakové krytiny | [5 empty] | 0
| 713 - Izolace tepelné | [5 empty] | 0
| 731 - Ústřední vytápění - kotelny | [5 empty] | 0
| 732 - Ústřední vytápění - strojovny | [5 empty] | 0
| 733 - Ústřední vytápění - rozvodné potrubí | [5 empty] | 0
| 741 - Elektroinstalace - silnoproud | [5 empty] | 0
| 751 - Vzduchotechnika | [5 empty] | 0
| 762 - Konstrukce tesařské | [5 empty] | 0
| 763 - Konstrukce suché výstavby | [5 empty] | 0
| 764 - Konstrukce klempířské | [5 empty] | 0
| 765 - Krytina skládaná | [5 empty] | 0
| 767 - Konstrukce zámečnické | [5 empty] | 0
| 781 - Dokončovací práce - obklady | [5 empty] | 0
SOUPIS PRACÍ
Stavba:
SENB obj. 2983 U Synagogy Č. Lípa rev.8
Objekt:
01 - bourací práce
Místo: |  |  | Č. Lípa |  |  | Datum: | 1. 11. 2021
Zadavatel: |  |  | Město Č. Lípa |  |  | Projektant: | KIP
Uchazeč: |  |  | Vyplň údaj |  |  | Zpracovatel: | J. Nešněra
PČ | Typ | Kód | Popis | MJ | Množství | J.cena [CZK] | Cena celkem [CZK] | Cenová soustava |  | DPH | J. Nh [h] | Nh celkem [h] | J. hmotnost [t] | Hmotnost celkem [t] | J. suť [t] | Suť Celkem [t]
Náklady soupisu celkem | [6 empty] | 0 |  |  |  |  | 0 |  | 0.09025 |  | 180.7698 |  | D | -1 | [10 empty] | 0
| D | HSV | Práce a dodávky HSV |  |  |  | 0 |  |  |  |  | 0 |  | 0.0845 |  | 20.7319 | 1 | D | 0 |  |  |  | ROZPOCET | [6 empty] | 0
| D | 1 | Zemní práce |  |  |  | 0 |  |  |  |  | 0 |  | 0 |  | 0 | 1 | D | 1 |  |  |  | ROZPOCET | [6 empty] | 0
1 | K | 132212111 | Hloubení rýh š do 800 mm v soudržných horninách třídy těžitelnosti I, skupiny 3 ručně | m3 | 68.52 |  | 0 | CS ÚRS 2021 01 |  | základní |  | 0 | 0 | 0 | 0 | 0 | 4 | K | 2 |  |  |  | ROZPOCET | 0 | 0 | 0 | 0 | 0 | 1 | 0 | 4 | 163047089
| PP |  | Hloubení rýh šířky do 800 mm ručně zapažených i nezapažených, s urovnáním dna do předepsaného profilu a spádu v hornině třídy těžitelnosti I skupiny 3 soudržných | [14 empty] | PP | 2
| Online PSC |  | https://podminky.urs.cz/item/CS_URS_2021_01/132212111 | [14 empty] | Online PSC | 2
| VV |  | 0,6*1*114,2"pro izolaci zákl. |  | 68.52 | [12 empty] | VV | 2 | 2 | True | 1 | ROZPOCET
| D | 9 | Ostatní konstrukce a práce, bourání |  |  |  | 0 |  |  |  |  | 0 |  | 0.0845 |  | 20.7319 | 1 | D | 1 |  |  |  | ROZPOCET | [6 empty] | 0
4 | K | 941211112 | Montáž lešení řadového rámového lehkého zatížení do 200 kg/m2 š do 0,9 m v do 25 m | m2 | 1100 |  | 0 | CS ÚRS 2021 01 |  | základní |  | 0 | 0 | 0 | 0 | 0 | 4 | K | 2 |  |  |  | ROZPOCET | 0 | 0 | 0 | 0 | 0 | 1 | 0 | 4 | -2077786955
| PP |  | Montáž lešení řadového rámového lehkého pracovního s podlahami s provozním zatížením tř. 3 do 200 kg/m2 šířky tř. SW06 přes 0,6 do 0,9 m, výšky přes 10 do 25 m | [14 empty] | PP | 2
| Online PSC |  | https://podminky.urs.cz/item/CS_URS_2021_01/941211112 | [14 empty] | Online PSC | 2
5 | K | 941211211 | Příplatek k lešení řadovému rámovému lehkému š 0,9 m v do 25 m za první a ZKD den použití | m2 | 99000 |  | 0 | CS ÚRS 2021 01 |  | základní |  | 0 | 0 | 0 | 0 | 0 | 4 | K | 2 |  |  |  | ROZPOCET | 0 | 0 | 0 | 0 | 0 | 1 | 0 | 4 | -85842495
| PP |  | Montáž lešení řadového rámového lehkého pracovního s podlahami s provozním zatížením tř. 3 do 200 kg/m2 Příplatek za první a každý další den použití lešení k ceně -1111 nebo -1112 | [14 empty] | PP | 2
| Online PSC |  | https://podminky.urs.cz/item/CS_URS_2021_01/941211211 | [14 empty] | Online PSC | 2
| VV |  | 1100*90 'Přepočtené koeficientem množství |  | 99000 | [12 empty] | VV | 2 | 2 | False | 1 | ROZPOCET
6 | K | 941211812 | Demontáž lešení řadového rámového lehkého zatížení do 200 kg/m2 š do 0,9 m v do 25 m | m2 | 1100 |  | 0 | CS ÚRS 2021 01 |  | základní |  | 0 | 0 | 0 | 0 | 0 | 4 | K | 2 |  |  |  | ROZPOCET | 0 | 0 | 0 | 0 | 0 | 1 | 0 | 4 | -844936510
| PP |  | Demontáž lešení řadového rámového lehkého pracovního s provozním zatížením tř. 3 do 200 kg/m2 šířky tř. SW06 přes 0,6 do 0,9 m, výšky přes 10 do 25 m | [14 empty] | PP | 2
| Online PSC |  | https://podminky.urs.cz/item/CS_URS_2021_01/941211812 | [14 empty] | Online PSC | 2
7 | K | 944511111 | Montáž ochranné sítě z textilie z umělých vláken | m2 | 1100 |  | 0 | CS ÚRS 2021 01 |  | základní |  | 0 | 0 | 0 | 0 | 0 | 4 | K | 2 |  |  |  | ROZPOCET | 0 | 0 | 0 | 0 | 0 | 1 | 0 | 4 | -1189166764
| PP |  | Montáž ochranné sítě zavěšené na konstrukci lešení z textilie z umělých vláken | [14 empty] | PP | 2
| Online PSC |  | https://podminky.urs.cz/item/CS_URS_2021_01/944511111 | [14 empty] | Online PSC | 2
8 | K | 944511211 | Příplatek k ochranné síti za první a ZKD den použití | m2 | 66000 |  | 0 | CS ÚRS 2021 01 |  | základní |  | 0 | 0 | 0 | 0 | 0 | 4 | K | 2 |  |  |  | ROZPOCET | 0 | 0 | 0 | 0 | 0 | 1 | 0 | 4 | -46014210
| PP |  | Montáž ochranné sítě Příplatek za první a každý další den použití sítě k ceně -1111 | [14 empty] | PP | 2
| Online PSC |  | https://podminky.urs.cz/item/CS_URS_2021_01/944511211 | [14 empty] | Online PSC | 2
| VV |  | 1100*60 'Přepočtené koeficientem množství |  | 66000 | [12 empty] | VV | 2 | 2 | False | 1 | ROZPOCET
9 | K | 944511811 | Demontáž ochranné sítě z textilie z umělých vláken | m2 | 1100 |  | 0 | CS ÚRS 2021 01 |  | základní |  | 0 | 0 | 0 | 0 | 0 | 4 | K | 2 |  |  |  | ROZPOCET | 0 | 0 | 0 | 0 | 0 | 1 | 0 | 4 | 1411029687
| PP |  | Demontáž ochranné sítě zavěšené na konstrukci lešení z textilie z umělých vláken | [14 empty] | PP | 2
| Online PSC |  | https://podminky.urs.cz/item/CS_URS_2021_01/944511811 | [14 empty] | Online PSC | 2
10 | K | 944711114 | Montáž záchytné stříšky š přes 2,5 m | m | 5 |  | 0 | CS ÚRS 2021 01 |  | základní |  | 0 | 0 | 0 | 0 | 0 | 4 | K | 2 |  |  |  | ROZPOCET | 0 | 0 | 0 | 0 | 0 | 1 | 0 | 4 | -1586491185
| PP |  | Montáž záchytné stříšky zřizované současně s lehkým nebo těžkým lešením, šířky přes 2,5 m | [14 empty] | PP | 2
| Online PSC |  | https://podminky.urs.cz/item/CS_URS_2021_01/944711114 | [14 empty] | Online PSC | 2
11 | K | 944711214 | Příplatek k záchytné stříšce š přes 2,5 m za první a ZKD den použití | m | 450 |  | 0 | CS ÚRS 2021 01 |  | základní |  | 0 | 0 | 0 | 0 | 0 | 4 | K | 2 |  |  |  | ROZPOCET | 0 | 0 | 0 | 0 | 0 | 1 | 0 | 4 | 1069884665
| PP |  | Montáž záchytné stříšky Příplatek za první a každý další den použití záchytné stříšky k ceně -1114 | [14 empty] | PP | 2
| Online PSC |  | https://podminky.urs.cz/item/CS_URS_2021_01/944711214 | [14 empty] | Online PSC | 2
| VV |  | 5*90 'Přepočtené koeficientem množství |  | 450 | [12 empty] | VV | 2 | 2 | False | 1 | ROZPOCET
12 | K | 944711814 | Demontáž záchytné stříšky š přes 2,5 m | m | 5 |  | 0 | CS ÚRS 2021 01 |  | základní |  | 0 | 0 | 0 | 0 | 0 | 4 | K | 2 |  |  |  | ROZPOCET | 0 | 0 | 0 | 0 | 0 | 1 | 0 | 4 | 1828201805
| PP |  | Demontáž záchytné stříšky zřizované současně s lehkým nebo těžkým lešením, šířky přes 2,5 m | [14 empty] | PP | 2
| Online PSC |  | https://podminky.urs.cz/item/CS_URS_2021_01/944711814 | [14 empty] | Online PSC | 2
13 | K | 949101111 | Lešení pomocné pro objekty pozemních staveb s lešeňovou podlahou v do 1,9 m zatížení do 150 kg/m2 | m2 | 650 |  | 0 | CS ÚRS 2021 01 |  | základní |  | 0 | 0.00013 | 0.0845 | 0 | 0 | 4 | K | 2 |  |  |  | ROZPOCET | 0 | 0 | 0 | 0 | 0 | 1 | 0 | 4 | 1676570561
| PP |  | Lešení pomocné pracovní pro objekty pozemních staveb pro zatížení do 150 kg/m2, o výšce lešeňové podlahy do 1,9 m | [14 empty] | PP | 2
| Online PSC |  | https://podminky.urs.cz/item/CS_URS_2021_01/949101111 | [14 empty] | Online PSC | 2
14 | K | 962032240 | Bourání zdiva z cihel pálených nebo vápenopískových na MC do 1 m3 | m3 | 6.58 |  | 0 | CS ÚRS 2021 01 |  | základní |  | 0 | 0 | 0 | 1.95 | 12.831 | 4 | K | 2 |  |  |  | ROZPOCET | 0 | 0 | 0 | 0 | 0 | 1 | 0 | 4 | -500434930
| PP |  | Bourání zdiva nadzákladového z cihel nebo tvárnic z cihel pálených nebo vápenopískových, na maltu cementovou, objemu do 1 m3 | [14 empty] | PP | 2
| Online PSC |  | https://podminky.urs.cz/item/CS_URS_2021_01/962032240 | [14 empty] | Online PSC | 2
| VV |  | (3,44+(4*0,34)+1,9)*0,5"1NP |  | 3.35 | [12 empty] | VV | 2 | 2 | True | 0 | ROZPOCET
| VV |  | 5*0,34*0,5"2NP |  | 0.85 | [12 empty] | VV | 2 | 2 | True | 0 | ROZPOCET
| VV |  | 5*0,34*0,5"3NP |  | 0.85 | [12 empty] | VV | 2 | 2 | True | 0 | ROZPOCET
| VV |  | 5*0,34*0,5"4NP |  | 0.85 | [12 empty] | VV | 2 | 2 | True | 0 | ROZPOCET
| VV |  | 4*0,34*0,5"5NP |  | 0.68 | [12 empty] | VV | 2 | 2 | True | 0 | ROZPOCET
| VV |  | Součet |  | 6.58 | [12 empty] | VV | 2 | 4 | True | 1 | ROZPOCET
15 | K | 962032631 | Bourání zdiva komínového nad střechou z cihel na MV nebo MVC | m3 | 0.653 |  | 0 | CS ÚRS 2021 01 |  | základní |  | 0 | 0 | 0 | 1.594 | 1.0409 | 4 | K | 2 |  |  |  | ROZPOCET | 0 | 0 | 0 | 0 | 0 | 1 | 0 | 4 | -2119332566
| PP |  | Bourání zdiva nadzákladového z cihel nebo tvárnic komínového z cihel pálených, šamotových nebo vápenopískových nad střechou na maltu vápennou nebo vápenocementovou | [14 empty] | PP | 2
| Online PSC |  | https://podminky.urs.cz/item/CS_URS_2021_01/962032631 | [14 empty] | Online PSC | 2
| VV |  | 0,5*0,9*1,45 |  | 0.653 | [12 empty] | VV | 2 | 2 | True | 1 | ROZPOCET
16 | K | 962042320 | Bourání zdiva nadzákladového z betonu prostého do 1 m3 | m3 | 0.06 |  | 0 | CS ÚRS 2021 01 |  | základní |  | 0 | 0 | 0 | 2.2 | 0.132 | 4 | K | 2 |  |  |  | ROZPOCET | 0 | 0 | 0 | 0 | 0 | 1 | 0 | 4 | -1370291586
| PP |  | Bourání zdiva z betonu prostého nadzákladového objemu do 1 m3 | [14 empty] | PP | 2
| Online PSC |  | https://podminky.urs.cz/item/CS_URS_2021_01/962042320 | [14 empty] | Online PSC | 2
| VV |  | 0,6*1*0,1"kom. deska |  | 0.06 | [12 empty] | VV | 2 | 2 | True | 1 | ROZPOCET
65 | K | 978015361 | Otlučení (osekání) vnější vápenné nebo vápenocementové omítky stupně členitosti 1 a 2 rozsahu do 50% | m2 | 232 |  | 0 | CS ÚRS 2021 01 |  | základní |  | 0 | 0 | 0 | 0.029 | 6.728 | 4 | K | 2 |  |  |  | ROZPOCET | 0 | 0 | 0 | 0 | 0 | 1 | 0 | 4 | -588427427
| PP |  | Otlučení vápenných nebo vápenocementových omítek vnějších ploch s vyškrabáním spar a s očištěním zdiva stupně členitosti 1 a 2, v rozsahu přes 30 do 50 % | [14 empty] | PP | 2
| Online PSC |  | https://podminky.urs.cz/item/CS_URS_2021_01/978015361 | [14 empty] | Online PSC | 2
| VV |  | 232"S02 |  | 232 | [12 empty] | VV | 2 | 2 | True | 1 | ROZPOCET
| D | 997 | Přesun sutě |  |  |  | 0 |  |  |  |  | 0 |  | 0 |  | 0 | 1 | D | 1 |  |  |  | ROZPOCET | [6 empty] | 0
18 | K | 997013214 | Vnitrostaveništní doprava suti a vybouraných hmot pro budovy v do 15 m ručně | t | 180.77 |  | 0 | CS ÚRS 2021 01 |  | základní |  | 0 | 0 | 0 | 0 | 0 | 4 | K | 2 |  |  |  | ROZPOCET | 0 | 0 | 0 | 0 | 0 | 1 | 0 | 4 | 1628952272
| PP |  | Vnitrostaveništní doprava suti a vybouraných hmot vodorovně do 50 m svisle ručně pro budovy a haly výšky přes 12 do 15 m | [14 empty] | PP | 2
| Online PSC |  | https://podminky.urs.cz/item/CS_URS_2021_01/997013214 | [14 empty] | Online PSC | 2
19 | K | 997013501 | Odvoz suti a vybouraných hmot na skládku nebo meziskládku do 1 km se složením | t | 180.77 |  | 0 | CS ÚRS 2021 01 |  | základní |  | 0 | 0 | 0 | 0 | 0 | 4 | K | 2 |  |  |  | ROZPOCET | 0 | 0 | 0 | 0 | 0 | 1 | 0 | 4 | 1965820637
| PP |  | Odvoz suti a vybouraných hmot na skládku nebo meziskládku se složením, na vzdálenost do 1 km | [14 empty] | PP | 2
| Online PSC |  | https://podminky.urs.cz/item/CS_URS_2021_01/997013501 | [14 empty] | Online PSC | 2
20 | K | 997013509 | Příplatek k odvozu suti a vybouraných hmot na skládku ZKD 1 km přes 1 km | t | 1807.7 |  | 0 | CS ÚRS 2021 01 |  | základní |  | 0 | 0 | 0 | 0 | 0 | 4 | K | 2 |  |  |  | ROZPOCET | 0 | 0 | 0 | 0 | 0 | 1 | 0 | 4 | -45750655
| PP |  | Odvoz suti a vybouraných hmot na skládku nebo meziskládku se složením, na vzdálenost Příplatek k ceně za každý další i započatý 1 km přes 1 km | [14 empty] | PP | 2
| Online PSC |  | https://podminky.urs.cz/item/CS_URS_2021_01/997013509 | [14 empty] | Online PSC | 2
| VV |  | 180,77*10 'Přepočtené koeficientem množství |  | 1807.7 | [12 empty] | VV | 2 | 2 | False | 1 | ROZPOCET
22 | K | 997013811 | Poplatek za uložení na skládce (skládkovné) stavebního odpadu dřevěného kód odpadu 17 02 01 | t | 52 |  | 0 | CS ÚRS 2021 01 |  | základní |  | 0 | 0 | 0 | 0 | 0 | 4 | K | 2 |  |  |  | ROZPOCET | 0 | 0 | 0 | 0 | 0 | 1 | 0 | 4 | 36020999
| PP |  | Poplatek za uložení stavebního odpadu na skládce (skládkovné) dřevěného zatříděného do Katalogu odpadů pod kódem 17 02 01 | [14 empty] | PP | 2
| Online PSC |  | https://podminky.urs.cz/item/CS_URS_2021_01/997013811 | [14 empty] | Online PSC | 2
23 | K | 997013814 | Poplatek za uložení na skládce (skládkovné) stavebního odpadu izolací kód odpadu 17 06 04 | t | 17.058 |  | 0 | CS ÚRS 2021 01 |  | základní |  | 0 | 0 | 0 | 0 | 0 | 4 | K | 2 |  |  |  | ROZPOCET | 0 | 0 | 0 | 0 | 0 | 1 | 0 | 4 | -211932306
| PP |  | Poplatek za uložení stavebního odpadu na skládce (skládkovné) z izolačních materiálů zatříděného do Katalogu odpadů pod kódem 17 06 04 | [14 empty] | PP | 2
| Online PSC |  | https://podminky.urs.cz/item/CS_URS_2021_01/997013814 | [14 empty] | Online PSC | 2
24 | K | 997013863 | Poplatek za uložení stavebního odpadu na recyklační skládce (skládkovné) cihelného kód odpadu 17 01 02 | t | 20.828 |  | 0 | CS ÚRS 2021 01 |  | základní |  | 0 | 0 | 0 | 0 | 0 | 4 | K | 2 |  |  |  | ROZPOCET | 0 | 0 | 0 | 0 | 0 | 1 | 0 | 4 | -257314449
| PP |  | Poplatek za uložení stavebního odpadu na recyklační skládce (skládkovné) cihelného zatříděného do Katalogu odpadů pod kódem 17 01 02 | [14 empty] | PP | 2
| Online PSC |  | https://podminky.urs.cz/item/CS_URS_2021_01/997013863 | [14 empty] | Online PSC | 2
| VV |  | 14,1+6,728 |  | 20.828 | [12 empty] | VV | 2 | 2 | True | 1 | ROZPOCET
66 | K | 997013871 | Poplatek za uložení stavebního odpadu na recyklační skládce (skládkovné) směsného stavebního a demoličního kód odpadu 17 09 04 | t | 79.693 |  | 0 | CS ÚRS 2021 01 |  | základní |  | 0 | 0 | 0 | 0 | 0 | 4 | K | 2 |  |  |  | ROZPOCET | 0 | 0 | 0 | 0 | 0 | 1 | 0 | 4 | 1228124778
| PP |  | Poplatek za uložení stavebního odpadu na recyklační skládce (skládkovné) směsného stavebního a demoličního zatříděného do Katalogu odpadů pod kódem 17 09 04 | [14 empty] | PP | 2
| Online PSC |  | https://podminky.urs.cz/item/CS_URS_2021_01/997013871 | [14 empty] | Online PSC | 2
25 | K | 997013875 | Poplatek za uložení stavebního odpadu na recyklační skládce (skládkovné) asfaltového bez obsahu dehtu zatříděného do Katalogu odpadů pod kódem 17 03 02 | t | 11.3 |  | 0 | CS ÚRS 2021 01 |  | základní |  | 0 | 0 | 0 | 0 | 0 | 4 | K | 2 |  |  |  | ROZPOCET | 0 | 0 | 0 | 0 | 0 | 1 | 0 | 4 | -1571099772
| PP |  | Poplatek za uložení stavebního odpadu na recyklační skládce (skládkovné) asfaltového bez obsahu dehtu zatříděného do Katalogu odpadů pod kódem 17 03 02 | [14 empty] | PP | 2
| Online PSC |  | https://podminky.urs.cz/item/CS_URS_2021_01/997013875 | [14 empty] | Online PSC | 2
| D | PSV | Práce a dodávky PSV |  |  |  | 0 |  |  |  |  | 0 |  | 0.00575 |  | 160.0379 | 2 | D | 0 |  |  |  | ROZPOCET | [6 empty] | 0
| D | 712 | Povlakové krytiny |  |  |  | 0 |  |  |  |  | 0 |  | 0 |  | 7.83 | 2 | D | 1 |  |  |  | ROZPOCET | [6 empty] | 0
26 | K | 712600831 | Odstranění povlakové krytiny střech přes 30° jednovrstvé | m2 | 508.997 |  | 0 | CS ÚRS 2021 01 |  | základní |  | 0 | 0 | 0 | 0.006 | 3.054 | 16 | K | 2 |  |  |  | ROZPOCET | 0 | 0 | 0 | 0 | 0 | 1 | 0 | 16 | -832009263
| PP |  | Odstranění ze střech šikmých přes 30° do 45° krytiny povlakové jednovrstvé | [14 empty] | PP | 2
| Online PSC |  | https://podminky.urs.cz/item/CS_URS_2021_01/712600831 | [14 empty] | Online PSC | 2
| VV |  | 295,4"4-5NP |  | 295.4 | [12 empty] | VV | 2 | 2 | True | 0 | ROZPOCET
| VV |  | 62,42"3-4NP mansarda |  | 62.42 | [12 empty] | VV | 2 | 2 | True | 0 | ROZPOCET
| VV |  | 151,177"vikýře |  | 151.177 | [12 empty] | VV | 2 | 2 | True | 0 | ROZPOCET
| VV |  | Součet |  | 508.997 | [12 empty] | VV | 2 | 4 | True | 1 | ROZPOCET
27 | K | 712600832 | Odstranění povlakové krytiny střech přes 30° dvouvrstvé | m2 | 477.6 |  | 0 | CS ÚRS 2021 01 |  | základní |  | 0 | 0 | 0 | 0.01 | 4.776 | 16 | K | 2 |  |  |  | ROZPOCET | 0 | 0 | 0 | 0 | 0 | 1 | 0 | 16 | -438902437
| PP |  | Odstranění ze střech šikmých přes 30° do 45° krytiny povlakové dvouvrstvé | [14 empty] | PP | 2
| Online PSC |  | https://podminky.urs.cz/item/CS_URS_2021_01/712600832 | [14 empty] | Online PSC | 2
| VV |  | 301,18"2NP |  | 301.18 | [12 empty] | VV | 2 | 2 | True | 0 | ROZPOCET
| VV |  | 176,42"5NP |  | 176.42 | [12 empty] | VV | 2 | 2 | True | 0 | ROZPOCET
| VV |  | Součet |  | 477.6 | [12 empty] | VV | 2 | 4 | True | 1 | ROZPOCET
| D | 713 | Izolace tepelné |  |  |  | 0 |  |  |  |  | 0 |  | 0 |  | 17.0577 | 2 | D | 1 |  |  |  | ROZPOCET | [6 empty] | 0
28 | K | 713120813 | Odstranění tepelné izolace podlah volně kladené z vláknitých materiálů suchých tl přes 100 mm | m2 | 258.751 |  | 0 | CS ÚRS 2021 01 |  | základní |  | 0 | 0 | 0 | 0.018 | 4.6575 | 16 | K | 2 |  |  |  | ROZPOCET | 0 | 0 | 0 | 0 | 0 | 1 | 0 | 16 | 1790452473
| PP |  | Odstranění tepelné izolace podlah z rohoží, pásů, dílců, desek, bloků podlah volně kladených nebo mezi trámy z vláknitých materiálů suchých, tloušťka izolace přes 100 mm | [14 empty] | PP | 2
| Online PSC |  | https://podminky.urs.cz/item/CS_URS_2021_01/713120813 | [14 empty] | Online PSC | 2
| VV |  | 196,7+(1,1*56,41)"půda 5NP |  | 258.751 | [12 empty] | VV | 2 | 2 | True | 1 | ROZPOCET
29 | K | 713130811 | Odstranění tepelné izolace stěn volně kladené z vláknitých materiálů tl do 100 mm | m2 | 669.826 |  | 0 | CS ÚRS 2021 01 |  | základní |  | 0 | 0 | 0 | 0.0014 | 0.93776 | 16 | K | 2 |  |  |  | ROZPOCET | 0 | 0 | 0 | 0 | 0 | 1 | 0 | 16 | 815270197
| PP |  | Odstranění tepelné izolace stěn a příček z rohoží, pásů, dílců, desek, bloků volně kladených z vláknitých materiálů, tloušťka izolace do 100 mm | [14 empty] | PP | 2
| Online PSC |  | https://podminky.urs.cz/item/CS_URS_2021_01/713130811 | [14 empty] | Online PSC | 2
| VV |  | 540,87"fasáda |  | 540.87 | [12 empty] | VV | 2 | 2 | True | 0 | ROZPOCET
| VV |  | 3,17*40,68"půda |  | 128.956 | [12 empty] | VV | 2 | 2 | True | 0 | ROZPOCET
| VV |  | Součet |  | 669.826 | [12 empty] | VV | 2 | 4 | True | 1 | ROZPOCET
30 | K | 713151813 | Odstranění tepelné izolace střech šikmých volně kladené mezi krokve z vláknitých materiálů suchých tl přes 100 mm | m2 | 477.6 |  | 0 | CS ÚRS 2021 01 |  | základní |  | 0 | 0 | 0 | 0.024 | 11.4624 | 16 | K | 2 |  |  |  | ROZPOCET | 0 | 0 | 0 | 0 | 0 | 1 | 0 | 16 | -1346533013
| PP |  | Odstranění tepelné izolace střech šikmých nebo nadstřešních částí z rohoží, pásů, dílců, desek, bloků mezi krokve nebo pod krokve volně položených z vláknitých materiálů suchých, tloušťka izolace přes 100 mm | [14 empty] | PP | 2
| Online PSC |  | https://podminky.urs.cz/item/CS_URS_2021_01/713151813 | [14 empty] | Online PSC | 2
| VV |  | 301,18"střecha 2NP |  | 301.18 | [12 empty] | VV | 2 | 2 | True | 0 | ROZPOCET
| VV |  | 176,42"5NP |  | 176.42 | [12 empty] | VV | 2 | 2 | True | 0 | ROZPOCET
| VV |  | Součet |  | 477.6 | [12 empty] | VV | 2 | 4 | True | 1 | ROZPOCET
| D | 731 | Ústřední vytápění - kotelny |  |  |  | 0 |  |  |  |  | 0 |  | 0.00034 |  | 1.0845 | 2 | D | 1 |  |  |  | ROZPOCET | [6 empty] | 0
31 | K | 731200829 | Demontáž kotle ocelového na plynná nebo kapalná paliva výkon do 125 kW | kus | 2 |  | 0 | CS ÚRS 2021 01 |  | základní |  | 0 | 0.00017 | 0.00034 | 0.54225 | 1.0845 | 16 | K | 2 |  |  |  | ROZPOCET | 0 | 0 | 0 | 0 | 0 | 1 | 0 | 16 | 165429237
| PP |  | Demontáž kotlů ocelových na kapalná nebo plynná paliva, o výkonu přes 100 do 125 kW | [14 empty] | PP | 2
| Online PSC |  | https://podminky.urs.cz/item/CS_URS_2021_01/731200829 | [14 empty] | Online PSC | 2
| D | 732 | Ústřední vytápění - strojovny |  |  |  | 0 |  |  |  |  | 0 |  | 1e-05 |  | 1.382 | 2 | D | 1 |  |  |  | ROZPOCET | [6 empty] | 0
32 | K | 732110813 | Demontáž rozdělovače nebo sběrače do DN 300 | m | 3 |  | 0 | CS ÚRS 2021 01 |  | základní |  | 0 | 0 | 0 | 0.20748 | 0.62244 | 16 | K | 2 |  |  |  | ROZPOCET | 0 | 0 | 0 | 0 | 0 | 1 | 0 | 16 | 1915255278
| PP |  | Demontáž těles rozdělovačů a sběračů přes 200 do DN 300 | [14 empty] | PP | 2
| Online PSC |  | https://podminky.urs.cz/item/CS_URS_2021_01/732110813 | [14 empty] | Online PSC | 2
33 | K | 732212821 | Demontáž ohříváku zásobníkového stojatého obsah do 2500 litrů | kus | 1 |  | 0 | CS ÚRS 2021 01 |  | základní |  | 0 | 0 | 0 | 0.7276 | 0.7276 | 16 | K | 2 |  |  |  | ROZPOCET | 0 | 0 | 0 | 0 | 0 | 1 | 0 | 16 | 1473676220
| PP |  | Demontáž ohříváků zásobníkových stojatých o obsahu přes 1 600 do 2 500 l | [14 empty] | PP | 2
| Online PSC |  | https://podminky.urs.cz/item/CS_URS_2021_01/732212821 | [14 empty] | Online PSC | 2
34 | K | 732420815R | Demontáž kompresoru | kus | 1 |  | 0 |  |  | základní |  | 0 | 1e-05 | 1e-05 | 0.028 | 0.028 | 16 | K | 2 |  |  |  | ROZPOCET | 0 | 0 | 0 | 0 | 0 | 1 | 0 | 16 | -505537129
| PP |  | Demontáž kompresoru | [14 empty] | PP | 2
35 | K | 73249381R | Demontáž úpravny vody | soubor | 1 |  | 0 |  |  | základní |  | 0 | 0 | 0 | 0.004 | 0.004 | 16 | K | 2 |  |  |  | ROZPOCET | 0 | 0 | 0 | 0 | 0 | 1 | 0 | 16 | 448789145
| PP |  | Demontáž úpravny vody | [14 empty] | PP | 2
| D | 733 | Ústřední vytápění - rozvodné potrubí |  |  |  | 0 |  |  |  |  | 0 |  | 0.0054 |  | 0.5148 | 2 | D | 1 |  |  |  | ROZPOCET | [6 empty] | 0
36 | K | 733110810 | Demontáž potrubí ocelového závitového do DN 80 | m | 60 |  | 0 | CS ÚRS 2021 01 |  | základní |  | 0 | 9e-05 | 0.0054 | 0.00858 | 0.5148 | 16 | K | 2 |  |  |  | ROZPOCET | 0 | 0 | 0 | 0 | 0 | 1 | 0 | 16 | 1366561452
| PP |  | Demontáž potrubí z trubek ocelových závitových DN přes 50 do 80 | [14 empty] | PP | 2
| Online PSC |  | https://podminky.urs.cz/item/CS_URS_2021_01/733110810 | [14 empty] | Online PSC | 2
| P |  | Poznámka k položce: potrubí kotelny | [14 empty] | P | 2
| D | 741 | Elektroinstalace - silnoproud |  |  |  | 0 |  |  |  |  | 0 |  | 0 |  | 0.0104 | 2 | D | 1 |  |  |  | ROZPOCET | [6 empty] | 0
37 | K | 741371841 | Demontáž svítidla bytového se standardní paticí přisazeného do 0,09 m2 bez zachováním funkčnosti | kus | 13 |  | 0 | CS ÚRS 2021 01 |  | základní |  | 0 | 0 | 0 | 0.0008 | 0.0104 | 16 | K | 2 |  |  |  | ROZPOCET | 0 | 0 | 0 | 0 | 0 | 1 | 0 | 16 | -410122877
| PP |  | Demontáž svítidel bez zachování funkčnosti (do suti) v bytových nebo společenských místnostech se standardní paticí (E27, T5, GU10) přisazených, ploše do 0,09 m2 | [14 empty] | PP | 2
| Online PSC |  | https://podminky.urs.cz/item/CS_URS_2021_01/741371841 | [14 empty] | Online PSC | 2
| VV |  | 13"fasáda |  | 13 | [12 empty] | VV | 2 | 2 | True | 1 | ROZPOCET
| D | 751 | Vzduchotechnika |  |  |  | 0 |  |  |  |  | 0 |  | 0 |  | 4.738 | 2 | D | 1 |  |  |  | ROZPOCET | [6 empty] | 0
38 | K | 751510862 | Demontáž vzduchotechnického potrubí plechového čtyřhranného do suti průřezu do 0,50 m2 | m | 40 |  | 0 | CS ÚRS 2021 01 |  | základní |  | 0 | 0 | 0 | 0.0191 | 0.764 | 16 | K | 2 |  |  |  | ROZPOCET | 0 | 0 | 0 | 0 | 0 | 1 | 0 | 16 | -1317461145
| PP |  | Demontáž vzduchotechnického potrubí plechového do suti čtyřhranného s přírubou, průřezu přes 0,13 do 0,50 m2 | [14 empty] | PP | 2
| Online PSC |  | https://podminky.urs.cz/item/CS_URS_2021_01/751510862 | [14 empty] | Online PSC | 2
39 | K | 751611816 | Demontáž vzduchotechnické jednotky s rekuperací tepla stojaté s výměnou vzduchu do 5000 m3/h | kus | 1 |  | 0 | CS ÚRS 2021 01 |  | základní |  | 0 | 0 | 0 | 0.32 | 0.32 | 16 | K | 2 |  |  |  | ROZPOCET | 0 | 0 | 0 | 0 | 0 | 1 | 0 | 16 | 211489569
| PP |  | Demontáž vzduchotechnické jednotky s rekuperací tepla centrální stojaté s výměnou vzduchu přes 1 000 do 5 000 m3/h | [14 empty] | PP | 2
| Online PSC |  | https://podminky.urs.cz/item/CS_URS_2021_01/751611816 | [14 empty] | Online PSC | 2
40 | K | 751721821 | Demontáž klimatizační jednotky venkovní s trojfázovým napájením (do 7 vnitřních jednotek) | kus | 21 |  | 0 | CS ÚRS 2021 01 |  | základní |  | 0 | 0 | 0 | 0.174 | 3.654 | 16 | K | 2 |  |  |  | ROZPOCET | 0 | 0 | 0 | 0 | 0 | 1 | 0 | 16 | 971920312
| PP |  | Demontáž klimatizační jednotky venkovní trojfázové napájení do 7 vnitřních jednotek | [14 empty] | PP | 2
| Online PSC |  | https://podminky.urs.cz/item/CS_URS_2021_01/751721821 | [14 empty] | Online PSC | 2
| VV |  | 2"1NP |  | 2 | [12 empty] | VV | 2 | 2 | True | 0 | ROZPOCET
| VV |  | 19"2NP střecha |  | 19 | [12 empty] | VV | 2 | 2 | True | 0 | ROZPOCET
| VV |  | Součet |  | 21 | [12 empty] | VV | 2 | 4 | True | 1 | ROZPOCET
| D | 762 | Konstrukce tesařské |  |  |  | 0 |  |  |  |  | 0 |  | 0 |  | 17.1322 | 2 | D | 1 |  |  |  | ROZPOCET | [6 empty] | 0
41 | K | 762331811 | Demontáž vázaných kcí krovů z hranolů průřezové plochy do 120 cm2 | m | 36.75 |  | 0 | CS ÚRS 2021 01 |  | základní |  | 0 | 0 | 0 | 0.008 | 0.294 | 16 | K | 2 |  |  |  | ROZPOCET | 0 | 0 | 0 | 0 | 0 | 1 | 0 | 16 | -1182870376
| PP |  | Demontáž vázaných konstrukcí krovů sklonu do 60° z hranolů, hranolků, fošen, průřezové plochy do 120 cm2 | [14 empty] | PP | 2
| Online PSC |  | https://podminky.urs.cz/item/CS_URS_2021_01/762331811 | [14 empty] | Online PSC | 2
| VV |  | 49*0,75"atika 2NP |  | 36.75 | [12 empty] | VV | 2 | 2 | True | 1 | ROZPOCET
42 | K | 762341811 | Demontáž bednění střech z prken | m2 | 1122.549 |  | 0 | CS ÚRS 2021 01 |  | základní |  | 0 | 0 | 0 | 0.015 | 16.8382 | 16 | K | 2 |  |  |  | ROZPOCET | 0 | 0 | 0 | 0 | 0 | 1 | 0 | 16 | -734514203
| PP |  | Demontáž bednění a laťování bednění střech rovných, obloukových, sklonu do 60° se všemi nadstřešními konstrukcemi z prken hrubých, hoblovaných tl. do 32 mm | [14 empty] | PP | 2
| Online PSC |  | https://podminky.urs.cz/item/CS_URS_2021_01/762341811 | [14 empty] | Online PSC | 2
| VV |  | 0,7*62,62"atika 2NP |  | 43.834 | [12 empty] | VV | 2 | 2 | True | 0 | ROZPOCET
| VV |  | 301,18"střecha 2NP |  | 301.18 | [12 empty] | VV | 2 | 2 | True | 0 | ROZPOCET
| VV |  | 176,42"5NP |  | 176.42 | [12 empty] | VV | 2 | 2 | True | 0 | ROZPOCET
| VV |  | 295,4"4-5 |  | 295.4 | [12 empty] | VV | 2 | 2 | True | 0 | ROZPOCET
| VV |  | 62,42"3-4 mans |  | 62.42 | [12 empty] | VV | 2 | 2 | True | 0 | ROZPOCET
| VV |  | 151,177"vikýře |  | 151.177 | [12 empty] | VV | 2 | 2 | True | 0 | ROZPOCET
| VV |  | (0,3+0,25+0,15+0,7+0,55)*47,24"žlab 4NP |  | 92.118 | [12 empty] | VV | 2 | 2 | True | 0 | ROZPOCET
| VV |  | Součet |  | 1122.549 | [12 empty] | VV | 2 | 4 | True | 1 | ROZPOCET
| D | 763 | Konstrukce suché výstavby |  |  |  | 0 |  |  |  |  | 0 |  | 0 |  | 34.9614 | 2 | D | 1 |  |  |  | ROZPOCET | [6 empty] | 0
43 | K | 7637322R | Demontáž střešní konstrukce v do 10 m z vazníků konstrukční délky do 10 m | m | 582.69 |  | 0 |  |  | základní |  | 0 | 0 | 0 | 0.06 | 34.9614 | 16 | K | 2 |  |  |  | ROZPOCET | 0 | 0 | 0 | 0 | 0 | 1 | 0 | 16 | 1865951545
| PP |  | Demontáž střešní konstrukce v do 10 m z vazníků konstrukční délky do 10 m | [14 empty] | PP | 2
| VV |  | (2*5,67)+(7,66*5)+(5,1*2)+(3,42*11)+1,76+138,93+85,18+50,84"2NP |  | 374.17 | [12 empty] | VV | 2 | 2 | True | 0 | ROZPOCET
| VV |  | (9,65*6)+(3,85*6)+(2,3*3)+(3,5*3)+(7,75*5)+26,27"5NP |  | 163.42 | [12 empty] | VV | 2 | 2 | True | 0 | ROZPOCET
| VV |  | 30,1+15"vikýře |  | 45.1 | [12 empty] | VV | 2 | 2 | True | 0 | ROZPOCET
| VV |  | Součet |  | 582.69 | [12 empty] | VV | 2 | 4 | True | 1 | ROZPOCET
| D | 764 | Konstrukce klempířské |  |  |  | 0 |  |  |  |  | 0 |  | 0 |  | 2.087 | 2 | D | 1 |  |  |  | ROZPOCET | [6 empty] | 0
44 | K | 764001821 | Demontáž krytiny ze svitků nebo tabulí do suti | m2 | 151.177 |  | 0 | CS ÚRS 2021 01 |  | základní |  | 0 | 0 | 0 | 0.00594 | 0.89799 | 16 | K | 2 |  |  |  | ROZPOCET | 0 | 0 | 0 | 0 | 0 | 1 | 0 | 16 | -1618876123
| PP |  | Demontáž klempířských konstrukcí krytiny ze svitků nebo tabulí do suti | [14 empty] | PP | 2
| Online PSC |  | https://podminky.urs.cz/item/CS_URS_2021_01/764001821 | [14 empty] | Online PSC | 2
| VV |  | 12,05+(7,43*3)+(1,33*14)"svislé štíty vikýřů |  | 52.96 | [12 empty] | VV | 2 | 2 | True | 0 | ROZPOCET
| VV |  | (2,6*0,8*8)+(0,21*28)"boky |  | 22.52 | [12 empty] | VV | 2 | 2 | True | 0 | ROZPOCET
| VV |  | (13,81*0,65)+(6,35*0,65*3)+(5,25*0,25*14)"ostění |  | 39.734 | [12 empty] | VV | 2 | 2 | True | 0 | ROZPOCET
| VV |  | (4,77*1,6*1,5)+(3,27*1,5*3)+(2*0,35*14)"oblouky |  | 35.963 | [12 empty] | VV | 2 | 2 | True | 0 | ROZPOCET
| VV |  | Součet |  | 151.177 | [12 empty] | VV | 2 | 4 | True | 1 | ROZPOCET
45 | K | 764002841 | Demontáž oplechování horních ploch zdí a nadezdívek do suti | m | 62.62 |  | 0 | CS ÚRS 2021 01 |  | základní |  | 0 | 0 | 0 | 0.00191 | 0.1196 | 16 | K | 2 |  |  |  | ROZPOCET | 0 | 0 | 0 | 0 | 0 | 1 | 0 | 16 | -828634319
| PP |  | Demontáž klempířských konstrukcí oplechování horních ploch zdí a nadezdívek do suti | [14 empty] | PP | 2
| Online PSC |  | https://podminky.urs.cz/item/CS_URS_2021_01/764002841 | [14 empty] | Online PSC | 2
| VV |  | 62,62"atika 2NP |  | 62.62 | [12 empty] | VV | 2 | 2 | True | 1 | ROZPOCET
46 | K | 764002861 | Demontáž oplechování říms a ozdobných prvků do suti | m | 52.23 |  | 0 | CS ÚRS 2021 01 |  | základní |  | 0 | 0 | 0 | 0.00223 | 0.11647 | 16 | K | 2 |  |  |  | ROZPOCET | 0 | 0 | 0 | 0 | 0 | 1 | 0 | 16 | 110550465
| PP |  | Demontáž klempířských konstrukcí oplechování říms do suti | [14 empty] | PP | 2
| Online PSC |  | https://podminky.urs.cz/item/CS_URS_2021_01/764002861 | [14 empty] | Online PSC | 2
| VV |  | 38+14,23"5NP oplech.střechy |  | 52.23 | [12 empty] | VV | 2 | 2 | True | 1 | ROZPOCET
47 | K | 764002871 | Demontáž lemování zdí do suti | m | 99.77 |  | 0 | CS ÚRS 2021 01 |  | základní |  | 0 | 0 | 0 | 0.00175 | 0.1746 | 16 | K | 2 |  |  |  | ROZPOCET | 0 | 0 | 0 | 0 | 0 | 1 | 0 | 16 | -47730696
| PP |  | Demontáž klempířských konstrukcí lemování zdí do suti | [14 empty] | PP | 2
| Online PSC |  | https://podminky.urs.cz/item/CS_URS_2021_01/764002871 | [14 empty] | Online PSC | 2
| VV |  | 45,1+29,57+25,1"světlíky 2NP |  | 99.77 | [12 empty] | VV | 2 | 2 | True | 1 | ROZPOCET
48 | K | 764004831 | Demontáž mezistřešního nebo zaatikového žlabu do suti | m | 47.24 |  | 0 | CS ÚRS 2021 01 |  | základní |  | 0 | 0 | 0 | 0.01213 | 0.57302 | 16 | K | 2 |  |  |  | ROZPOCET | 0 | 0 | 0 | 0 | 0 | 1 | 0 | 16 | 716401813
| PP |  | Demontáž klempířských konstrukcí žlabu mezistřešního nebo zaatikového do suti | [14 empty] | PP | 2
| Online PSC |  | https://podminky.urs.cz/item/CS_URS_2021_01/764004831 | [14 empty] | Online PSC | 2
| VV |  | 47,24"4NP |  | 47.24 | [12 empty] | VV | 2 | 2 | True | 1 | ROZPOCET
49 | K | 764004861 | Demontáž svodu do suti | m | 52.1 |  | 0 | CS ÚRS 2021 01 |  | základní |  | 0 | 0 | 0 | 0.00394 | 0.20527 | 16 | K | 2 |  |  |  | ROZPOCET | 0 | 0 | 0 | 0 | 0 | 1 | 0 | 16 | 2057615328
| PP |  | Demontáž klempířských konstrukcí svodu do suti | [14 empty] | PP | 2
| Online PSC |  | https://podminky.urs.cz/item/CS_URS_2021_01/764004861 | [14 empty] | Online PSC | 2
| VV |  | (11*4)+(2,7*3) |  | 52.1 | [12 empty] | VV | 2 | 2 | True | 1 | ROZPOCET
| D | 765 | Krytina skládaná |  |  |  | 0 |  |  |  |  | 0 |  | 0 |  | 3.3993 | 2 | D | 1 |  |  |  | ROZPOCET | [6 empty] | 0
50 | K | 765151801 | Demontáž krytiny bitumenové ze šindelů do suti | m2 | 357.82 |  | 0 | CS ÚRS 2021 01 |  | základní |  | 0 | 0 | 0 | 0.0095 | 3.3993 | 16 | K | 2 |  |  |  | ROZPOCET | 0 | 0 | 0 | 0 | 0 | 1 | 0 | 16 | -209419364
| PP |  | Demontáž krytiny bitumenové ze šindelů sklonu do 30° do suti | [14 empty] | PP | 2
| Online PSC |  | https://podminky.urs.cz/item/CS_URS_2021_01/765151801 | [14 empty] | Online PSC | 2
| VV |  | 295,4"4-5NP |  | 295.4 | [12 empty] | VV | 2 | 2 | True | 0 | ROZPOCET
| VV |  | 62,42"3-4NP mansarda |  | 62.42 | [12 empty] | VV | 2 | 2 | True | 0 | ROZPOCET
| VV |  | Součet |  | 357.82 | [12 empty] | VV | 2 | 4 | True | 1 | ROZPOCET
51 | K | 765151811 | Příplatek k cenám demontáže bitumenové krytiny ze šindelů za sklon přes 30° | m2 | 301.18 |  | 0 | CS ÚRS 2021 01 |  | základní |  | 0 | 0 | 0 | 0 | 0 | 16 | K | 2 |  |  |  | ROZPOCET | 0 | 0 | 0 | 0 | 0 | 1 | 0 | 16 | -878506295
| PP |  | Demontáž krytiny bitumenové ze šindelů Příplatek k cenám za sklon přes 30° demontáže krytiny | [14 empty] | PP | 2
| Online PSC |  | https://podminky.urs.cz/item/CS_URS_2021_01/765151811 | [14 empty] | Online PSC | 2
| D | 767 | Konstrukce zámečnické |  |  |  | 0 |  |  |  |  | 0 |  | 0 |  | 61.7412 | 2 | D | 1 |  |  |  | ROZPOCET | [6 empty] | 0
52 | K | 767141800 | Demontáž konstrukcí pro beztmelé zasklení se zasklením | m2 | 56.903 |  | 0 | CS ÚRS 2021 01 |  | základní |  | 0 | 0 | 0 | 0.02 | 1.1381 | 16 | K | 2 |  |  |  | ROZPOCET | 0 | 0 | 0 | 0 | 0 | 1 | 0 | 16 | -995358381
| PP |  | Demontáž konstrukcí pro beztmelé zasklení se zasklením | [14 empty] | PP | 2
| Online PSC |  | https://podminky.urs.cz/item/CS_URS_2021_01/767141800 | [14 empty] | Online PSC | 2
| VV |  | 5,4*3,25*2 |  | 35.1 | [12 empty] | VV | 2 | 2 | True | 0 | ROZPOCET
| VV |  | 2*3,4 |  | 6.8 | [12 empty] | VV | 2 | 2 | True | 0 | ROZPOCET
| VV |  | 1,75*3,25 |  | 5.688 | [12 empty] | VV | 2 | 2 | True | 0 | ROZPOCET
| VV |  | 1,8*2,85 |  | 5.13 | [12 empty] | VV | 2 | 2 | True | 0 | ROZPOCET
| VV |  | 1,55*2,7 |  | 4.185 | [12 empty] | VV | 2 | 2 | True | 0 | ROZPOCET
| VV |  | Mezisoučet dveře AL prosklené |  | 56.903 | [12 empty] | VV | 2 | 3 | True | 0 | ROZPOCET
| VV |  | Součet |  | 56.903 | [12 empty] | VV | 2 | 4 | True | 1 | ROZPOCET
53 | K | 767162811 | Demontáž hliníkového zábradlí balkónového nebo lodžiového rovného včetně výplně délky do 3,0 m | kus | 8 |  | 0 | CS ÚRS 2021 01 |  | základní |  | 0 | 0 | 0 | 0.066 | 0.528 | 16 | K | 2 |  |  |  | ROZPOCET | 0 | 0 | 0 | 0 | 0 | 1 | 0 | 16 | 52621730
| PP |  | Demontáž zábradlí balkonového nebo lodžiového z hliníkových profilů včetně výplně rovného délky do 3,0 m | [14 empty] | PP | 2
| Online PSC |  | https://podminky.urs.cz/item/CS_URS_2021_01/767162811 | [14 empty] | Online PSC | 2
| VV |  | 8"zábradlí v AL rámech fr. okna |  | 8 | [12 empty] | VV | 2 | 2 | True | 1 | ROZPOCET
54 | K | 767311850 | Demontáž světlíků pásových sedlových se skleněnou výplní | m2 | 141.609 |  | 0 | CS ÚRS 2021 01 |  | základní |  | 0 | 0 | 0 | 0.032 | 4.5315 | 16 | K | 2 |  |  |  | ROZPOCET | 0 | 0 | 0 | 0 | 0 | 1 | 0 | 16 | -2114905465
| PP |  | Demontáž světlíků se skleněnou výplní pásových sedlových | [14 empty] | PP | 2
| Online PSC |  | https://podminky.urs.cz/item/CS_URS_2021_01/767311850 | [14 empty] | Online PSC | 2
| VV |  | 20,41*1,95*2 |  | 79.599 | [12 empty] | VV | 2 | 2 | True | 0 | ROZPOCET
| VV |  | 15,9*1,95*2 |  | 62.01 | [12 empty] | VV | 2 | 2 | True | 0 | ROZPOCET
| VV |  | Součet |  | 141.609 | [12 empty] | VV | 2 | 4 | True | 1 | ROZPOCET
55 | K | 767415843R | Demontáž obkladu z keramiky na podkladním roštu | m2 | 540.87 |  | 0 | CS ÚRS 2020 01 |  | základní |  | 0 | 0 | 0 | 0.04 | 21.6348 | 16 | K | 2 |  |  |  | ROZPOCET | 0 | 0 | 0 | 0 | 0 | 1 | 0 | 16 | 1224162884
| PP |  | Demontáž obkladu z keramiky na podkladním roštu | [14 empty] | PP | 2
| VV |  | 90,93+6,98+4,11"východ |  | 102.02 | [12 empty] | VV | 2 | 2 | True | 0 | ROZPOCET
| VV |  | 194,66+6,98+2,82"jihovýchod |  | 204.46 | [12 empty] | VV | 2 | 2 | True | 0 | ROZPOCET
| VV |  | 207,14+18,7+8,55"západ |  | 234.39 | [12 empty] | VV | 2 | 2 | True | 0 | ROZPOCET
| VV |  | Součet |  | 540.87 | [12 empty] | VV | 2 | 4 | True | 1 | ROZPOCET
56 | K | 767415861R | Demontáž podkladního roštu | m2 | 540.87 |  | 0 |  |  | základní |  | 0 | 0 | 0 | 0.02 | 10.8174 | 16 | K | 2 |  |  |  | ROZPOCET | 0 | 0 | 0 | 0 | 0 | 1 | 0 | 16 | 1357365227
| PP |  | Demontáž vnějšího obkladu pláště - doplňků podkladní rošt | [14 empty] | PP | 2
57 | K | 767631800 | Demontáž oken pro beztmelé zasklení se zasklením | m2 | 349.627 |  | 0 | CS ÚRS 2021 01 |  | základní |  | 0 | 0 | 0 | 0.065 | 22.7258 | 16 | K | 2 |  |  |  | ROZPOCET | 0 | 0 | 0 | 0 | 0 | 1 | 0 | 16 | -42895743
| PP |  | Demontáž oken pro beztmelé zasklení se zasklením | [14 empty] | PP | 2
| Online PSC |  | https://podminky.urs.cz/item/CS_URS_2021_01/767631800 | [14 empty] | Online PSC | 2
| VV |  | 1,55*2,25*2 |  | 6.975 | [12 empty] | VV | 2 | 2 | True | 0 | ROZPOCET
| VV |  | 2,1*2,25*7 |  | 33.075 | [12 empty] | VV | 2 | 2 | True | 0 | ROZPOCET
| VV |  | 1,93*3,25 |  | 6.273 | [12 empty] | VV | 2 | 2 | True | 0 | ROZPOCET
| VV |  | 4,8*3 |  | 14.4 | [12 empty] | VV | 2 | 2 | True | 0 | ROZPOCET
| VV |  | 3,1*3 |  | 9.3 | [12 empty] | VV | 2 | 2 | True | 0 | ROZPOCET
| VV |  | 1,55*1,5*3 |  | 6.975 | [12 empty] | VV | 2 | 2 | True | 0 | ROZPOCET
| VV |  | 0,8*1,5*2 |  | 2.4 | [12 empty] | VV | 2 | 2 | True | 0 | ROZPOCET
| VV |  | 0,6*0,7*4 |  | 1.68 | [12 empty] | VV | 2 | 2 | True | 0 | ROZPOCET
| VV |  | Mezisoučet 1NP |  | 81.078 | [12 empty] | VV | 2 | 3 | True | 0 | ROZPOCET
| VV |  | (2*9,5)+(2*4,4*1,72)"světliky svislé sklo |  | 34.136 | [12 empty] | VV | 2 | 2 | True | 0 | ROZPOCET
| VV |  | 1,55*2,25*8+1,5*3*2+0,8*2,25*2+2,1*2,25*9+3,15*2,25+0,6*0,7*5+1,55*1,85 |  | 95.08 | [12 empty] | VV | 2 | 2 | True | 0 | ROZPOCET
| VV |  | Mezisoučet 2NP |  | 129.216 | [12 empty] | VV | 2 | 3 | True | 0 | ROZPOCET
| VV |  | 1,55*1,85*16+1,5*2,6*4+0,8*1,85*2+0,6*0,7*5+1,55*1,6 |  | 69.02 | [12 empty] | VV | 2 | 2 | True | 0 | ROZPOCET
| VV |  | Mezisoučet 3NP |  | 69.02 | [12 empty] | VV | 2 | 3 | True | 0 | ROZPOCET
| VV |  | 1,55*1,85*15+1,5*2,6*4+0,8*1,85*2+0,6*0,7*5+1,55*1,6 |  | 66.153 | [12 empty] | VV | 2 | 2 | True | 0 | ROZPOCET
| VV |  | Mezisoučet 4NP |  | 66.153 | [12 empty] | VV | 2 | 3 | True | 0 | ROZPOCET
| VV |  | 0,6*0,7*4+1,55*1,6 |  | 4.16 | [12 empty] | VV | 2 | 2 | True | 0 | ROZPOCET
| VV |  | Mezisoučet 5NP |  | 4.16 | [12 empty] | VV | 2 | 3 | True | 0 | ROZPOCET
| VV |  | Součet |  | 349.627 | [12 empty] | VV | 2 | 4 | True | 1 | ROZPOCET
58 | K | 767641800 | Demontáž zárubní dveří odřezáním plochy do 2,5 m2 | kus | 1 |  | 0 | CS ÚRS 2021 01 |  | základní |  | 0 | 0 | 0 | 0.013 | 0.013 | 16 | K | 2 |  |  |  | ROZPOCET | 0 | 0 | 0 | 0 | 0 | 1 | 0 | 16 | 987293968
| PP |  | Demontáž dveřních zárubní odřezáním od upevnění, plochy dveří do 2,5 m2 | [14 empty] | PP | 2
| Online PSC |  | https://podminky.urs.cz/item/CS_URS_2021_01/767641800 | [14 empty] | Online PSC | 2
59 | K | 767651812 | Demontáž vrat garážových sekčních zajížděcích pod strop plochy do 9 m2 | kus | 1 |  | 0 | CS ÚRS 2021 01 |  | základní |  | 0 | 0 | 0 | 0.1215 | 0.1215 | 16 | K | 2 |  |  |  | ROZPOCET | 0 | 0 | 0 | 0 | 0 | 1 | 0 | 16 | 557305119
| PP |  | Demontáž garážových a průmyslových vrat sekčních zajížděcích pod strop, plochy přes 6 do 9 m2 | [14 empty] | PP | 2
| Online PSC |  | https://podminky.urs.cz/item/CS_URS_2021_01/767651812 | [14 empty] | Online PSC | 2
60 | K | 767812852 | Demontáž markýz fasádních šířky do 3500 mm | kus | 2 |  | 0 | CS ÚRS 2021 01 |  | základní |  | 0 | 0 | 0 | 0.02 | 0.04 | 16 | K | 2 |  |  |  | ROZPOCET | 0 | 0 | 0 | 0 | 0 | 1 | 0 | 16 | 562390870
| PP |  | Demontáž markýz fasádních, šířky přes 2 000 do 3 500 mm | [14 empty] | PP | 2
| Online PSC |  | https://podminky.urs.cz/item/CS_URS_2021_01/767812852 | [14 empty] | Online PSC | 2
61 | K | 767812853 | Demontáž markýz fasádních šířky do 5000 mm | kus | 1 |  | 0 | CS ÚRS 2021 01 |  | základní |  | 0 | 0 | 0 | 0.03 | 0.03 | 16 | K | 2 |  |  |  | ROZPOCET | 0 | 0 | 0 | 0 | 0 | 1 | 0 | 16 | 2101731842
| PP |  | Demontáž markýz fasádních, šířky přes 2 000 do 5 000 mm | [14 empty] | PP | 2
| Online PSC |  | https://podminky.urs.cz/item/CS_URS_2021_01/767812853 | [14 empty] | Online PSC | 2
62 | K | 767996701 | Demontáž atypických zámečnických konstrukcí řezáním hmotnosti jednotlivých dílů do 50 kg | kg | 1.188 |  | 0 | CS ÚRS 2021 01 |  | základní |  | 0 | 0 | 0 | 0.001 | 0.001188 | 16 | K | 2 |  |  |  | ROZPOCET | 0 | 0 | 0 | 0 | 0 | 1 | 0 | 16 | -1313882157
| PP |  | Demontáž ostatních zámečnických konstrukcí o hmotnosti jednotlivých dílů řezáním do 50 kg | [14 empty] | PP | 2
| Online PSC |  | https://podminky.urs.cz/item/CS_URS_2021_01/767996701 | [14 empty] | Online PSC | 2
| VV |  | 49*0,5*0,016"atika2NP |  | 0.392 | [12 empty] | VV | 2 | 2 | True | 0 | ROZPOCET
| VV |  | 31,6*0,0103"žlab 4NP U100 |  | 0.325 | [12 empty] | VV | 2 | 2 | True | 0 | ROZPOCET
| VV |  | 24,5*0,0087" U80 |  | 0.213 | [12 empty] | VV | 2 | 2 | True | 0 | ROZPOCET
| VV |  | 15,8*0,0084"L90 |  | 0.133 | [12 empty] | VV | 2 | 2 | True | 0 | ROZPOCET
| VV |  | 31,2*0,004"pásovina |  | 0.125 | [12 empty] | VV | 2 | 2 | True | 0 | ROZPOCET
| VV |  | Součet |  | 1.188 | [12 empty] | VV | 2 | 4 | True | 1 | ROZPOCET
63 | K | 767996801 | Demontáž atypických zámečnických konstrukcí rozebráním hmotnosti jednotlivých dílů do 50 kg | kg | 160 |  | 0 | CS ÚRS 2021 01 |  | základní |  | 0 | 0 | 0 | 0.001 | 0.16 | 16 | K | 2 |  |  |  | ROZPOCET | 0 | 0 | 0 | 0 | 0 | 1 | 0 | 16 | 938440385
| PP |  | Demontáž ostatních zámečnických konstrukcí o hmotnosti jednotlivých dílů rozebráním do 50 kg | [14 empty] | PP | 2
| Online PSC |  | https://podminky.urs.cz/item/CS_URS_2021_01/767996801 | [14 empty] | Online PSC | 2
| VV |  | 4*2*20"komíny |  | 160 | [12 empty] | VV | 2 | 2 | True | 1 | ROZPOCET
| D | 781 | Dokončovací práce - obklady |  |  |  | 0 |  |  |  |  | 0 |  | 0 |  | 8.0995 | 2 | D | 1 |  |  |  | ROZPOCET | [6 empty] | 0
64 | K | 781471810 | Demontáž obkladů z obkladaček keramických kladených do malty | m2 | 99.38 |  | 0 | CS ÚRS 2021 01 |  | základní |  | 0 | 0 | 0 | 0.0815 | 8.0995 | 16 | K | 2 |  |  |  | ROZPOCET | 0 | 0 | 0 | 0 | 0 | 1 | 0 | 16 | -132956161
| PP |  | Demontáž obkladů z dlaždic keramických kladených do malty | [14 empty] | PP | 2
| Online PSC |  | https://podminky.urs.cz/item/CS_URS_2021_01/781471810 | [14 empty] | Online PSC | 2
| VV |  | 11,42"vých |  | 11.42 | [12 empty] | VV | 2 | 2 | True | 0 | ROZPOCET
| VV |  | 44,66"jihových |  | 44.66 | [12 empty] | VV | 2 | 2 | True | 0 | ROZPOCET
| VV |  | 43,3"záp |  | 43.3 | [12 empty] | VV | 2 | 2 | True | 0 | ROZPOCET
| VV |  | Součet |  | 99.38 | [12 empty] | VV | 2 | 4 | True | 1 | ROZPOCET

## 02 - zateplení objektu
{0dda646f-ee67-45f7-85f2-207e59c1c940}
2
| KRYCÍ LIST SOUPISU PRACÍ | [7 empty] | v --- níže se nacházejí doplnkové a pomocné údaje k sestavám --- v | [8 empty] | False
Stavba:
SENB obj. 2983 U Synagogy Č. Lípa rev.8
Objekt:
02 - zateplení objektu
| KSO: |  |  |  |  | CC-CZ:
| Místo: |  | Č. Lípa |  |  | Datum: | 1. 11. 2021
| Zadavatel: |  |  |  |  | IČ:
|  | Město Č. Lípa |  |  |  | DIČ:
| Uchazeč: |  |  |  |  | IČ: | Vyplň údaj
|  | Vyplň údaj |  |  |  | DIČ: | Vyplň údaj
| Projektant: |  |  |  |  | IČ:
|  | KIP |  |  |  | DIČ:
| Zpracovatel: |  |  |  |  | IČ:
|  | J. Nešněra |  |  |  | DIČ:
Poznámka:
| Cena bez DPH | [5 empty] | 0
|  |  | Základ daně |  |  | Sazba daně | Výše daně
| DPH | základní | 0 |  |  | 21% | 0
|  | snížená | 0 |  |  | 15% | 0
|  | zákl. přenesená | 0 |  |  | 21% | 0
|  | sníž. přenesená | 0 |  |  | 15% | 0
|  | nulová | 0 |  |  | 0% | 0
| Cena s DPH |  |  | v | CZK |  | 0
REKAPITULACE ČLENĚNÍ SOUPISU PRACÍ
Stavba:
SENB obj. 2983 U Synagogy Č. Lípa rev.8
Objekt:
02 - zateplení objektu
Místo: |  |  | Č. Lípa |  |  | Datum: | 1. 11. 2021
Zadavatel: |  |  | Město Č. Lípa |  |  | Projektant: | KIP
Uchazeč: |  |  | Vyplň údaj |  |  | Zpracovatel: | J. Nešněra
Kód dílu - Popis | [6 empty] | Cena celkem [CZK]
Náklady stavby celkem | [6 empty] | 0 | [11 empty] | -1
| HSV - Práce a dodávky HSV | [5 empty] | 0
| 3 - Svislé a kompletní konstrukce | [5 empty] | 0
| 6 - Úpravy povrchů, podlahy a osazování výplní | [5 empty] | 0
| 9 - Ostatní konstrukce a práce, bourání | [5 empty] | 0
| 998 - Přesun hmot | [5 empty] | 0
| PSV - Práce a dodávky PSV | [5 empty] | 0
| 711 - Izolace proti vodě, vlhkosti a plynům | [5 empty] | 0
| 712 - Povlakové krytiny | [5 empty] | 0
| 713 - Izolace tepelné | [5 empty] | 0
| 721 - Zdravotechnika - vnitřní kanalizace | [5 empty] | 0
| 762 - Konstrukce tesařské | [5 empty] | 0
| 763 - Konstrukce suché výstavby | [5 empty] | 0
| 764 - Konstrukce klempířské | [5 empty] | 0
| 766 - Konstrukce truhlářské | [5 empty] | 0
| 767 - Konstrukce zámečnické | [5 empty] | 0
| 783 - Dokončovací práce - nátěry | [5 empty] | 0
| 786 - Dokončovací práce - čalounické úpravy | [5 empty] | 0
SOUPIS PRACÍ
Stavba:
SENB obj. 2983 U Synagogy Č. Lípa rev.8
Objekt:
02 - zateplení objektu
Místo: |  |  | Č. Lípa |  |  | Datum: | 1. 11. 2021
Zadavatel: |  |  | Město Č. Lípa |  |  | Projektant: | KIP
Uchazeč: |  |  | Vyplň údaj |  |  | Zpracovatel: | J. Nešněra
PČ | Typ | Kód | Popis | MJ | Množství | J.cena [CZK] | Cena celkem [CZK] | Cenová soustava |  | DPH | J. Nh [h] | Nh celkem [h] | J. hmotnost [t] | Hmotnost celkem [t] | J. suť [t] | Suť Celkem [t]
Náklady soupisu celkem | [6 empty] | 0 |  |  |  |  | 0 |  | 120.3388 |  | 0 |  | D | -1 | [10 empty] | 0
| D | HSV | Práce a dodávky HSV |  |  |  | 0 |  |  |  |  | 0 |  | 70.8888 |  | 0 | 1 | D | 0 |  |  |  | ROZPOCET | [6 empty] | 0
| D | 3 | Svislé a kompletní konstrukce |  |  |  | 0 |  |  |  |  | 0 |  | 27.5892 |  | 0 | 1 | D | 1 |  |  |  | ROZPOCET | [6 empty] | 0
1 | K | 311113132 | Nosná zeď tl přes 150 do 200 mm z hladkých tvárnic ztraceného bednění včetně výplně z betonu tř. C 16/20 | m2 | 44.4 |  | 0 | CS ÚRS 2021 02 |  | základní |  | 0 | 0.42832 | 19.0174 | 0 | 0 | 4 | K | 2 |  |  |  | ROZPOCET | 0 | 0 | 0 | 0 | 0 | 1 | 0 | 4 | 932802906
| PP |  | Nadzákladové zdi z tvárnic ztraceného bednění hladkých, včetně výplně z betonu třídy C 16/20, tloušťky zdiva přes 150 do 200 mm | [14 empty] | PP | 2
| Online PSC |  | https://podminky.urs.cz/item/CS_URS_2021_02/311113132 | [14 empty] | Online PSC | 2
| VV |  | (2,845+30,76+11,31+8,08+6,205)*0,75 |  | 44.4 | [12 empty] | VV | 2 | 2 | True | 1 | ROZPOCET
2 | K | 311234111 | Zdivo jednovrstvé z cihel děrovaných do P10 na maltu M5 tl 440 mm | m2 | 21.523 |  | 0 | CS ÚRS 2021 02 |  | základní |  | 0 | 0.34328 | 7.3884 | 0 | 0 | 4 | K | 2 |  |  |  | ROZPOCET | 0 | 0 | 0 | 0 | 0 | 1 | 0 | 4 | 253250963
| PP |  | Zdivo jednovrstvé z cihel děrovaných nebroušených klasických spojených na pero a drážku na maltu M5, pevnost cihel do P10, tl. zdiva 440 mm | [14 empty] | PP | 2
| Online PSC |  | https://podminky.urs.cz/item/CS_URS_2021_02/311234111 | [14 empty] | Online PSC | 2
| VV |  | 2,67*3,3+0,55*3,09+1,08*3,09+0,55*3,09+0,905*2,135+0,23*0,67"1NP |  | 17.633 | [12 empty] | VV | 2 | 2 | True | 0 | ROZPOCET
| VV |  | 1,07*3"2NP |  | 3.21 | [12 empty] | VV | 2 | 2 | True | 0 | ROZPOCET
| VV |  | 1*0,68"5NP |  | 0.68 | [12 empty] | VV | 2 | 2 | True | 0 | ROZPOCET
| VV |  | Součet |  | 21.523 | [12 empty] | VV | 2 | 4 | True | 1 | ROZPOCET
3 | K | 311361821 | Výztuž nosných zdí betonářskou ocelí 10 505 | t | 0.921 |  | 0 | CS ÚRS 2021 02 |  | základní |  | 0 | 1.0492 | 0.96633 | 0 | 0 | 4 | K | 2 |  |  |  | ROZPOCET | 0 | 0 | 0 | 0 | 0 | 1 | 0 | 4 | 1551377196
| PP |  | Výztuž nadzákladových zdí nosných svislých nebo odkloněných od svislice, rovných nebo oblých z betonářské oceli 10 505 (R) nebo BSt 500 | [14 empty] | PP | 2
| Online PSC |  | https://podminky.urs.cz/item/CS_URS_2021_02/311361821 | [14 empty] | Online PSC | 2
| VV |  | (2,845+30,76+11,31+8,08+6,205)*2*0,0024 |  | 0.284 | [12 empty] | VV | 2 | 2 | True | 0 | ROZPOCET
| VV |  | 59*6*0,0018 |  | 0.637 | [12 empty] | VV | 2 | 2 | True | 0 | ROZPOCET
| VV |  | Součet |  | 0.921 | [12 empty] | VV | 2 | 4 | True | 1 | ROZPOCET
4 | K | 340231021 | Zazdívka otvorů v příčkách nebo stěnách pl přes 0,25 do 1 m2 cihlami děrovanými tl 140 mm | m2 | 1.4 |  | 0 | CS ÚRS 2021 02 |  | základní |  | 0 | 0.155 | 0.217 | 0 | 0 | 4 | K | 2 |  |  |  | ROZPOCET | 0 | 0 | 0 | 0 | 0 | 1 | 0 | 4 | 1083480598
| PP |  | Zazdívka otvorů v příčkách nebo stěnách děrovanými cihlami plochy přes 0,25 do 1 m2 , tloušťka příčky 140 mm | [14 empty] | PP | 2
| Online PSC |  | https://podminky.urs.cz/item/CS_URS_2021_02/340231021 | [14 empty] | Online PSC | 2
| VV |  | 0,7*2"5NP |  | 1.4 | [12 empty] | VV | 2 | 2 | True | 1 | ROZPOCET
| D | 6 | Úpravy povrchů, podlahy a osazování výplní |  |  |  | 0 |  |  |  |  | 0 |  | 43.2933 |  | 0 | 1 | D | 1 |  |  |  | ROZPOCET | [6 empty] | 0
5 | K | 612311131 | Potažení vnitřních stěn vápenným štukem tloušťky do 3 mm | m2 | 232 |  | 0 | CS ÚRS 2021 02 |  | základní |  | 0 | 0.004 | 0.928 | 0 | 0 | 4 | K | 2 |  |  |  | ROZPOCET | 0 | 0 | 0 | 0 | 0 | 1 | 0 | 4 | 1697199937
| PP |  | Potažení vnitřních ploch vápenným štukem tloušťky do 3 mm svislých konstrukcí stěn | [14 empty] | PP | 2
| Online PSC |  | https://podminky.urs.cz/item/CS_URS_2021_02/612311131 | [14 empty] | Online PSC | 2
6 | K | 621221111 | Montáž kontaktního zateplení vnějších podhledů lepením a mechanickým kotvením desek z minerální vlny s kolmou orientací do zdiva a betonu tl přes 40 do 80 mm | m2 | 11 |  | 0 | CS ÚRS 2021 02 |  | základní |  | 0 | 0.01249 | 0.13739 | 0 | 0 | 4 | K | 2 |  |  |  | ROZPOCET | 0 | 0 | 0 | 0 | 0 | 1 | 0 | 4 | -1191833850
| PP |  | Montáž kontaktního zateplení lepením a mechanickým kotvením z desek z minerální vlny s kolmou orientací vláken betonový nebo z lehčeného betonu, z tvárnic keramických nebo vápenopískových, tloušťky desek na vnější podhledy, na podklad přes 40 do 80 mm | [14 empty] | PP | 2
| Online PSC |  | https://podminky.urs.cz/item/CS_URS_2021_02/621221111 | [14 empty] | Online PSC | 2
| VV |  | 1,6+9,4 |  | 11 | [12 empty] | VV | 2 | 2 | True | 1 | ROZPOCET
7 | M | 63151550 | deska izolační sendvičová (polystyren+vata) základní fasádní tl 100mm | m2 | 11.22 |  | 0 | CS ÚRS 2021 02 |  | základní |  | 0 | 0.006 | 0.06732 | 0 | 0 | 8 | M | 2 |  |  |  | ROZPOCET | 0 | 0 | 0 | 0 | 0 | 1 | 0 | 4 | -1893251297
| PP |  | deska izolační sendvičová (polystyren+vata) základní fasádní tl 100mm | [14 empty] | PP | 2
| Online PSC |  | https://podminky.urs.cz/item/CS_URS_2021_02/63151550 | [14 empty] | Online PSC | 2
| VV |  | 11 |  | 11 | [12 empty] | VV | 2 | 2 | True | 1 | ROZPOCET
| VV |  | 11*1,02 'Přepočtené koeficientem množství |  | 11.22 | [12 empty] | VV | 2 | 2 | False | 1 | ROZPOCET
8 | K | 621541011 | Tenkovrstvá silikonsilikátová zrnitá omítka tl. 1,5 mm včetně penetrace vnějších podhledů | m2 | 11 |  | 0 | CS ÚRS 2021 01 |  | základní |  | 0 | 0.00268 | 0.02948 | 0 | 0 | 4 | K | 2 |  |  |  | ROZPOCET | 0 | 0 | 0 | 0 | 0 | 1 | 0 | 4 | -1955369124
| PP |  | Omítka tenkovrstvá silikonsilikátová vnějších ploch hydrofobní, se samočistícím účinkem probarvená, včetně penetrace podkladu zrnitá, tloušťky 1,5 mm podhledů | [14 empty] | PP | 2
| Online PSC |  | https://podminky.urs.cz/item/CS_URS_2021_01/621541011 | [14 empty] | Online PSC | 2
9 | K | 622131101 | Cementový postřik vnějších stěn nanášený celoplošně ručně | m2 | 383.544 |  | 0 | CS ÚRS 2021 02 |  | základní |  | 0 | 0.00735 | 2.819 | 0 | 0 | 4 | K | 2 |  |  |  | ROZPOCET | 0 | 0 | 0 | 0 | 0 | 1 | 0 | 4 | -877416264
| PP |  | Podkladní a spojovací vrstva vnějších omítaných ploch cementový postřik nanášený ručně celoplošně stěn | [14 empty] | PP | 2
| Online PSC |  | https://podminky.urs.cz/item/CS_URS_2021_02/622131101 | [14 empty] | Online PSC | 2
| VV |  | 85,26"pilíř |  | 85.26 | [12 empty] | VV | 2 | 2 | True | 0 | ROZPOCET
| VV |  | 183,9+114,384"KZS |  | 298.284 | [12 empty] | VV | 2 | 2 | True | 0 | ROZPOCET
| VV |  | Součet |  | 383.544 | [12 empty] | VV | 2 | 4 | True | 1 | ROZPOCET
10 | K | 622221011 | Montáž kontaktního zateplení vnějších stěn lepením a mechanickým kotvením TI z minerální vlny s podélnou orientací do zdiva a betonu tl přes 40 do 80 mm | m2 | 18 |  | 0 | CS ÚRS 2021 02 |  | základní |  | 0 | 0.01135 | 0.2043 | 0 | 0 | 4 | K | 2 |  |  |  | ROZPOCET | 0 | 0 | 0 | 0 | 0 | 1 | 0 | 4 | 1112360489
| PP |  | Montáž kontaktního zateplení lepením a mechanickým kotvením z desek z minerální vlny s podélnou orientací vláken nebo kombinovaných na vnější stěny, na podklad betonový nebo z lehčeného betonu, z tvárnic keramických nebo vápenopískových, tloušťky desek přes 40 do 80 mm | [14 empty] | PP | 2
| Online PSC |  | https://podminky.urs.cz/item/CS_URS_2021_02/622221011 | [14 empty] | Online PSC | 2
| VV |  | 18"parapety 3NP |  | 18 | [12 empty] | VV | 2 | 2 | True | 1 | ROZPOCET
11 | M | 63151520 | deska tepelně izolační minerální kontaktních fasád podélné vlákno λ=0,036 tl 60mm | m2 | 18.36 |  | 0 | CS ÚRS 2021 02 |  | základní |  | 0 | 0.009 | 0.16524 | 0 | 0 | 8 | M | 2 |  |  |  | ROZPOCET | 0 | 0 | 0 | 0 | 0 | 1 | 0 | 4 | 1985484402
| PP |  | deska tepelně izolační minerální kontaktních fasád podélné vlákno λ=0,036 tl 60mm | [14 empty] | PP | 2
| Online PSC |  | https://podminky.urs.cz/item/CS_URS_2021_02/63151520 | [14 empty] | Online PSC | 2
| VV |  | 18*1,02 'Přepočtené koeficientem množství |  | 18.36 | [12 empty] | VV | 2 | 2 | False | 1 | ROZPOCET
12 | K | 622221021 | Montáž kontaktního zateplení vnějších stěn lepením a mechanickým kotvením TI z minerální vlny s podélnou orientací do zdiva a betonu tl přes 80 do 120 mm | m2 | 24.5 |  | 0 | CS ÚRS 2021 02 |  | základní |  | 0 | 0.01152 | 0.28224 | 0 | 0 | 4 | K | 2 |  |  |  | ROZPOCET | 0 | 0 | 0 | 0 | 0 | 1 | 0 | 4 | 653520322
| PP |  | Montáž kontaktního zateplení lepením a mechanickým kotvením z desek z minerální vlny s podélnou orientací vláken nebo kombinovaných na vnější stěny, na podklad betonový nebo z lehčeného betonu, z tvárnic keramických nebo vápenopískových, tloušťky desek přes 80 do 120 mm | [14 empty] | PP | 2
| Online PSC |  | https://podminky.urs.cz/item/CS_URS_2021_02/622221021 | [14 empty] | Online PSC | 2
| VV |  | 3,5*7"SV1b |  | 24.5 | [12 empty] | VV | 2 | 2 | True | 1 | ROZPOCET
13 | M | 63151529 | deska tepelně izolační minerální kontaktních fasád podélné vlákno λ=0,036 tl 120mm | m2 | 24.99 |  | 0 | CS ÚRS 2021 02 |  | základní |  | 0 | 0.015 | 0.37485 | 0 | 0 | 8 | M | 2 |  |  |  | ROZPOCET | 0 | 0 | 0 | 0 | 0 | 1 | 0 | 4 | 1967100955
| PP |  | deska tepelně izolační minerální kontaktních fasád podélné vlákno λ=0,036 tl 120mm | [14 empty] | PP | 2
| Online PSC |  | https://podminky.urs.cz/item/CS_URS_2021_02/63151529 | [14 empty] | Online PSC | 2
| VV |  | 24,5*1,02 'Přepočtené koeficientem množství |  | 24.99 | [12 empty] | VV | 2 | 2 | False | 1 | ROZPOCET
14 | K | 622221041 | Montáž kontaktního zateplení vnějších stěn lepením a mechanickým kotvením desek z minerální vlny s podélnou orientací do zdiva a betonu tl přes 160 do 200mm | m2 | 298.324 |  | 0 | CS ÚRS 2021 02 |  | základní |  | 0 | 0.01168 | 3.4844 | 0 | 0 | 4 | K | 2 |  |  |  | ROZPOCET | 0 | 0 | 0 | 0 | 0 | 1 | 0 | 4 | -2141875487
| PP |  | Montáž kontaktního zateplení lepením a mechanickým kotvením z desek z minerální vlny s podélnou orientací vláken nebo kombinovaných na vnější stěny, na podklad betonový nebo z lehčeného betonu, z tvárnic keramických nebo vápenopískových, tloušťky desek přes 160 do 200 mm | [14 empty] | PP | 2
| Online PSC |  | https://podminky.urs.cz/item/CS_URS_2021_02/622221041 | [14 empty] | Online PSC | 2
| VV |  | 86,1-2,12*4-1,68 |  | 75.94 | [12 empty] | VV | 2 | 2 | True | 0 | ROZPOCET
| VV |  | 121,8-0,6*23 |  | 108 | [12 empty] | VV | 2 | 2 | True | 0 | ROZPOCET
| VV |  | 114,384 |  | 114.384 | [12 empty] | VV | 2 | 2 | True | 0 | ROZPOCET
| VV |  | Součet |  | 298.324 | [12 empty] | VV | 2 | 4 | True | 1 | ROZPOCET
15 | M | 63151539 | deska tepelně izolační minerální kontaktních fasád podélné vlákno λ=0,036 tl 180mm | m2 | 304.29 |  | 0 | CS ÚRS 2021 02 |  | základní |  | 0 | 0.0195 | 5.9337 | 0 | 0 | 8 | M | 2 |  |  |  | ROZPOCET | 0 | 0 | 0 | 0 | 0 | 1 | 0 | 4 | 1475042716
| PP |  | deska tepelně izolační minerální kontaktních fasád podélné vlákno λ=0,036 tl 180mm | [14 empty] | PP | 2
| Online PSC |  | https://podminky.urs.cz/item/CS_URS_2021_02/63151539 | [14 empty] | Online PSC | 2
| VV |  | 298,324*1,02 'Přepočtené koeficientem množství |  | 304.29 | [12 empty] | VV | 2 | 2 | False | 1 | ROZPOCET
16 | K | 622252002 | Montáž profilů kontaktního zateplení lepených | m | 187.06 |  | 0 | CS ÚRS 2021 02 |  | základní |  | 0 | 0 | 0 | 0 | 0 | 4 | K | 2 |  |  |  | ROZPOCET | 0 | 0 | 0 | 0 | 0 | 1 | 0 | 4 | 694826081
| PP |  | Montáž profilů kontaktního zateplení ostatních stěnových, dilatačních apod. lepených do tmelu | [14 empty] | PP | 2
| Online PSC |  | https://podminky.urs.cz/item/CS_URS_2021_02/622252002 | [14 empty] | Online PSC | 2
17 | M | 63127464 | profil rohový Al 15x15mm s výztužnou tkaninou š 100mm pro ETICS | m | 196.413 |  | 0 | CS ÚRS 2021 02 |  | základní |  | 0 | 0.0001 | 0.019641 | 0 | 0 | 8 | M | 2 |  |  |  | ROZPOCET | 0 | 0 | 0 | 0 | 0 | 1 | 0 | 4 | 255185741
| PP |  | profil rohový Al 15x15mm s výztužnou tkaninou š 100mm pro ETICS | [14 empty] | PP | 2
| Online PSC |  | https://podminky.urs.cz/item/CS_URS_2021_02/63127464 | [14 empty] | Online PSC | 2
| VV |  | (1,55+1,57)*2*4+5 |  | 29.96 | [12 empty] | VV | 2 | 2 | True | 0 | ROZPOCET
| VV |  | (0,65+1,2)*2*23 |  | 85.1 | [12 empty] | VV | 2 | 2 | True | 0 | ROZPOCET
| VV |  | 18*4 |  | 72 | [12 empty] | VV | 2 | 2 | True | 0 | ROZPOCET
| VV |  | Součet |  | 187.06 | [12 empty] | VV | 2 | 4 | True | 1 | ROZPOCET
| VV |  | 187,06*1,05 'Přepočtené koeficientem množství |  | 196.413 | [12 empty] | VV | 2 | 2 | False | 1 | ROZPOCET
18 | M | 59051476 | profil začišťovací PVC 9mm s výztužnou tkaninou pro ostění ETICS | m | 196.413 |  | 0 | CS ÚRS 2021 02 |  | základní |  | 0 | 4e-05 | 0.0078565 | 0 | 0 | 8 | M | 2 |  |  |  | ROZPOCET | 0 | 0 | 0 | 0 | 0 | 1 | 0 | 4 | -1326692552
| PP |  | profil začišťovací PVC 9mm s výztužnou tkaninou pro ostění ETICS | [14 empty] | PP | 2
| Online PSC |  | https://podminky.urs.cz/item/CS_URS_2021_02/59051476 | [14 empty] | Online PSC | 2
| VV |  | 187,06*1,05 'Přepočtené koeficientem množství |  | 196.413 | [12 empty] | VV | 2 | 2 | False | 1 | ROZPOCET
19 | K | 622273071 | Montáž odvětrávané fasády stěn nýtováním na hliníkový rošt tepelná izolace tl. 180 mm | m2 | 564 |  | 0 | CS ÚRS 2021 02 |  | základní |  | 0 | 0.01236 | 6.971 | 0 | 0 | 4 | K | 2 |  |  |  | ROZPOCET | 0 | 0 | 0 | 0 | 0 | 1 | 0 | 4 | 139340481
| PP |  | Montáž zavěšené odvětrávané fasády na hliníkové nosné konstrukci z fasádních desek na jednosměrné nosné konstrukci opláštění připevněné mechanickým viditelným spojem (nýty) stěn s vložením tepelné izolace, tloušťky 180 mm | [14 empty] | PP | 2
| Online PSC |  | https://podminky.urs.cz/item/CS_URS_2021_02/622273071 | [14 empty] | Online PSC | 2
| P |  | Poznámka k položce: specifikace opláštění dle PD | [14 empty] | P | 2
| VV |  | 564 |  | 564 | [12 empty] | VV | 2 | 2 | True | 1 | ROZPOCET
20 | M | 789456R | keramická deska obkladová pro zavěšení 600x1200mm dle specifikace PD | m2 | 665.52 |  | 0 |  |  | základní |  | 0 | 0 | 0 | 0 | 0 | 8 | M | 2 |  |  |  | ROZPOCET | 0 | 0 | 0 | 0 | 0 | 1 | 0 | 4 | 1568308149
| PP |  | keramická deska obkladová pro zavěšení 600x1200mm dle specifikace PD | [14 empty] | PP | 2
| VV |  | 564*1,18 'Přepočtené koeficientem množství |  | 665.52 | [12 empty] | VV | 2 | 2 | False | 1 | ROZPOCET
21 | M | 63140380 | deska tepelně izolační minerální dvouvrstvá kazetových stěn λ=0,035 | m3 | 109.83 |  | 0 | CS ÚRS 2021 02 |  | základní |  | 0 | 0.055 | 6.0407 | 0 | 0 | 32 | M | 2 |  |  |  | ROZPOCET | 0 | 0 | 0 | 0 | 0 | 1 | 0 | 16 | -1325174939
| PP |  | deska tepelně izolační minerální dvouvrstvá kazetových stěn λ=0,035 | [14 empty] | PP | 2
| Online PSC |  | https://podminky.urs.cz/item/CS_URS_2021_02/63140380 | [14 empty] | Online PSC | 2
| VV |  | 523*0,21 'Přepočtené koeficientem množství |  | 109.83 | [12 empty] | VV | 2 | 2 | False | 1 | ROZPOCET
22 | K | 622273072R | Montáž odvětrávané fasády stěn na hliníkový rošt bez tep. izol. | m2 | 96 |  | 0 |  |  | základní |  | 0 | 0 | 0 | 0 | 0 | 16 | K | 2 |  |  |  | ROZPOCET | 0 | 0 | 0 | 0 | 0 | 1 | 0 | 16 | 1450881803
| PP |  | Montáž odvětrávané fasády stěn na hliníkový rošt bez tep. izol. | [14 empty] | PP | 2
23 | M | 789456R | keramická deska obkladová pro zavěšení 600x1200mm dle specifikace PD | m2 | 113.28 |  | 0 |  |  | základní |  | 0 | 0 | 0 | 0 | 0 | 8 | M | 2 |  |  |  | ROZPOCET | 0 | 0 | 0 | 0 | 0 | 1 | 0 | 4 | -1861984572
| PP |  | keramická deska obkladová pro zavěšení 600x1200mm dle specifikace PD | [14 empty] | PP | 2
| VV |  | 96*1,18 'Přepočtené koeficientem množství |  | 113.28 | [12 empty] | VV | 2 | 2 | False | 1 | ROZPOCET
24 | K | 622274011R | Montáž ostění odvětrávané fasády na kovový rošt | m | 167.6 |  | 0 |  |  | základní |  | 0 | 1e-05 | 0.001676 | 0 | 0 | 4 | K | 2 |  |  |  | ROZPOCET | 0 | 0 | 0 | 0 | 0 | 1 | 0 | 4 | 1021459018
| PP |  | Montáž ostění odvětrávané fasády na kovový rošt | [14 empty] | PP | 2
| P |  | Poznámka k položce: podkladní rošt + obklad ostění a nadpraží | [14 empty] | P | 2
| VV |  | 148+5"ostění |  | 153 | [12 empty] | VV | 2 | 2 | True | 0 | ROZPOCET
| VV |  | 10,5+4,1"nadpraží |  | 14.6 | [12 empty] | VV | 2 | 2 | True | 0 | ROZPOCET
| VV |  | Součet |  | 167.6 | [12 empty] | VV | 2 | 4 | True | 1 | ROZPOCET
25 | M | 1234R2 | ostění | m | 153 |  | 0 |  |  | základní |  | 0 | 0 | 0 | 0 | 0 | 8 | M | 2 |  |  |  | ROZPOCET | 0 | 0 | 0 | 0 | 0 | 1 | 0 | 4 | -1905388323
| PP |  | ostění | [14 empty] | PP | 2
| P |  | Poznámka k položce: systémové prvky fasády vč. kotvení a spojovacího materiálu | [14 empty] | P | 2
26 | M | 1234R4 | nadpraží | m | 14.6 |  | 0 |  |  | základní |  | 0 | 0 | 0 | 0 | 0 | 8 | M | 2 |  |  |  | ROZPOCET | 0 | 0 | 0 | 0 | 0 | 1 | 0 | 4 | 1710928844
| PP |  | nadpraží | [14 empty] | PP | 2
| P |  | Poznámka k položce: systémové prvky fasády vč. kotvení a spojovacího materiálu | [14 empty] | P | 2
27 | K | 622274011R1 | Montáž podkladní konstrukce parapetů odvětrávané fasády |  | 152.5 |  | 0 |  |  | základní |  | 0 | 0 | 0 | 0 | 0 | 4 | K | 2 |  |  |  | ROZPOCET | 0 | 0 | 0 | 0 | 0 | 1 | 0 | 4 | -2103139818
| PP |  | Montáž podkladní konstrukce parapetů odvětrávané fasády | [14 empty] | PP | 2
| VV |  | 55,5+97 |  | 152.5 | [12 empty] | VV | 2 | 2 | True | 1 | ROZPOCET
28 | M | 1234R5 | příprava pro parapety | m | 55.5 |  | 0 |  |  | základní |  | 0 | 0 | 0 | 0 | 0 | 8 | M | 2 |  |  |  | ROZPOCET | 0 | 0 | 0 | 0 | 0 | 1 | 0 | 4 | -311396091
| PP |  | příprava pro parapety | [14 empty] | PP | 2
| P |  | Poznámka k položce: hliníkové profily a kotvy parapetů | [14 empty] | P | 2
29 | M | 1234R6 | spodní uzávěr | m | 97 |  | 0 |  |  | základní |  | 0 | 0 | 0 | 0 | 0 | 8 | M | 2 |  |  |  | ROZPOCET | 0 | 0 | 0 | 0 | 0 | 1 | 0 | 4 | 551086816
| PP |  | spodní uzávěr | [14 empty] | PP | 2
| P |  | Poznámka k položce: systémové prvky fasády vč. kotvení a spojovacího materiálu | [14 empty] | P | 2
30 | K | 622321111 | Vápenocementová omítka hrubá jednovrstvá zatřená vnějších stěn nanášená ručně | m2 | 298.284 |  | 0 | CS ÚRS 2021 02 |  | základní |  | 0 | 0.02363 | 7.0485 | 0 | 0 | 4 | K | 2 |  |  |  | ROZPOCET | 0 | 0 | 0 | 0 | 0 | 1 | 0 | 4 | -658824085
| PP |  | Omítka vápenocementová vnějších ploch nanášená ručně jednovrstvá, tloušťky do 15 mm hrubá zatřená stěn | [14 empty] | PP | 2
| Online PSC |  | https://podminky.urs.cz/item/CS_URS_2021_02/622321111 | [14 empty] | Online PSC | 2
| VV |  | 183,9+114,384"podklad KZS |  | 298.284 | [12 empty] | VV | 2 | 2 | True | 1 | ROZPOCET
31 | K | 622321121 | Vápenocementová omítka hladká jednovrstvá vnějších stěn nanášená ručně | m2 | 85.26 |  | 0 | CS ÚRS 2021 02 |  | základní |  | 0 | 0.0231 | 1.9695 | 0 | 0 | 4 | K | 2 |  |  |  | ROZPOCET | 0 | 0 | 0 | 0 | 0 | 1 | 0 | 4 | 1684206144
| PP |  | Omítka vápenocementová vnějších ploch nanášená ručně jednovrstvá, tloušťky do 15 mm hladká stěn | [14 empty] | PP | 2
| Online PSC |  | https://podminky.urs.cz/item/CS_URS_2021_02/622321121 | [14 empty] | Online PSC | 2
| VV |  | 85,260"pilíř |  | 85.26 | [12 empty] | VV | 2 | 2 | True | 1 | ROZPOCET
32 | K | 622321131 | Potažení vnějších stěn vápenocementovým aktivovaným štukem tloušťky do 3 mm | m2 | 18 |  | 0 | CS ÚRS 2021 02 |  | základní |  | 0 | 0.00273 | 0.04914 | 0 | 0 | 4 | K | 2 |  |  |  | ROZPOCET | 0 | 0 | 0 | 0 | 0 | 1 | 0 | 4 | 397833430
| PP |  | Potažení vnějších ploch štukem vápenocementovým, tloušťky do 3 mm stěn | [14 empty] | PP | 2
| Online PSC |  | https://podminky.urs.cz/item/CS_URS_2021_02/622321131 | [14 empty] | Online PSC | 2
33 | K | 622325103 | Oprava vnější vápenocementové hladké omítky složitosti 1 stěn v rozsahu přes 30 do 50 % | m2 | 232 |  | 0 | CS ÚRS 2021 02 |  | základní |  | 0 | 0.01899 | 4.4057 | 0 | 0 | 4 | K | 2 |  |  |  | ROZPOCET | 0 | 0 | 0 | 0 | 0 | 1 | 0 | 4 | -624343318
| PP |  | Oprava vápenocementové omítky vnějších ploch stupně členitosti 1 hladké stěn, v rozsahu opravované plochy přes 30 do 50% | [14 empty] | PP | 2
| Online PSC |  | https://podminky.urs.cz/item/CS_URS_2021_02/622325103 | [14 empty] | Online PSC | 2
| VV |  | 232"S02 |  | 232 | [12 empty] | VV | 2 | 2 | True | 1 | ROZPOCET
34 | K | 622511111 | Tenkovrstvá akrylátová mozaiková střednězrnná omítka včetně penetrace vnějších stěn | m2 | 3.9 |  | 0 | CS ÚRS 2021 01 |  | základní |  | 0 | 0.00628 | 0.024492 | 0 | 0 | 4 | K | 2 |  |  |  | ROZPOCET | 0 | 0 | 0 | 0 | 0 | 1 | 0 | 4 | 1985592275
| PP |  | Omítka tenkovrstvá akrylátová vnějších ploch probarvená, včetně penetrace podkladu mozaiková střednězrnná stěn | [14 empty] | PP | 2
| Online PSC |  | https://podminky.urs.cz/item/CS_URS_2021_01/622511111 | [14 empty] | Online PSC | 2
| VV |  | 1,6+2,3 |  | 3.9 | [12 empty] | VV | 2 | 2 | True | 1 | ROZPOCET
35 | K | 622541011 | Tenkovrstvá silikonsilikátová zrnitá omítka tl. 1,5 mm včetně penetrace vnějších stěn | m2 | 325.264 |  | 0 | CS ÚRS 2021 01 |  | základní |  | 0 | 0.00268 | 0.87171 | 0 | 0 | 4 | K | 2 |  |  |  | ROZPOCET | 0 | 0 | 0 | 0 | 0 | 1 | 0 | 4 | -1251706820
| PP |  | Omítka tenkovrstvá silikonsilikátová vnějších ploch hydrofobní, se samočistícím účinkem probarvená, včetně penetrace podkladu zrnitá, tloušťky 1,5 mm stěn | [14 empty] | PP | 2
| Online PSC |  | https://podminky.urs.cz/item/CS_URS_2021_01/622541011 | [14 empty] | Online PSC | 2
| P |  | Poznámka k položce: 70% okr světlý 30% terakota | [14 empty] | P | 2
| VV |  | 183,94-3,9+114,384 |  | 294.424 | [12 empty] | VV | 2 | 2 | True | 0 | ROZPOCET
| VV |  | (1,55+1,6*2)*0,2*4+(0,95+2*2)*0,2+(0,65+1,2*2)*0,2+(0,7+2*2)*0,2 |  | 6.34 | [12 empty] | VV | 2 | 2 | True | 0 | ROZPOCET
| VV |  | 24,5 |  | 24.5 | [12 empty] | VV | 2 | 2 | True | 0 | ROZPOCET
| VV |  | Součet |  | 325.264 | [12 empty] | VV | 2 | 4 | True | 1 | ROZPOCET
36 | K | 632451024 | Vyrovnávací potěr tl přes 40 do 50 mm z MC 15 provedený v pásu | m2 | 11.84 |  | 0 | CS ÚRS 2021 02 |  | základní |  | 0 | 0.1231 | 1.4575 | 0 | 0 | 4 | K | 2 |  |  |  | ROZPOCET | 0 | 0 | 0 | 0 | 0 | 1 | 0 | 4 | 737481374
| PP |  | Potěr cementový vyrovnávací z malty (MC-15) v pásu o průměrné (střední) tl. přes 40 do 50 mm | [14 empty] | PP | 2
| Online PSC |  | https://podminky.urs.cz/item/CS_URS_2021_02/632451024 | [14 empty] | Online PSC | 2
| VV |  | (2,845+30,76+11,31+8,08+6,205)*0,2"atika 2NP |  | 11.84 | [12 empty] | VV | 2 | 2 | True | 1 | ROZPOCET
| D | 9 | Ostatní konstrukce a práce, bourání |  |  |  | 0 |  |  |  |  | 0 |  | 0.0063425 |  | 0 | 1 | D | 1 |  |  |  | ROZPOCET | [6 empty] | 0
37 | K | 941211112 | Montáž lešení řadového rámového lehkého zatížení do 200 kg/m2 š přes 0,6 do 0,9 m v přes 10 do 25 m | m2 | 980 |  | 0 | CS ÚRS 2021 02 |  | základní |  | 0 | 0 | 0 | 0 | 0 | 4 | K | 2 |  |  |  | ROZPOCET | 0 | 0 | 0 | 0 | 0 | 1 | 0 | 4 | 2127648756
| PP |  | Montáž lešení řadového rámového lehkého pracovního s podlahami s provozním zatížením tř. 3 do 200 kg/m2 šířky tř. SW06 přes 0,6 do 0,9 m, výšky přes 10 do 25 m | [14 empty] | PP | 2
| Online PSC |  | https://podminky.urs.cz/item/CS_URS_2021_02/941211112 | [14 empty] | Online PSC | 2
| P |  | Poznámka k položce: v dodávce jsou i bezpečnostní prvky vyžadované koordinátorem BOZP – jako zarážky, vnitřní zábradlí, přesah přes atiku, prodloužení ke stěně apod. | [14 empty] | P | 2
38 | K | 941211211 | Příplatek k lešení řadovému rámovému lehkému š 0,9 m v přes 10 do 25 m za první a ZKD den použití | m2 | 117600 |  | 0 | CS ÚRS 2021 02 |  | základní |  | 0 | 0 | 0 | 0 | 0 | 4 | K | 2 |  |  |  | ROZPOCET | 0 | 0 | 0 | 0 | 0 | 1 | 0 | 4 | 1395784996
| PP |  | Montáž lešení řadového rámového lehkého pracovního s podlahami s provozním zatížením tř. 3 do 200 kg/m2 Příplatek za první a každý další den použití lešení k ceně -1111 nebo -1112 | [14 empty] | PP | 2
| Online PSC |  | https://podminky.urs.cz/item/CS_URS_2021_02/941211211 | [14 empty] | Online PSC | 2
| VV |  | 980*120 'Přepočtené koeficientem množství |  | 117600 | [12 empty] | VV | 2 | 2 | False | 1 | ROZPOCET
39 | K | 941211812 | Demontáž lešení řadového rámového lehkého zatížení do 200 kg/m2 š přes 0,6 do 0,9 m v přes 10 do 25 m | m2 | 980 |  | 0 | CS ÚRS 2021 02 |  | základní |  | 0 | 0 | 0 | 0 | 0 | 4 | K | 2 |  |  |  | ROZPOCET | 0 | 0 | 0 | 0 | 0 | 1 | 0 | 4 | -1990159989
| PP |  | Demontáž lešení řadového rámového lehkého pracovního s provozním zatížením tř. 3 do 200 kg/m2 šířky tř. SW06 přes 0,6 do 0,9 m, výšky přes 10 do 25 m | [14 empty] | PP | 2
| Online PSC |  | https://podminky.urs.cz/item/CS_URS_2021_02/941211812 | [14 empty] | Online PSC | 2
40 | K | 944511111 | Montáž ochranné sítě z textilie z umělých vláken | m2 | 980 |  | 0 | CS ÚRS 2021 02 |  | základní |  | 0 | 0 | 0 | 0 | 0 | 4 | K | 2 |  |  |  | ROZPOCET | 0 | 0 | 0 | 0 | 0 | 1 | 0 | 4 | 404270413
| PP |  | Montáž ochranné sítě zavěšené na konstrukci lešení z textilie z umělých vláken | [14 empty] | PP | 2
| Online PSC |  | https://podminky.urs.cz/item/CS_URS_2021_02/944511111 | [14 empty] | Online PSC | 2
41 | K | 944511211 | Příplatek k ochranné síti za první a ZKD den použití | m2 | 117600 |  | 0 | CS ÚRS 2021 02 |  | základní |  | 0 | 0 | 0 | 0 | 0 | 4 | K | 2 |  |  |  | ROZPOCET | 0 | 0 | 0 | 0 | 0 | 1 | 0 | 4 | -2055464129
| PP |  | Montáž ochranné sítě Příplatek za první a každý další den použití sítě k ceně -1111 | [14 empty] | PP | 2
| Online PSC |  | https://podminky.urs.cz/item/CS_URS_2021_02/944511211 | [14 empty] | Online PSC | 2
| VV |  | 980*120 'Přepočtené koeficientem množství |  | 117600 | [12 empty] | VV | 2 | 2 | False | 1 | ROZPOCET
42 | K | 944511811 | Demontáž ochranné sítě z textilie z umělých vláken | m2 | 980 |  | 0 | CS ÚRS 2021 02 |  | základní |  | 0 | 0 | 0 | 0 | 0 | 4 | K | 2 |  |  |  | ROZPOCET | 0 | 0 | 0 | 0 | 0 | 1 | 0 | 4 | 373308909
| PP |  | Demontáž ochranné sítě zavěšené na konstrukci lešení z textilie z umělých vláken | [14 empty] | PP | 2
| Online PSC |  | https://podminky.urs.cz/item/CS_URS_2021_02/944511811 | [14 empty] | Online PSC | 2
43 | K | 985131111 | Očištění ploch stěn, rubu kleneb a podlah tlakovou vodou | m2 | 530.324 |  | 0 | CS ÚRS 2021 02 |  | základní |  | 0 | 0 | 0 | 0 | 0 | 4 | K | 2 |  |  |  | ROZPOCET | 0 | 0 | 0 | 0 | 0 | 1 | 0 | 4 | -791616849
| PP |  | Očištění ploch stěn, rubu kleneb a podlah tlakovou vodou | [14 empty] | PP | 2
| Online PSC |  | https://podminky.urs.cz/item/CS_URS_2021_02/985131111 | [14 empty] | Online PSC | 2
| VV |  | 183,94 |  | 183.94 | [12 empty] | VV | 2 | 2 | True | 0 | ROZPOCET
| VV |  | (8,7+1,3+0,55+0,45+0,87+15,33+14,08)*2,8-1,2 |  | 114.384 | [12 empty] | VV | 2 | 2 | True | 0 | ROZPOCET
| VV |  | 232"S02 |  | 232 | [12 empty] | VV | 2 | 2 | True | 0 | ROZPOCET
| VV |  | Součet |  | 530.324 | [12 empty] | VV | 2 | 4 | True | 1 | ROZPOCET
44 | K | 985131311 | Ruční dočištění ploch stěn, rubu kleneb a podlah ocelových kartáči | m2 | 114.2 |  | 0 | CS ÚRS 2021 02 |  | základní |  | 0 | 0 | 0 | 0 | 0 | 4 | K | 2 |  |  |  | ROZPOCET | 0 | 0 | 0 | 0 | 0 | 1 | 0 | 4 | -1575230128
| PP |  | Očištění ploch stěn, rubu kleneb a podlah ruční dočištění ocelovými kartáči | [14 empty] | PP | 2
| Online PSC |  | https://podminky.urs.cz/item/CS_URS_2021_02/985131311 | [14 empty] | Online PSC | 2
| VV |  | 114,2*1 |  | 114.2 | [12 empty] | VV | 2 | 2 | True | 1 | ROZPOCET
45 | K | 985331213 | Dodatečné vlepování betonářské výztuže D 12 mm do chemické malty včetně vyvrtání otvoru | m | 14.75 |  | 0 | CS ÚRS 2021 02 |  | základní |  | 0 | 0.00043 | 0.0063425 | 0 | 0 | 4 | K | 2 |  |  |  | ROZPOCET | 0 | 0 | 0 | 0 | 0 | 1 | 0 | 4 | 702716567
| PP |  | Dodatečné vlepování betonářské výztuže včetně vyvrtání a vyčištění otvoru chemickou maltou průměr výztuže 12 mm | [14 empty] | PP | 2
| Online PSC |  | https://podminky.urs.cz/item/CS_URS_2021_02/985331213 | [14 empty] | Online PSC | 2
| VV |  | 0,125*59*2"atika 2NP |  | 14.75 | [12 empty] | VV | 2 | 2 | True | 1 | ROZPOCET
| D | 998 | Přesun hmot |  |  |  | 0 |  |  |  |  | 0 |  | 0 |  | 0 | 1 | D | 1 |  |  |  | ROZPOCET | [6 empty] | 0
46 | K | 998011003 | Přesun hmot pro budovy zděné v přes 12 do 24 m | t | 65.147 |  | 0 | CS ÚRS 2021 02 |  | základní |  | 0 | 0 | 0 | 0 | 0 | 4 | K | 2 |  |  |  | ROZPOCET | 0 | 0 | 0 | 0 | 0 | 1 | 0 | 4 | 345059633
| PP |  | Přesun hmot pro budovy občanské výstavby, bydlení, výrobu a služby s nosnou svislou konstrukcí zděnou z cihel, tvárnic nebo kamene vodorovná dopravní vzdálenost do 100 m pro budovy výšky přes 12 do 24 m | [14 empty] | PP | 2
| Online PSC |  | https://podminky.urs.cz/item/CS_URS_2021_02/998011003 | [14 empty] | Online PSC | 2
| D | PSV | Práce a dodávky PSV |  |  |  | 0 |  |  |  |  | 0 |  | 49.45 |  | 0 | 2 | D | 0 |  |  |  | ROZPOCET | [6 empty] | 0
| D | 711 | Izolace proti vodě, vlhkosti a plynům |  |  |  | 0 |  |  |  |  | 0 |  | 0.87852 |  | 0 | 2 | D | 1 |  |  |  | ROZPOCET | [6 empty] | 0
47 | K | 711112001 | Provedení izolace proti zemní vlhkosti svislé za studena nátěrem penetračním | m2 | 114.2 |  | 0 | CS ÚRS 2021 02 |  | základní |  | 0 | 0 | 0 | 0 | 0 | 16 | K | 2 |  |  |  | ROZPOCET | 0 | 0 | 0 | 0 | 0 | 1 | 0 | 16 | -2161262
| PP |  | Provedení izolace proti zemní vlhkosti natěradly a tmely za studena na ploše svislé S nátěrem penetračním | [14 empty] | PP | 2
| Online PSC |  | https://podminky.urs.cz/item/CS_URS_2021_02/711112001 | [14 empty] | Online PSC | 2
48 | M | 11163150 | lak penetrační asfaltový | t | 0.039 |  | 0 | CS ÚRS 2021 02 |  | základní |  | 0 | 1 | 0.039 | 0 | 0 | 32 | M | 2 |  |  |  | ROZPOCET | 0 | 0 | 0 | 0 | 0 | 1 | 0 | 16 | -2047871175
| PP |  | lak penetrační asfaltový | [14 empty] | PP | 2
| Online PSC |  | https://podminky.urs.cz/item/CS_URS_2021_02/11163150 | [14 empty] | Online PSC | 2
| VV |  | 114,2*0,00034 'Přepočtené koeficientem množství |  | 0.039 | [12 empty] | VV | 2 | 2 | False | 1 | ROZPOCET
49 | K | 711142559 | Provedení izolace proti zemní vlhkosti pásy přitavením svislé NAIP | m2 | 114.2 |  | 0 | CS ÚRS 2021 02 |  | základní |  | 0 | 0.0004 | 0.04568 | 0 | 0 | 16 | K | 2 |  |  |  | ROZPOCET | 0 | 0 | 0 | 0 | 0 | 1 | 0 | 16 | -1468516783
| PP |  | Provedení izolace proti zemní vlhkosti pásy přitavením NAIP na ploše svislé S | [14 empty] | PP | 2
| Online PSC |  | https://podminky.urs.cz/item/CS_URS_2021_02/711142559 | [14 empty] | Online PSC | 2
50 | M | 62855001 | pás asfaltový natavitelný modifikovaný SBS tl 4,0mm s vložkou z polyesterové rohože a spalitelnou PE fólií nebo jemnozrnným minerálním posypem na horním povrchu | m2 | 139.438 |  | 0 | CS ÚRS 2021 02 |  | základní |  | 0 | 0.0053 | 0.73902 | 0 | 0 | 32 | M | 2 |  |  |  | ROZPOCET | 0 | 0 | 0 | 0 | 0 | 1 | 0 | 16 | 264051693
| PP |  | pás asfaltový natavitelný modifikovaný SBS tl 4,0mm s vložkou z polyesterové rohože a spalitelnou PE fólií nebo jemnozrnným minerálním posypem na horním povrchu | [14 empty] | PP | 2
| Online PSC |  | https://podminky.urs.cz/item/CS_URS_2021_02/62855001 | [14 empty] | Online PSC | 2
| VV |  | 114,2*1,221 'Přepočtené koeficientem množství |  | 139.438 | [12 empty] | VV | 2 | 2 | False | 1 | ROZPOCET
51 | K | 711161212 | Izolace proti zemní vlhkosti nopovou fólií svislá, nopek v 8,0 mm, tl do 0,6 mm | m2 | 91.36 |  | 0 | CS ÚRS 2021 02 |  | základní |  | 0 | 0.0004 | 0.036544 | 0 | 0 | 16 | K | 2 |  |  |  | ROZPOCET | 0 | 0 | 0 | 0 | 0 | 1 | 0 | 16 | -1246621194
| PP |  | Izolace proti zemní vlhkosti a beztlakové vodě nopovými fóliemi na ploše svislé S vrstva ochranná, odvětrávací a drenážní výška nopku 8,0 mm, tl. fólie do 0,6 mm | [14 empty] | PP | 2
| Online PSC |  | https://podminky.urs.cz/item/CS_URS_2021_02/711161212 | [14 empty] | Online PSC | 2
| VV |  | 114,2*0,8 |  | 91.36 | [12 empty] | VV | 2 | 2 | True | 1 | ROZPOCET
52 | K | 711161383 | Izolace proti zemní vlhkosti nopovou fólií ukončení horní lištou | m | 114.2 |  | 0 | CS ÚRS 2021 02 |  | základní |  | 0 | 0.00016 | 0.018272 | 0 | 0 | 16 | K | 2 |  |  |  | ROZPOCET | 0 | 0 | 0 | 0 | 0 | 1 | 0 | 16 | 1987305410
| PP |  | Izolace proti zemní vlhkosti a beztlakové vodě nopovými fóliemi ostatní ukončení izolace lištou | [14 empty] | PP | 2
| Online PSC |  | https://podminky.urs.cz/item/CS_URS_2021_02/711161383 | [14 empty] | Online PSC | 2
53 | K | 998711103 | Přesun hmot tonážní pro izolace proti vodě, vlhkosti a plynům v objektech v přes 12 do 60 m | t | 0.879 |  | 0 | CS ÚRS 2021 02 |  | základní |  | 0 | 0 | 0 | 0 | 0 | 16 | K | 2 |  |  |  | ROZPOCET | 0 | 0 | 0 | 0 | 0 | 1 | 0 | 16 | -541218008
| PP |  | Přesun hmot pro izolace proti vodě, vlhkosti a plynům stanovený z hmotnosti přesunovaného materiálu vodorovná dopravní vzdálenost do 50 m v objektech výšky přes 12 do 60 m | [14 empty] | PP | 2
| Online PSC |  | https://podminky.urs.cz/item/CS_URS_2021_02/998711103 | [14 empty] | Online PSC | 2
| D | 712 | Povlakové krytiny |  |  |  | 0 |  |  |  |  | 0 |  | 6.3819 |  | 0 | 2 | D | 1 |  |  |  | ROZPOCET | [6 empty] | 0
54 | K | 712311101 | Provedení povlakové krytiny střech do 10° za studena lakem penetračním nebo asfaltovým | m2 | 292.86 |  | 0 | CS ÚRS 2021 02 |  | základní |  | 0 | 0 | 0 | 0 | 0 | 16 | K | 2 |  |  |  | ROZPOCET | 0 | 0 | 0 | 0 | 0 | 1 | 0 | 16 | 2079533378
| PP |  | Provedení povlakové krytiny střech plochých do 10° natěradly a tmely za studena nátěrem lakem penetračním nebo asfaltovým | [14 empty] | PP | 2
| Online PSC |  | https://podminky.urs.cz/item/CS_URS_2021_02/712311101 | [14 empty] | Online PSC | 2
| VV |  | 49,44+150,12"R01a |  | 199.56 | [12 empty] | VV | 2 | 2 | True | 0 | ROZPOCET
| VV |  | 93,3"R01b |  | 93.3 | [12 empty] | VV | 2 | 2 | True | 0 | ROZPOCET
| VV |  | Součet |  | 292.86 | [12 empty] | VV | 2 | 4 | True | 1 | ROZPOCET
55 | M | 11163150 | lak penetrační asfaltový | t | 0.094 |  | 0 | CS ÚRS 2021 02 |  | základní |  | 0 | 1 | 0.094 | 0 | 0 | 32 | M | 2 |  |  |  | ROZPOCET | 0 | 0 | 0 | 0 | 0 | 1 | 0 | 16 | 1607439732
| PP |  | lak penetrační asfaltový | [14 empty] | PP | 2
| Online PSC |  | https://podminky.urs.cz/item/CS_URS_2021_02/11163150 | [14 empty] | Online PSC | 2
| VV |  | 292,86*0,00032 'Přepočtené koeficientem množství |  | 0.094 | [12 empty] | VV | 2 | 2 | False | 1 | ROZPOCET
56 | K | 712331111 | Provedení povlakové krytiny střech do 10° podkladní vrstvy pásy na sucho samolepící | m2 | 176.4 |  | 0 | CS ÚRS 2021 02 |  | základní |  | 0 | 0 | 0 | 0 | 0 | 16 | K | 2 |  |  |  | ROZPOCET | 0 | 0 | 0 | 0 | 0 | 1 | 0 | 16 | -416423746
| PP |  | Provedení povlakové krytiny střech plochých do 10° pásy na sucho podkladní samolepící asfaltový pás | [14 empty] | PP | 2
| Online PSC |  | https://podminky.urs.cz/item/CS_URS_2021_02/712331111 | [14 empty] | Online PSC | 2
| VV |  | 154,8 |  | 154.8 | [12 empty] | VV | 2 | 2 | True | 0 | ROZPOCET
| VV |  | 21,6"R06 |  | 21.6 | [12 empty] | VV | 2 | 2 | True | 0 | ROZPOCET
| VV |  | Součet |  | 176.4 | [12 empty] | VV | 2 | 4 | True | 1 | ROZPOCET
57 | M | 62866281 | pás asfaltový samolepicí modifikovaný SBS tl 3,0mm s vložkou ze skleněné tkaniny se spalitelnou fólií nebo jemnozrnným minerálním posypem nebo textilií na horním povrchu | m2 | 205.594 |  | 0 | CS ÚRS 2021 02 |  | základní |  | 0 | 0.004 | 0.82238 | 0 | 0 | 32 | M | 2 |  |  |  | ROZPOCET | 0 | 0 | 0 | 0 | 0 | 1 | 0 | 16 | -1931552125
| PP |  | pás asfaltový samolepicí modifikovaný SBS tl 3,0mm s vložkou ze skleněné tkaniny se spalitelnou fólií nebo jemnozrnným minerálním posypem nebo textilií na horním povrchu | [14 empty] | PP | 2
| Online PSC |  | https://podminky.urs.cz/item/CS_URS_2021_02/62866281 | [14 empty] | Online PSC | 2
| VV |  | 176,4*1,1655 'Přepočtené koeficientem množství |  | 205.594 | [12 empty] | VV | 2 | 2 | False | 1 | ROZPOCET
58 | K | 712341559 | Provedení povlakové krytiny střech do 10° pásy NAIP přitavením v plné ploše | m2 | 292.86 |  | 0 | CS ÚRS 2021 02 |  | základní |  | 0 | 0.00088 | 0.25772 | 0 | 0 | 16 | K | 2 |  |  |  | ROZPOCET | 0 | 0 | 0 | 0 | 0 | 1 | 0 | 16 | 1472650465
| PP |  | Provedení povlakové krytiny střech plochých do 10° pásy přitavením NAIP v plné ploše | [14 empty] | PP | 2
| Online PSC |  | https://podminky.urs.cz/item/CS_URS_2021_02/712341559 | [14 empty] | Online PSC | 2
| VV |  | 292,86" R01a, b |  | 292.86 | [12 empty] | VV | 2 | 2 | True | 1 | ROZPOCET
59 | M | 62853004 | pás asfaltový natavitelný modifikovaný SBS tl 4,0mm s vložkou ze skleněné tkaniny a spalitelnou PE fólií nebo jemnozrnným minerálním posypem na horním povrchu | m2 | 341.328 |  | 0 | CS ÚRS 2021 02 |  | základní |  | 0 | 0.0054 | 1.8432 | 0 | 0 | 32 | M | 2 |  |  |  | ROZPOCET | 0 | 0 | 0 | 0 | 0 | 1 | 0 | 16 | -1233545393
| PP |  | pás asfaltový natavitelný modifikovaný SBS tl 4,0mm s vložkou ze skleněné tkaniny a spalitelnou PE fólií nebo jemnozrnným minerálním posypem na horním povrchu | [14 empty] | PP | 2
| Online PSC |  | https://podminky.urs.cz/item/CS_URS_2021_02/62853004 | [14 empty] | Online PSC | 2
| VV |  | 292,86*1,1655 'Přepočtené koeficientem množství |  | 341.328 | [12 empty] | VV | 2 | 2 | False | 1 | ROZPOCET
60 | K | 712363352 | Povlakové krytiny střech do 10° z tvarovaných poplastovaných lišt délky 2 m koutová lišta vnitřní rš 100 mm | m | 422 |  | 0 | CS ÚRS 2021 02 |  | základní |  | 0 | 0.0006 | 0.2532 | 0 | 0 | 16 | K | 2 |  |  |  | ROZPOCET | 0 | 0 | 0 | 0 | 0 | 1 | 0 | 16 | 1491125332
| PP |  | Povlakové krytiny střech plochých do 10° z tvarovaných poplastovaných lišt pro mPVC vnitřní koutová lišta rš 100 mm | [14 empty] | PP | 2
| Online PSC |  | https://podminky.urs.cz/item/CS_URS_2021_02/712363352 | [14 empty] | Online PSC | 2
| P |  | Poznámka k položce: KPP02, 03, 05 | [14 empty] | P | 2
| VV |  | 242+163+17 |  | 422 | [12 empty] | VV | 2 | 2 | True | 1 | ROZPOCET
61 | K | 712363353 | Povlakové krytiny střech do 10° z tvarovaných poplastovaných lišt délky 2 m koutová lišta vnější rš 100 mm | m | 177 |  | 0 | CS ÚRS 2021 02 |  | základní |  | 0 | 0.0006 | 0.1062 | 0 | 0 | 16 | K | 2 |  |  |  | ROZPOCET | 0 | 0 | 0 | 0 | 0 | 1 | 0 | 16 | -44684640
| PP |  | Povlakové krytiny střech plochých do 10° z tvarovaných poplastovaných lišt pro mPVC vnější koutová lišta rš 100 mm | [14 empty] | PP | 2
| Online PSC |  | https://podminky.urs.cz/item/CS_URS_2021_02/712363353 | [14 empty] | Online PSC | 2
| P |  | Poznámka k položce: KPP04 | [14 empty] | P | 2
| VV |  | 177 |  | 177 | [12 empty] | VV | 2 | 2 | True | 1 | ROZPOCET
62 | K | 712363354 | Povlakové krytiny střech do 10° z tvarovaných poplastovaných lišt délky 2 m stěnová lišta vyhnutá rš 70 mm | m | 50 |  | 0 | CS ÚRS 2021 02 |  | základní |  | 0 | 0.00043 | 0.0215 | 0 | 0 | 16 | K | 2 |  |  |  | ROZPOCET | 0 | 0 | 0 | 0 | 0 | 1 | 0 | 16 | -418211250
| PP |  | Povlakové krytiny střech plochých do 10° z tvarovaných poplastovaných lišt pro mPVC stěnová lišta vyhnutá rš 71 mm | [14 empty] | PP | 2
| Online PSC |  | https://podminky.urs.cz/item/CS_URS_2021_02/712363354 | [14 empty] | Online PSC | 2
| P |  | Poznámka k položce: KPP06 | [14 empty] | P | 2
63 | K | 712363357 | Povlakové krytiny střech do 10° z tvarovaných poplastovaných lišt délky 2 m okapnice široká rš 250 mm | m | 15 |  | 0 | CS ÚRS 2021 02 |  | základní |  | 0 | 0.0015 | 0.0225 | 0 | 0 | 16 | K | 2 |  |  |  | ROZPOCET | 0 | 0 | 0 | 0 | 0 | 1 | 0 | 16 | -305329303
| PP |  | Povlakové krytiny střech plochých do 10° z tvarovaných poplastovaných lišt pro mPVC okapnice rš 250 mm | [14 empty] | PP | 2
| Online PSC |  | https://podminky.urs.cz/item/CS_URS_2021_02/712363357 | [14 empty] | Online PSC | 2
| P |  | Poznámka k položce: KPP07 | [14 empty] | P | 2
64 | K | 712363358 | Povlakové krytiny střech do 10° z tvarovaných poplastovaných lišt délky 2 m závětrná lišta rš 250 mm | m | 80 |  | 0 | CS ÚRS 2021 02 |  | základní |  | 0 | 0.0015 | 0.12 | 0 | 0 | 16 | K | 2 |  |  |  | ROZPOCET | 0 | 0 | 0 | 0 | 0 | 1 | 0 | 16 | 1708940276
| PP |  | Povlakové krytiny střech plochých do 10° z tvarovaných poplastovaných lišt pro mPVC závětrná lišta rš 250 mm | [14 empty] | PP | 2
| Online PSC |  | https://podminky.urs.cz/item/CS_URS_2021_02/712363358 | [14 empty] | Online PSC | 2
| P |  | Poznámka k položce: KPP01 | [14 empty] | P | 2
| VV |  | 80 |  | 80 | [12 empty] | VV | 2 | 2 | True | 1 | ROZPOCET
65 | K | 71236335R | Povlakové krytiny střech do 10° z tvarovaných poplastovaných lišt délky 2 m okapnice široká rš 150 mm | m | 43 |  | 0 |  |  | základní |  | 0 | 0.0009 | 0.0387 | 0 | 0 | 16 | K | 2 |  |  |  | ROZPOCET | 0 | 0 | 0 | 0 | 0 | 1 | 0 | 16 | 370425375
| PP |  | Povlakové krytiny střech do 10° z tvarovaných poplastovaných lišt délky 2 m okapnice široká rš 150 mm | [14 empty] | PP | 2
| P |  | Poznámka k položce: KPP08 | [14 empty] | P | 2
66 | K | 712363505 | Provedení povlak krytiny mechanicky kotvenou do betonu TI tl přes 140 do 200 mm krajní pole, budova v do 18 m | m2 | 466.43 |  | 0 | CS ÚRS 2021 02 |  | základní |  | 0 | 0.00022 | 0.10261 | 0 | 0 | 16 | K | 2 |  |  |  | ROZPOCET | 0 | 0 | 0 | 0 | 0 | 1 | 0 | 16 | -1019487425
| PP |  | Provedení povlakové krytiny střech plochých do 10° s mechanicky kotvenou izolací včetně položení fólie a horkovzdušného svaření tl. tepelné izolace přes 140 mm do 200 mm budovy výšky do 18 m, kotvené do betonu krajní pole | [14 empty] | PP | 2
| Online PSC |  | https://podminky.urs.cz/item/CS_URS_2021_02/712363505 | [14 empty] | Online PSC | 2
| VV |  | 346,14+26,2*0,5+1,75*2*0,4"R01 |  | 360.64 | [12 empty] | VV | 2 | 2 | True | 0 | ROZPOCET
| VV |  | 34,99"R06 |  | 34.99 | [12 empty] | VV | 2 | 2 | True | 0 | ROZPOCET
| VV |  | 70,8"R03 |  | 70.8 | [12 empty] | VV | 2 | 2 | True | 0 | ROZPOCET
| VV |  | Součet |  | 466.43 | [12 empty] | VV | 2 | 4 | True | 1 | ROZPOCET
67 | M | 28322013 | fólie hydroizolační střešní mPVC mechanicky kotvená tl 1,5mm barevná | m2 | 825.193 |  | 0 | CS ÚRS 2021 02 |  | základní |  | 0 | 0.0019 | 1.5679 | 0 | 0 | 32 | M | 2 |  |  |  | ROZPOCET | 0 | 0 | 0 | 0 | 0 | 1 | 0 | 16 | 1891938743
| PP |  | fólie hydroizolační střešní mPVC mechanicky kotvená tl 1,5mm barevná | [14 empty] | PP | 2
| Online PSC |  | https://podminky.urs.cz/item/CS_URS_2021_02/28322013 | [14 empty] | Online PSC | 2
| VV |  | 403,426+59*0,5 |  | 432.926 | [12 empty] | VV | 2 | 2 | True | 0 | ROZPOCET
| VV |  | 26,2*0,5+1,75*2*0,4 |  | 14.5 | [12 empty] | VV | 2 | 2 | True | 0 | ROZPOCET
| VV |  | 154,8 |  | 154.8 | [12 empty] | VV | 2 | 2 | True | 0 | ROZPOCET
| VV |  | 34,99 |  | 34.99 | [12 empty] | VV | 2 | 2 | True | 0 | ROZPOCET
| VV |  | 70,8 |  | 70.8 | [12 empty] | VV | 2 | 2 | True | 0 | ROZPOCET
| VV |  | Součet |  | 708.016 | [12 empty] | VV | 2 | 4 | True | 1 | ROZPOCET
| VV |  | 708,016*1,1655 'Přepočtené koeficientem množství |  | 825.193 | [12 empty] | VV | 2 | 2 | False | 1 | ROZPOCET
68 | M | 28322058 | fólie hydroizolační střešní mPVC nevyztužená, určená na detaily tl 1,5mm | m2 | 47.25 |  | 0 | CS ÚRS 2021 02 |  | základní |  | 0 | 0.0019 | 0.089775 | 0 | 0 | 32 | M | 2 |  |  |  | ROZPOCET | 0 | 0 | 0 | 0 | 0 | 1 | 0 | 16 | -701976610
| PP |  | fólie hydroizolační střešní mPVC nevyztužená, určená na detaily tl 1,5mm | [14 empty] | PP | 2
| Online PSC |  | https://podminky.urs.cz/item/CS_URS_2021_02/28322058 | [14 empty] | Online PSC | 2
| VV |  | 45*1,05 'Přepočtené koeficientem množství |  | 47.25 | [12 empty] | VV | 2 | 2 | False | 1 | ROZPOCET
69 | K | 712363512 | Provedení povlak krytiny mechanicky kotvenou do trapézu TI tl přes 140 do 200 mm krajní pole, budova v do 18 m | m2 | 154.8 |  | 0 | CS ÚRS 2021 02 |  | základní |  | 0 | 0.00025 | 0.0387 | 0 | 0 | 16 | K | 2 |  |  |  | ROZPOCET | 0 | 0 | 0 | 0 | 0 | 1 | 0 | 16 | 236909232
| PP |  | Provedení povlakové krytiny střech plochých do 10° s mechanicky kotvenou izolací včetně položení fólie a horkovzdušného svaření tl. tepelné izolace přes 140 mm do 200 mm budovy výšky do 18 m, kotvené do trapézového plechu nebo do dřeva krajní pole | [14 empty] | PP | 2
| Online PSC |  | https://podminky.urs.cz/item/CS_URS_2021_02/712363512 | [14 empty] | Online PSC | 2
| VV |  | 154,8"R02 |  | 154.8 | [12 empty] | VV | 2 | 2 | True | 1 | ROZPOCET
70 | K | 712391171 | Provedení povlakové krytiny střech do 10° podkladní textilní vrstvy | m2 | 466.43 |  | 0 | CS ÚRS 2021 02 |  | základní |  | 0 | 0 | 0 | 0 | 0 | 16 | K | 2 |  |  |  | ROZPOCET | 0 | 0 | 0 | 0 | 0 | 1 | 0 | 16 | 212893782
| PP |  | Provedení povlakové krytiny střech plochých do 10° -ostatní práce provedení vrstvy textilní podkladní | [14 empty] | PP | 2
| Online PSC |  | https://podminky.urs.cz/item/CS_URS_2021_02/712391171 | [14 empty] | Online PSC | 2
| VV |  | 360,64 |  | 360.64 | [12 empty] | VV | 2 | 2 | True | 0 | ROZPOCET
| VV |  | 25,24+9,75 |  | 34.99 | [12 empty] | VV | 2 | 2 | True | 0 | ROZPOCET
| VV |  | 70,8 |  | 70.8 | [12 empty] | VV | 2 | 2 | True | 0 | ROZPOCET
| VV |  | Součet |  | 466.43 | [12 empty] | VV | 2 | 4 | True | 1 | ROZPOCET
71 | M | 69311081 | geotextilie netkaná separační, ochranná, filtrační, drenážní PES 300g/m2 | m2 | 536.395 |  | 0 | CS ÚRS 2021 02 |  | základní |  | 0 | 0.0003 | 0.16092 | 0 | 0 | 32 | M | 2 |  |  |  | ROZPOCET | 0 | 0 | 0 | 0 | 0 | 1 | 0 | 16 | -1017818810
| PP |  | geotextilie netkaná separační, ochranná, filtrační, drenážní PES 300g/m2 | [14 empty] | PP | 2
| Online PSC |  | https://podminky.urs.cz/item/CS_URS_2021_02/69311081 | [14 empty] | Online PSC | 2
| VV |  | 466,43*1,15 'Přepočtené koeficientem množství |  | 536.395 | [12 empty] | VV | 2 | 2 | False | 1 | ROZPOCET
72 | K | 712811101 | Provedení povlakové krytiny vytažením na konstrukce za studena nátěrem penetračním | m2 | 108.145 |  | 0 | CS ÚRS 2021 02 |  | základní |  | 0 | 0 | 0 | 0 | 0 | 16 | K | 2 |  |  |  | ROZPOCET | 0 | 0 | 0 | 0 | 0 | 1 | 0 | 16 | 307285427
| PP |  | Provedení povlakové krytiny střech samostatným vytažením izolačního povlaku za studena na konstrukce převyšující úroveň střechy, nátěrem penetračním | [14 empty] | PP | 2
| Online PSC |  | https://podminky.urs.cz/item/CS_URS_2021_02/712811101 | [14 empty] | Online PSC | 2
| VV |  | (2,845+30,76+11,31+8,08+6,205)*0,9"atika 2NP DS1 |  | 53.28 | [12 empty] | VV | 2 | 2 | True | 0 | ROZPOCET
| VV |  | (25,05+0,3*4)*0,7"DS3 |  | 18.375 | [12 empty] | VV | 2 | 2 | True | 0 | ROZPOCET
| VV |  | (5,8+3,6+6,6+3,5)*0,5"R06 |  | 9.75 | [12 empty] | VV | 2 | 2 | True | 0 | ROZPOCET
| VV |  | (14,8+13,5+9,9)*0,7"R03 |  | 26.74 | [12 empty] | VV | 2 | 2 | True | 0 | ROZPOCET
| VV |  | Součet |  | 108.145 | [12 empty] | VV | 2 | 4 | True | 1 | ROZPOCET
73 | M | 11163150 | lak penetrační asfaltový | t | 0.038 |  | 0 | CS ÚRS 2021 02 |  | základní |  | 0 | 1 | 0.038 | 0 | 0 | 32 | M | 2 |  |  |  | ROZPOCET | 0 | 0 | 0 | 0 | 0 | 1 | 0 | 16 | 1437905036
| PP |  | lak penetrační asfaltový | [14 empty] | PP | 2
| Online PSC |  | https://podminky.urs.cz/item/CS_URS_2021_02/11163150 | [14 empty] | Online PSC | 2
| VV |  | 108,145*0,00035 'Přepočtené koeficientem množství |  | 0.038 | [12 empty] | VV | 2 | 2 | False | 1 | ROZPOCET
74 | K | 712841559 | Provedení povlakové krytiny vytažením na konstrukce pásy přitavením NAIP | m2 | 108.45 |  | 0 | CS ÚRS 2021 02 |  | základní |  | 0 | 0.00094 | 0.10194 | 0 | 0 | 16 | K | 2 |  |  |  | ROZPOCET | 0 | 0 | 0 | 0 | 0 | 1 | 0 | 16 | 14838473
| PP |  | Provedení povlakové krytiny střech samostatným vytažením izolačního povlaku pásy přitavením na konstrukce převyšující úroveň střechy, NAIP | [14 empty] | PP | 2
| Online PSC |  | https://podminky.urs.cz/item/CS_URS_2021_02/712841559 | [14 empty] | Online PSC | 2
75 | M | 62853004 | pás asfaltový natavitelný modifikovaný SBS tl 4,0mm s vložkou ze skleněné tkaniny a spalitelnou PE fólií nebo jemnozrnným minerálním posypem na horním povrchu | m2 | 130.14 |  | 0 | CS ÚRS 2021 02 |  | základní |  | 0 | 0.0054 | 0.70276 | 0 | 0 | 32 | M | 2 |  |  |  | ROZPOCET | 0 | 0 | 0 | 0 | 0 | 1 | 0 | 16 | 587931165
| PP |  | pás asfaltový natavitelný modifikovaný SBS tl 4,0mm s vložkou ze skleněné tkaniny a spalitelnou PE fólií nebo jemnozrnným minerálním posypem na horním povrchu | [14 empty] | PP | 2
| Online PSC |  | https://podminky.urs.cz/item/CS_URS_2021_02/62853004 | [14 empty] | Online PSC | 2
| VV |  | 108,45*1,2 'Přepočtené koeficientem množství |  | 130.14 | [12 empty] | VV | 2 | 2 | False | 1 | ROZPOCET
76 | K | 998712103 | Přesun hmot tonážní tonážní pro krytiny povlakové v objektech v přes 12 do 24 m | t | 6.382 |  | 0 | CS ÚRS 2021 02 |  | základní |  | 0 | 0 | 0 | 0 | 0 | 16 | K | 2 |  |  |  | ROZPOCET | 0 | 0 | 0 | 0 | 0 | 1 | 0 | 16 | 1034427468
| PP |  | Přesun hmot pro povlakové krytiny stanovený z hmotnosti přesunovaného materiálu vodorovná dopravní vzdálenost do 50 m v objektech výšky přes 12 do 24 m | [14 empty] | PP | 2
| Online PSC |  | https://podminky.urs.cz/item/CS_URS_2021_02/998712103 | [14 empty] | Online PSC | 2
| D | 713 | Izolace tepelné |  |  |  | 0 |  |  |  |  | 0 |  | 14.071 |  | 0 | 2 | D | 1 |  |  |  | ROZPOCET | [6 empty] | 0
77 | K | 713111111 | Montáž izolace tepelné vrchem stropů volně kladenými rohožemi, pásy, dílci, deskami | m2 | 323.03 |  | 0 | CS ÚRS 2021 02 |  | základní |  | 0 | 0 | 0 | 0 | 0 | 16 | K | 2 |  |  |  | ROZPOCET | 0 | 0 | 0 | 0 | 0 | 1 | 0 | 16 | 397530694
| PP |  | Montáž tepelné izolace stropů rohožemi, pásy, dílci, deskami, bloky (izolační materiál ve specifikaci) vrchem bez překrytí lepenkou kladenými volně | [14 empty] | PP | 2
| Online PSC |  | https://podminky.urs.cz/item/CS_URS_2021_02/713111111 | [14 empty] | Online PSC | 2
| VV |  | 316,63+6,4"R04 |  | 323.03 | [12 empty] | VV | 2 | 2 | True | 1 | ROZPOCET
78 | M | 63151629R | deska tepelně izolační minerální plochých střech spodní vrstva 30kPa λ=0,037 tl 180mm | m2 | 329.491 |  | 0 |  |  | základní |  | 0 | 0.024 | 7.9078 | 0 | 0 | 32 | M | 2 |  |  |  | ROZPOCET | 0 | 0 | 0 | 0 | 0 | 1 | 0 | 16 | -1343111591
| PP |  | deska tepelně izolační minerální plochých střech spodní vrstva 30kPa λ=0,037 tl 180mm | [14 empty] | PP | 2
| VV |  | 323,03 |  | 323.03 | [12 empty] | VV | 2 | 2 | True | 1 | ROZPOCET
| VV |  | 323,03*1,02 'Přepočtené koeficientem množství |  | 329.491 | [12 empty] | VV | 2 | 2 | False | 1 | ROZPOCET
79 | K | 713131141 | Montáž izolace tepelné stěn a základů lepením celoplošně rohoží, pásů, dílců, desek | m2 | 114.2 |  | 0 | CS ÚRS 2021 02 |  | základní |  | 0 | 0.006 | 0.6852 | 0 | 0 | 16 | K | 2 |  |  |  | ROZPOCET | 0 | 0 | 0 | 0 | 0 | 1 | 0 | 16 | -393778282
| PP |  | Montáž tepelné izolace stěn rohožemi, pásy, deskami, dílci, bloky (izolační materiál ve specifikaci) lepením celoplošně | [14 empty] | PP | 2
| Online PSC |  | https://podminky.urs.cz/item/CS_URS_2021_02/713131141 | [14 empty] | Online PSC | 2
80 | M | 28376442 | deska z polystyrénu XPS, hrana rovná a strukturovaný povrch 300kPa tl 80mm | m2 | 119.91 |  | 0 | CS ÚRS 2021 02 |  | základní |  | 0 | 0.0024 | 0.28778 | 0 | 0 | 32 | M | 2 |  |  |  | ROZPOCET | 0 | 0 | 0 | 0 | 0 | 1 | 0 | 16 | 292019642
| PP |  | deska z polystyrénu XPS, hrana rovná a strukturovaný povrch 300kPa tl 80mm | [14 empty] | PP | 2
| Online PSC |  | https://podminky.urs.cz/item/CS_URS_2021_02/28376442 | [14 empty] | Online PSC | 2
| VV |  | 114,2*1,05 'Přepočtené koeficientem množství |  | 119.91 | [12 empty] | VV | 2 | 2 | False | 1 | ROZPOCET
81 | K | 713141151 | Montáž izolace tepelné střech plochých kladené volně 1 vrstva rohoží, pásů, dílců, desek | m2 | 180.04 |  | 0 | CS ÚRS 2021 02 |  | základní |  | 0 | 0 | 0 | 0 | 0 | 16 | K | 2 |  |  |  | ROZPOCET | 0 | 0 | 0 | 0 | 0 | 1 | 0 | 16 | -822442113
| PP |  | Montáž tepelné izolace střech plochých rohožemi, pásy, deskami, dílci, bloky (izolační materiál ve specifikaci) kladenými volně jednovrstvá | [14 empty] | PP | 2
| Online PSC |  | https://podminky.urs.cz/item/CS_URS_2021_02/713141151 | [14 empty] | Online PSC | 2
| VV |  | 154,8"světl. |  | 154.8 | [12 empty] | VV | 2 | 2 | True | 0 | ROZPOCET
| VV |  | 25,24"R06 |  | 25.24 | [12 empty] | VV | 2 | 2 | True | 0 | ROZPOCET
| VV |  | Součet |  | 180.04 | [12 empty] | VV | 2 | 4 | True | 1 | ROZPOCET
82 | M | 28376519 | deska izolační PIR s oboustrannou kompozitní fólií s hliníkovou vložkou pro ploché střechy tl.140mm | m2 | 157.896 |  | 0 | CS ÚRS 2021 02 |  | základní |  | 0 | 0.0042 | 0.66316 | 0 | 0 | 32 | M | 2 |  |  |  | ROZPOCET | 0 | 0 | 0 | 0 | 0 | 1 | 0 | 16 | 129153138
| PP |  | deska izolační PIR s oboustrannou kompozitní fólií s hliníkovou vložkou pro ploché střechy tl.140mm | [14 empty] | PP | 2
| Online PSC |  | https://podminky.urs.cz/item/CS_URS_2021_02/28376519 | [14 empty] | Online PSC | 2
| VV |  | 154,8*1,02 'Přepočtené koeficientem množství |  | 157.896 | [12 empty] | VV | 2 | 2 | False | 1 | ROZPOCET
83 | M | 28376520R | deska izolační PIR s oboustrannou kompozitní fólií s hliníkovou vložkou pro ploché střechy 1200x2400x180mm | m2 | 26.502 |  | 0 |  |  | základní |  | 0 | 0.0048 | 0.12721 | 0 | 0 | 32 | M | 2 |  |  |  | ROZPOCET | 0 | 0 | 0 | 0 | 0 | 1 | 0 | 16 | -130317670
| PP |  | deska izolační PIR s oboustrannou kompozitní fólií s hliníkovou vložkou pro ploché střechy 1200x2400x180mm | [14 empty] | PP | 2
| VV |  | 25,24*1,05 'Přepočtené koeficientem množství |  | 26.502 | [12 empty] | VV | 2 | 2 | False | 1 | ROZPOCET
84 | K | 713141152 | Montáž izolace tepelné střech plochých kladené volně 2 vrstvy rohoží, pásů, dílců, desek | m2 | 518.46 |  | 0 | CS ÚRS 2021 02 |  | základní |  | 0 | 0 | 0 | 0 | 0 | 16 | K | 2 |  |  |  | ROZPOCET | 0 | 0 | 0 | 0 | 0 | 1 | 0 | 16 | 384805759
| PP |  | Montáž tepelné izolace střech plochých rohožemi, pásy, deskami, dílci, bloky (izolační materiál ve specifikaci) kladenými volně dvouvrstvá | [14 empty] | PP | 2
| Online PSC |  | https://podminky.urs.cz/item/CS_URS_2021_02/713141152 | [14 empty] | Online PSC | 2
| VV |  | 292,86 |  | 292.86 | [12 empty] | VV | 2 | 2 | True | 0 | ROZPOCET
| VV |  | 154,8 |  | 154.8 | [12 empty] | VV | 2 | 2 | True | 0 | ROZPOCET
| VV |  | 95,87-25,07"R03 |  | 70.8 | [12 empty] | VV | 2 | 2 | True | 0 | ROZPOCET
| VV |  | Součet |  | 518.46 | [12 empty] | VV | 2 | 4 | True | 1 | ROZPOCET
85 | M | 28376141 | klín izolační z pěnového polystyrenu EPS 100 spád do 5% | m3 | 42.512 |  | 0 | CS ÚRS 2021 02 |  | základní |  | 0 | 0.02 | 0.85024 | 0 | 0 | 32 | M | 2 |  |  |  | ROZPOCET | 0 | 0 | 0 | 0 | 0 | 1 | 0 | 16 | -669374453
| PP |  | klín izolační z pěnového polystyrenu EPS 100 spád do 5% | [14 empty] | PP | 2
| Online PSC |  | https://podminky.urs.cz/item/CS_URS_2021_02/28376141 | [14 empty] | Online PSC | 2
| VV |  | (49,44+150,12)*0,13"01a |  | 25.943 | [12 empty] | VV | 2 | 2 | True | 0 | ROZPOCET
| VV |  | 93,3*0,07"01b |  | 6.531 | [12 empty] | VV | 2 | 2 | True | 0 | ROZPOCET
| VV |  | (95,87-25,07)*0,13"R03 |  | 9.204 | [12 empty] | VV | 2 | 2 | True | 0 | ROZPOCET
| VV |  | Součet |  | 41.678 | [12 empty] | VV | 2 | 4 | True | 1 | ROZPOCET
| VV |  | 41,678*1,02 'Přepočtené koeficientem množství |  | 42.512 | [12 empty] | VV | 2 | 2 | False | 1 | ROZPOCET
86 | M | 28372316 | deska EPS 100 pro konstrukce s běžným zatížením λ=0,037 tl 140mm | m2 | 203.551 |  | 0 | CS ÚRS 2021 02 |  | základní |  | 0 | 0.0035 | 0.71243 | 0 | 0 | 32 | M | 2 |  |  |  | ROZPOCET | 0 | 0 | 0 | 0 | 0 | 1 | 0 | 16 | -59809069
| PP |  | deska EPS 100 pro konstrukce s běžným zatížením λ=0,037 tl 140mm | [14 empty] | PP | 2
| Online PSC |  | https://podminky.urs.cz/item/CS_URS_2021_02/28372316 | [14 empty] | Online PSC | 2
| VV |  | 49,44+150,12 |  | 199.56 | [12 empty] | VV | 2 | 2 | True | 1 | ROZPOCET
| VV |  | 199,56*1,02 'Přepočtené koeficientem množství |  | 203.551 | [12 empty] | VV | 2 | 2 | False | 1 | ROZPOCET
87 | M | 28372319 | deska EPS 100 pro konstrukce s běžným zatížením λ=0,037 tl 160mm | m2 | 72.216 |  | 0 | CS ÚRS 2021 02 |  | základní |  | 0 | 0.004 | 0.28886 | 0 | 0 | 32 | M | 2 |  |  |  | ROZPOCET | 0 | 0 | 0 | 0 | 0 | 1 | 0 | 16 | 1734585288
| PP |  | deska EPS 100 pro konstrukce s běžným zatížením λ=0,037 tl 160mm | [14 empty] | PP | 2
| Online PSC |  | https://podminky.urs.cz/item/CS_URS_2021_02/28372319 | [14 empty] | Online PSC | 2
| VV |  | 95,87-25,07"R03 |  | 70.8 | [12 empty] | VV | 2 | 2 | True | 1 | ROZPOCET
| VV |  | 70,8*1,02 'Přepočtené koeficientem množství |  | 72.216 | [12 empty] | VV | 2 | 2 | False | 1 | ROZPOCET
88 | M | 63151495R | deska tepelně izolační minerální plochých střech vrchní vrstva 70kPa λ=0,07 tl 30mm | m2 | 315.792 |  | 0 |  |  | základní |  | 0 | 0.006 | 1.8948 | 0 | 0 | 32 | M | 2 |  |  |  | ROZPOCET | 0 | 0 | 0 | 0 | 0 | 1 | 0 | 16 | -1958233553
| PP |  | deska tepelně izolační minerální plochých střech vrchní vrstva 70kPa λ=0,037 tl 30mm | [14 empty] | PP | 2
| VV |  | 154,8*2,04 'Přepočtené koeficientem množství |  | 315.792 | [12 empty] | VV | 2 | 2 | False | 1 | ROZPOCET
89 | M | 28376518 | deska izolační PIR s oboustrannou kompozitní fólií s hliníkovou vložkou pro ploché střechy tl.120mm | m2 | 95.166 |  | 0 | CS ÚRS 2021 02 |  | základní |  | 0 | 0.0036 | 0.3426 | 0 | 0 | 32 | M | 2 |  |  |  | ROZPOCET | 0 | 0 | 0 | 0 | 0 | 1 | 0 | 16 | -1061393661
| PP |  | deska izolační PIR s oboustrannou kompozitní fólií s hliníkovou vložkou pro ploché střechy tl.120mm | [14 empty] | PP | 2
| Online PSC |  | https://podminky.urs.cz/item/CS_URS_2021_02/28376518 | [14 empty] | Online PSC | 2
| VV |  | 93,3*1,02 'Přepočtené koeficientem množství |  | 95.166 | [12 empty] | VV | 2 | 2 | False | 1 | ROZPOCET
90 | K | 713141396 | Montáž izolace tepelné stěn v do 1000 mm na atiky a prostupy střechou lepené nízkoexpanzní (PUR) pěnou | m2 | 71.943 |  | 0 | CS ÚRS 2021 02 |  | základní |  | 0 | 0.00019 | 0.013669 | 0 | 0 | 16 | K | 2 |  |  |  | ROZPOCET | 0 | 0 | 0 | 0 | 0 | 1 | 0 | 16 | -1705393749
| PP |  | Montáž tepelné izolace střech plochých na konstrukce stěn převyšující úroveň střechy např. atiky, prostupy střešní krytinou do výšky 1 000 mm přilepenými za studena nízkoexpanzní (PUR) pěnou | [14 empty] | PP | 2
| Online PSC |  | https://podminky.urs.cz/item/CS_URS_2021_02/713141396 | [14 empty] | Online PSC | 2
| VV |  | 53,28 |  | 53.28 | [12 empty] | VV | 2 | 2 | True | 0 | ROZPOCET
| VV |  | (25,05+0,3*4)*0,35"DS3 |  | 9.188 | [12 empty] | VV | 2 | 2 | True | 0 | ROZPOCET
| VV |  | 3,5*0,2"DS2 |  | 0.7 | [12 empty] | VV | 2 | 2 | True | 0 | ROZPOCET
| VV |  | 8,775"R06 |  | 8.775 | [12 empty] | VV | 2 | 2 | True | 0 | ROZPOCET
| VV |  | Součet |  | 71.943 | [12 empty] | VV | 2 | 4 | True | 1 | ROZPOCET
91 | M | 28376441 | deska z polystyrénu XPS, hrana rovná a strukturovaný povrch 300kPa tl 60mm | m2 | 12.077 |  | 0 | CS ÚRS 2021 02 |  | základní |  | 0 | 0.0018 | 0.021739 | 0 | 0 | 32 | M | 2 |  |  |  | ROZPOCET | 0 | 0 | 0 | 0 | 0 | 1 | 0 | 16 | -793859920
| PP |  | deska z polystyrénu XPS, hrana rovná a strukturovaný povrch 300kPa tl 60mm | [14 empty] | PP | 2
| Online PSC |  | https://podminky.urs.cz/item/CS_URS_2021_02/28376441 | [14 empty] | Online PSC | 2
| VV |  | (2,845+30,76+11,31+8,08+6,205)*0,2"atika 2NP |  | 11.84 | [12 empty] | VV | 2 | 2 | True | 1 | ROZPOCET
| VV |  | 11,84*1,02 'Přepočtené koeficientem množství |  | 12.077 | [12 empty] | VV | 2 | 2 | False | 1 | ROZPOCET
92 | M | 28376442 | deska z polystyrénu XPS, hrana rovná a strukturovaný povrch 300kPa tl 80mm | m2 | 45.602 |  | 0 | CS ÚRS 2021 02 |  | základní |  | 0 | 0.0024 | 0.10944 | 0 | 0 | 32 | M | 2 |  |  |  | ROZPOCET | 0 | 0 | 0 | 0 | 0 | 1 | 0 | 16 | 1886016693
| PP |  | deska z polystyrénu XPS, hrana rovná a strukturovaný povrch 300kPa tl 80mm | [14 empty] | PP | 2
| Online PSC |  | https://podminky.urs.cz/item/CS_URS_2021_02/28376442 | [14 empty] | Online PSC | 2
| P |  | Poznámka k položce: s nakašírovanou textilií | [14 empty] | P | 2
| VV |  | (2,845+30,76+11,31+8,08+6,205)*0,6"atika 2NP DS1 |  | 35.52 | [12 empty] | VV | 2 | 2 | True | 0 | ROZPOCET
| VV |  | (25,05+0,3*4)*0,35"DS3 |  | 9.188 | [12 empty] | VV | 2 | 2 | True | 0 | ROZPOCET
| VV |  | Součet |  | 44.708 | [12 empty] | VV | 2 | 4 | True | 1 | ROZPOCET
| VV |  | 44,708*1,02 'Přepočtené koeficientem množství |  | 45.602 | [12 empty] | VV | 2 | 2 | False | 1 | ROZPOCET
93 | M | 28376444 | deska z polystyrénu XPS, hrana rovná a strukturovaný povrch 300kPa tl 120mm | m2 | 9.679 |  | 0 | CS ÚRS 2021 02 |  | základní |  | 0 | 0.0036 | 0.034844 | 0 | 0 | 32 | M | 2 |  |  |  | ROZPOCET | 0 | 0 | 0 | 0 | 0 | 1 | 0 | 16 | 496687430
| PP |  | deska z polystyrénu XPS, hrana rovná a strukturovaný povrch 300kPa tl 120mm | [14 empty] | PP | 2
| Online PSC |  | https://podminky.urs.cz/item/CS_URS_2021_02/28376444 | [14 empty] | Online PSC | 2
| VV |  | 0,714 |  | 0.714 | [12 empty] | VV | 2 | 2 | True | 0 | ROZPOCET
| VV |  | (5,8+3,6+6,6+3,5)*0,45"R06 |  | 8.775 | [12 empty] | VV | 2 | 2 | True | 0 | ROZPOCET
| VV |  | Součet |  | 9.489 | [12 empty] | VV | 2 | 4 | True | 1 | ROZPOCET
| VV |  | 9,489*1,02 'Přepočtené koeficientem množství |  | 9.679 | [12 empty] | VV | 2 | 2 | False | 1 | ROZPOCET
94 | K | 713191132 | Montáž izolace tepelné podlah, stropů vrchem nebo střech překrytí separační fólií z PE | m2 | 323.03 |  | 0 | CS ÚRS 2021 02 |  | základní |  | 0 | 0 | 0 | 0 | 0 | 16 | K | 2 |  |  |  | ROZPOCET | 0 | 0 | 0 | 0 | 0 | 1 | 0 | 16 | 1091160285
| PP |  | Montáž tepelné izolace stavebních konstrukcí - doplňky a konstrukční součásti podlah, stropů vrchem nebo střech překrytím fólií separační z PE | [14 empty] | PP | 2
| Online PSC |  | https://podminky.urs.cz/item/CS_URS_2021_02/713191132 | [14 empty] | Online PSC | 2
95 | M | 69311080 | geotextilie netkaná separační, ochranná, filtrační, drenážní PES 200g/m2 | m2 | 376.491 |  | 0 | CS ÚRS 2021 02 |  | základní |  | 0 | 0.0002 | 0.075298 | 0 | 0 | 32 | M | 2 |  |  |  | ROZPOCET | 0 | 0 | 0 | 0 | 0 | 1 | 0 | 16 | -1835004867
| PP |  | geotextilie netkaná separační, ochranná, filtrační, drenážní PES 200g/m2 | [14 empty] | PP | 2
| Online PSC |  | https://podminky.urs.cz/item/CS_URS_2021_02/69311080 | [14 empty] | Online PSC | 2
| VV |  | 323,03*1,1655 'Přepočtené koeficientem množství |  | 376.491 | [12 empty] | VV | 2 | 2 | False | 1 | ROZPOCET
96 | K | 713191133 | Montáž izolace tepelné podlah, stropů vrchem nebo střech překrytí fólií s přelepeným spojem | m2 | 323.03 |  | 0 | CS ÚRS 2021 02 |  | základní |  | 0 | 1e-05 | 0.0032303 | 0 | 0 | 16 | K | 2 |  |  |  | ROZPOCET | 0 | 0 | 0 | 0 | 0 | 1 | 0 | 16 | 332371955
| PP |  | Montáž tepelné izolace stavebních konstrukcí - doplňky a konstrukční součásti podlah, stropů vrchem nebo střech překrytím fólií položenou volně s přelepením spojů | [14 empty] | PP | 2
| Online PSC |  | https://podminky.urs.cz/item/CS_URS_2021_02/713191133 | [14 empty] | Online PSC | 2
97 | M | 28329012 | fólie PE vyztužená pro parotěsnou vrstvu (reakce na oheň - třída F) 140g/m2 | m2 | 376.491 |  | 0 | CS ÚRS 2021 02 |  | základní |  | 0 | 0.00014 | 0.052709 | 0 | 0 | 32 | M | 2 |  |  |  | ROZPOCET | 0 | 0 | 0 | 0 | 0 | 1 | 0 | 16 | -1176105371
| PP |  | fólie PE vyztužená pro parotěsnou vrstvu (reakce na oheň - třída F) 140g/m2 | [14 empty] | PP | 2
| Online PSC |  | https://podminky.urs.cz/item/CS_URS_2021_02/28329012 | [14 empty] | Online PSC | 2
| VV |  | 323,03*1,1655 'Přepočtené koeficientem množství |  | 376.491 | [12 empty] | VV | 2 | 2 | False | 1 | ROZPOCET
98 | K | 998713103 | Přesun hmot tonážní pro izolace tepelné v objektech v přes 12 do 24 m | t | 14.071 |  | 0 | CS ÚRS 2021 02 |  | základní |  | 0 | 0 | 0 | 0 | 0 | 16 | K | 2 |  |  |  | ROZPOCET | 0 | 0 | 0 | 0 | 0 | 1 | 0 | 16 | 1464456787
| PP |  | Přesun hmot pro izolace tepelné stanovený z hmotnosti přesunovaného materiálu vodorovná dopravní vzdálenost do 50 m v objektech výšky přes 12 m do 24 m | [14 empty] | PP | 2
| Online PSC |  | https://podminky.urs.cz/item/CS_URS_2021_02/998713103 | [14 empty] | Online PSC | 2
| D | 721 | Zdravotechnika - vnitřní kanalizace |  |  |  | 0 |  |  |  |  | 0 |  | 0.01869 |  | 0 | 2 | D | 1 |  |  |  | ROZPOCET | [6 empty] | 0
99 | K | 721239114 | Montáž střešního vtoku svislý odtok do DN 160 ostatní typ | kus | 7 |  | 0 | CS ÚRS 2021 02 |  | základní |  | 0 | 0.00115 | 0.00805 | 0 | 0 | 16 | K | 2 |  |  |  | ROZPOCET | 0 | 0 | 0 | 0 | 0 | 1 | 0 | 16 | 1597149119
| PP |  | Střešní vtoky (vpusti) montáž střešních vtoků ostatních typů se svislým odtokem do DN 160 | [14 empty] | PP | 2
| Online PSC |  | https://podminky.urs.cz/item/CS_URS_2021_02/721239114 | [14 empty] | Online PSC | 2
100 | M | 56231108 | vtok střešní svislý s manžetou pro PVC-P hydroizolaci plochých střech DN 160 | kus | 7 |  | 0 | CS ÚRS 2021 02 |  | základní |  | 0 | 0.00152 | 0.01064 | 0 | 0 | 32 | M | 2 |  |  |  | ROZPOCET | 0 | 0 | 0 | 0 | 0 | 1 | 0 | 16 | -2146445852
| PP |  | vtok střešní svislý s manžetou pro PVC-P hydroizolaci plochých střech DN 160 | [14 empty] | PP | 2
| Online PSC |  | https://podminky.urs.cz/item/CS_URS_2021_02/56231108 | [14 empty] | Online PSC | 2
| P |  | Poznámka k položce: dvoustupňový | [14 empty] | P | 2
101 | K | 998721103 | Přesun hmot tonážní pro vnitřní kanalizace v objektech v přes 12 do 24 m | t | 0.019 |  | 0 | CS ÚRS 2021 02 |  | základní |  | 0 | 0 | 0 | 0 | 0 | 16 | K | 2 |  |  |  | ROZPOCET | 0 | 0 | 0 | 0 | 0 | 1 | 0 | 16 | -1211424299
| PP |  | Přesun hmot pro vnitřní kanalizace stanovený z hmotnosti přesunovaného materiálu vodorovná dopravní vzdálenost do 50 m v objektech výšky přes 12 do 24 m | [14 empty] | PP | 2
| Online PSC |  | https://podminky.urs.cz/item/CS_URS_2021_02/998721103 | [14 empty] | Online PSC | 2
| D | 762 | Konstrukce tesařské |  |  |  | 0 |  |  |  |  | 0 |  | 18.478 |  | 0 | 2 | D | 1 |  |  |  | ROZPOCET | [6 empty] | 0
102 | K | 762332131 | Montáž vázaných kcí krovů pravidelných z hraněného řeziva průřezové pl do 120 cm2 | m | 837.01 |  | 0 | CS ÚRS 2021 02 |  | základní |  | 0 | 0 | 0 | 0 | 0 | 16 | K | 2 |  |  |  | ROZPOCET | 0 | 0 | 0 | 0 | 0 | 1 | 0 | 16 | 869431679
| PP |  | Montáž vázaných konstrukcí krovů střech pultových, sedlových, valbových, stanových čtvercového nebo obdélníkového půdorysu z řeziva hraněného průřezové plochy do 120 cm2 | [14 empty] | PP | 2
| Online PSC |  | https://podminky.urs.cz/item/CS_URS_2021_02/762332131 | [14 empty] | Online PSC | 2
| VV |  | 443,06"krokev 4-5 |  | 443.06 | [12 empty] | VV | 2 | 2 | True | 0 | ROZPOCET
| VV |  | 157,5"sloupky fas. 4 |  | 157.5 | [12 empty] | VV | 2 | 2 | True | 0 | ROZPOCET
| VV |  | 71,4"sl. ostění okna 4 |  | 71.4 | [12 empty] | VV | 2 | 2 | True | 0 | ROZPOCET
| VV |  | 9,1+21,7"nadpr. 4 |  | 30.8 | [12 empty] | VV | 2 | 2 | True | 0 | ROZPOCET
| VV |  | 49,95"vaznice okap 4 |  | 49.95 | [12 empty] | VV | 2 | 2 | True | 0 | ROZPOCET
| VV |  | 45,95"hřeben 5 |  | 45.95 | [12 empty] | VV | 2 | 2 | True | 0 | ROZPOCET
| VV |  | 38,35"latě |  | 38.35 | [12 empty] | VV | 2 | 2 | True | 0 | ROZPOCET
| VV |  | Součet |  | 837.01 | [12 empty] | VV | 2 | 4 | True | 1 | ROZPOCET
103 | M | 60512125 | hranol stavební řezivo průřezu do 120cm2 do dl 6m | m3 | 6.367 |  | 0 | CS ÚRS 2021 02 |  | základní |  | 0 | 0.55 | 3.5019 | 0 | 0 | 32 | M | 2 |  |  |  | ROZPOCET | 0 | 0 | 0 | 0 | 0 | 1 | 0 | 16 | 1646947886
| PP |  | hranol stavební řezivo průřezu do 120cm2 do dl 6m | [14 empty] | PP | 2
| Online PSC |  | https://podminky.urs.cz/item/CS_URS_2021_02/60512125 | [14 empty] | Online PSC | 2
| VV |  | 443,06*0,06*0,12"krokev 4-5 |  | 3.19 | [12 empty] | VV | 2 | 2 | True | 0 | ROZPOCET
| VV |  | 157,5*0,06*0,12"sloupky fas. 4 |  | 1.134 | [12 empty] | VV | 2 | 2 | True | 0 | ROZPOCET
| VV |  | 71,4*0,06*0,12"sl. ostění okna 4 |  | 0.514 | [12 empty] | VV | 2 | 2 | True | 0 | ROZPOCET
| VV |  | (9,1+21,7)*0,06*0,12"nadpr. 4 |  | 0.222 | [12 empty] | VV | 2 | 2 | True | 0 | ROZPOCET
| VV |  | 49,95*0,06*0,12"vaznice okap 4 |  | 0.36 | [12 empty] | VV | 2 | 2 | True | 0 | ROZPOCET
| VV |  | 45,95*0,04*0,15"hřeben 5 |  | 0.276 | [12 empty] | VV | 2 | 2 | True | 0 | ROZPOCET
| VV |  | 38,35*0,04*0,06"latě |  | 0.092 | [12 empty] | VV | 2 | 2 | True | 0 | ROZPOCET
| VV |  | Součet |  | 5.788 | [12 empty] | VV | 2 | 4 | True | 1 | ROZPOCET
| VV |  | 5,788*1,1 'Přepočtené koeficientem množství |  | 6.367 | [12 empty] | VV | 2 | 2 | False | 1 | ROZPOCET
104 | K | 762341026 | Bednění střech rovných sklon do 60° z desek OSB tl 22 mm na pero a drážku šroubovaných na krokve | m2 | 648.83 |  | 0 | CS ÚRS 2021 02 |  | základní |  | 0 | 0.01423 | 9.2329 | 0 | 0 | 16 | K | 2 |  |  |  | ROZPOCET | 0 | 0 | 0 | 0 | 0 | 1 | 0 | 16 | 424504722
| PP |  | Bednění a laťování bednění střech rovných sklonu do 60° s vyřezáním otvorů z dřevoštěpkových desek OSB šroubovaných na krokve na pero a drážku, tloušťky desky 22 mm | [14 empty] | PP | 2
| Online PSC |  | https://podminky.urs.cz/item/CS_URS_2021_02/762341026 | [14 empty] | Online PSC | 2
| VV |  | 271,8 |  | 271.8 | [12 empty] | VV | 2 | 2 | True | 0 | ROZPOCET
| VV |  | 50,06*7,33+4,14*0,5*3+7,76*0,5"4NP, 5NP |  | 377.03 | [12 empty] | VV | 2 | 2 | True | 0 | ROZPOCET
| VV |  | Součet |  | 648.83 | [12 empty] | VV | 2 | 4 | True | 1 | ROZPOCET
105 | K | 762341027 | Bednění střech rovných sklon do 60° z desek OSB tl 25 mm na pero a drážku šroubovaných na krokve | m2 | 16.85 |  | 0 | CS ÚRS 2021 02 |  | základní |  | 0 | 0.0161 | 0.27128 | 0 | 0 | 16 | K | 2 |  |  |  | ROZPOCET | 0 | 0 | 0 | 0 | 0 | 1 | 0 | 16 | -545143633
| PP |  | Bednění a laťování bednění střech rovných sklonu do 60° s vyřezáním otvorů z dřevoštěpkových desek OSB šroubovaných na krokve na pero a drážku, tloušťky desky 25 mm | [14 empty] | PP | 2
| Online PSC |  | https://podminky.urs.cz/item/CS_URS_2021_02/762341027 | [14 empty] | Online PSC | 2
106 | K | 762342441 | Montáž lišt trojúhelníkových sklonu do 60° | m | 19.5 |  | 0 | CS ÚRS 2021 02 |  | základní |  | 0 | 0 | 0 | 0 | 0 | 16 | K | 2 |  |  |  | ROZPOCET | 0 | 0 | 0 | 0 | 0 | 1 | 0 | 16 | -538751521
| PP |  | Bednění a laťování montáž lišt trojúhelníkových | [14 empty] | PP | 2
| Online PSC |  | https://podminky.urs.cz/item/CS_URS_2021_02/762342441 | [14 empty] | Online PSC | 2
| VV |  | (5,8+3,6+6,6+3,5)"R06 |  | 19.5 | [12 empty] | VV | 2 | 2 | True | 1 | ROZPOCET
107 | M | 60514114 | řezivo jehličnaté lať impregnovaná dl 4 m | m3 | 0.047 |  | 0 | CS ÚRS 2021 02 |  | základní |  | 0 | 0.55 | 0.02585 | 0 | 0 | 32 | M | 2 |  |  |  | ROZPOCET | 0 | 0 | 0 | 0 | 0 | 1 | 0 | 16 | 895508146
| PP |  | řezivo jehličnaté lať impregnovaná dl 4 m | [14 empty] | PP | 2
| Online PSC |  | https://podminky.urs.cz/item/CS_URS_2021_02/60514114 | [14 empty] | Online PSC | 2
| VV |  | 19,5*0,04*0,06 |  | 0.047 | [12 empty] | VV | 2 | 2 | True | 1 | ROZPOCET
108 | K | 762361132R | Konstrukční a vyrovnávací vrstva pod klempířské prvky (atiky) z překližky březové foliované tl. 15 mm | m2 | 13.143 |  | 0 |  |  | základní |  | 0 | 0 | 0 | 0 | 0 | 16 | K | 2 |  |  |  | ROZPOCET | 0 | 0 | 0 | 0 | 0 | 1 | 0 | 16 | 1304062657
| PP |  | Konstrukční a vyrovnávací vrstva pod klempířské prvky (atiky) z překližky březové foliované tl. 15 mm | [14 empty] | PP | 2
| VV |  | 3,5*0,38"DS2 |  | 1.33 | [12 empty] | VV | 2 | 2 | True | 0 | ROZPOCET
| VV |  | (25,05+0,3*4)*0,45"DS3 |  | 11.813 | [12 empty] | VV | 2 | 2 | True | 0 | ROZPOCET
| VV |  | Součet |  | 13.143 | [12 empty] | VV | 2 | 4 | True | 1 | ROZPOCET
109 | K | 762361312R | Konstrukční a vyrovnávací vrstva pod klempířské prvky (atiky) z překližky březové foliované tl. 21 mm | m2 | 40.151 |  | 0 |  |  | základní |  | 0 | 0.01396 | 0.56051 | 0 | 0 | 16 | K | 2 |  |  |  | ROZPOCET | 0 | 0 | 0 | 0 | 0 | 1 | 0 | 16 | 1883049862
| PP |  | Konstrukční vrstva pod klempířské prvky pro oplechování horních ploch zdí a nadezdívek (atik) z z překližky březové foliované tl. 21 mm | [14 empty] | PP | 2
| VV |  | (2,845+30,76+11,31+8,08+6,205)*0,53 |  | 31.376 | [12 empty] | VV | 2 | 2 | True | 0 | ROZPOCET
| VV |  | 19,5*0,45"R06 |  | 8.775 | [12 empty] | VV | 2 | 2 | True | 0 | ROZPOCET
| VV |  | Součet |  | 40.151 | [12 empty] | VV | 2 | 4 | True | 1 | ROZPOCET
110 | K | 762521104 | Položení podlahy z hrubých prken na sraz | m2 | 323.03 |  | 0 | CS ÚRS 2021 02 |  | základní |  | 0 | 0 | 0 | 0 | 0 | 16 | K | 2 |  |  |  | ROZPOCET | 0 | 0 | 0 | 0 | 0 | 1 | 0 | 16 | -2047437983
| PP |  | Položení podlah nehoblovaných na sraz z prken hrubých | [14 empty] | PP | 2
| Online PSC |  | https://podminky.urs.cz/item/CS_URS_2021_02/762521104 | [14 empty] | Online PSC | 2
| VV |  | 316,63+6,4"R04 |  | 323.03 | [12 empty] | VV | 2 | 2 | True | 1 | ROZPOCET
111 | M | 60515111 | řezivo jehličnaté boční prkno 20-30mm | m3 | 8.883 |  | 0 | CS ÚRS 2021 02 |  | základní |  | 0 | 0.55 | 4.8857 | 0 | 0 | 32 | M | 2 |  |  |  | ROZPOCET | 0 | 0 | 0 | 0 | 0 | 1 | 0 | 16 | 286405662
| PP |  | řezivo jehličnaté boční prkno 20-30mm | [14 empty] | PP | 2
| Online PSC |  | https://podminky.urs.cz/item/CS_URS_2021_02/60515111 | [14 empty] | Online PSC | 2
| VV |  | 323,030*0,025*1,1 |  | 8.883 | [12 empty] | VV | 2 | 2 | True | 1 | ROZPOCET
112 | K | 998762103 | Přesun hmot tonážní pro kce tesařské v objektech v přes 12 do 24 m | t | 18.478 |  | 0 | CS ÚRS 2021 02 |  | základní |  | 0 | 0 | 0 | 0 | 0 | 16 | K | 2 |  |  |  | ROZPOCET | 0 | 0 | 0 | 0 | 0 | 1 | 0 | 16 | 1700599197
| PP |  | Přesun hmot pro konstrukce tesařské stanovený z hmotnosti přesunovaného materiálu vodorovná dopravní vzdálenost do 50 m v objektech výšky přes 12 do 24 m | [14 empty] | PP | 2
| Online PSC |  | https://podminky.urs.cz/item/CS_URS_2021_02/998762103 | [14 empty] | Online PSC | 2
| D | 763 | Konstrukce suché výstavby |  |  |  | 0 |  |  |  |  | 0 |  | 3.5806 |  | 0 | 2 | D | 1 |  |  |  | ROZPOCET | [6 empty] | 0
113 | K | 763131532 | SDK podhled deska 1xDF 15 bez izolace jednovrstvá spodní kce profil CD+UD | m2 | 16.85 |  | 0 | CS ÚRS 2021 02 |  | základní |  | 0 | 0.01694 | 0.28544 | 0 | 0 | 16 | K | 2 |  |  |  | ROZPOCET | 0 | 0 | 0 | 0 | 0 | 1 | 0 | 16 | -753294008
| PP |  | Podhled ze sádrokartonových desek jednovrstvá zavěšená spodní konstrukce z ocelových profilů CD, UD jednoduše opláštěná deskou protipožární DF, tl. 15 mm, bez izolace | [14 empty] | PP | 2
| Online PSC |  | https://podminky.urs.cz/item/CS_URS_2021_02/763131532 | [14 empty] | Online PSC | 2
| VV |  | 16,85"R06 |  | 16.85 | [12 empty] | VV | 2 | 2 | True | 1 | ROZPOCET
114 | K | 76321123R | Sádrovláknitá příčka tl 150 mm profil CW+UW 100 desky 2x12,5 s izolací EI 90 Rw do 64 dB | m2 | 45.638 |  | 0 |  |  | základní |  | 0 | 0.06875 | 3.1376 | 0 | 0 | 16 | K | 2 |  |  |  | ROZPOCET | 0 | 0 | 0 | 0 | 0 | 1 | 0 | 16 | 180706677
| PP |  | Příčka ze sádrovláknitých desek skladba S07 | [14 empty] | PP | 2
| P |  | Poznámka k položce: položka skladby 1-6 | [14 empty] | P | 2
| VV |  | (1,364+1,649+6,396)*4,35 |  | 40.929 | [12 empty] | VV | 2 | 2 | True | 0 | ROZPOCET
| VV |  | (1,78+1,85)*4,3 |  | 15.609 | [12 empty] | VV | 2 | 2 | True | 0 | ROZPOCET
| VV |  | -1,1*5-1,08*5 |  | -10.9 | [12 empty] | VV | 2 | 2 | True | 0 | ROZPOCET
| VV |  | Součet |  | 45.638 | [12 empty] | VV | 2 | 4 | True | 1 | ROZPOCET
115 | K | 76321124R | Sádrovláknitá příčka skladba S-05a | m2 | 339.616 |  | 0 |  |  | základní |  | 0 | 0 | 0 | 0 | 0 | 16 | K | 2 |  |  |  | ROZPOCET | 0 | 0 | 0 | 0 | 0 | 1 | 0 | 16 | -62199171
| PP |  | Sádrovláknitá příčka skladba S-05a | [14 empty] | PP | 2
| P |  | Poznámka k položce: položky skladby 1-9 | [14 empty] | P | 2
| VV |  | (5,12*20,91)+(5,12*16,45)"svislé plochy světlíků 2NP |  | 191.283 | [12 empty] | VV | 2 | 2 | True | 0 | ROZPOCET
| VV |  | (2*3,64)+2*2,76+2*0,13*0,9"špalety |  | 13.034 | [12 empty] | VV | 2 | 2 | True | 0 | ROZPOCET
| VV |  | 0,88*0,5*12"sloupky |  | 5.28 | [12 empty] | VV | 2 | 2 | True | 0 | ROZPOCET
| VV |  | 3,31+14,08+17,27+12,57+14,37+14,36+13,6"stěny 4NP |  | 89.56 | [12 empty] | VV | 2 | 2 | True | 0 | ROZPOCET
| VV |  | 1,79*0,48*14+0,23*14"špalety 4NP |  | 15.249 | [12 empty] | VV | 2 | 2 | True | 0 | ROZPOCET
| VV |  | 1,63*3+2,97"štíty |  | 7.86 | [12 empty] | VV | 2 | 2 | True | 0 | ROZPOCET
| VV |  | 17,35"okap |  | 17.35 | [12 empty] | VV | 2 | 2 | True | 0 | ROZPOCET
| VV |  | Součet |  | 339.616 | [12 empty] | VV | 2 | 4 | True | 1 | ROZPOCET
116 | K | 76321125R | Sádrovláknitá příčka skladba S-05b | m2 | 11.61 |  | 0 |  |  | základní |  | 0 | 0 | 0 | 0 | 0 | 16 | K | 2 |  |  |  | ROZPOCET | 0 | 0 | 0 | 0 | 0 | 1 | 0 | 16 | -1504524076
| PP |  | Sádrovláknitá příčka skladba S-05b | [14 empty] | PP | 2
| VV |  | (20,9+17,8)*0,3 |  | 11.61 | [12 empty] | VV | 2 | 2 | True | 1 | ROZPOCET
117 | K | 763732113 | Montáž střešní konstrukce v do 10 m z příhradových vazníků konstrukční dl do 9 m | m | 15.445 |  | 0 | CS ÚRS 2021 02 |  | základní |  | 0 | 0 | 0 | 0 | 0 | 16 | K | 2 |  |  |  | ROZPOCET | 0 | 0 | 0 | 0 | 0 | 1 | 0 | 16 | -1624125560
| PP |  | Montáž střešní konstrukce do 10 m výšky římsy z vazníků příhradových, konstrukční délky do 9,0 m | [14 empty] | PP | 2
| Online PSC |  | https://podminky.urs.cz/item/CS_URS_2021_02/763732113 | [14 empty] | Online PSC | 2
| VV |  | 3,715 |  | 3.715 | [12 empty] | VV | 2 | 2 | True | 0 | ROZPOCET
| VV |  | 5,16 |  | 5.16 | [12 empty] | VV | 2 | 2 | True | 0 | ROZPOCET
| VV |  | 2,19*3 |  | 6.57 | [12 empty] | VV | 2 | 2 | True | 0 | ROZPOCET
| VV |  | Součet |  | 15.445 | [12 empty] | VV | 2 | 4 | True | 1 | ROZPOCET
118 | M | 60512200 | příhradový vazník sedlový sušený neimpregnovaný dl do 9m | m | 15.754 |  | 0 | CS ÚRS 2021 02 |  | základní |  | 0 | 0.01 | 0.15754 | 0 | 0 | 32 | M | 2 |  |  |  | ROZPOCET | 0 | 0 | 0 | 0 | 0 | 1 | 0 | 16 | -373016937
| PP |  | příhradový vazník sedlový sušený neimpregnovaný dl do 9m | [14 empty] | PP | 2
| Online PSC |  | https://podminky.urs.cz/item/CS_URS_2021_02/60512200 | [14 empty] | Online PSC | 2
| VV |  | 15,445*1,02 'Přepočtené koeficientem množství |  | 15.754 | [12 empty] | VV | 2 | 2 | False | 1 | ROZPOCET
119 | K | 998763102 | Přesun hmot tonážní pro dřevostavby v objektech v přes 12 do 24 m | t | 3.581 |  | 0 | CS ÚRS 2021 02 |  | základní |  | 0 | 0 | 0 | 0 | 0 | 16 | K | 2 |  |  |  | ROZPOCET | 0 | 0 | 0 | 0 | 0 | 1 | 0 | 16 | 378567031
| PP |  | Přesun hmot pro dřevostavby stanovený z hmotnosti přesunovaného materiálu vodorovná dopravní vzdálenost do 50 m v objektech výšky přes 12 do 24 m | [14 empty] | PP | 2
| Online PSC |  | https://podminky.urs.cz/item/CS_URS_2021_02/998763102 | [14 empty] | Online PSC | 2
| D | 764 | Konstrukce klempířské |  |  |  | 0 |  |  |  |  | 0 |  | 3.0392 |  | 0 | 2 | D | 1 |  |  |  | ROZPOCET | [6 empty] | 0
120 | K | 764042419 | Strukturovaná oddělovací rohož s integrovanou pojistnou hydroizolací jakékoliv rš | m2 | 719.85 |  | 0 | CS ÚRS 2021 02 |  | základní |  | 0 | 0.00058 | 0.41751 | 0 | 0 | 16 | K | 2 |  |  |  | ROZPOCET | 0 | 0 | 0 | 0 | 0 | 1 | 0 | 16 | 720597890
| PP |  | Strukturovaná odddělovací rohož s integrovanou pojistnou hydroizolací jakékoliv rš | [14 empty] | PP | 2
| Online PSC |  | https://podminky.urs.cz/item/CS_URS_2021_02/764042419 | [14 empty] | Online PSC | 2
| VV |  | 209,59+510,26"světlíky, střechy |  | 719.85 | [12 empty] | VV | 2 | 2 | True | 1 | ROZPOCET
121 | K | 764121405 | Krytina střechy rovné drážkováním ze svitků z Al plechu rš 500 mm sklonu přes 60° | m2 | 719.85 |  | 0 | CS ÚRS 2021 02 |  | základní |  | 0 | 0.00264 | 1.9004 | 0 | 0 | 16 | K | 2 |  |  |  | ROZPOCET | 0 | 0 | 0 | 0 | 0 | 1 | 0 | 16 | -652091693
| PP |  | Krytina z hliníkového plechu s úpravou u okapů, prostupů a výčnělků střechy rovné drážkováním ze svitků rš 500 mm, sklon střechy přes 60° | [14 empty] | PP | 2
| Online PSC |  | https://podminky.urs.cz/item/CS_URS_2021_02/764121405 | [14 empty] | Online PSC | 2
| P |  | Poznámka k položce: S-05a | [14 empty] | P | 2
122 | K | 764221406 | Oplechování větraného hřebene s větrací mřížkou z Al plechu rš 500 mm | m | 10 |  | 0 | CS ÚRS 2021 02 |  | základní |  | 0 | 0.00137 | 0.0137 | 0 | 0 | 16 | K | 2 |  |  |  | ROZPOCET | 0 | 0 | 0 | 0 | 0 | 1 | 0 | 16 | 1720654645
| PP |  | Oplechování střešních prvků z hliníkového plechu hřebene větraného, včetně větrací mřížky rš 500 mm | [14 empty] | PP | 2
| Online PSC |  | https://podminky.urs.cz/item/CS_URS_2021_02/764221406 | [14 empty] | Online PSC | 2
| P |  | Poznámka k položce: KAL09 | [14 empty] | P | 2
123 | K | 764221436 | Oplechování větraného nároží s větrací mřížkou z Al plechu rš 500 mm | m | 20 |  | 0 | CS ÚRS 2021 02 |  | základní |  | 0 | 0.00137 | 0.0274 | 0 | 0 | 16 | K | 2 |  |  |  | ROZPOCET | 0 | 0 | 0 | 0 | 0 | 1 | 0 | 16 | -267554519
| PP |  | Oplechování střešních prvků z hliníkového plechu nároží větraného, včetně větrací mřížky rš 500 mm | [14 empty] | PP | 2
| Online PSC |  | https://podminky.urs.cz/item/CS_URS_2021_02/764221436 | [14 empty] | Online PSC | 2
| P |  | Poznámka k položce: KAL08 | [14 empty] | P | 2
124 | K | 764221466 | Oplechování úžlabí z Al plechu rš 500 mm | m | 24 |  | 0 | CS ÚRS 2021 02 |  | základní |  | 0 | 0.00111 | 0.02664 | 0 | 0 | 16 | K | 2 |  |  |  | ROZPOCET | 0 | 0 | 0 | 0 | 0 | 1 | 0 | 16 | 57550269
| PP |  | Oplechování střešních prvků z hliníkového plechu úžlabí rš 500 mm | [14 empty] | PP | 2
| Online PSC |  | https://podminky.urs.cz/item/CS_URS_2021_02/764221466 | [14 empty] | Online PSC | 2
| P |  | Poznámka k položce: KAL07 | [14 empty] | P | 2
125 | K | 764222435 | Oplechování rovné okapové hrany z Al plechu rš 400 mm | m | 55 |  | 0 | CS ÚRS 2021 02 |  | základní |  | 0 | 0.00089 | 0.04895 | 0 | 0 | 16 | K | 2 |  |  |  | ROZPOCET | 0 | 0 | 0 | 0 | 0 | 1 | 0 | 16 | 784147898
| PP |  | Oplechování střešních prvků z hliníkového plechu okapu okapovým plechem střechy rovné rš 400 mm | [14 empty] | PP | 2
| Online PSC |  | https://podminky.urs.cz/item/CS_URS_2021_02/764222435 | [14 empty] | Online PSC | 2
| P |  | Poznámka k položce: KAL10 | [14 empty] | P | 2
126 | K | 764225408 | Oplechování horních ploch a nadezdívek (atik) bez rohů z Al plechu celoplošně lepené rš 750 mm | m | 9 |  | 0 | CS ÚRS 2021 02 |  | základní |  | 0 | 0.00314 | 0.02826 | 0 | 0 | 16 | K | 2 |  |  |  | ROZPOCET | 0 | 0 | 0 | 0 | 0 | 1 | 0 | 16 | -1659545323
| PP |  | Oplechování horních ploch zdí a nadezdívek (atik) z hliníkového plechu celoplošně lepené rš 750 mm | [14 empty] | PP | 2
| Online PSC |  | https://podminky.urs.cz/item/CS_URS_2021_02/764225408 | [14 empty] | Online PSC | 2
| P |  | Poznámka k položce: KAL11 | [14 empty] | P | 2
127 | K | 764226443 | Oplechování parapetů rovných celoplošně lepené z Al plechu rš 250 mm | m | 99 |  | 0 | CS ÚRS 2021 02 |  | základní |  | 0 | 0.00108 | 0.10692 | 0 | 0 | 16 | K | 2 |  |  |  | ROZPOCET | 0 | 0 | 0 | 0 | 0 | 1 | 0 | 16 | 2129092184
| PP |  | Oplechování parapetů z hliníkového plechu rovných celoplošně lepené, bez rohů rš 250 mm | [14 empty] | PP | 2
| Online PSC |  | https://podminky.urs.cz/item/CS_URS_2021_02/764226443 | [14 empty] | Online PSC | 2
| P |  | Poznámka k položce: KAL04 | [14 empty] | P | 2
128 | K | 764226444 | Oplechování parapetů rovných celoplošně lepené z Al plechu rš 330 mm | m | 94 |  | 0 | CS ÚRS 2021 02 |  | základní |  | 0 | 0.00146 | 0.13724 | 0 | 0 | 4 | K | 2 |  |  |  | ROZPOCET | 0 | 0 | 0 | 0 | 0 | 1 | 0 | 4 | 781887912
| PP |  | Oplechování parapetů z hliníkového plechu rovných celoplošně lepené, bez rohů rš 330 mm | [14 empty] | PP | 2
| Online PSC |  | https://podminky.urs.cz/item/CS_URS_2021_02/764226444 | [14 empty] | Online PSC | 2
| P |  | Poznámka k položce: KAL01, 03 | [14 empty] | P | 2
| VV |  | 65 |  | 65 | [12 empty] | VV | 2 | 2 | True | 0 | ROZPOCET
| VV |  | 29 |  | 29 | [12 empty] | VV | 2 | 2 | True | 0 | ROZPOCET
| VV |  | Součet |  | 94 | [12 empty] | VV | 2 | 4 | True | 1 | ROZPOCET
129 | K | 764226445 | Oplechování parapetů rovných celoplošně lepené z Al plechu rš 400 mm | m | 50 |  | 0 | CS ÚRS 2021 02 |  | základní |  | 0 | 0.00171 | 0.0855 | 0 | 0 | 16 | K | 2 |  |  |  | ROZPOCET | 0 | 0 | 0 | 0 | 0 | 1 | 0 | 16 | -164687443
| PP |  | Oplechování parapetů z hliníkového plechu rovných celoplošně lepené, bez rohů rš 400 mm | [14 empty] | PP | 2
| Online PSC |  | https://podminky.urs.cz/item/CS_URS_2021_02/764226445 | [14 empty] | Online PSC | 2
| P |  | Poznámka k položce: KAL02 | [14 empty] | P | 2
130 | K | 76432140R | Lemování zdí z hliníkového plechu boční - dilatace | m | 26 |  | 0 |  |  | základní |  | 0 | 0.00059 | 0.01534 | 0 | 0 | 16 | K | 2 |  |  |  | ROZPOCET | 0 | 0 | 0 | 0 | 0 | 1 | 0 | 16 | 480856875
| PP |  | Lemování zdí z hliníkového plechu boční - dilatace | [14 empty] | PP | 2
| P |  | Poznámka k položce: KAL12 | [14 empty] | P | 2
131 | K | 764521414 | Žlab podokapní hranatý z Al plechu rš 330 mm | m | 83.5 |  | 0 | CS ÚRS 2021 02 |  | základní |  | 0 | 0.00119 | 0.099365 | 0 | 0 | 16 | K | 2 |  |  |  | ROZPOCET | 0 | 0 | 0 | 0 | 0 | 1 | 0 | 16 | 1767362212
| PP |  | Žlab podokapní z hliníkového plechu včetně háků a čel hranatý rš 330 mm | [14 empty] | PP | 2
| Online PSC |  | https://podminky.urs.cz/item/CS_URS_2021_02/764521414 | [14 empty] | Online PSC | 2
| P |  | Poznámka k položce: KAL05 | [14 empty] | P | 2
132 | K | 764528402 | Svody hranaté včetně objímek, kolen, odskoků z Al plechu o straně 100 mm | m | 86.79 |  | 0 | CS ÚRS 2021 02 |  | základní |  | 0 | 0.00152 | 0.13192 | 0 | 0 | 16 | K | 2 |  |  |  | ROZPOCET | 0 | 0 | 0 | 0 | 0 | 1 | 0 | 16 | -650972359
| PP |  | Svod z hliníkového plechu včetně objímek, kolen a odskoků hranatý, o straně 100 mm | [14 empty] | PP | 2
| Online PSC |  | https://podminky.urs.cz/item/CS_URS_2021_02/764528402 | [14 empty] | Online PSC | 2
| P |  | Poznámka k položce: KAL06 | [14 empty] | P | 2
133 | K | 998764103 | Přesun hmot tonážní pro konstrukce klempířské v objektech v přes 12 do 24 m | t | 2.902 |  | 0 | CS ÚRS 2021 02 |  | základní |  | 0 | 0 | 0 | 0 | 0 | 16 | K | 2 |  |  |  | ROZPOCET | 0 | 0 | 0 | 0 | 0 | 1 | 0 | 16 | 1932141302
| PP |  | Přesun hmot pro konstrukce klempířské stanovený z hmotnosti přesunovaného materiálu vodorovná dopravní vzdálenost do 50 m v objektech výšky přes 12 do 24 m | [14 empty] | PP | 2
| Online PSC |  | https://podminky.urs.cz/item/CS_URS_2021_02/998764103 | [14 empty] | Online PSC | 2
| D | 766 | Konstrukce truhlářské |  |  |  | 0 |  |  |  |  | 0 |  | 0.0080313 |  | 0 | 2 | D | 1 |  |  |  | ROZPOCET | [6 empty] | 0
134 | K | 766622132 | Montáž plastových oken plochy přes 1 m2 otevíravých v do 2,5 m s rámem do zdiva | m2 | 29.082 |  | 0 | CS ÚRS 2021 02 |  | základní |  | 0 | 0.00026 | 0.0075613 | 0 | 0 | 16 | K | 2 |  |  |  | ROZPOCET | 0 | 0 | 0 | 0 | 0 | 1 | 0 | 16 | 1310529858
| PP |  | Montáž oken plastových včetně montáže rámu plochy přes 1 m2 otevíravých do zdiva, výšky přes 1,5 do 2,5 m | [14 empty] | PP | 2
| Online PSC |  | https://podminky.urs.cz/item/CS_URS_2021_02/766622132 | [14 empty] | Online PSC | 2
| VV |  | 0,65*1,235*23"O03 |  | 18.463 | [12 empty] | VV | 2 | 2 | True | 0 | ROZPOCET
| VV |  | 1,55*1,85"O09 |  | 2.868 | [12 empty] | VV | 2 | 2 | True | 0 | ROZPOCET
| VV |  | 1,55*1,575*2"O013 |  | 4.883 | [12 empty] | VV | 2 | 2 | True | 0 | ROZPOCET
| VV |  | 1,55*1,85"O20 |  | 2.868 | [12 empty] | VV | 2 | 2 | True | 0 | ROZPOCET
| VV |  | Součet |  | 29.082 | [12 empty] | VV | 2 | 4 | True | 1 | ROZPOCET
135 | M | 611R01 |  | kus | 23 |  | 0 |  |  | základní |  | 0 | 0 | 0 | 0 | 0 | 32 | M | 2 |  |  |  | ROZPOCET | 0 | 0 | 0 | 0 | 0 | 1 | 0 | 16 | 586945762
| PP |  | Okno plastové komplet dle specifikace O03/L | [14 empty] | PP | 2
136 | M | 611R02 |  | kus | 1 |  | 0 |  |  | základní |  | 0 | 0 | 0 | 0 | 0 | 32 | M | 2 |  |  |  | ROZPOCET | 0 | 0 | 0 | 0 | 0 | 1 | 0 | 16 | 1889605763
| PP |  | Okno plastové komplet dle specifikace O09 | [14 empty] | PP | 2
137 | M | 611R03 |  | kus | 2 |  | 0 |  |  | základní |  | 0 | 0 | 0 | 0 | 0 | 32 | M | 2 |  |  |  | ROZPOCET | 0 | 0 | 0 | 0 | 0 | 1 | 0 | 16 | 1287965792
| PP |  | Okno plastové komplet dle specifikace O013 | [14 empty] | PP | 2
138 | M | 611R04 |  | kus | 1 |  | 0 |  |  | základní |  | 0 | 0 | 0 | 0 | 0 | 32 | M | 2 |  |  |  | ROZPOCET | 0 | 0 | 0 | 0 | 0 | 1 | 0 | 16 | -468228546
| PP |  | Okno plastové komplet dle specifikace O20 | [14 empty] | PP | 2
139 | K | 766681114 | Montáž zárubní rámových pro dveře jednokřídlové š do 900 mm | kus | 1 |  | 0 | CS ÚRS 2021 02 |  | základní |  | 0 | 0.00047 | 0.00047 | 0 | 0 | 16 | K | 2 |  |  |  | ROZPOCET | 0 | 0 | 0 | 0 | 0 | 1 | 0 | 16 | 597461195
| PP |  | Montáž zárubní dřevěných, plastových nebo z lamina rámových, pro dveře jednokřídlové, šířky do 900 mm | [14 empty] | PP | 2
| Online PSC |  | https://podminky.urs.cz/item/CS_URS_2021_02/766681114 | [14 empty] | Online PSC | 2
140 | M | 611001R7 | Dveře dle specifikace D06/P | kus | 1 |  | 0 |  |  | základní |  | 0 | 0 | 0 | 0 | 0 | 32 | M | 2 |  |  |  | ROZPOCET | 0 | 0 | 0 | 0 | 0 | 1 | 0 | 16 | -2083950119
| PP |  | Dveře dle specifikace D06/P | [14 empty] | PP | 2
141 | K | 998766103 | Přesun hmot tonážní pro kce truhlářské v objektech v přes 12 do 24 m | t | 0.008 |  | 0 | CS ÚRS 2021 02 |  | základní |  | 0 | 0 | 0 | 0 | 0 | 16 | K | 2 |  |  |  | ROZPOCET | 0 | 0 | 0 | 0 | 0 | 1 | 0 | 16 | -541926156
| PP |  | Přesun hmot pro konstrukce truhlářské stanovený z hmotnosti přesunovaného materiálu vodorovná dopravní vzdálenost do 50 m v objektech výšky přes 12 do 24 m | [14 empty] | PP | 2
| Online PSC |  | https://podminky.urs.cz/item/CS_URS_2021_02/998766103 | [14 empty] | Online PSC | 2
| D | 767 | Konstrukce zámečnické |  |  |  | 0 |  |  |  |  | 0 |  | 2.6138 |  | 0 | 2 | D | 1 |  |  |  | ROZPOCET | [6 empty] | 0
142 | K | 767113110 | Montáž stěn pro zasklení z Al profilů pl do 6 m2 | m2 | 25.783 |  | 0 | CS ÚRS 2021 02 |  | základní |  | 0 | 5e-05 | 0.0012892 | 0 | 0 | 16 | K | 2 |  |  |  | ROZPOCET | 0 | 0 | 0 | 0 | 0 | 1 | 0 | 16 | 1667552795
| PP |  | Montáž stěn a příček pro zasklení z hliníkových profilů, plochy jednotlivých stěn do 6 m2 | [14 empty] | PP | 2
| Online PSC |  | https://podminky.urs.cz/item/CS_URS_2021_02/767113110 | [14 empty] | Online PSC | 2
| VV |  | 1,35*2,4*2 |  | 6.48 | [12 empty] | VV | 2 | 2 | True | 0 | ROZPOCET
| VV |  | 1,55*2,9 |  | 4.495 | [12 empty] | VV | 2 | 2 | True | 0 | ROZPOCET
| VV |  | 1,748+3,2 |  | 4.948 | [12 empty] | VV | 2 | 2 | True | 0 | ROZPOCET
| VV |  | 1,85*2,9 |  | 5.365 | [12 empty] | VV | 2 | 2 | True | 0 | ROZPOCET
| VV |  | 1,55*2,9 |  | 4.495 | [12 empty] | VV | 2 | 2 | True | 0 | ROZPOCET
| VV |  | Součet |  | 25.783 | [12 empty] | VV | 2 | 4 | True | 1 | ROZPOCET
143 | M | 611001R1 | stěna dle specifikace D01A/L | soubor | 1 |  | 0 |  |  | základní |  | 0 | 0 | 0 | 0 | 0 | 32 | M | 2 |  |  |  | ROZPOCET | 0 | 0 | 0 | 0 | 0 | 1 | 0 | 16 | -1848875768
| PP |  | stěna dle specifikace D01A/L | [14 empty] | PP | 2
144 | M | 611001R2 | stěna dle specifikace D01C/P | soubor | 1 |  | 0 |  |  | základní |  | 0 | 0 | 0 | 0 | 0 | 32 | M | 2 |  |  |  | ROZPOCET | 0 | 0 | 0 | 0 | 0 | 1 | 0 | 16 | 1253924885
| PP |  | stěna dle specifikace D01C/P | [14 empty] | PP | 2
145 | M | 611001R3 | stěna dle specifikace D02 | soubor | 1 |  | 0 |  |  | základní |  | 0 | 0 | 0 | 0 | 0 | 32 | M | 2 |  |  |  | ROZPOCET | 0 | 0 | 0 | 0 | 0 | 1 | 0 | 16 | 1974595237
| PP |  | stěna dle specifikace D02 | [14 empty] | PP | 2
146 | M | 611001R4 | stěna dle specifikace D03/P | soubor | 1 |  | 0 |  |  | základní |  | 0 | 0 | 0 | 0 | 0 | 32 | M | 2 |  |  |  | ROZPOCET | 0 | 0 | 0 | 0 | 0 | 1 | 0 | 16 | 1641440293
| PP |  | stěna dle specifikace D03/P | [14 empty] | PP | 2
147 | M | 61101R5 | stěna dle specifikace D04 | soubor | 1 |  | 0 |  |  | základní |  | 0 | 0 | 0 | 0 | 0 | 32 | M | 2 |  |  |  | ROZPOCET | 0 | 0 | 0 | 0 | 0 | 1 | 0 | 16 | 655187674
| PP |  | stěna dle specifikace D04 | [14 empty] | PP | 2
149 | K | 767391112 | Montáž krytiny z tvarovaných plechů šroubováním | m2 | 154.8 |  | 0 | CS ÚRS 2021 02 |  | základní |  | 0 | 0.00028 | 0.043344 | 0 | 0 | 16 | K | 2 |  |  |  | ROZPOCET | 0 | 0 | 0 | 0 | 0 | 1 | 0 | 16 | 1884082717
| PP |  | Montáž krytiny z tvarovaných plechů trapézových nebo vlnitých, uchyceným šroubováním | [14 empty] | PP | 2
| Online PSC |  | https://podminky.urs.cz/item/CS_URS_2021_02/767391112 | [14 empty] | Online PSC | 2
| VV |  | 20,91*4 |  | 83.64 | [12 empty] | VV | 2 | 2 | True | 0 | ROZPOCET
| VV |  | 17,79*4 |  | 71.16 | [12 empty] | VV | 2 | 2 | True | 0 | ROZPOCET
| VV |  | Součet |  | 154.8 | [12 empty] | VV | 2 | 4 | True | 1 | ROZPOCET
150 | M | 15484142 | plech trapézový 55/235 940 Pz tl 1,00mm | m2 | 170.28 |  | 0 | CS ÚRS 2021 02 |  | základní |  | 0 | 0.0099 | 1.6858 | 0 | 0 | 32 | M | 2 |  |  |  | ROZPOCET | 0 | 0 | 0 | 0 | 0 | 1 | 0 | 16 | -2067237273
| PP |  | plech trapézový 55/235 940 Pz tl 1,00mm | [14 empty] | PP | 2
| Online PSC |  | https://podminky.urs.cz/item/CS_URS_2021_02/15484142 | [14 empty] | Online PSC | 2
| VV |  | 154,8 |  | 154.8 | [12 empty] | VV | 2 | 2 | True | 1 | ROZPOCET
| VV |  | 154,8*1,1 'Přepočtené koeficientem množství |  | 170.28 | [12 empty] | VV | 2 | 2 | False | 1 | ROZPOCET
151 | K | 767610124 | Montáž oken kovových jednoduchých otevíravých do panelů nebo ocelové konstrukce pl přes 2,5 m2 | m2 | 34.3 |  | 0 | CS ÚRS 2021 02 |  | základní |  | 0 | 0.00027 | 0.009261 | 0 | 0 | 16 | K | 2 |  |  |  | ROZPOCET | 0 | 0 | 0 | 0 | 0 | 1 | 0 | 16 | -153761612
| PP |  | Montáž oken jednoduchých z hliníkových nebo ocelových profilů na polyuretanovou pěnu otevíravých do celostěnových panelů nebo ocelové konstrukce, plochy přes 2,5 m2 | [14 empty] | PP | 2
| Online PSC |  | https://podminky.urs.cz/item/CS_URS_2021_02/767610124 | [14 empty] | Online PSC | 2
| VV |  | 14,9*1 |  | 14.9 | [12 empty] | VV | 2 | 2 | True | 0 | ROZPOCET
| VV |  | 19,4*1 |  | 19.4 | [12 empty] | VV | 2 | 2 | True | 0 | ROZPOCET
| VV |  | Součet |  | 34.3 | [12 empty] | VV | 2 | 4 | True | 1 | ROZPOCET
152 | M | 311001R11 | zasklení světlíku O11 | kus | 1 |  | 0 |  |  | základní |  | 0 | 0 | 0 | 0 | 0 | 32 | M | 2 |  |  |  | ROZPOCET | 0 | 0 | 0 | 0 | 0 | 1 | 0 | 16 | -1409653284
| PP |  | zasklení světlíku O11 | [14 empty] | PP | 2
153 | M | 311001R12 | zasklení světlíku O12 | kus | 1 |  | 0 |  |  | základní |  | 0 | 0 | 0 | 0 | 0 | 32 | M | 2 |  |  |  | ROZPOCET | 0 | 0 | 0 | 0 | 0 | 1 | 0 | 16 | -833480762
| PP |  | zasklení světlíku O12 | [14 empty] | PP | 2
154 | K | 767610128 | Montáž oken kovových jednoduchých otevíravých do zdiva pl přes 2,5 m2 | m2 | 346.842 |  | 0 | CS ÚRS 2021 02 |  | základní |  | 0 | 0.00027 | 0.093647 | 0 | 0 | 16 | K | 2 |  |  |  | ROZPOCET | 0 | 0 | 0 | 0 | 0 | 1 | 0 | 16 | 1573493224
| PP |  | Montáž oken jednoduchých z hliníkových nebo ocelových profilů na polyuretanovou pěnu otevíravých do zdiva, plochy přes 2,5 m2 | [14 empty] | PP | 2
| Online PSC |  | https://podminky.urs.cz/item/CS_URS_2021_02/767610128 | [14 empty] | Online PSC | 2
| VV |  | 2,15*3,325*20"O01 |  | 142.975 | [12 empty] | VV | 2 | 2 | True | 0 | ROZPOCET
| VV |  | 1,55*2,325*5"O02 |  | 18.019 | [12 empty] | VV | 2 | 2 | True | 0 | ROZPOCET
| VV |  | 1,55*1,575"O04 |  | 2.441 | [12 empty] | VV | 2 | 2 | True | 0 | ROZPOCET
| VV |  | 0,8*2,325*2"O05 |  | 3.72 | [12 empty] | VV | 2 | 2 | True | 0 | ROZPOCET
| VV |  | 1,55*2,325*8"O06 |  | 28.83 | [12 empty] | VV | 2 | 2 | True | 0 | ROZPOCET
| VV |  | 1,55*3,05*2"O07 |  | 9.455 | [12 empty] | VV | 2 | 2 | True | 0 | ROZPOCET
| VV |  | 0,8*2,325*2"O08 |  | 3.72 | [12 empty] | VV | 2 | 2 | True | 0 | ROZPOCET
| VV |  | 1,55*1,86*14"O14 |  | 40.362 | [12 empty] | VV | 2 | 2 | True | 0 | ROZPOCET
| VV |  | 1,55*2,77*4"O15 |  | 17.174 | [12 empty] | VV | 2 | 2 | True | 0 | ROZPOCET
| VV |  | 0,8*1,85*4"O16 |  | 5.92 | [12 empty] | VV | 2 | 2 | True | 0 | ROZPOCET
| VV |  | 1,55*2,72*2"O17 |  | 8.432 | [12 empty] | VV | 2 | 2 | True | 0 | ROZPOCET
| VV |  | 1,55*1,85*13"O18, O19, |  | 37.278 | [12 empty] | VV | 2 | 2 | True | 0 | ROZPOCET
| VV |  | 1,1*5*2"O10 |  | 11 | [12 empty] | VV | 2 | 2 | True | 0 | ROZPOCET
| VV |  | 2,15*2,325"O21 |  | 4.999 | [12 empty] | VV | 2 | 2 | True | 0 | ROZPOCET
| VV |  | 2,15*2,325"O22 |  | 4.999 | [12 empty] | VV | 2 | 2 | True | 0 | ROZPOCET
| VV |  | 1,55*1,5*2"O23 |  | 4.65 | [12 empty] | VV | 2 | 2 | True | 0 | ROZPOCET
| VV |  | 1,55*1,85"O24 |  | 2.868 | [12 empty] | VV | 2 | 2 | True | 0 | ROZPOCET
| VV |  | Součet |  | 346.842 | [12 empty] | VV | 2 | 4 | True | 1 | ROZPOCET
155 | M | 553R01 |  | kus | 20 |  | 0 |  |  | základní |  | 0 | 0 | 0 | 0 | 0 | 32 | M | 2 |  |  |  | ROZPOCET | 0 | 0 | 0 | 0 | 0 | 1 | 0 | 16 | 1324322070
| PP |  | Okno hliníkové komplet dle specifikace O01 | [14 empty] | PP | 2
156 | M | 553R02 |  | kus | 5 |  | 0 |  |  | základní |  | 0 | 0 | 0 | 0 | 0 | 32 | M | 2 |  |  |  | ROZPOCET | 0 | 0 | 0 | 0 | 0 | 1 | 0 | 16 | -394931403
| PP |  | Okno hliníkové komplet dle specifikace O02 | [14 empty] | PP | 2
157 | M | 553R04 |  | kus | 1 |  | 0 |  |  | základní |  | 0 | 0 | 0 | 0 | 0 | 32 | M | 2 |  |  |  | ROZPOCET | 0 | 0 | 0 | 0 | 0 | 1 | 0 | 16 | 1279627942
| PP |  | Okno hliníkové komplet dle specifikace O04 | [14 empty] | PP | 2
158 | M | 553R05 |  | kus | 2 |  | 0 |  |  | základní |  | 0 | 0 | 0 | 0 | 0 | 32 | M | 2 |  |  |  | ROZPOCET | 0 | 0 | 0 | 0 | 0 | 1 | 0 | 16 | -1060923756
| PP |  | Okno hliníkové komplet dle specifikace O05 | [14 empty] | PP | 2
159 | M | 553R06 |  | kus | 8 |  | 0 |  |  | základní |  | 0 | 0 | 0 | 0 | 0 | 32 | M | 2 |  |  |  | ROZPOCET | 0 | 0 | 0 | 0 | 0 | 1 | 0 | 16 | -845132117
| PP |  | Okno hliníkové komplet dle specifikace O06 | [14 empty] | PP | 2
160 | M | 553R07 |  | kus | 2 |  | 0 |  |  | základní |  | 0 | 0 | 0 | 0 | 0 | 32 | M | 2 |  |  |  | ROZPOCET | 0 | 0 | 0 | 0 | 0 | 1 | 0 | 16 | 1234236463
| PP |  | Okno hliníkové komplet dle specifikace O07 | [14 empty] | PP | 2
161 | M | 553R08 |  | kus | 2 |  | 0 |  |  | základní |  | 0 | 0 | 0 | 0 | 0 | 32 | M | 2 |  |  |  | ROZPOCET | 0 | 0 | 0 | 0 | 0 | 1 | 0 | 16 | -772012391
| PP |  | Okno hliníkové komplet dle specifikace O08 | [14 empty] | PP | 2
164 | M | 553R14 |  | kus | 14 |  | 0 |  |  | základní |  | 0 | 0 | 0 | 0 | 0 | 32 | M | 2 |  |  |  | ROZPOCET | 0 | 0 | 0 | 0 | 0 | 1 | 0 | 16 | -1357242725
| PP |  | Okno hliníkové komplet dle specifikace O14 | [14 empty] | PP | 2
165 | M | 553R15 |  | kus | 4 |  | 0 |  |  | základní |  | 0 | 0 | 0 | 0 | 0 | 32 | M | 2 |  |  |  | ROZPOCET | 0 | 0 | 0 | 0 | 0 | 1 | 0 | 16 | -1983012168
| PP |  | Okno hliníkové komplet dle specifikace O15 | [14 empty] | PP | 2
166 | M | 553R16 |  | kus | 4 |  | 0 |  |  | základní |  | 0 | 0 | 0 | 0 | 0 | 32 | M | 2 |  |  |  | ROZPOCET | 0 | 0 | 0 | 0 | 0 | 1 | 0 | 16 | -2061316159
| PP |  | Okno hliníkové komplet dle specifikace O16 | [14 empty] | PP | 2
167 | M | 553R17 |  | kus | 2 |  | 0 |  |  | základní |  | 0 | 0 | 0 | 0 | 0 | 32 | M | 2 |  |  |  | ROZPOCET | 0 | 0 | 0 | 0 | 0 | 1 | 0 | 16 | -1320332759
| PP |  | Okno hliníkové komplet dle specifikace O17 | [14 empty] | PP | 2
168 | M | 553R18 |  | kus | 1 |  | 0 |  |  | základní |  | 0 | 0 | 0 | 0 | 0 | 32 | M | 2 |  |  |  | ROZPOCET | 0 | 0 | 0 | 0 | 0 | 1 | 0 | 16 | 1468929940
| PP |  | Okno hliníkové komplet dle specifikace O18 | [14 empty] | PP | 2
169 | M | 553R19 |  | kus | 12 |  | 0 |  |  | základní |  | 0 | 0 | 0 | 0 | 0 | 32 | M | 2 |  |  |  | ROZPOCET | 0 | 0 | 0 | 0 | 0 | 1 | 0 | 16 | 1908214763
| PP |  | Okno hliníkové komplet dle specifikace O19 | [14 empty] | PP | 2
171 | M | 553R10 |  | kus | 2 |  | 0 |  |  | základní |  | 0 | 0 | 0 | 0 | 0 | 32 | M | 2 |  |  |  | ROZPOCET | 0 | 0 | 0 | 0 | 0 | 1 | 0 | 16 | 1841759220
| PP |  | Okno hliníkové komplet dle specifikace O10 | [14 empty] | PP | 2
172 | M | 553R21 |  | kus | 1 |  | 0 |  |  | základní |  | 0 | 0 | 0 | 0 | 0 | 32 | M | 2 |  |  |  | ROZPOCET | 0 | 0 | 0 | 0 | 0 | 1 | 0 | 16 | -270623277
| PP |  | Okno hliníkové komplet dle specifikace O21 | [14 empty] | PP | 2
173 | M | 553R22 |  | kus | 1 |  | 0 |  |  | základní |  | 0 | 0 | 0 | 0 | 0 | 32 | M | 2 |  |  |  | ROZPOCET | 0 | 0 | 0 | 0 | 0 | 1 | 0 | 16 | -804955680
| PP |  | Okno hliníkové komplet dle specifikace O22 | [14 empty] | PP | 2
174 | M | 553R23 |  | kus | 2 |  | 0 |  |  | základní |  | 0 | 0 | 0 | 0 | 0 | 32 | M | 2 |  |  |  | ROZPOCET | 0 | 0 | 0 | 0 | 0 | 1 | 0 | 16 | -909368747
| PP |  | Okno hliníkové komplet dle specifikace O23 | [14 empty] | PP | 2
175 | M | 553R24 |  | kus | 1 |  | 0 |  |  | základní |  | 0 | 0 | 0 | 0 | 0 | 32 | M | 2 |  |  |  | ROZPOCET | 0 | 0 | 0 | 0 | 0 | 1 | 0 | 16 | 1341091234
| PP |  | Okno hliníkové komplet dle specifikace O24 | [14 empty] | PP | 2
176 | K | 767641711 | Montáž turniketu průměr do 3 m v do 2,2 m | kus | 1 |  | 0 | CS ÚRS 2021 02 |  | základní |  | 0 | 0 | 0 | 0 | 0 | 16 | K | 2 |  |  |  | ROZPOCET | 0 | 0 | 0 | 0 | 0 | 1 | 0 | 16 | -1042912087
| PP |  | Montáž automatických dveří turniketu, výšky do 2200 mm, průměru do 3000 mm | [14 empty] | PP | 2
| Online PSC |  | https://podminky.urs.cz/item/CS_URS_2021_02/767641711 | [14 empty] | Online PSC | 2
177 | M | 55329139R | dveře automatické turniketové, dle PD | kus | 1 |  | 0 |  |  | základní |  | 0 | 0.5 | 0.5 | 0 | 0 | 32 | M | 2 |  |  |  | ROZPOCET | 0 | 0 | 0 | 0 | 0 | 1 | 0 | 16 | -1055461636
| PP |  | dveře automatické turniketové, dle PD | [14 empty] | PP | 2
| P |  | Poznámka k položce: dle specifikace D01B/P | [14 empty] | P | 2
178 | K | 767651113 | Montáž vrat garážových sekčních zajížděcích pod strop pl přes 9 do 13 m2 | kus | 1 |  | 0 | CS ÚRS 2021 02 |  | základní |  | 0 | 0 | 0 | 0 | 0 | 16 | K | 2 |  |  |  | ROZPOCET | 0 | 0 | 0 | 0 | 0 | 1 | 0 | 16 | 1389067630
| PP |  | Montáž vrat garážových nebo průmyslových sekčních zajížděcích pod strop, plochy přes 9 do 13 m2 | [14 empty] | PP | 2
| Online PSC |  | https://podminky.urs.cz/item/CS_URS_2021_02/767651113 | [14 empty] | Online PSC | 2
179 | M | 611001R8 | vrata dle specifikace SV | soubor | 1 |  | 0 |  |  | základní |  | 0 | 0 | 0 | 0 | 0 | 32 | M | 2 |  |  |  | ROZPOCET | 0 | 0 | 0 | 0 | 0 | 1 | 0 | 16 | -571990890
| PP |  | vrata dle specifikace SV | [14 empty] | PP | 2
180 | K | 767881112 | Montáž bodů záchytného systému do železobetonu chemickou kotvou | kus | 55 |  | 0 | CS ÚRS 2021 02 |  | základní |  | 0 | 0.00017 | 0.00935 | 0 | 0 | 4 | K | 2 |  |  |  | ROZPOCET | 0 | 0 | 0 | 0 | 0 | 1 | 0 | 4 | 385780312
| PP |  | Montáž záchytného systému proti pádu bodů samostatných nebo v systému s poddajným kotvícím vedením do železobetonu chemickou kotvou | [14 empty] | PP | 2
| Online PSC |  | https://podminky.urs.cz/item/CS_URS_2021_02/767881112 | [14 empty] | Online PSC | 2
| VV |  | 27+28 |  | 55 | [12 empty] | VV | 2 | 2 | True | 1 | ROZPOCET
181 | M | 70921330R | kotvicí bod pro betonové konstrukce pomocí rozpěrné kotvy nebo chemické kotvy | kus | 55 |  | 0 |  |  | základní |  | 0 | 0.00277 | 0.15235 | 0 | 0 | 8 | M | 2 |  |  |  | ROZPOCET | 0 | 0 | 0 | 0 | 0 | 1 | 0 | 4 | 655993323
| PP |  | kotvicí bod pro betonové konstrukce pomocí rozpěrné kotvy nebo chemické kotvy | [14 empty] | PP | 2
| P |  | Poznámka k položce: CERTIFIKOVANÝ KOTEVNÍ BOD BEZPEČNOSTNÍHO ZÁCHYTNÉHO SYSTÉMU OCEL, ŽÁROVÝ POZINK. KOTVENÝ NA CHEMICKÉ KOTVY DO ŽB STROPNÍ DESKY DL. 800mm NAD STROPNÍ DESKOU, OKO 26mm PROSTUPY STŘEŠNÍ KRYTINOU BUDOU OPRACOVÁNY PLASTOVÝMI TVAROVKAMI, STAŽNÝMI NEREZOVOU OBJÍMKOU A UTĚSNĚNY PU TMELEM | [14 empty] | P | 2
182 | K | 767995115 | Montáž atypických zámečnických konstrukcí hm přes 50 do 100 kg | kg | 2376.56 |  | 0 | CS ÚRS 2021 02 |  | základní |  | 0 | 5e-05 | 0.11883 | 0 | 0 | 16 | K | 2 |  |  |  | ROZPOCET | 0 | 0 | 0 | 0 | 0 | 1 | 0 | 16 | 1978626536
| PP |  | Montáž ostatních atypických zámečnických konstrukcí hmotnosti přes 50 do 100 kg | [14 empty] | PP | 2
| Online PSC |  | https://podminky.urs.cz/item/CS_URS_2021_02/767995115 | [14 empty] | Online PSC | 2
| VV |  | 2376,56"ocel pro světlíky |  | 2376.56 | [12 empty] | VV | 2 | 2 | True | 1 | ROZPOCET
183 | M | 654987R | OK obvodové stěny pro světlíky výkres D.1.1.b)Z01 | kg | 2376.56 |  | 0 |  |  | základní |  | 0 | 0 | 0 | 0 | 0 | 32 | M | 2 |  |  |  | ROZPOCET | 0 | 0 | 0 | 0 | 0 | 1 | 0 | 16 | 1178741741
| PP |  | OK obvodové stěny pro světlíky výkres D.1.1.b)Z01 | [14 empty] | PP | 2
184 | K | 768001R | Označení budovy - státní znak dle PD | soubor | 1 |  | 0 |  |  | základní |  | 0 | 0 | 0 | 0 | 0 | 16 | K | 2 |  |  |  | ROZPOCET | 0 | 0 | 0 | 0 | 0 | 1 | 0 | 16 | 1370644687
| PP |  | Označení budovy - státní znak dle PD | [14 empty] | PP | 2
| P |  | Poznámka k položce: včetně kotvení do fasády | [14 empty] | P | 2
185 | K | 768002R | Označení budovy - nápis dle PD | soubor | 1 |  | 0 |  |  | základní |  | 0 | 0 | 0 | 0 | 0 | 16 | K | 2 |  |  |  | ROZPOCET | 0 | 0 | 0 | 0 | 0 | 1 | 0 | 16 | -1280331662
| PP |  | Označení budovy - nápis dle PD | [14 empty] | PP | 2
| P |  | Poznámka k položce: včetně kotvení | [14 empty] | P | 2
186 | K | 998767103 | Přesun hmot tonážní pro zámečnické konstrukce v objektech v přes 12 do 24 m | t | 2.452 |  | 0 | CS ÚRS 2021 02 |  | základní |  | 0 | 0 | 0 | 0 | 0 | 16 | K | 2 |  |  |  | ROZPOCET | 0 | 0 | 0 | 0 | 0 | 1 | 0 | 16 | 194210333
| PP |  | Přesun hmot pro zámečnické konstrukce stanovený z hmotnosti přesunovaného materiálu vodorovná dopravní vzdálenost do 50 m v objektech výšky přes 12 do 24 m | [14 empty] | PP | 2
| Online PSC |  | https://podminky.urs.cz/item/CS_URS_2021_02/998767103 | [14 empty] | Online PSC | 2
| D | 783 | Dokončovací práce - nátěry |  |  |  | 0 |  |  |  |  | 0 |  | 0.11107 |  | 0 | 2 | D | 1 |  |  |  | ROZPOCET | [6 empty] | 0
187 | K | 783315101 | Mezinátěr jednonásobný syntetický standardní zámečnických konstrukcí | m2 | 8.46 |  | 0 | CS ÚRS 2021 02 |  | základní |  | 0 | 0.00012 | 0.0010152 | 0 | 0 | 16 | K | 2 |  |  |  | ROZPOCET | 0 | 0 | 0 | 0 | 0 | 1 | 0 | 16 | 1604706729
| PP |  | Mezinátěr zámečnických konstrukcí jednonásobný syntetický standardní | [14 empty] | PP | 2
| Online PSC |  | https://podminky.urs.cz/item/CS_URS_2021_02/783315101 | [14 empty] | Online PSC | 2
| VV |  | 56,4*0,15"stěna schodiště |  | 8.46 | [12 empty] | VV | 2 | 2 | True | 1 | ROZPOCET
188 | K | 783317101 | Krycí jednonásobný syntetický standardní nátěr zámečnických konstrukcí | m2 | 8.46 |  | 0 | CS ÚRS 2021 02 |  | základní |  | 0 | 0.00012 | 0.0010152 | 0 | 0 | 16 | K | 2 |  |  |  | ROZPOCET | 0 | 0 | 0 | 0 | 0 | 1 | 0 | 16 | -1523255546
| PP |  | Krycí nátěr (email) zámečnických konstrukcí jednonásobný syntetický standardní | [14 empty] | PP | 2
| Online PSC |  | https://podminky.urs.cz/item/CS_URS_2021_02/783317101 | [14 empty] | Online PSC | 2
189 | K | 783823133 | Penetrační silikátový nátěr hladkých, tenkovrstvých zrnitých nebo štukových omítek | m2 | 232 |  | 0 | CS ÚRS 2021 02 |  | základní |  | 0 | 0.00011 | 0.02552 | 0 | 0 | 16 | K | 2 |  |  |  | ROZPOCET | 0 | 0 | 0 | 0 | 0 | 1 | 0 | 16 | -242178877
| PP |  | Penetrační nátěr omítek hladkých omítek hladkých, zrnitých tenkovrstvých nebo štukových stupně členitosti 1 a 2 silikátový | [14 empty] | PP | 2
| Online PSC |  | https://podminky.urs.cz/item/CS_URS_2021_02/783823133 | [14 empty] | Online PSC | 2
190 | K | 783827123 | Krycí jednonásobný silikátový nátěr omítek stupně členitosti 1 a 2 | m2 | 232 |  | 0 | CS ÚRS 2021 02 |  | základní |  | 0 | 0.00036 | 0.08352 | 0 | 0 | 16 | K | 2 |  |  |  | ROZPOCET | 0 | 0 | 0 | 0 | 0 | 1 | 0 | 16 | -991755505
| PP |  | Krycí (ochranný ) nátěr omítek jednonásobný hladkých omítek hladkých, zrnitých tenkovrstvých nebo štukových stupně členitosti 1 a 2 silikátový | [14 empty] | PP | 2
| Online PSC |  | https://podminky.urs.cz/item/CS_URS_2021_02/783827123 | [14 empty] | Online PSC | 2
| D | 786 | Dokončovací práce - čalounické úpravy |  |  |  | 0 |  |  |  |  | 0 |  | 0.26925 |  | 0 | 2 | D | 1 |  |  |  | ROZPOCET | [6 empty] | 0
191 | K | 786623011 | Montáž venkovní žaluzie ovládané motorem upevněné na rám okna nebo do žaluziové schránky pl do 4 m2 | kus | 80 |  | 0 | CS ÚRS 2021 02 |  | základní |  | 0 | 0 | 0 | 0 | 0 | 16 | K | 2 |  |  |  | ROZPOCET | 0 | 0 | 0 | 0 | 0 | 1 | 0 | 16 | -25672548
| PP |  | Montáž venkovních žaluzií do okenního nebo dveřního otvoru, ovládaných motorem, upevněných na rám nebo do žaluziově schránky, plochy do 4 m2 | [14 empty] | PP | 2
| Online PSC |  | https://podminky.urs.cz/item/CS_URS_2021_02/786623011 | [14 empty] | Online PSC | 2
| VV |  | 79+1 |  | 80 | [12 empty] | VV | 2 | 2 | True | 1 | ROZPOCET
192 | M | 55342525 | žaluzie Z-90 ovládaná základním motorem včetně příslušenství plochy do 2,0m2 | m2 | 269.254 |  | 0 | CS ÚRS 2021 02 |  | základní |  | 0 | 0.001 | 0.26925 | 0 | 0 | 32 | M | 2 |  |  |  | ROZPOCET | 0 | 0 | 0 | 0 | 0 | 1 | 0 | 16 | 356442949
| PP |  | žaluzie Z-90 ovládaná základním motorem včetně příslušenství plochy do 2,0m2 | [14 empty] | PP | 2
| Online PSC |  | https://podminky.urs.cz/item/CS_URS_2021_02/55342525 | [14 empty] | Online PSC | 2
| VV |  | 265,65 |  | 265.65 | [12 empty] | VV | 2 | 2 | True | 0 | ROZPOCET
| VV |  | 1,55*2,325 |  | 3.604 | [12 empty] | VV | 2 | 2 | True | 0 | ROZPOCET
| VV |  | Součet |  | 269.254 | [12 empty] | VV | 2 | 4 | True | 1 | ROZPOCET

## 03 - FVE
{4ba55055-6297-4905-a6ab-98ec97d0f84f}
2
| KRYCÍ LIST SOUPISU PRACÍ | [7 empty] | v --- níže se nacházejí doplnkové a pomocné údaje k sestavám --- v | [8 empty] | False
Stavba:
SENB obj. 2983 U Synagogy Č. Lípa rev.8
Objekt:
03 - FVE
| KSO: |  |  |  |  | CC-CZ:
| Místo: |  |  |  |  | Datum: | 1. 11. 2021
| Zadavatel: |  |  |  |  | IČ:
|  | Město Č. Lípa |  |  |  | DIČ:
| Uchazeč: |  |  |  |  | IČ: | Vyplň údaj
|  | Vyplň údaj |  |  |  | DIČ: | Vyplň údaj
| Projektant: |  |  |  |  | IČ:
|  | KIP |  |  |  | DIČ:
| Zpracovatel: |  |  |  |  | IČ:
|  | J. Nešněra |  |  |  | DIČ:
Poznámka:
| Cena bez DPH | [5 empty] | 0
|  |  | Základ daně |  |  | Sazba daně | Výše daně
| DPH | základní | 0 |  |  | 21% | 0
|  | snížená | 0 |  |  | 15% | 0
|  | zákl. přenesená | 0 |  |  | 21% | 0
|  | sníž. přenesená | 0 |  |  | 15% | 0
|  | nulová | 0 |  |  | 0% | 0
| Cena s DPH |  |  | v | CZK |  | 0
REKAPITULACE ČLENĚNÍ SOUPISU PRACÍ
Stavba:
SENB obj. 2983 U Synagogy Č. Lípa rev.8
Objekt:
03 - FVE
Místo: | [5 empty] | Datum: | 1. 11. 2021
Zadavatel: |  |  | Město Č. Lípa |  |  | Projektant: | KIP
Uchazeč: |  |  | Vyplň údaj |  |  | Zpracovatel: | J. Nešněra
Kód dílu - Popis | [6 empty] | Cena celkem [CZK]
Náklady stavby celkem | [6 empty] | 0 | [11 empty] | -1
| D1 - Technologie FVE | [5 empty] | 0
| D2 - Elektroinstalace | [5 empty] | 0
| D3 - Ostatní | [5 empty] | 0
SOUPIS PRACÍ
Stavba:
SENB obj. 2983 U Synagogy Č. Lípa rev.8
Objekt:
03 - FVE
Místo: | [5 empty] | Datum: | 1. 11. 2021
Zadavatel: |  |  | Město Č. Lípa |  |  | Projektant: | KIP
Uchazeč: |  |  | Vyplň údaj |  |  | Zpracovatel: | J. Nešněra
PČ | Typ | Kód | Popis | MJ | Množství | J.cena [CZK] | Cena celkem [CZK] | Cenová soustava |  | DPH | J. Nh [h] | Nh celkem [h] | J. hmotnost [t] | Hmotnost celkem [t] | J. suť [t] | Suť Celkem [t]
Náklady soupisu celkem | [6 empty] | 0 |  |  |  |  | 0 |  | 0 |  | 0 |  | D | -1 | [7 empty] | 0
| D | D1 | Technologie FVE |  |  |  | 0 |  |  |  |  | 0 |  | 0 |  | 0 | 1 | D | 0 | ROZPOCET | [6 empty] | 0
1 | K | Pol1 | FV panely monokrystalické 360 Wp | ks | 86 |  | 0 |  |  | základní |  | 0 | 0 | 0 | 0 | 0 | 4 | K | 1 | ROZPOCET | 0 | 0 | 0 | 0 | 0 | 1 | 0 | 4 | 2
| PP |  | FV panely monokrystalické 360 Wp | [14 empty] | PP | 1
2 | K | Pol2 | Konstrukce pro rovné střechy - sklon 15° | ks | 86 |  | 0 |  |  | základní |  | 0 | 0 | 0 | 0 | 0 | 4 | K | 1 | ROZPOCET | 0 | 0 | 0 | 0 | 0 | 1 | 0 | 4 | 4
| PP |  | Konstrukce pro rovné střechy - sklon 15° | [14 empty] | PP | 1
3 | K | Pol3 | Zátěž - betonová dlaždice 30x30 cm (6 ks/panel) | ks | 516 |  | 0 |  |  | základní |  | 0 | 0 | 0 | 0 | 0 | 4 | K | 1 | ROZPOCET | 0 | 0 | 0 | 0 | 0 | 1 | 0 | 4 | 6
| PP |  | Zátěž - betonová dlaždice 30x30 cm (6 ks/panel) | [14 empty] | PP | 1
4 | K | Pol4 | Střídač 27,6 kW | ks | 1 |  | 0 |  |  | základní |  | 0 | 0 | 0 | 0 | 0 | 4 | K | 1 | ROZPOCET | 0 | 0 | 0 | 0 | 0 | 1 | 0 | 4 | 8
| PP |  | Střídač 27,6 kW | [14 empty] | PP | 1
5 | K | Pol5 | Výkonový optimizér 730 W | ks | 43 |  | 0 |  |  | základní |  | 0 | 0 | 0 | 0 | 0 | 4 | K | 1 | ROZPOCET | 0 | 0 | 0 | 0 | 0 | 1 | 0 | 4 | 10
| PP |  | Výkonový optimizér 730 W | [14 empty] | PP | 1
6 | K | Pol6 | FV regulátor pro ohřev vody - 3 kW | ks | 2 |  | 0 |  |  | základní |  | 0 | 0 | 0 | 0 | 0 | 4 | K | 1 | ROZPOCET | 0 | 0 | 0 | 0 | 0 | 1 | 0 | 4 | 12
| PP |  | FV regulátor pro ohřev vody - 3 kW | [14 empty] | PP | 1
7 | K | Pol7 | Modbus meter | ks | 1 |  | 0 |  |  | základní |  | 0 | 0 | 0 | 0 | 0 | 4 | K | 1 | ROZPOCET | 0 | 0 | 0 | 0 | 0 | 1 | 0 | 4 | 14
| PP |  | Modbus meter | [14 empty] | PP | 1
8 | K | Pol8 | Průvlekový transformátor k el.měru | ks | 3 |  | 0 |  |  | základní |  | 0 | 0 | 0 | 0 | 0 | 4 | K | 1 | ROZPOCET | 0 | 0 | 0 | 0 | 0 | 1 | 0 | 4 | 16
| PP |  | Průvlekový transformátor k el.měru | [14 empty] | PP | 1
9 | K | Pol9 | Komunikační modul Zigbee | ks | 1 |  | 0 |  |  | základní |  | 0 | 0 | 0 | 0 | 0 | 4 | K | 1 | ROZPOCET | 0 | 0 | 0 | 0 | 0 | 1 | 0 | 4 | 18
| PP |  | Komunikační modul Zigbee | [14 empty] | PP | 1
10 | K | Pol10 | Topná spirála 3f, 9 kW, 6/4 závit | ks | 1 |  | 0 |  |  | základní |  | 0 | 0 | 0 | 0 | 0 | 4 | K | 1 | ROZPOCET | 0 | 0 | 0 | 0 | 0 | 1 | 0 | 4 | 20
| PP |  | Topná spirála 3f, 9 kW, 6/4 závit | [14 empty] | PP | 1
| D | D2 | Elektroinstalace |  |  |  | 0 |  |  |  |  | 0 |  | 0 |  | 0 | 1 | D | 0 | ROZPOCET | [6 empty] | 0
11 | K | Pol11 | AC/DC rozvaděč vč. jištění a přepěť. ochran | ks | 1 |  | 0 |  |  | základní |  | 0 | 0 | 0 | 0 | 0 | 4 | K | 1 | ROZPOCET | 0 | 0 | 0 | 0 | 0 | 1 | 0 | 4 | 22
| PP |  | AC/DC rozvaděč vč. jištění a přepěť. ochran | [14 empty] | PP | 1
12 | K | Pol12 | Solární kabel 6 mm2 | m | 600 |  | 0 |  |  | základní |  | 0 | 0 | 0 | 0 | 0 | 4 | K | 1 | ROZPOCET | 0 | 0 | 0 | 0 | 0 | 1 | 0 | 4 | 24
| PP |  | Solární kabel 6 mm2 | [14 empty] | PP | 1
13 | K | Pol13 | Konektor MC4 - pár | m | 36 |  | 0 |  |  | základní |  | 0 | 0 | 0 | 0 | 0 | 4 | K | 1 | ROZPOCET | 0 | 0 | 0 | 0 | 0 | 1 | 0 | 4 | 26
| PP |  | Konektor MC4 - pár | [14 empty] | PP | 1
14 | K | Pol14 | Trubka pevná hliníková Al 32, 1250N | m | 40 |  | 0 |  |  | základní |  | 0 | 0 | 0 | 0 | 0 | 4 | K | 1 | ROZPOCET | 0 | 0 | 0 | 0 | 0 | 1 | 0 | 4 | 28
| PP |  | Trubka pevná hliníková Al 32, 1250N | [14 empty] | PP | 1
15 | K | Pol15 | Koleno k trubce Al 32 | m | 12 |  | 0 |  |  | základní |  | 0 | 0 | 0 | 0 | 0 | 4 | K | 1 | ROZPOCET | 0 | 0 | 0 | 0 | 0 | 1 | 0 | 4 | 30
| PP |  | Koleno k trubce Al 32 | [14 empty] | PP | 1
16 | K | Pol16 | Spojky k trubce Al 32 | m | 10 |  | 0 |  |  | základní |  | 0 | 0 | 0 | 0 | 0 | 4 | K | 1 | ROZPOCET | 0 | 0 | 0 | 0 | 0 | 1 | 0 | 4 | 32
| PP |  | Spojky k trubce Al 32 | [14 empty] | PP | 1
17 | K | Pol17 | Podpěra beton-plast | ks | 30 |  | 0 |  |  | základní |  | 0 | 0 | 0 | 0 | 0 | 4 | K | 1 | ROZPOCET | 0 | 0 | 0 | 0 | 0 | 1 | 0 | 4 | 34
| PP |  | Podpěra beton-plast | [14 empty] | PP | 1
18 | K | Pol18 | Trubka ohebná UV odolná 32 | m | 75 |  | 0 |  |  | základní |  | 0 | 0 | 0 | 0 | 0 | 4 | K | 1 | ROZPOCET | 0 | 0 | 0 | 0 | 0 | 1 | 0 | 4 | 36
| PP |  | Trubka ohebná UV odolná 32 | [14 empty] | PP | 1
19 | K | Pol19 | Lišta elektroinstalační 80x40 | m | 12 |  | 0 |  |  | základní |  | 0 | 0 | 0 | 0 | 0 | 4 | K | 1 | ROZPOCET | 0 | 0 | 0 | 0 | 0 | 1 | 0 | 4 | 38
| PP |  | Lišta elektroinstalační 80x40 | [14 empty] | PP | 1
20 | K | Pol20 | Střešní kabelový prostup - protipožární | ks | 2 |  | 0 |  |  | základní |  | 0 | 0 | 0 | 0 | 0 | 4 | K | 1 | ROZPOCET | 0 | 0 | 0 | 0 | 0 | 1 | 0 | 4 | 40
| PP |  | Střešní kabelový prostup - protipožární | [14 empty] | PP | 1
21 | K | Pol21 | Uzemňovací svorka | ks | 12 |  | 0 |  |  | základní |  | 0 | 0 | 0 | 0 | 0 | 4 | K | 1 | ROZPOCET | 0 | 0 | 0 | 0 | 0 | 1 | 0 | 4 | 42
| PP |  | Uzemňovací svorka | [14 empty] | PP | 1
22 | K | Pol22 | Vodič ZŽ CYA 16 | m | 180 |  | 0 |  |  | základní |  | 0 | 0 | 0 | 0 | 0 | 4 | K | 1 | ROZPOCET | 0 | 0 | 0 | 0 | 0 | 1 | 0 | 4 | 44
| PP |  | Vodič ZŽ CYA 16 | [14 empty] | PP | 1
23 | K | Pol23 | Kabel CYKY-J 4x16 | m | 80 |  | 0 |  |  | základní |  | 0 | 0 | 0 | 0 | 0 | 4 | K | 1 | ROZPOCET | 0 | 0 | 0 | 0 | 0 | 1 | 0 | 4 | 46
| PP |  | Kabel CYKY-J 4x16 | [14 empty] | PP | 1
24 | K | Pol24 | Kabel CYKY-J 5x6 | m | 5 |  | 0 |  |  | základní |  | 0 | 0 | 0 | 0 | 0 | 4 | K | 1 | ROZPOCET | 0 | 0 | 0 | 0 | 0 | 1 | 0 | 4 | 48
| PP |  | Kabel CYKY-J 5x6 | [14 empty] | PP | 1
25 | K | Pol25 | Kabel CYKY-J 3x2,5 | m | 120 |  | 0 |  |  | základní |  | 0 | 0 | 0 | 0 | 0 | 4 | K | 1 | ROZPOCET | 0 | 0 | 0 | 0 | 0 | 1 | 0 | 4 | 50
| PP |  | Kabel CYKY-J 3x2,5 | [14 empty] | PP | 1
26 | K | Pol26 | Kabel UTP 5E | m | 150 |  | 0 |  |  | základní |  | 0 | 0 | 0 | 0 | 0 | 4 | K | 1 | ROZPOCET | 0 | 0 | 0 | 0 | 0 | 1 | 0 | 4 | 52
| PP |  | Kabel UTP 5E | [14 empty] | PP | 1
27 | K | Pol27 | Kabelový drátěný žlab vč. uchycení a tvarových dílů 100x50 | m | 80 |  | 0 |  |  | základní |  | 0 | 0 | 0 | 0 | 0 | 4 | K | 1 | ROZPOCET | 0 | 0 | 0 | 0 | 0 | 1 | 0 | 4 | 54
| PP |  | Kabelový drátěný žlab vč. uchycení a tvarových dílů 100x50 | [14 empty] | PP | 1
28 | K | Pol28 | Prostup kabelový kovový - trubka pancérová + koleno | ks | 2 |  | 0 |  |  | základní |  | 0 | 0 | 0 | 0 | 0 | 4 | K | 1 | ROZPOCET | 0 | 0 | 0 | 0 | 0 | 1 | 0 | 4 | 56
| PP |  | Prostup kabelový kovový - trubka pancérová + koleno | [14 empty] | PP | 1
29 | K | Pol29 | Požární ucpávky | m2 | 2 |  | 0 |  |  | základní |  | 0 | 0 | 0 | 0 | 0 | 4 | K | 1 | ROZPOCET | 0 | 0 | 0 | 0 | 0 | 1 | 0 | 4 | 58
| PP |  | Požární ucpávky | [14 empty] | PP | 1
30 | K | Pol30 | Elektroinstalační materiál ostatní spotřební ks/kWp | ks | 31 |  | 0 |  |  | základní |  | 0 | 0 | 0 | 0 | 0 | 4 | K | 1 | ROZPOCET | 0 | 0 | 0 | 0 | 0 | 1 | 0 | 4 | 60
| PP |  | Elektroinstalační materiál ostatní spotřební ks/kWp | [14 empty] | PP | 1
| D | D3 | Ostatní |  |  |  | 0 |  |  |  |  | 0 |  | 0 |  | 0 | 1 | D | 0 | ROZPOCET | [6 empty] | 0
31 | K | Pol31 | Instalace FV komponentů, venkovní | ks | 86 |  | 0 |  |  | základní |  | 0 | 0 | 0 | 0 | 0 | 4 | K | 1 | ROZPOCET | 0 | 0 | 0 | 0 | 0 | 1 | 0 | 4 | 62
| PP |  | Instalace FV komponentů, venkovní | [14 empty] | PP | 1
32 | K | Pol32 | Instalace FV střídače, rozvaděče, zapojení ohřevu TUV | ks | 1 |  | 0 |  |  | základní |  | 0 | 0 | 0 | 0 | 0 | 4 | K | 1 | ROZPOCET | 0 | 0 | 0 | 0 | 0 | 1 | 0 | 4 | 64
| PP |  | Instalace FV střídače, rozvaděče, zapojení ohřevu TUV | [14 empty] | PP | 1
33 | K | Pol33 | Kabeláž lanka do 16 mm volně | m | 180 |  | 0 |  |  | základní |  | 0 | 0 | 0 | 0 | 0 | 4 | K | 1 | ROZPOCET | 0 | 0 | 0 | 0 | 0 | 1 | 0 | 4 | 66
| PP |  | Kabeláž lanka do 16 mm volně | [14 empty] | PP | 1
34 | K | Pol34 | Kabeláž do 3x2,5 mm volně | m | 120 |  | 0 |  |  | základní |  | 0 | 0 | 0 | 0 | 0 | 4 | K | 1 | ROZPOCET | 0 | 0 | 0 | 0 | 0 | 1 | 0 | 4 | 68
| PP |  | Kabeláž do 3x2,5 mm volně | [14 empty] | PP | 1
35 | K | Pol35 | Kabeláž do 4x10 mm volně | m | 55 |  | 0 |  |  | základní |  | 0 | 0 | 0 | 0 | 0 | 4 | K | 1 | ROZPOCET | 0 | 0 | 0 | 0 | 0 | 1 | 0 | 4 | 70
| PP |  | Kabeláž do 4x10 mm volně | [14 empty] | PP | 1
36 | K | Pol36 | Kabeláž UTP volně | m | 150 |  | 0 |  |  | základní |  | 0 | 0 | 0 | 0 | 0 | 4 | K | 1 | ROZPOCET | 0 | 0 | 0 | 0 | 0 | 1 | 0 | 4 | 72
| PP |  | Kabeláž UTP volně | [14 empty] | PP | 1
37 | K | Pol37 | Montáž plastových lišt do 80x40 | m | 12 |  | 0 |  |  | základní |  | 0 | 0 | 0 | 0 | 0 | 4 | K | 1 | ROZPOCET | 0 | 0 | 0 | 0 | 0 | 1 | 0 | 4 | 74
| PP |  | Montáž plastových lišt do 80x40 | [14 empty] | PP | 1
38 | K | Pol38 | Montáž kabelového žlabu | m | 80 |  | 0 |  |  | základní |  | 0 | 0 | 0 | 0 | 0 | 4 | K | 1 | ROZPOCET | 0 | 0 | 0 | 0 | 0 | 1 | 0 | 4 | 76
| PP |  | Montáž kabelového žlabu | [14 empty] | PP | 1
39 | K | Pol39 | Osazení prostupu střechou - stavební otvor | ks | 2 |  | 0 |  |  | základní |  | 0 | 0 | 0 | 0 | 0 | 4 | K | 1 | ROZPOCET | 0 | 0 | 0 | 0 | 0 | 1 | 0 | 4 | 78
| PP |  | Osazení prostupu střechou - stavební otvor | [14 empty] | PP | 1
40 | K | Pol40 | Práce s jeřábem | ks | 4 |  | 0 |  |  | základní |  | 0 | 0 | 0 | 0 | 0 | 4 | K | 1 | ROZPOCET | 0 | 0 | 0 | 0 | 0 | 1 | 0 | 4 | 80
| PP |  | Práce s jeřábem | [14 empty] | PP | 1
41 | K | Pol41 | Doprava, provozní vlivy, koordinace s MaR | ks | 1 |  | 0 |  |  | základní |  | 0 | 0 | 0 | 0 | 0 | 4 | K | 1 | ROZPOCET | 0 | 0 | 0 | 0 | 0 | 1 | 0 | 4 | 82
| PP |  | Doprava, provozní vlivy, koordinace s MaR | [14 empty] | PP | 1
42 | K | Pol42 | Vyřízení připojení ČEZ/Eon/PRE mikrozdroj | ks | 1 |  | 0 |  |  | základní |  | 0 | 0 | 0 | 0 | 0 | 4 | K | 1 | ROZPOCET | 0 | 0 | 0 | 0 | 0 | 1 | 0 | 4 | 84
| PP |  | Vyřízení připojení ČEZ/Eon/PRE mikrozdroj | [14 empty] | PP | 1
43 | K | Pol45 | Revize | ks | 1 |  | 0 |  |  | základní |  | 0 | 0 | 0 | 0 | 0 | 4 | K | 1 | ROZPOCET | 0 | 0 | 0 | 0 | 0 | 1 | 0 | 4 | 90
| PP |  | Revize | [14 empty] | PP | 1

## 04 - Chlazení
{3cf44c0f-440e-490b-8538-a54ea30f0879}
2
| KRYCÍ LIST SOUPISU PRACÍ | [7 empty] | v --- níže se nacházejí doplnkové a pomocné údaje k sestavám --- v | [8 empty] | False
Stavba:
SENB obj. 2983 U Synagogy Č. Lípa rev.8
Objekt:
04 - Chlazení
| KSO: |  |  |  |  | CC-CZ:
| Místo: |  |  |  |  | Datum: | 1. 11. 2021
| Zadavatel: |  |  |  |  | IČ:
|  | Město Č. Lípa |  |  |  | DIČ:
| Uchazeč: |  |  |  |  | IČ: | Vyplň údaj
|  | Vyplň údaj |  |  |  | DIČ: | Vyplň údaj
| Projektant: |  |  |  |  | IČ:
|  | KIP |  |  |  | DIČ:
| Zpracovatel: |  |  |  |  | IČ:
|  | J. Nešněra |  |  |  | DIČ:
Poznámka:
| Cena bez DPH | [5 empty] | 0
|  |  | Základ daně |  |  | Sazba daně | Výše daně
| DPH | základní | 0 |  |  | 21% | 0
|  | snížená | 0 |  |  | 15% | 0
|  | zákl. přenesená | 0 |  |  | 21% | 0
|  | sníž. přenesená | 0 |  |  | 15% | 0
|  | nulová | 0 |  |  | 0% | 0
| Cena s DPH |  |  | v | CZK |  | 0
REKAPITULACE ČLENĚNÍ SOUPISU PRACÍ
Stavba:
SENB obj. 2983 U Synagogy Č. Lípa rev.8
Objekt:
04 - Chlazení
Místo: | [5 empty] | Datum: | 1. 11. 2021
Zadavatel: |  |  | Město Č. Lípa |  |  | Projektant: | KIP
Uchazeč: |  |  | Vyplň údaj |  |  | Zpracovatel: | J. Nešněra
Kód dílu - Popis | [6 empty] | Cena celkem [CZK]
Náklady stavby celkem | [6 empty] | 0 | [11 empty] | -1
SOUPIS PRACÍ
Stavba:
SENB obj. 2983 U Synagogy Č. Lípa rev.8
Objekt:
04 - Chlazení
Místo: | [5 empty] | Datum: | 1. 11. 2021
Zadavatel: |  |  | Město Č. Lípa |  |  | Projektant: | KIP
Uchazeč: |  |  | Vyplň údaj |  |  | Zpracovatel: | J. Nešněra
PČ | Typ | Kód | Popis | MJ | Množství | J.cena [CZK] | Cena celkem [CZK] | Cenová soustava |  | DPH | J. Nh [h] | Nh celkem [h] | J. hmotnost [t] | Hmotnost celkem [t] | J. suť [t] | Suť Celkem [t]
Náklady soupisu celkem | [6 empty] | 0 |  |  |  |  | 0 |  | 0 |  | 0 |  | D | -1 | [7 empty] | 0
1 | K | 713552111R00 | Protipož. trubní ucpávka EI 120, do D 25 mm, stěna | kus | 8 |  | 0 |  |  | základní |  | 0 | 0 | 0 | 0 | 0 | 4 | K | 0 | ROZPOCET | 0 | 0 | 0 | 0 | 0 | 1 | 0 | 4 | 2
| PP |  | Protipož. trubní ucpávka EI 120, do D 25 mm, stěna | [14 empty] | PP | 0
2 | K | 713552121R00 | Protipož.trubní ucpávka EI 120, do D 108 mm, stěna | kus | 7 |  | 0 |  |  | základní |  | 0 | 0 | 0 | 0 | 0 | 4 | K | 0 | ROZPOCET | 0 | 0 | 0 | 0 | 0 | 1 | 0 | 4 | 4
| PP |  | Protipož.trubní ucpávka EI 120, do D 108 mm, stěna | [14 empty] | PP | 0
3 | K | 713552151R00 | Protipož.trubní ucpávka EI 120, do D 108 mm, strop | kus | 3 |  | 0 |  |  | základní |  | 0 | 0 | 0 | 0 | 0 | 4 | K | 0 | ROZPOCET | 0 | 0 | 0 | 0 | 0 | 1 | 0 | 4 | 6
| PP |  | Protipož.trubní ucpávka EI 120, do D 108 mm, strop | [14 empty] | PP | 0
4 | K | 998713103R00 | Přesun hmot pro izolace tepelné, výšky do 24 m | t | 0.026 |  | 0 |  |  | základní |  | 0 | 0 | 0 | 0 | 0 | 4 | K | 0 | ROZPOCET | 0 | 0 | 0 | 0 | 0 | 1 | 0 | 4 | 8
| PP |  | Přesun hmot pro izolace tepelné, výšky do 24 m | [14 empty] | PP | 0
5 | K | U-10ME2E8 | VRF jednotka, d*v*h=770*1842*1000 mm, přík. 9,14 kW, chl.výk. 30,7 kW, EER 3,9, COP 4,41 | kus | 1 |  | 0 |  |  | základní |  | 0 | 0 | 0 | 0 | 0 | 4 | K | 0 | ROZPOCET | 0 | 0 | 0 | 0 | 0 | 1 | 0 | 4 | 10
| PP |  | VRF jednotka, d*v*h=770*1842*1000 mm, přík. 9,14 kW, chl.výk. 30,7 kW, EER 3,9, COP 4,41 | [14 empty] | PP | 0
6 | K | S-15MY2E5A | Čtyřcestná kazetová jednotka 60x60 (MY2) , chl.výkon 1,2 kW, top.výkon 1,5 kW | kus | 8 |  | 0 |  |  | základní |  | 0 | 0 | 0 | 0 | 0 | 4 | K | 0 | ROZPOCET | 0 | 0 | 0 | 0 | 0 | 1 | 0 | 4 | 12
| PP |  | Čtyřcestná kazetová jednotka 60x60 (MY2) , chl.výkon 1,2 kW, top.výkon 1,5 kW | [14 empty] | PP | 0
7 | K | S-28MY2E5A | Čtyřcestná kazetová jednotka 60x60 (MY2), chl.výkon 2,3 kW, top.výkon 3,2 kW | kus | 4 |  | 0 |  |  | základní |  | 0 | 0 | 0 | 0 | 0 | 4 | K | 0 | ROZPOCET | 0 | 0 | 0 | 0 | 0 | 1 | 0 | 4 | 14
| PP |  | Čtyřcestná kazetová jednotka 60x60 (MY2), chl.výkon 2,3 kW, top.výkon 3,2 kW | [14 empty] | PP | 0
8 | K | S-45MY2E5A | Čtyřcestná kazetová jednotka 60x60 (MY2), chl.výkon 3,7 kW, top.výkon 5,0 kW | kus | 1 |  | 0 |  |  | základní |  | 0 | 0 | 0 | 0 | 0 | 4 | K | 0 | ROZPOCET | 0 | 0 | 0 | 0 | 0 | 1 | 0 | 4 | 16
| PP |  | Čtyřcestná kazetová jednotka 60x60 (MY2), chl.výkon 3,7 kW, top.výkon 5,0 kW | [14 empty] | PP | 0
9 | K | CZ-RTC5B | Dálkový ovladač s časovačem (kabelový) | kus | 10 |  | 0 |  |  | základní |  | 0 | 0 | 0 | 0 | 0 | 4 | K | 0 | ROZPOCET | 0 | 0 | 0 | 0 | 0 | 1 | 0 | 4 | 18
| PP |  | Dálkový ovladač s časovačem (kabelový) | [14 empty] | PP | 0
10 | K | CZ-KPY3AW | Panel 60x60 | kus | 13 |  | 0 |  |  | základní |  | 0 | 0 | 0 | 0 | 0 | 4 | K | 0 | ROZPOCET | 0 | 0 | 0 | 0 | 0 | 1 | 0 | 4 | 20
| PP |  | Panel 60x60 | [14 empty] | PP | 0
11 | K | CZ-P680BK2BM | Odbočka | kus | 1 |  | 0 |  |  | základní |  | 0 | 0 | 0 | 0 | 0 | 4 | K | 0 | ROZPOCET | 0 | 0 | 0 | 0 | 0 | 1 | 0 | 4 | 22
| PP |  | Odbočka | [14 empty] | PP | 0
12 | K | CZ-P224BK2BM | Odbočka | kus | 11 |  | 0 |  |  | základní |  | 0 | 0 | 0 | 0 | 0 | 4 | K | 0 | ROZPOCET | 0 | 0 | 0 | 0 | 0 | 1 | 0 | 4 | 24
| PP |  | Odbočka | [14 empty] | PP | 0
13 | K | 9,52 x 22,22 | Potrubí vč. izolace | bm | 14 |  | 0 |  |  | základní |  | 0 | 0 | 0 | 0 | 0 | 4 | K | 0 | ROZPOCET | 0 | 0 | 0 | 0 | 0 | 1 | 0 | 4 | 26
| PP |  | Potrubí vč. izolace | [14 empty] | PP | 0
14 | K | 9,52 x 15,88 | Potrubí vč. izolace | kus | 48 |  | 0 |  |  | základní |  | 0 | 0 | 0 | 0 | 0 | 4 | K | 0 | ROZPOCET | 0 | 0 | 0 | 0 | 0 | 1 | 0 | 4 | 28
| PP |  | Potrubí vč. izolace | [14 empty] | PP | 0
15 | K | 9,52 x 12,7 | Potrubí vč. izolace | bm | 14 |  | 0 |  |  | základní |  | 0 | 0 | 0 | 0 | 0 | 4 | K | 0 | ROZPOCET | 0 | 0 | 0 | 0 | 0 | 1 | 0 | 4 | 30
| PP |  | Potrubí vč. izolace | [14 empty] | PP | 0
16 | K | 6,35 x 12,7 | Potrubí vč. izolace | bm | 47 |  | 0 |  |  | základní |  | 0 | 0 | 0 | 0 | 0 | 4 | K | 0 | ROZPOCET | 0 | 0 | 0 | 0 | 0 | 1 | 0 | 4 | 32
| PP |  | Potrubí vč. izolace | [14 empty] | PP | 0
17 | K | 1 | Dodatečná náplň chladiva R410A (kg) | kg | 10 |  | 0 |  |  | základní |  | 0 | 0 | 0 | 0 | 0 | 4 | K | 0 | ROZPOCET | 0 | 0 | 0 | 0 | 0 | 1 | 0 | 4 | 34
| PP |  | Dodatečná náplň chladiva R410A (kg) | [14 empty] | PP | 0
18 | K | 2 | MTZ zařízení | - | 0.25 |  | 0 |  |  | základní |  | 0 | 0 | 0 | 0 | 0 | 4 | K | 0 | ROZPOCET | 0 | 0 | 0 | 0 | 0 | 1 | 0 | 4 | 36
| PP |  | MTZ zařízení | [14 empty] | PP | 0
19 | K | U-16ME2E8 | VRF jednotka, d*v*h=1180*1842*1000 mm, přík.18,2 kW, chl.výk.38,2 kW, EER3,17, COP3,95 | kus | 1 |  | 0 |  |  | základní |  | 0 | 0 | 0 | 0 | 0 | 4 | K | 0 | ROZPOCET | 0 | 0 | 0 | 0 | 0 | 1 | 0 | 4 | 38
| PP |  | VRF jednotka, d*v*h=1180*1842*1000 mm, přík.18,2 kW, chl.výk.38,2 kW, EER3,17, COP3,95 | [14 empty] | PP | 0
20 | K | S-15MY2E5A | Čtyřcestná kazetová jednotka 60x60 (MY2) , chl.výkon 1,2 kW, top.výkon 1,5 kW | kus | 8 |  | 0 |  |  | základní |  | 0 | 0 | 0 | 0 | 0 | 4 | K | 0 | ROZPOCET | 0 | 0 | 0 | 0 | 0 | 1 | 0 | 4 | 40
| PP |  | Čtyřcestná kazetová jednotka 60x60 (MY2) , chl.výkon 1,2 kW, top.výkon 1,5 kW | [14 empty] | PP | 0
21 | K | S-22MY2E5A | Čtyřcestná kazetová jednotka 60x60 (MY2), chl.výkon 1,8 kW, top.výkon 2,5 kW | kus | 5 |  | 0 |  |  | základní |  | 0 | 0 | 0 | 0 | 0 | 4 | K | 0 | ROZPOCET | 0 | 0 | 0 | 0 | 0 | 1 | 0 | 4 | 42
| PP |  | Čtyřcestná kazetová jednotka 60x60 (MY2), chl.výkon 1,8 kW, top.výkon 2,5 kW | [14 empty] | PP | 0
22 | K | S-28MY2E5A | Čtyřcestná kazetová jednotka 60x60 (MY2), chl.výkon 2,3 kW, top.výkon 3,2 kW | kus | 6 |  | 0 |  |  | základní |  | 0 | 0 | 0 | 0 | 0 | 4 | K | 0 | ROZPOCET | 0 | 0 | 0 | 0 | 0 | 1 | 0 | 4 | 44
| PP |  | Čtyřcestná kazetová jednotka 60x60 (MY2), chl.výkon 2,3 kW, top.výkon 3,2 kW | [14 empty] | PP | 0
23 | K | S-45MY2E5A | Čtyřcestná kazetová jednotka 60x60 (MY2), chl.výkon 3,7 kW, top.výkon 5,0 kW | kus | 1 |  | 0 |  |  | základní |  | 0 | 0 | 0 | 0 | 0 | 4 | K | 0 | ROZPOCET | 0 | 0 | 0 | 0 | 0 | 1 | 0 | 4 | 46
| PP |  | Čtyřcestná kazetová jednotka 60x60 (MY2), chl.výkon 3,7 kW, top.výkon 5,0 kW | [14 empty] | PP | 0
24 | K | S-56MY2E5A | Čtyřcestná kazetová jednotka 60x60 (MY2), chl.výkon 4,6 kW, top.výkon 6,3 kW | kus | 1 |  | 0 |  |  | základní |  | 0 | 0 | 0 | 0 | 0 | 4 | K | 0 | ROZPOCET | 0 | 0 | 0 | 0 | 0 | 1 | 0 | 4 | 48
| PP |  | Čtyřcestná kazetová jednotka 60x60 (MY2), chl.výkon 4,6 kW, top.výkon 6,3 kW | [14 empty] | PP | 0
25 | K | CZ-RTC5B | Dálkový ovladač s časovačem (kabelový) | kus | 19 |  | 0 |  |  | základní |  | 0 | 0 | 0 | 0 | 0 | 4 | K | 0 | ROZPOCET | 0 | 0 | 0 | 0 | 0 | 1 | 0 | 4 | 50
| PP |  | Dálkový ovladač s časovačem (kabelový) | [14 empty] | PP | 0
26 | K | CZ-KPY3AW | Panel 60x60 | kus | 21 |  | 0 |  |  | základní |  | 0 | 0 | 0 | 0 | 0 | 4 | K | 0 | ROZPOCET | 0 | 0 | 0 | 0 | 0 | 1 | 0 | 4 | 52
| PP |  | Panel 60x60 | [14 empty] | PP | 0
27 | K | CZ-P680BK2BM | Odbočka | kus | 2 |  | 0 |  |  | základní |  | 0 | 0 | 0 | 0 | 0 | 4 | K | 0 | ROZPOCET | 0 | 0 | 0 | 0 | 0 | 1 | 0 | 4 | 54
| PP |  | Odbočka | [14 empty] | PP | 0
28 | K | CZ-P224BK2BM | Odbočka | kus | 18 |  | 0 |  |  | základní |  | 0 | 0 | 0 | 0 | 0 | 4 | K | 0 | ROZPOCET | 0 | 0 | 0 | 0 | 0 | 1 | 0 | 4 | 56
| PP |  | Odbočka | [14 empty] | PP | 0
29 | K | 12,7 x 28,58 | Potrubí vč. izolace | bm | 24 |  | 0 |  |  | základní |  | 0 | 0 | 0 | 0 | 0 | 4 | K | 0 | ROZPOCET | 0 | 0 | 0 | 0 | 0 | 1 | 0 | 4 | 58
| PP |  | Potrubí vč. izolace | [14 empty] | PP | 0
30 | K | 12,7 x 25,4 | Potrubí vč. izolace | bm | 1 |  | 0 |  |  | základní |  | 0 | 0 | 0 | 0 | 0 | 4 | K | 0 | ROZPOCET | 0 | 0 | 0 | 0 | 0 | 1 | 0 | 4 | 60
| PP |  | Potrubí vč. izolace | [14 empty] | PP | 0
31 | K | 9,52 x 19,05 | Potrubí vč. izolace | bm | 10 |  | 0 |  |  | základní |  | 0 | 0 | 0 | 0 | 0 | 4 | K | 0 | ROZPOCET | 0 | 0 | 0 | 0 | 0 | 1 | 0 | 4 | 62
| PP |  | Potrubí vč. izolace | [14 empty] | PP | 0
32 | K | 9,52 x 15,88.1 | Potrubí vč. izolace | bm | 46 |  | 0 |  |  | základní |  | 0 | 0 | 0 | 0 | 0 | 4 | K | 0 | ROZPOCET | 0 | 0 | 0 | 0 | 0 | 1 | 0 | 4 | 64
| PP |  | Potrubí vč. izolace | [14 empty] | PP | 0
33 | K | 9,52 x 12,7 | Potrubí vč. izolace | bm | 21 |  | 0 |  |  | základní |  | 0 | 0 | 0 | 0 | 0 | 4 | K | 0 | ROZPOCET | 0 | 0 | 0 | 0 | 0 | 1 | 0 | 4 | 66
| PP |  | Potrubí vč. izolace | [14 empty] | PP | 0
34 | K | 6,35 x 12,7 | Potrubí vč. izolace | bm | 62 |  | 0 |  |  | základní |  | 0 | 0 | 0 | 0 | 0 | 4 | K | 0 | ROZPOCET | 0 | 0 | 0 | 0 | 0 | 1 | 0 | 4 | 68
| PP |  | Potrubí vč. izolace | [14 empty] | PP | 0
35 | K | 3 | Dodatečná náplň chladiva R410A (kg) | kg | 15 |  | 0 |  |  | základní |  | 0 | 0 | 0 | 0 | 0 | 4 | K | 0 | ROZPOCET | 0 | 0 | 0 | 0 | 0 | 1 | 0 | 4 | 70
| PP |  | Dodatečná náplň chladiva R410A (kg) | [14 empty] | PP | 0
36 | K | 4 | MTZ zařízení | - | 0.25 |  | 0 |  |  | základní |  | 0 | 0 | 0 | 0 | 0 | 4 | K | 0 | ROZPOCET | 0 | 0 | 0 | 0 | 0 | 1 | 0 | 4 | 72
| PP |  | MTZ zařízení | [14 empty] | PP | 0
37 | K | U-10ME2E8 | VRF jednotka, d*v*h=770*1842*1000 mm, přík. 9,14 kW, chl.výk. 30,7 kW, EER 3,9, COP 4,41 | kus | 1 |  | 0 |  |  | základní |  | 0 | 0 | 0 | 0 | 0 | 4 | K | 0 | ROZPOCET | 0 | 0 | 0 | 0 | 0 | 1 | 0 | 4 | 74
| PP |  | VRF jednotka, d*v*h=770*1842*1000 mm, přík. 9,14 kW, chl.výk. 30,7 kW, EER 3,9, COP 4,41 | [14 empty] | PP | 0
38 | K | S-15MK2E5A | Nástěnná jednotka (MK2), chl.výkon 1,2 kW, top.výkon 1,7 kW | kus | 4 |  | 0 |  |  | základní |  | 0 | 0 | 0 | 0 | 0 | 4 | K | 0 | ROZPOCET | 0 | 0 | 0 | 0 | 0 | 1 | 0 | 4 | 76
| PP |  | Nástěnná jednotka (MK2), chl.výkon 1,2 kW, top.výkon 1,7 kW | [14 empty] | PP | 0
39 | K | S-28MK2E5A | Nástěnná jednotka (MK2), chl.výkon 2,3 kW, top.výkon 3,2 kW | kus | 2 |  | 0 |  |  | základní |  | 0 | 0 | 0 | 0 | 0 | 4 | K | 0 | ROZPOCET | 0 | 0 | 0 | 0 | 0 | 1 | 0 | 4 | 78
| PP |  | Nástěnná jednotka (MK2), chl.výkon 2,3 kW, top.výkon 3,2 kW | [14 empty] | PP | 0
40 | K | S-36MK2E5A | Nástěnná jednotka (MK2), chl.výkon 3,0 kW, top.výkon 4,2 kW | kus | 4 |  | 0 |  |  | základní |  | 0 | 0 | 0 | 0 | 0 | 4 | K | 0 | ROZPOCET | 0 | 0 | 0 | 0 | 0 | 1 | 0 | 4 | 80
| PP |  | Nástěnná jednotka (MK2), chl.výkon 3,0 kW, top.výkon 4,2 kW | [14 empty] | PP | 0
41 | K | CZ-RTC5B | Dálkový ovladač s časovačem (kabelový) | kus | 10 |  | 0 |  |  | základní |  | 0 | 0 | 0 | 0 | 0 | 4 | K | 0 | ROZPOCET | 0 | 0 | 0 | 0 | 0 | 1 | 0 | 4 | 82
| PP |  | Dálkový ovladač s časovačem (kabelový) | [14 empty] | PP | 0
42 | K | CZ-P680BK2BM | Odbočka | kus | 1 |  | 0 |  |  | základní |  | 0 | 0 | 0 | 0 | 0 | 4 | K | 0 | ROZPOCET | 0 | 0 | 0 | 0 | 0 | 1 | 0 | 4 | 84
| PP |  | Odbočka | [14 empty] | PP | 0
43 | K | CZ-P224BK2BM | Odbočka | kus | 8 |  | 0 |  |  | základní |  | 0 | 0 | 0 | 0 | 0 | 4 | K | 0 | ROZPOCET | 0 | 0 | 0 | 0 | 0 | 1 | 0 | 4 | 86
| PP |  | Odbočka | [14 empty] | PP | 0
44 | K | 9,52 x 22,22 | Potrubí vč. izolace | bm | 27 |  | 0 |  |  | základní |  | 0 | 0 | 0 | 0 | 0 | 4 | K | 0 | ROZPOCET | 0 | 0 | 0 | 0 | 0 | 1 | 0 | 4 | 88
| PP |  | Potrubí vč. izolace | [14 empty] | PP | 0
45 | K | 9,52 x 15,88.1 | Potrubí vč. izolace | bm | 22 |  | 0 |  |  | základní |  | 0 | 0 | 0 | 0 | 0 | 4 | K | 0 | ROZPOCET | 0 | 0 | 0 | 0 | 0 | 1 | 0 | 4 | 90
| PP |  | Potrubí vč. izolace | [14 empty] | PP | 0
46 | K | 9,52 x 12,7 | Potrubí vč. izolace | bm | 4 |  | 0 |  |  | základní |  | 0 | 0 | 0 | 0 | 0 | 4 | K | 0 | ROZPOCET | 0 | 0 | 0 | 0 | 0 | 1 | 0 | 4 | 92
| PP |  | Potrubí vč. izolace | [14 empty] | PP | 0
47 | K | 6,35 x 12,7 | Potrubí vč. izolace | bm | 34 |  | 0 |  |  | základní |  | 0 | 0 | 0 | 0 | 0 | 4 | K | 0 | ROZPOCET | 0 | 0 | 0 | 0 | 0 | 1 | 0 | 4 | 94
| PP |  | Potrubí vč. izolace | [14 empty] | PP | 0
48 | K | 5 | Dodatečná náplň chladiva R410A (kg) | kg | 9 |  | 0 |  |  | základní |  | 0 | 0 | 0 | 0 | 0 | 4 | K | 0 | ROZPOCET | 0 | 0 | 0 | 0 | 0 | 1 | 0 | 4 | 96
| PP |  | Dodatečná náplň chladiva R410A (kg) | [14 empty] | PP | 0
49 | K | 6 | MTZ zařízení | - | 0.25 |  | 0 |  |  | základní |  | 0 | 0 | 0 | 0 | 0 | 4 | K | 0 | ROZPOCET | 0 | 0 | 0 | 0 | 0 | 1 | 0 | 4 | 98
| PP |  | MTZ zařízení | [14 empty] | PP | 0
50 | K | U-8ME2E8 | VRF jednotka, d*v*h=770*1842*1000 mm, přík. 6,57kW, chl.výk. 17,1kW, EER 4,28, COP 4,87 | kus | 1 |  | 0 |  |  | základní |  | 0 | 0 | 0 | 0 | 0 | 4 | K | 0 | ROZPOCET | 0 | 0 | 0 | 0 | 0 | 1 | 0 | 4 | 100
| PP |  | VRF jednotka, d*v*h=770*1842*1000 mm, přík. 6,57kW, chl.výk. 17,1kW, EER 4,28, COP 4,87 | [14 empty] | PP | 0
51 | K | S-15MK2E5A | Nástěnná jednotka (MK2), chl.výkon 1,2 kW, top.výkon 1,7 kW | kus | 2 |  | 0 |  |  | základní |  | 0 | 0 | 0 | 0 | 0 | 4 | K | 0 | ROZPOCET | 0 | 0 | 0 | 0 | 0 | 1 | 0 | 4 | 102
| PP |  | Nástěnná jednotka (MK2), chl.výkon 1,2 kW, top.výkon 1,7 kW | [14 empty] | PP | 0
52 | K | S-22MK2E5A | Nástěnná jednotka (MK2), chl.výkon 1,8 kW, top.výkon 2,5 kW | kus | 2 |  | 0 |  |  | základní |  | 0 | 0 | 0 | 0 | 0 | 4 | K | 0 | ROZPOCET | 0 | 0 | 0 | 0 | 0 | 1 | 0 | 4 | 104
| PP |  | Nástěnná jednotka (MK2), chl.výkon 1,8 kW, top.výkon 2,5 kW | [14 empty] | PP | 0
53 | K | S-28MK2E5A | Nástěnná jednotka (MK2), chl.výkon 2,3 kW, top.výkon 3,2 kW | kus | 4 |  | 0 |  |  | základní |  | 0 | 0 | 0 | 0 | 0 | 4 | K | 0 | ROZPOCET | 0 | 0 | 0 | 0 | 0 | 1 | 0 | 4 | 106
| PP |  | Nástěnná jednotka (MK2), chl.výkon 2,3 kW, top.výkon 3,2 kW | [14 empty] | PP | 0
54 | K | S-36MK2E5A | Nástěnná jednotka (MK2), chl.výkon 3,0 kW, top.výkon 4,2 kW | kus | 1 |  | 0 |  |  | základní |  | 0 | 0 | 0 | 0 | 0 | 4 | K | 0 | ROZPOCET | 0 | 0 | 0 | 0 | 0 | 1 | 0 | 4 | 108
| PP |  | Nástěnná jednotka (MK2), chl.výkon 3,0 kW, top.výkon 4,2 kW | [14 empty] | PP | 0
55 | K | CZ-RTC5B | Dálkový ovladač s časovačem (kabelový) | kus | 9 |  | 0 |  |  | základní |  | 0 | 0 | 0 | 0 | 0 | 4 | K | 0 | ROZPOCET | 0 | 0 | 0 | 0 | 0 | 1 | 0 | 4 | 110
| PP |  | Dálkový ovladač s časovačem (kabelový) | [14 empty] | PP | 0
56 | K | CZ-P224BK2BM | Odbočka | kus | 8 |  | 0 |  |  | základní |  | 0 | 0 | 0 | 0 | 0 | 4 | K | 0 | ROZPOCET | 0 | 0 | 0 | 0 | 0 | 1 | 0 | 4 | 112
| PP |  | Odbočka | [14 empty] | PP | 0
57 | K | 9,52 x 19,05 | Potrubí vč. izolace | bm | 31 |  | 0 |  |  | základní |  | 0 | 0 | 0 | 0 | 0 | 4 | K | 0 | ROZPOCET | 0 | 0 | 0 | 0 | 0 | 1 | 0 | 4 | 114
| PP |  | Potrubí vč. izolace | [14 empty] | PP | 0
58 | K | 9,52 x 15,88.1 | Potrubí vč. izolace | bm | 20 |  | 0 |  |  | základní |  | 0 | 0 | 0 | 0 | 0 | 4 | K | 0 | ROZPOCET | 0 | 0 | 0 | 0 | 0 | 1 | 0 | 4 | 116
| PP |  | Potrubí vč. izolace | [14 empty] | PP | 0
59 | K | 9,52 x 12,7 | Potrubí vč. izolace | bm | 7 |  | 0 |  |  | základní |  | 0 | 0 | 0 | 0 | 0 | 4 | K | 0 | ROZPOCET | 0 | 0 | 0 | 0 | 0 | 1 | 0 | 4 | 118
| PP |  | Potrubí vč. izolace | [14 empty] | PP | 0
60 | K | 6,35 x 12,7 | Potrubí vč. izolace | bm | 12 |  | 0 |  |  | základní |  | 0 | 0 | 0 | 0 | 0 | 4 | K | 0 | ROZPOCET | 0 | 0 | 0 | 0 | 0 | 1 | 0 | 4 | 120
| PP |  | Potrubí vč. izolace | [14 empty] | PP | 0
61 | K | 7 | MTZ zařízení | - | 0.25 |  | 0 |  |  | základní |  | 0 | 0 | 0 | 0 | 0 | 4 | K | 0 | ROZPOCET | 0 | 0 | 0 | 0 | 0 | 1 | 0 | 4 | 122
| PP |  | MTZ zařízení | [14 empty] | PP | 0
62 | K | U-140PZH2E8 | Venkovní jednotka, d*v*h=940*1416*340, př.=3,99kW, chl.výk.13,4 kW,top.výk.15,2kW | kus | 1 |  | 0 |  |  | základní |  | 0 | 0 | 0 | 0 | 0 | 4 | K | 0 | ROZPOCET | 0 | 0 | 0 | 0 | 0 | 1 | 0 | 4 | 124
| PP |  | Venkovní jednotka, d*v*h=940*1416*340, př.=3,99kW, chl.výk.13,4 kW,top.výk.15,2kW | [14 empty] | PP | 0
63 | K | PAW280PAH2 | Souprava VZT (PAH) (Vnitřní jednotka 1), vč. ovladače CZ-RTC5B | kus | 1 |  | 0 |  |  | základní |  | 0 | 0 | 0 | 0 | 0 | 4 | K | 0 | ROZPOCET | 0 | 0 | 0 | 0 | 0 | 1 | 0 | 4 | 126
| PP |  | Souprava VZT (PAH) (Vnitřní jednotka 1), vč. ovladače CZ-RTC5B | [14 empty] | PP | 0
64 | K | 9,52 x 15,88.1 | Potrubí vč. izolace | bm | 23 |  | 0 |  |  | základní |  | 0 | 0 | 0 | 0 | 0 | 4 | K | 0 | ROZPOCET | 0 | 0 | 0 | 0 | 0 | 1 | 0 | 4 | 128
| PP |  | Potrubí vč. izolace | [14 empty] | PP | 0
65 | K | 8 | Dodatečná náplň chladiva R32 (kg) | kg | 1 |  | 0 |  |  | základní |  | 0 | 0 | 0 | 0 | 0 | 4 | K | 0 | ROZPOCET | 0 | 0 | 0 | 0 | 0 | 1 | 0 | 4 | 130
| PP |  | Dodatečná náplň chladiva R32 (kg) | [14 empty] | PP | 0
66 | K | 9 | MTZ zařízení | - | 0.25 |  | 0 |  |  | základní |  | 0 | 0 | 0 | 0 | 0 | 4 | K | 0 | ROZPOCET | 0 | 0 | 0 | 0 | 0 | 1 | 0 | 4 | 132
| PP |  | MTZ zařízení | [14 empty] | PP | 0
67 | K | U-100PZH2E8 | Venkovní jednotka, d*v*h=940*1416*340mm, př.=2,17kW, chl.výk.10,2 kW,top.výk.11,1kW | kus | 1 |  | 0 |  |  | základní |  | 0 | 0 | 0 | 0 | 0 | 4 | K | 0 | ROZPOCET | 0 | 0 | 0 | 0 | 0 | 1 | 0 | 4 | 134
| PP |  | Venkovní jednotka, d*v*h=940*1416*340mm, př.=2,17kW, chl.výk.10,2 kW,top.výk.11,1kW | [14 empty] | PP | 0
68 | K | PAW280PAH2 | Souprava VZT (PAH) (Vnitřní jednotka 1), vč. ovladače CZ-RTC5B | kus | 1 |  | 0 |  |  | základní |  | 0 | 0 | 0 | 0 | 0 | 4 | K | 0 | ROZPOCET | 0 | 0 | 0 | 0 | 0 | 1 | 0 | 4 | 136
| PP |  | Souprava VZT (PAH) (Vnitřní jednotka 1), vč. ovladače CZ-RTC5B | [14 empty] | PP | 0
69 | K | 9,52 x 15,88.1 | Potrubí vč. izolace | bm | 9 |  | 0 |  |  | základní |  | 0 | 0 | 0 | 0 | 0 | 4 | K | 0 | ROZPOCET | 0 | 0 | 0 | 0 | 0 | 1 | 0 | 4 | 138
| PP |  | Potrubí vč. izolace | [14 empty] | PP | 0
70 | K | 10 | Dodatečná náplň chladiva R32 (kg) | kg | 0 |  | 0 |  |  | základní |  | 0 | 0 | 0 | 0 | 0 | 4 | K | 0 | ROZPOCET | 0 | 0 | 0 | 0 | 0 | 1 | 0 | 4 | 140
| PP |  | Dodatečná náplň chladiva R32 (kg) | [14 empty] | PP | 0
71 | K | 11 | MTZ zařízení | - | 0.25 |  | 0 |  |  | základní |  | 0 | 0 | 0 | 0 | 0 | 4 | K | 0 | ROZPOCET | 0 | 0 | 0 | 0 | 0 | 1 | 0 | 4 | 142
| PP |  | MTZ zařízení | [14 empty] | PP | 0
72 | K | CU-Z50TKEA | KIT-venk.kond.jedn.,v*š*h=695*875*320mm, R32, př.1,39 kW,chl.v.5 kW,top.v.5,8kW,EER 3,6,COP 4,03 | kus | 2 |  | 0 |  |  | základní |  | 0 | 0 | 0 | 0 | 0 | 4 | K | 0 | ROZPOCET | 0 | 0 | 0 | 0 | 0 | 1 | 0 | 4 | 144
| PP |  | KIT-venk.kond.jedn.,v*š*h=695*875*320mm, R32, př.1,39 kW,chl.v.5 kW,top.v.5,8kW,EER 3,6,COP 4,03 | [14 empty] | PP | 0
73 | K | CS-Z50TKEA | KIT-vnitř.nást.jedn.,v*š*h=302*1120*236mm | kus | 2 |  | 0 |  |  | základní |  | 0 | 0 | 0 | 0 | 0 | 4 | K | 0 | ROZPOCET | 0 | 0 | 0 | 0 | 0 | 1 | 0 | 4 | 146
| PP |  | KIT-vnitř.nást.jedn.,v*š*h=302*1120*236mm | [14 empty] | PP | 0
74 | K | PAWSERVER-PKEA | deska pro instalaci v servernovnách, s funkcí zálohy+střídání | kus | 1 |  | 0 |  |  | základní |  | 0 | 0 | 0 | 0 | 0 | 4 | K | 0 | ROZPOCET | 0 | 0 | 0 | 0 | 0 | 1 | 0 | 4 | 148
| PP |  | deska pro instalaci v servernovnách, s funkcí zálohy+střídání | [14 empty] | PP | 0
75 | K | 6,35 x 12,7 | Potrubí vč. izolace | bm | 24 |  | 0 |  |  | základní |  | 0 | 0 | 0 | 0 | 0 | 4 | K | 0 | ROZPOCET | 0 | 0 | 0 | 0 | 0 | 1 | 0 | 4 | 150
| PP |  | Potrubí vč. izolace | [14 empty] | PP | 0
76 | K | 12 | MTZ zařízení | - | 0.25 |  | 0 |  |  | základní |  | 0 | 0 | 0 | 0 | 0 | 4 | K | 0 | ROZPOCET | 0 | 0 | 0 | 0 | 0 | 1 | 0 | 4 | 152
| PP |  | MTZ zařízení | [14 empty] | PP | 0

## 05 - VZT
{feb41d98-b2c5-4681-a7e0-d996ee0b6abb}
2
| KRYCÍ LIST SOUPISU PRACÍ | [7 empty] | v --- níže se nacházejí doplnkové a pomocné údaje k sestavám --- v | [8 empty] | False
Stavba:
SENB obj. 2983 U Synagogy Č. Lípa rev.8
Objekt:
05 - VZT
| KSO: |  |  |  |  | CC-CZ:
| Místo: |  |  |  |  | Datum: | 1. 11. 2021
| Zadavatel: |  |  |  |  | IČ:
|  | Město Č. Lípa |  |  |  | DIČ:
| Uchazeč: |  |  |  |  | IČ: | Vyplň údaj
|  | Vyplň údaj |  |  |  | DIČ: | Vyplň údaj
| Projektant: |  |  |  |  | IČ:
|  | KIP |  |  |  | DIČ:
| Zpracovatel: |  |  |  |  | IČ:
|  | J. Nešněra |  |  |  | DIČ:
Poznámka:
| Cena bez DPH | [5 empty] | 0
|  |  | Základ daně |  |  | Sazba daně | Výše daně
| DPH | základní | 0 |  |  | 21% | 0
|  | snížená | 0 |  |  | 15% | 0
|  | zákl. přenesená | 0 |  |  | 21% | 0
|  | sníž. přenesená | 0 |  |  | 15% | 0
|  | nulová | 0 |  |  | 0% | 0
| Cena s DPH |  |  | v | CZK |  | 0
REKAPITULACE ČLENĚNÍ SOUPISU PRACÍ
Stavba:
SENB obj. 2983 U Synagogy Č. Lípa rev.8
Objekt:
05 - VZT
Místo: | [5 empty] | Datum: | 1. 11. 2021
Zadavatel: |  |  | Město Č. Lípa |  |  | Projektant: | KIP
Uchazeč: |  |  | Vyplň údaj |  |  | Zpracovatel: | J. Nešněra
Kód dílu - Popis | [6 empty] | Cena celkem [CZK]
Náklady stavby celkem | [6 empty] | 0 | [11 empty] | -1
SOUPIS PRACÍ
Stavba:
SENB obj. 2983 U Synagogy Č. Lípa rev.8
Objekt:
05 - VZT
Místo: | [5 empty] | Datum: | 1. 11. 2021
Zadavatel: |  |  | Město Č. Lípa |  |  | Projektant: | KIP
Uchazeč: |  |  | Vyplň údaj |  |  | Zpracovatel: | J. Nešněra
PČ | Typ | Kód | Popis | MJ | Množství | J.cena [CZK] | Cena celkem [CZK] | Cenová soustava |  | DPH | J. Nh [h] | Nh celkem [h] | J. hmotnost [t] | Hmotnost celkem [t] | J. suť [t] | Suť Celkem [t]
Náklady soupisu celkem | [6 empty] | 0 |  |  |  |  | 0 |  | 0 |  | 0 |  | D | -1 | [7 empty] | 0
1 | K | 713311111R00 | Izolace tepelné těles ploch rovných rohož.1vrstvá | m2 | 12 |  | 0 |  |  | základní |  | 0 | 0 | 0 | 0 | 0 | 4 | K | 0 | ROZPOCET | 0 | 0 | 0 | 0 | 0 | 1 | 0 | 4 | 2
| PP |  | Izolace tepelné těles ploch rovných rohož.1vrstvá | [14 empty] | PP | 0
2 | K | 63151670.AR | Pás lamelový kam.vlna 55 kg/m3 5000x1000x 30 mm, Al fólie | m2 | 11.972 |  | 0 |  |  | základní |  | 0 | 0 | 0 | 0 | 0 | 4 | K | 0 | ROZPOCET | 0 | 0 | 0 | 0 | 0 | 1 | 0 | 4 | 4
| PP |  | Pás lamelový kam.vlna 55 kg/m3 5000x1000x 30 mm, Al fólie | [14 empty] | PP | 0
3 | K | 713521121R00 | Izolace VZT potr. požár.obklad deskami 1vrstvá | m2 | 39.1 |  | 0 |  |  | základní |  | 0 | 0 | 0 | 0 | 0 | 4 | K | 0 | ROZPOCET | 0 | 0 | 0 | 0 | 0 | 1 | 0 | 4 | 6
| PP |  | Izolace VZT potr. požár.obklad deskami 1vrstvá | [14 empty] | PP | 0
4 | K | 63151693R | Pás lamelový kam.vlna 65 kg/m3 4000x1000x 50 mm, Al fólie, certif.požár.systém EI 45 S | m2 | 13.603 |  | 0 |  |  | základní |  | 0 | 0 | 0 | 0 | 0 | 4 | K | 0 | ROZPOCET | 0 | 0 | 0 | 0 | 0 | 1 | 0 | 4 | 8
| PP |  | Pás lamelový kam.vlna 65 kg/m3 4000x1000x 50 mm, Al fólie, certif.požár.systém EI 45 S | [14 empty] | PP | 0
5 | K | 63153420R | Deska izolační kam.vlna 65 kg/m3 1000x500x 40 mm, Al fólie, certif.požár.systém EI 45 S | m2 | 25.489 |  | 0 |  |  | základní |  | 0 | 0 | 0 | 0 | 0 | 4 | K | 0 | ROZPOCET | 0 | 0 | 0 | 0 | 0 | 1 | 0 | 4 | 10
| PP |  | Deska izolační kam.vlna 65 kg/m3 1000x500x 40 mm, Al fólie, certif.požár.systém EI 45 S | [14 empty] | PP | 0
6 | K | 998713103R00 | Přesun hmot pro izolace tepelné, výšky do 24 m | t | 0.347 |  | 0 |  |  | základní |  | 0 | 0 | 0 | 0 | 0 | 4 | K | 0 | ROZPOCET | 0 | 0 | 0 | 0 | 0 | 1 | 0 | 4 | 12
| PP |  | Přesun hmot pro izolace tepelné, výšky do 24 m | [14 empty] | PP | 0
7 | K | 728111815R00 | Demontáž potrubí plechového 4hranného do 0,22 m2, odhad | m | 20 |  | 0 |  |  | základní |  | 0 | 0 | 0 | 0 | 0 | 4 | K | 0 | ROZPOCET | 0 | 0 | 0 | 0 | 0 | 1 | 0 | 4 | 14
| PP |  | Demontáž potrubí plechového 4hranného do 0,22 m2, odhad | [14 empty] | PP | 0
8 | K | 728111817R00 | Demontáž potrubí plechového 4hranného do 0,40 m2, odhad | m | 20 |  | 0 |  |  | základní |  | 0 | 0 | 0 | 0 | 0 | 4 | K | 0 | ROZPOCET | 0 | 0 | 0 | 0 | 0 | 1 | 0 | 4 | 16
| PP |  | Demontáž potrubí plechového 4hranného do 0,40 m2, odhad | [14 empty] | PP | 0
9 | K | 728111818R00 | Demontáž potrubí plechového 4hranného do 0,50 m2, odhad | m | 20 |  | 0 |  |  | základní |  | 0 | 0 | 0 | 0 | 0 | 4 | K | 0 | ROZPOCET | 0 | 0 | 0 | 0 | 0 | 1 | 0 | 4 | 18
| PP |  | Demontáž potrubí plechového 4hranného do 0,50 m2, odhad | [14 empty] | PP | 0
10 | K | 728112814R00 | Demontáž potrubí plechového kruhového do d 400 mm, odhad | m | 20 |  | 0 |  |  | základní |  | 0 | 0 | 0 | 0 | 0 | 4 | K | 0 | ROZPOCET | 0 | 0 | 0 | 0 | 0 | 1 | 0 | 4 | 20
| PP |  | Demontáž potrubí plechového kruhového do d 400 mm, odhad | [14 empty] | PP | 0
11 | K | 728312814R00 | Demontáž tlumiče hluku čtyřhranného do 0,6 m2, odhad | kus | 4 |  | 0 |  |  | základní |  | 0 | 0 | 0 | 0 | 0 | 4 | K | 0 | ROZPOCET | 0 | 0 | 0 | 0 | 0 | 1 | 0 | 4 | 22
| PP |  | Demontáž tlumiče hluku čtyřhranného do 0,6 m2, odhad | [14 empty] | PP | 0
12 | K | 728314813R00 | Demontáž protidešť. žaluzie čtyřhranné do 0,75 m2, odhad | kus | 1 |  | 0 |  |  | základní |  | 0 | 0 | 0 | 0 | 0 | 4 | K | 0 | ROZPOCET | 0 | 0 | 0 | 0 | 0 | 1 | 0 | 4 | 24
| PP |  | Demontáž protidešť. žaluzie čtyřhranné do 0,75 m2, odhad | [14 empty] | PP | 0
13 | K | 728411834R00 | Demontáž vyústě čtyřhranné do 0,2 m2, odhad | kus | 20 |  | 0 |  |  | základní |  | 0 | 0 | 0 | 0 | 0 | 4 | K | 0 | ROZPOCET | 0 | 0 | 0 | 0 | 0 | 1 | 0 | 4 | 26
| PP |  | Demontáž vyústě čtyřhranné do 0,2 m2, odhad | [14 empty] | PP | 0
14 | K | 728890813R00 | Přesun demont. hmot - vzduchotechnika, H 12 - 24 m | t | 2.148 |  | 0 |  |  | základní |  | 0 | 0 | 0 | 0 | 0 | 4 | K | 0 | ROZPOCET | 0 | 0 | 0 | 0 | 0 | 1 | 0 | 4 | 28
| PP |  | Přesun demont. hmot - vzduchotechnika, H 12 - 24 m | [14 empty] | PP | 0
15 | K | 728111113R00 | Montáž potrubí plechového čtyřhranného do 0,07 m2 | m | 19 |  | 0 |  |  | základní |  | 0 | 0 | 0 | 0 | 0 | 4 | K | 0 | ROZPOCET | 0 | 0 | 0 | 0 | 0 | 1 | 0 | 4 | 30
| PP |  | Montáž potrubí plechového čtyřhranného do 0,07 m2 | [14 empty] | PP | 0
16 | K | 728111115R00 | Montáž potrubí plechového čtyřhranného do 0,22 m2 | m | 21.7 |  | 0 |  |  | základní |  | 0 | 0 | 0 | 0 | 0 | 4 | K | 0 | ROZPOCET | 0 | 0 | 0 | 0 | 0 | 1 | 0 | 4 | 32
| PP |  | Montáž potrubí plechového čtyřhranného do 0,22 m2 | [14 empty] | PP | 0
17 | K | 1 | Čtyřhranné VZT potrubí rovné, pozink.,sk.I | m2 | 57.96 |  | 0 |  |  | základní |  | 0 | 0 | 0 | 0 | 0 | 4 | K | 0 | ROZPOCET | 0 | 0 | 0 | 0 | 0 | 1 | 0 | 4 | 34
| PP |  | Čtyřhranné VZT potrubí rovné, pozink.,sk.I | [14 empty] | PP | 0
18 | K | 728112111R00 | Montáž potrubí plechového kruhového do d 100 mm | m | 15 |  | 0 |  |  | základní |  | 0 | 0 | 0 | 0 | 0 | 4 | K | 0 | ROZPOCET | 0 | 0 | 0 | 0 | 0 | 1 | 0 | 4 | 36
| PP |  | Montáž potrubí plechového kruhového do d 100 mm | [14 empty] | PP | 0
19 | K | 42981270R | Trouba Spiro d 100 délka 1000 mm pozinkovaná | kus | 15 |  | 0 |  |  | základní |  | 0 | 0 | 0 | 0 | 0 | 4 | K | 0 | ROZPOCET | 0 | 0 | 0 | 0 | 0 | 1 | 0 | 4 | 38
| PP |  | Trouba Spiro d 100 délka 1000 mm pozinkovaná | [14 empty] | PP | 0
20 | K | 728112112R00 | Montáž potrubí plechového kruhového do d 200 mm | m | 82.3 |  | 0 |  |  | základní |  | 0 | 0 | 0 | 0 | 0 | 4 | K | 0 | ROZPOCET | 0 | 0 | 0 | 0 | 0 | 1 | 0 | 4 | 40
| PP |  | Montáž potrubí plechového kruhového do d 200 mm | [14 empty] | PP | 0
21 | K | 42981281R | Trouba Spiro d 125 délka 1000 mm pozinkovaná | kus | 2.3 |  | 0 |  |  | základní |  | 0 | 0 | 0 | 0 | 0 | 4 | K | 0 | ROZPOCET | 0 | 0 | 0 | 0 | 0 | 1 | 0 | 4 | 42
| PP |  | Trouba Spiro d 125 délka 1000 mm pozinkovaná | [14 empty] | PP | 0
22 | K | 42981303R | Trouba Spiro d 200 délka 1000 mm pozinkovaná | kus | 80 |  | 0 |  |  | základní |  | 0 | 0 | 0 | 0 | 0 | 4 | K | 0 | ROZPOCET | 0 | 0 | 0 | 0 | 0 | 1 | 0 | 4 | 44
| PP |  | Trouba Spiro d 200 délka 1000 mm pozinkovaná | [14 empty] | PP | 0
23 | K | 728112113R00 | Montáž potrubí plechového kruhového do d 300 mm | m | 30 |  | 0 |  |  | základní |  | 0 | 0 | 0 | 0 | 0 | 4 | K | 0 | ROZPOCET | 0 | 0 | 0 | 0 | 0 | 1 | 0 | 4 | 46
| PP |  | Montáž potrubí plechového kruhového do d 300 mm | [14 empty] | PP | 0
24 | K | 42981314R | Trouba Spiro d 250 délka 1000 mm pozinkovaná | kus | 30 |  | 0 |  |  | základní |  | 0 | 0 | 0 | 0 | 0 | 4 | K | 0 | ROZPOCET | 0 | 0 | 0 | 0 | 0 | 1 | 0 | 4 | 48
| PP |  | Trouba Spiro d 250 délka 1000 mm pozinkovaná | [14 empty] | PP | 0
25 | K | 728112114R00 | Montáž potrubí plechového kruhového do d 400 mm | m | 12 |  | 0 |  |  | základní |  | 0 | 0 | 0 | 0 | 0 | 4 | K | 0 | ROZPOCET | 0 | 0 | 0 | 0 | 0 | 1 | 0 | 4 | 50
| PP |  | Montáž potrubí plechového kruhového do d 400 mm | [14 empty] | PP | 0
26 | K | 42981336R | Trouba Spiro d 315 délka 1000 mm pozinkovaná | kus | 5 |  | 0 |  |  | základní |  | 0 | 0 | 0 | 0 | 0 | 4 | K | 0 | ROZPOCET | 0 | 0 | 0 | 0 | 0 | 1 | 0 | 4 | 52
| PP |  | Trouba Spiro d 315 délka 1000 mm pozinkovaná | [14 empty] | PP | 0
27 | K | 42981347R | Trouba Spiro d 400 délka 1000 mm pozinkovaná | kus | 7 |  | 0 |  |  | základní |  | 0 | 0 | 0 | 0 | 0 | 4 | K | 0 | ROZPOCET | 0 | 0 | 0 | 0 | 0 | 1 | 0 | 4 | 54
| PP |  | Trouba Spiro d 400 délka 1000 mm pozinkovaná | [14 empty] | PP | 0
28 | K | 728115111R00 | Montáž potrubí ohebného neizol. z AL do d 100 mm | m | 12 |  | 0 |  |  | základní |  | 0 | 0 | 0 | 0 | 0 | 4 | K | 0 | ROZPOCET | 0 | 0 | 0 | 0 | 0 | 1 | 0 | 4 | 56
| PP |  | Montáž potrubí ohebného neizol. z AL do d 100 mm | [14 empty] | PP | 0
29 | K | 42981789R | Trouba Flexo d 100 délka 1000 mm dvouvrstva Al | kus | 12 |  | 0 |  |  | základní |  | 0 | 0 | 0 | 0 | 0 | 4 | K | 0 | ROZPOCET | 0 | 0 | 0 | 0 | 0 | 1 | 0 | 4 | 58
| PP |  | Trouba Flexo d 100 délka 1000 mm dvouvrstva Al | [14 empty] | PP | 0
30 | K | 728115112R00 | Montáž potrubí ohebného neizol. z AL do d 200 mm | m | 16 |  | 0 |  |  | základní |  | 0 | 0 | 0 | 0 | 0 | 4 | K | 0 | ROZPOCET | 0 | 0 | 0 | 0 | 0 | 1 | 0 | 4 | 60
| PP |  | Montáž potrubí ohebného neizol. z AL do d 200 mm | [14 empty] | PP | 0
31 | K | 42981825R | Trouba Flexo d 200 délka 1000 mm dvouvrstva Al | kus | 16 |  | 0 |  |  | základní |  | 0 | 0 | 0 | 0 | 0 | 4 | K | 0 | ROZPOCET | 0 | 0 | 0 | 0 | 0 | 1 | 0 | 4 | 62
| PP |  | Trouba Flexo d 200 délka 1000 mm dvouvrstva Al | [14 empty] | PP | 0
32 | K | 728211113R00 | Montáž oblouku plechového čtyřhranného do 0,07 m2 | kus | 5 |  | 0 |  |  | základní |  | 0 | 0 | 0 | 0 | 0 | 4 | K | 0 | ROZPOCET | 0 | 0 | 0 | 0 | 0 | 1 | 0 | 4 | 64
| PP |  | Montáž oblouku plechového čtyřhranného do 0,07 m2 | [14 empty] | PP | 0
33 | K | 728211115R00 | Montáž oblouku plechového čtyřhranného do 0,22 m2 | kus | 19 |  | 0 |  |  | základní |  | 0 | 0 | 0 | 0 | 0 | 4 | K | 0 | ROZPOCET | 0 | 0 | 0 | 0 | 0 | 1 | 0 | 4 | 66
| PP |  | Montáž oblouku plechového čtyřhranného do 0,22 m2 | [14 empty] | PP | 0
34 | K | 728211213R00 | Montáž přechodu plechového čtyřhranného do 0,07 m2 | kus | 4 |  | 0 |  |  | základní |  | 0 | 0 | 0 | 0 | 0 | 4 | K | 0 | ROZPOCET | 0 | 0 | 0 | 0 | 0 | 1 | 0 | 4 | 68
| PP |  | Montáž přechodu plechového čtyřhranného do 0,07 m2 | [14 empty] | PP | 0
35 | K | 728211214R00 | Montáž přechodu plechového čtyřhranného do 0,13 m2 | kus | 9 |  | 0 |  |  | základní |  | 0 | 0 | 0 | 0 | 0 | 4 | K | 0 | ROZPOCET | 0 | 0 | 0 | 0 | 0 | 1 | 0 | 4 | 70
| PP |  | Montáž přechodu plechového čtyřhranného do 0,13 m2 | [14 empty] | PP | 0
36 | K | 728211215R00 | Montáž přechodu plechového čtyřhranného do 0,22 m2 | kus | 4 |  | 0 |  |  | základní |  | 0 | 0 | 0 | 0 | 0 | 4 | K | 0 | ROZPOCET | 0 | 0 | 0 | 0 | 0 | 1 | 0 | 4 | 72
| PP |  | Montáž přechodu plechového čtyřhranného do 0,22 m2 | [14 empty] | PP | 0
37 | K | 728211216R00 | Montáž přechodu plechového čtyřhranného do 0,28 m2 | kus | 5 |  | 0 |  |  | základní |  | 0 | 0 | 0 | 0 | 0 | 4 | K | 0 | ROZPOCET | 0 | 0 | 0 | 0 | 0 | 1 | 0 | 4 | 74
| PP |  | Montáž přechodu plechového čtyřhranného do 0,28 m2 | [14 empty] | PP | 0
38 | K | 728211217R00 | Montáž přechodu plechového čtyřhranného do 0,4 m2 | kus | 2 |  | 0 |  |  | základní |  | 0 | 0 | 0 | 0 | 0 | 4 | K | 0 | ROZPOCET | 0 | 0 | 0 | 0 | 0 | 1 | 0 | 4 | 76
| PP |  | Montáž přechodu plechového čtyřhranného do 0,4 m2 | [14 empty] | PP | 0
39 | K | 728211313R00 | Montáž odbočky plechové čtyřhranné do 0,07 m2 | kus | 1 |  | 0 |  |  | základní |  | 0 | 0 | 0 | 0 | 0 | 4 | K | 0 | ROZPOCET | 0 | 0 | 0 | 0 | 0 | 1 | 0 | 4 | 78
| PP |  | Montáž odbočky plechové čtyřhranné do 0,07 m2 | [14 empty] | PP | 0
40 | K | 728211315R00 | Montáž odbočky plechové čtyřhranné do 0,22 m2 | kus | 3 |  | 0 |  |  | základní |  | 0 | 0 | 0 | 0 | 0 | 4 | K | 0 | ROZPOCET | 0 | 0 | 0 | 0 | 0 | 1 | 0 | 4 | 80
| PP |  | Montáž odbočky plechové čtyřhranné do 0,22 m2 | [14 empty] | PP | 0
41 | K | 2 | Čtyřhranné VZT potrubí tvarové, pozink.,sk.I | m2 | 35.68 |  | 0 |  |  | základní |  | 0 | 0 | 0 | 0 | 0 | 4 | K | 0 | ROZPOCET | 0 | 0 | 0 | 0 | 0 | 1 | 0 | 4 | 82
| PP |  | Čtyřhranné VZT potrubí tvarové, pozink.,sk.I | [14 empty] | PP | 0
42 | K | 728211413R00 | Montáž klapky plechové čtyřhranné do 0,07 m2 | kus | 3 |  | 0 |  |  | základní |  | 0 | 0 | 0 | 0 | 0 | 4 | K | 0 | ROZPOCET | 0 | 0 | 0 | 0 | 0 | 1 | 0 | 4 | 84
| PP |  | Montáž klapky plechové čtyřhranné do 0,07 m2 | [14 empty] | PP | 0
43 | K | 340236212RT2 | Zazdívka otvorů pl.0,09m2,cihlami tl.zdi nad 10 cm, s použitím suché maltové směsi | kus | 3 |  | 0 |  |  | základní |  | 0 | 0 | 0 | 0 | 0 | 4 | K | 0 | ROZPOCET | 0 | 0 | 0 | 0 | 0 | 1 | 0 | 4 | 86
| PP |  | Zazdívka otvorů pl.0,09m2,cihlami tl.zdi nad 10 cm, s použitím suché maltové směsi | [14 empty] | PP | 0
44 | K | 3 | Pož. klapka 315x200 mm | kus | 2 |  | 0 |  |  | základní |  | 0 | 0 | 0 | 0 | 0 | 4 | K | 0 | ROZPOCET | 0 | 0 | 0 | 0 | 0 | 1 | 0 | 4 | 88
| PP |  | Pož. klapka 315x200 mm | [14 empty] | PP | 0
45 | K | 4 | Pož. klapka 250x200 mm | kus | 1 |  | 0 |  |  | základní |  | 0 | 0 | 0 | 0 | 0 | 4 | K | 0 | ROZPOCET | 0 | 0 | 0 | 0 | 0 | 1 | 0 | 4 | 90
| PP |  | Pož. klapka 250x200 mm | [14 empty] | PP | 0
46 | K | 728211415R00 | Montáž klapky plechové čtyřhranné do 0,22 m2 | kus | 4 |  | 0 |  |  | základní |  | 0 | 0 | 0 | 0 | 0 | 4 | K | 0 | ROZPOCET | 0 | 0 | 0 | 0 | 0 | 1 | 0 | 4 | 92
| PP |  | Montáž klapky plechové čtyřhranné do 0,22 m2 | [14 empty] | PP | 0
47 | K | 340237212RT2 | Zazdívka otvorů pl.0,25m2,cihlami tl.zdi nad 10 cm, s použitím suché maltové směsi | kus | 4 |  | 0 |  |  | základní |  | 0 | 0 | 0 | 0 | 0 | 4 | K | 0 | ROZPOCET | 0 | 0 | 0 | 0 | 0 | 1 | 0 | 4 | 94
| PP |  | Zazdívka otvorů pl.0,25m2,cihlami tl.zdi nad 10 cm, s použitím suché maltové směsi | [14 empty] | PP | 0
48 | K | 5 | Pož. klapka 400x355 mm | kus | 2 |  | 0 |  |  | základní |  | 0 | 0 | 0 | 0 | 0 | 4 | K | 0 | ROZPOCET | 0 | 0 | 0 | 0 | 0 | 1 | 0 | 4 | 96
| PP |  | Pož. klapka 400x355 mm | [14 empty] | PP | 0
49 | K | 6 | Pož. klapka 800x250 mm | kus | 1 |  | 0 |  |  | základní |  | 0 | 0 | 0 | 0 | 0 | 4 | K | 0 | ROZPOCET | 0 | 0 | 0 | 0 | 0 | 1 | 0 | 4 | 98
| PP |  | Pož. klapka 800x250 mm | [14 empty] | PP | 0
50 | K | 7 | Pož. klapka 400x500 mm | kus | 1 |  | 0 |  |  | základní |  | 0 | 0 | 0 | 0 | 0 | 4 | K | 0 | ROZPOCET | 0 | 0 | 0 | 0 | 0 | 1 | 0 | 4 | 100
| PP |  | Pož. klapka 400x500 mm | [14 empty] | PP | 0
51 | K | 728211715R00 | Montáž stříšky nebo hlavice plech.4hran.do 0,22 m2 | kus | 1 |  | 0 |  |  | základní |  | 0 | 0 | 0 | 0 | 0 | 4 | K | 0 | ROZPOCET | 0 | 0 | 0 | 0 | 0 | 1 | 0 | 4 | 102
| PP |  | Montáž stříšky nebo hlavice plech.4hran.do 0,22 m2 | [14 empty] | PP | 0
52 | K | 8 | Výfuková hlavice 400x500 mm | kus | 1 |  | 0 |  |  | základní |  | 0 | 0 | 0 | 0 | 0 | 4 | K | 0 | ROZPOCET | 0 | 0 | 0 | 0 | 0 | 1 | 0 | 4 | 104
| PP |  | Výfuková hlavice 400x500 mm | [14 empty] | PP | 0
53 | K | 728212111R00 | Montáž oblouku plechového kruhového do d 100 mm | kus | 10 |  | 0 |  |  | základní |  | 0 | 0 | 0 | 0 | 0 | 4 | K | 0 | ROZPOCET | 0 | 0 | 0 | 0 | 0 | 1 | 0 | 4 | 106
| PP |  | Montáž oblouku plechového kruhového do d 100 mm | [14 empty] | PP | 0
54 | K | 429822002R | Oblouk segmentový 90°, d 100 mm Pz plech | kus | 10 |  | 0 |  |  | základní |  | 0 | 0 | 0 | 0 | 0 | 4 | K | 0 | ROZPOCET | 0 | 0 | 0 | 0 | 0 | 1 | 0 | 4 | 108
| PP |  | Oblouk segmentový 90°, d 100 mm Pz plech | [14 empty] | PP | 0
55 | K | 728212112R00 | Montáž oblouku plechového kruhového do d 200 mm | kus | 23 |  | 0 |  |  | základní |  | 0 | 0 | 0 | 0 | 0 | 4 | K | 0 | ROZPOCET | 0 | 0 | 0 | 0 | 0 | 1 | 0 | 4 | 110
| PP |  | Montáž oblouku plechového kruhového do d 200 mm | [14 empty] | PP | 0
56 | K | 429822007R | Oblouk segmentový 90°, d 200 mm Pz plech | kus | 17 |  | 0 |  |  | základní |  | 0 | 0 | 0 | 0 | 0 | 4 | K | 0 | ROZPOCET | 0 | 0 | 0 | 0 | 0 | 1 | 0 | 4 | 112
| PP |  | Oblouk segmentový 90°, d 200 mm Pz plech | [14 empty] | PP | 0
57 | K | 429822067R | Oblouk segmentový 45°, d 200 mm Pz plech | kus | 6 |  | 0 |  |  | základní |  | 0 | 0 | 0 | 0 | 0 | 4 | K | 0 | ROZPOCET | 0 | 0 | 0 | 0 | 0 | 1 | 0 | 4 | 114
| PP |  | Oblouk segmentový 45°, d 200 mm Pz plech | [14 empty] | PP | 0
58 | K | 728212113R00 | Montáž oblouku plechového kruhového do d 300 mm | kus | 2 |  | 0 |  |  | základní |  | 0 | 0 | 0 | 0 | 0 | 4 | K | 0 | ROZPOCET | 0 | 0 | 0 | 0 | 0 | 1 | 0 | 4 | 116
| PP |  | Montáž oblouku plechového kruhového do d 300 mm | [14 empty] | PP | 0
59 | K | 429822009R | Oblouk segmentový 90°, d 250 mm Pz plech | kus | 2 |  | 0 |  |  | základní |  | 0 | 0 | 0 | 0 | 0 | 4 | K | 0 | ROZPOCET | 0 | 0 | 0 | 0 | 0 | 1 | 0 | 4 | 118
| PP |  | Oblouk segmentový 90°, d 250 mm Pz plech | [14 empty] | PP | 0
60 | K | 728212114R00 | Montáž oblouku plechového kruhového do d 400 mm | kus | 5 |  | 0 |  |  | základní |  | 0 | 0 | 0 | 0 | 0 | 4 | K | 0 | ROZPOCET | 0 | 0 | 0 | 0 | 0 | 1 | 0 | 4 | 120
| PP |  | Montáž oblouku plechového kruhového do d 400 mm | [14 empty] | PP | 0
61 | K | 429822011R | Oblouk segmentový 90°, d 315 mm Pz plech | kus | 2 |  | 0 |  |  | základní |  | 0 | 0 | 0 | 0 | 0 | 4 | K | 0 | ROZPOCET | 0 | 0 | 0 | 0 | 0 | 1 | 0 | 4 | 122
| PP |  | Oblouk segmentový 90°, d 315 mm Pz plech | [14 empty] | PP | 0
62 | K | 429822013R | Oblouk segmentový 90°, d 400 mm Pz plech | kus | 2 |  | 0 |  |  | základní |  | 0 | 0 | 0 | 0 | 0 | 4 | K | 0 | ROZPOCET | 0 | 0 | 0 | 0 | 0 | 1 | 0 | 4 | 124
| PP |  | Oblouk segmentový 90°, d 400 mm Pz plech | [14 empty] | PP | 0
63 | K | 429822073R | Oblouk segmentový 45°, d 400 mm Pz plech | kus | 1 |  | 0 |  |  | základní |  | 0 | 0 | 0 | 0 | 0 | 4 | K | 0 | ROZPOCET | 0 | 0 | 0 | 0 | 0 | 1 | 0 | 4 | 126
| PP |  | Oblouk segmentový 45°, d 400 mm Pz plech | [14 empty] | PP | 0
64 | K | 728212212R00 | Montáž přechodu plechového kruhového do d 200 mm | kus | 4 |  | 0 |  |  | základní |  | 0 | 0 | 0 | 0 | 0 | 4 | K | 0 | ROZPOCET | 0 | 0 | 0 | 0 | 0 | 1 | 0 | 4 | 128
| PP |  | Montáž přechodu plechového kruhového do d 200 mm | [14 empty] | PP | 0
65 | K | PRO 125_100 | přechod osový 125/100 | kus | 1 |  | 0 |  |  | základní |  | 0 | 0 | 0 | 0 | 0 | 4 | K | 0 | ROZPOCET | 0 | 0 | 0 | 0 | 0 | 1 | 0 | 4 | 130
| PP |  | přechod osový 125/100 | [14 empty] | PP | 0
66 | K | PRO 200_100 | Přechod osový 200/100 | kus | 2 |  | 0 |  |  | základní |  | 0 | 0 | 0 | 0 | 0 | 4 | K | 0 | ROZPOCET | 0 | 0 | 0 | 0 | 0 | 1 | 0 | 4 | 132
| PP |  | Přechod osový 200/100 | [14 empty] | PP | 0
67 | K | PRO 200_125 | Přechod osový 200/125 | kus | 1 |  | 0 |  |  | základní |  | 0 | 0 | 0 | 0 | 0 | 4 | K | 0 | ROZPOCET | 0 | 0 | 0 | 0 | 0 | 1 | 0 | 4 | 134
| PP |  | Přechod osový 200/125 | [14 empty] | PP | 0
68 | K | 728212213R00 | Montáž přechodu plechového kruhového do d 300 mm | kus | 3 |  | 0 |  |  | základní |  | 0 | 0 | 0 | 0 | 0 | 4 | K | 0 | ROZPOCET | 0 | 0 | 0 | 0 | 0 | 1 | 0 | 4 | 136
| PP |  | Montáž přechodu plechového kruhového do d 300 mm | [14 empty] | PP | 0
69 | K | PRO 250_200 | Přechod osový 250/200 | kus | 3 |  | 0 |  |  | základní |  | 0 | 0 | 0 | 0 | 0 | 4 | K | 0 | ROZPOCET | 0 | 0 | 0 | 0 | 0 | 1 | 0 | 4 | 138
| PP |  | Přechod osový 250/200 | [14 empty] | PP | 0
70 | K | 728212214R00 | Montáž přechodu plechového kruhového do d 400 mm | kus | 4 |  | 0 |  |  | základní |  | 0 | 0 | 0 | 0 | 0 | 4 | K | 0 | ROZPOCET | 0 | 0 | 0 | 0 | 0 | 1 | 0 | 4 | 140
| PP |  | Montáž přechodu plechového kruhového do d 400 mm | [14 empty] | PP | 0
71 | K | PRO 315_200 | Přechod osový 315/200 | kus | 2 |  | 0 |  |  | základní |  | 0 | 0 | 0 | 0 | 0 | 4 | K | 0 | ROZPOCET | 0 | 0 | 0 | 0 | 0 | 1 | 0 | 4 | 142
| PP |  | Přechod osový 315/200 | [14 empty] | PP | 0
72 | K | PRO 400_315 | Přechod osový 400/315 | kus | 3 |  | 0 |  |  | základní |  | 0 | 0 | 0 | 0 | 0 | 4 | K | 0 | ROZPOCET | 0 | 0 | 0 | 0 | 0 | 1 | 0 | 4 | 144
| PP |  | Přechod osový 400/315 | [14 empty] | PP | 0
73 | K | 728212311R00 | Montáž odbočky plechové kruhové do d 100 mm | kus | 1 |  | 0 |  |  | základní |  | 0 | 0 | 0 | 0 | 0 | 4 | K | 0 | ROZPOCET | 0 | 0 | 0 | 0 | 0 | 1 | 0 | 4 | 146
| PP |  | Montáž odbočky plechové kruhové do d 100 mm | [14 empty] | PP | 0
74 | K | OBJ90 100_100 | Odbočka jednostranná 90°, 100/100 | kus | 1 |  | 0 |  |  | základní |  | 0 | 0 | 0 | 0 | 0 | 4 | K | 0 | ROZPOCET | 0 | 0 | 0 | 0 | 0 | 1 | 0 | 4 | 148
| PP |  | Odbočka jednostranná 90°, 100/100 | [14 empty] | PP | 0
75 | K | 728212312R00 | Montáž odbočky plechové kruhové do d 200 mm | kus | 16 |  | 0 |  |  | základní |  | 0 | 0 | 0 | 0 | 0 | 4 | K | 0 | ROZPOCET | 0 | 0 | 0 | 0 | 0 | 1 | 0 | 4 | 150
| PP |  | Montáž odbočky plechové kruhové do d 200 mm | [14 empty] | PP | 0
76 | K | OBJ90 125_100 | Odbočka jednostranná 90°, 125/100 | kus | 1 |  | 0 |  |  | základní |  | 0 | 0 | 0 | 0 | 0 | 4 | K | 0 | ROZPOCET | 0 | 0 | 0 | 0 | 0 | 1 | 0 | 4 | 152
| PP |  | Odbočka jednostranná 90°, 125/100 | [14 empty] | PP | 0
77 | K | OBJ90 200_100 | Odbočka jednostranná 90°, 200/100 | kus | 6 |  | 0 |  |  | základní |  | 0 | 0 | 0 | 0 | 0 | 4 | K | 0 | ROZPOCET | 0 | 0 | 0 | 0 | 0 | 1 | 0 | 4 | 154
| PP |  | Odbočka jednostranná 90°, 200/100 | [14 empty] | PP | 0
78 | K | OBJ90 200_200 | Odbočka jednostranná 90°, 200/200 | kus | 9 |  | 0 |  |  | základní |  | 0 | 0 | 0 | 0 | 0 | 4 | K | 0 | ROZPOCET | 0 | 0 | 0 | 0 | 0 | 1 | 0 | 4 | 156
| PP |  | Odbočka jednostranná 90°, 200/200 | [14 empty] | PP | 0
79 | K | 728212313R00 | Montáž odbočky plechové kruhové do d 300 mm | kus | 7 |  | 0 |  |  | základní |  | 0 | 0 | 0 | 0 | 0 | 4 | K | 0 | ROZPOCET | 0 | 0 | 0 | 0 | 0 | 1 | 0 | 4 | 158
| PP |  | Montáž odbočky plechové kruhové do d 300 mm | [14 empty] | PP | 0
80 | K | OBJ90 250_100 | Odbočka jednostranná 90°, 250/100 | kus | 1 |  | 0 |  |  | základní |  | 0 | 0 | 0 | 0 | 0 | 4 | K | 0 | ROZPOCET | 0 | 0 | 0 | 0 | 0 | 1 | 0 | 4 | 160
| PP |  | Odbočka jednostranná 90°, 250/100 | [14 empty] | PP | 0
81 | K | OBJ90 250_200 | Odbočka jednostranná 90°, 250/200 | kus | 6 |  | 0 |  |  | základní |  | 0 | 0 | 0 | 0 | 0 | 4 | K | 0 | ROZPOCET | 0 | 0 | 0 | 0 | 0 | 1 | 0 | 4 | 162
| PP |  | Odbočka jednostranná 90°, 250/200 | [14 empty] | PP | 0
82 | K | 728212314R00 | Montáž odbočky plechové kruhové do d 400 mm | kus | 4 |  | 0 |  |  | základní |  | 0 | 0 | 0 | 0 | 0 | 4 | K | 0 | ROZPOCET | 0 | 0 | 0 | 0 | 0 | 1 | 0 | 4 | 164
| PP |  | Montáž odbočky plechové kruhové do d 400 mm | [14 empty] | PP | 0
83 | K | OBJ90 315_200 | Odbočka jednostranná 90°, 315/200 | kus | 2 |  | 0 |  |  | základní |  | 0 | 0 | 0 | 0 | 0 | 4 | K | 0 | ROZPOCET | 0 | 0 | 0 | 0 | 0 | 1 | 0 | 4 | 166
| PP |  | Odbočka jednostranná 90°, 315/200 | [14 empty] | PP | 0
84 | K | OBJ90 400_250 | Odbočka jednostranná 90°, 400/250 | kus | 1 |  | 0 |  |  | základní |  | 0 | 0 | 0 | 0 | 0 | 4 | K | 0 | ROZPOCET | 0 | 0 | 0 | 0 | 0 | 1 | 0 | 4 | 168
| PP |  | Odbočka jednostranná 90°, 400/250 | [14 empty] | PP | 0
85 | K | OBJ90 400_400 | Odbočka jednostranná 90°, 400/400 | kus | 1 |  | 0 |  |  | základní |  | 0 | 0 | 0 | 0 | 0 | 4 | K | 0 | ROZPOCET | 0 | 0 | 0 | 0 | 0 | 1 | 0 | 4 | 170
| PP |  | Odbočka jednostranná 90°, 400/400 | [14 empty] | PP | 0
86 | K | 728212412R00 | Montáž klapky plechové kruhové do d 200 mm | kus | 5 |  | 0 |  |  | základní |  | 0 | 0 | 0 | 0 | 0 | 4 | K | 0 | ROZPOCET | 0 | 0 | 0 | 0 | 0 | 1 | 0 | 4 | 172
| PP |  | Montáž klapky plechové kruhové do d 200 mm | [14 empty] | PP | 0
87 | K | RKKM 200 | Regulační klapka kruhová DN 200, servopohon 230 V + sign. polohy | kus | 2 |  | 0 |  |  | základní |  | 0 | 0 | 0 | 0 | 0 | 4 | K | 0 | ROZPOCET | 0 | 0 | 0 | 0 | 0 | 1 | 0 | 4 | 174
| PP |  | Regulační klapka kruhová DN 200, servopohon 230 V + sign. polohy | [14 empty] | PP | 0
88 | K | 9 | Pož. klapka DN 200 | kus | 3 |  | 0 |  |  | základní |  | 0 | 0 | 0 | 0 | 0 | 4 | K | 0 | ROZPOCET | 0 | 0 | 0 | 0 | 0 | 1 | 0 | 4 | 176
| PP |  | Pož. klapka DN 200 | [14 empty] | PP | 0
89 | K | 728312112R00 | Montáž tlumiče hluku čtyřhranného do 0,3 m2 | kus | 6 |  | 0 |  |  | základní |  | 0 | 0 | 0 | 0 | 0 | 4 | K | 0 | ROZPOCET | 0 | 0 | 0 | 0 | 0 | 1 | 0 | 4 | 178
| PP |  | Montáž tlumiče hluku čtyřhranného do 0,3 m2 | [14 empty] | PP | 0
90 | K | 10 | tlumič 600x200/1000 | kus | 4 |  | 0 |  |  | základní |  | 0 | 0 | 0 | 0 | 0 | 4 | K | 0 | ROZPOCET | 0 | 0 | 0 | 0 | 0 | 1 | 0 | 4 | 180
| PP |  | tlumič 600x200/1000 | [14 empty] | PP | 0
91 | K | 11 | tlumič 600x500/1000 | kus | 1 |  | 0 |  |  | základní |  | 0 | 0 | 0 | 0 | 0 | 4 | K | 0 | ROZPOCET | 0 | 0 | 0 | 0 | 0 | 1 | 0 | 4 | 182
| PP |  | tlumič 600x500/1000 | [14 empty] | PP | 0
92 | K | 12 | tlumič 800x355/2000 | kus | 1 |  | 0 |  |  | základní |  | 0 | 0 | 0 | 0 | 0 | 4 | K | 0 | ROZPOCET | 0 | 0 | 0 | 0 | 0 | 1 | 0 | 4 | 184
| PP |  | tlumič 800x355/2000 | [14 empty] | PP | 0
93 | K | 728312124R00 | Montáž tlumiče kruhového do d 400 mm | kus | 4 |  | 0 |  |  | základní |  | 0 | 0 | 0 | 0 | 0 | 4 | K | 0 | ROZPOCET | 0 | 0 | 0 | 0 | 0 | 1 | 0 | 4 | 186
| PP |  | Montáž tlumiče kruhového do d 400 mm | [14 empty] | PP | 0
94 | K | MAA400/900 | tlumič hluku DN 400, 900 mm | kus | 4 |  | 0 |  |  | základní |  | 0 | 0 | 0 | 0 | 0 | 4 | K | 0 | ROZPOCET | 0 | 0 | 0 | 0 | 0 | 1 | 0 | 4 | 188
| PP |  | tlumič hluku DN 400, 900 mm | [14 empty] | PP | 0
95 | K | 728411313R00 | Montáž vyústě čtyřhranné do 0,15 m2 | kus | 2 |  | 0 |  |  | základní |  | 0 | 0 | 0 | 0 | 0 | 4 | K | 0 | ROZPOCET | 0 | 0 | 0 | 0 | 0 | 1 | 0 | 4 | 190
| PP |  | Montáž vyústě čtyřhranné do 0,15 m2 | [14 empty] | PP | 0
96 | K | 13 | vyústka komfortní jednořadá, RAL 9010, VKE-H-1.0 800x150 RAL 9010 | kus | 2 |  | 0 |  |  | základní |  | 0 | 0 | 0 | 0 | 0 | 4 | K | 0 | ROZPOCET | 0 | 0 | 0 | 0 | 0 | 1 | 0 | 4 | 192
| PP |  | vyústka komfortní jednořadá, RAL 9010, VKE-H-1.0 800x150 RAL 9010 | [14 empty] | PP | 0
97 | K | 14 | regulace R1 pro VKE, R1 800x150 | kus | 2 |  | 0 |  |  | základní |  | 0 | 0 | 0 | 0 | 0 | 4 | K | 0 | ROZPOCET | 0 | 0 | 0 | 0 | 0 | 1 | 0 | 4 | 194
| PP |  | regulace R1 pro VKE, R1 800x150 | [14 empty] | PP | 0
98 | K | 728412221R00 | Montáž anemostatu kruhového vířivého do d 300 mm | kus | 15 |  | 0 |  |  | základní |  | 0 | 0 | 0 | 0 | 0 | 4 | K | 0 | ROZPOCET | 0 | 0 | 0 | 0 | 0 | 1 | 0 | 4 | 196
| PP |  | Montáž anemostatu kruhového vířivého do d 300 mm | [14 empty] | PP | 0
99 | K | RFD 125 | kruhový vířivý anemostat DN 125 přívodní, design. mřížka, box s reg. klapkou | kus | 15 |  | 0 |  |  | základní |  | 0 | 0 | 0 | 0 | 0 | 4 | K | 0 | ROZPOCET | 0 | 0 | 0 | 0 | 0 | 1 | 0 | 4 | 198
| PP |  | kruhový vířivý anemostat DN 125 přívodní, design. mřížka, box s reg. klapkou | [14 empty] | PP | 0
100 | K | 728412222R00 | Montáž anemostatu kruhového vířivého do d 400 mm | kus | 22 |  | 0 |  |  | základní |  | 0 | 0 | 0 | 0 | 0 | 4 | K | 0 | ROZPOCET | 0 | 0 | 0 | 0 | 0 | 1 | 0 | 4 | 200
| PP |  | Montáž anemostatu kruhového vířivého do d 400 mm | [14 empty] | PP | 0
101 | K | R-Z/400L | kruhový vířivý anemostat DN 400 přívodní, design. mřížka, box s reg. klapkou | kus | 15 |  | 0 |  |  | základní |  | 0 | 0 | 0 | 0 | 0 | 4 | K | 0 | ROZPOCET | 0 | 0 | 0 | 0 | 0 | 1 | 0 | 4 | 202
| PP |  | kruhový vířivý anemostat DN 400 přívodní, design. mřížka, box s reg. klapkou | [14 empty] | PP | 0
102 | K | R-A/400L | kruhový vířivý anemostat DN 400 odvodní, design. mřížka, box s reg. klapkou | kus | 7 |  | 0 |  |  | základní |  | 0 | 0 | 0 | 0 | 0 | 4 | K | 0 | ROZPOCET | 0 | 0 | 0 | 0 | 0 | 1 | 0 | 4 | 204
| PP |  | kruhový vířivý anemostat DN 400 odvodní, design. mřížka, box s reg. klapkou | [14 empty] | PP | 0
103 | K | 728415111R00 | Montáž mřížky větrací nebo ventilační do 0,04 m2 | kus | 15 |  | 0 |  |  | základní |  | 0 | 0 | 0 | 0 | 0 | 4 | K | 0 | ROZPOCET | 0 | 0 | 0 | 0 | 0 | 1 | 0 | 4 | 206
| PP |  | Montáž mřížky větrací nebo ventilační do 0,04 m2 | [14 empty] | PP | 0
104 | K | 42973060R | Mřížka stěnová uzavřená SMU12,5p vel. 200x100 | kus | 30 |  | 0 |  |  | základní |  | 0 | 0 | 0 | 0 | 0 | 4 | K | 0 | ROZPOCET | 0 | 0 | 0 | 0 | 0 | 1 | 0 | 4 | 208
| PP |  | Mřížka stěnová uzavřená SMU12,5p vel. 200x100 | [14 empty] | PP | 0
105 | K | 15 | VZT jednotka, dodávka | kpl | 1 |  | 0 |  |  | základní |  | 0 | 0 | 0 | 0 | 0 | 4 | K | 0 | ROZPOCET | 0 | 0 | 0 | 0 | 0 | 1 | 0 | 4 | 210
| PP |  | VZT jednotka, dodávka | [14 empty] | PP | 0
106 | K | 16 | VZT jednotka, montáž | sou | 1 |  | 0 |  |  | základní |  | 0 | 0 | 0 | 0 | 0 | 4 | K | 0 | ROZPOCET | 0 | 0 | 0 | 0 | 0 | 1 | 0 | 4 | 212
| PP |  | VZT jednotka, montáž | [14 empty] | PP | 0
107 | K | 998728203R00 | Přesun hmot pro vzduchotechniku, výšky do 24 m | % |  |  | 0 |  |  | základní |  | 0 | 0 | 0 | 0 | 0 | 4 | K | 0 | ROZPOCET | 0 | 0 | 0 | 0 | 0 | 1 | 0 | 4 | 214
| PP |  | Přesun hmot pro vzduchotechniku, výšky do 24 m | [14 empty] | PP | 0
108 | K | 728111114R00 | Montáž potrubí plechového čtyřhranného do 0,13 m2 | m | 3.2 |  | 0 |  |  | základní |  | 0 | 0 | 0 | 0 | 0 | 4 | K | 0 | ROZPOCET | 0 | 0 | 0 | 0 | 0 | 1 | 0 | 4 | 216
| PP |  | Montáž potrubí plechového čtyřhranného do 0,13 m2 | [14 empty] | PP | 0
109 | K | 728111115R00 | Montáž potrubí plechového čtyřhranného do 0,22 m2 | m | 0.85 |  | 0 |  |  | základní |  | 0 | 0 | 0 | 0 | 0 | 4 | K | 0 | ROZPOCET | 0 | 0 | 0 | 0 | 0 | 1 | 0 | 4 | 218
| PP |  | Montáž potrubí plechového čtyřhranného do 0,22 m2 | [14 empty] | PP | 0
110 | K | 17 | VZT potrubí čtyřhranné rovné, pozink., sk, I | m2 | 5 |  | 0 |  |  | základní |  | 0 | 0 | 0 | 0 | 0 | 4 | K | 0 | ROZPOCET | 0 | 0 | 0 | 0 | 0 | 1 | 0 | 4 | 220
| PP |  | VZT potrubí čtyřhranné rovné, pozink., sk, I | [14 empty] | PP | 0
111 | K | 728112111R00 | Montáž potrubí plechového kruhového do d 100 mm | m | 8 |  | 0 |  |  | základní |  | 0 | 0 | 0 | 0 | 0 | 4 | K | 0 | ROZPOCET | 0 | 0 | 0 | 0 | 0 | 1 | 0 | 4 | 222
| PP |  | Montáž potrubí plechového kruhového do d 100 mm | [14 empty] | PP | 0
112 | K | 42981270R | Trouba Spiro d 100 délka 1000 mm pozinkovaná | kus | 8 |  | 0 |  |  | základní |  | 0 | 0 | 0 | 0 | 0 | 4 | K | 0 | ROZPOCET | 0 | 0 | 0 | 0 | 0 | 1 | 0 | 4 | 224
| PP |  | Trouba Spiro d 100 délka 1000 mm pozinkovaná | [14 empty] | PP | 0
113 | K | 728112112R00 | Montáž potrubí plechového kruhového do d 200 mm | m | 53 |  | 0 |  |  | základní |  | 0 | 0 | 0 | 0 | 0 | 4 | K | 0 | ROZPOCET | 0 | 0 | 0 | 0 | 0 | 1 | 0 | 4 | 226
| PP |  | Montáž potrubí plechového kruhového do d 200 mm | [14 empty] | PP | 0
114 | K | 42981292R | Trouba Spiro d 160 délka 1000 mm pozinkovaná | kus | 8 |  | 0 |  |  | základní |  | 0 | 0 | 0 | 0 | 0 | 4 | K | 0 | ROZPOCET | 0 | 0 | 0 | 0 | 0 | 1 | 0 | 4 | 228
| PP |  | Trouba Spiro d 160 délka 1000 mm pozinkovaná | [14 empty] | PP | 0
115 | K | 42981303R | Trouba Spiro d 200 délka 1000 mm pozinkovaná | kus | 45 |  | 0 |  |  | základní |  | 0 | 0 | 0 | 0 | 0 | 4 | K | 0 | ROZPOCET | 0 | 0 | 0 | 0 | 0 | 1 | 0 | 4 | 230
| PP |  | Trouba Spiro d 200 délka 1000 mm pozinkovaná | [14 empty] | PP | 0
116 | K | 728112114R00 | Montáž potrubí plechového kruhového do d 400 mm | m | 7 |  | 0 |  |  | základní |  | 0 | 0 | 0 | 0 | 0 | 4 | K | 0 | ROZPOCET | 0 | 0 | 0 | 0 | 0 | 1 | 0 | 4 | 232
| PP |  | Montáž potrubí plechového kruhového do d 400 mm | [14 empty] | PP | 0
117 | K | 42981336R | Trouba Spiro d 315 délka 1000 mm pozinkovaná | kus | 7 |  | 0 |  |  | základní |  | 0 | 0 | 0 | 0 | 0 | 4 | K | 0 | ROZPOCET | 0 | 0 | 0 | 0 | 0 | 1 | 0 | 4 | 234
| PP |  | Trouba Spiro d 315 délka 1000 mm pozinkovaná | [14 empty] | PP | 0
118 | K | 728211114R00 | Montáž oblouku plechového čtyřhranného do 0,13 m2 | kus | 5 |  | 0 |  |  | základní |  | 0 | 0 | 0 | 0 | 0 | 4 | K | 0 | ROZPOCET | 0 | 0 | 0 | 0 | 0 | 1 | 0 | 4 | 236
| PP |  | Montáž oblouku plechového čtyřhranného do 0,13 m2 | [14 empty] | PP | 0
119 | K | 728211115R00 | Montáž oblouku plechového čtyřhranného do 0,22 m2 | kus | 2 |  | 0 |  |  | základní |  | 0 | 0 | 0 | 0 | 0 | 4 | K | 0 | ROZPOCET | 0 | 0 | 0 | 0 | 0 | 1 | 0 | 4 | 238
| PP |  | Montáž oblouku plechového čtyřhranného do 0,22 m2 | [14 empty] | PP | 0
120 | K | 728211215R00 | Montáž přechodu plechového čtyřhranného do 0,22 m2 | kus | 8 |  | 0 |  |  | základní |  | 0 | 0 | 0 | 0 | 0 | 4 | K | 0 | ROZPOCET | 0 | 0 | 0 | 0 | 0 | 1 | 0 | 4 | 240
| PP |  | Montáž přechodu plechového čtyřhranného do 0,22 m2 | [14 empty] | PP | 0
121 | K | 18 | Čtyřhranné VZT potrubí tvarové, pozink.,sk.I | m2 | 9 |  | 0 |  |  | základní |  | 0 | 0 | 0 | 0 | 0 | 4 | K | 0 | ROZPOCET | 0 | 0 | 0 | 0 | 0 | 1 | 0 | 4 | 242
| PP |  | Čtyřhranné VZT potrubí tvarové, pozink.,sk.I | [14 empty] | PP | 0
122 | K | 728211414R00 | Montáž klapky plechové čtyřhranné do 0,13 m2 | kus | 2 |  | 0 |  |  | základní |  | 0 | 0 | 0 | 0 | 0 | 4 | K | 0 | ROZPOCET | 0 | 0 | 0 | 0 | 0 | 1 | 0 | 4 | 244
| PP |  | Montáž klapky plechové čtyřhranné do 0,13 m2 | [14 empty] | PP | 0
123 | K | 340237212RT2 | Zazdívka otvorů pl.0,25m2,cihlami tl.zdi nad 10 cm, s použitím suché maltové směsi | kus | 1 |  | 0 |  |  | základní |  | 0 | 0 | 0 | 0 | 0 | 4 | K | 0 | ROZPOCET | 0 | 0 | 0 | 0 | 0 | 1 | 0 | 4 | 246
| PP |  | Zazdívka otvorů pl.0,25m2,cihlami tl.zdi nad 10 cm, s použitím suché maltové směsi | [14 empty] | PP | 0
124 | K | RKMM 400x250 | Regulační klapka těsná, 400x250 mm | kus | 1 |  | 0 |  |  | základní |  | 0 | 0 | 0 | 0 | 0 | 4 | K | 0 | ROZPOCET | 0 | 0 | 0 | 0 | 0 | 1 | 0 | 4 | 248
| PP |  | Regulační klapka těsná, 400x250 mm | [14 empty] | PP | 0
125 | K | 19 | Pož. klapka 400x250 mm | kus | 1 |  | 0 |  |  | základní |  | 0 | 0 | 0 | 0 | 0 | 4 | K | 0 | ROZPOCET | 0 | 0 | 0 | 0 | 0 | 1 | 0 | 4 | 250
| PP |  | Pož. klapka 400x250 mm | [14 empty] | PP | 0
126 | K | 728211714R00 | Montáž stříšky nebo hlavice plech.4hran.do 0,13 m2 | kus | 1 |  | 0 |  |  | základní |  | 0 | 0 | 0 | 0 | 0 | 4 | K | 0 | ROZPOCET | 0 | 0 | 0 | 0 | 0 | 1 | 0 | 4 | 252
| PP |  | Montáž stříšky nebo hlavice plech.4hran.do 0,13 m2 | [14 empty] | PP | 0
127 | K | 20 | Výfuková hlavice 315x400, čtyřhranná | kus | 1 |  | 0 |  |  | základní |  | 0 | 0 | 0 | 0 | 0 | 4 | K | 0 | ROZPOCET | 0 | 0 | 0 | 0 | 0 | 1 | 0 | 4 | 254
| PP |  | Výfuková hlavice 315x400, čtyřhranná | [14 empty] | PP | 0
128 | K | 728212112R00 | Montáž oblouku plechového kruhového do d 200 mm | kus | 8 |  | 0 |  |  | základní |  | 0 | 0 | 0 | 0 | 0 | 4 | K | 0 | ROZPOCET | 0 | 0 | 0 | 0 | 0 | 1 | 0 | 4 | 256
| PP |  | Montáž oblouku plechového kruhového do d 200 mm | [14 empty] | PP | 0
129 | K | 429822005R | Oblouk segmentový 90°, d 160 mm Pz plech | kus | 1 |  | 0 |  |  | základní |  | 0 | 0 | 0 | 0 | 0 | 4 | K | 0 | ROZPOCET | 0 | 0 | 0 | 0 | 0 | 1 | 0 | 4 | 258
| PP |  | Oblouk segmentový 90°, d 160 mm Pz plech | [14 empty] | PP | 0
130 | K | 429822007R | Oblouk segmentový 90°, d 200 mm Pz plech | kus | 5 |  | 0 |  |  | základní |  | 0 | 0 | 0 | 0 | 0 | 4 | K | 0 | ROZPOCET | 0 | 0 | 0 | 0 | 0 | 1 | 0 | 4 | 260
| PP |  | Oblouk segmentový 90°, d 200 mm Pz plech | [14 empty] | PP | 0
131 | K | 429822067R | Oblouk segmentový 45°, d 200 mm Pz plech | kus | 2 |  | 0 |  |  | základní |  | 0 | 0 | 0 | 0 | 0 | 4 | K | 0 | ROZPOCET | 0 | 0 | 0 | 0 | 0 | 1 | 0 | 4 | 262
| PP |  | Oblouk segmentový 45°, d 200 mm Pz plech | [14 empty] | PP | 0
132 | K | 728212113R00 | Montáž oblouku plechového kruhového do d 300 mm | kus | 8 |  | 0 |  |  | základní |  | 0 | 0 | 0 | 0 | 0 | 4 | K | 0 | ROZPOCET | 0 | 0 | 0 | 0 | 0 | 1 | 0 | 4 | 264
| PP |  | Montáž oblouku plechového kruhového do d 300 mm | [14 empty] | PP | 0
133 | K | 429822009R | Oblouk segmentový 90°, d 250 mm Pz plech | kus | 6 |  | 0 |  |  | základní |  | 0 | 0 | 0 | 0 | 0 | 4 | K | 0 | ROZPOCET | 0 | 0 | 0 | 0 | 0 | 1 | 0 | 4 | 266
| PP |  | Oblouk segmentový 90°, d 250 mm Pz plech | [14 empty] | PP | 0
134 | K | 429822069R | Oblouk segmentový 45°, d 250 mm Pz plech | kus | 2 |  | 0 |  |  | základní |  | 0 | 0 | 0 | 0 | 0 | 4 | K | 0 | ROZPOCET | 0 | 0 | 0 | 0 | 0 | 1 | 0 | 4 | 268
| PP |  | Oblouk segmentový 45°, d 250 mm Pz plech | [14 empty] | PP | 0
135 | K | 728212114R00 | Montáž oblouku plechového kruhového do d 400 mm | kus | 5 |  | 0 |  |  | základní |  | 0 | 0 | 0 | 0 | 0 | 4 | K | 0 | ROZPOCET | 0 | 0 | 0 | 0 | 0 | 1 | 0 | 4 | 270
| PP |  | Montáž oblouku plechového kruhového do d 400 mm | [14 empty] | PP | 0
136 | K | 429822011R | Oblouk segmentový 90°, d 315 mm Pz plech | kus | 3 |  | 0 |  |  | základní |  | 0 | 0 | 0 | 0 | 0 | 4 | K | 0 | ROZPOCET | 0 | 0 | 0 | 0 | 0 | 1 | 0 | 4 | 272
| PP |  | Oblouk segmentový 90°, d 315 mm Pz plech | [14 empty] | PP | 0
137 | K | 429822071R | Oblouk segmentový 45°, d 315 mm Pz plech | kus | 2 |  | 0 |  |  | základní |  | 0 | 0 | 0 | 0 | 0 | 4 | K | 0 | ROZPOCET | 0 | 0 | 0 | 0 | 0 | 1 | 0 | 4 | 274
| PP |  | Oblouk segmentový 45°, d 315 mm Pz plech | [14 empty] | PP | 0
138 | K | 728212212R00 | Montáž přechodu plechového kruhového do d 200 mm | kus | 1 |  | 0 |  |  | základní |  | 0 | 0 | 0 | 0 | 0 | 4 | K | 0 | ROZPOCET | 0 | 0 | 0 | 0 | 0 | 1 | 0 | 4 | 276
| PP |  | Montáž přechodu plechového kruhového do d 200 mm | [14 empty] | PP | 0
139 | K | PRO 200/160 | přechod osový 200/160 | kus | 1 |  | 0 |  |  | základní |  | 0 | 0 | 0 | 0 | 0 | 4 | K | 0 | ROZPOCET | 0 | 0 | 0 | 0 | 0 | 1 | 0 | 4 | 278
| PP |  | přechod osový 200/160 | [14 empty] | PP | 0
140 | K | 728212213R00 | Montáž přechodu plechového kruhového do d 300 mm | kus | 1 |  | 0 |  |  | základní |  | 0 | 0 | 0 | 0 | 0 | 4 | K | 0 | ROZPOCET | 0 | 0 | 0 | 0 | 0 | 1 | 0 | 4 | 280
| PP |  | Montáž přechodu plechového kruhového do d 300 mm | [14 empty] | PP | 0
141 | K | PRO 250/200 | přechod osový 250/200 | kus | 1 |  | 0 |  |  | základní |  | 0 | 0 | 0 | 0 | 0 | 4 | K | 0 | ROZPOCET | 0 | 0 | 0 | 0 | 0 | 1 | 0 | 4 | 282
| PP |  | přechod osový 250/200 | [14 empty] | PP | 0
142 | K | 728212214R00 | Montáž přechodu plechového kruhového do d 400 mm | kus | 2 |  | 0 |  |  | základní |  | 0 | 0 | 0 | 0 | 0 | 4 | K | 0 | ROZPOCET | 0 | 0 | 0 | 0 | 0 | 1 | 0 | 4 | 284
| PP |  | Montáž přechodu plechového kruhového do d 400 mm | [14 empty] | PP | 0
143 | K | PRR 315/250 | přechod pravoúhlý 315/250 | kus | 2 |  | 0 |  |  | základní |  | 0 | 0 | 0 | 0 | 0 | 4 | K | 0 | ROZPOCET | 0 | 0 | 0 | 0 | 0 | 1 | 0 | 4 | 286
| PP |  | přechod pravoúhlý 315/250 | [14 empty] | PP | 0
144 | K | 728212312R00 | Montáž odbočky plechové kruhové do d 200 mm | kus | 23 |  | 0 |  |  | základní |  | 0 | 0 | 0 | 0 | 0 | 4 | K | 0 | ROZPOCET | 0 | 0 | 0 | 0 | 0 | 1 | 0 | 4 | 288
| PP |  | Montáž odbočky plechové kruhové do d 200 mm | [14 empty] | PP | 0
145 | K | OBJ 90° 160/100 | odbočka jednostranná 90° 160/100 | kus | 3 |  | 0 |  |  | základní |  | 0 | 0 | 0 | 0 | 0 | 4 | K | 0 | ROZPOCET | 0 | 0 | 0 | 0 | 0 | 1 | 0 | 4 | 290
| PP |  | odbočka jednostranná 90° 160/100 | [14 empty] | PP | 0
146 | K | OBJ 90° 200/100 | odbočka jednostranná 90° 200/100 | kus | 19 |  | 0 |  |  | základní |  | 0 | 0 | 0 | 0 | 0 | 4 | K | 0 | ROZPOCET | 0 | 0 | 0 | 0 | 0 | 1 | 0 | 4 | 292
| PP |  | odbočka jednostranná 90° 200/100 | [14 empty] | PP | 0
147 | K | OBJ 90° 200/200 | odbočka jednostranná 90° 200/200 | kus | 1 |  | 0 |  |  | základní |  | 0 | 0 | 0 | 0 | 0 | 4 | K | 0 | ROZPOCET | 0 | 0 | 0 | 0 | 0 | 1 | 0 | 4 | 294
| PP |  | odbočka jednostranná 90° 200/200 | [14 empty] | PP | 0
148 | K | 728212313R00 | Montáž odbočky plechové kruhové do d 300 mm | kus | 14 |  | 0 |  |  | základní |  | 0 | 0 | 0 | 0 | 0 | 4 | K | 0 | ROZPOCET | 0 | 0 | 0 | 0 | 0 | 1 | 0 | 4 | 296
| PP |  | Montáž odbočky plechové kruhové do d 300 mm | [14 empty] | PP | 0
149 | K | OBJ 90° 250/100 | odbočka jednostranná 90° 250/100 | kus | 13 |  | 0 |  |  | základní |  | 0 | 0 | 0 | 0 | 0 | 4 | K | 0 | ROZPOCET | 0 | 0 | 0 | 0 | 0 | 1 | 0 | 4 | 298
| PP |  | odbočka jednostranná 90° 250/100 | [14 empty] | PP | 0
150 | K | OBJ 90° 250/250 | odbočka jednostranná 90° 250/250 | kus | 1 |  | 0 |  |  | základní |  | 0 | 0 | 0 | 0 | 0 | 4 | K | 0 | ROZPOCET | 0 | 0 | 0 | 0 | 0 | 1 | 0 | 4 | 300
| PP |  | odbočka jednostranná 90° 250/250 | [14 empty] | PP | 0
151 | K | 728212314R00 | Montáž odbočky plechové kruhové do d 400 mm | kus | 2 |  | 0 |  |  | základní |  | 0 | 0 | 0 | 0 | 0 | 4 | K | 0 | ROZPOCET | 0 | 0 | 0 | 0 | 0 | 1 | 0 | 4 | 302
| PP |  | Montáž odbočky plechové kruhové do d 400 mm | [14 empty] | PP | 0
152 | K | OBJ 90° 315/250 | odbočka jednostranná 90° 315/250 | kus | 2 |  | 0 |  |  | základní |  | 0 | 0 | 0 | 0 | 0 | 4 | K | 0 | ROZPOCET | 0 | 0 | 0 | 0 | 0 | 1 | 0 | 4 | 304
| PP |  | odbočka jednostranná 90° 315/250 | [14 empty] | PP | 0
153 | K | 728212413R00 | Montáž klapky plechové kruhové do d 300 mm | kus | 2 |  | 0 |  |  | základní |  | 0 | 0 | 0 | 0 | 0 | 4 | K | 0 | ROZPOCET | 0 | 0 | 0 | 0 | 0 | 1 | 0 | 4 | 306
| PP |  | Montáž klapky plechové kruhové do d 300 mm | [14 empty] | PP | 0
154 | K | 21 | Pož. klapka DN 250 | kus | 2 |  | 0 |  |  | základní |  | 0 | 0 | 0 | 0 | 0 | 4 | K | 0 | ROZPOCET | 0 | 0 | 0 | 0 | 0 | 1 | 0 | 4 | 308
| PP |  | Pož. klapka DN 250 | [14 empty] | PP | 0
155 | K | 728212414R00 | Montáž klapky plechové kruhové do d 400 mm | kus | 2 |  | 0 |  |  | základní |  | 0 | 0 | 0 | 0 | 0 | 4 | K | 0 | ROZPOCET | 0 | 0 | 0 | 0 | 0 | 1 | 0 | 4 | 310
| PP |  | Montáž klapky plechové kruhové do d 400 mm | [14 empty] | PP | 0
156 | K | 22 | Pož. klapka DN 315 | kus | 2 |  | 0 |  |  | základní |  | 0 | 0 | 0 | 0 | 0 | 4 | K | 0 | ROZPOCET | 0 | 0 | 0 | 0 | 0 | 1 | 0 | 4 | 312
| PP |  | Pož. klapka DN 315 | [14 empty] | PP | 0
157 | K | 728312111R00 | Montáž tlumiče hluku čtyřhranného do 0,15 m2 | kus | 4 |  | 0 |  |  | základní |  | 0 | 0 | 0 | 0 | 0 | 4 | K | 0 | ROZPOCET | 0 | 0 | 0 | 0 | 0 | 1 | 0 | 4 | 314
| PP |  | Montáž tlumiče hluku čtyřhranného do 0,15 m2 | [14 empty] | PP | 0
158 | K | 23 | tlumič 600x250/1000 | kus | 4 |  | 0 |  |  | základní |  | 0 | 0 | 0 | 0 | 0 | 4 | K | 0 | ROZPOCET | 0 | 0 | 0 | 0 | 0 | 1 | 0 | 4 | 316
| PP |  | tlumič 600x250/1000 | [14 empty] | PP | 0
159 | K | 728314112R00 | Montáž protidešť. žaluzie čtyřhranné do 0,3 m2 | kus | 1 |  | 0 |  |  | základní |  | 0 | 0 | 0 | 0 | 0 | 4 | K | 0 | ROZPOCET | 0 | 0 | 0 | 0 | 0 | 1 | 0 | 4 | 318
| PP |  | Montáž protidešť. žaluzie čtyřhranné do 0,3 m2 | [14 empty] | PP | 0
160 | K | 24 | Protidešťová žaluzie hliník se sítem, 400x500 mm | kus | 1 |  | 0 |  |  | základní |  | 0 | 0 | 0 | 0 | 0 | 4 | K | 0 | ROZPOCET | 0 | 0 | 0 | 0 | 0 | 1 | 0 | 4 | 320
| PP |  | Protidešťová žaluzie hliník se sítem, 400x500 mm | [14 empty] | PP | 0
161 | K | 728411311R00 | Montáž vyústě čtyřhranné do 0,04 m2 | kus | 8 |  | 0 |  |  | základní |  | 0 | 0 | 0 | 0 | 0 | 4 | K | 0 | ROZPOCET | 0 | 0 | 0 | 0 | 0 | 1 | 0 | 4 | 322
| PP |  | Montáž vyústě čtyřhranné do 0,04 m2 | [14 empty] | PP | 0
162 | K | 25 | vyústka komfortní jednořadá, RAL 9010, VKE-H-1.0 300x100 RAL 9010 | kus | 3 |  | 0 |  |  | základní |  | 0 | 0 | 0 | 0 | 0 | 4 | K | 0 | ROZPOCET | 0 | 0 | 0 | 0 | 0 | 1 | 0 | 4 | 324
| PP |  | vyústka komfortní jednořadá, RAL 9010, VKE-H-1.0 300x100 RAL 9010 | [14 empty] | PP | 0
163 | K | 26 | regulace R1 pro VKE, R1 300x100 | kus | 3 |  | 0 |  |  | základní |  | 0 | 0 | 0 | 0 | 0 | 4 | K | 0 | ROZPOCET | 0 | 0 | 0 | 0 | 0 | 1 | 0 | 4 | 326
| PP |  | regulace R1 pro VKE, R1 300x100 | [14 empty] | PP | 0
164 | K | 27 | vyústka komfortní jednořadá, RAL 9010, VKE-H-1.0 500x100 RAL 9010 | kus | 3 |  | 0 |  |  | základní |  | 0 | 0 | 0 | 0 | 0 | 4 | K | 0 | ROZPOCET | 0 | 0 | 0 | 0 | 0 | 1 | 0 | 4 | 328
| PP |  | vyústka komfortní jednořadá, RAL 9010, VKE-H-1.0 500x100 RAL 9010 | [14 empty] | PP | 0
165 | K | 28 | regulace R1 pro VKE, R1 500x100 | kus | 3 |  | 0 |  |  | základní |  | 0 | 0 | 0 | 0 | 0 | 4 | K | 0 | ROZPOCET | 0 | 0 | 0 | 0 | 0 | 1 | 0 | 4 | 330
| PP |  | regulace R1 pro VKE, R1 500x100 | [14 empty] | PP | 0
166 | K | 728413121R00 | Montáž dýzy kruhové do d 100 mm | kus | 35 |  | 0 |  |  | základní |  | 0 | 0 | 0 | 0 | 0 | 4 | K | 0 | ROZPOCET | 0 | 0 | 0 | 0 | 0 | 1 | 0 | 4 | 332
| PP |  | Montáž dýzy kruhové do d 100 mm | [14 empty] | PP | 0
167 | K | CTVK 100 | CTVK 100 přívodní ventil, DN 100 | kus | 35 |  | 0 |  |  | základní |  | 0 | 0 | 0 | 0 | 0 | 4 | K | 0 | ROZPOCET | 0 | 0 | 0 | 0 | 0 | 1 | 0 | 4 | 334
| PP |  | CTVK 100 přívodní ventil, DN 100 | [14 empty] | PP | 0
168 | K | 728415111R00 | Montáž mřížky větrací nebo ventilační do 0,04 m2 | kus | 8 |  | 0 |  |  | základní |  | 0 | 0 | 0 | 0 | 0 | 4 | K | 0 | ROZPOCET | 0 | 0 | 0 | 0 | 0 | 1 | 0 | 4 | 336
| PP |  | Montáž mřížky větrací nebo ventilační do 0,04 m2 | [14 empty] | PP | 0
169 | K | 42973060R | Mřížka stěnová uzavřená SMU12,5p vel. 200x100 | kus | 16 |  | 0 |  |  | základní |  | 0 | 0 | 0 | 0 | 0 | 4 | K | 0 | ROZPOCET | 0 | 0 | 0 | 0 | 0 | 1 | 0 | 4 | 338
| PP |  | Mřížka stěnová uzavřená SMU12,5p vel. 200x100 | [14 empty] | PP | 0
170 | K | 29 | VZT jednotka, dodávka | kpl | 1 |  | 0 |  |  | základní |  | 0 | 0 | 0 | 0 | 0 | 4 | K | 0 | ROZPOCET | 0 | 0 | 0 | 0 | 0 | 1 | 0 | 4 | 340
| PP |  | VZT jednotka, dodávka | [14 empty] | PP | 0
171 | K | 30 | VZT jednotka, montáž | sou | 1 |  | 0 |  |  | základní |  | 0 | 0 | 0 | 0 | 0 | 4 | K | 0 | ROZPOCET | 0 | 0 | 0 | 0 | 0 | 1 | 0 | 4 | 342
| PP |  | VZT jednotka, montáž | [14 empty] | PP | 0
172 | K | 998728203R00 | Přesun hmot pro vzduchotechniku, výšky do 24 m | % |  |  | 0 |  |  | základní |  | 0 | 0 | 0 | 0 | 0 | 4 | K | 0 | ROZPOCET | 0 | 0 | 0 | 0 | 0 | 1 | 0 | 4 | 344
| PP |  | Přesun hmot pro vzduchotechniku, výšky do 24 m | [14 empty] | PP | 0
173 | K | 728112111R00 | Montáž potrubí plechového kruhového do d 100 mm | m | 42 |  | 0 |  |  | základní |  | 0 | 0 | 0 | 0 | 0 | 4 | K | 0 | ROZPOCET | 0 | 0 | 0 | 0 | 0 | 1 | 0 | 4 | 346
| PP |  | Montáž potrubí plechového kruhového do d 100 mm | [14 empty] | PP | 0
174 | K | 42981270R | Trouba Spiro d 100 délka 1000 mm pozinkovaná | kus | 42 |  | 0 |  |  | základní |  | 0 | 0 | 0 | 0 | 0 | 4 | K | 0 | ROZPOCET | 0 | 0 | 0 | 0 | 0 | 1 | 0 | 4 | 348
| PP |  | Trouba Spiro d 100 délka 1000 mm pozinkovaná | [14 empty] | PP | 0
175 | K | 728112112R00 | Montáž potrubí plechového kruhového do d 200 mm | m | 23 |  | 0 |  |  | základní |  | 0 | 0 | 0 | 0 | 0 | 4 | K | 0 | ROZPOCET | 0 | 0 | 0 | 0 | 0 | 1 | 0 | 4 | 350
| PP |  | Montáž potrubí plechového kruhového do d 200 mm | [14 empty] | PP | 0
176 | K | 42981281R | Trouba Spiro d 125 délka 1000 mm pozinkovaná | kus | 18 |  | 0 |  |  | základní |  | 0 | 0 | 0 | 0 | 0 | 4 | K | 0 | ROZPOCET | 0 | 0 | 0 | 0 | 0 | 1 | 0 | 4 | 352
| PP |  | Trouba Spiro d 125 délka 1000 mm pozinkovaná | [14 empty] | PP | 0
177 | K | 42981292R | Trouba Spiro d 160 délka 1000 mm pozinkovaná | kus | 5 |  | 0 |  |  | základní |  | 0 | 0 | 0 | 0 | 0 | 4 | K | 0 | ROZPOCET | 0 | 0 | 0 | 0 | 0 | 1 | 0 | 4 | 354
| PP |  | Trouba Spiro d 160 délka 1000 mm pozinkovaná | [14 empty] | PP | 0
178 | K | 728211212R00 | Montáž přechodu plechového čtyřhranného do 0,03 m2 | kus | 2 |  | 0 |  |  | základní |  | 0 | 0 | 0 | 0 | 0 | 4 | K | 0 | ROZPOCET | 0 | 0 | 0 | 0 | 0 | 1 | 0 | 4 | 356
| PP |  | Montáž přechodu plechového čtyřhranného do 0,03 m2 | [14 empty] | PP | 0
179 | K | TWGPRO160/125 | přechod pro PD žaluzii 160x160/125 | kus | 2 |  | 0 |  |  | základní |  | 0 | 0 | 0 | 0 | 0 | 4 | K | 0 | ROZPOCET | 0 | 0 | 0 | 0 | 0 | 1 | 0 | 4 | 358
| PP |  | přechod pro PD žaluzii 160x160/125 | [14 empty] | PP | 0
180 | K | 728211213R00 | Montáž přechodu plechového čtyřhranného do 0,07 m2 | kus | 4 |  | 0 |  |  | základní |  | 0 | 0 | 0 | 0 | 0 | 4 | K | 0 | ROZPOCET | 0 | 0 | 0 | 0 | 0 | 1 | 0 | 4 | 360
| PP |  | Montáž přechodu plechového čtyřhranného do 0,07 m2 | [14 empty] | PP | 0
181 | K | TWGPRO200/160 | přechod pro PD žaluzii 200x200/160 | kus | 3 |  | 0 |  |  | základní |  | 0 | 0 | 0 | 0 | 0 | 4 | K | 0 | ROZPOCET | 0 | 0 | 0 | 0 | 0 | 1 | 0 | 4 | 362
| PP |  | přechod pro PD žaluzii 200x200/160 | [14 empty] | PP | 0
182 | K | 728212111R00 | Montáž oblouku plechového kruhového do d 100 mm | kus | 31 |  | 0 |  |  | základní |  | 0 | 0 | 0 | 0 | 0 | 4 | K | 0 | ROZPOCET | 0 | 0 | 0 | 0 | 0 | 1 | 0 | 4 | 364
| PP |  | Montáž oblouku plechového kruhového do d 100 mm | [14 empty] | PP | 0
183 | K | 429822002R | Oblouk segmentový 90°, d 100 mm Pz plech | kus | 21 |  | 0 |  |  | základní |  | 0 | 0 | 0 | 0 | 0 | 4 | K | 0 | ROZPOCET | 0 | 0 | 0 | 0 | 0 | 1 | 0 | 4 | 366
| PP |  | Oblouk segmentový 90°, d 100 mm Pz plech | [14 empty] | PP | 0
184 | K | 429822062R | Oblouk segmentový 45°, d 100 mm Pz plech | kus | 10 |  | 0 |  |  | základní |  | 0 | 0 | 0 | 0 | 0 | 4 | K | 0 | ROZPOCET | 0 | 0 | 0 | 0 | 0 | 1 | 0 | 4 | 368
| PP |  | Oblouk segmentový 45°, d 100 mm Pz plech | [14 empty] | PP | 0
185 | K | 728212112R00 | Montáž oblouku plechového kruhového do d 200 mm | kus | 11 |  | 0 |  |  | základní |  | 0 | 0 | 0 | 0 | 0 | 4 | K | 0 | ROZPOCET | 0 | 0 | 0 | 0 | 0 | 1 | 0 | 4 | 370
| PP |  | Montáž oblouku plechového kruhového do d 200 mm | [14 empty] | PP | 0
186 | K | 429822003R | Oblouk segmentový 90°, d 125 mm Pz plech | kus | 6 |  | 0 |  |  | základní |  | 0 | 0 | 0 | 0 | 0 | 4 | K | 0 | ROZPOCET | 0 | 0 | 0 | 0 | 0 | 1 | 0 | 4 | 372
| PP |  | Oblouk segmentový 90°, d 125 mm Pz plech | [14 empty] | PP | 0
187 | K | 429822063R | Oblouk segmentový 45°, d 125 mm Pz plech | kus | 1 |  | 0 |  |  | základní |  | 0 | 0 | 0 | 0 | 0 | 4 | K | 0 | ROZPOCET | 0 | 0 | 0 | 0 | 0 | 1 | 0 | 4 | 374
| PP |  | Oblouk segmentový 45°, d 125 mm Pz plech | [14 empty] | PP | 0
188 | K | 429822005R | Oblouk segmentový 90°, d 160 mm Pz plech | kus | 1 |  | 0 |  |  | základní |  | 0 | 0 | 0 | 0 | 0 | 4 | K | 0 | ROZPOCET | 0 | 0 | 0 | 0 | 0 | 1 | 0 | 4 | 376
| PP |  | Oblouk segmentový 90°, d 160 mm Pz plech | [14 empty] | PP | 0
189 | K | 429822065R | Oblouk segmentový 45°, d 160 mm Pz plech | kus | 3 |  | 0 |  |  | základní |  | 0 | 0 | 0 | 0 | 0 | 4 | K | 0 | ROZPOCET | 0 | 0 | 0 | 0 | 0 | 1 | 0 | 4 | 378
| PP |  | Oblouk segmentový 45°, d 160 mm Pz plech | [14 empty] | PP | 0
190 | K | 728212212R00 | Montáž přechodu plechového kruhového do d 200 mm | kus | 5 |  | 0 |  |  | základní |  | 0 | 0 | 0 | 0 | 0 | 4 | K | 0 | ROZPOCET | 0 | 0 | 0 | 0 | 0 | 1 | 0 | 4 | 380
| PP |  | Montáž přechodu plechového kruhového do d 200 mm | [14 empty] | PP | 0
191 | K | PRO 125/100 | přechod osový 125/100 | kus | 2 |  | 0 |  |  | základní |  | 0 | 0 | 0 | 0 | 0 | 4 | K | 0 | ROZPOCET | 0 | 0 | 0 | 0 | 0 | 1 | 0 | 4 | 382
| PP |  | přechod osový 125/100 | [14 empty] | PP | 0
192 | K | PRO 160/100 | přechod osový 160/100 | kus | 3 |  | 0 |  |  | základní |  | 0 | 0 | 0 | 0 | 0 | 4 | K | 0 | ROZPOCET | 0 | 0 | 0 | 0 | 0 | 1 | 0 | 4 | 384
| PP |  | přechod osový 160/100 | [14 empty] | PP | 0
193 | K | 728212311R00 | Montáž odbočky plechové kruhové do d 100 mm | kus | 14 |  | 0 |  |  | základní |  | 0 | 0 | 0 | 0 | 0 | 4 | K | 0 | ROZPOCET | 0 | 0 | 0 | 0 | 0 | 1 | 0 | 4 | 386
| PP |  | Montáž odbočky plechové kruhové do d 100 mm | [14 empty] | PP | 0
194 | K | OBJ100/100 | odbočka jednostranná 90° 100/100 | kus | 10 |  | 0 |  |  | základní |  | 0 | 0 | 0 | 0 | 0 | 4 | K | 0 | ROZPOCET | 0 | 0 | 0 | 0 | 0 | 1 | 0 | 4 | 388
| PP |  | odbočka jednostranná 90° 100/100 | [14 empty] | PP | 0
195 | K | OBD100/100 | odbočka oboustranná 90° 100/100/100 | kus | 4 |  | 0 |  |  | základní |  | 0 | 0 | 0 | 0 | 0 | 4 | K | 0 | ROZPOCET | 0 | 0 | 0 | 0 | 0 | 1 | 0 | 4 | 390
| PP |  | odbočka oboustranná 90° 100/100/100 | [14 empty] | PP | 0
196 | K | 728212312R00 | Montáž odbočky plechové kruhové do d 200 mm | kus | 27 |  | 0 |  |  | základní |  | 0 | 0 | 0 | 0 | 0 | 4 | K | 0 | ROZPOCET | 0 | 0 | 0 | 0 | 0 | 1 | 0 | 4 | 392
| PP |  | Montáž odbočky plechové kruhové do d 200 mm | [14 empty] | PP | 0
197 | K | OBJ 125/100 | odbočka jednostranná 90° 125/100 | kus | 4 |  | 0 |  |  | základní |  | 0 | 0 | 0 | 0 | 0 | 4 | K | 0 | ROZPOCET | 0 | 0 | 0 | 0 | 0 | 1 | 0 | 4 | 394
| PP |  | odbočka jednostranná 90° 125/100 | [14 empty] | PP | 0
198 | K | OBJ 125/100.1 | odbočka jednostranná 45° 125/100 | kus | 2 |  | 0 |  |  | základní |  | 0 | 0 | 0 | 0 | 0 | 4 | K | 0 | ROZPOCET | 0 | 0 | 0 | 0 | 0 | 1 | 0 | 4 | 396
| PP |  | odbočka jednostranná 45° 125/100 | [14 empty] | PP | 0
199 | K | OBJ 160/100 | odbočka jednostranná 90° 160/100 | kus | 1 |  | 0 |  |  | základní |  | 0 | 0 | 0 | 0 | 0 | 4 | K | 0 | ROZPOCET | 0 | 0 | 0 | 0 | 0 | 1 | 0 | 4 | 398
| PP |  | odbočka jednostranná 90° 160/100 | [14 empty] | PP | 0
200 | K | OBJ 160/100.1 | odbočka jednostranná 45° 160/100 | kus | 7 |  | 0 |  |  | základní |  | 0 | 0 | 0 | 0 | 0 | 4 | K | 0 | ROZPOCET | 0 | 0 | 0 | 0 | 0 | 1 | 0 | 4 | 400
| PP |  | odbočka jednostranná 45° 160/100 | [14 empty] | PP | 0
201 | K | OBJ 160/125 | odbočka jednostranná 45° 160/125 | kus | 1 |  | 0 |  |  | základní |  | 0 | 0 | 0 | 0 | 0 | 4 | K | 0 | ROZPOCET | 0 | 0 | 0 | 0 | 0 | 1 | 0 | 4 | 402
| PP |  | odbočka jednostranná 45° 160/125 | [14 empty] | PP | 0
202 | K | OBJ 160/160 | odbočka jednostranná 45° 160/160 | kus | 1 |  | 0 |  |  | základní |  | 0 | 0 | 0 | 0 | 0 | 4 | K | 0 | ROZPOCET | 0 | 0 | 0 | 0 | 0 | 1 | 0 | 4 | 404
| PP |  | odbočka jednostranná 45° 160/160 | [14 empty] | PP | 0
203 | K | 728212411R00 | Montáž klapky plechové kruhové do d 100 mm | kus | 6 |  | 0 |  |  | základní |  | 0 | 0 | 0 | 0 | 0 | 4 | K | 0 | ROZPOCET | 0 | 0 | 0 | 0 | 0 | 1 | 0 | 4 | 406
| PP |  | Montáž klapky plechové kruhové do d 100 mm | [14 empty] | PP | 0
204 | K | RSK 100 | klapka zpětná 100 | kus | 6 |  | 0 |  |  | základní |  | 0 | 0 | 0 | 0 | 0 | 4 | K | 0 | ROZPOCET | 0 | 0 | 0 | 0 | 0 | 1 | 0 | 4 | 408
| PP |  | klapka zpětná 100 | [14 empty] | PP | 0
205 | K | 728212412R00 | Montáž klapky plechové kruhové do d 200 mm | kus | 3 |  | 0 |  |  | základní |  | 0 | 0 | 0 | 0 | 0 | 4 | K | 0 | ROZPOCET | 0 | 0 | 0 | 0 | 0 | 1 | 0 | 4 | 410
| PP |  | Montáž klapky plechové kruhové do d 200 mm | [14 empty] | PP | 0
206 | K | RSK 125 | klapka zpětná 125 | kus | 2 |  | 0 |  |  | základní |  | 0 | 0 | 0 | 0 | 0 | 4 | K | 0 | ROZPOCET | 0 | 0 | 0 | 0 | 0 | 1 | 0 | 4 | 412
| PP |  | klapka zpětná 125 | [14 empty] | PP | 0
207 | K | RSK 160 | klapka zpětná 160 | kus | 1 |  | 0 |  |  | základní |  | 0 | 0 | 0 | 0 | 0 | 4 | K | 0 | ROZPOCET | 0 | 0 | 0 | 0 | 0 | 1 | 0 | 4 | 414
| PP |  | klapka zpětná 160 | [14 empty] | PP | 0
208 | K | 728314111R00 | Montáž protidešť. žaluzie čtyřhranné do 0,15 m2 | kus | 6 |  | 0 |  |  | základní |  | 0 | 0 | 0 | 0 | 0 | 4 | K | 0 | ROZPOCET | 0 | 0 | 0 | 0 | 0 | 1 | 0 | 4 | 416
| PP |  | Montáž protidešť. žaluzie čtyřhranné do 0,15 m2 | [14 empty] | PP | 0
209 | K | TWG 160 | protidešťová žaluzie plechová, d100 mm | kus | 1 |  | 0 |  |  | základní |  | 0 | 0 | 0 | 0 | 0 | 4 | K | 0 | ROZPOCET | 0 | 0 | 0 | 0 | 0 | 1 | 0 | 4 | 418
| PP |  | protidešťová žaluzie plechová, d100 mm | [14 empty] | PP | 0
210 | K | TWG 200 | protidešťová žaluzie plechová, 200x200 mm | kus | 5 |  | 0 |  |  | základní |  | 0 | 0 | 0 | 0 | 0 | 4 | K | 0 | ROZPOCET | 0 | 0 | 0 | 0 | 0 | 1 | 0 | 4 | 420
| PP |  | protidešťová žaluzie plechová, 200x200 mm | [14 empty] | PP | 0
211 | K | 728413521R00 | Montáž talířového ventilu kruhového do d 100 mm | kus | 34 |  | 0 |  |  | základní |  | 0 | 0 | 0 | 0 | 0 | 4 | K | 0 | ROZPOCET | 0 | 0 | 0 | 0 | 0 | 1 | 0 | 4 | 422
| PP |  | Montáž talířového ventilu kruhového do d 100 mm | [14 empty] | PP | 0
212 | K | KK 100 | talířový ventil kovový odvodní, DN 100, RAL 9010 | kus | 34 |  | 0 |  |  | základní |  | 0 | 0 | 0 | 0 | 0 | 4 | K | 0 | ROZPOCET | 0 | 0 | 0 | 0 | 0 | 1 | 0 | 4 | 424
| PP |  | talířový ventil kovový odvodní, DN 100, RAL 9010 | [14 empty] | PP | 0
213 | K | 728413522R00 | Montáž talířového ventilu kruhového do d 200 mm | kus | 1 |  | 0 |  |  | základní |  | 0 | 0 | 0 | 0 | 0 | 4 | K | 0 | ROZPOCET | 0 | 0 | 0 | 0 | 0 | 1 | 0 | 4 | 426
| PP |  | Montáž talířového ventilu kruhového do d 200 mm | [14 empty] | PP | 0
214 | K | KK 160 | talířový ventil kovový odvodní, DN 160, RAL 9010 | kus | 1 |  | 0 |  |  | základní |  | 0 | 0 | 0 | 0 | 0 | 4 | K | 0 | ROZPOCET | 0 | 0 | 0 | 0 | 0 | 1 | 0 | 4 | 428
| PP |  | talířový ventil kovový odvodní, DN 160, RAL 9010 | [14 empty] | PP | 0
215 | K | 728611211R00 | Mtž ventilátoru radiál.nízkotl.potrub.do d 100 mm | kus | 8 |  | 0 |  |  | základní |  | 0 | 0 | 0 | 0 | 0 | 4 | K | 0 | ROZPOCET | 0 | 0 | 0 | 0 | 0 | 1 | 0 | 4 | 430
| PP |  | Mtž ventilátoru radiál.nízkotl.potrub.do d 100 mm | [14 empty] | PP | 0
216 | K | 31 | radiální ventilátor do potrubí DN 100, montáž do podhledu | kus | 3 |  | 0 |  |  | základní |  | 0 | 0 | 0 | 0 | 0 | 4 | K | 0 | ROZPOCET | 0 | 0 | 0 | 0 | 0 | 1 | 0 | 4 | 432
| PP |  | radiální ventilátor do potrubí DN 100, montáž do podhledu | [14 empty] | PP | 0
217 | K | 31-1 | sada pro montáž do podhledu | kus | 3 |  | 0 |  |  | základní |  | 0 | 0 | 0 | 0 | 0 | 4 | K | 0 | ROZPOCET | 0 | 0 | 0 | 0 | 0 | 1 | 0 | 4 | 434
| PP |  | sada pro montáž do podhledu | [14 empty] | PP | 0
218 | K | 32 | radiální ventilátor do potrubí DN 100, montáž do podhledu | kus | 2 |  | 0 |  |  | základní |  | 0 | 0 | 0 | 0 | 0 | 4 | K | 0 | ROZPOCET | 0 | 0 | 0 | 0 | 0 | 1 | 0 | 4 | 436
| PP |  | radiální ventilátor do potrubí DN 100, montáž do podhledu | [14 empty] | PP | 0
219 | K | 32-1 | sada pro montáž do podhledu | kus | 2 |  | 0 |  |  | základní |  | 0 | 0 | 0 | 0 | 0 | 4 | K | 0 | ROZPOCET | 0 | 0 | 0 | 0 | 0 | 1 | 0 | 4 | 438
| PP |  | sada pro montáž do podhledu | [14 empty] | PP | 0
220 | K | 33 | radiální ventilátor do potrubí DN 100, montáž do podhledu | kus | 1 |  | 0 |  |  | základní |  | 0 | 0 | 0 | 0 | 0 | 4 | K | 0 | ROZPOCET | 0 | 0 | 0 | 0 | 0 | 1 | 0 | 4 | 440
| PP |  | radiální ventilátor do potrubí DN 100, montáž do podhledu | [14 empty] | PP | 0
221 | K | 33-1 | sada pro montáž do podhledu | kus | 1 |  | 0 |  |  | základní |  | 0 | 0 | 0 | 0 | 0 | 4 | K | 0 | ROZPOCET | 0 | 0 | 0 | 0 | 0 | 1 | 0 | 4 | 442
| PP |  | sada pro montáž do podhledu | [14 empty] | PP | 0
222 | K | 728616211R00 | Mtž ventilátoru diagon. nízkotl. potrub.do d 100mm | kus | 2 |  | 0 |  |  | základní |  | 0 | 0 | 0 | 0 | 0 | 4 | K | 0 | ROZPOCET | 0 | 0 | 0 | 0 | 0 | 1 | 0 | 4 | 444
| PP |  | Mtž ventilátoru diagon. nízkotl. potrub.do d 100mm | [14 empty] | PP | 0
223 | K | TD 250/100 | diagonální ventilátor do potrubí, DN 100 | kus | 6 |  | 0 |  |  | základní |  | 0 | 0 | 0 | 0 | 0 | 4 | K | 0 | ROZPOCET | 0 | 0 | 0 | 0 | 0 | 1 | 0 | 4 | 446
| PP |  | diagonální ventilátor do potrubí, DN 100 | [14 empty] | PP | 0
224 | K | 728616212R00 | Mtž ventilátoru diagon. nízkotl. potrub.do d 200mm | kus | 7 |  | 0 |  |  | základní |  | 0 | 0 | 0 | 0 | 0 | 4 | K | 0 | ROZPOCET | 0 | 0 | 0 | 0 | 0 | 1 | 0 | 4 | 448
| PP |  | Mtž ventilátoru diagon. nízkotl. potrub.do d 200mm | [14 empty] | PP | 0
225 | K | TD 350/125 | diagonální ventilátor do potrubí, DN 125 | kus | 2 |  | 0 |  |  | základní |  | 0 | 0 | 0 | 0 | 0 | 4 | K | 0 | ROZPOCET | 0 | 0 | 0 | 0 | 0 | 1 | 0 | 4 | 450
| PP |  | diagonální ventilátor do potrubí, DN 125 | [14 empty] | PP | 0
226 | K | TD 500/160 | diagonální ventilátor do potrubí, DN 160 | kus | 1 |  | 0 |  |  | základní |  | 0 | 0 | 0 | 0 | 0 | 4 | K | 0 | ROZPOCET | 0 | 0 | 0 | 0 | 0 | 1 | 0 | 4 | 452
| PP |  | diagonální ventilátor do potrubí, DN 160 | [14 empty] | PP | 0
227 | K | 998728203R00 | Přesun hmot pro vzduchotechniku, výšky do 24 m | % |  |  | 0 |  |  | základní |  | 0 | 0 | 0 | 0 | 0 | 4 | K | 0 | ROZPOCET | 0 | 0 | 0 | 0 | 0 | 1 | 0 | 4 | 454
| PP |  | Přesun hmot pro vzduchotechniku, výšky do 24 m | [14 empty] | PP | 0
228 | K | 728112112R00 | Montáž potrubí plechového kruhového do d 200 mm | m | 7 |  | 0 |  |  | základní |  | 0 | 0 | 0 | 0 | 0 | 4 | K | 0 | ROZPOCET | 0 | 0 | 0 | 0 | 0 | 1 | 0 | 4 | 456
| PP |  | Montáž potrubí plechového kruhového do d 200 mm | [14 empty] | PP | 0
229 | K | 42981281R | Trouba Spiro d 125 délka 1000 mm pozinkovaná | kus | 6 |  | 0 |  |  | základní |  | 0 | 0 | 0 | 0 | 0 | 4 | K | 0 | ROZPOCET | 0 | 0 | 0 | 0 | 0 | 1 | 0 | 4 | 458
| PP |  | Trouba Spiro d 125 délka 1000 mm pozinkovaná | [14 empty] | PP | 0
230 | K | 42981292R | Trouba Spiro d 160 délka 1000 mm pozinkovaná | kus | 1 |  | 0 |  |  | základní |  | 0 | 0 | 0 | 0 | 0 | 4 | K | 0 | ROZPOCET | 0 | 0 | 0 | 0 | 0 | 1 | 0 | 4 | 460
| PP |  | Trouba Spiro d 160 délka 1000 mm pozinkovaná | [14 empty] | PP | 0
231 | K | 728112114R00 | Montáž potrubí plechového kruhového do d 400 mm | m | 14 |  | 0 |  |  | základní |  | 0 | 0 | 0 | 0 | 0 | 4 | K | 0 | ROZPOCET | 0 | 0 | 0 | 0 | 0 | 1 | 0 | 4 | 462
| PP |  | Montáž potrubí plechového kruhového do d 400 mm | [14 empty] | PP | 0
232 | K | 42981336R | Trouba Spiro d 315 délka 1000 mm pozinkovaná | kus | 14 |  | 0 |  |  | základní |  | 0 | 0 | 0 | 0 | 0 | 4 | K | 0 | ROZPOCET | 0 | 0 | 0 | 0 | 0 | 1 | 0 | 4 | 464
| PP |  | Trouba Spiro d 315 délka 1000 mm pozinkovaná | [14 empty] | PP | 0
233 | K | 728211214R00 | Montáž přechodu plechového čtyřhranného do 0,13 m2 | kus | 1 |  | 0 |  |  | základní |  | 0 | 0 | 0 | 0 | 0 | 4 | K | 0 | ROZPOCET | 0 | 0 | 0 | 0 | 0 | 1 | 0 | 4 | 466
| PP |  | Montáž přechodu plechového čtyřhranného do 0,13 m2 | [14 empty] | PP | 0
234 | K | TWGPRO315/315 | přechod pro PD žaluzii 315x315/315 | kus | 1 |  | 0 |  |  | základní |  | 0 | 0 | 0 | 0 | 0 | 4 | K | 0 | ROZPOCET | 0 | 0 | 0 | 0 | 0 | 1 | 0 | 4 | 468
| PP |  | přechod pro PD žaluzii 315x315/315 | [14 empty] | PP | 0
235 | K | 728212114R00 | Montáž oblouku plechového kruhového do d 400 mm | kus | 2 |  | 0 |  |  | základní |  | 0 | 0 | 0 | 0 | 0 | 4 | K | 0 | ROZPOCET | 0 | 0 | 0 | 0 | 0 | 1 | 0 | 4 | 470
| PP |  | Montáž oblouku plechového kruhového do d 400 mm | [14 empty] | PP | 0
236 | K | 429822011R | Oblouk segmentový 90°, d 315 mm Pz plech | kus | 2 |  | 0 |  |  | základní |  | 0 | 0 | 0 | 0 | 0 | 4 | K | 0 | ROZPOCET | 0 | 0 | 0 | 0 | 0 | 1 | 0 | 4 | 472
| PP |  | Oblouk segmentový 90°, d 315 mm Pz plech | [14 empty] | PP | 0
237 | K | 728212312R00 | Montáž odbočky plechové kruhové do d 200 mm | kus | 1 |  | 0 |  |  | základní |  | 0 | 0 | 0 | 0 | 0 | 4 | K | 0 | ROZPOCET | 0 | 0 | 0 | 0 | 0 | 1 | 0 | 4 | 474
| PP |  | Montáž odbočky plechové kruhové do d 200 mm | [14 empty] | PP | 0
238 | K | OBJ 125/125 | odbočka jednostranná 90° 125/125 | kus | 3 |  | 0 |  |  | základní |  | 0 | 0 | 0 | 0 | 0 | 4 | K | 0 | ROZPOCET | 0 | 0 | 0 | 0 | 0 | 1 | 0 | 4 | 476
| PP |  | odbočka jednostranná 90° 125/125 | [14 empty] | PP | 0
239 | K | 728212712R00 | Montáž střišky nebo hlavice plech.kruh.do d 200 mm | kus | 1 |  | 0 |  |  | základní |  | 0 | 0 | 0 | 0 | 0 | 4 | K | 0 | ROZPOCET | 0 | 0 | 0 | 0 | 0 | 1 | 0 | 4 | 478
| PP |  | Montáž střišky nebo hlavice plech.kruh.do d 200 mm | [14 empty] | PP | 0
240 | K | 42972302R | Stříška kruhová velikost 125, protidešťová | kus | 1 |  | 0 |  |  | základní |  | 0 | 0 | 0 | 0 | 0 | 4 | K | 0 | ROZPOCET | 0 | 0 | 0 | 0 | 0 | 1 | 0 | 4 | 480
| PP |  | Stříška kruhová velikost 125, protidešťová | [14 empty] | PP | 0
241 | K | 728212714R00 | Montáž střišky nebo hlavice plech.kruh.do d 400 mm | kus | 1 |  | 0 |  |  | základní |  | 0 | 0 | 0 | 0 | 0 | 4 | K | 0 | ROZPOCET | 0 | 0 | 0 | 0 | 0 | 1 | 0 | 4 | 482
| PP |  | Montáž střišky nebo hlavice plech.kruh.do d 400 mm | [14 empty] | PP | 0
242 | K | 42972153R | Výfukový kus se sítem velikost 315 | kus | 1 |  | 0 |  |  | základní |  | 0 | 0 | 0 | 0 | 0 | 4 | K | 0 | ROZPOCET | 0 | 0 | 0 | 0 | 0 | 1 | 0 | 4 | 484
| PP |  | Výfukový kus se sítem velikost 315 | [14 empty] | PP | 0
243 | K | 728314111R00 | Montáž protidešť. žaluzie čtyřhranné do 0,15 m2 | kus | 2 |  | 0 |  |  | základní |  | 0 | 0 | 0 | 0 | 0 | 4 | K | 0 | ROZPOCET | 0 | 0 | 0 | 0 | 0 | 1 | 0 | 4 | 486
| PP |  | Montáž protidešť. žaluzie čtyřhranné do 0,15 m2 | [14 empty] | PP | 0
244 | K | TWG 160.1 | protidešťová žaluzie plechová, 160x160 mm | kus | 1 |  | 0 |  |  | základní |  | 0 | 0 | 0 | 0 | 0 | 4 | K | 0 | ROZPOCET | 0 | 0 | 0 | 0 | 0 | 1 | 0 | 4 | 488
| PP |  | protidešťová žaluzie plechová, 160x160 mm | [14 empty] | PP | 0
245 | K | TWG 315 | protidešťová žaluzie plechová, 315x315 mm | kus | 1 |  | 0 |  |  | základní |  | 0 | 0 | 0 | 0 | 0 | 4 | K | 0 | ROZPOCET | 0 | 0 | 0 | 0 | 0 | 1 | 0 | 4 | 490
| PP |  | protidešťová žaluzie plechová, 315x315 mm | [14 empty] | PP | 0
246 | K | 728413522R00 | Montáž talířového ventilu kruhového do d 200 mm | kus | 3 |  | 0 |  |  | základní |  | 0 | 0 | 0 | 0 | 0 | 4 | K | 0 | ROZPOCET | 0 | 0 | 0 | 0 | 0 | 1 | 0 | 4 | 492
| PP |  | Montáž talířového ventilu kruhového do d 200 mm | [14 empty] | PP | 0
247 | K | 34 | talířový ventil DN 125 vč. požár. klapky, s konc. spínači, EI90 | kus | 3 |  | 0 |  |  | základní |  | 0 | 0 | 0 | 0 | 0 | 4 | K | 0 | ROZPOCET | 0 | 0 | 0 | 0 | 0 | 1 | 0 | 4 | 494
| PP |  | talířový ventil DN 125 vč. požár. klapky, s konc. spínači, EI90 | [14 empty] | PP | 0
248 | K | 728415122R00 | Montáž mřížky větrací nebo ventilační do d 200 mm | kus | 1 |  | 0 |  |  | základní |  | 0 | 0 | 0 | 0 | 0 | 4 | K | 0 | ROZPOCET | 0 | 0 | 0 | 0 | 0 | 1 | 0 | 4 | 496
| PP |  | Montáž mřížky větrací nebo ventilační do d 200 mm | [14 empty] | PP | 0
249 | K | 42972740R | Mřížka kruhová KMM pr.125.20, na konec potrubí | kus | 4 |  | 0 |  |  | základní |  | 0 | 0 | 0 | 0 | 0 | 4 | K | 0 | ROZPOCET | 0 | 0 | 0 | 0 | 0 | 1 | 0 | 4 | 498
| PP |  | Mřížka kruhová KMM pr.125.20, na konec potrubí | [14 empty] | PP | 0
250 | K | 42972741R | Mřížka kruhová KMM pr.160.20, na konec potrubí | kus | 1 |  | 0 |  |  | základní |  | 0 | 0 | 0 | 0 | 0 | 4 | K | 0 | ROZPOCET | 0 | 0 | 0 | 0 | 0 | 1 | 0 | 4 | 500
| PP |  | Mřížka kruhová KMM pr.160.20, na konec potrubí | [14 empty] | PP | 0
251 | K | 728415124R00 | Montáž mřížky větrací nebo ventilační do d 400 mm | kus | 1 |  | 0 |  |  | základní |  | 0 | 0 | 0 | 0 | 0 | 4 | K | 0 | ROZPOCET | 0 | 0 | 0 | 0 | 0 | 1 | 0 | 4 | 502
| PP |  | Montáž mřížky větrací nebo ventilační do d 400 mm | [14 empty] | PP | 0
252 | K | 42972745R | Mřížka kruhová KMM pr.315.20, na konec potrubí | kus | 1 |  | 0 |  |  | základní |  | 0 | 0 | 0 | 0 | 0 | 4 | K | 0 | ROZPOCET | 0 | 0 | 0 | 0 | 0 | 1 | 0 | 4 | 504
| PP |  | Mřížka kruhová KMM pr.315.20, na konec potrubí | [14 empty] | PP | 0
253 | K | 728614212R00 | Mtž ventilátoru axiál. nízkotl. potrub. do d 200mm | kus | 3 |  | 0 |  |  | základní |  | 0 | 0 | 0 | 0 | 0 | 4 | K | 0 | ROZPOCET | 0 | 0 | 0 | 0 | 0 | 1 | 0 | 4 | 506
| PP |  | Mtž ventilátoru axiál. nízkotl. potrub. do d 200mm | [14 empty] | PP | 0
254 | K | 35 | malý axiál. ventilátor do potrubí DN 125, vsuvný | kus | 3 |  | 0 |  |  | základní |  | 0 | 0 | 0 | 0 | 0 | 4 | K | 0 | ROZPOCET | 0 | 0 | 0 | 0 | 0 | 1 | 0 | 4 | 508
| PP |  | malý axiál. ventilátor do potrubí DN 125, vsuvný | [14 empty] | PP | 0
255 | K | 998728203R00 | Přesun hmot pro vzduchotechniku, výšky do 24 m | % |  |  | 0 |  |  | základní |  | 0 | 0 | 0 | 0 | 0 | 4 | K | 0 | ROZPOCET | 0 | 0 | 0 | 0 | 0 | 1 | 0 | 4 | 510
| PP |  | Přesun hmot pro vzduchotechniku, výšky do 24 m | [14 empty] | PP | 0

## 06 - osvětlení
{8ca266c7-cc5c-4861-ab55-845d825f51b7}
2
| KRYCÍ LIST SOUPISU PRACÍ | [7 empty] | v --- níže se nacházejí doplnkové a pomocné údaje k sestavám --- v | [8 empty] | False
Stavba:
SENB obj. 2983 U Synagogy Č. Lípa rev.8
Objekt:
06 - osvětlení
| KSO: |  |  |  |  | CC-CZ:
| Místo: |  |  |  |  | Datum: | 1. 11. 2021
| Zadavatel: |  |  |  |  | IČ:
|  | Město Č. Lípa |  |  |  | DIČ:
| Uchazeč: |  |  |  |  | IČ: | Vyplň údaj
|  | Vyplň údaj |  |  |  | DIČ: | Vyplň údaj
| Projektant: |  |  |  |  | IČ:
|  | KIP |  |  |  | DIČ:
| Zpracovatel: |  |  |  |  | IČ:
|  | J. Nešněra |  |  |  | DIČ:
Poznámka:
| Cena bez DPH | [5 empty] | 0
|  |  | Základ daně |  |  | Sazba daně | Výše daně
| DPH | základní | 0 |  |  | 21% | 0
|  | snížená | 0 |  |  | 15% | 0
|  | zákl. přenesená | 0 |  |  | 21% | 0
|  | sníž. přenesená | 0 |  |  | 15% | 0
|  | nulová | 0 |  |  | 0% | 0
| Cena s DPH |  |  | v | CZK |  | 0
REKAPITULACE ČLENĚNÍ SOUPISU PRACÍ
Stavba:
SENB obj. 2983 U Synagogy Č. Lípa rev.8
Objekt:
06 - osvětlení
Místo: | [5 empty] | Datum: | 1. 11. 2021
Zadavatel: |  |  | Město Č. Lípa |  |  | Projektant: | KIP
Uchazeč: |  |  | Vyplň údaj |  |  | Zpracovatel: | J. Nešněra
Kód dílu - Popis | [6 empty] | Cena celkem [CZK]
Náklady stavby celkem | [6 empty] | 0 | [11 empty] | -1
SOUPIS PRACÍ
Stavba:
SENB obj. 2983 U Synagogy Č. Lípa rev.8
Objekt:
06 - osvětlení
Místo: | [5 empty] | Datum: | 1. 11. 2021
Zadavatel: |  |  | Město Č. Lípa |  |  | Projektant: | KIP
Uchazeč: |  |  | Vyplň údaj |  |  | Zpracovatel: | J. Nešněra
PČ | Typ | Kód | Popis | MJ | Množství | J.cena [CZK] | Cena celkem [CZK] | Cenová soustava |  | DPH | J. Nh [h] | Nh celkem [h] | J. hmotnost [t] | Hmotnost celkem [t] | J. suť [t] | Suť Celkem [t]
Náklady soupisu celkem | [6 empty] | 0 |  |  |  |  | 0 |  | 0 |  | 0 |  | D | -1 | [7 empty] | 0
1 | K | 1 | svítidlo dle označení 1 | ks | 351 |  | 0 |  |  | základní |  | 0 | 0 | 0 | 0 | 0 | 4 | K | 0 | ROZPOCET | 0 | 0 | 0 | 0 | 0 | 1 | 0 | 4 | 2
| PP |  | svítidlo dle označení 1 | [14 empty] | PP | 0
| P |  | Poznámka k položce: specifikace dle výkresu PŠ-0121-DPS-SENB/11-E | [14 empty] | P | 0
2 | K | 2; 4 | svítidlo dle označení 2, 4 | ks | 322 |  | 0 |  |  | základní |  | 0 | 0 | 0 | 0 | 0 | 4 | K | 0 | ROZPOCET | 0 | 0 | 0 | 0 | 0 | 1 | 0 | 4 | 4
| PP |  | svítidlo dle označení 2, 4 | [14 empty] | PP | 0
| P |  | Poznámka k položce: specifikace dle výkresu PŠ-0121-DPS-SENB/11-E | [14 empty] | P | 0
3 | K | 3 | svítidlo dle označení 3 | ks | 63 |  | 0 |  |  | základní |  | 0 | 0 | 0 | 0 | 0 | 4 | K | 0 | ROZPOCET | 0 | 0 | 0 | 0 | 0 | 1 | 0 | 4 | 6
| PP |  | svítidlo dle označení 3 | [14 empty] | PP | 0
| P |  | Poznámka k položce: specifikace dle výkresu PŠ-0121-DPS-SENB/11-E | [14 empty] | P | 0
4 | K | 5 | svítidlo dle označení 5 | m | 36 |  | 0 |  |  | základní |  | 0 | 0 | 0 | 0 | 0 | 4 | K | 0 | ROZPOCET | 0 | 0 | 0 | 0 | 0 | 1 | 0 | 4 | 8
| PP |  | svítidlo dle označení 5 | [14 empty] | PP | 0
| P |  | Poznámka k položce: specifikace dle výkresu PŠ-0121-DPS-SENB/11-E | [14 empty] | P | 0
5 | K | 6 | svítidlo dle označení 6 | ks | 12 |  | 0 |  |  | základní |  | 0 | 0 | 0 | 0 | 0 | 4 | K | 0 | ROZPOCET | 0 | 0 | 0 | 0 | 0 | 1 | 0 | 4 | 10
| PP |  | svítidlo dle označení 6 | [14 empty] | PP | 0
| P |  | Poznámka k položce: specifikace dle výkresu PŠ-0121-DPS-SENB/11-E | [14 empty] | P | 0
6 | K | 7 | svítidlo dle označení 7 | ks | 13 |  | 0 |  |  | základní |  | 0 | 0 | 0 | 0 | 0 | 4 | K | 0 | ROZPOCET | 0 | 0 | 0 | 0 | 0 | 1 | 0 | 4 | 12
| PP |  | svítidlo dle označení 7 | [14 empty] | PP | 0
| P |  | Poznámka k položce: specifikace dle výkresu PŠ-0121-DPS-SENB/11-E | [14 empty] | P | 0
7 | K | 8 | svítidlo dle označení 8 | ks | 2 |  | 0 |  |  | základní |  | 0 | 0 | 0 | 0 | 0 | 4 | K | 0 | ROZPOCET | 0 | 0 | 0 | 0 | 0 | 1 | 0 | 4 | 14
| PP |  | svítidlo dle označení 8 | [14 empty] | PP | 0
| P |  | Poznámka k položce: specifikace dle výkresu PŠ-0121-DPS-SENB/11-E | [14 empty] | P | 0
8 | K | 9 | svítidlo dle označení 9 | ks | 17 |  | 0 |  |  | základní |  | 0 | 0 | 0 | 0 | 0 | 4 | K | 0 | ROZPOCET | 0 | 0 | 0 | 0 | 0 | 1 | 0 | 4 | 16
| PP |  | svítidlo dle označení 9 | [14 empty] | PP | 0
| P |  | Poznámka k položce: specifikace dle výkresu PŠ-0121-DPS-SENB/11-E | [14 empty] | P | 0
9 | K | 10 | svítidlo dle označení 10 | ks | 2 |  | 0 |  |  | základní |  | 0 | 0 | 0 | 0 | 0 | 4 | K | 0 | ROZPOCET | 0 | 0 | 0 | 0 | 0 | 1 | 0 | 4 | 18
| PP |  | svítidlo dle označení 10 | [14 empty] | PP | 0
| P |  | Poznámka k položce: specifikace dle výkresu PŠ-0121-DPS-SENB/11-E | [14 empty] | P | 0
10 | K | 11 | svítidlo dle označení 11 | ks | 17 |  | 0 |  |  | základní |  | 0 | 0 | 0 | 0 | 0 | 4 | K | 0 | ROZPOCET | 0 | 0 | 0 | 0 | 0 | 1 | 0 | 4 | 20
| PP |  | svítidlo dle označení 11 | [14 empty] | PP | 0
| P |  | Poznámka k položce: specifikace dle výkresu PŠ-0121-DPS-SENB/11-E | [14 empty] | P | 0
11 | K | 12 | svítidlo dle označení 12 | ks | 9 |  | 0 |  |  | základní |  | 0 | 0 | 0 | 0 | 0 | 4 | K | 0 | ROZPOCET | 0 | 0 | 0 | 0 | 0 | 1 | 0 | 4 | 22
| PP |  | svítidlo dle označení 12 | [14 empty] | PP | 0
| P |  | Poznámka k položce: specifikace dle výkresu PŠ-0121-DPS-SENB/11-E | [14 empty] | P | 0
12 | K | 13 | svítidlo dle označení 13 | ks | 14 |  | 0 |  |  | základní |  | 0 | 0 | 0 | 0 | 0 | 4 | K | 0 | ROZPOCET | 0 | 0 | 0 | 0 | 0 | 1 | 0 | 4 | 24
| PP |  | svítidlo dle označení 13 | [14 empty] | PP | 0
| P |  | Poznámka k položce: specifikace dle výkresu PŠ-0121-DPS-SENB/11-E | [14 empty] | P | 0
13 | K | 14 - 18 | svítidlo dle označení 14-18 | m | 112 |  | 0 |  |  | základní |  | 0 | 0 | 0 | 0 | 0 | 4 | K | 0 | ROZPOCET | 0 | 0 | 0 | 0 | 0 | 1 | 0 | 4 | 26
| PP |  | svítidlo dle označení 14-18 | [14 empty] | PP | 0
| P |  | Poznámka k položce: specifikace dle výkresu PŠ-0121-DPS-SENB/11-E | [14 empty] | P | 0
14 | K | 19 | svítidlo dle označení 19 | ks | 5 |  | 0 |  |  | základní |  | 0 | 0 | 0 | 0 | 0 | 4 | K | 0 | ROZPOCET | 0 | 0 | 0 | 0 | 0 | 1 | 0 | 4 | 28
| PP |  | svítidlo dle označení 19 | [14 empty] | PP | 0
| P |  | Poznámka k položce: specifikace dle výkresu PŠ-0121-DPS-SENB/11-E | [14 empty] | P | 0
15 | K | 20 | svítidlo dle označení 20 | ks | 2 |  | 0 |  |  | základní |  | 0 | 0 | 0 | 0 | 0 | 4 | K | 0 | ROZPOCET | 0 | 0 | 0 | 0 | 0 | 1 | 0 | 4 | 30
| PP |  | svítidlo dle označení 20 | [14 empty] | PP | 0
| P |  | Poznámka k položce: specifikace dle výkresu PŠ-0121-DPS-SENB/11-E | [14 empty] | P | 0
16 | K | 21 | svítidlo dle označení 21 | ks | 25 |  | 0 |  |  | základní |  | 0 | 0 | 0 | 0 | 0 | 4 | K | 0 | ROZPOCET | 0 | 0 | 0 | 0 | 0 | 1 | 0 | 4 | 32
| PP |  | svítidlo dle označení 21 | [14 empty] | PP | 0
| P |  | Poznámka k položce: specifikace dle výkresu PŠ-0121-DPS-SENB/11-E | [14 empty] | P | 0
17 | K | 22 | svítidlo dle označení 22 | ks | 1 |  | 0 |  |  | základní |  | 0 | 0 | 0 | 0 | 0 | 4 | K | 0 | ROZPOCET | 0 | 0 | 0 | 0 | 0 | 1 | 0 | 4 | 34
| PP |  | svítidlo dle označení 22 | [14 empty] | PP | 0
| P |  | Poznámka k položce: specifikace dle výkresu PŠ-0121-DPS-SENB/11-E | [14 empty] | P | 0
18 | K | 23 | svítidlo dle označení 23 | ks | 44 |  | 0 |  |  | základní |  | 0 | 0 | 0 | 0 | 0 | 4 | K | 0 | ROZPOCET | 0 | 0 | 0 | 0 | 0 | 1 | 0 | 4 | 36
| PP |  | svítidlo dle označení 23 | [14 empty] | PP | 0
| P |  | Poznámka k položce: specifikace dle výkresu PŠ-0121-DPS-SENB/11-E | [14 empty] | P | 0
19 | K | 24 | svítidlo dle označení 24 | ks | 16 |  | 0 |  |  | základní |  | 0 | 0 | 0 | 0 | 0 | 4 | K | 0 | ROZPOCET | 0 | 0 | 0 | 0 | 0 | 1 | 0 | 4 | 38
| PP |  | svítidlo dle označení 24 | [14 empty] | PP | 0
| P |  | Poznámka k položce: specifikace dle výkresu PŠ-0121-DPS-SENB/11-E | [14 empty] | P | 0
20 | K | 25 | svítidlo dle označení 25 | ks | 6 |  | 0 |  |  | základní |  | 0 | 0 | 0 | 0 | 0 | 4 | K | 0 | ROZPOCET | 0 | 0 | 0 | 0 | 0 | 1 | 0 | 4 | 40
| PP |  | svítidlo dle označení 25 | [14 empty] | PP | 0
| P |  | Poznámka k položce: specifikace dle výkresu PŠ-0121-DPS-SENB/11-E | [14 empty] | P | 0

## 07 - UT
{9d142525-6d58-4d56-8d02-ea6a612997d8}
2
| KRYCÍ LIST SOUPISU PRACÍ | [7 empty] | v --- níže se nacházejí doplnkové a pomocné údaje k sestavám --- v | [8 empty] | False
Stavba:
SENB obj. 2983 U Synagogy Č. Lípa rev.8
Objekt:
07 - UT
| KSO: |  |  |  |  | CC-CZ:
| Místo: |  |  |  |  | Datum: | 1. 11. 2021
| Zadavatel: |  |  |  |  | IČ:
|  | Město Č. Lípa |  |  |  | DIČ:
| Uchazeč: |  |  |  |  | IČ: | Vyplň údaj
|  | Vyplň údaj |  |  |  | DIČ: | Vyplň údaj
| Projektant: |  |  |  |  | IČ:
|  | KIP |  |  |  | DIČ:
| Zpracovatel: |  |  |  |  | IČ:
|  | J. Nešněra |  |  |  | DIČ:
Poznámka:
| Cena bez DPH | [5 empty] | 0
|  |  | Základ daně |  |  | Sazba daně | Výše daně
| DPH | základní | 0 |  |  | 21% | 0
|  | snížená | 0 |  |  | 15% | 0
|  | zákl. přenesená | 0 |  |  | 21% | 0
|  | sníž. přenesená | 0 |  |  | 15% | 0
|  | nulová | 0 |  |  | 0% | 0
| Cena s DPH |  |  | v | CZK |  | 0
REKAPITULACE ČLENĚNÍ SOUPISU PRACÍ
Stavba:
SENB obj. 2983 U Synagogy Č. Lípa rev.8
Objekt:
07 - UT
Místo: | [5 empty] | Datum: | 1. 11. 2021
Zadavatel: |  |  | Město Č. Lípa |  |  | Projektant: | KIP
Uchazeč: |  |  | Vyplň údaj |  |  | Zpracovatel: | J. Nešněra
Kód dílu - Popis | [6 empty] | Cena celkem [CZK]
Náklady stavby celkem | [6 empty] | 0 | [11 empty] | -1
SOUPIS PRACÍ
Stavba:
SENB obj. 2983 U Synagogy Č. Lípa rev.8
Objekt:
07 - UT
Místo: | [5 empty] | Datum: | 1. 11. 2021
Zadavatel: |  |  | Město Č. Lípa |  |  | Projektant: | KIP
Uchazeč: |  |  | Vyplň údaj |  |  | Zpracovatel: | J. Nešněra
PČ | Typ | Kód | Popis | MJ | Množství | J.cena [CZK] | Cena celkem [CZK] | Cenová soustava |  | DPH | J. Nh [h] | Nh celkem [h] | J. hmotnost [t] | Hmotnost celkem [t] | J. suť [t] | Suť Celkem [t]
Náklady soupisu celkem | [6 empty] | 0 |  |  |  |  | 0 |  | 0 |  | 0 |  | D | -1 | [10 empty] | 0
1 | K | 904 R02 | Hzs-zkousky v ramci montaz.praci, Topná zkouška trvání 72 hod | h | 18 |  | 0 |  |  | základní |  | 0 | 0 | 0 | 0 | 0 | 4 | K | 0 |  |  |  | ROZPOCET | 0 | 0 | 0 | 0 | 0 | 1 | 0 | 4 | 2
| PP |  | Hzs-zkousky v ramci montaz.praci, Topná zkouška trvání 72 hod | [14 empty] | PP | 0
2 | K | 722181213RT5 | Izolace návleková PE pěna tl. stěny 13 mm, vnitřní průměr 15 mm | m | 83 |  | 0 |  |  | základní |  | 0 | 0 | 0 | 0 | 0 | 4 | K | 0 |  |  |  | ROZPOCET | 0 | 0 | 0 | 0 | 0 | 1 | 0 | 4 | 4
| PP |  | Izolace návleková PE pěna tl. stěny 13 mm, vnitřní průměr 15 mm | [14 empty] | PP | 0
3 | K | 722181214RT6 | Izolace návleková PE pěna tl. stěny 20 mm, vnitřní průměr 18 mm | m | 35 |  | 0 |  |  | základní |  | 0 | 0 | 0 | 0 | 0 | 4 | K | 0 |  |  |  | ROZPOCET | 0 | 0 | 0 | 0 | 0 | 1 | 0 | 4 | 6
| PP |  | Izolace návleková PE pěna tl. stěny 20 mm, vnitřní průměr 18 mm | [14 empty] | PP | 0
4 | K | 722181214RT7 | Izolace návleková PE pěna tl. stěny 20 mm, vnitřní průměr 22 mm | m | 26 |  | 0 |  |  | základní |  | 0 | 0 | 0 | 0 | 0 | 4 | K | 0 |  |  |  | ROZPOCET | 0 | 0 | 0 | 0 | 0 | 1 | 0 | 4 | 8
| PP |  | Izolace návleková PE pěna tl. stěny 20 mm, vnitřní průměr 22 mm | [14 empty] | PP | 0
5 | K | 722181215RT9 | Izolace návleková PE pěna tl. stěny 25 mm, vnitřní průměr 28 mm | m | 108 |  | 0 |  |  | základní |  | 0 | 0 | 0 | 0 | 0 | 4 | K | 0 |  |  |  | ROZPOCET | 0 | 0 | 0 | 0 | 0 | 1 | 0 | 4 | 10
| PP |  | Izolace návleková PE pěna tl. stěny 25 mm, vnitřní průměr 28 mm | [14 empty] | PP | 0
6 | K | 722181215RU2 | Izolace návleková PE pěna tl. stěny 25 mm, vnitřní průměr 35 mm | m | 38 |  | 0 |  |  | základní |  | 0 | 0 | 0 | 0 | 0 | 4 | K | 0 |  |  |  | ROZPOCET | 0 | 0 | 0 | 0 | 0 | 1 | 0 | 4 | 12
| PP |  | Izolace návleková PE pěna tl. stěny 25 mm, vnitřní průměr 35 mm | [14 empty] | PP | 0
7 | K | 722181215RW2 | Izolace návleková pěnový PU PRO tl. stěny 25 mm, vnitřní průměr 45 mm | m | 29 |  | 0 |  |  | základní |  | 0 | 0 | 0 | 0 | 0 | 4 | K | 0 |  |  |  | ROZPOCET | 0 | 0 | 0 | 0 | 0 | 1 | 0 | 4 | 14
| PP |  | Izolace návleková pěnový PU PRO tl. stěny 25 mm, vnitřní průměr 45 mm | [14 empty] | PP | 0
8 | K | 713552111R00 | Protipož. trubní ucpávka EI 120, do D 25 mm, stěna | kus | 20 |  | 0 |  |  | základní |  | 0 | 0 | 0 | 0 | 0 | 4 | K | 0 |  |  |  | ROZPOCET | 0 | 0 | 0 | 0 | 0 | 1 | 0 | 4 | 16
| PP |  | Protipož. trubní ucpávka EI 120, do D 25 mm, stěna | [14 empty] | PP | 0
9 | K | 713552121R00 | Protipož.trubní ucpávka EI 120, do D 108 mm, stěna | kus | 18 |  | 0 |  |  | základní |  | 0 | 0 | 0 | 0 | 0 | 4 | K | 0 |  |  |  | ROZPOCET | 0 | 0 | 0 | 0 | 0 | 1 | 0 | 4 | 18
| PP |  | Protipož.trubní ucpávka EI 120, do D 108 mm, stěna | [14 empty] | PP | 0
10 | K | 713552151R00 | Protipož.trubní ucpávka EI 120, do D 108 mm, strop | kus | 38 |  | 0 |  |  | základní |  | 0 | 0 | 0 | 0 | 0 | 4 | K | 0 |  |  |  | ROZPOCET | 0 | 0 | 0 | 0 | 0 | 1 | 0 | 4 | 20
| PP |  | Protipož.trubní ucpávka EI 120, do D 108 mm, strop | [14 empty] | PP | 0
11 | K | 998713103R00 | Přesun hmot pro izolace tepelné, výšky do 24 m | t | 0.163 |  | 0 |  |  | základní |  | 0 | 0 | 0 | 0 | 0 | 4 | K | 0 |  |  |  | ROZPOCET | 0 | 0 | 0 | 0 | 0 | 1 | 0 | 4 | 22
| PP |  | Přesun hmot pro izolace tepelné, výšky do 24 m | [14 empty] | PP | 0
12 | K | 722234231R00 | Změkčovací filtr pro katexové změkčení, G 1/2, bez náplně | kus | 1 |  | 0 |  |  | základní |  | 0 | 0 | 0 | 0 | 0 | 4 | K | 0 |  |  |  | ROZPOCET | 0 | 0 | 0 | 0 | 0 | 1 | 0 | 4 | 24
| PP |  | Změkčovací filtr pro katexové změkčení, G 1/2, bez náplně | [14 empty] | PP | 0
13 | K | 722spc | patrona pro změkčování | kus | 1 |  | 0 |  |  | základní |  | 0 | 0 | 0 | 0 | 0 | 4 | K | 0 |  |  |  | ROZPOCET | 0 | 0 | 0 | 0 | 0 | 1 | 0 | 4 | 26
| PP |  | patrona pro změkčování | [14 empty] | PP | 0
14 | K | 722269111R00 | Montáž vodoměru závitového jdnovt. suchob. G1/2" | kus | 1 |  | 0 |  |  | základní |  | 0 | 0 | 0 | 0 | 0 | 4 | K | 0 |  |  |  | ROZPOCET | 0 | 0 | 0 | 0 | 0 | 1 | 0 | 4 | 28
| PP |  | Montáž vodoměru závitového jdnovt. suchob. G1/2" | [14 empty] | PP | 0
15 | K | 722-spc | program.digit.vodoměr pro výměnu patrony, sign.přes nadřazený systém | kus | 1 |  | 0 |  |  | základní |  | 0 | 0 | 0 | 0 | 0 | 4 | K | 0 |  |  |  | ROZPOCET | 0 | 0 | 0 | 0 | 0 | 1 | 0 | 4 | 30
| PP |  | program.digit.vodoměr pro výměnu patrony, sign.přes nadřazený systém | [14 empty] | PP | 0
16 | K | 998722103R00 | Přesun hmot pro vnitřní vodovod, výšky do 24 m | t | 0.003 |  | 0 |  |  | základní |  | 0 | 0 | 0 | 0 | 0 | 4 | K | 0 |  |  |  | ROZPOCET | 0 | 0 | 0 | 0 | 0 | 1 | 0 | 4 | 32
| PP |  | Přesun hmot pro vnitřní vodovod, výšky do 24 m | [14 empty] | PP | 0
17 | K | 724239102R00 | Montáž spínače tlakového ovládacího | kus | 1 |  | 0 |  |  | základní |  | 0 | 0 | 0 | 0 | 0 | 4 | K | 0 |  |  |  | ROZPOCET | 0 | 0 | 0 | 0 | 0 | 1 | 0 | 4 | 34
| PP |  | Montáž spínače tlakového ovládacího | [14 empty] | PP | 0
18 | K | 724spc | autom.doplňování otopné vody, pro přímé napoj.na rozvod pit.vody-dle DIN EN 1717 | kus | 1 |  | 0 |  |  | základní |  | 0 | 0 | 0 | 0 | 0 | 4 | K | 0 |  |  |  | ROZPOCET | 0 | 0 | 0 | 0 | 0 | 1 | 0 | 4 | 36
| PP |  | autom.doplňování otopné vody, pro přímé napoj.na rozvod pit.vody-dle DIN EN 1717 | [14 empty] | PP | 0
19 | K | 724spc.1 | externí tlak.čidlo | kus | 1 |  | 0 |  |  | základní |  | 0 | 0 | 0 | 0 | 0 | 4 | K | 0 |  |  |  | ROZPOCET | 0 | 0 | 0 | 0 | 0 | 1 | 0 | 4 | 38
| PP |  | externí tlak.čidlo | [14 empty] | PP | 0
20 | K | 998724103R00 | Přesun hmot pro strojní vybavení, výšky do 24 m | t | 0.003 |  | 0 |  |  | základní |  | 0 | 0 | 0 | 0 | 0 | 4 | K | 0 |  |  |  | ROZPOCET | 0 | 0 | 0 | 0 | 0 | 1 | 0 | 4 | 40
| PP |  | Přesun hmot pro strojní vybavení, výšky do 24 m | [14 empty] | PP | 0
21 | K | 731249128R00 | Montáž kotle ocel.teplov.,kapalina/plyn do 85 kW | soubor | 2 |  | 0 |  |  | základní |  | 0 | 0 | 0 | 0 | 0 | 4 | K | 0 |  |  |  | ROZPOCET | 0 | 0 | 0 | 0 | 0 | 1 | 0 | 4 | 42
| PP |  | Montáž kotle ocel.teplov.,kapalina/plyn do 85 kW | [14 empty] | PP | 0
22 | K | 731 spc | závěs.kond.kotel 80 kW celk.160 kW, příkon 19,8-76,8 kW | kus | 2 |  | 0 |  |  | základní |  | 0 | 0 | 0 | 0 | 0 | 4 | K | 0 |  |  |  | ROZPOCET | 0 | 0 | 0 | 0 | 0 | 1 | 0 | 4 | 44
| PP |  | závěs.kond.kotel 80 kW celk.160 kW, příkon 19,8-76,8 kW | [14 empty] | PP | 0
23 | K | 731412211R00 | Odkouř. koax.svislé 110/160 PP dl.1,5m, vč.stř.nást. | sada | 2 |  | 0 |  |  | základní |  | 0 | 0 | 0 | 0 | 0 | 4 | K | 0 |  |  |  | ROZPOCET | 0 | 0 | 0 | 0 | 0 | 1 | 0 | 4 | 46
| PP |  | Odkouř. koax.svislé 110/160 PP dl.1,5m, vč.stř.nást. | [14 empty] | PP | 0
24 | K | 731412243R00 | Adaptér spalinový 110/160 mm PP | kus | 2 |  | 0 |  |  | základní |  | 0 | 0 | 0 | 0 | 0 | 4 | K | 0 |  |  |  | ROZPOCET | 0 | 0 | 0 | 0 | 0 | 1 | 0 | 4 | 48
| PP |  | Adaptér spalinový 110/160 mm PP | [14 empty] | PP | 0
25 | K | 731412251R00 | Kus prodlužovací odkouření 110/160 mm PP dl. 0,5 m | kus | 2 |  | 0 |  |  | základní |  | 0 | 0 | 0 | 0 | 0 | 4 | K | 0 |  |  |  | ROZPOCET | 0 | 0 | 0 | 0 | 0 | 1 | 0 | 4 | 50
| PP |  | Kus prodlužovací odkouření 110/160 mm PP dl. 0,5 m | [14 empty] | PP | 0
26 | K | 731412252R00 | Kus prodlužovací odkouření 100/160 mm PP dl. 1,0 m | kus | 2 |  | 0 |  |  | základní |  | 0 | 0 | 0 | 0 | 0 | 4 | K | 0 |  |  |  | ROZPOCET | 0 | 0 | 0 | 0 | 0 | 1 | 0 | 4 | 52
| PP |  | Kus prodlužovací odkouření 100/160 mm PP dl. 1,0 m | [14 empty] | PP | 0
27 | K | 731412263R00 | Koleno 87° 110/160 mm PP | kus | 2 |  | 0 |  |  | základní |  | 0 | 0 | 0 | 0 | 0 | 4 | K | 0 |  |  |  | ROZPOCET | 0 | 0 | 0 | 0 | 0 | 1 | 0 | 4 | 54
| PP |  | Koleno 87° 110/160 mm PP | [14 empty] | PP | 0
28 | K | 731412265R00 | T-kus revizní 87° 110/160 mm PP | kus | 2 |  | 0 |  |  | základní |  | 0 | 0 | 0 | 0 | 0 | 4 | K | 0 |  |  |  | ROZPOCET | 0 | 0 | 0 | 0 | 0 | 1 | 0 | 4 | 56
| PP |  | T-kus revizní 87° 110/160 mm PP | [14 empty] | PP | 0
29 | K | 731412271R00 | Průchodka střešní pro šik. stř. s olověným límcem | kus | 2 |  | 0 |  |  | základní |  | 0 | 0 | 0 | 0 | 0 | 4 | K | 0 |  |  |  | ROZPOCET | 0 | 0 | 0 | 0 | 0 | 1 | 0 | 4 | 58
| PP |  | Průchodka střešní pro šik. stř. s olověným límcem | [14 empty] | PP | 0
30 | K | 998731102R00 | Přesun hmot pro kotelny, výšky do 12 m | t | 0.167 |  | 0 |  |  | základní |  | 0 | 0 | 0 | 0 | 0 | 4 | K | 0 |  |  |  | ROZPOCET | 0 | 0 | 0 | 0 | 0 | 1 | 0 | 4 | 60
| PP |  | Přesun hmot pro kotelny, výšky do 12 m | [14 empty] | PP | 0
31 | K | 732119191R00 | M. rozdělovačů a sběračů DN 100 (90x90mm) dl 1m | kus | 4 |  | 0 |  |  | základní |  | 0 | 0 | 0 | 0 | 0 | 4 | K | 0 |  |  |  | ROZPOCET | 0 | 0 | 0 | 0 | 0 | 1 | 0 | 4 | 62
| PP |  | M. rozdělovačů a sběračů DN 100 (90x90mm) dl 1m | [14 empty] | PP | 0
32 | K | 732119291R00 | Mont.přípl. za dalšího 0,5 m tělesa rozděl.,DN 100 | kus | 8 |  | 0 |  |  | základní |  | 0 | 0 | 0 | 0 | 0 | 4 | K | 0 |  |  |  | ROZPOCET | 0 | 0 | 0 | 0 | 0 | 1 | 0 | 4 | 64
| PP |  | Mont.přípl. za dalšího 0,5 m tělesa rozděl.,DN 100 | [14 empty] | PP | 0
33 | K | 732 spc | Modul R+S pro 2 okruhy, 12 m3/h, vč. izolace | kus | 1 |  | 0 |  |  | základní |  | 0 | 0 | 0 | 0 | 0 | 4 | K | 0 |  |  |  | ROZPOCET | 0 | 0 | 0 | 0 | 0 | 1 | 0 | 4 | 66
| PP |  | Modul R+S pro 2 okruhy, 12 m3/h, vč. izolace | [14 empty] | PP | 0
34 | K | 732 spc.1 | Modul R+S pro 3 okruhy, 12 m3/h, vč. izolace | kus | 1 |  | 0 |  |  | základní |  | 0 | 0 | 0 | 0 | 0 | 4 | K | 0 |  |  |  | ROZPOCET | 0 | 0 | 0 | 0 | 0 | 1 | 0 | 4 | 68
| PP |  | Modul R+S pro 3 okruhy, 12 m3/h, vč. izolace | [14 empty] | PP | 0
35 | K | 732 spc.2 | Rohová přípojka R+S, 12 m3/h, vč. izolace | kus | 1 |  | 0 |  |  | základní |  | 0 | 0 | 0 | 0 | 0 | 4 | K | 0 |  |  |  | ROZPOCET | 0 | 0 | 0 | 0 | 0 | 1 | 0 | 4 | 70
| PP |  | Rohová přípojka R+S, 12 m3/h, vč. izolace | [14 empty] | PP | 0
36 | K | 732331518R00 | Nádoby expanzní tlak.s memb.,150 l, vč. servisního uzávěru DN 25 | soubor | 1 |  | 0 |  |  | základní |  | 0 | 0 | 0 | 0 | 0 | 4 | K | 0 |  |  |  | ROZPOCET | 0 | 0 | 0 | 0 | 0 | 1 | 0 | 4 | 72
| PP |  | Nádoby expanzní tlak.s memb.,150 l, vč. servisního uzávěru DN 25 | [14 empty] | PP | 0
37 | K | 732349103R00 | Montáž anuloidu III - průtok 12 m3/hod | soubor | 1 |  | 0 |  |  | základní |  | 0 | 0 | 0 | 0 | 0 | 4 | K | 0 |  |  |  | ROZPOCET | 0 | 0 | 0 | 0 | 0 | 1 | 0 | 4 | 74
| PP |  | Montáž anuloidu III - průtok 12 m3/hod | [14 empty] | PP | 0
38 | K | 732 spc.3 | Mont. sada DUO do 160 kW, vč. THR DN 65 s iz., nosné kce pro kotle, potrubí | kpl | 1 |  | 0 |  |  | základní |  | 0 | 0 | 0 | 0 | 0 | 4 | K | 0 |  |  |  | ROZPOCET | 0 | 0 | 0 | 0 | 0 | 1 | 0 | 4 | 76
| PP |  | Mont. sada DUO do 160 kW, vč. THR DN 65 s iz., nosné kce pro kotle, potrubí | [14 empty] | PP | 0
39 | K | 732239101R00 | Montáž čerpadlové skupiny | kus | 5 |  | 0 |  |  | základní |  | 0 | 0 | 0 | 0 | 0 | 4 | K | 0 |  |  |  | ROZPOCET | 0 | 0 | 0 | 0 | 0 | 1 | 0 | 4 | 78
| PP |  | Montáž čerpadlové skupiny | [14 empty] | PP | 0
40 | K | 732 spc.4 | čerp.skupina bez směš. DN 32+, kvs sest.11,7, čerp.6m, 4,6 m3/hod, 230 V | kpl | 1 |  | 0 |  |  | základní |  | 0 | 0 | 0 | 0 | 0 | 4 | K | 0 |  |  |  | ROZPOCET | 0 | 0 | 0 | 0 | 0 | 1 | 0 | 4 | 80
| PP |  | čerp.skupina bez směš. DN 32+, kvs sest.11,7, čerp.6m, 4,6 m3/hod, 230 V | [14 empty] | PP | 0
41 | K | 732 spc.5 | čerp. skupina se směš. DN 25, kvs sest.5,8, směš.7,4, čerp.6 m, 2 m3/hod, 230 V | kpl | 2 |  | 0 |  |  | základní |  | 0 | 0 | 0 | 0 | 0 | 4 | K | 0 |  |  |  | ROZPOCET | 0 | 0 | 0 | 0 | 0 | 1 | 0 | 4 | 82
| PP |  | čerp. skupina se směš. DN 25, kvs sest.5,8, směš.7,4, čerp.6 m, 2 m3/hod, 230 V | [14 empty] | PP | 0
42 | K | 732 spc.6 | čerp. skupina se směš. DN 32, kvs sest.5,8, směš.7,4, čerp.6 m, 3,3 m3/hod, 230 V | kpl | 1 |  | 0 |  |  | základní |  | 0 | 0 | 0 | 0 | 0 | 4 | K | 0 |  |  |  | ROZPOCET | 0 | 0 | 0 | 0 | 0 | 1 | 0 | 4 | 84
| PP |  | čerp. skupina se směš. DN 32, kvs sest.5,8, směš.7,4, čerp.6 m, 3,3 m3/hod, 230 V | [14 empty] | PP | 0
43 | K | 732 spc.7 | čerp. skupina se směš. DN 32+, kvs sest.9,8, směš.12, čerp.10m, 4,1 m3/hod, 230 V | kpl | 1 |  | 0 |  |  | základní |  | 0 | 0 | 0 | 0 | 0 | 4 | K | 0 |  |  |  | ROZPOCET | 0 | 0 | 0 | 0 | 0 | 1 | 0 | 4 | 86
| PP |  | čerp. skupina se směš. DN 32+, kvs sest.9,8, směš.12, čerp.10m, 4,1 m3/hod, 230 V | [14 empty] | PP | 0
44 | K | 732239102R00 | Montáž sady DUO pro kaskádu do 160 kW | kus | 2 |  | 0 |  |  | základní |  | 0 | 0 | 0 | 0 | 0 | 4 | K | 0 |  |  |  | ROZPOCET | 0 | 0 | 0 | 0 | 0 | 1 | 0 | 4 | 88
| PP |  | Montáž sady DUO pro kaskádu do 160 kW | [14 empty] | PP | 0
45 | K | 732 spc.8 | Sada DUO pro kaskádu do 160 kW, vč. 2 oběh. čerp., neutralizace, regulace, webserveru | kpl | 1 |  | 0 |  |  | základní |  | 0 | 0 | 0 | 0 | 0 | 4 | K | 0 |  |  |  | ROZPOCET | 0 | 0 | 0 | 0 | 0 | 1 | 0 | 4 | 90
| PP |  | Sada DUO pro kaskádu do 160 kW, vč. 2 oběh. čerp., neutralizace, regulace, webserveru | [14 empty] | PP | 0
46 | K | 998732102R00 | Přesun hmot pro strojovny, výšky do 12 m | t | 0.523 |  | 0 |  |  | základní |  | 0 | 0 | 0 | 0 | 0 | 4 | K | 0 |  |  |  | ROZPOCET | 0 | 0 | 0 | 0 | 0 | 1 | 0 | 4 | 92
| PP |  | Přesun hmot pro strojovny, výšky do 12 m | [14 empty] | PP | 0
47 | K | 733110803R00 | Demontáž potrubí ocelového závitového do DN 15 | m | 7.4 |  | 0 |  |  | základní |  | 0 | 0 | 0 | 0 | 0 | 4 | K | 0 |  |  |  | ROZPOCET | 0 | 0 | 0 | 0 | 0 | 1 | 0 | 4 | 94
| PP |  | Demontáž potrubí ocelového závitového do DN 15 | [14 empty] | PP | 0
| VV |  | 37*0,20 |  | 7.4 | [12 empty] | VV | 0 | 2 | True | 0 | ROZPOCET
| VV |  | Součet |  | 7.4 | [12 empty] | VV | 0 | 4 | True | 1 | ROZPOCET
48 | K | 722190401R00 | Příprava pro napojení ot. tělesa DN 15 | kus | 74 |  | 0 |  |  | základní |  | 0 | 0 | 0 | 0 | 0 | 4 | K | 0 |  |  |  | ROZPOCET | 0 | 0 | 0 | 0 | 0 | 1 | 0 | 4 | 96
| PP |  | Příprava pro napojení ot. tělesa DN 15 | [14 empty] | PP | 0
49 | K | 733191915R00 | Zaslepení potrubí zkováním a zavařením DN 25 | kus | 4 |  | 0 |  |  | základní |  | 0 | 0 | 0 | 0 | 0 | 4 | K | 0 |  |  |  | ROZPOCET | 0 | 0 | 0 | 0 | 0 | 1 | 0 | 4 | 98
| PP |  | Zaslepení potrubí zkováním a zavařením DN 25 | [14 empty] | PP | 0
50 | K | 733191916R00 | Zaslepení potrubí zkováním a zavařením DN 32 | kus | 4 |  | 0 |  |  | základní |  | 0 | 0 | 0 | 0 | 0 | 4 | K | 0 |  |  |  | ROZPOCET | 0 | 0 | 0 | 0 | 0 | 1 | 0 | 4 | 100
| PP |  | Zaslepení potrubí zkováním a zavařením DN 32 | [14 empty] | PP | 0
51 | K | 733191925R00 | Navaření odbočky na potrubí,DN odbočky 25 | kus | 2 |  | 0 |  |  | základní |  | 0 | 0 | 0 | 0 | 0 | 4 | K | 0 |  |  |  | ROZPOCET | 0 | 0 | 0 | 0 | 0 | 1 | 0 | 4 | 102
| PP |  | Navaření odbočky na potrubí,DN odbočky 25 | [14 empty] | PP | 0
52 | K | 733151212R00 | Potrubí ocel. vně pozink. lis. D 15x1,2 mm | m | 155 |  | 0 |  |  | základní |  | 0 | 0 | 0 | 0 | 0 | 4 | K | 0 |  |  |  | ROZPOCET | 0 | 0 | 0 | 0 | 0 | 1 | 0 | 4 | 104
| PP |  | Potrubí ocel. vně pozink. lis. D 15x1,2 mm | [14 empty] | PP | 0
53 | K | 733151213R00 | Potrubí ocel. vně pozink. lis. D 18x1,2 mm | m | 47 |  | 0 |  |  | základní |  | 0 | 0 | 0 | 0 | 0 | 4 | K | 0 |  |  |  | ROZPOCET | 0 | 0 | 0 | 0 | 0 | 1 | 0 | 4 | 106
| PP |  | Potrubí ocel. vně pozink. lis. D 18x1,2 mm | [14 empty] | PP | 0
54 | K | 733151214R00 | Potrubí ocel. vně pozink. lis. D 22x1,5 mm | m | 26 |  | 0 |  |  | základní |  | 0 | 0 | 0 | 0 | 0 | 4 | K | 0 |  |  |  | ROZPOCET | 0 | 0 | 0 | 0 | 0 | 1 | 0 | 4 | 108
| PP |  | Potrubí ocel. vně pozink. lis. D 22x1,5 mm | [14 empty] | PP | 0
55 | K | 733151215R00 | Potrubí ocel. vně pozink. lis. D 28x1,5 mm | m | 110 |  | 0 |  |  | základní |  | 0 | 0 | 0 | 0 | 0 | 4 | K | 0 |  |  |  | ROZPOCET | 0 | 0 | 0 | 0 | 0 | 1 | 0 | 4 | 110
| PP |  | Potrubí ocel. vně pozink. lis. D 28x1,5 mm | [14 empty] | PP | 0
56 | K | 733151216R00 | Potrubí ocel. vně pozink. lis. D 35x1,5 mm | m | 59 |  | 0 |  |  | základní |  | 0 | 0 | 0 | 0 | 0 | 4 | K | 0 |  |  |  | ROZPOCET | 0 | 0 | 0 | 0 | 0 | 1 | 0 | 4 | 112
| PP |  | Potrubí ocel. vně pozink. lis. D 35x1,5 mm | [14 empty] | PP | 0
57 | K | 733151217R00 | Potrubí ocel. vně pozink. lis. D 42x1,5 mm | m | 14 |  | 0 |  |  | základní |  | 0 | 0 | 0 | 0 | 0 | 4 | K | 0 |  |  |  | ROZPOCET | 0 | 0 | 0 | 0 | 0 | 1 | 0 | 4 | 114
| PP |  | Potrubí ocel. vně pozink. lis. D 42x1,5 mm | [14 empty] | PP | 0
58 | K | 733151218R00 | Potrubí ocel. vně pozink. lis. D 54x1,5 mm | m | 2 |  | 0 |  |  | základní |  | 0 | 0 | 0 | 0 | 0 | 4 | K | 0 |  |  |  | ROZPOCET | 0 | 0 | 0 | 0 | 0 | 1 | 0 | 4 | 116
| PP |  | Potrubí ocel. vně pozink. lis. D 54x1,5 mm | [14 empty] | PP | 0
59 | K | 733190106R00 | Tlaková zkouška potrubí DN 32 | m | 398 |  | 0 |  |  | základní |  | 0 | 0 | 0 | 0 | 0 | 4 | K | 0 |  |  |  | ROZPOCET | 0 | 0 | 0 | 0 | 0 | 1 | 0 | 4 | 118
| PP |  | Tlaková zkouška potrubí DN 32 | [14 empty] | PP | 0
| VV |  | 164+39+26+110+59 |  | 398 | [12 empty] | VV | 0 | 2 | True | 0 | ROZPOCET
| VV |  | Součet |  | 398 | [12 empty] | VV | 0 | 4 | True | 1 | ROZPOCET
60 | K | 733190108R00 | Tlaková zkouška potrubí DN 50 | m | 16 |  | 0 |  |  | základní |  | 0 | 0 | 0 | 0 | 0 | 4 | K | 0 |  |  |  | ROZPOCET | 0 | 0 | 0 | 0 | 0 | 1 | 0 | 4 | 120
| PP |  | Tlaková zkouška potrubí DN 50 | [14 empty] | PP | 0
61 | K | 733890803R00 | Přemístění vybouraných hmot - potrubí, H 6 - 24 m | t | 0.007 |  | 0 |  |  | základní |  | 0 | 0 | 0 | 0 | 0 | 4 | K | 0 |  |  |  | ROZPOCET | 0 | 0 | 0 | 0 | 0 | 1 | 0 | 4 | 122
| PP |  | Přemístění vybouraných hmot - potrubí, H 6 - 24 m | [14 empty] | PP | 0
62 | K | 998733103R00 | Přesun hmot pro rozvody potrubí, výšky do 24 m | t | 0.474 |  | 0 |  |  | základní |  | 0 | 0 | 0 | 0 | 0 | 4 | K | 0 |  |  |  | ROZPOCET | 0 | 0 | 0 | 0 | 0 | 1 | 0 | 4 | 124
| PP |  | Přesun hmot pro rozvody potrubí, výšky do 24 m | [14 empty] | PP | 0
63 | K | 734200821R00 | Demontáž armatur se 2závity do G 1/2 | kus | 37 |  | 0 |  |  | základní |  | 0 | 0 | 0 | 0 | 0 | 4 | K | 0 |  |  |  | ROZPOCET | 0 | 0 | 0 | 0 | 0 | 1 | 0 | 4 | 126
| PP |  | Demontáž armatur se 2závity do G 1/2 | [14 empty] | PP | 0
64 | K | 734209113R00 | Montáž armatur závitových,se 2závity, G 1/2 | kus | 74 |  | 0 |  |  | základní |  | 0 | 0 | 0 | 0 | 0 | 4 | K | 0 |  |  |  | ROZPOCET | 0 | 0 | 0 | 0 | 0 | 1 | 0 | 4 | 128
| PP |  | Montáž armatur závitových,se 2závity, G 1/2 | [14 empty] | PP | 0
65 | K | 55121092.AR | Ventil radiátorový přímý DT 15, vnitřní závit, autom. omezení průtoku | kus | 37 |  | 0 |  |  | základní |  | 0 | 0 | 0 | 0 | 0 | 4 | K | 0 |  |  |  | ROZPOCET | 0 | 0 | 0 | 0 | 0 | 1 | 0 | 4 | 130
| PP |  | Ventil radiátorový přímý DT 15, vnitřní závit, autom. omezení průtoku | [14 empty] | PP | 0
66 | K | 5513730620R | Hlavice termostatická pro veř. prostory | kus | 37 |  | 0 |  |  | základní |  | 0 | 0 | 0 | 0 | 0 | 4 | K | 0 |  |  |  | ROZPOCET | 0 | 0 | 0 | 0 | 0 | 1 | 0 | 4 | 132
| PP |  | Hlavice termostatická pro veř. prostory | [14 empty] | PP | 0
67 | K | 734209118R00 | Montáž armatur závitových,se 2závity, G 2 | kus | 2 |  | 0 |  |  | základní |  | 0 | 0 | 0 | 0 | 0 | 4 | K | 0 |  |  |  | ROZPOCET | 0 | 0 | 0 | 0 | 0 | 1 | 0 | 4 | 134
| PP |  | Montáž armatur závitových,se 2závity, G 2 | [14 empty] | PP | 0
68 | K | FL30016 | odlučovač mikrobublin G 2 | kus | 1 |  | 0 |  |  | základní |  | 0 | 0 | 0 | 0 | 0 | 4 | K | 0 |  |  |  | ROZPOCET | 0 | 0 | 0 | 0 | 0 | 1 | 0 | 4 | 136
| PP |  | odlučovač mikrobublin G 2 | [14 empty] | PP | 0
69 | K | FL30036 | magnet.odlučovač nečistot G 2 | kus | 1 |  | 0 |  |  | základní |  | 0 | 0 | 0 | 0 | 0 | 4 | K | 0 |  |  |  | ROZPOCET | 0 | 0 | 0 | 0 | 0 | 1 | 0 | 4 | 138
| PP |  | magnet.odlučovač nečistot G 2 | [14 empty] | PP | 0
70 | K | 734213111R00 | Ventil automatický odvzdušňovací, DN 10 | kus | 12 |  | 0 |  |  | základní |  | 0 | 0 | 0 | 0 | 0 | 4 | K | 0 |  |  |  | ROZPOCET | 0 | 0 | 0 | 0 | 0 | 1 | 0 | 4 | 140
| PP |  | Ventil automatický odvzdušňovací, DN 10 | [14 empty] | PP | 0
71 | K | 734251124R00 | Ventily pojistné pružinové, G 3/4x1, 4 bar, | kus | 2 |  | 0 |  |  | základní |  | 0 | 0 | 0 | 0 | 0 | 4 | K | 0 |  |  |  | ROZPOCET | 0 | 0 | 0 | 0 | 0 | 1 | 0 | 4 | 142
| PP |  | Ventily pojistné pružinové, G 3/4x1, 4 bar, | [14 empty] | PP | 0
72 | K | 734263132R00 | Šroubení regulační, přímé, DN 15 | kus | 37 |  | 0 |  |  | základní |  | 0 | 0 | 0 | 0 | 0 | 4 | K | 0 |  |  |  | ROZPOCET | 0 | 0 | 0 | 0 | 0 | 1 | 0 | 4 | 144
| PP |  | Šroubení regulační, přímé, DN 15 | [14 empty] | PP | 0
73 | K | 734263221R00 | Šroubení regulační dvoutrub. přímé, G 1/2-EK | kus | 33 |  | 0 |  |  | základní |  | 0 | 0 | 0 | 0 | 0 | 4 | K | 0 |  |  |  | ROZPOCET | 0 | 0 | 0 | 0 | 0 | 1 | 0 | 4 | 146
| PP |  | Šroubení regulační dvoutrub. přímé, G 1/2-EK | [14 empty] | PP | 0
74 | K | 5513730620R | Hlavice termostatická pro veř. prostory | kus | 33 |  | 0 |  |  | základní |  | 0 | 0 | 0 | 0 | 0 | 4 | K | 0 |  |  |  | ROZPOCET | 0 | 0 | 0 | 0 | 0 | 1 | 0 | 4 | 148
| PP |  | Hlavice termostatická pro veř. prostory | [14 empty] | PP | 0
75 | K | 734293312R00 | Kohout kulový vypouštěcí, DN 15 | kus | 10 |  | 0 |  |  | základní |  | 0 | 0 | 0 | 0 | 0 | 4 | K | 0 |  |  |  | ROZPOCET | 0 | 0 | 0 | 0 | 0 | 1 | 0 | 4 | 150
| PP |  | Kohout kulový vypouštěcí, DN 15 | [14 empty] | PP | 0
76 | K | 734411111R00 | Teploměr příložný | kus | 4 |  | 0 |  |  | základní |  | 0 | 0 | 0 | 0 | 0 | 4 | K | 0 |  |  |  | ROZPOCET | 0 | 0 | 0 | 0 | 0 | 1 | 0 | 4 | 152
| PP |  | Teploměr příložný | [14 empty] | PP | 0
77 | K | 734421160R00 | Tlakoměr deformační 0-10 MPa č. 03322, D 100 | kus | 1 |  | 0 |  |  | základní |  | 0 | 0 | 0 | 0 | 0 | 4 | K | 0 |  |  |  | ROZPOCET | 0 | 0 | 0 | 0 | 0 | 1 | 0 | 4 | 154
| PP |  | Tlakoměr deformační 0-10 MPa č. 03322, D 100 | [14 empty] | PP | 0
78 | K | 734890803R00 | Přemístění demontovaných hmot - armatur, H 6- 24 m | t | 0.017 |  | 0 |  |  | základní |  | 0 | 0 | 0 | 0 | 0 | 4 | K | 0 |  |  |  | ROZPOCET | 0 | 0 | 0 | 0 | 0 | 1 | 0 | 4 | 156
| PP |  | Přemístění demontovaných hmot - armatur, H 6- 24 m | [14 empty] | PP | 0
79 | K | 998734103R00 | Přesun hmot pro armatury, výšky do 24 m | t | 0.06 |  | 0 |  |  | základní |  | 0 | 0 | 0 | 0 | 0 | 4 | K | 0 |  |  |  | ROZPOCET | 0 | 0 | 0 | 0 | 0 | 1 | 0 | 4 | 158
| PP |  | Přesun hmot pro armatury, výšky do 24 m | [14 empty] | PP | 0
80 | K | 735156647R00 | Ot. tělesa panel., boční př., 2 des., 2 pl., v.500, d.1200 | kus | 2 |  | 0 |  |  | základní |  | 0 | 0 | 0 | 0 | 0 | 4 | K | 0 |  |  |  | ROZPOCET | 0 | 0 | 0 | 0 | 0 | 1 | 0 | 4 | 160
| PP |  | Ot. tělesa panel., boční př., 2 des., 2 pl., v.500, d.1200 | [14 empty] | PP | 0
81 | K | 735156764R00 | Ot. tělesa panel., boční př., 3 des., 3 pl., v.600, d.800 | kus | 1 |  | 0 |  |  | základní |  | 0 | 0 | 0 | 0 | 0 | 4 | K | 0 |  |  |  | ROZPOCET | 0 | 0 | 0 | 0 | 0 | 1 | 0 | 4 | 162
| PP |  | Ot. tělesa panel., boční př., 3 des., 3 pl., v.600, d.800 | [14 empty] | PP | 0
82 | K | 735156765R00 | Ot. tělesa panel., boční př., 3 des., 3 pl., v.600, d.900 | kus | 1 |  | 0 |  |  | základní |  | 0 | 0 | 0 | 0 | 0 | 4 | K | 0 |  |  |  | ROZPOCET | 0 | 0 | 0 | 0 | 0 | 1 | 0 | 4 | 164
| PP |  | Ot. tělesa panel., boční př., 3 des., 3 pl., v.600, d.900 | [14 empty] | PP | 0
83 | K | 735156440R00 | Ot. tělesa panel., boční př., rozteč 500 mm, 2 des., 0 pl., v.550, d.400 | kus | 2 |  | 0 |  |  | základní |  | 0 | 0 | 0 | 0 | 0 | 4 | K | 0 |  |  |  | ROZPOCET | 0 | 0 | 0 | 0 | 0 | 1 | 0 | 4 | 166
| PP |  | Ot. tělesa panel., boční př., rozteč 500 mm, 2 des., 0 pl., v.550, d.400 | [14 empty] | PP | 0
84 | K | 735156540R00 | Ot. tělesa panel., boční př., rozteč 500 mm, 2 des., 1 pl., v.550, d.400 | kus | 1 |  | 0 |  |  | základní |  | 0 | 0 | 0 | 0 | 0 | 4 | K | 0 |  |  |  | ROZPOCET | 0 | 0 | 0 | 0 | 0 | 1 | 0 | 4 | 168
| PP |  | Ot. tělesa panel., boční př., rozteč 500 mm, 2 des., 1 pl., v.550, d.400 | [14 empty] | PP | 0
85 | K | 735156541R00 | Ot. tělesa panel., boční př., rozteč 500 mm, 2 des., 1 pl., v.550, d.500 | kus | 3 |  | 0 |  |  | základní |  | 0 | 0 | 0 | 0 | 0 | 4 | K | 0 |  |  |  | ROZPOCET | 0 | 0 | 0 | 0 | 0 | 1 | 0 | 4 | 170
| PP |  | Ot. tělesa panel., boční př., rozteč 500 mm, 2 des., 1 pl., v.550, d.500 | [14 empty] | PP | 0
86 | K | 735156644R00 | Ot. tělesa panel., boční př., rozteč 500 mm, 2 des., 2 pl., v.550, d.800 | kus | 2 |  | 0 |  |  | základní |  | 0 | 0 | 0 | 0 | 0 | 4 | K | 0 |  |  |  | ROZPOCET | 0 | 0 | 0 | 0 | 0 | 1 | 0 | 4 | 172
| PP |  | Ot. tělesa panel., boční př., rozteč 500 mm, 2 des., 2 pl., v.550, d.800 | [14 empty] | PP | 0
87 | K | 735156742R00 | Ot. tělesa panel., boční př., rozteč 500 mm, 3 des., 3 pl., v.550, d.600 | kus | 2 |  | 0 |  |  | základní |  | 0 | 0 | 0 | 0 | 0 | 4 | K | 0 |  |  |  | ROZPOCET | 0 | 0 | 0 | 0 | 0 | 1 | 0 | 4 | 174
| PP |  | Ot. tělesa panel., boční př., rozteč 500 mm, 3 des., 3 pl., v.550, d.600 | [14 empty] | PP | 0
88 | K | 735156743R00 | Ot. tělesa panel., boční př., rozteč 500 mm, 3 des., 3 pl., v.550, d.700 | kus | 5 |  | 0 |  |  | základní |  | 0 | 0 | 0 | 0 | 0 | 4 | K | 0 |  |  |  | ROZPOCET | 0 | 0 | 0 | 0 | 0 | 1 | 0 | 4 | 176
| PP |  | Ot. tělesa panel., boční př., rozteč 500 mm, 3 des., 3 pl., v.550, d.700 | [14 empty] | PP | 0
89 | K | 735156744R00 | Ot. tělesa panel., boční př., rozteč 500 mm, 3 des., 3 pl., v.550, d.800 | kus | 7 |  | 0 |  |  | základní |  | 0 | 0 | 0 | 0 | 0 | 4 | K | 0 |  |  |  | ROZPOCET | 0 | 0 | 0 | 0 | 0 | 1 | 0 | 4 | 178
| PP |  | Ot. tělesa panel., boční př., rozteč 500 mm, 3 des., 3 pl., v.550, d.800 | [14 empty] | PP | 0
90 | K | 735156746R00 | Ot. tělesa panel., boční př., rozteč 500 mm, 3 des., 3 pl., v.550, d.1000 | kus | 2 |  | 0 |  |  | základní |  | 0 | 0 | 0 | 0 | 0 | 4 | K | 0 |  |  |  | ROZPOCET | 0 | 0 | 0 | 0 | 0 | 1 | 0 | 4 | 180
| PP |  | Ot. tělesa panel., boční př., rozteč 500 mm, 3 des., 3 pl., v.550, d.1000 | [14 empty] | PP | 0
91 | K | 735156747R00 | Ot. tělesa panel., boční př., rozteč 500 mm, 3 des., 3 pl., v.550, d.1200 | kus | 2 |  | 0 |  |  | základní |  | 0 | 0 | 0 | 0 | 0 | 4 | K | 0 |  |  |  | ROZPOCET | 0 | 0 | 0 | 0 | 0 | 1 | 0 | 4 | 182
| PP |  | Ot. tělesa panel., boční př., rozteč 500 mm, 3 des., 3 pl., v.550, d.1200 | [14 empty] | PP | 0
92 | K | 735156748R00 | Ot. tělesa panel., boční př., rozteč 500 mm, 3 des., 3 pl., v.550, d.1400 | kus | 2 |  | 0 |  |  | základní |  | 0 | 0 | 0 | 0 | 0 | 4 | K | 0 |  |  |  | ROZPOCET | 0 | 0 | 0 | 0 | 0 | 1 | 0 | 4 | 184
| PP |  | Ot. tělesa panel., boční př., rozteč 500 mm, 3 des., 3 pl., v.550, d.1400 | [14 empty] | PP | 0
93 | K | 735157160R00 | Otopná těl.panel. 1 des., 0 pl., v.600, d.400, spodní připoj., vent.vložka | kus | 5 |  | 0 |  |  | základní |  | 0 | 0 | 0 | 0 | 0 | 4 | K | 0 |  |  |  | ROZPOCET | 0 | 0 | 0 | 0 | 0 | 1 | 0 | 4 | 186
| PP |  | Otopná těl.panel. 1 des., 0 pl., v.600, d.400, spodní připoj., vent.vložka | [14 empty] | PP | 0
94 | K | 735157261R00 | Otopná těl.panel. 1 des., 1 pl., v.600, d.500, spodní připoj., vent.vložka | kus | 2 |  | 0 |  |  | základní |  | 0 | 0 | 0 | 0 | 0 | 4 | K | 0 |  |  |  | ROZPOCET | 0 | 0 | 0 | 0 | 0 | 1 | 0 | 4 | 188
| PP |  | Otopná těl.panel. 1 des., 1 pl., v.600, d.500, spodní připoj., vent.vložka | [14 empty] | PP | 0
95 | K | 735157262R00 | Otopná těl.panel. 1 des., 1 pl., v.600, d.600, spodní připoj., vent.vložka | kus | 2 |  | 0 |  |  | základní |  | 0 | 0 | 0 | 0 | 0 | 4 | K | 0 |  |  |  | ROZPOCET | 0 | 0 | 0 | 0 | 0 | 1 | 0 | 4 | 190
| PP |  | Otopná těl.panel. 1 des., 1 pl., v.600, d.600, spodní připoj., vent.vložka | [14 empty] | PP | 0
96 | K | 735157263R00 | Otopná těl.panel. 1 des., 1 pl., v.600, d.700, spodní připoj., vent.vložka | kus | 1 |  | 0 |  |  | základní |  | 0 | 0 | 0 | 0 | 0 | 4 | K | 0 |  |  |  | ROZPOCET | 0 | 0 | 0 | 0 | 0 | 1 | 0 | 4 | 192
| PP |  | Otopná těl.panel. 1 des., 1 pl., v.600, d.700, spodní připoj., vent.vložka | [14 empty] | PP | 0
97 | K | 735157560R00 | Otopná těl.panel. 2 des., 1 pl., v.600, d.400, spodní připoj., vent.vložka | kus | 2 |  | 0 |  |  | základní |  | 0 | 0 | 0 | 0 | 0 | 4 | K | 0 |  |  |  | ROZPOCET | 0 | 0 | 0 | 0 | 0 | 1 | 0 | 4 | 194
| PP |  | Otopná těl.panel. 2 des., 1 pl., v.600, d.400, spodní připoj., vent.vložka | [14 empty] | PP | 0
98 | K | 735157561R00 | Otopná těl.panel. 2 des., 1 pl., v.600, d.500, spodní připoj., vent.vložka | kus | 2 |  | 0 |  |  | základní |  | 0 | 0 | 0 | 0 | 0 | 4 | K | 0 |  |  |  | ROZPOCET | 0 | 0 | 0 | 0 | 0 | 1 | 0 | 4 | 196
| PP |  | Otopná těl.panel. 2 des., 1 pl., v.600, d.500, spodní připoj., vent.vložka | [14 empty] | PP | 0
99 | K | 735157562R00 | Otopná těl.panel. 2 des., 1 pl., v.600, d.600, spodní připoj., vent.vložka | kus | 2 |  | 0 |  |  | základní |  | 0 | 0 | 0 | 0 | 0 | 4 | K | 0 |  |  |  | ROZPOCET | 0 | 0 | 0 | 0 | 0 | 1 | 0 | 4 | 198
| PP |  | Otopná těl.panel. 2 des., 1 pl., v.600, d.600, spodní připoj., vent.vložka | [14 empty] | PP | 0
100 | K | 735157660R00 | Otopná těl.panel. 2 des., 2 pl., v.600, d.400, spodní připoj., vent.vložka | kus | 4 |  | 0 |  |  | základní |  | 0 | 0 | 0 | 0 | 0 | 4 | K | 0 |  |  |  | ROZPOCET | 0 | 0 | 0 | 0 | 0 | 1 | 0 | 4 | 200
| PP |  | Otopná těl.panel. 2 des., 2 pl., v.600, d.400, spodní připoj., vent.vložka | [14 empty] | PP | 0
101 | K | 735157662R00 | Otopná těl.panel. 2 des., 2 pl., v.600, d.600, spodní připoj., vent.vložka | kus | 3 |  | 0 |  |  | základní |  | 0 | 0 | 0 | 0 | 0 | 4 | K | 0 |  |  |  | ROZPOCET | 0 | 0 | 0 | 0 | 0 | 1 | 0 | 4 | 202
| PP |  | Otopná těl.panel. 2 des., 2 pl., v.600, d.600, spodní připoj., vent.vložka | [14 empty] | PP | 0
102 | K | 735157668R00 | Otopná těl.panel. 2 des., 2 pl., v.600, d.1200, spodní připoj., vent.vložka | kus | 1 |  | 0 |  |  | základní |  | 0 | 0 | 0 | 0 | 0 | 4 | K | 0 |  |  |  | ROZPOCET | 0 | 0 | 0 | 0 | 0 | 1 | 0 | 4 | 204
| PP |  | Otopná těl.panel. 2 des., 2 pl., v.600, d.1200, spodní připoj., vent.vložka | [14 empty] | PP | 0
103 | K | 735157671R00 | Otopná těl.panel. 2 des., 2 pl., v.600, d.1800, spodní připoj., vent.vložka | kus | 1 |  | 0 |  |  | základní |  | 0 | 0 | 0 | 0 | 0 | 4 | K | 0 |  |  |  | ROZPOCET | 0 | 0 | 0 | 0 | 0 | 1 | 0 | 4 | 206
| PP |  | Otopná těl.panel. 2 des., 2 pl., v.600, d.1800, spodní připoj., vent.vložka | [14 empty] | PP | 0
104 | K | 735157683R00 | Otopná těl.panel. 2 des., 2 pl., v.900, d.700, spodní připoj., vent.vložka | kus | 2 |  | 0 |  |  | základní |  | 0 | 0 | 0 | 0 | 0 | 4 | K | 0 |  |  |  | ROZPOCET | 0 | 0 | 0 | 0 | 0 | 1 | 0 | 4 | 208
| PP |  | Otopná těl.panel. 2 des., 2 pl., v.900, d.700, spodní připoj., vent.vložka | [14 empty] | PP | 0
105 | K | 735157684R00 | Otopná těl.panel. 2 des., 2 pl., v.900, d.800, spodní připoj., vent.vložka | kus | 1 |  | 0 |  |  | základní |  | 0 | 0 | 0 | 0 | 0 | 4 | K | 0 |  |  |  | ROZPOCET | 0 | 0 | 0 | 0 | 0 | 1 | 0 | 4 | 210
| PP |  | Otopná těl.panel. 2 des., 2 pl., v.900, d.800, spodní připoj., vent.vložka | [14 empty] | PP | 0
106 | K | 735157724R00 | Otopná těl.panel. 3 des., 3 pl., v.400, v.800, spodní přípoj, vent.vložka | kus | 1 |  | 0 |  |  | základní |  | 0 | 0 | 0 | 0 | 0 | 4 | K | 0 |  |  |  | ROZPOCET | 0 | 0 | 0 | 0 | 0 | 1 | 0 | 4 | 212
| PP |  | Otopná těl.panel. 3 des., 3 pl., v.400, v.800, spodní přípoj, vent.vložka | [14 empty] | PP | 0
107 | K | 735157728R00 | Otopná těl.panel. 3 des., 3 pl., v.400, d.1200, spodní přípoj, vent.vložka | kus | 2 |  | 0 |  |  | základní |  | 0 | 0 | 0 | 0 | 0 | 4 | K | 0 |  |  |  | ROZPOCET | 0 | 0 | 0 | 0 | 0 | 1 | 0 | 4 | 214
| PP |  | Otopná těl.panel. 3 des., 3 pl., v.400, d.1200, spodní přípoj, vent.vložka | [14 empty] | PP | 0
108 | K | 735157780R00 | Otopná těl.panel. 3 des., 3 pl., v.900, d.400, spodní připoj., vent.vložka | kus | 2 |  | 0 |  |  | základní |  | 0 | 0 | 0 | 0 | 0 | 4 | K | 0 |  |  |  | ROZPOCET | 0 | 0 | 0 | 0 | 0 | 1 | 0 | 4 | 216
| PP |  | Otopná těl.panel. 3 des., 3 pl., v.900, d.400, spodní připoj., vent.vložka | [14 empty] | PP | 0
109 | K | 735158210R00 | Tlakové zkoušky panelových těles 1řadých | kus | 10 |  | 0 |  |  | základní |  | 0 | 0 | 0 | 0 | 0 | 4 | K | 0 |  |  |  | ROZPOCET | 0 | 0 | 0 | 0 | 0 | 1 | 0 | 4 | 218
| PP |  | Tlakové zkoušky panelových těles 1řadých | [14 empty] | PP | 0
110 | K | 735158220R00 | Tlakové zkoušky panelových těles 2řadých | kus | 28 |  | 0 |  |  | základní |  | 0 | 0 | 0 | 0 | 0 | 4 | K | 0 |  |  |  | ROZPOCET | 0 | 0 | 0 | 0 | 0 | 1 | 0 | 4 | 220
| PP |  | Tlakové zkoušky panelových těles 2řadých | [14 empty] | PP | 0
111 | K | 735158230R00 | Tlakové zkoušky panelových těles 3řadých | kus | 25 |  | 0 |  |  | základní |  | 0 | 0 | 0 | 0 | 0 | 4 | K | 0 |  |  |  | ROZPOCET | 0 | 0 | 0 | 0 | 0 | 1 | 0 | 4 | 222
| PP |  | Tlakové zkoušky panelových těles 3řadých | [14 empty] | PP | 0
112 | K | 735131810R00 | Demontáž otopných těles hliníkových článkových | m2 | 95.1 |  | 0 |  |  | základní |  | 0 | 0 | 0 | 0 | 0 | 4 | K | 0 |  |  |  | ROZPOCET | 0 | 0 | 0 | 0 | 0 | 1 | 0 | 4 | 224
| PP |  | Demontáž otopných těles hliníkových článkových | [14 empty] | PP | 0
113 | K | 735494811R00 | Vypuštění vody z otopných těles | m2 | 95.1 |  | 0 |  |  | základní |  | 0 | 0 | 0 | 0 | 0 | 4 | K | 0 |  |  |  | ROZPOCET | 0 | 0 | 0 | 0 | 0 | 1 | 0 | 4 | 226
| PP |  | Vypuštění vody z otopných těles | [14 empty] | PP | 0
114 | K | 735890803R00 | Přemístění demont. hmot - otop. těles, H 12 - 24 m | t | 0.46 |  | 0 |  |  | základní |  | 0 | 0 | 0 | 0 | 0 | 4 | K | 0 |  |  |  | ROZPOCET | 0 | 0 | 0 | 0 | 0 | 1 | 0 | 4 | 228
| PP |  | Přemístění demont. hmot - otop. těles, H 12 - 24 m | [14 empty] | PP | 0
115 | K | 998735103R00 | Přesun hmot pro otopná tělesa, výšky do 24 m | t | 1.796 |  | 0 |  |  | základní |  | 0 | 0 | 0 | 0 | 0 | 4 | K | 0 |  |  |  | ROZPOCET | 0 | 0 | 0 | 0 | 0 | 1 | 0 | 4 | 230
| PP |  | Přesun hmot pro otopná tělesa, výšky do 24 m | [14 empty] | PP | 0
116 | K | 736342312R00 | Polystyrenová izol. deska h40 | m2 | 65.51 |  | 0 |  |  | základní |  | 0 | 0 | 0 | 0 | 0 | 4 | K | 0 |  |  |  | ROZPOCET | 0 | 0 | 0 | 0 | 0 | 1 | 0 | 4 | 232
| PP |  | Polystyrenová izol. deska h40 | [14 empty] | PP | 0
117 | K | 736343326RT3 | Potrubí PE-X,D 18x2,0 mm, na fólii, rozteč 100 mm | m2 | 1.72 |  | 0 |  |  | základní |  | 0 | 0 | 0 | 0 | 0 | 4 | K | 0 |  |  |  | ROZPOCET | 0 | 0 | 0 | 0 | 0 | 1 | 0 | 4 | 234
| PP |  | Potrubí PE-X,D 18x2,0 mm, na fólii, rozteč 100 mm | [14 empty] | PP | 0
118 | K | 736343326RT7 | Potrubí PE-X,D 18x2,0 mm, na fólii, rozteč 200 mm | m2 | 29.14 |  | 0 |  |  | základní |  | 0 | 0 | 0 | 0 | 0 | 4 | K | 0 |  |  |  | ROZPOCET | 0 | 0 | 0 | 0 | 0 | 1 | 0 | 4 | 236
| PP |  | Potrubí PE-X,D 18x2,0 mm, na fólii, rozteč 200 mm | [14 empty] | PP | 0
119 | K | 736343326RU2 | Potrubí PE-X,D 18x2,0 mm, na fólii, rozteč 300 mm | m2 | 18.53 |  | 0 |  |  | základní |  | 0 | 0 | 0 | 0 | 0 | 4 | K | 0 |  |  |  | ROZPOCET | 0 | 0 | 0 | 0 | 0 | 1 | 0 | 4 | 238
| PP |  | Potrubí PE-X,D 18x2,0 mm, na fólii, rozteč 300 mm | [14 empty] | PP | 0
120 | K | 736346302R00 | Sestava roz./sběr., 3cest.bez skříně, průtok.,uz. | kus | 1 |  | 0 |  |  | základní |  | 0 | 0 | 0 | 0 | 0 | 4 | K | 0 |  |  |  | ROZPOCET | 0 | 0 | 0 | 0 | 0 | 1 | 0 | 4 | 240
| PP |  | Sestava roz./sběr., 3cest.bez skříně, průtok.,uz. | [14 empty] | PP | 0
121 | K | 736346811R00 | Skříň rozdělovače pod omítku 400x680-730x110-160mm | kus | 1 |  | 0 |  |  | základní |  | 0 | 0 | 0 | 0 | 0 | 4 | K | 0 |  |  |  | ROZPOCET | 0 | 0 | 0 | 0 | 0 | 1 | 0 | 4 | 242
| PP |  | Skříň rozdělovače pod omítku 400x680-730x110-160mm | [14 empty] | PP | 0
122 | K | 736346914R00 | Adaptér 18 x (18x2) mm | kus | 6 |  | 0 |  |  | základní |  | 0 | 0 | 0 | 0 | 0 | 4 | K | 0 |  |  |  | ROZPOCET | 0 | 0 | 0 | 0 | 0 | 1 | 0 | 4 | 244
| PP |  | Adaptér 18 x (18x2) mm | [14 empty] | PP | 0
123 | K | 736346302R00.1 | Sestava roz./sběr., 3cest.bez skříně, průtok., uz., výměna | kus | 3 |  | 0 |  |  | základní |  | 0 | 0 | 0 | 0 | 0 | 4 | K | 0 |  |  |  | ROZPOCET | 0 | 0 | 0 | 0 | 0 | 1 | 0 | 4 | 246
| PP |  | Sestava roz./sběr., 3cest.bez skříně, průtok., uz., výměna | [14 empty] | PP | 0
124 | K | 736346811R00.1 | Skříň rozdělovače pod omítku 400x680-730x110-160mm, výměna | kus | 3 |  | 0 |  |  | základní |  | 0 | 0 | 0 | 0 | 0 | 4 | K | 0 |  |  |  | ROZPOCET | 0 | 0 | 0 | 0 | 0 | 1 | 0 | 4 | 248
| PP |  | Skříň rozdělovače pod omítku 400x680-730x110-160mm, výměna | [14 empty] | PP | 0
125 | K | 736346303R00 | Sestava roz./sběr., 4cest.bez skříně, průtok., uz., výměna | kus | 1 |  | 0 |  |  | základní |  | 0 | 0 | 0 | 0 | 0 | 4 | K | 0 |  |  |  | ROZPOCET | 0 | 0 | 0 | 0 | 0 | 1 | 0 | 4 | 250
| PP |  | Sestava roz./sběr., 4cest.bez skříně, průtok., uz., výměna | [14 empty] | PP | 0
126 | K | 736346812R00 | Skříň rozdělovače pod omítku 600x680-730x110-160mm, výměna | kus | 1 |  | 0 |  |  | základní |  | 0 | 0 | 0 | 0 | 0 | 4 | K | 0 |  |  |  | ROZPOCET | 0 | 0 | 0 | 0 | 0 | 1 | 0 | 4 | 252
| PP |  | Skříň rozdělovače pod omítku 600x680-730x110-160mm, výměna | [14 empty] | PP | 0
127 | K | 736346304R00 | Sestava roz./sběr., 5cest.bez skříně, průtok., uz., výměna | kus | 3 |  | 0 |  |  | základní |  | 0 | 0 | 0 | 0 | 0 | 4 | K | 0 |  |  |  | ROZPOCET | 0 | 0 | 0 | 0 | 0 | 1 | 0 | 4 | 254
| PP |  | Sestava roz./sběr., 5cest.bez skříně, průtok., uz., výměna | [14 empty] | PP | 0
128 | K | 736346812R00 | Skříň rozdělovače pod omítku 600x680-730x110-160mm, výměna | kus | 3 |  | 0 |  |  | základní |  | 0 | 0 | 0 | 0 | 0 | 4 | K | 0 |  |  |  | ROZPOCET | 0 | 0 | 0 | 0 | 0 | 1 | 0 | 4 | 256
| PP |  | Skříň rozdělovače pod omítku 600x680-730x110-160mm, výměna | [14 empty] | PP | 0
129 | K | 736346305R00 | Sestava roz./sběr., 6cest.bez skříně, průtok., uz., výměna | kus | 2 |  | 0 |  |  | základní |  | 0 | 0 | 0 | 0 | 0 | 4 | K | 0 |  |  |  | ROZPOCET | 0 | 0 | 0 | 0 | 0 | 1 | 0 | 4 | 258
| PP |  | Sestava roz./sběr., 6cest.bez skříně, průtok., uz., výměna | [14 empty] | PP | 0
130 | K | 736346812R00 | Skříň rozdělovače pod omítku 600x680-730x110-160mm, výměna | kus | 2 |  | 0 |  |  | základní |  | 0 | 0 | 0 | 0 | 0 | 4 | K | 0 |  |  |  | ROZPOCET | 0 | 0 | 0 | 0 | 0 | 1 | 0 | 4 | 260
| PP |  | Skříň rozdělovače pod omítku 600x680-730x110-160mm, výměna | [14 empty] | PP | 0
131 | K | 736346306R00 | Sestava roz./sběr., 7cest.bez skříně, průtok., uz., výměna | kus | 3 |  | 0 |  |  | základní |  | 0 | 0 | 0 | 0 | 0 | 4 | K | 0 |  |  |  | ROZPOCET | 0 | 0 | 0 | 0 | 0 | 1 | 0 | 4 | 262
| PP |  | Sestava roz./sběr., 7cest.bez skříně, průtok., uz., výměna | [14 empty] | PP | 0
132 | K | 736346812R00 | Skříň rozdělovače pod omítku 600x680-730x110-160mm, výměna | kus | 3 |  | 0 |  |  | základní |  | 0 | 0 | 0 | 0 | 0 | 4 | K | 0 |  |  |  | ROZPOCET | 0 | 0 | 0 | 0 | 0 | 1 | 0 | 4 | 264
| PP |  | Skříň rozdělovače pod omítku 600x680-730x110-160mm, výměna | [14 empty] | PP | 0
133 | K | 736346913R00 | Adaptér 18 x (17x2) mm | kus | 122 |  | 0 |  |  | základní |  | 0 | 0 | 0 | 0 | 0 | 4 | K | 0 |  |  |  | ROZPOCET | 0 | 0 | 0 | 0 | 0 | 1 | 0 | 4 | 266
| PP |  | Adaptér 18 x (17x2) mm | [14 empty] | PP | 0
134 | K | 767999801R00 | Demontáž doplňků staveb o hmotnosti do 50 kg, skříně a R+S podl. vytápění | kg | 270 |  | 0 |  |  | základní |  | 0 | 0 | 0 | 0 | 0 | 4 | K | 0 |  |  |  | ROZPOCET | 0 | 0 | 0 | 0 | 0 | 1 | 0 | 4 | 268
| PP |  | Demontáž doplňků staveb o hmotnosti do 50 kg, skříně a R+S podl. vytápění | [14 empty] | PP | 0

## 08 - MaR
{9c12ec63-1960-4c2b-81d8-f8d6a5f684d7}
2
| KRYCÍ LIST SOUPISU PRACÍ | [7 empty] | v --- níže se nacházejí doplnkové a pomocné údaje k sestavám --- v | [8 empty] | False
Stavba:
SENB obj. 2983 U Synagogy Č. Lípa rev.8
Objekt:
08 - MaR
| KSO: |  |  |  |  | CC-CZ:
| Místo: |  |  |  |  | Datum: | 1. 11. 2021
| Zadavatel: |  |  |  |  | IČ:
|  | Město Č. Lípa |  |  |  | DIČ:
| Uchazeč: |  |  |  |  | IČ: | Vyplň údaj
|  | Vyplň údaj |  |  |  | DIČ: | Vyplň údaj
| Projektant: |  |  |  |  | IČ:
|  | KIP |  |  |  | DIČ:
| Zpracovatel: |  |  |  |  | IČ:
|  | J. Nešněra |  |  |  | DIČ:
Poznámka:
| Cena bez DPH | [5 empty] | 0
|  |  | Základ daně |  |  | Sazba daně | Výše daně
| DPH | základní | 0 |  |  | 21% | 0
|  | snížená | 0 |  |  | 15% | 0
|  | zákl. přenesená | 0 |  |  | 21% | 0
|  | sníž. přenesená | 0 |  |  | 15% | 0
|  | nulová | 0 |  |  | 0% | 0
| Cena s DPH |  |  | v | CZK |  | 0
REKAPITULACE ČLENĚNÍ SOUPISU PRACÍ
Stavba:
SENB obj. 2983 U Synagogy Č. Lípa rev.8
Objekt:
08 - MaR
Místo: | [5 empty] | Datum: | 1. 11. 2021
Zadavatel: |  |  | Město Č. Lípa |  |  | Projektant: | KIP
Uchazeč: |  |  | Vyplň údaj |  |  | Zpracovatel: | J. Nešněra
Kód dílu - Popis | [6 empty] | Cena celkem [CZK]
Náklady stavby celkem | [6 empty] | 0 | [11 empty] | -1
| D1 - VZT 1 - 1.NP, 2.NP | [5 empty] | 0
| D2 - VZT 1 - 3.NP, 4.NP | [5 empty] | 0
| D3 - SYSTÉM VRF - CHLAZENÍ | [5 empty] | 0
| D4 - VZT - Větrání kotelny | [5 empty] | 0
| D5 - Plynová kotelna | [5 empty] | 0
| D6 - Kabelové trasy | [5 empty] | 0
| D7 - Řídicí systém | [5 empty] | 0
| D8 - Operátorská stanice | [5 empty] | 0
| D9 - Uvedení do provozu | [5 empty] | 0
| D10 - Montážní práce | [5 empty] | 0
SOUPIS PRACÍ
Stavba:
SENB obj. 2983 U Synagogy Č. Lípa rev.8
Objekt:
08 - MaR
Místo: | [5 empty] | Datum: | 1. 11. 2021
Zadavatel: |  |  | Město Č. Lípa |  |  | Projektant: | KIP
Uchazeč: |  |  | Vyplň údaj |  |  | Zpracovatel: | J. Nešněra
PČ | Typ | Kód | Popis | MJ | Množství | J.cena [CZK] | Cena celkem [CZK] | Cenová soustava |  | DPH | J. Nh [h] | Nh celkem [h] | J. hmotnost [t] | Hmotnost celkem [t] | J. suť [t] | Suť Celkem [t]
Náklady soupisu celkem | [6 empty] | 0 |  |  |  |  | 0 |  | 0 |  | 0 |  | D | -1 | [7 empty] | 0
| D | D1 | VZT 1 - 1.NP, 2.NP |  |  |  | 0 |  |  |  |  | 0 |  | 0 |  | 0 | 1 | D | 0 | ROZPOCET | [6 empty] | 0
1 | K | Pol46 | Relé 2P / 8A, cívka 24VDC včetně patice na DIN lištu se šroub.vývody a pojistné spony | ks | 1 |  | 0 |  |  | základní |  | 0 | 0 | 0 | 0 | 0 | 4 | K | 1 | ROZPOCET | 0 | 0 | 0 | 0 | 0 | 1 | 0 | 4 | 2
| PP |  | Relé 2P / 8A, cívka 24VDC včetně patice na DIN lištu se šroub.vývody a pojistné spony | [14 empty] | PP | 1
2 | K | Pol47 | Řadová pojistková svorka na DIN lištu, 230VAC/6,3A ,šedá s doutnavkou | ks | 3 |  | 0 |  |  | základní |  | 0 | 0 | 0 | 0 | 0 | 4 | K | 1 | ROZPOCET | 0 | 0 | 0 | 0 | 0 | 1 | 0 | 4 | 4
| PP |  | Řadová pojistková svorka na DIN lištu, 230VAC/6,3A ,šedá s doutnavkou | [14 empty] | PP | 1
3 | K | Pol48 | Pohon 10Nm pro klapku VZT, napájení 230VAC s havarijní funkcí a signálním kontaktem otevřeno | ks | 2 |  | 0 |  |  | základní |  | 0 | 0 | 0 | 0 | 0 | 4 | K | 1 | ROZPOCET | 0 | 0 | 0 | 0 | 0 | 1 | 0 | 4 | 6
| PP |  | Pohon 10Nm pro klapku VZT, napájení 230VAC s havarijní funkcí a signálním kontaktem otevřeno | [14 empty] | PP | 1
5 | K | Pol50 | Pohybové čidlo infra, 230VAC, spínací prvek relé | ks | 1 |  | 0 |  |  | základní |  | 0 | 0 | 0 | 0 | 0 | 4 | K | 1 | ROZPOCET | 0 | 0 | 0 | 0 | 0 | 1 | 0 | 4 | 10
| PP |  | Pohybové čidlo infra, 230VAC, spínací prvek relé | [14 empty] | PP | 1
6 | K | Pol51 | Řadová pojistková svorka na DIN lištu, 24VDC/6,3A ,šedá s doutnavkou | ks | 2 |  | 0 |  |  | základní |  | 0 | 0 | 0 | 0 | 0 | 4 | K | 1 | ROZPOCET | 0 | 0 | 0 | 0 | 0 | 1 | 0 | 4 | 12
| PP |  | Řadová pojistková svorka na DIN lištu, 24VDC/6,3A ,šedá s doutnavkou | [14 empty] | PP | 1
7 | K | Pol52 | Svorka řadová do 2,5mm2 včetně doplňků | ks | 35 |  | 0 |  |  | základní |  | 0 | 0 | 0 | 0 | 0 | 4 | K | 1 | ROZPOCET | 0 | 0 | 0 | 0 | 0 | 1 | 0 | 4 | 14
| PP |  | Svorka řadová do 2,5mm2 včetně doplňků | [14 empty] | PP | 1
8 | K | Pol53 | JE-Y (St)Y 1x2x0,8 | m | 590 |  | 0 |  |  | základní |  | 0 | 0 | 0 | 0 | 0 | 4 | K | 1 | ROZPOCET | 0 | 0 | 0 | 0 | 0 | 1 | 0 | 4 | 16
| PP |  | JE-Y (St)Y 1x2x0,8 | [14 empty] | PP | 1
9 | K | Pol54 | JE-Y (St)Y 2x2x0,8 | m | 80 |  | 0 |  |  | základní |  | 0 | 0 | 0 | 0 | 0 | 4 | K | 1 | ROZPOCET | 0 | 0 | 0 | 0 | 0 | 1 | 0 | 4 | 18
| PP |  | JE-Y (St)Y 2x2x0,8 | [14 empty] | PP | 1
10 | K | Pol55 | CYKY-O 2x1,5 | m | 95 |  | 0 |  |  | základní |  | 0 | 0 | 0 | 0 | 0 | 4 | K | 1 | ROZPOCET | 0 | 0 | 0 | 0 | 0 | 1 | 0 | 4 | 20
| PP |  | CYKY-O 2x1,5 | [14 empty] | PP | 1
11 | K | Pol56 | SYKFY 2x2x0,5 | m | 15 |  | 0 |  |  | základní |  | 0 | 0 | 0 | 0 | 0 | 4 | K | 1 | ROZPOCET | 0 | 0 | 0 | 0 | 0 | 1 | 0 | 4 | 22
| PP |  | SYKFY 2x2x0,5 | [14 empty] | PP | 1
12 | K | Pol57 | UTP5e PVC solarix + 2ks RJ45 | m | 15 |  | 0 |  |  | základní |  | 0 | 0 | 0 | 0 | 0 | 4 | K | 1 | ROZPOCET | 0 | 0 | 0 | 0 | 0 | 1 | 0 | 4 | 24
| PP |  | UTP5e PVC solarix + 2ks RJ45 | [14 empty] | PP | 1
| D | D2 | VZT 1 - 3.NP, 4.NP |  |  |  | 0 |  |  |  |  | 0 |  | 0 |  | 0 | 1 | D | 0 | ROZPOCET | [6 empty] | 0
14 | K | Pol51 | Řadová pojistková svorka na DIN lištu, 24VDC/6,3A ,šedá s doutnavkou | ks | 1 |  | 0 |  |  | základní |  | 0 | 0 | 0 | 0 | 0 | 4 | K | 1 | ROZPOCET | 0 | 0 | 0 | 0 | 0 | 1 | 0 | 4 | 28
| PP |  | Řadová pojistková svorka na DIN lištu, 24VDC/6,3A ,šedá s doutnavkou | [14 empty] | PP | 1
15 | K | Pol52 | Svorka řadová do 2,5mm2 včetně doplňků | ks | 10 |  | 0 |  |  | základní |  | 0 | 0 | 0 | 0 | 0 | 4 | K | 1 | ROZPOCET | 0 | 0 | 0 | 0 | 0 | 1 | 0 | 4 | 30
| PP |  | Svorka řadová do 2,5mm2 včetně doplňků | [14 empty] | PP | 1
16 | K | Pol53 | JE-Y (St)Y 1x2x0,8 | m | 220 |  | 0 |  |  | základní |  | 0 | 0 | 0 | 0 | 0 | 4 | K | 1 | ROZPOCET | 0 | 0 | 0 | 0 | 0 | 1 | 0 | 4 | 32
| PP |  | JE-Y (St)Y 1x2x0,8 | [14 empty] | PP | 1
17 | K | Pol54 | JE-Y (St)Y 2x2x0,8 | m | 80 |  | 0 |  |  | základní |  | 0 | 0 | 0 | 0 | 0 | 4 | K | 1 | ROZPOCET | 0 | 0 | 0 | 0 | 0 | 1 | 0 | 4 | 34
| PP |  | JE-Y (St)Y 2x2x0,8 | [14 empty] | PP | 1
18 | K | Pol56 | SYKFY 2x2x0,5 | m | 15 |  | 0 |  |  | základní |  | 0 | 0 | 0 | 0 | 0 | 4 | K | 1 | ROZPOCET | 0 | 0 | 0 | 0 | 0 | 1 | 0 | 4 | 36
| PP |  | SYKFY 2x2x0,5 | [14 empty] | PP | 1
19 | K | Pol57 | UTP5e PVC solarix + 2ks RJ45 | m | 15 |  | 0 |  |  | základní |  | 0 | 0 | 0 | 0 | 0 | 4 | K | 1 | ROZPOCET | 0 | 0 | 0 | 0 | 0 | 1 | 0 | 4 | 38
| PP |  | UTP5e PVC solarix + 2ks RJ45 | [14 empty] | PP | 1
| D | D3 | SYSTÉM VRF - CHLAZENÍ |  |  |  | 0 |  |  |  |  | 0 |  | 0 |  | 0 | 1 | D | 0 | ROZPOCET | [6 empty] | 0
20 | K | Pol53 | JE-Y (St)Y 1x2x0,8 | m | 1345 |  | 0 |  |  | základní |  | 0 | 0 | 0 | 0 | 0 | 4 | K | 1 | ROZPOCET | 0 | 0 | 0 | 0 | 0 | 1 | 0 | 4 | 40
| PP |  | JE-Y (St)Y 1x2x0,8 | [14 empty] | PP | 1
21 | K | Pol57 | UTP5e PVC solarix + 2ks RJ45 | m | 15 |  | 0 |  |  | základní |  | 0 | 0 | 0 | 0 | 0 | 4 | K | 1 | ROZPOCET | 0 | 0 | 0 | 0 | 0 | 1 | 0 | 4 | 42
| PP |  | UTP5e PVC solarix + 2ks RJ45 | [14 empty] | PP | 1
| D | D4 | VZT - Větrání kotelny |  |  |  | 0 |  |  |  |  | 0 |  | 0 |  | 0 | 1 | D | 0 | ROZPOCET | [6 empty] | 0
22 | K | Pol58 | Jistič 1C4A 10kV s pomocným kontaktem 1Z+1R | ks | 1 |  | 0 |  |  | základní |  | 0 | 0 | 0 | 0 | 0 | 4 | K | 1 | ROZPOCET | 0 | 0 | 0 | 0 | 0 | 1 | 0 | 4 | 44
| PP |  | Jistič 1C4A 10kV s pomocným kontaktem 1Z+1R | [14 empty] | PP | 1
23 | K | Pol59 | Výkonové relé 3P/16A, cívka 24VDC, včetně patice na DIN lištu se šroub.vývody | ks | 1 |  | 0 |  |  | základní |  | 0 | 0 | 0 | 0 | 0 | 4 | K | 1 | ROZPOCET | 0 | 0 | 0 | 0 | 0 | 1 | 0 | 4 | 46
| PP |  | Výkonové relé 3P/16A, cívka 24VDC, včetně patice na DIN lištu se šroub.vývody | [14 empty] | PP | 1
24 | K | Pol52 | Svorka řadová do 2,5mm2 včetně doplňků | ks | 5 |  | 0 |  |  | základní |  | 0 | 0 | 0 | 0 | 0 | 4 | K | 1 | ROZPOCET | 0 | 0 | 0 | 0 | 0 | 1 | 0 | 4 | 48
| PP |  | Svorka řadová do 2,5mm2 včetně doplňků | [14 empty] | PP | 1
25 | K | Pol60 | CYKY-J 3x1,5 | m | 15 |  | 0 |  |  | základní |  | 0 | 0 | 0 | 0 | 0 | 4 | K | 1 | ROZPOCET | 0 | 0 | 0 | 0 | 0 | 1 | 0 | 4 | 50
| PP |  | CYKY-J 3x1,5 | [14 empty] | PP | 1
26 | K | Pol61 | Interiérový snímač teploty 0-35°C, výstupní signál dle analogového vstupu ŘS | ks | 1 |  | 0 |  |  | základní |  | 0 | 0 | 0 | 0 | 0 | 4 | K | 1 | ROZPOCET | 0 | 0 | 0 | 0 | 0 | 1 | 0 | 4 | 52
| PP |  | Interiérový snímač teploty 0-35°C, výstupní signál dle analogového vstupu ŘS | [14 empty] | PP | 1
27 | K | Pol62 | JE-Y (St)Y 1x2x0,8 | m | 20 |  | 0 |  |  | základní |  | 0 | 0 | 0 | 0 | 0 | 4 | K | 1 | ROZPOCET | 0 | 0 | 0 | 0 | 0 | 1 | 0 | 4 | 54
| PP |  | JE-Y (St)Y 1x2x0,8 | [14 empty] | PP | 1
| D | D5 | Plynová kotelna |  |  |  | 0 |  |  |  |  | 0 |  | 0 |  | 0 | 1 | D | 0 | ROZPOCET | [6 empty] | 0
28 | K | Pol63 | Nástěnný ocelový rozvaděč 1200x800x300 mm, IP55/20, vč. montážní desky a příslušenství | ks | 1 |  | 0 |  |  | základní |  | 0 | 0 | 0 | 0 | 0 | 4 | K | 1 | ROZPOCET | 0 | 0 | 0 | 0 | 0 | 1 | 0 | 4 | 56
| PP |  | Nástěnný ocelový rozvaděč 1200x800x300 mm, IP55/20, vč. montážní desky a příslušenství | [14 empty] | PP | 1
29 | K | Pol64 | Zásuvka 16A/230VAC povrchová montáž IP44 | ks | 3 |  | 0 |  |  | základní |  | 0 | 0 | 0 | 0 | 0 | 4 | K | 1 | ROZPOCET | 0 | 0 | 0 | 0 | 0 | 1 | 0 | 4 | 58
| PP |  | Zásuvka 16A/230VAC povrchová montáž IP44 | [14 empty] | PP | 1
30 | K | Pol65 | Jistič 1B10A 10kV s pomocným kontaktem 1Z+1R | ks | 3 |  | 0 |  |  | základní |  | 0 | 0 | 0 | 0 | 0 | 4 | K | 1 | ROZPOCET | 0 | 0 | 0 | 0 | 0 | 1 | 0 | 4 | 60
| PP |  | Jistič 1B10A 10kV s pomocným kontaktem 1Z+1R | [14 empty] | PP | 1
31 | K | Pol66 | Jistič 1C4A 10kV s pomocným kontaktem 1Z+1R | ks | 2 |  | 0 |  |  | základní |  | 0 | 0 | 0 | 0 | 0 | 4 | K | 1 | ROZPOCET | 0 | 0 | 0 | 0 | 0 | 1 | 0 | 4 | 62
| PP |  | Jistič 1C4A 10kV s pomocným kontaktem 1Z+1R | [14 empty] | PP | 1
32 | K | Pol67 | Jistič 3B16A 10kV | ks | 1 |  | 0 |  |  | základní |  | 0 | 0 | 0 | 0 | 0 | 4 | K | 1 | ROZPOCET | 0 | 0 | 0 | 0 | 0 | 1 | 0 | 4 | 64
| PP |  | Jistič 3B16A 10kV | [14 empty] | PP | 1
33 | K | Pol68 | Jistič 1C4A 10kV | ks | 1 |  | 0 |  |  | základní |  | 0 | 0 | 0 | 0 | 0 | 4 | K | 1 | ROZPOCET | 0 | 0 | 0 | 0 | 0 | 1 | 0 | 4 | 66
| PP |  | Jistič 1C4A 10kV | [14 empty] | PP | 1
34 | K | Pol69 | Jistič 1B6A 10kV | ks | 1 |  | 0 |  |  | základní |  | 0 | 0 | 0 | 0 | 0 | 4 | K | 1 | ROZPOCET | 0 | 0 | 0 | 0 | 0 | 1 | 0 | 4 | 68
| PP |  | Jistič 1B6A 10kV | [14 empty] | PP | 1
35 | K | Pol70 | Jistič 1B10A 10kV | ks | 2 |  | 0 |  |  | základní |  | 0 | 0 | 0 | 0 | 0 | 4 | K | 1 | ROZPOCET | 0 | 0 | 0 | 0 | 0 | 1 | 0 | 4 | 70
| PP |  | Jistič 1B10A 10kV | [14 empty] | PP | 1
36 | K | Pol71 | Venkovní snímač teploty -20...+50°C, výstupní signál dle analogového vstupu ŘS | ks | 1 |  | 0 |  |  | základní |  | 0 | 0 | 0 | 0 | 0 | 4 | K | 1 | ROZPOCET | 0 | 0 | 0 | 0 | 0 | 1 | 0 | 4 | 72
| PP |  | Venkovní snímač teploty -20...+50°C, výstupní signál dle analogového vstupu ŘS | [14 empty] | PP | 1
37 | K | Pol72 | Havarijní termostat prostorový 0…+40°C, reléový výstup 1P, IP65 | ks | 1 |  | 0 |  |  | základní |  | 0 | 0 | 0 | 0 | 0 | 4 | K | 1 | ROZPOCET | 0 | 0 | 0 | 0 | 0 | 1 | 0 | 4 | 74
| PP |  | Havarijní termostat prostorový 0…+40°C, reléový výstup 1P, IP65 | [14 empty] | PP | 1
38 | K | Pol73 | Snímač zaplavení, 24VAC/DC, reléový výstup 1P, materiál elektrod: nerez 1.4301 IP65 | ks | 1 |  | 0 |  |  | základní |  | 0 | 0 | 0 | 0 | 0 | 4 | K | 1 | ROZPOCET | 0 | 0 | 0 | 0 | 0 | 1 | 0 | 4 | 76
| PP |  | Snímač zaplavení, 24VAC/DC, reléový výstup 1P, materiál elektrod: nerez 1.4301 IP65 | [14 empty] | PP | 1
39 | K | Pol46 | Relé 2P / 8A, cívka 24VDC včetně patice na DIN lištu se šroub.vývody a pojistné spony | ks | 5 |  | 0 |  |  | základní |  | 0 | 0 | 0 | 0 | 0 | 4 | K | 1 | ROZPOCET | 0 | 0 | 0 | 0 | 0 | 1 | 0 | 4 | 78
| PP |  | Relé 2P / 8A, cívka 24VDC včetně patice na DIN lištu se šroub.vývody a pojistné spony | [14 empty] | PP | 1
40 | K | Pol74 | Zdroj 230VAC / 24VDC / 10,0A | ks | 1 |  | 0 |  |  | základní |  | 0 | 0 | 0 | 0 | 0 | 4 | K | 1 | ROZPOCET | 0 | 0 | 0 | 0 | 0 | 1 | 0 | 4 | 80
| PP |  | Zdroj 230VAC / 24VDC / 10,0A | [14 empty] | PP | 1
41 | K | Pol75 | Řídící jednotka UPS, 24VDC; CP DC UPS 24V 20A/10A | ks | 1 |  | 0 |  |  | základní |  | 0 | 0 | 0 | 0 | 0 | 4 | K | 1 | ROZPOCET | 0 | 0 | 0 | 0 | 0 | 1 | 0 | 4 | 82
| PP |  | Řídící jednotka UPS, 24VDC; CP DC UPS 24V 20A/10A | [14 empty] | PP | 1
42 | K | Pol76 | Baterie 24VDC 1,3Ah; CP A BATTERY 24V DC 1,3AH | ks | 1 |  | 0 |  |  | základní |  | 0 | 0 | 0 | 0 | 0 | 4 | K | 1 | ROZPOCET | 0 | 0 | 0 | 0 | 0 | 1 | 0 | 4 | 84
| PP |  | Baterie 24VDC 1,3Ah; CP A BATTERY 24V DC 1,3AH | [14 empty] | PP | 1
43 | K | Pol77 | Hlídač parametrů napěťové soustavy (hlídač fáze) | ks | 1 |  | 0 |  |  | základní |  | 0 | 0 | 0 | 0 | 0 | 4 | K | 1 | ROZPOCET | 0 | 0 | 0 | 0 | 0 | 1 | 0 | 4 | 86
| PP |  | Hlídač parametrů napěťové soustavy (hlídač fáze) | [14 empty] | PP | 1
44 | K | Pol78 | Indikační svítidlo LED do dveří rozvaděče, barva rudá, Ø22mm, 24VDC, IP54 | ks | 1 |  | 0 |  |  | základní |  | 0 | 0 | 0 | 0 | 0 | 4 | K | 1 | ROZPOCET | 0 | 0 | 0 | 0 | 0 | 1 | 0 | 4 | 88
| PP |  | Indikační svítidlo LED do dveří rozvaděče, barva rudá, Ø22mm, 24VDC, IP54 | [14 empty] | PP | 1
45 | K | Pol79 | Indikační svítidlo LED do dveří rozvaděče, barva zelená, Ø22mm, 230VAC, IP54 | ks | 1 |  | 0 |  |  | základní |  | 0 | 0 | 0 | 0 | 0 | 4 | K | 1 | ROZPOCET | 0 | 0 | 0 | 0 | 0 | 1 | 0 | 4 | 90
| PP |  | Indikační svítidlo LED do dveří rozvaděče, barva zelená, Ø22mm, 230VAC, IP54 | [14 empty] | PP | 1
46 | K | Pol80 | Dvoupolohový ovladač černý, montáž do dveří, průměr 22mm, IP54, jednotky 1Z / 230VAC / 6A | ks | 1 |  | 0 |  |  | základní |  | 0 | 0 | 0 | 0 | 0 | 4 | K | 1 | ROZPOCET | 0 | 0 | 0 | 0 | 0 | 1 | 0 | 4 | 92
| PP |  | Dvoupolohový ovladač černý, montáž do dveří, průměr 22mm, IP54, jednotky 1Z / 230VAC / 6A | [14 empty] | PP | 1
47 | K | Pol81 | Tlačítkový ovladač černý, montáž do dveří, průměr 22mm, IP54, jednotky 1Z / 230VAC / 6A | ks | 1 |  | 0 |  |  | základní |  | 0 | 0 | 0 | 0 | 0 | 4 | K | 1 | ROZPOCET | 0 | 0 | 0 | 0 | 0 | 1 | 0 | 4 | 94
| PP |  | Tlačítkový ovladač černý, montáž do dveří, průměr 22mm, IP54, jednotky 1Z / 230VAC / 6A | [14 empty] | PP | 1
48 | K | Pol82 | Rudý nouzový tlačítkový ovladač Ø 40mm, montáž do panelu Ø22mm, IP54 + 1R jednotka | ks | 2 |  | 0 |  |  | základní |  | 0 | 0 | 0 | 0 | 0 | 4 | K | 1 | ROZPOCET | 0 | 0 | 0 | 0 | 0 | 1 | 0 | 4 | 96
| PP |  | Rudý nouzový tlačítkový ovladač Ø 40mm, montáž do panelu Ø22mm, IP54 + 1R jednotka | [14 empty] | PP | 1
49 | K | Pol83 | Žlutý ochranný límec nouzového tlačítka Ø78mm; M22-XGPV | ks | 2 |  | 0 |  |  | základní |  | 0 | 0 | 0 | 0 | 0 | 4 | K | 1 | ROZPOCET | 0 | 0 | 0 | 0 | 0 | 1 | 0 | 4 | 98
| PP |  | Žlutý ochranný límec nouzového tlačítka Ø78mm; M22-XGPV | [14 empty] | PP | 1
50 | K | Pol84 | Prázdná skříňka pro stop tlačítko, IP66, plastová, šedá, 68x68x53mm | ks | 1 |  | 0 |  |  | základní |  | 0 | 0 | 0 | 0 | 0 | 4 | K | 1 | ROZPOCET | 0 | 0 | 0 | 0 | 0 | 1 | 0 | 4 | 100
| PP |  | Prázdná skříňka pro stop tlačítko, IP66, plastová, šedá, 68x68x53mm | [14 empty] | PP | 1
51 | K | Pol85 | Detektor hořlavých plynů (CH4), 2x poplachový stupeň, katalický senzor, 3x výstupní relé, 24VDC, IP43 | ks | 1 |  | 0 |  |  | základní |  | 0 | 0 | 0 | 0 | 0 | 4 | K | 1 | ROZPOCET | 0 | 0 | 0 | 0 | 0 | 1 | 0 | 4 | 102
| PP |  | Detektor hořlavých plynů (CH4), 2x poplachový stupeň, katalický senzor, 3x výstupní relé, 24VDC, IP43 | [14 empty] | PP | 1
52 | K | Pol86 | Detektor oxidu uhelnatého (CO), 2x poplachový stupeň, katalický senzor, 3x výstupní relé, 24VAC/DC, IP43 | ks | 1 |  | 0 |  |  | základní |  | 0 | 0 | 0 | 0 | 0 | 4 | K | 1 | ROZPOCET | 0 | 0 | 0 | 0 | 0 | 1 | 0 | 4 | 104
| PP |  | Detektor oxidu uhelnatého (CO), 2x poplachový stupeň, katalický senzor, 3x výstupní relé, 24VAC/DC, IP43 | [14 empty] | PP | 1
53 | K | Pol87 | Bzučák do rozvaděče, 230VAC | ks | 1 |  | 0 |  |  | základní |  | 0 | 0 | 0 | 0 | 0 | 4 | K | 1 | ROZPOCET | 0 | 0 | 0 | 0 | 0 | 1 | 0 | 4 | 106
| PP |  | Bzučák do rozvaděče, 230VAC | [14 empty] | PP | 1
54 | K | Pol88 | Rozvaděčový dveřní kontakt, 230V/6A | ks | 1 |  | 0 |  |  | základní |  | 0 | 0 | 0 | 0 | 0 | 4 | K | 1 | ROZPOCET | 0 | 0 | 0 | 0 | 0 | 1 | 0 | 4 | 108
| PP |  | Rozvaděčový dveřní kontakt, 230V/6A | [14 empty] | PP | 1
55 | K | Pol89 | Rozvaděčové svítidlo LED do rozvaděče, 230V, 25W, IP20 | ks | 1 |  | 0 |  |  | základní |  | 0 | 0 | 0 | 0 | 0 | 4 | K | 1 | ROZPOCET | 0 | 0 | 0 | 0 | 0 | 1 | 0 | 4 | 110
| PP |  | Rozvaděčové svítidlo LED do rozvaděče, 230V, 25W, IP20 | [14 empty] | PP | 1
56 | K | Pol90 | Zásuvka 230VAC na DIN lištu | ks | 1 |  | 0 |  |  | základní |  | 0 | 0 | 0 | 0 | 0 | 4 | K | 1 | ROZPOCET | 0 | 0 | 0 | 0 | 0 | 1 | 0 | 4 | 112
| PP |  | Zásuvka 230VAC na DIN lištu | [14 empty] | PP | 1
57 | K | Pol91 | Přepěťová ochrana 3.stupně s filtrem, L+N/10A, na DIN lištu | ks | 1 |  | 0 |  |  | základní |  | 0 | 0 | 0 | 0 | 0 | 4 | K | 1 | ROZPOCET | 0 | 0 | 0 | 0 | 0 | 1 | 0 | 4 | 114
| PP |  | Přepěťová ochrana 3.stupně s filtrem, L+N/10A, na DIN lištu | [14 empty] | PP | 1
58 | K | Pol92 | Svodič bleskových proudů 1+2, 3-pólový, 10/350us = 75 kA, 8/20us = 60kA, TN-C, signalizační kontakt | ks | 1 |  | 0 |  |  | základní |  | 0 | 0 | 0 | 0 | 0 | 4 | K | 1 | ROZPOCET | 0 | 0 | 0 | 0 | 0 | 1 | 0 | 4 | 116
| PP |  | Svodič bleskových proudů 1+2, 3-pólový, 10/350us = 75 kA, 8/20us = 60kA, TN-C, signalizační kontakt | [14 empty] | PP | 1
59 | K | Pol93 | Řadová pojistková svorka na DIN lištu, 24VDC/6,3A ,oranžová s LED | ks | 10 |  | 0 |  |  | základní |  | 0 | 0 | 0 | 0 | 0 | 4 | K | 1 | ROZPOCET | 0 | 0 | 0 | 0 | 0 | 1 | 0 | 4 | 118
| PP |  | Řadová pojistková svorka na DIN lištu, 24VDC/6,3A ,oranžová s LED | [14 empty] | PP | 1
60 | K | Pol47 | Řadová pojistková svorka na DIN lištu, 230VAC/6,3A ,šedá s doutnavkou | ks | 5 |  | 0 |  |  | základní |  | 0 | 0 | 0 | 0 | 0 | 4 | K | 1 | ROZPOCET | 0 | 0 | 0 | 0 | 0 | 1 | 0 | 4 | 120
| PP |  | Řadová pojistková svorka na DIN lištu, 230VAC/6,3A ,šedá s doutnavkou | [14 empty] | PP | 1
61 | K | Pol52 | Svorka řadová do 2,5mm2 včetně doplňků | ks | 30 |  | 0 |  |  | základní |  | 0 | 0 | 0 | 0 | 0 | 4 | K | 1 | ROZPOCET | 0 | 0 | 0 | 0 | 0 | 1 | 0 | 4 | 122
| PP |  | Svorka řadová do 2,5mm2 včetně doplňků | [14 empty] | PP | 1
62 | K | Pol94 | Dvoupatrová svorka řadová do 2,5mm2 včetně doplňků | ks | 20 |  | 0 |  |  | základní |  | 0 | 0 | 0 | 0 | 0 | 4 | K | 1 | ROZPOCET | 0 | 0 | 0 | 0 | 0 | 1 | 0 | 4 | 124
| PP |  | Dvoupatrová svorka řadová do 2,5mm2 včetně doplňků | [14 empty] | PP | 1
63 | K | Pol95 | Svorkovnice N , 7 svorek do 16mm2 | ks | 2 |  | 0 |  |  | základní |  | 0 | 0 | 0 | 0 | 0 | 4 | K | 1 | ROZPOCET | 0 | 0 | 0 | 0 | 0 | 1 | 0 | 4 | 126
| PP |  | Svorkovnice N , 7 svorek do 16mm2 | [14 empty] | PP | 1
64 | K | Pol96 | Svorkovnice PE , 7 svorek do 16mm2 | ks | 3 |  | 0 |  |  | základní |  | 0 | 0 | 0 | 0 | 0 | 4 | K | 1 | ROZPOCET | 0 | 0 | 0 | 0 | 0 | 1 | 0 | 4 | 128
| PP |  | Svorkovnice PE , 7 svorek do 16mm2 | [14 empty] | PP | 1
65 | K | Pol97 | Pomocný mont. materiál (DIN lišty, propojovací lišty, přepážky svorkovnic, žlaby, značení, apod..) | set | 1 |  | 0 |  |  | základní |  | 0 | 0 | 0 | 0 | 0 | 4 | K | 1 | ROZPOCET | 0 | 0 | 0 | 0 | 0 | 1 | 0 | 4 | 130
| PP |  | Pomocný mont. materiál (DIN lišty, propojovací lišty, přepážky svorkovnic, žlaby, značení, apod..) | [14 empty] | PP | 1
66 | K | Pol53 | JE-Y (St)Y 1x2x0,8 | m | 370 |  | 0 |  |  | základní |  | 0 | 0 | 0 | 0 | 0 | 4 | K | 1 | ROZPOCET | 0 | 0 | 0 | 0 | 0 | 1 | 0 | 4 | 132
| PP |  | JE-Y (St)Y 1x2x0,8 | [14 empty] | PP | 1
67 | K | Pol54 | JE-Y (St)Y 2x2x0,8 | m | 75 |  | 0 |  |  | základní |  | 0 | 0 | 0 | 0 | 0 | 4 | K | 1 | ROZPOCET | 0 | 0 | 0 | 0 | 0 | 1 | 0 | 4 | 134
| PP |  | JE-Y (St)Y 2x2x0,8 | [14 empty] | PP | 1
68 | K | Pol60 | CYKY-J 3x1,5 | m | 120 |  | 0 |  |  | základní |  | 0 | 0 | 0 | 0 | 0 | 4 | K | 1 | ROZPOCET | 0 | 0 | 0 | 0 | 0 | 1 | 0 | 4 | 136
| PP |  | CYKY-J 3x1,5 | [14 empty] | PP | 1
69 | K | Pol57 | UTP5e PVC solarix + 2ks RJ45 | m | 20 |  | 0 |  |  | základní |  | 0 | 0 | 0 | 0 | 0 | 4 | K | 1 | ROZPOCET | 0 | 0 | 0 | 0 | 0 | 1 | 0 | 4 | 138
| PP |  | UTP5e PVC solarix + 2ks RJ45 | [14 empty] | PP | 1
70 | K | Pol98 | CYA 6 | m | 40 |  | 0 |  |  | základní |  | 0 | 0 | 0 | 0 | 0 | 4 | K | 1 | ROZPOCET | 0 | 0 | 0 | 0 | 0 | 1 | 0 | 4 | 140
| PP |  | CYA 6 | [14 empty] | PP | 1
71 | K | Pol99 | Štítky pro označení zařízení, kabeláží a tras, gravírovaný text | set | 1 |  | 0 |  |  | základní |  | 0 | 0 | 0 | 0 | 0 | 4 | K | 1 | ROZPOCET | 0 | 0 | 0 | 0 | 0 | 1 | 0 | 4 | 142
| PP |  | Štítky pro označení zařízení, kabeláží a tras, gravírovaný text | [14 empty] | PP | 1
| D | D6 | Kabelové trasy |  |  |  | 0 |  |  |  |  | 0 |  | 0 |  | 0 | 1 | D | 0 | ROZPOCET | [6 empty] | 0
72 | K | Pol100 | Drátěný žlab 60x60 pozinkovaný včetně příslušenství a nosných prvků | m | 60 |  | 0 |  |  | základní |  | 0 | 0 | 0 | 0 | 0 | 4 | K | 1 | ROZPOCET | 0 | 0 | 0 | 0 | 0 | 1 | 0 | 4 | 144
| PP |  | Drátěný žlab 60x60 pozinkovaný včetně příslušenství a nosných prvků | [14 empty] | PP | 1
73 | K | Pol101 | Drátěný žlab 60x100 pozinkovaný včetně příslušenství a nosných prvků | m | 20 |  | 0 |  |  | základní |  | 0 | 0 | 0 | 0 | 0 | 4 | K | 1 | ROZPOCET | 0 | 0 | 0 | 0 | 0 | 1 | 0 | 4 | 146
| PP |  | Drátěný žlab 60x100 pozinkovaný včetně příslušenství a nosných prvků | [14 empty] | PP | 1
74 | K | Pol102 | Elektroinstalační trubka bezhalogenová typizovaných rozměrů včetně příslušenství a nosných prvků | m | 80 |  | 0 |  |  | základní |  | 0 | 0 | 0 | 0 | 0 | 4 | K | 1 | ROZPOCET | 0 | 0 | 0 | 0 | 0 | 1 | 0 | 4 | 148
| PP |  | Elektroinstalační trubka bezhalogenová typizovaných rozměrů včetně příslušenství a nosných prvků | [14 empty] | PP | 1
75 | K | Pol103 | Elektroinstalační trubka bezhalogenová (husí krk) typizovaných rozměrů | m | 70 |  | 0 |  |  | základní |  | 0 | 0 | 0 | 0 | 0 | 4 | K | 1 | ROZPOCET | 0 | 0 | 0 | 0 | 0 | 1 | 0 | 4 | 150
| PP |  | Elektroinstalační trubka bezhalogenová (husí krk) typizovaných rozměrů | [14 empty] | PP | 1
76 | K | Pol104 | Pomocný mont.materiál (chemické kotvy, zavitové tyče, elektroinstalační krabice, stahovací pásky, šrouby, apod.) | set | 1 |  | 0 |  |  | základní |  | 0 | 0 | 0 | 0 | 0 | 4 | K | 1 | ROZPOCET | 0 | 0 | 0 | 0 | 0 | 1 | 0 | 4 | 152
| PP |  | Pomocný mont.materiál (chemické kotvy, zavitové tyče, elektroinstalační krabice, stahovací pásky, šrouby, apod.) | [14 empty] | PP | 1
77 | K | Pol105 | Požární přpážky s certifikací | set | 1 |  | 0 |  |  | základní |  | 0 | 0 | 0 | 0 | 0 | 4 | K | 1 | ROZPOCET | 0 | 0 | 0 | 0 | 0 | 1 | 0 | 4 | 154
| PP |  | Požární přpážky s certifikací | [14 empty] | PP | 1
| D | D7 | Řídicí systém |  |  |  | 0 |  |  |  |  | 0 |  | 0 |  | 0 | 1 | D | 0 | ROZPOCET | [6 empty] | 0
78 | K | Pol106 | Řídicí systém PLC 800MHz, 1024MB RAM/512MB Flash, ModBus-RTU, 2ks AI, 0ks AO, 41ks DI, 5ks DO | set | 1 |  | 0 |  |  | základní |  | 0 | 0 | 0 | 0 | 0 | 4 | K | 1 | ROZPOCET | 0 | 0 | 0 | 0 | 0 | 1 | 0 | 4 | 156
| PP |  | Řídicí systém PLC 800MHz, 1024MB RAM/512MB Flash, ModBus-RTU, 2ks AI, 0ks AO, 41ks DI, 5ks DO | [14 empty] | PP | 1
79 | K | Pol107 | Dotykový pnel 480 x 270 | ks | 1 |  | 0 |  |  | základní |  | 0 | 0 | 0 | 0 | 0 | 4 | K | 1 | ROZPOCET | 0 | 0 | 0 | 0 | 0 | 1 | 0 | 4 | 158
| PP |  | Dotykový pnel 480 x 270 | [14 empty] | PP | 1
80 | K | Pol108 | Software PLC a dotykového panelu | set | 1 |  | 0 |  |  | základní |  | 0 | 0 | 0 | 0 | 0 | 4 | K | 1 | ROZPOCET | 0 | 0 | 0 | 0 | 0 | 1 | 0 | 4 | 160
| PP |  | Software PLC a dotykového panelu | [14 empty] | PP | 1
81 | K | Pol109 | Implementace ovladačů na lince ModBus-RTU | set | 1 |  | 0 |  |  | základní |  | 0 | 0 | 0 | 0 | 0 | 4 | K | 1 | ROZPOCET | 0 | 0 | 0 | 0 | 0 | 1 | 0 | 4 | 162
| PP |  | Implementace ovladačů na lince ModBus-RTU | [14 empty] | PP | 1
| D | D8 | Operátorská stanice |  |  |  | 0 |  |  |  |  | 0 |  | 0 |  | 0 | 1 | D | 0 | ROZPOCET | [6 empty] | 0
82 | K | Pol110 | Operátorská/pracovní stanice Midi Tower včetně klávesnice, myši, monitoru 24", SW, bez CD/DVD | ks | 1 |  | 0 |  |  | základní |  | 0 | 0 | 0 | 0 | 0 | 4 | K | 1 | ROZPOCET | 0 | 0 | 0 | 0 | 0 | 1 | 0 | 4 | 164
| PP |  | Operátorská/pracovní stanice Midi Tower včetně klávesnice, myši, monitoru 24", SW, bez CD/DVD | [14 empty] | PP | 1
83 | K | Pol111 | Software - vizualizace operátorské stanice (VZT, ÚT, CHLAZENÍ) | set | 1 |  | 0 |  |  | základní |  | 0 | 0 | 0 | 0 | 0 | 4 | K | 1 | ROZPOCET | 0 | 0 | 0 | 0 | 0 | 1 | 0 | 4 | 166
| PP |  | Software - vizualizace operátorské stanice (VZT, ÚT, CHLAZENÍ) | [14 empty] | PP | 1
| D | D9 | Uvedení do provozu |  |  |  | 0 |  |  |  |  | 0 |  | 0 |  | 0 | 1 | D | 0 | ROZPOCET | [6 empty] | 0
84 | K | Pol112 | Uvedení řídicího systému do provozu včetně zaregulování | set | 1 |  | 0 |  |  | základní |  | 0 | 0 | 0 | 0 | 0 | 4 | K | 1 | ROZPOCET | 0 | 0 | 0 | 0 | 0 | 1 | 0 | 4 | 168
| PP |  | Uvedení řídicího systému do provozu včetně zaregulování | [14 empty] | PP | 1
85 | K | Pol113 | Zaškolení obsluhy v průběhu komplexních zkoušek | set | 1 |  | 0 |  |  | základní |  | 0 | 0 | 0 | 0 | 0 | 4 | K | 1 | ROZPOCET | 0 | 0 | 0 | 0 | 0 | 1 | 0 | 4 | 170
| PP |  | Zaškolení obsluhy v průběhu komplexních zkoušek | [14 empty] | PP | 1
86 | K | Pol114 | Testování zařízení 1:1 | set | 1 |  | 0 |  |  | základní |  | 0 | 0 | 0 | 0 | 0 | 4 | K | 1 | ROZPOCET | 0 | 0 | 0 | 0 | 0 | 1 | 0 | 4 | 172
| PP |  | Testování zařízení 1:1 | [14 empty] | PP | 1
87 | K | Pol115 | Komplexní zkoušky systému MaR vč. testování havarijních stavů | set | 1 |  | 0 |  |  | základní |  | 0 | 0 | 0 | 0 | 0 | 4 | K | 1 | ROZPOCET | 0 | 0 | 0 | 0 | 0 | 1 | 0 | 4 | 174
| PP |  | Komplexní zkoušky systému MaR vč. testování havarijních stavů | [14 empty] | PP | 1
88 | K | Pol116 | Zkušební provoz 72 hod s kontrolou stability řídicího sytému, kontrolou oteplení zařízení a kabelů | set | 1 |  | 0 |  |  | základní |  | 0 | 0 | 0 | 0 | 0 | 4 | K | 1 | ROZPOCET | 0 | 0 | 0 | 0 | 0 | 1 | 0 | 4 | 176
| PP |  | Zkušební provoz 72 hod s kontrolou stability řídicího sytému, kontrolou oteplení zařízení a kabelů | [14 empty] | PP | 1
90 | K | Pol118 | Revize | set | 1 |  | 0 |  |  | základní |  | 0 | 0 | 0 | 0 | 0 | 4 | K | 1 | ROZPOCET | 0 | 0 | 0 | 0 | 0 | 1 | 0 | 4 | 180
| PP |  | Revize | [14 empty] | PP | 1
| D | D10 | Montážní práce |  |  |  | 0 |  |  |  |  | 0 |  | 0 |  | 0 | 1 | D | 0 | ROZPOCET | [6 empty] | 0
91 | K | Pol119 | Výroba a dodávka rozvaděče vč. silové části, příslušenství | set | 1 |  | 0 |  |  | základní |  | 0 | 0 | 0 | 0 | 0 | 4 | K | 1 | ROZPOCET | 0 | 0 | 0 | 0 | 0 | 1 | 0 | 4 | 182
| PP |  | Výroba a dodávka rozvaděče vč. silové části, příslušenství | [14 empty] | PP | 1
92 | K | Pol120 | Vybudování nosných kabelových konstrukcí a tras, vč. položení a zapojení kabelů na obou koncích vč. značení | set | 1 |  | 0 |  |  | základní |  | 0 | 0 | 0 | 0 | 0 | 4 | K | 1 | ROZPOCET | 0 | 0 | 0 | 0 | 0 | 1 | 0 | 4 | 184
| PP |  | Vybudování nosných kabelových konstrukcí a tras, vč. položení a zapojení kabelů na obou koncích vč. značení | [14 empty] | PP | 1
93 | K | Pol121 | Montáž periférií (čidla, servopohony, apod.) | set | 1 |  | 0 |  |  | základní |  | 0 | 0 | 0 | 0 | 0 | 4 | K | 1 | ROZPOCET | 0 | 0 | 0 | 0 | 0 | 1 | 0 | 4 | 186
| PP |  | Montáž periférií (čidla, servopohony, apod.) | [14 empty] | PP | 1

## 09 - VRN
{7214e6fc-d76c-451b-ba52-152817f0781e}
2
| KRYCÍ LIST SOUPISU PRACÍ | [7 empty] | v --- níže se nacházejí doplnkové a pomocné údaje k sestavám --- v | [8 empty] | False
Stavba:
SENB obj. 2983 U Synagogy Č. Lípa rev.8
Objekt:
09 - VRN
| KSO: |  |  |  |  | CC-CZ:
| Místo: |  | Č. Lípa |  |  | Datum: | 1. 11. 2021
| Zadavatel: |  |  |  |  | IČ:
|  | Město Č. Lípa |  |  |  | DIČ:
| Uchazeč: |  |  |  |  | IČ: | Vyplň údaj
|  | Vyplň údaj |  |  |  | DIČ: | Vyplň údaj
| Projektant: |  |  |  |  | IČ:
|  | KIP |  |  |  | DIČ:
| Zpracovatel: |  |  |  |  | IČ:
|  | J. Nešněra |  |  |  | DIČ:
Poznámka:
| Cena bez DPH | [5 empty] | 0
|  |  | Základ daně |  |  | Sazba daně | Výše daně
| DPH | základní | 0 |  |  | 21% | 0
|  | snížená | 0 |  |  | 15% | 0
|  | zákl. přenesená | 0 |  |  | 21% | 0
|  | sníž. přenesená | 0 |  |  | 15% | 0
|  | nulová | 0 |  |  | 0% | 0
| Cena s DPH |  |  | v | CZK |  | 0
REKAPITULACE ČLENĚNÍ SOUPISU PRACÍ
Stavba:
SENB obj. 2983 U Synagogy Č. Lípa rev.8
Objekt:
09 - VRN
Místo: |  |  | Č. Lípa |  |  | Datum: | 1. 11. 2021
Zadavatel: |  |  | Město Č. Lípa |  |  | Projektant: | KIP
Uchazeč: |  |  | Vyplň údaj |  |  | Zpracovatel: | J. Nešněra
Kód dílu - Popis | [6 empty] | Cena celkem [CZK]
Náklady stavby celkem | [6 empty] | 0 | [11 empty] | -1
| VRN - Vedlejší rozpočtové náklady | [5 empty] | 0
| VRN1 - Průzkumné, geodetické a projektové práce | [5 empty] | 0
| VRN3 - Zařízení staveniště | [5 empty] | 0
| VRN5 - Finanční náklady | [5 empty] | 0
| VRN4 - Inženýrská činnost | [5 empty] | 0
| VRN7 - Provozní vlivy | [5 empty] | 0
| VRN9 - Ostatní náklady | [5 empty] | 0
SOUPIS PRACÍ
Stavba:
SENB obj. 2983 U Synagogy Č. Lípa rev.8
Objekt:
09 - VRN
Místo: |  |  | Č. Lípa |  |  | Datum: | 1. 11. 2021
Zadavatel: |  |  | Město Č. Lípa |  |  | Projektant: | KIP
Uchazeč: |  |  | Vyplň údaj |  |  | Zpracovatel: | J. Nešněra
PČ | Typ | Kód | Popis | MJ | Množství | J.cena [CZK] | Cena celkem [CZK] | Cenová soustava |  | DPH | J. Nh [h] | Nh celkem [h] | J. hmotnost [t] | Hmotnost celkem [t] | J. suť [t] | Suť Celkem [t]
Náklady soupisu celkem | [6 empty] | 0 |  |  |  |  | 0 |  | 0 |  | 0 |  | D | -1 | [7 empty] | 0
| D | VRN | Vedlejší rozpočtové náklady |  |  |  | 0 |  |  |  |  | 0 |  | 0 |  | 0 | 5 | D | 0 | ROZPOCET | [6 empty] | 0
| D | VRN1 | Průzkumné, geodetické a projektové práce |  |  |  | 0 |  |  |  |  | 0 |  | 0 |  | 0 | 5 | D | 1 | ROZPOCET | [6 empty] | 0
1 | K | 012203000 | Geodetické práce při provádění stavby | soubor | 1 |  | 0 | CS ÚRS 2021 02 |  | základní |  | 0 | 0 | 0 | 0 | 0 | 1024 | K | 2 | ROZPOCET | 0 | 0 | 0 | 0 | 0 | 1 | 0 | 1024 | 85313198
| PP |  | Geodetické práce při provádění stavby- dle bodu 2.5.10 smlouvy o dílo | [14 empty] | PP | 2
| Online PSC |  | https://podminky.urs.cz/item/CS_URS_2021_02/012203000 | [14 empty] | Online PSC | 2
| P |  | Poznámka k položce: náklady pro objekt SENB | [14 empty] | P | 2
2 | K | 0132030R | Fotodokumentace provádění díla - dle bodu 2.5.9 smlouvy o dílo | soubor | 1 |  | 0 | CS ÚRS 2021 02 |  | základní |  | 0 | 0 | 0 | 0 | 0 | 1024 | K | 2 | ROZPOCET | 0 | 0 | 0 | 0 | 0 | 1 | 0 | 1024 | -960044388
| PP |  | Fotodokumentace provádění díla - dle bodu 2.5.9 smlouvy o dílo | [14 empty] | PP | 2
| Online PSC |  | https://podminky.urs.cz/item/CS_URS_2021_02/0132030R | [14 empty] | Online PSC | 2
| P |  | Poznámka k položce: náklady pro objekt SENB | [14 empty] | P | 2
3 | K | 013254000 | Dokumentace skutečného provedení stavby | soubor | 1 |  | 0 | CS ÚRS 2021 02 |  | základní |  | 0 | 0 | 0 | 0 | 0 | 1024 | K | 2 | ROZPOCET | 0 | 0 | 0 | 0 | 0 | 1 | 0 | 1024 | -1042992880
| PP |  | Dokumentace skutečného provedení stavby dle SOD 2.5.1 | [14 empty] | PP | 2
| Online PSC |  | https://podminky.urs.cz/item/CS_URS_2021_02/013254000 | [14 empty] | Online PSC | 2
| P |  | Poznámka k položce: náklady pro objekt SENB | [14 empty] | P | 2
4 | K | 013294000 | Ostatní dokumentace | soubor | 1 |  | 0 | CS ÚRS 2021 02 |  | základní |  | 0 | 0 | 0 | 0 | 0 | 1024 | K | 2 | ROZPOCET | 0 | 0 | 0 | 0 | 0 | 1 | 0 | 1024 | -671153349
| PP |  | Ostatní dokumentace | [14 empty] | PP | 2
| Online PSC |  | https://podminky.urs.cz/item/CS_URS_2021_02/013294000 | [14 empty] | Online PSC | 2
| P |  | Poznámka k položce: Dodavatelská dokumentace jinde neuvedená: dokumentace pro pomocné práce a konstrukce, - výrobně technická dokumentace, dokumentace výrobků dodaných na stavbu, atp. náklady pro objekt SENB | [14 empty] | P | 2
| D | VRN3 | Zařízení staveniště |  |  |  | 0 |  |  |  |  | 0 |  | 0 |  | 0 | 5 | D | 1 | ROZPOCET | [6 empty] | 0
5 | K | 032903000 | Náklady na provoz a údržbu vybavení staveniště | soubor | 1 |  | 0 | CS ÚRS 2021 02 |  | základní |  | 0 | 0 | 0 | 0 | 0 | 1024 | K | 2 | ROZPOCET | 0 | 0 | 0 | 0 | 0 | 1 | 0 | 1024 | -596069426
| PP |  | Náklady na provoz a údržbu vybavení staveniště | [14 empty] | PP | 2
| Online PSC |  | https://podminky.urs.cz/item/CS_URS_2021_02/032903000 | [14 empty] | Online PSC | 2
| P |  | Poznámka k položce: Zařízení staveniště bude vybudováno, provozováno, udržováno a likvidovádo - dle bodu 2.5.2 smlouvy o dílo pokud není uvedeno jinak, je nutné do jednotkové ceny zahrnout: dopravu, montáž, - demontáž, nájem a průběžnou údržbu veškerých zařízení a materiálů. Délka využití jednotlivých / zařízení vychází z harmonogramu dodavatele stavby, tuto délku je nutné zohlednit do jednotkové ceny - jednotlivých zařízení náklady pro objekt SENB | [14 empty] | P | 2
6 | K | 0341030R1 | Ochrana, zakrytí a odkrytí stávajících a nových konstrukcí před poškozením během realizace stavby | soubor | 1 |  | 0 | CS ÚRS 2021 02 |  | základní |  | 0 | 0 | 0 | 0 | 0 | 1024 | K | 2 | ROZPOCET | 0 | 0 | 0 | 0 | 0 | 1 | 0 | 1024 | 1930483456
| PP |  | Ochrana, zakrytí a odkrytí stávajících a nových konstrukcí před poškozením během realizace stavby | [14 empty] | PP | 2
| Online PSC |  | https://podminky.urs.cz/item/CS_URS_2021_02/0341030R1 | [14 empty] | Online PSC | 2
7 | K | 0341030R2 | Ochrana stávajících konstrukcí a staveb sousedících s prostory staveniště - před poškozením dle bodu 2.5.7 smlouvy o dílo | soubor | 1 |  | 0 | CS ÚRS 2021 02 |  | základní |  | 0 | 0 | 0 | 0 | 0 | 1024 | K | 2 | ROZPOCET | 0 | 0 | 0 | 0 | 0 | 1 | 0 | 1024 | -1675597883
| PP |  | Ochrana stávajících konstrukcí a staveb sousedících s prostory staveniště - před poškozením dle bodu 2.5.7 smlouvy o dílo | [14 empty] | PP | 2
| Online PSC |  | https://podminky.urs.cz/item/CS_URS_2021_02/0341030R2 | [14 empty] | Online PSC | 2
8 | K | 0341030R3 | Ochrana stávajících inženýrských sítí - před poškozením dle bodu 2.5.10 smlouvy o dílo | soubor | 1 |  | 0 | CS ÚRS 2021 02 |  | základní |  | 0 | 0 | 0 | 0 | 0 | 1024 | K | 2 | ROZPOCET | 0 | 0 | 0 | 0 | 0 | 1 | 0 | 1024 | -280675519
| PP |  | Ochrana stávajících inženýrských sítí - před poškozením dle bodu 2.5.10 smlouvy o dílo | [14 empty] | PP | 2
| Online PSC |  | https://podminky.urs.cz/item/CS_URS_2021_02/0341030R3 | [14 empty] | Online PSC | 2
| P |  | Poznámka k položce: náklady pro objekt SENB | [14 empty] | P | 2
9 | K | 03420300R1 | Dohled statika na staveništi a při bouracích prací | soubor | 1 |  | 0 | CS ÚRS 2021 02 |  | základní |  | 0 | 0 | 0 | 0 | 0 | 1024 | K | 2 | ROZPOCET | 0 | 0 | 0 | 0 | 0 | 1 | 0 | 1024 | 1621717859
| PP |  | Dohled statika na staveništi a při bouracích prací | [14 empty] | PP | 2
| Online PSC |  | https://podminky.urs.cz/item/CS_URS_2021_02/03420300R1 | [14 empty] | Online PSC | 2
| D | VRN5 | Finanční náklady |  |  |  | 0 |  |  |  |  | 0 |  | 0 |  | 0 | 5 | D | 1 | ROZPOCET | [6 empty] | 0
10 | K | 051303000 | Pojištění stavby - dle bodu 2.5.6 smlouvy o dílo | soubor | 1 |  | 0 | CS ÚRS 2021 02 |  | základní |  | 0 | 0 | 0 | 0 | 0 | 1024 | K | 2 | ROZPOCET | 0 | 0 | 0 | 0 | 0 | 1 | 0 | 1024 | -303282388
| PP |  | Pojištění stavby - dle bodu 2.5.6 smlouvy o dílo | [14 empty] | PP | 2
| Online PSC |  | https://podminky.urs.cz/item/CS_URS_2021_02/051303000 | [14 empty] | Online PSC | 2
| P |  | Poznámka k položce: náklady pro objekt SENB | [14 empty] | P | 2
11 | K | 05220300R | Garance skladových zásob | soubor | 1 |  | 0 | CS ÚRS 2021 02 |  | základní |  | 0 | 0 | 0 | 0 | 0 | 1024 | K | 2 | ROZPOCET | 0 | 0 | 0 | 0 | 0 | 1 | 0 | 1024 | -1504111411
| PP |  | Garance skladových zásob | [14 empty] | PP | 2
| Online PSC |  | https://podminky.urs.cz/item/CS_URS_2021_02/05220300R | [14 empty] | Online PSC | 2
| P |  | Poznámka k položce: dle SOD 2.5.12 | [14 empty] | P | 2
| D | VRN4 | Inženýrská činnost |  |  |  | 0 |  |  |  |  | 0 |  | 0 |  | 0 | 5 | D | 0 | ROZPOCET | [6 empty] | 0
12 | K | 042903000 | Ostatní posudky | soubor | 1 |  | 0 | CS ÚRS 2021 02 |  | základní |  | 0 | 0 | 0 | 0 | 0 | 1024 | K | 1 | ROZPOCET | 0 | 0 | 0 | 0 | 0 | 1 | 0 | 1024 | 1822283343
| PP |  | Ostatní posudky | [14 empty] | PP | 1
| Online PSC |  | https://podminky.urs.cz/item/CS_URS_2021_02/042903000 | [14 empty] | Online PSC | 1
| P |  | Poznámka k položce: Zajištění všech ostatní nezbytných zkoušek, atestů a revizí podle ČSN jinde neuvedné - dle bodu 2.5.3 smlouvy o dílo náklady pro objekt SENB | [14 empty] | P | 1
13 | K | 0429030R1 | Doklady | soubor | 1 |  | 0 | CS ÚRS 2021 02 |  | základní |  | 0 | 0 | 0 | 0 | 0 | 1024 | K | 1 | ROZPOCET | 0 | 0 | 0 | 0 | 0 | 1 | 0 | 1024 | -1793360755
| PP |  | Doklady | [14 empty] | PP | 1
| Online PSC |  | https://podminky.urs.cz/item/CS_URS_2021_02/0429030R1 | [14 empty] | Online PSC | 1
| P |  | Poznámka k položce: Doklady potřebné k provedení bouracích prací a demolic jinde neuvedené - dle bodu 2.5.3 smlouvy o dílo náklady pro objekt SENB | [14 empty] | P | 1
14 | K | 0429030R2 | Atesty | soubor | 1 |  | 0 | CS ÚRS 2021 02 |  | základní |  | 0 | 0 | 0 | 0 | 0 | 1024 | K | 1 | ROZPOCET | 0 | 0 | 0 | 0 | 0 | 1 | 0 | 1024 | 645732529
| PP |  | Atesty | [14 empty] | PP | 1
| Online PSC |  | https://podminky.urs.cz/item/CS_URS_2021_02/0429030R2 | [14 empty] | Online PSC | 1
| P |  | Poznámka k položce: Doklady a atesty o požadovaných vlastnostech výrobků ke kolaudaci - dle bodu 2.5.3 smlouvy o dílo náklady pro objekt SENB | [14 empty] | P | 1
15 | K | 045203000 | Kompletační činnost | soubor | 1 |  | 0 | CS ÚRS 2021 02 |  | základní |  | 0 | 0 | 0 | 0 | 0 | 1024 | K | 1 | ROZPOCET | 0 | 0 | 0 | 0 | 0 | 1 | 0 | 1024 | -2104989632
| PP |  | Kompletační činnost | [14 empty] | PP | 1
| Online PSC |  | https://podminky.urs.cz/item/CS_URS_2021_02/045203000 | [14 empty] | Online PSC | 1
| P |  | Poznámka k položce: Kompletační činnost - dle bodu 2.5.4 smlouvy o dílo náklady pro objekt SENB | [14 empty] | P | 1
16 | K | 045303000 | Koordinační činnost | soubor | 1 |  | 0 | CS ÚRS 2021 02 |  | základní |  | 0 | 0 | 0 | 0 | 0 | 1024 | K | 1 | ROZPOCET | 0 | 0 | 0 | 0 | 0 | 1 | 0 | 1024 | -743958265
| PP |  | Koordinační činnost | [14 empty] | PP | 1
| Online PSC |  | https://podminky.urs.cz/item/CS_URS_2021_02/045303000 | [14 empty] | Online PSC | 1
| P |  | Poznámka k položce: Koordinační činnost - dle bodu 2.5.5 smlouvy o dílo náklady pro objekt SENB | [14 empty] | P | 1
19 | K | 049303000 | Náklady vzniklé v souvislosti s předáním stavby | soubor | 1 |  | 0 | CS ÚRS 2021 02 |  | základní |  | 0 | 0 | 0 | 0 | 0 | 1024 | K | 1 | ROZPOCET | 0 | 0 | 0 | 0 | 0 | 1 | 0 | 1024 | 1739953297
| PP |  | Náklady vzniklé v souvislosti s předáním stavby - zajištění kolaudačního souhlasu dle SoD 2.5.13. | [14 empty] | PP | 1
| Online PSC |  | https://podminky.urs.cz/item/CS_URS_2021_02/049303000 | [14 empty] | Online PSC | 1
| D | VRN7 | Provozní vlivy |  |  |  | 0 |  |  |  |  | 0 |  | 0 |  | 0 | 5 | D | 0 | ROZPOCET | [6 empty] | 0
17 | K | 071203000 | Provoz dalšího subjektu | soubor | 1 |  | 0 | CS ÚRS 2021 02 |  | základní |  | 0 | 0 | 0 | 0 | 0 | 1024 | K | 1 | ROZPOCET | 0 | 0 | 0 | 0 | 0 | 1 | 0 | 1024 | -1411235300
| PP |  | Provoz dalšího subjektu | [14 empty] | PP | 1
| Online PSC |  | https://podminky.urs.cz/item/CS_URS_2021_02/071203000 | [14 empty] | Online PSC | 1
| P |  | Poznámka k položce: dle SOD 2.5.8 | [14 empty] | P | 1
| D | VRN9 | Ostatní náklady |  |  |  | 0 |  |  |  |  | 0 |  | 0 |  | 0 | 5 | D | 0 | ROZPOCET | [6 empty] | 0
18 | K | 0910030R4 | Vzorkování jinde neuvedené | soubor | 1 |  | 0 | CS ÚRS 2021 02 |  | základní |  | 0 | 0 | 0 | 0 | 0 | 1024 | K | 1 | ROZPOCET | 0 | 0 | 0 | 0 | 0 | 1 | 0 | 1024 | 1676700033
| PP |  | Vzorkování jinde neuvedené | [14 empty] | PP | 1
| Online PSC |  | https://podminky.urs.cz/item/CS_URS_2021_02/0910030R4 | [14 empty] | Online PSC | 1

## Pokyny pro vyplnění
Struktura údajů, formát souboru a metodika pro zpracování
Struktura
Soubor je složen ze záložky Rekapitulace stavby a záložek s názvem soupisu prací pro jednotlivé objekty ve formátu XLSX. Každá ze záložek přitom obsahuje
ještě samostatné sestavy vymezené orámovaním a nadpisem sestavy.
Rekapitulace stavby obsahuje sestavu Rekapitulace stavby a Rekapitulace objektů stavby a soupisů prací.
V sestavě Rekapitulace stavby jsou uvedeny informace identifikující předmět veřejné zakázky na stavební práce, KSO, CC-CZ, CZ-CPV, CZ-CPA a rekapitulaci
celkové nabídkové ceny uchazeče.
Termínem "uchazeč" (resp. zhotovitel) se myslí "účastník zadávacího řízení" ve smyslu zákona o zadávání veřejných zakázek.
V sestavě Rekapitulace objektů stavby a soupisů prací je uvedena rekapitulace stavebních objektů, inženýrských objektů, provozních souborů,
vedlejších a ostatních nákladů a ostatních nákladů s rekapitulací nabídkové ceny za jednotlivé soupisy prací. Na základě údaje Typ je možné
identifikovat, zda se jedná o objekt nebo soupis prací pro daný objekt:
|  | STA | Stavební objekt pozemní
|  | ING | Stavební objekt inženýrský
|  | PRO | Provozní soubor
|  | VON | Vedlejší a ostatní náklady
|  | OST | Ostatní
|  | Soupis | Soupis prací pro daný typ objektu
Soupis prací pro jednotlivé objekty obsahuje sestavy Krycí list soupisu prací, Rekapitulace členění soupisu prací, Soupis prací. Za soupis prací může být považován
i objekt stavby v případě, že neobsahuje podřízenou zakázku.
Krycí list soupisu obsahuje rekapitulaci informací o předmětu veřejné zakázky ze sestavy Rekapitulace stavby, informaci o zařazení objektu do KSO,
CC-CZ, CZ-CPV, CZ-CPA a rekapitulaci celkové nabídkové ceny uchazeče za aktuální soupis prací.
Rekapitulace členění soupisu prací obsahuje rekapitulaci soupisu prací ve všech úrovních členění soupisu tak, jak byla tato členění použita (např.
stavební díly, funkční díly, případně jiné členění) s rekapitulací nabídkové ceny.
Soupis prací obsahuje položky veškerých stavebních nebo montážních prací, dodávek materiálů a služeb nezbytných pro zhotovení stavebního objektu,
inženýrského objektu, provozního souboru, vedlejších a ostatních nákladů.
Pro položky soupisu prací se zobrazují následující informace:
|  | PČ |  | Pořadové číslo položky v aktuálním soupisu
|  | TYP |  | Typ položky: K - konstrukce, M - materiál, PP - plný popis, PSC - poznámka k souboru cen, P - poznámka k položce, VV - výkaz výměr
|  | Kód |  | Kód položky
|  | Popis |  | Zkrácený popis položky
|  | MJ |  | Měrná jednotka položky
|  | Množství |  | Množství v měrné jednotce
|  | J.cena |  | Jednotková cena položky. Zadaní může obsahovat namísto J.ceny sloupce J.materiál a J.montáž, jejichž součet definuje
J.cenu položky.
|  | Cena celkem |  | Celková cena položky daná jako součin množství a j.ceny
|  | Cenová soustava |  | Příslušnost položky do cenové soustavy
Ke každé položce soupisu prací se na samostatných řádcích může zobrazovat:
Plný popis položky
Poznámka k souboru cen a poznámka zadavatele
Výkaz výměr
Pokud je k řádku výkazu výměr evidovaný údaj ve sloupci Kód, jedná se o definovaný odkaz, na který se může odvolávat výkaz výměr z jiné položky.
Metodika pro zpracování
Jednotlivé sestavy jsou v souboru provázány. Editovatelné pole jsou zvýrazněny žlutým podbarvením, ostatní pole neslouží k editaci a nesmí být jakkoliv
modifikovány.
Uchazeč je pro podání nabídky povinen vyplnit žlutě podbarvená pole:
Pole Uchazeč v sestavě Rekapitulace stavby - zde uchazeč vyplní svůj název (název subjektu)
Pole IČ a DIČ v sestavě Rekapitulace stavby - zde uchazeč vyplní svoje IČ a DIČ
Datum v sestavě Rekapitulace stavby - zde uchazeč vyplní datum vytvoření nabídky
J.cena = jednotková cena v sestavě Soupis prací o maximálním počtu desetinných míst uvedených v poli
- pokud sestavy soupisů prací obsahují pole J.cena, měla by být všechna tato pole vyplněna nenulovými
Poznámka - nepovinný údaj pro položku soupisu
V případě, že sestavy soupisů prací neobsahují pole J.cena, potom ve všech soupisech prací obsahují pole:
- J.materiál - jednotková cena materiálu
- J.montáž - jednotková cena montáže
Uchazeč v tomto případě by měl vyplnit všechna pole J.materiál a pole J.montáž nenulovými kladnými číslicemi. V případech, kdy položka
neobsahuje žádný materiál je přípustné, aby pole J.materiál bylo vyplněno nulou. V případech, kdy položka neobsahuje žádnou montáž je přípustné,
aby pole J.montáž bylo vyplněno nulou. Obě pole - J.materiál, J.Montáž u jedné položky by však neměly být vyplněny nulou.
Rekapitulace stavby
Název |  |  | Povinný |  | Popis | Typ | Max. počet
atributu |  |  | (A/N) |  |  |  | znaků
Kód |  |  | A |  | Kód stavby | String | 20
Stavba |  |  | A |  | Název stavby | String | 120
Místo |  |  | N |  | Místo stavby | String | 50
Datum |  |  | A |  | Datum vykonaného exportu | Date
KSO |  |  | N |  | Klasifikace stavebního objektu | String | 15
CC-CZ |  |  | N |  | Klasifikace stavbeních děl | String | 15
CZ-CPV |  |  | N |  | Společný slovník pro veřejné zakázky | String | 20
CZ-CPA |  |  | N |  | Klasifikace produkce podle činností | String | 20
Zadavatel |  |  | N |  | Zadavatel zadaní | String | 50
IČ |  |  | N |  | IČ zadavatele zadaní | String | 20
DIČ |  |  | N |  | DIČ zadavatele zadaní | String | 20
Uchazeč |  |  | N |  | Uchazeč veřejné zakázky | String | 50
Projektant |  |  | N |  | Projektant | String | 50
Poznámka |  |  | N |  | Poznámka k zadání | String | 255
Sazba DPH |  |  | A |  | Rekapitulace sazeb DPH u položek soupisů | eGSazbaDph
Základna DPH |  |  | A |  | Základna DPH určena součtem celkové ceny z položek soupisů | Double
Hodnota DPH |  |  | A |  | Hodnota DPH | Double
Cena bez DPH |  |  | A |  | Celková cena bez DPH za celou stavbu. Sčítává se ze všech listů. | Double
Cena s DPH |  |  | A |  | Celková cena s DPH za celou stavbu | Double
Rekapitulace objektů stavby a soupisů prací
Název |  |  | Povinný |  | Popis | Typ | Max. počet
atributu |  |  | (A/N) |  |  |  | znaků
Kód |  |  | A |  | Přebírá se z Rekapitulace stavby | String | 20
Stavba |  |  | A |  | Přebírá se z Rekapitulace stavby | String | 120
Místo |  |  | N |  | Přebírá se z Rekapitulace stavby | String | 50
Datum |  |  | A |  | Přebírá se z Rekapitulace stavby | Date
Zadavatel |  |  | N |  | Přebírá se z Rekapitulace stavby | String | 50
Projektant |  |  | N |  | Přebírá se z Rekapitulace stavby | String | 50
Uchazeč |  |  | N |  | Přebírá se z Rekapitulace stavby | String | 50
Kód |  |  | A |  | Kód objektu | String | 20
Objektu, Soupis prací |  |  | A |  | Název objektu | String | 120
Cena bez DPH |  |  | A |  | Cena bez DPH za daný objekt | Double
Cena s DPH |  |  | A |  | Cena spolu s DPH za daný objekt | Double
Typ |  |  | A |  | Typ zakázky | eGTypZakazky
Krycí list soupisu
Název |  |  | Povinný |  | Popis | Typ | Max. počet
atributu |  |  | (A/N) |  |  |  | znaků
Stavba |  |  | A |  | Přebírá se z Rekapitulace stavby | String | 120
Objekt |  |  | A |  | Kód a název objektu | String | 20 + 120
Soupis |  |  | A |  | Kód a název soupisu | String | 20 + 120
KSO |  |  | N |  | Klasifikace stavebního objektu | String | 15
CC-CZ |  |  | N |  | Klasifikace stavbeních děl | String | 15
CZ-CPV |  |  | N |  | Společný slovník pro veřejné zakázky | String | 20
CZ-CPA |  |  | N |  | Klasifikace produkce podle činností | String | 20
Místo |  |  | N |  | Přebírá se z Rekapitulace stavby | String | 50
Zadavatel |  |  | N |  | Přebírá se z Rekapitulace stavby | String | 50
Uchazeč |  |  | N |  | Přebírá se z Rekapitulace stavby | String | 50
Projektant |  |  | N |  | Přebírá se z Rekapitulace stavby | String | 50
Poznámka |  |  | N |  | Poznámka k soupisu prací | String | 255
Sazba DPH |  |  | A |  | Rekapitulace sazeb DPH na položkách aktuálního soupisu | eGSazbaDph
Základna DPH |  |  | A |  | Základna DPH určena součtem celkové ceny z položek aktuálního soupisu | Double
Hodnota DPH |  |  | A |  | Hodnota DPH | Double
Cena bez DPH |  |  | A |  | Cena bez DPH za daný soupis | Double
Cena s DPH |  |  | A |  | Cena s DPH za daný soupis | Double
Rekapitulace členění soupisu prací
Název |  |  | Povinný |  | Popis | Typ | Max. počet
atributu |  |  | (A/N) |  |  |  | znaků
Stavba |  |  | A |  | Přebírá se z Rekapitulace stavby | String | 120
Objekt |  |  | A |  | Kód a název objektu, přebírá se z Krycího listu soupisu | String | 20 + 120
Soupis |  |  | A |  | Kód a název objektu, přebírá se z Krycího listu soupisu | String | 20 + 120
Místo |  |  | N |  | Přebírá se z Rekapitulace stavby | String | 50
Datum |  |  | A |  | Přebírá se z Rekapitulace stavby | Date
Zadavatel |  |  | N |  | Přebírá se z Rekapitulace stavby | String | 50
Projektant |  |  | N |  | Přebírá se z Rekapitulace stavby | String | 50
Uchazeč |  |  | N |  | Přebírá se z Rekapitulace stavby | String | 50
Kód dílu - Popis |  |  | A |  | Kód a název dílu ze soupisu | String | 20 + 100
Cena celkem |  |  | A |  | Cena celkem za díl ze soupisu | Double
Soupis prací
Název |  |  | Povinný |  | Popis | Typ | Max. počet
atributu |  |  | (A/N) |  |  |  | znaků
Stavba |  |  | A |  | Přebírá se z Rekapitulace stavby | String | 120
Objekt |  |  | A |  | Kód a název objektu | String | 20 + 120
Soupis |  |  | A |  | Přebírá se z Krycího listu soupisu | String | 20 + 120
Místo |  |  | N |  | Přebírá se z Krycího listu soupisu | String | 50
Datum |  |  | A |  | Přebírá se z Krycího listu soupisu | Date
Zadavatel |  |  | N |  | Přebírá se z Krycího listu soupisu | String | 50
Projektant |  |  | N |  | Přebírá se z Krycího listu soupisu | String | 50
Uchazeč |  |  | N |  | Přebírá se z Krycího listu soupisu | String | 50
PČ |  |  | A |  | Pořadové číslo položky soupisu | Long
Typ |  |  | A |  | Typ položky soupisu | eGTypPolozky | 1
Kód |  |  | A |  | Kód položky ze soupisu | String | 20
Popis |  |  | A |  | Popis položky ze soupisu | String | 255
MJ |  |  | A |  | Měrná jednotka položky | String | 10
Množství |  |  | A |  | Množství položky soupisu | Double
J.Cena |  |  | A |  | Jednotková cena položky | Double
Cena celkem |  |  | A |  | Cena celkem vyčíslena jako J.Cena * Množství | Double
Cenová soustava |  |  | N |  | Zařazení položky do cenové soustavy | String | 50
p |  |  | N |  | Poznámka položky ze soupisu | Memo
psc |  |  | N |  | Poznámka k souboru cen ze soupisu | Memo
pp |  |  | N |  | Plný popis položky ze soupisu | Memo
vv |  |  | N |  | Výkaz výměr (figura, výraz, výměra) ze soupisu | Text,Text,Double | 20, 150
DPH |  |  | A |  | Sazba DPH pro položku | eGSazbaDPH
Hmotnost |  |  | A |  | Hmotnost položky ze soupisu | Double
Suť |  |  | A |  | Suť položky ze soupisu | Double
Nh |  |  | N |  | Normohodiny položky ze soupisu | Double
Datová věta
Typ věty |  |  | Hodnota |  | Význam
eGSazbaDPH |  |  | základní |  | Základní sazba DPH
|  |  | snížená |  | Snížená sazba DPH
|  |  | nulová |  | Nulová sazba DPH
|  |  | zákl. přenesená |  | Základní sazba DPH přenesená
|  |  | sníž. přenesená |  | Snížená sazba DPH přenesená
eGTypZakazky |  |  | STA |  | Stavební objekt
|  |  | PRO |  | Provozní soubor
|  |  | ING |  | Inženýrský objekt
|  |  | VON |  | Vedlejší a ostatní náklady
|  |  | OST |  | Ostatní náklady
eGTypPolozky |  |  | 1 |  | Položka typu HSV
|  |  | 2 |  | Položka typu PSV
|  |  | 3 |  | Položka typu M
|  |  | 4 |  | Položka typu OST