## Stavba
#RTSROZP# | Položkový rozpočet stavby
| Stavba: |  | 2021060 | MŠ Eliášova, Česká Lípa
| Objekt: |  | 01.2 | Oprava sedlové střechy - přístavba
2799 | Rozpočet: |  | 2021060 | Česká Lípa
| Objednatel: | [5 empty] | IČO:
DIČ:
| Projektant: | [5 empty] | IČO:
DIČ:
| Zhotovitel: | [5 empty] | IČO:
DIČ:
Vypracoval:
| Rozpis ceny | [6 empty] | Celkem
HSV | HSV | [6 empty] | 0
PSV | PSV | [6 empty] | 0
MON | MON | [6 empty] | 0
VN | Vedlejší náklady | [6 empty] | 0
ON | Ostatní náklady | [6 empty] | 0
| Celkem | [6 empty] | 0
Rekapitulace daní
0 | Základ pro sníženou DPH |  |  | 15 | % | 0 |  |  | CZK
0 | Snížená DPH |  |  | 15 | % | 0 |  |  | CZK
0 | Základ pro základní DPH |  |  | 21 | % | 0 |  |  | CZK
0 | Základní DPH |  |  | 21 | % | 0 |  |  | CZK
0 | Zaokrouhlení |  |  |  |  | 0 |  |  | CZK
| Cena celkem bez DPH |  |  |  |  | 0 |  |  | CZK
0 | Cena celkem s DPH |  |  |  |  | 0 |  |  | CZK
|  | v |  |  | dne
|  |  | Za zhotovitele |  |  |  | Za objednatele
Rekapitulace dílčích částí
#CASTI>> | Číslo | Název |  |  | Základ pro sníženou DPH | Základ pro základní DPH | DPH celkem | Cena celkem | %
1 | Stavba |  |  |  | 0 | 0 | 0 | 0
2 | 01.2 | Oprava sedlové střechy - přístavba |  |  | 0 | 0 | 0 | 0
3 | 2021060 | Česká Lípa |  |  | 0 | 0 | 0 | 0
| Celkem za stavbu |  |  |  | 0 | 0 | 0 | 0 | 0
Rekapitulace dílů
| Číslo | Název |  |  | Typ dílu |  |  | Celkem | %
| 3 | Svislé a kompletní konstrukce |  |  | HSV |  |  | 0
| 62 | Úpravy povrchů vnější |  |  | HSV |  |  | 0
| 94 | Lešení a stavební výtahy |  |  | HSV |  |  | 0
| 95 | Dokončovací konstrukce na pozemních stavbách |  |  | HSV |  |  | 0
| 96 | Bourání konstrukcí |  |  | HSV |  |  | 0
| 99 | Staveništní přesun hmot |  |  | HSV |  |  | 0
| 712 | Povlakové krytiny |  |  | PSV |  |  | 0
| 762 | Konstrukce tesařské |  |  | PSV |  |  | 0
| 764 | Konstrukce klempířské |  |  | PSV |  |  | 0
| 765 | Krytiny tvrdé |  |  | PSV |  |  | 0
| 783 | Nátěry |  |  | PSV |  |  | 0
| D96 | Přesuny suti a vybouraných hmot |  |  | PSU |  |  | 0
| VN | Vedlejší náklady |  |  | VN |  |  | 0
| ON | Ostatní náklady |  |  | ON |  |  | 0
| Cena celkem | [6 empty] | 0 | 0
Note on D11: Název
Note on D12: Ulice
Note on D13: PSČ
Note on E13: Místo
Note on I11: IČO
Note on I12: DIČ

## VzorPolozky (hidden)
Položkový rozpočet
S:
O:
R:

## 01.2 2021060 Pol
Položkový rozpočet | [26 empty] | #TypZaznamu#
S: | 2021060 | MŠ Eliášova, Česká Lípa | [24 empty] | STA
O: | 01.2 | Oprava sedlové střechy - přístavba | [21 empty] | STA |  |  | OBJ
R: | 2021060 | Česká Lípa | [24 empty] | ROZ
P.č. | Číslo položky | Název položky | MJ | Množství | Cena / MJ | Celkem | Dodávka | Dodávka celk. | Montáž | Montáž celk. | DPH | Cena s DPH | Hmotnost / MJ | Hmotnost celk.(t) | Dem. hmotnost / MJ | Dem. hmotnost celk.(t) | Ceník | Cen. soustava / platnost | Cenová úroveň | Nhod / MJ | Nhod celk. | Dodavatel | Typ položky
Díl: | 3 | Svislé a kompletní konstrukce |  |  |  | 0 |  | 0 |  | 0 |  | 0 |  | 5.29 |  | 0 |  |  |  |  | 13.19 | [5 empty] | DIL
1 | 314232521RT2 | Zdivo komín. těles z cihel plných 29 cm na MC 10 s použitím suché maltové směsi - bez dodávky cihel lícových | m3 | 1.35 |  | 0 |  | 0 |  | 0 | 21 | 0 | 1.8262 | 2.47 | 0 | 0 |  | RTS 21/ II | RTS 21/ II | 3.9345 | 5.31 |  | Práce |  |  |  | POL1_
|  | střecha SS1 : | [24 empty] | VV | 0
|  | 2,35*0,53*0,9 |  | 1.1209 | [22 empty] | VV | 0
|  | 0,46*0,415*1,2 |  | 0.22908 | [22 empty] | VV | 0
2 | 316381116R00 | Komínové krycí desky s přesahem tl. 80 - 100 mm | m2 | 2.2674 |  | 0 |  | 0 |  | 0 | 21 | 0 | 0.28501 | 0.65 | 0 | 0 |  | RTS 21/ II | RTS 21/ II | 3.477 | 7.88 |  | Práce |  |  |  | POL1_
|  | Položka obsahuje krycí desky s přesahem do 70 mm a obsahuje i náklady na případnou konstrukční obvodovou výztuž, bednění, potěr nebo vyhlazení povrchu ve spádu k okrajům. | [24 empty] | POP |  | Položka obsahuje krycí desky s přesahem do 70 mm a obsahuje i náklady na případnou konstrukční obvodovou výztuž, bednění, potěr nebo vyhlazení povrchu ve spádu k okrajům.
|  | 2,55*0,73 |  | 1.8615 | [22 empty] | VV | 0
|  | 0,66*0,615 |  | 0.4059 | [22 empty] | VV | 0
3 | 596240111R | Cihla lícová plná hladká 290x140x65 červená povrch hladký; l = 290,0 mm; š = 140 mm; h = 65,0 mm; počet pohledových stran 3 | kus | 368.5582 |  | 0 |  | 0 |  | 0 | 21 | 0 | 0.0059 | 2.17 | 0 | 0 | SPCM | RTS 21/ II | RTS 21/ II | 0 | 0 |  | Specifikace |  |  |  | POL3_
|  | střecha SS1 : | [24 empty] | VV | 0
|  | 2,35*0,53*0,9*273 |  | 306.0193 | [22 empty] | VV | 0
|  | 0,46*0,415*1,2*273 |  | 62.5388 | [22 empty] | VV | 0
Díl: | 62 | Úpravy povrchů vnější |  |  |  | 0 |  | 0 |  | 0 |  | 0 |  | 0.13 |  | 0 |  |  |  |  | 4.57 | [5 empty] | DIL
4 | 627452111R00 | Spárování maltou MCs zapuštěné rovné, zdí z cihel | m2 | 7.284 |  | 0 |  | 0 |  | 0 | 21 | 0 | 0.01722 | 0.13 | 0 | 0 |  | RTS 21/ II | RTS 21/ II | 0.628 | 4.57 |  | Práce |  |  |  | POL1_
|  | komíny : | [24 empty] | VV | 0
|  | (2,35+0,53)*2*0,9 |  | 5.184 | [22 empty] | VV | 0
|  | (0,46+0,415)*2*1,2 |  | 2.1 | [22 empty] | VV | 0
Díl: | 94 | Lešení a stavební výtahy |  |  |  | 0 |  | 0 |  | 0 |  | 0 |  | 7.28 |  | 0 |  |  |  |  | 103.18 | [5 empty] | DIL
5 | 941941031R00 | Montáž lešení leh.řad.s podlahami,š.do 1 m, H 10 m | m2 | 341 |  | 0 |  | 0 |  | 0 | 21 | 0 | 0.01838 | 6.27 | 0 | 0 |  | RTS 21/ II | RTS 21/ II | 0.13 | 44.33 |  | Práce |  |  |  | POL1_
|  | Včetně kotvení lešení. | [24 empty] | POP
|  | nižší střecha : | [24 empty] | VV | 0
|  | (14+17+20+9)*5 |  | 300 | [22 empty] | VV | 0
|  | 3,5*3*2 |  | 21 | [22 empty] | VV | 0
|  | Mezisoučet |  | 321 | [22 empty] | VV | 1
|  | pro komíny : | [24 empty] | VV | 0
|  | (4+2)*2*1 |  | 12 | [22 empty] | VV | 0
|  | (2+2)*2*1 |  | 8 | [22 empty] | VV | 0
|  | Mezisoučet |  | 20 | [22 empty] | VV | 1
6 | 941941191R00 | Příplatek za každý měsíc použití lešení k pol.1031 | m2 | 983 |  | 0 |  | 0 |  | 0 | 21 | 0 | 0.00085 | 0.84 | 0 | 0 |  | RTS 21/ II | RTS 21/ II | 0.006 | 5.9 |  | Práce |  |  |  | POL1_
|  | pro střechu - předpoklad 3 měsíce : 321*3 |  | 963 | [22 empty] | VV | 0
|  | pro komíny - předpoklad 1 měsíc : 20 |  | 20 | [22 empty] | VV | 0
7 | 941941831R00 | Demontáž lešení leh.řad.s podlahami,š.1 m, H 10 m | m2 | 341 |  | 0 |  | 0 |  | 0 | 21 | 0 | 0 | 0 | 0 | 0 |  | RTS 21/ II | RTS 21/ II | 0.102 | 34.78 |  | Práce |  |  |  | POL1_
|  | střecha : 321 |  | 321 | [22 empty] | VV | 0
|  | komíny : 20 |  | 20 | [22 empty] | VV | 0
8 | 944944011R00 | Montáž ochranné sítě z umělých vláken | m2 | 341 |  | 0 |  | 0 |  | 0 | 21 | 0 | 0 | 0 | 0 | 0 |  | RTS 21/ II | RTS 21/ II | 0.0303 | 10.33 |  | Práce |  |  |  | POL1_
|  | 321+20 |  | 341 | [22 empty] | VV | 0
9 | 944944031R00 | Příplatek za každý měsíc použití sítí k pol. 4011 | m2 | 983 |  | 0 |  | 0 |  | 0 | 21 | 0 | 5e-05 | 0.05 | 0 | 0 |  | RTS 21/ II | RTS 21/ II | 0 | 0 |  | Práce |  |  |  | POL1_
|  | pro střechu - předpoklad 3 měsíce : 321*3 |  | 963 | [22 empty] | VV | 0
|  | pro komíny - předpoklad 1 měsíc : 20 |  | 20 | [22 empty] | VV | 0
10 | 944944081R00 | Demontáž ochranné sítě z umělých vláken | m2 | 341 |  | 0 |  | 0 |  | 0 | 21 | 0 | 0 | 0 | 0 | 0 |  | RTS 21/ II | RTS 21/ II | 0.018 | 6.14 |  | Práce |  |  |  | POL1_
|  | 321+20 |  | 341 | [22 empty] | VV | 0
11 | 944945013R00 | Montáž záchytné stříšky H 4,5 m, šířky nad 2 m | m | 4 |  | 0 |  | 0 |  | 0 | 21 | 0 | 0.02372 | 0.09 | 0 | 0 |  | RTS 21/ II | RTS 21/ II | 0.239 | 0.96 |  | Práce |  |  |  | POL1_
|  | nad vstupy : 4*1 |  | 4 | [22 empty] | VV | 0
12 | 944945193R00 | Příplatek za každý měsíc použ.stříšky, k pol. 5013 | m | 12 |  | 0 |  | 0 |  | 0 | 21 | 0 | 0.00225 | 0.03 | 0 | 0 |  | RTS 21/ II | RTS 21/ II | 0.01 | 0.12 |  | Práce |  |  |  | POL1_
|  | předpoklad 3 měsíce : 4*3 |  | 12 | [22 empty] | VV | 0
13 | 944945813R00 | Demontáž záchytné stříšky H 4,5 m, šířky nad 2 m | m | 4 |  | 0 |  | 0 |  | 0 | 21 | 0 | 0 | 0 | 0 | 0 |  | RTS 21/ II | RTS 21/ II | 0.154 | 0.62 |  | Práce |  |  |  | POL1_
Díl: | 95 | Dokončovací konstrukce na pozemních stavbách |  |  |  | 0 |  | 0 |  | 0 |  | 0 |  | 0 |  | 0 |  |  |  |  | 0 | [5 empty] | DIL
14 | 95.01 | Opatření proti zatečení | soubor | 1 |  | 0 |  | 0 |  | 0 | 21 | 0 | 0 | 0 | 0 | 0 |  | Vlastní | Indiv | 0 | 0 |  | Práce |  |  |  | POL1_
15 | 95.02 | Ostatní stavební a přípomocné práce, vč. materiálu | hod | 75 |  | 0 |  | 0 |  | 0 | 21 | 0 | 0 | 0 | 0 | 0 |  | Vlastní | Indiv | 0 | 0 |  | Práce |  |  |  | POL1_
|  | čerpání na základě zápisu TDS | [24 empty] | POP
16 | 95.03 | Demontáž satelitní antény, uskladnění, zpětná montáž a naladění signálu vč. nové konzole a kotevního materiálu | ks | 2 |  | 0 |  | 0 |  | 0 | 21 | 0 | 0 | 0 | 0 | 0 |  | Vlastní | Indiv | 0 | 0 |  | Práce |  |  |  | POL1_
|  | pozn. E : 2 |  | 2 | [22 empty] | VV | 0
Díl: | 96 | Bourání konstrukcí |  |  |  | 0 |  | 0 |  | 0 |  | 0 |  | 0 |  | 2.15 |  |  |  |  | 3.27 | [5 empty] | DIL
17 | 962032631R00 | Bourání zdiva komínového z cihel na MVC | m3 | 1.35 |  | 0 |  | 0 |  | 0 | 21 | 0 | 0 | 0 | 1.594 | 2.15 |  | RTS 21/ II | RTS 21/ II | 2.42 | 3.27 |  | Práce |  |  |  | POL1_
|  | střecha SS1 : | [24 empty] | VV | 0
|  | 2,35*0,53*0,9 |  | 1.1209 | [22 empty] | VV | 0
|  | 0,46*0,415*1,2 |  | 0.22908 | [22 empty] | VV | 0
Díl: | 99 | Staveništní přesun hmot |  |  |  | 0 |  | 0 |  | 0 |  | 0 |  | 0 |  | 0 |  |  |  |  | 69.77 | [5 empty] | DIL
18 | 999281151R00 | Přesun hmot pro opravy a údržbu do v. 25 m | t | 12.6857 |  | 0 |  | 0 |  | 0 | 21 | 0 | 0 | 0 | 0 | 0 |  | RTS 21/ II | RTS 21/ II | 5.5 | 69.77 |  | Přesun hmot |  |  |  | POL7_
Díl: | 712 | Povlakové krytiny |  |  |  | 0 |  | 0 |  | 0 |  | 0 |  | 0 |  | 2.1 |  |  |  |  | 13.36 | [5 empty] | DIL
19 | 712400831R00 | Odstranění živičné krytiny střech do 30° 1vrstvé | m2 | 225.6475 |  | 0 |  | 0 |  | 0 | 21 | 0 | 0 | 0 | 0.006 | 1.35 |  | RTS 21/ II | RTS 21/ II | 0.05 | 11.28 |  | Práce |  |  |  | POL1_
|  | skladba SS1 - podklad pásmichal : | [24 empty] | VV | 0
|  | nad vstupem : | [24 empty] | VV | 0
|  | 0,955*2,1*2 |  | 4.011 | [22 empty] | VV | 0
|  | (2,855-0,955)*2,1*0,5*2 |  | 3.99 | [22 empty] | VV | 0
|  | 3,71*2,1*0,5 |  | 3.8955 | [22 empty] | VV | 0
|  | Mezisoučet |  | 11.8965 | [22 empty] | VV | 1
|  | nižší střecha : | [24 empty] | VV | 0
|  | (19,2-1)*(7,4-0,5) |  | 125.58 | [22 empty] | VV | 0
|  | (12,415-0,5)*0,5 |  | 5.9575 | [22 empty] | VV | 0
|  | (12,415-0,5)*(7,4-0,5) |  | 82.2135 | [22 empty] | VV | 0
|  | Mezisoučet |  | 213.751 | [22 empty] | VV | 1
20 | 712400832R00 | Odstranění živičné krytiny střech do 30° 2vrstvé | m2 | 26.6025 |  | 0 |  | 0 |  | 0 | 21 | 0 | 0 | 0 | 0.01 | 0.27 |  | RTS 21/ II | RTS 21/ II | 0.06 | 1.6 |  | Práce |  |  |  | POL1_
|  | skladba SS1 : | [24 empty] | VV | 0
|  | nižší střecha - kraj střechy : | [24 empty] | VV | 0
|  | (7,025+19,2+14,565+12,415)*0,5 |  | 26.6025 | [22 empty] | VV | 0
|  | Mezisoučet |  | 26.6025 | [22 empty] | VV | 1
21 | 712400834R00 | Příplat.za odstr.každé další vrstvy,střechy do 30° | m2 | 79.8075 |  | 0 |  | 0 |  | 0 | 21 | 0 | 0 | 0 | 0.006 | 0.48 |  | RTS 21/ II | RTS 21/ II | 0.006 | 0.48 |  | Práce |  |  |  | POL1_
|  | předpoklad 5 vrstev : | [24 empty] | VV | 0
|  | skladba SS1 : | [24 empty] | VV | 0
|  | nižší střecha - kraj střechy : | [24 empty] | VV | 0
|  | (7,025+19,2+14,565+12,415)*0,5*3 |  | 79.8075 | [22 empty] | VV | 0
|  | Mezisoučet |  | 79.8075 | [22 empty] | VV | 1
Díl: | 762 | Konstrukce tesařské |  |  |  | 0 |  | 0 |  | 0 |  | 0 |  | 8.57 |  | 6.24 |  |  |  |  | 345.52 | [5 empty] | DIL
22 | 762331921R00 | Vyřezání části střešní vazby do 224 cm2 | m | 200 |  | 0 |  | 0 |  | 0 | 21 | 0 | 0.00016 | 0.03 | 0.01232 | 2.46 |  | RTS 21/ II | RTS 21/ II | 0.33815 | 67.63 |  | Práce |  |  |  | POL1_
|  | krokev 140/160 : 20*10 |  | 200 | [22 empty] | VV | 0
23 | 762332932RV1 | Doplnění střešní vazby z hranolů do 224 cm2 bez dodávky řeziva | m | 378.2 |  | 0 |  | 0 |  | 0 | 21 | 0 | 9e-05 | 0.03 | 0 | 0 |  | RTS 21/ II | RTS 21/ II | 0.416 | 157.33 |  | Práce |  |  |  | POL1_
|  | krokev 140/160 : 20*10 |  | 200 | [22 empty] | VV | 0
|  | námětek 80/160 : 2,7*(14+18+24+10) |  | 178.2 | [22 empty] | VV | 0
24 | 762341210R00 | Montáž bednění střech rovných, prkna hrubá na sraz | m2 | 252.055 |  | 0 |  | 0 |  | 0 | 21 | 0 | 0 | 0 | 0 | 0 |  | RTS 21/ II | RTS 21/ II | 0.27 | 68.05 |  | Práce |  |  |  | POL1_
|  | skladba SN1 : | [24 empty] | VV | 0
|  | nad vstupem : | [24 empty] | VV | 0
|  | 0,955*2,1*2 |  | 4.011 | [22 empty] | VV | 0
|  | (2,855-0,955)*2,1*0,5*2 |  | 3.99 | [22 empty] | VV | 0
|  | 3,71*2,1*0,5 |  | 3.8955 | [22 empty] | VV | 0
|  | nižší střecha : | [24 empty] | VV | 0
|  | 19,2*7,4 |  | 142.08 | [22 empty] | VV | 0
|  | 12,415*0,5 |  | 6.2075 | [22 empty] | VV | 0
|  | 12,415*7,4 |  | 91.871 | [22 empty] | VV | 0
|  | Mezisoučet |  | 252.055 | [22 empty] | VV | 1
25 | 762342204R00 | Montáž kontralatí přibitím | m2 | 252.055 |  | 0 |  | 0 |  | 0 | 21 | 0 | 0 | 0 | 0 | 0 |  | RTS 21/ II | RTS 21/ II | 0.055 | 13.86 |  | Práce |  |  |  | POL1_
|  | skladba SN1 : | [24 empty] | VV | 0
|  | nad vstupem : | [24 empty] | VV | 0
|  | 0,955*2,1*2 |  | 4.011 | [22 empty] | VV | 0
|  | (2,855-0,955)*2,1*0,5*2 |  | 3.99 | [22 empty] | VV | 0
|  | 3,71*2,1*0,5 |  | 3.8955 | [22 empty] | VV | 0
|  | nižší střecha : | [24 empty] | VV | 0
|  | 19,2*7,4 |  | 142.08 | [22 empty] | VV | 0
|  | 12,415*0,5 |  | 6.2075 | [22 empty] | VV | 0
|  | 12,415*7,4 |  | 91.871 | [22 empty] | VV | 0
|  | Mezisoučet |  | 252.055 | [22 empty] | VV | 1
26 | 762341811R00 | Demontáž bednění střech rovných z prken hrubých | m2 | 252.055 |  | 0 |  | 0 |  | 0 | 21 | 0 | 0 | 0 | 0.015 | 3.78 |  | RTS 21/ II | RTS 21/ II | 0.09 | 22.68 |  | Práce |  |  |  | POL1_
|  | skladba SS1 : | [24 empty] | VV | 0
|  | nad vstupem : | [24 empty] | VV | 0
|  | 0,955*2,1*2 |  | 4.011 | [22 empty] | VV | 0
|  | (2,855-0,955)*2,1*0,5*2 |  | 3.99 | [22 empty] | VV | 0
|  | 3,71*2,1*0,5 |  | 3.8955 | [22 empty] | VV | 0
|  | Mezisoučet |  | 11.8965 | [22 empty] | VV | 1
|  | nižší střecha : | [24 empty] | VV | 0
|  | 19,2*7,4 |  | 142.08 | [22 empty] | VV | 0
|  | 12,415*0,5 |  | 6.2075 | [22 empty] | VV | 0
|  | 12,415*7,4 |  | 91.871 | [22 empty] | VV | 0
|  | Mezisoučet |  | 240.1585 | [22 empty] | VV | 1
27 | 762395000R00 | Spojovací a ochranné prostředky pro střechy | m3 | 13.5362 |  | 0 |  | 0 |  | 0 | 21 | 0 | 0.02357 | 0.32 | 0 | 0 |  | RTS 21/ II | RTS 21/ II | 0 | 0 |  | Práce |  |  |  | POL1_
|  | skladba SN1 : | [24 empty] | VV | 0
|  | krokev 140/160 : 20*10*0,14*0,16 |  | 4.48 | [22 empty] | VV | 0
|  | námětek 80/160 : 2,7*(14+18+24+10)*0,08*0,16 |  | 2.281 | [22 empty] | VV | 0
|  | Mezisoučet |  | 6.761 | [22 empty] | VV | 1
|  | kontralatě : | [24 empty] | VV | 0
|  | skladba - SN1 : 252,055*1,2*0,04*0,06 |  | 0.72592 | [22 empty] | VV | 0
|  | Mezisoučet |  | 0.72592 | [22 empty] | VV | 1
|  | bednění : | [24 empty] | VV | 0
|  | viz materiál č.3 : | [24 empty] | VV | 0
|  | skladba SN1 : 252,055*0,024 |  | 6.0493 | [22 empty] | VV | 0
|  | Mezisoučet |  | 6.0493 | [22 empty] | VV | 1
28 | 762.01 | Dodávka a montáž - konstrukce větraného hřebene a nároží, vč. kotevního spojovacího materiálu | m | 43.1 |  | 0 |  | 0 |  | 0 | 21 | 0 | 0 | 0 | 0 | 0 |  | Vlastní | Indiv | 0 | 0 |  | Práce |  |  |  | POL1_
|  | viz. detail D2 : | [24 empty] | VV | 0
|  | 2/FC : 10,3*3 |  | 30.9 | [22 empty] | VV | 0
|  | 5,2 |  | 5.2 | [22 empty] | VV | 0
|  | 3*2 |  | 6 | [22 empty] | VV | 0
|  | 1 |  | 1 | [22 empty] | VV | 0
29 | 6050000T | Řezivo hraněné | m3 | 7.4371 |  | 0 |  | 0 |  | 0 | 21 | 0 | 0.55 | 4.09 | 0 | 0 |  | Vlastní | V 2021 | 0 | 0 |  | Specifikace |  |  |  | POL3_
|  | skladba SN1 : | [24 empty] | VV | 0
|  | krokev 140/160 : 20*10*0,14*0,16*1,1 |  | 4.928 | [22 empty] | VV | 0
|  | námětek 80/160 : 2,7*(14+18+24+10)*0,08*0,16*1,1 |  | 2.5091 | [22 empty] | VV | 0
30 | 60510055R | Lať profil dřevěný 60/40 mm l = 3 m a výše | m | 332.7126 |  | 0 |  | 0 |  | 0 | 21 | 0 | 0.00132 | 0.44 | 0 | 0 | SPCM | RTS 21/ II | Indiv | 0 | 0 |  | Specifikace |  |  |  | POL3_
|  | skladba - SN1 : 252,055*1,2*1,1 |  | 332.7126 | [22 empty] | VV | 0
|  | Mezisoučet |  | 332.7126 | [22 empty] | VV | 1
31 | 60512540R | Prkno SM tl. 24 mm omítané | m3 | 6.6543 |  | 0 |  | 0 |  | 0 | 21 | 0 | 0.55 | 3.66 | 0 | 0 | SPCM | RTS 21/ II | Indiv | 0 | 0 |  | Specifikace |  |  |  | POL3_
|  | viz materiál č.3 : | [24 empty] | VV | 0
|  | skladba SN1 : 252,055*0,024*1,1 |  | 6.6543 | [22 empty] | VV | 0
|  | Mezisoučet |  | 6.6543 | [22 empty] | VV | 1
32 | 998762103R00 | Přesun hmot pro tesařské konstrukce, výšky do 24 m | t | 8.5745 |  | 0 |  | 0 |  | 0 | 21 | 0 | 0 | 0 | 0 | 0 |  | RTS 21/ II | RTS 21/ II | 1.863 | 15.97 |  | Přesun hmot |  |  |  | POL7_
Díl: | 764 | Konstrukce klempířské |  |  |  | 0 |  | 0 |  | 0 |  | 0 |  | 1.93 |  | 2.02 |  |  |  |  | 386.15 | [5 empty] | DIL
33 | 764322220R00 | Oplechování okapů Pz, tvrdá krytina, rš 330 mm | m | 66.1 |  | 0 |  | 0 |  | 0 | 21 | 0 | 0.0018 | 0.12 | 0 | 0 |  | RTS 21/ II | RTS 21/ II | 0.15755 | 10.41 |  | Práce |  |  |  | POL1_
|  | 1/PZ : | [24 empty] | VV | 0
|  | 0,5+8+20+14,8+12,8 |  | 56.1 | [22 empty] | VV | 0
|  | 3+4+3 |  | 10 | [22 empty] | VV | 0
34 | 764322230R00 | Oplechování okapů Pz, tvrdá krytina, rš 400 mm | m | 66.1 |  | 0 |  | 0 |  | 0 | 21 | 0 | 0.00218 | 0.14 | 0 | 0 |  | RTS 21/ II | RTS 21/ II | 0.16905 | 11.17 |  | Práce |  |  |  | POL1_
|  | 1/PZ : | [24 empty] | VV | 0
|  | 1/PZ : | [24 empty] | VV | 0
|  | 0,5+8+20+14,8+12,8 |  | 56.1 | [22 empty] | VV | 0
|  | 3+4+3 |  | 10 | [22 empty] | VV | 0
35 | 764904010RT4 | Zastřešení hladkými plechy falcovaná krytina, do 30° | m2 | 252.055 |  | 0 |  | 0 |  | 0 | 21 | 0 | 0.00529 | 1.33 | 0 | 0 |  | RTS 21/ II | RTS 21/ II | 1.1145 | 280.92 |  | Práce |  |  |  | POL1_
|  | včetně spojovacích prostředků. | [24 empty] | POP
POP
|  | - ocelový plech 0,5 mm s tvrdým jádrem | [24 empty] | POP
|  | - vrstva pozinkování 275 g/m2 | [24 empty] | POP
|  | - povrch premium mat | [24 empty] | POP
|  | - barva břidlicově šedá | [24 empty] | POP
|  | - korozivní odolnost RC4 | [24 empty] | POP
|  | skladba SN1 : | [24 empty] | VV | 0
|  | nad vstupem : | [24 empty] | VV | 0
|  | 0,955*2,1*2 |  | 4.011 | [22 empty] | VV | 0
|  | (2,855-0,955)*2,1*0,5*2 |  | 3.99 | [22 empty] | VV | 0
|  | 3,71*2,1*0,5 |  | 3.8955 | [22 empty] | VV | 0
|  | nižší střecha : | [24 empty] | VV | 0
|  | 19,2*7,4 |  | 142.08 | [22 empty] | VV | 0
|  | 12,415*0,5 |  | 6.2075 | [22 empty] | VV | 0
|  | 12,415*7,4 |  | 91.871 | [22 empty] | VV | 0
|  | Mezisoučet |  | 252.055 | [22 empty] | VV | 1
36 | 764813250R00 | Lemování zdí lak.Pz,TK,krycí plech 2díly,rš 400 mm | m | 5.8 |  | 0 |  | 0 |  | 0 | 21 | 0 | 0.00262 | 0.02 | 0 | 0 |  | RTS 21/ II | RTS 21/ II | 0.40245 | 2.33 |  | Práce |  |  |  | POL1_
|  | - ocelový plech 0,5 mm s tvrdým jádrem | [24 empty] | POP
|  | - vrstva pozinkování 275 g/m2 | [24 empty] | POP
|  | - povrch premium mat | [24 empty] | POP
|  | - barva břidlicově šedá | [24 empty] | POP
|  | - korozivní odolnost RC4 | [24 empty] | POP
|  | 1/FC : 2,9*2 |  | 5.8 | [22 empty] | VV | 0
37 | 764813840R00 | Lemování z lak.Pz,komínů na hlad.krytině | m2 | 3.9052 |  | 0 |  | 0 |  | 0 | 21 | 0 | 0.00622 | 0.02 | 0 | 0 |  | RTS 21/ II | RTS 21/ II | 2.3758 | 9.28 |  | Práce |  |  |  | POL1_
|  | - ocelový plech 0,5 mm s tvrdým jádrem | [24 empty] | POP
|  | - vrstva pozinkování 275 g/m2 | [24 empty] | POP
|  | - povrch premium mat | [24 empty] | POP
|  | - barva břidlicově šedá | [24 empty] | POP
|  | - korozivní odolnost RC4 | [24 empty] | POP
|  | 1/FC : | [24 empty] | VV | 0
|  | (2,35+0,53)*2*0,4*1,3 |  | 2.9952 | [22 empty] | VV | 0
|  | (0,46+0,415)*2*0,4*1,3 |  | 0.91 | [22 empty] | VV | 0
38 | 764819212R00 | Odpadní trouby kruhové z lak.Pz plechu, D 100 mm | m | 7 |  | 0 |  | 0 |  | 0 | 21 | 0 | 0.00317 | 0.02 | 0 | 0 |  | RTS 21/ II | RTS 21/ II | 0.219 | 1.53 |  | Práce |  |  |  | POL1_
|  | včetně kolena, objímky, spojovacího materiálu a zednické výpomoci. | [24 empty] | POP
POP
|  | - ocelový plech 0,5 mm s tvrdým jádrem | [24 empty] | POP
|  | - vrstva pozinkování 275 g/m2 | [24 empty] | POP
|  | - povrch premium mat | [24 empty] | POP
|  | - barva břidlicově šedá | [24 empty] | POP
|  | - korozivní odolnost RC4 | [24 empty] | POP
|  | 2/K : 7 |  | 7 | [22 empty] | VV | 0
39 | 764815212R00 | Žlab podokapní půlkruh.z lak.Pz plechu, rš 330 mm | m | 66.1 |  | 0 |  | 0 |  | 0 | 21 | 0 | 0.0024 | 0.16 | 0 | 0 |  | RTS 21/ II | RTS 21/ II | 0.26 | 17.19 |  | Práce |  |  |  | POL1_
|  | Dodávka a montáž podokapního půlkruhového žlabu včetně háků, čel a spojek žlabu. | [24 empty] | POP
POP
|  | - ocelový plech 0,5 mm s tvrdým jádrem | [24 empty] | POP
|  | - vrstva pozinkování 275 g/m2 | [24 empty] | POP
|  | - povrch premium mat | [24 empty] | POP
|  | - barva břidlicově šedá | [24 empty] | POP
|  | - korozivní odolnost RC4 | [24 empty] | POP
|  | 1/K : 0,5+8+20+14,8+12,8 |  | 56.1 | [22 empty] | VV | 0
|  | 3+4+3 |  | 10 | [22 empty] | VV | 0
40 | 764815810R00 | Kotlík žlabový oválný z lak. Pz plechu, 330/100 mm | kus | 3 |  | 0 |  | 0 |  | 0 | 21 | 0 | 0.0004 | 0 | 0 | 0 |  | RTS 21/ II | RTS 21/ II | 0.41 | 1.23 |  | Práce |  |  |  | POL1_
|  | - ocelový plech 0,5 mm s tvrdým jádrem | [24 empty] | POP
|  | - vrstva pozinkování 275 g/m2 | [24 empty] | POP
|  | - povrch premium mat | [24 empty] | POP
|  | - barva břidlicově šedá | [24 empty] | POP
|  | - korozivní odolnost RC4 | [24 empty] | POP
41 | 764775314R00 | Střešní výlez rozměr 600x600 mm | kus | 1 |  | 0 |  | 0 |  | 0 | 21 | 0 | 0.00655 | 0.01 | 0 | 0 |  | RTS 21/ II | RTS 21/ II | 1.4525 | 1.45 |  | Práce |  |  |  | POL1_
|  | včetně spojovacích prostředků. | [24 empty] | POP
POP
|  | - ocelový plech 0,5 mm s tvrdým jádrem | [24 empty] | POP
|  | - vrstva pozinkování 275 g/m2 | [24 empty] | POP
|  | - povrch premium mat | [24 empty] | POP
|  | - barva břidlicově šedá | [24 empty] | POP
|  | - korozivní odolnost RC4 | [24 empty] | POP
|  | pozn. D : 1 |  | 1 | [22 empty] | VV | 0
42 | 764893112R00 | Provedení odvětrávaného hřebene a nároží | m | 43.1 |  | 0 |  | 0 |  | 0 | 21 | 0 | 0.00245 | 0.11 | 0 | 0 |  | RTS 21/ II | RTS 21/ II | 0.276 | 11.9 |  | Práce |  |  |  | POL1_
|  | včetně těsnění a spojovacích prostředků. | [24 empty] | POP
POP
|  | - ocelový plech 0,5 mm s tvrdým jádrem | [24 empty] | POP
|  | - vrstva pozinkování 275 g/m2 | [24 empty] | POP
|  | - povrch premium mat | [24 empty] | POP
|  | - barva břidlicově šedá | [24 empty] | POP
|  | - korozivní odolnost RC4 | [24 empty] | POP
|  | 2/FC : | [24 empty] | VV | 0
|  | 10,3*3 |  | 30.9 | [22 empty] | VV | 0
|  | 5,2 |  | 5.2 | [22 empty] | VV | 0
|  | 3*2 |  | 6 | [22 empty] | VV | 0
|  | 1 |  | 1 | [22 empty] | VV | 0
43 | 764311822R00 | Demont. krytiny, tabule 2 x 1 m, nad 25 m2, do 30° | m2 | 225.6475 |  | 0 |  | 0 |  | 0 | 21 | 0 | 0 | 0 | 0.00732 | 1.65 |  | RTS 21/ II | RTS 21/ II | 0.092 | 20.76 |  | Práce |  |  |  | POL1_
|  | skladba SS1 : | [24 empty] | VV | 0
|  | nad vstupem : | [24 empty] | VV | 0
|  | 0,955*2,1*2 |  | 4.011 | [22 empty] | VV | 0
|  | (2,855-0,955)*2,1*0,5*2 |  | 3.99 | [22 empty] | VV | 0
|  | 3,71*2,1*0,5 |  | 3.8955 | [22 empty] | VV | 0
|  | Mezisoučet |  | 11.8965 | [22 empty] | VV | 1
|  | nižší střecha : | [24 empty] | VV | 0
|  | (19,2-1)*(7,4-0,5) |  | 125.58 | [22 empty] | VV | 0
|  | (12,415-0,5)*0,5 |  | 5.9575 | [22 empty] | VV | 0
|  | (12,415-0,5)*(7,4-0,5) |  | 82.2135 | [22 empty] | VV | 0
|  | Mezisoučet |  | 213.751 | [22 empty] | VV | 1
44 | 764323830R00 | Demont. oplech. okapů, živičná krytina, rš 330 mm | m | 53.205 |  | 0 |  | 0 |  | 0 | 21 | 0 | 0 | 0 | 0.0032 | 0.17 |  | RTS 21/ II | RTS 21/ II | 0.0805 | 4.28 |  | Práce |  |  |  | POL1_
|  | skladba SS1 : | [24 empty] | VV | 0
|  | nižší střecha - kraj střechy : | [24 empty] | VV | 0
|  | (7,025+19,2+14,565+12,415) |  | 53.205 | [22 empty] | VV | 0
|  | Mezisoučet |  | 53.205 | [22 empty] | VV | 1
45 | 764352810R00 | Demontáž žlabů půlkruh. rovných, rš 330 mm, do 30° | m | 53.205 |  | 0 |  | 0 |  | 0 | 21 | 0 | 0 | 0 | 0.00336 | 0.18 |  | RTS 21/ II | RTS 21/ II | 0.069 | 3.67 |  | Práce |  |  |  | POL1_
|  | skladba SS1 : | [24 empty] | VV | 0
|  | nižší střecha : | [24 empty] | VV | 0
|  | (7,025+19,2+14,565+12,415) |  | 53.205 | [22 empty] | VV | 0
|  | Mezisoučet |  | 53.205 | [22 empty] | VV | 1
46 | 764454802R00 | Demontáž odpadních trub kruhových,D 120 mm | m | 7 |  | 0 |  | 0 |  | 0 | 21 | 0 | 0 | 0 | 0.00285 | 0.02 |  | RTS 21/ II | RTS 21/ II | 0.069 | 0.48 |  | Práce |  |  |  | POL1_
47 | 998764103R00 | Přesun hmot pro klempířské konstr., výšky do 24 m | t | 1.9301 |  | 0 |  | 0 |  | 0 | 21 | 0 | 0 | 0 | 0 | 0 |  | RTS 21/ II | RTS 21/ II | 4.947 | 9.55 |  | Přesun hmot |  |  |  | POL7_
Díl: | 765 | Krytiny tvrdé |  |  |  | 0 |  | 0 |  | 0 |  | 0 |  | 0.2 |  | 0 |  |  |  |  | 53.55 | [5 empty] | DIL
48 | 765313186R00 | Mřížka ochranná větrací, proti vletu hmyzu | m | 152.3 |  | 0 |  | 0 |  | 0 | 21 | 0 | 0.00051 | 0.08 | 0 | 0 |  | RTS 21/ II | RTS 21/ II | 0.067 | 10.2 |  | Práce |  |  |  | POL1_
|  | Dodávka a montáž ochranné větrací mřížky. | [24 empty] | POP
|  | detail D1 : 66,1 |  | 66.1 | [22 empty] | VV | 0
|  | detail D2 : 43,1*2 |  | 86.2 | [22 empty] | VV | 0
49 | 765901182R00 | Fólie podstřešní vodotěsná pro plechové krytiny vč. dodávky fólie | m2 | 252.055 |  | 0 |  | 0 |  | 0 | 21 | 0 | 0.00046 | 0.12 | 0 | 0 |  | RTS 21/ II | RTS 21/ II | 0.17 | 42.85 |  | Práce |  |  |  | POL1_
|  | Dodávka a montáž hydroizolační fólie včetně spojovacích prostředků. | [24 empty] | POP
POP
|  | - fólie izolační střešní hydroizolační, korozivzdorná; | [24 empty] | POP
|  | - paropropustná; | [24 empty] | POP
|  | - tloušťka 8,00 mm; | [24 empty] | POP
|  | - plošná hmotnost 380 g/m2; | [24 empty] | POP
|  | - PP kašírování strukturovaná rohož třívrstvá difůzně otevřená; s lepicí páskou; | [24 empty] | POP
|  | - sd do 0,02 m | [24 empty] | POP
|  | skladba SN1 : | [24 empty] | VV | 0
|  | nad vstupem : | [24 empty] | VV | 0
|  | 0,955*2,1*2 |  | 4.011 | [22 empty] | VV | 0
|  | (2,855-0,955)*2,1*0,5*2 |  | 3.99 | [22 empty] | VV | 0
|  | 3,71*2,1*0,5 |  | 3.8955 | [22 empty] | VV | 0
|  | nižší střecha : | [24 empty] | VV | 0
|  | 19,2*7,4 |  | 142.08 | [22 empty] | VV | 0
|  | 12,415*0,5 |  | 6.2075 | [22 empty] | VV | 0
|  | 12,415*7,4 |  | 91.871 | [22 empty] | VV | 0
|  | Mezisoučet |  | 252.055 | [22 empty] | VV | 1
50 | 998765103R00 | Přesun hmot pro krytiny tvrdé, výšky do 24 m | t | 0.19362 |  | 0 |  | 0 |  | 0 | 21 | 0 | 0 | 0 | 0 | 0 |  | RTS 21/ II | RTS 21/ II | 2.557 | 0.5 |  | Přesun hmot |  |  |  | POL7_
Díl: | 783 | Nátěry |  |  |  | 0 |  | 0 |  | 0 |  | 0 |  | 0.16 |  | 0 |  |  |  |  | 279.28 | [5 empty] | DIL
51 | 938902121R00 | Čištění dřevěných konstrukcí ocelovými kartáči | m2 | 163.8357 |  | 0 |  | 0 |  | 0 | 21 | 0 | 0 | 0 | 0 | 0 |  | RTS 21/ II | RTS 21/ II | 0.779 | 127.63 |  | Práce |  |  |  | POL1_
|  | - očištění stávajících dřevěných konstrukcí | [24 empty] | POP
|  | předpoklad 0,65 m2/m2 : | [24 empty] | VV | 0
|  | skladba SN1 : 252,055*0,65 |  | 163.8357 | [22 empty] | VV | 0
52 | 783782205R00 | Nátěr tesařských konstrukcí proti dřevokazným houbám a hmyzu 2x | m2 | 1010.9889 |  | 0 |  | 0 |  | 0 | 21 | 0 | 0.00016 | 0.16 | 0 | 0 |  | RTS 21/ II | RTS 21/ II | 0.15 | 151.65 |  | Práce |  |  |  | POL1_
|  | včetně montáže, dodávky a demontáže lešení. | [24 empty] | POP
|  | skladba SN1 : | [24 empty] | VV | 0
|  | krokev 140/160 : 20*10*0,6*1,1 |  | 132 | [22 empty] | VV | 0
|  | námětek 80/160 : 2,7*(14+18+24+10)*0,48*1,1 |  | 94.0896 | [22 empty] | VV | 0
|  | Mezisoučet |  | 226.0896 | [22 empty] | VV | 1
|  | kontralatě : | [24 empty] | VV | 0
|  | skladba - SN1 : 252,055*1,2*0,2*1,1 |  | 66.5425 | [22 empty] | VV | 0
|  | Mezisoučet |  | 66.5425 | [22 empty] | VV | 1
|  | bednění : | [24 empty] | VV | 0
|  | viz materiál č.3 : | [24 empty] | VV | 0
|  | skladba SN1 : 252,055*2*1,1 |  | 554.521 | [22 empty] | VV | 0
|  | Mezisoučet |  | 554.521 | [22 empty] | VV | 1
|  | stávající krov : | [24 empty] | VV | 0
|  | předpoklad 0,65 m2/m2 : | [24 empty] | VV | 0
|  | skladba SN1 : 252,055*0,65 |  | 163.8357 | [22 empty] | VV | 0
|  | Mezisoučet |  | 163.8357 | [22 empty] | VV | 1
Díl: | D96 | Přesuny suti a vybouraných hmot |  |  |  | 0 |  | 0 |  | 0 |  | 0 |  | 0 |  | 0 |  |  |  |  | 69.56 | [5 empty] | DIL
53 | 979951111R00 | Výkup kovů - železný šrot tl. do 4 mm | t | 2.0247 |  | 0 |  | 0 |  | 0 | 21 | 0 | 0 | 0 | 0 | 0 |  | RTS 21/ II | RTS 21/ II | 0 | 0 |  | Práce |  |  |  | POL1_
|  | Pro vyjádření výnosu ve prospěch zhotovitele je nutné jednotkovou cenu uvést se záporným znaménkem. (Získaná částka ponižuje náklad stavby.) | [24 empty] | POP |  | Pro vyjádření výnosu ve prospěch zhotovitele je nutné jednotkovou cenu uvést se záporným znaménkem. (Získaná částka ponižuje náklad stavby.)
|  | celkem : 12,51624 |  | 12.5162 | [22 empty] | VV | 0
|  | dřevo : -6,24083 |  | -6.2408 | [22 empty] | VV | 0
|  | suť : -2,15195 |  | -2.1519 | [22 empty] | VV | 0
|  | afaltové pásy : -2,09876 |  | -2.0988 | [22 empty] | VV | 0
54 | 979990101R00 | Poplatek za sklád.suti-směs bet.a cihel do 30x30cm | t | 2.1519 |  | 0 |  | 0 |  | 0 | 21 | 0 | 0 | 0 | 0 | 0 |  | RTS 21/ II | RTS 21/ II | 0 | 0 |  | Práce |  |  |  | POL1_
|  | komíny : 1,35003*1,594 |  | 2.1519 | [22 empty] | VV | 0
55 | 979990121R00 | Poplatek za skládku suti - asfaltové pásy | t | 2.0988 |  | 0 |  | 0 |  | 0 | 21 | 0 | 0 | 0 | 0 | 0 |  | RTS 21/ II | RTS 21/ II | 0 | 0 |  | Práce |  |  |  | POL1_
|  | 225,6475*0,006 |  | 1.3539 | [22 empty] | VV | 0
|  | 26,6025*0,01 |  | 0.26603 | [22 empty] | VV | 0
|  | 79,8075*0,006 |  | 0.47885 | [22 empty] | VV | 0
56 | 979990161R00 | Poplatek za skládku suti - dřevo | t | 6.2408 |  | 0 |  | 0 |  | 0 | 21 | 0 | 0 | 0 | 0 | 0 |  | RTS 21/ II | RTS 21/ II | 0 | 0 |  | Práce |  |  |  | POL1_
|  | vyřezání : 200*0,0123 |  | 2.46 | [22 empty] | VV | 0
|  | bednění : 252,055*0,015 |  | 3.7808 | [22 empty] | VV | 0
57 | 979011211R00 | Svislá doprava suti a vybour. hmot za 2.NP nošením | t | 12.5162 |  | 0 |  | 0 |  | 0 | 21 | 0 | 0 | 0 | 0 | 0 |  | RTS 21/ II | RTS 21/ II | 2.009 | 25.15 |  | Přesun suti |  |  |  | POL8_
58 | 979011219R00 | Přípl.k svislé dopr.suti za každé další NP nošením | t | 25.0325 |  | 0 |  | 0 |  | 0 | 21 | 0 | 0 | 0 | 0 | 0 |  | RTS 21/ II | RTS 21/ II | 0.959 | 24.01 |  | Přesun suti |  |  |  | POL8_
59 | 979086213R00 | Nakládání vybouraných hmot na dopravní prostředek | t | 12.5162 |  | 0 |  | 0 |  | 0 | 21 | 0 | 0 | 0 | 0 | 0 |  | RTS 21/ II | RTS 21/ II | 1.14 | 14.27 |  | Přesun suti |  |  |  | POL8_
60 | 979081111R00 | Odvoz suti a vybour. hmot na skládku do 1 km | t | 12.5162 |  | 0 |  | 0 |  | 0 | 21 | 0 | 0 | 0 | 0 | 0 |  | RTS 21/ II | RTS 21/ II | 0.49 | 6.13 |  | Přesun suti |  |  |  | POL8_
|  | Včetně naložení na dopravní prostředek a složení na skládku, bez poplatku za skládku. | [24 empty] | POP
61 | 979081121R00 | Příplatek k odvozu za každý další 1 km | t | 112.6462 |  | 0 |  | 0 |  | 0 | 21 | 0 | 0 | 0 | 0 | 0 |  | RTS 21/ II | RTS 21/ II | 0 | 0 |  | Přesun suti |  |  |  | POL8_
Díl: | VN | Vedlejší náklady |  |  |  | 0 |  | 0 |  | 0 |  | 0 |  | 0 |  | 0 |  |  |  |  | 0 | [5 empty] | DIL
62 | 005121 R | Zařízení staveniště | Soubor | 1 |  | 0 |  | 0 |  | 0 | 21 | 0 | 0 | 0 | 0 | 0 |  | RTS 21/ II | Indiv | 0 | 0 |  | VRN |  |  |  | POL99_8
|  | dle SoD čl. II. odst. 2.5.2. | [24 empty] | POP
63 | 005122 R | Provozní a źemní vlivy a provoz dalšího subjektu | Soubor | 1 |  | 0 |  | 0 |  | 0 | 21 | 0 | 0 | 0 | 0 | 0 |  | RTS 21/ II | Indiv | 0 | 0 |  | VRN |  |  |  | POL99_8
|  | dle SoD čl. II. odst. 2.5.7. a 2.5.8. | [24 empty] | POP
64 | 005124010R | Koordinační činnost | Soubor | 1 |  | 0 |  | 0 |  | 0 | 21 | 0 | 0 | 0 | 0 | 0 |  | RTS 21/ II | Indiv | 0 | 0 |  | VRN |  |  |  | POL99_8
|  | dle SoD čl. II. odst. 2.5.5. | [24 empty] | POP
65 | 00523 R | Zkoušky a revize | Soubor | 1 |  | 0 |  | 0 |  | 0 | 21 | 0 | 0 | 0 | 0 | 0 |  | RTS 21/ II | Indiv | 0 | 0 |  | VRN |  |  |  | POL99_8
|  | dle SoD čl. II. odst. 2.5.3. | [24 empty] | POP
66 | 005231020R | Kompletační činnost | Soubor | 1 |  | 0 |  | 0 |  | 0 | 21 | 0 | 0 | 0 | 0 | 0 |  | RTS 21/ II | Indiv | 0 | 0 |  | VRN |  |  |  | POL99_8
|  | dle SoD čl. II. odst. 2.5.4. | [24 empty] | POP
67 | 00524 R | Fotodokumentace | Soubor | 1 |  | 0 |  | 0 |  | 0 | 21 | 0 | 0 | 0 | 0 | 0 |  | RTS 21/ II | Indiv | 0 | 0 |  | VRN |  |  |  | POL99_8
|  | dle SoD čl. II. odst. 2.5.9. | [24 empty] | POP
68 | 005241010R | Dokumentace skutečného provedení | Soubor | 1 |  | 0 |  | 0 |  | 0 | 21 | 0 | 0 | 0 | 0 | 0 |  | RTS 21/ II | Indiv | 0 | 0 |  | VRN |  |  |  | POL99_8
|  | dle SoD čl. II. odst. 2.5.1. | [24 empty] | POP
69 | 005261010R | Pojištění dodavatele a pojištění díla | Soubor | 1 |  | 0 |  | 0 |  | 0 | 21 | 0 | 0 | 0 | 0 | 0 |  | RTS 21/ II | Indiv | 0 | 0 |  | VRN |  |  |  | POL99_8
|  | dle SoD čl. II. odst. 2.5.6. | [24 empty] | POP
Díl: | ON | Ostatní náklady |  |  |  | 0 |  | 0 |  | 0 |  | 0 |  | 0 |  | 0 |  |  |  |  | 0 | [5 empty] | DIL
70 | 00411 R | Přípravné a průzkumné služby či práce | Soubor | 1 |  | 0 |  | 0 |  | 0 | 21 | 0 | 0 | 0 | 0 | 0 |  | RTS 21/ II | Indiv | 0 | 0 |  | VRN |  |  |  | POL99_8
|  | - mykologický průzkum | [24 empty] | POP
|  | - zpráva o průzkumu | [24 empty] | POP
[25 empty] | 15 | 21 | DPH
| Celkem |  |  |  |  | 0 | [18 empty] | 0 | 0 | SUM
Poznámky uchazeče k zadání
POPUZIV
END
Note on S6: Jedná se o informaci, zda se jedná o položku, která je do rozpočtu zadána z cenové soustavy RTS, nebo vlastní.
Note on T6: Jedná se o název CÚ, která je zadána u položky rozpočtu