## Krycí list rozpočtu
Krycí list slepého rozpočtu
Název stavby: |  | Dostavba pavilonu ZŠ speciální Jižní, Česká Lípa |  | Objednatel: |  |  | IČ/DIČ:
Druh stavby: |  | - demolice a novostavba pavilonu E |  | Projektant: |  |  | IČ/DIČ:
Lokalita: |  |  |  | Zhotovitel: |  |  | IČ/DIČ:
Začátek výstavby: |  |  |  | Konec výstavby: |  |  | Položek: | 949
JKSO: |  |  |  | Zpracoval: |  |  | Datum:
Rozpočtové náklady v Kč
A | Základní rozpočtové náklady |  | B | Doplňkové náklady |  | C | Náklady na umístění stavby (NUS)
HSV | Dodávky | 0 | Práce přesčas |  | 0 | Zařízení staveniště |  | 0
| Montáž | 0 | Bez pevné podl. |  | 0 | Mimostav. doprava |  | 0
PSV | Dodávky | 0 | Kulturní památka |  | 0 | Územní vlivy |  | 0
| Montáž | 0 |  |  |  | Provozní vlivy |  | 0
"M" | Dodávky | 0 |  |  |  | Ostatní |  | 0
| Montáž | 0 |  |  |  | NUS z rozpočtu |  | 0
Ostatní materiál |  | 0
Přesun hmot a sutí |  | 0
ZRN celkem |  | 0 | DN celkem |  | 0 | NUS celkem |  | 0
|  |  | DN celkem z obj. |  | 0 | NUS celkem z obj. |  | 0
ORN celkem
[6 empty] | ORN celkem z obj. |  | 0
Základ 0% |  | 0
Základ 15% |  | 0 | DPH 15% |  | 0 | Celkem bez DPH |  | 0
Základ 21% |  | 0 | DPH 21% |  | 0 | Celkem včetně DPH |  | 0
Projektant |  |  | Objednatel |  |  | Zhotovitel
Datum, razítko a podpis |  |  | Datum, razítko a podpis |  |  | Datum, razítko a podpis
Poznámka:

## Stavební rozpočet - součet
Slepý stavební rozpočet - rekapitulace
Název stavby: |  | Dostavba pavilonu ZŠ speciální Jižní, Česká Lípa | Doba výstavby: |  | Objednatel:
Druh stavby: |  | - demolice a novostavba pavilonu E | Začátek výstavby: |  | Projektant:
Lokalita: |  |  | Konec výstavby: |  | Zhotovitel:
Zpracoval: |  |  | Zpracováno dne: |  | Zpracováno dne:
Objekt | Kód | Zkrácený popis |  | Náklady (Kč) - dodávka | Náklady (Kč) - Montáž | Náklady (Kč) - celkem
SO01 |  | Novostavba pavilonu E |  | 0 | 0 | 0 | F | 0
SO01 | 11 | Přípravné a přidružené práce |  | 0 | 0 | 0 | T | 0
SO01 | 12 | Odkopávky a prokopávky |  | 0 | 0 | 0 | T | 0
SO01 | 13 | Hloubené vykopávky |  | 0 | 0 | 0 | T | 0
SO01 | 16 | Přemístění výkopku |  | 0 | 0 | 0 | T | 0
SO01 | 17 | Konstrukce ze zemin |  | 0 | 0 | 0 | T | 0
SO01 | 18 | Povrchové úpravy terénu |  | 0 | 0 | 0 | T | 0
SO01 | 21 | Úprava podloží a základové spáry |  | 0 | 0 | 0 | T | 0
SO01 | 27 | Základy |  | 0 | 0 | 0 | T | 0
SO01 | 31 | Zdi podpěrné a volné |  | 0 | 0 | 0 | T | 0
SO01 | 32 | Zdi přehradní a opěrné |  | 0 | 0 | 0 | T | 0
SO01 | 34 | Stěny a příčky |  | 0 | 0 | 0 | T | 0
SO01 | 41 | Stropy a stropní konstrukce (pro pozemní stavby) |  | 0 | 0 | 0 | T | 0
SO01 | 43 | Schodiště |  | 0 | 0 | 0 | T | 0
SO01 | 56 | Podkladní vrstvy komunikací, letišť a ploch |  | 0 | 0 | 0 | T | 0
SO01 | 59 | Kryty pozemních komunikací, letišť a ploch dlážděných (předlažby) |  | 0 | 0 | 0 | T | 0
SO01 | 61 | Úprava povrchů vnitřní |  | 0 | 0 | 0 | T | 0
SO01 | 62 | Úprava povrchů vnější |  | 0 | 0 | 0 | T | 0
SO01 | 63 | Podlahy a podlahové konstrukce |  | 0 | 0 | 0 | T | 0
SO01 | 90 | Hodinové zúčtovací sazby (HZS) |  | 0 | 0 | 0 | T | 0
SO01 | 91 | Doplňující konstrukce a práce na pozemních komunikacích a zpevněných plochách |  | 0 | 0 | 0 | T | 0
SO01 | 94 | Lešení a stavební výtahy |  | 0 | 0 | 0 | T | 0
SO01 | 95 | Různé dokončovací konstrukce a práce na pozemních stavbách |  | 0 | 0 | 0 | T | 0
SO01 | H01 | Budovy občanské výstavby |  | 0 | 0 | 0 | T | 0
SO01 | 711 | Izolace proti vodě |  | 0 | 0 | 0 | T | 0
SO01 | 712 | Izolace střech (živičné krytiny) |  | 0 | 0 | 0 | T | 0
SO01 | 713 | Izolace tepelné |  | 0 | 0 | 0 | T | 0
SO01 | 721 | ZTI-Vnitřní kanalizace |  | 0 | 0 | 0 | T | 0
SO01 | 722 | ZTI-Vnitřní vodovod |  | 0 | 0 | 0 | T | 0
SO01 | 728 | Vzduchotechnika |  | 0 | 0 | 0 | T | 0
SO01 | 730 | Ústřední vytápění |  | 0 | 0 | 0 | T | 0
SO01 | 764 | Konstrukce klempířské |  | 0 | 0 | 0 | T | 0
SO01 | 766 | Konstrukce truhlářské |  | 0 | 0 | 0 | T | 0
SO01 | 767 | Konstrukce kovové doplňkové stavební |  | 0 | 0 | 0 | T | 0
SO01 | 771 | Podlahy z dlaždic |  | 0 | 0 | 0 | T | 0
SO01 | 776 | Podlahy povlakové |  | 0 | 0 | 0 | T | 0
SO01 | 781 | Obklady (keramické) |  | 0 | 0 | 0 | T | 0
SO01 | 784 | Malby |  | 0 | 0 | 0 | T | 0
SO01 | 786 | Čalounické úpravy |  | 0 | 0 | 0 | T | 0
SO01 | 791 | Zařízení velkokuchyní-gastrotechnologie |  | 0 | 0 | 0 | T | 0
SO01 | M21+22 | Elektromontáže |  | 0 | 0 | 0 | T | 0
SO02 |  | Demolice pavilonu E |  | 0 | 0 | 0 | F | 0
SO02 | 11 | Přípravné a přidružené práce |  | 0 | 0 | 0 | T | 0
SO02 | 13 | Hloubené vykopávky |  | 0 | 0 | 0 | T | 0
SO02 | 16 | Přemístění výkopku |  | 0 | 0 | 0 | T | 0
SO02 | 17 | Konstrukce ze zemin |  | 0 | 0 | 0 | T | 0
SO02 | 18 | Povrchové úpravy terénu |  | 0 | 0 | 0 | T | 0
SO02 | 94 | Lešení a stavební výtahy |  | 0 | 0 | 0 | T | 0
SO02 | 96 | Bourání konstrukcí |  | 0 | 0 | 0 | T | 0
SO02 | S | Přesuny sutí |  | 0 | 0 | 0 | T | 0
SO03 |  | Přeložka přípojky NN a SEK |  | 0 | 0 | 0 | F | 0
SO03 | M21 | Elektromontáže |  | 0 | 0 | 0 | T | 0
SO04 |  | Přeložka přípojky teplovodu pavilonu E |  | 0 | 0 | 0 | F | 0
SO04 | 8 | Trubní vedení |  | 0 | 0 | 0 | T | 0
SO05 |  | Areálová kanalizace |  | 0 | 0 | 0 | F | 0
SO05 | 8 | Trubní vedení |  | 0 | 0 | 0 | T | 0
SO06 |  | Areálový vodovod |  | 0 | 0 | 0 | F | 0
SO06 | 8 | Trubní vedení |  | 0 | 0 | 0 | T | 0
VRN |  | Vedlejší rozpočtové náklady |  | 0 | 0 | 0 | F | 0
VRN | 0 | Všeobecné konstrukce a práce |  | 0 | 0 | 0 | T | 0
[5 empty] | Celkem: | 0

## Stavební rozpočet
Slepý stavební rozpočet
Název stavby: |  | Dostavba pavilonu ZŠ speciální Jižní, Česká Lípa | Doba výstavby: |  |  | Objednatel:
Druh stavby: |  | - demolice a novostavba pavilonu E | Začátek výstavby: |  |  | Projektant:
Lokalita: |  |  | Konec výstavby: |  |  | Zhotovitel:
JKSO: |  |  | Zpracováno dne: |  |  | Zpracoval:
Č | Kód | Zkrácený popis / Varianta |  | MJ | Množství | Cena/MJ | Náklady (Kč) |  |  | Cenová | [33 empty] | ISWORK | GROUPCODE
|  | Rozměry |  |  |  | (Kč) | Dodávka | Montáž | Celkem | soustava | Přesuny | Typ skupiny | HSV mat | HSV prac | PSV mat | PSV prac | Mont mat | Mont prac | Ostatní mat. | [21 empty] | MAT | WORK | CELK
|  | Novostavba pavilonu E |  |  |  |  | 0 | 0 | 0
| 11 | Přípravné a přidružené práce |  |  |  |  | 0 | 0 | 0 | [10 empty] | SO01 | [7 empty] | 0 | 0 | 0
1 | 111207110RT1 | Prořez stromu, svah 1:4 -jihozáp.strana |  | kus | 1 | 0 | 0 | 0 | 0 | RTS II / 2021 | 0 |  | 0 | 0 | 0 | 0 | 0 | 0 | 0 | SO01 | 0 | 0 | 0 | 21 | 0 | 0 | 1 |  |  |  | 0 | 0 | 0 | 11_ | SO01_1_ | SO01_ | 0 | 0 | 0 | 14 | 0 | 0 | 0 | P | 11
| 12 | Odkopávky a prokopávky |  |  |  |  | 0 | 0 | 0 | [10 empty] | SO01 | [7 empty] | 0 | 0 | 0
2 | 121101102R00 | Sejmutí ornice s přemíst.do 100 m a pro zpět.použ.vč.převrstvení |  | m3 | 54.275 | 0 | 0 | 0 | 0 | RTS II / 2021 | 0 |  | 0 | 0 | 0 | 0 | 0 | 0 | 0 | SO01 | 0 | 0 | 0 | 21 | 0 | 0 | 1 |  |  |  | 0 | 0 | 0 | 12_ | SO01_1_ | SO01_ | 0 | 0 | 0 | 16 | 0 | 0 | 0 | P | 12
| 13 | Hloubené vykopávky |  |  |  |  | 0 | 0 | 0 | [10 empty] | SO01 | [7 empty] | 0 | 0 | 0
3 | 131101112R00 | Hloubení nezapaž. jam hor.2 do 1000 m3 |  | m3 | 309.969 | 0 | 0 | 0 | 0 | RTS II / 2021 | 0 |  | 0 | 0 | 0 | 0 | 0 | 0 | 0 | SO01 | 0 | 0 | 0 | 21 | 0 | 0 | 1 |  |  |  | 0 | 0 | 0 | 13_ | SO01_1_ | SO01_ | 0 | 0 | 0 | 18 | 0 | 0 | 0 | P | 13
4 | 131301111R00 | Hloubení nezapaž. jam hor.4 do 100 m3 |  | m3 | 120.544 | 0 | 0 | 0 | 0 | RTS II / 2021 | 0 |  | 0 | 0 | 0 | 0 | 0 | 0 | 0 | SO01 | 0 | 0 | 0 | 21 | 0 | 0 | 1 |  |  |  | 0 | 0 | 0 | 13_ | SO01_1_ | SO01_ | 0 | 0 | 0 | 19 | 0 | 0 | 0 | P | 13
5 | 131301119R00 | Příplatek za lepivost - hloubení nezap.jam v hor.4 |  | m3 | 120.544 | 0 | 0 | 0 | 0 | RTS II / 2021 | 0 |  | 0 | 0 | 0 | 0 | 0 | 0 | 0 | SO01 | 0 | 0 | 0 | 21 | 0 | 0 | 1 |  |  |  | 0 | 0 | 0 | 13_ | SO01_1_ | SO01_ | 0 | 0 | 0 | 20 | 0 | 0 | 0 | P | 13
6 | 132101212R00 | Hloubení rýh š.do 200 cm hor.2 do 1000 m3 |  | m3 | 127.82 | 0 | 0 | 0 | 0 | RTS II / 2021 | 0 |  | 0 | 0 | 0 | 0 | 0 | 0 | 0 | SO01 | 0 | 0 | 0 | 21 | 0 | 0 | 1 |  |  |  | 0 | 0 | 0 | 13_ | SO01_1_ | SO01_ | 0 | 0 | 0 | 21 | 0 | 0 | 0 | P | 13
7 | 132301210R00 | Hloubení rýh š.do 200 cm hor.4 do 50 m3 |  | m3 | 49.708 | 0 | 0 | 0 | 0 | RTS II / 2021 | 0 |  | 0 | 0 | 0 | 0 | 0 | 0 | 0 | SO01 | 0 | 0 | 0 | 21 | 0 | 0 | 1 |  |  |  | 0 | 0 | 0 | 13_ | SO01_1_ | SO01_ | 0 | 0 | 0 | 22 | 0 | 0 | 0 | P | 13
8 | 132301219R00 | Přípl.za lepivost,hloubení rýh 200cm,hor.4 |  | m3 | 49.708 | 0 | 0 | 0 | 0 | RTS II / 2021 | 0 |  | 0 | 0 | 0 | 0 | 0 | 0 | 0 | SO01 | 0 | 0 | 0 | 21 | 0 | 0 | 1 |  |  |  | 0 | 0 | 0 | 13_ | SO01_1_ | SO01_ | 0 | 0 | 0 | 23 | 0 | 0 | 0 | P | 13
9 | 133101101R00 | Hloubení šachet v hor.2 do 100 m3 |  | m3 | 1.845 | 0 | 0 | 0 | 0 | RTS II / 2021 | 0 |  | 0 | 0 | 0 | 0 | 0 | 0 | 0 | SO01 | 0 | 0 | 0 | 21 | 0 | 0 | 1 |  |  |  | 0 | 0 | 0 | 13_ | SO01_1_ | SO01_ | 0 | 0 | 0 | 24 | 0 | 0 | 0 | P | 13
| 16 | Přemístění výkopku |  |  |  |  | 0 | 0 | 0 | [10 empty] | SO01 | [7 empty] | 0 | 0 | 0
10 | 162201102R00 | Vodorovné přemístění výkopku z hor.1-4 do 50 m -na deponii |  | m3 | 465.655 | 0 | 0 | 0 | 0 | RTS II / 2021 | 0 |  | 0 | 0 | 0 | 0 | 0 | 0 | 0 | SO01 | 0 | 0 | 0 | 21 | 0 | 0 | 1 |  |  |  | 0 | 0 | 0 | 16_ | SO01_1_ | SO01_ | 0 | 0 | 0 | 26 | 0 | 0 | 0 | P | 16
11 | 162201102R00 | Vodorovné přemístění výkopku z hor.1-4 do 50 m -z deponie zpět -zásyp+násyp |  | m3 | 465.655 | 0 | 0 | 0 | 0 | RTS II / 2021 | 0 |  | 0 | 0 | 0 | 0 | 0 | 0 | 0 | SO01 | 0 | 0 | 0 | 21 | 0 | 0 | 1 |  |  |  | 0 | 0 | 0 | 16_ | SO01_1_ | SO01_ | 0 | 0 | 0 | 27 | 0 | 0 | 0 | P | 16
12 | 162701101R00 | Vodorovné přemístění výkopku z hor.1-4 do 6000 m -na skládku |  | m3 | 144.231 | 0 | 0 | 0 | 0 | RTS II / 2021 | 0 |  | 0 | 0 | 0 | 0 | 0 | 0 | 0 | SO01 | 0 | 0 | 0 | 21 | 0 | 0 | 1 |  |  |  | 0 | 0 | 0 | 16_ | SO01_1_ | SO01_ | 0 | 0 | 0 | 28 | 0 | 0 | 0 | P | 16
13 | 167101102R00 | Nakládání výkopku z hor.1-4 v množství nad 100 m3 -na deponii, poté pro zásyp (2x) |  | m3 | 931.31 | 0 | 0 | 0 | 0 | RTS II / 2021 | 0 |  | 0 | 0 | 0 | 0 | 0 | 0 | 0 | SO01 | 0 | 0 | 0 | 21 | 0 | 0 | 1 |  |  |  | 0 | 0 | 0 | 16_ | SO01_1_ | SO01_ | 0 | 0 | 0 | 29 | 0 | 0 | 0 | P | 16
14 | 167101102R00 | Nakládání výkopku z hor.1-4 v množství nad 100 m3 -odvoz na skládku |  | m3 | 144.231 | 0 | 0 | 0 | 0 | RTS II / 2021 | 0 |  | 0 | 0 | 0 | 0 | 0 | 0 | 0 | SO01 | 0 | 0 | 0 | 21 | 0 | 0 | 1 |  |  |  | 0 | 0 | 0 | 16_ | SO01_1_ | SO01_ | 0 | 0 | 0 | 30 | 0 | 0 | 0 | P | 16
| 17 | Konstrukce ze zemin |  |  |  |  | 0 | 0 | 0 | [10 empty] | SO01 | [7 empty] | 0 | 0 | 0
15 | 171101101RT1 | Navýšení terénu u jižní hranice pozemku |  | m3 | 250 | 0 | 0 | 0 | 0 | RTS II / 2021 | 0 |  | 0 | 0 | 0 | 0 | 0 | 0 | 0 | SO01 | 0 | 0 | 0 | 21 | 0 | 0 | 1 |  |  |  | 0 | 0 | 0 | 17_ | SO01_1_ | SO01_ | 0 | 0 | 0 | 32 | 0 | 0 | 0 | P | 17
16 | 171201201R00 | Uložení sypaniny na skl.-sypanina na výšku přes 2m -deponie |  | m3 | 465.655 | 0 | 0 | 0 | 0 | RTS II / 2021 | 0 |  | 0 | 0 | 0 | 0 | 0 | 0 | 0 | SO01 | 0 | 0 | 0 | 21 | 0 | 0 | 1 |  |  |  | 0 | 0 | 0 | 17_ | SO01_1_ | SO01_ | 0 | 0 | 0 | 33 | 0 | 0 | 0 | P | 17
17 | 171201201R00 | Uložení sypaniny na skl.-sypanina na výšku přes 2m -skládka |  | m3 | 144.231 | 0 | 0 | 0 | 0 | RTS II / 2021 | 0 |  | 0 | 0 | 0 | 0 | 0 | 0 | 0 | SO01 | 0 | 0 | 0 | 21 | 0 | 0 | 1 |  |  |  | 0 | 0 | 0 | 17_ | SO01_1_ | SO01_ | 0 | 0 | 0 | 34 | 0 | 0 | 0 | P | 17
18 | 174101101R00 | Zásyp jam, rýh, šachet se zhutněním -výkopkem, se zhutněním po vrstvách |  | m3 | 215.655 | 0 | 0 | 0 | 0 | RTS II / 2021 | 0 |  | 0 | 0 | 0 | 0 | 0 | 0 | 0 | SO01 | 0 | 0 | 0 | 21 | 0 | 0 | 1 |  |  |  | 0 | 0 | 0 | 17_ | SO01_1_ | SO01_ | 0 | 0 | 0 | 35 | 0 | 0 | 0 | P | 17
19 | 199000002R00 | Poplatek za skládku horniny 1- 4 -výkopek-skládkovné |  | m3 | 144.231 | 0 | 0 | 0 | 0 | RTS II / 2021 | 0 |  | 0 | 0 | 0 | 0 | 0 | 0 | 0 | SO01 | 0 | 0 | 0 | 21 | 0 | 0 | 1 |  |  |  | 0 | 0 | 0 | 17_ | SO01_1_ | SO01_ | 0 | 0 | 0 | 36 | 0 | 0 | 0 | P | 17
| 18 | Povrchové úpravy terénu |  |  |  |  | 0 | 0 | 0 | [10 empty] | SO01 | [7 empty] | 0 | 0 | 0
20 | 180405111RT1 | Osetí upraveného terénu travním semenem |  | m2 | 500 | 0 | 0 | 0 | 0 | RTS II / 2021 | 0 |  | 0 | 0 | 0 | 0 | 0 | 0 | 0 | SO01 | 0 | 0 | 0 | 21 | 0 | 0 | 1 |  |  |  | 0 | 0 | 0 | 18_ | SO01_1_ | SO01_ | 0 | 0 | 0 | 38 | 0 | 0 | 0 | P | 18
21 | 181101102R00 | Úprava pláně v zářezech, násypech v hor. 1-4, se zhutněním |  | m2 | 500 | 0 | 0 | 0 | 0 | RTS II / 2021 | 0 |  | 0 | 0 | 0 | 0 | 0 | 0 | 0 | SO01 | 0 | 0 | 0 | 21 | 0 | 0 | 1 |  |  |  | 0 | 0 | 0 | 18_ | SO01_1_ | SO01_ | 0 | 0 | 0 | 39 | 0 | 0 | 0 | P | 18
22 | 182101103R00 | Svahování terénu v hor. 1 - 4 -vstup a únikové východy |  | m2 | 39.39 | 0 | 0 | 0 | 0 | RTS II / 2021 | 0 |  | 0 | 0 | 0 | 0 | 0 | 0 | 0 | SO01 | 0 | 0 | 0 | 21 | 0 | 0 | 1 |  |  |  | 0 | 0 | 0 | 18_ | SO01_1_ | SO01_ | 0 | 0 | 0 | 40 | 0 | 0 | 0 | P | 18
| 21 | Úprava podloží a základové spáry |  |  |  |  | 0 | 0 | 0 | [10 empty] | SO01 | [7 empty] | 0 | 0 | 0
23 | 212850002RAA | Drenáž podél základu objektu z dren. trub d 125 mm, bet.lože, obsyp kamenivo, geotextilie,reviz.šachta |  | m | 33.25 | 0 | 0 | 0 | 0 | RTS II / 2021 | 0 |  | 0 | 0 | 0 | 0 | 0 | 0 | 0 | SO01 | 0 | 0 | 0 | 21 | 0 | 0 | 1 |  |  |  | 0 | 0 | 0 | 21_ | SO01_2_ | SO01_ | 0 | 0 | 0 | 42 | 0 | 0 | 0 | P | 21
| 27 | Základy |  |  |  |  | 0 | 0 | 0 | [10 empty] | SO01 | [7 empty] | 0 | 0 | 0
24 | 271571111R00 | Polštář základu ze štěrkopísku tříděného, hutněného po vrstvách -50% stáv.přeložený, 50% nový |  | m3 | 72.875 | 0 | 0 | 0 | 0 | RTS II / 2021 | 0 |  | 0 | 0 | 0 | 0 | 0 | 0 | 0 | SO01 | 0 | 0 | 0 | 21 | 0 | 0 | 1 |  |  |  | 0 | 0 | 0 | 27_ | SO01_2_ | SO01_ | 0 | 0 | 0 | 44 | 0 | 0 | 0 | P | 27
25 | 273313611R00 | Beton základových desek prostý C 16/20 podkladní, lokální |  | m3 | 10 | 0 | 0 | 0 | 0 | RTS II / 2021 | 0 |  | 0 | 0 | 0 | 0 | 0 | 0 | 0 | SO01 | 0 | 0 | 0 | 21 | 0 | 0 | 1 |  |  |  | 0 | 0 | 0 | 27_ | SO01_2_ | SO01_ | 0 | 0 | 0 | 45 | 0 | 0 | 0 | P | 27
26 | 273351215R00 | Bednění stěn základových desek - zřízení |  | m2 | 124.605 | 0 | 0 | 0 | 0 | RTS II / 2021 | 0 |  | 0 | 0 | 0 | 0 | 0 | 0 | 0 | SO01 | 0 | 0 | 0 | 21 | 0 | 0 | 1 |  |  |  | 0 | 0 | 0 | 27_ | SO01_2_ | SO01_ | 0 | 0 | 0 | 46 | 0 | 0 | 0 | P | 27
27 | 273351216R00 | Bednění stěn základových desek - odstranění |  | m2 | 124.605 | 0 | 0 | 0 | 0 | RTS II / 2021 | 0 |  | 0 | 0 | 0 | 0 | 0 | 0 | 0 | SO01 | 0 | 0 | 0 | 21 | 0 | 0 | 1 |  |  |  | 0 | 0 | 0 | 27_ | SO01_2_ | SO01_ | 0 | 0 | 0 | 47 | 0 | 0 | 0 | P | 27
28 | 273361921RT9 | Výztuž základových desek ze svařovaných sítí, průměr drátu 8,0, oka 150/150 mm KY80 |  | t | 6.556 | 0 | 0 | 0 | 0 | RTS II / 2021 | 0 |  | 0 | 0 | 0 | 0 | 0 | 0 | 0 | SO01 | 0 | 0 | 0 | 21 | 0 | 0 | 1 |  |  |  | 0 | 0 | 0 | 27_ | SO01_2_ | SO01_ | 0 | 0 | 0 | 48 | 0 | 0 | 0 | P | 27
29 | 274241010RT1 | Napojení nových základových pasů na stávající |  | kus | 14 | 0 | 0 | 0 | 0 | RTS II / 2021 | 0 |  | 0 | 0 | 0 | 0 | 0 | 0 | 0 | SO01 | 0 | 0 | 0 | 21 | 0 | 0 | 1 |  |  |  | 0 | 0 | 0 | 27_ | SO01_2_ | SO01_ | 0 | 0 | 0 | 49 | 0 | 0 | 0 | P | 27
30 | 274272160RT4 | Zdivo základové z bednicích tvárnic, tl. 50 cm, výplň tvárnic betonem C 25/30 XC3,XF1,XA2, vč.zdi u vstupu do 1.PP |  | m2 | 302.349 | 0 | 0 | 0 | 0 | RTS II / 2021 | 0 |  | 0 | 0 | 0 | 0 | 0 | 0 | 0 | SO01 | 0 | 0 | 0 | 21 | 0 | 0 | 1 |  |  |  | 0 | 0 | 0 | 27_ | SO01_2_ | SO01_ | 0 | 0 | 0 | 50 | 0 | 0 | 0 | P | 27
31 | 274313711R00 | Beton základových pasů C25/30 XC3 XF1 XA2 |  | m3 | 67.176 | 0 | 0 | 0 | 0 | RTS II / 2021 | 0 |  | 0 | 0 | 0 | 0 | 0 | 0 | 0 | SO01 | 0 | 0 | 0 | 21 | 0 | 0 | 1 |  |  |  | 0 | 0 | 0 | 27_ | SO01_2_ | SO01_ | 0 | 0 | 0 | 51 | 0 | 0 | 0 | P | 27
32 | 273313711R00 | Beton základových desek C25/30 XC3 XF1 XA2 |  | m3 | 72.875 | 0 | 0 | 0 | 0 | RTS II / 2021 | 0 |  | 0 | 0 | 0 | 0 | 0 | 0 | 0 | SO01 | 0 | 0 | 0 | 21 | 0 | 0 | 1 |  |  |  | 0 | 0 | 0 | 27_ | SO01_2_ | SO01_ | 0 | 0 | 0 | 52 | 0 | 0 | 0 | P | 27
33 | 274313711RT1 | Přibetonování stáv.zákl.pasů betonem C25/30 XC3 XF1 XA2 |  | m3 | 9.288 | 0 | 0 | 0 | 0 | RTS II / 2021 | 0 |  | 0 | 0 | 0 | 0 | 0 | 0 | 0 | SO01 | 0 | 0 | 0 | 21 | 0 | 0 | 1 |  |  |  | 0 | 0 | 0 | 27_ | SO01_2_ | SO01_ | 0 | 0 | 0 | 53 | 0 | 0 | 0 | P | 27
34 | 274334110RA1 | Osaz.+dodávka-ocel.chránička DN125+vrtání zákl.pasem tl.500mm |  | kus | 2 | 0 | 0 | 0 | 0 | RTS II / 2021 | 0 |  | 0 | 0 | 0 | 0 | 0 | 0 | 0 | SO01 | 0 | 0 | 0 | 21 | 0 | 0 | 1 |  |  |  | 0 | 0 | 0 | 27_ | SO01_2_ | SO01_ | 0 | 0 | 0 | 54 | 0 | 0 | 0 | P | 27
35 | 274334110RA2 | Osaz.+dodávka-ocel.chránička DN100+vrtání zákl.pasem tl.500mm |  | kus | 2 | 0 | 0 | 0 | 0 | RTS II / 2021 | 0 |  | 0 | 0 | 0 | 0 | 0 | 0 | 0 | SO01 | 0 | 0 | 0 | 21 | 0 | 0 | 1 |  |  |  | 0 | 0 | 0 | 27_ | SO01_2_ | SO01_ | 0 | 0 | 0 | 55 | 0 | 0 | 0 | P | 27
36 | 274334110RA3 | Osaz.+dodávka-ocel.chránička DN100+vrtání zákl.pasem tl.600mm |  | kus | 1 | 0 | 0 | 0 | 0 | RTS II / 2021 | 0 |  | 0 | 0 | 0 | 0 | 0 | 0 | 0 | SO01 | 0 | 0 | 0 | 21 | 0 | 0 | 1 |  |  |  | 0 | 0 | 0 | 27_ | SO01_2_ | SO01_ | 0 | 0 | 0 | 56 | 0 | 0 | 0 | P | 27
37 | 274354032R00 | Bednění prostupu základem do 0,05 m2, dl.0,5 m -dl.500 1x + dl.600 2x + dl.650 1x |  | kus | 4 | 0 | 0 | 0 | 0 | RTS II / 2021 | 0 |  | 0 | 0 | 0 | 0 | 0 | 0 | 0 | SO01 | 0 | 0 | 0 | 21 | 0 | 0 | 1 |  |  |  | 0 | 0 | 0 | 27_ | SO01_2_ | SO01_ | 0 | 0 | 0 | 57 | 0 | 0 | 0 | P | 27
38 | 274354033R00 | Bednění prostupu základem do 0,05 m2, dl.1,0 m -dl.1100 1x |  | kus | 1 | 0 | 0 | 0 | 0 | RTS II / 2021 | 0 |  | 0 | 0 | 0 | 0 | 0 | 0 | 0 | SO01 | 0 | 0 | 0 | 21 | 0 | 0 | 1 |  |  |  | 0 | 0 | 0 | 27_ | SO01_2_ | SO01_ | 0 | 0 | 0 | 58 | 0 | 0 | 0 | P | 27
39 | 274354034R00 | Bednění prostupu základem do 0,05 m2, dl.1,5 m -dl.1300 1x |  | kus | 1 | 0 | 0 | 0 | 0 | RTS II / 2021 | 0 |  | 0 | 0 | 0 | 0 | 0 | 0 | 0 | SO01 | 0 | 0 | 0 | 21 | 0 | 0 | 1 |  |  |  | 0 | 0 | 0 | 27_ | SO01_2_ | SO01_ | 0 | 0 | 0 | 59 | 0 | 0 | 0 | P | 27
40 | 274361821R00 | Výztuž základ. pasů z betonářské oceli 10505 (R) |  | t | 5.427 | 0 | 0 | 0 | 0 | RTS II / 2021 | 0 |  | 0 | 0 | 0 | 0 | 0 | 0 | 0 | SO01 | 0 | 0 | 0 | 21 | 0 | 0 | 1 |  |  |  | 0 | 0 | 0 | 27_ | SO01_2_ | SO01_ | 0 | 0 | 0 | 60 | 0 | 0 | 0 | P | 27
41 | 274361921RT2 | Výztuž základových pasů ze svařovaných sítí, průměr drátu 5,0, oka 100/100 mm KD35 -přibetonování |  | t | 0.216 | 0 | 0 | 0 | 0 | RTS II / 2021 | 0 |  | 0 | 0 | 0 | 0 | 0 | 0 | 0 | SO01 | 0 | 0 | 0 | 21 | 0 | 0 | 1 |  |  |  | 0 | 0 | 0 | 27_ | SO01_2_ | SO01_ | 0 | 0 | 0 | 61 | 0 | 0 | 0 | P | 27
| 31 | Zdi podpěrné a volné |  |  |  |  | 0 | 0 | 0 | [10 empty] | SO01 | [7 empty] | 0 | 0 | 0
42 | 311101211R00 | Vytvoření prostupů pl. do 0,02 m2 v nosných i nenosných zdech |  | m | 0.795 | 0 | 0 | 0 | 0 | RTS II / 2021 | 0 |  | 0 | 0 | 0 | 0 | 0 | 0 | 0 | SO01 | 0 | 0 | 0 | 21 | 0 | 0 | 1 |  |  |  | 0 | 0 | 0 | 31_ | SO01_3_ | SO01_ | 0 | 0 | 0 | 63 | 0 | 0 | 0 | P | 31
43 | 311101212R00 | Vytvoření prostupů pl. do 0,05 m2 v nosných i nenosných zdech |  | m | 0.3 | 0 | 0 | 0 | 0 | RTS II / 2021 | 0 |  | 0 | 0 | 0 | 0 | 0 | 0 | 0 | SO01 | 0 | 0 | 0 | 21 | 0 | 0 | 1 |  |  |  | 0 | 0 | 0 | 31_ | SO01_3_ | SO01_ | 0 | 0 | 0 | 64 | 0 | 0 | 0 | P | 31
44 | 311101213R00 | Vytvoření prostupů pl. do 0,10 m2 v nosných i nenosných zdech |  | m | 1.175 | 0 | 0 | 0 | 0 | RTS II / 2021 | 0 |  | 0 | 0 | 0 | 0 | 0 | 0 | 0 | SO01 | 0 | 0 | 0 | 21 | 0 | 0 | 1 |  |  |  | 0 | 0 | 0 | 31_ | SO01_3_ | SO01_ | 0 | 0 | 0 | 65 | 0 | 0 | 0 | P | 31
45 | 311112110RT4 | Přizdívka z tvárnic ztraceného bednění, tl. 15 cm, zalití tvárnic betonem C 25/30 -skladba D, bod 2 |  | m2 | 48.49 | 0 | 0 | 0 | 0 | RTS II / 2021 | 0 |  | 0 | 0 | 0 | 0 | 0 | 0 | 0 | SO01 | 0 | 0 | 0 | 21 | 0 | 0 | 1 |  |  |  | 0 | 0 | 0 | 31_ | SO01_3_ | SO01_ | 0 | 0 | 0 | 66 | 0 | 0 | 0 | P | 31
46 | 311238116R00 | Zdivo z keram.dutin.tvárnic na tenkovrstvou lepící maltu, tl. 300 mm |  | m2 | 373.25 | 0 | 0 | 0 | 0 | RTS II / 2021 | 0 |  | 0 | 0 | 0 | 0 | 0 | 0 | 0 | SO01 | 0 | 0 | 0 | 21 | 0 | 0 | 1 |  |  |  | 0 | 0 | 0 | 31_ | SO01_3_ | SO01_ | 0 | 0 | 0 | 67 | 0 | 0 | 0 | P | 31
47 | 311238116R00 | Zdivo z keram.dutin.tvárnic na tenkovrstvou lepící maltu, tl. 300 mm -atika |  | m2 | 22.05 | 0 | 0 | 0 | 0 | RTS II / 2021 | 0 |  | 0 | 0 | 0 | 0 | 0 | 0 | 0 | SO01 | 0 | 0 | 0 | 21 | 0 | 0 | 1 |  |  |  | 0 | 0 | 0 | 31_ | SO01_3_ | SO01_ | 0 | 0 | 0 | 68 | 0 | 0 | 0 | P | 31
48 | 317168112R00 | Překlad keramo-betonový plochý 115x71x1250 mm ozn.P7, P8 |  | kus | 10 | 0 | 0 | 0 | 0 | RTS II / 2021 | 0 |  | 0 | 0 | 0 | 0 | 0 | 0 | 0 | SO01 | 0 | 0 | 0 | 21 | 0 | 0 | 1 |  |  |  | 0 | 0 | 0 | 31_ | SO01_3_ | SO01_ | 0 | 0 | 0 | 69 | 0 | 0 | 0 | P | 31
49 | 317168116R00 | Překlad keramo-betonový plochý 115x71x2250 mm ozn.P6 |  | kus | 7 | 0 | 0 | 0 | 0 | RTS II / 2021 | 0 |  | 0 | 0 | 0 | 0 | 0 | 0 | 0 | SO01 | 0 | 0 | 0 | 21 | 0 | 0 | 1 |  |  |  | 0 | 0 | 0 | 31_ | SO01_3_ | SO01_ | 0 | 0 | 0 | 70 | 0 | 0 | 0 | P | 31
50 | 317168131R00 | Překlad keramo-betonový vysoký 70x238x1250 mm ozn.P4 |  | kus | 32 | 0 | 0 | 0 | 0 | RTS II / 2021 | 0 |  | 0 | 0 | 0 | 0 | 0 | 0 | 0 | SO01 | 0 | 0 | 0 | 21 | 0 | 0 | 1 |  |  |  | 0 | 0 | 0 | 31_ | SO01_3_ | SO01_ | 0 | 0 | 0 | 71 | 0 | 0 | 0 | P | 31
51 | 317168132R00 | Překlad keramo-betonový vysoký 70x238x1500 mm ozn.P3 |  | kus | 16 | 0 | 0 | 0 | 0 | RTS II / 2021 | 0 |  | 0 | 0 | 0 | 0 | 0 | 0 | 0 | SO01 | 0 | 0 | 0 | 21 | 0 | 0 | 1 |  |  |  | 0 | 0 | 0 | 31_ | SO01_3_ | SO01_ | 0 | 0 | 0 | 72 | 0 | 0 | 0 | P | 31
52 | 317168133R00 | Překlad keramo-betonový vysoký 70x238x1750 mm ozn.P2 |  | kus | 40 | 0 | 0 | 0 | 0 | RTS II / 2021 | 0 |  | 0 | 0 | 0 | 0 | 0 | 0 | 0 | SO01 | 0 | 0 | 0 | 21 | 0 | 0 | 1 |  |  |  | 0 | 0 | 0 | 31_ | SO01_3_ | SO01_ | 0 | 0 | 0 | 73 | 0 | 0 | 0 | P | 31
53 | 317168134R00 | Překlad keramo-betonový vysoký 70x238x2000 mm ozn.P1, P5 |  | kus | 76 | 0 | 0 | 0 | 0 | RTS II / 2021 | 0 |  | 0 | 0 | 0 | 0 | 0 | 0 | 0 | SO01 | 0 | 0 | 0 | 21 | 0 | 0 | 1 |  |  |  | 0 | 0 | 0 | 31_ | SO01_3_ | SO01_ | 0 | 0 | 0 | 74 | 0 | 0 | 0 | P | 31
54 | 317238111R00 | Nadezdívka překladů š. 115 mm na MVC 5 |  | m | 28.25 | 0 | 0 | 0 | 0 | RTS II / 2021 | 0 |  | 0 | 0 | 0 | 0 | 0 | 0 | 0 | SO01 | 0 | 0 | 0 | 21 | 0 | 0 | 1 |  |  |  | 0 | 0 | 0 | 31_ | SO01_3_ | SO01_ | 0 | 0 | 0 | 75 | 0 | 0 | 0 | P | 31
55 | 318261126R00 | Stříška zídky, plotu ze zákryt.beton.desek, šířka 500 ozn. Os09 -provedení dle PD |  | m | 11 | 0 | 0 | 0 | 0 | RTS II / 2021 | 0 |  | 0 | 0 | 0 | 0 | 0 | 0 | 0 | SO01 | 0 | 0 | 0 | 21 | 0 | 0 | 1 |  |  |  | 0 | 0 | 0 | 31_ | SO01_3_ | SO01_ | 0 | 0 | 0 | 76 | 0 | 0 | 0 | P | 31
| 32 | Zdi přehradní a opěrné |  |  |  |  | 0 | 0 | 0 | [10 empty] | SO01 | [7 empty] | 0 | 0 | 0
56 | 327111111RT1 | Osazení svahových tvárnic, vč.dodávky ozn.Os12 -úplné provedení dle popisu v PD |  | m | 60 | 0 | 0 | 0 | 0 | RTS II / 2021 | 0 |  | 0 | 0 | 0 | 0 | 0 | 0 | 0 | SO01 | 0 | 0 | 0 | 21 | 0 | 0 | 1 |  |  |  | 0 | 0 | 0 | 32_ | SO01_3_ | SO01_ | 0 | 0 | 0 | 78 | 0 | 0 | 0 | P | 32
| 34 | Stěny a příčky |  |  |  |  | 0 | 0 | 0 | [10 empty] | SO01 | [7 empty] | 0 | 0 | 0
57 | 342248109R00 | Příčky z keram.dutin.cihel P10 tl. 80 mm |  | m2 | 17.018 | 0 | 0 | 0 | 0 | RTS II / 2021 | 0 |  | 0 | 0 | 0 | 0 | 0 | 0 | 0 | SO01 | 0 | 0 | 0 | 21 | 0 | 0 | 1 |  |  |  | 0 | 0 | 0 | 34_ | SO01_3_ | SO01_ | 0 | 0 | 0 | 80 | 0 | 0 | 0 | P | 34
58 | 342248120R00 | Příčky z keram.dutin.cihel P10 tl. 115 mm |  | m2 | 277.561 | 0 | 0 | 0 | 0 | RTS II / 2021 | 0 |  | 0 | 0 | 0 | 0 | 0 | 0 | 0 | SO01 | 0 | 0 | 0 | 21 | 0 | 0 | 1 |  |  |  | 0 | 0 | 0 | 34_ | SO01_3_ | SO01_ | 0 | 0 | 0 | 81 | 0 | 0 | 0 | P | 34
59 | 342668121R00 | Těsnění styku příčky se stropem EPS tl.20 mm |  | m | 90.255 | 0 | 0 | 0 | 0 | RTS II / 2021 | 0 |  | 0 | 0 | 0 | 0 | 0 | 0 | 0 | SO01 | 0 | 0 | 0 | 21 | 0 | 0 | 1 |  |  |  | 0 | 0 | 0 | 34_ | SO01_3_ | SO01_ | 0 | 0 | 0 | 82 | 0 | 0 | 0 | P | 34
60 | 342948111R00 | Ukotvení příček k cihel.konstr. kotvami na hmožd. |  | m | 127.5 | 0 | 0 | 0 | 0 | RTS II / 2021 | 0 |  | 0 | 0 | 0 | 0 | 0 | 0 | 0 | SO01 | 0 | 0 | 0 | 21 | 0 | 0 | 1 |  |  |  | 0 | 0 | 0 | 34_ | SO01_3_ | SO01_ | 0 | 0 | 0 | 83 | 0 | 0 | 0 | P | 34
61 | 346275115R00 | Instalační přizdívky z tvárnic plynosilikátových P2-500 tl.150mm |  | m2 | 57.225 | 0 | 0 | 0 | 0 | RTS II / 2021 | 0 |  | 0 | 0 | 0 | 0 | 0 | 0 | 0 | SO01 | 0 | 0 | 0 | 21 | 0 | 0 | 1 |  |  |  | 0 | 0 | 0 | 34_ | SO01_3_ | SO01_ | 0 | 0 | 0 | 84 | 0 | 0 | 0 | P | 34
| 41 | Stropy a stropní konstrukce (pro pozemní stavby) |  |  |  |  | 0 | 0 | 0 | [10 empty] | SO01 | [7 empty] | 0 | 0 | 0
62 | 411133903RT3 | Mtž str.panelů tl.250mm z př.bet.Spiroll vč.dodání+zálivka C16/20-XC1 a výztuž |  | m2 | 536.992 | 0 | 0 | 0 | 0 | RTS II / 2021 | 0 |  | 0 | 0 | 0 | 0 | 0 | 0 | 0 | SO01 | 0 | 0 | 0 | 21 | 0 | 0 | 1 |  |  |  | 0 | 0 | 0 | 41_ | SO01_4_ | SO01_ | 0 | 0 | 0 | 86 | 0 | 0 | 0 | P | 41
63 | 411388531RA1 | Dobetonávka stropů vč.bednění, podpěr.kcí a výztuže |  | m3 | 0.271 | 0 | 0 | 0 | 0 | RTS II / 2021 | 0 |  | 0 | 0 | 0 | 0 | 0 | 0 | 0 | SO01 | 0 | 0 | 0 | 21 | 0 | 0 | 1 |  |  |  | 0 | 0 | 0 | 41_ | SO01_4_ | SO01_ | 0 | 0 | 0 | 87 | 0 | 0 | 0 | P | 41
64 | 411389111RT1 | Prostupy ve stropech z panelů do 0,25m2 -úplné provedení |  | kus | 8 | 0 | 0 | 0 | 0 | RTS II / 2021 | 0 |  | 0 | 0 | 0 | 0 | 0 | 0 | 0 | SO01 | 0 | 0 | 0 | 21 | 0 | 0 | 1 |  |  |  | 0 | 0 | 0 | 41_ | SO01_4_ | SO01_ | 0 | 0 | 0 | 88 | 0 | 0 | 0 | P | 41
65 | 411389115RT1 | Prostupy ve stropech z panelů přes 1m2 -kompletní provedení |  | m2 | 1.44 | 0 | 0 | 0 | 0 | RTS II / 2021 | 0 |  | 0 | 0 | 0 | 0 | 0 | 0 | 0 | SO01 | 0 | 0 | 0 | 21 | 0 | 0 | 1 |  |  |  | 0 | 0 | 0 | 41_ | SO01_4_ | SO01_ | 0 | 0 | 0 | 89 | 0 | 0 | 0 | P | 41
66 | 416061010RT1 | Rastrový kazetový podhled tl.12,5mm se zavěš.rastrem 600x600mm |  | m2 | 181 | 0 | 0 | 0 | 0 | RTS II / 2021 | 0 |  | 0 | 0 | 0 | 0 | 0 | 0 | 0 | SO01 | 0 | 0 | 0 | 21 | 0 | 0 | 1 |  |  |  | 0 | 0 | 0 | 41_ | SO01_4_ | SO01_ | 0 | 0 | 0 | 90 | 0 | 0 | 0 | P | 41
67 | 416061030RT1 | Akustický kazetový podhled tl.15mm se zavěš.rastrem 600x600mm |  | m2 | 251.2 | 0 | 0 | 0 | 0 | RTS II / 2021 | 0 |  | 0 | 0 | 0 | 0 | 0 | 0 | 0 | SO01 | 0 | 0 | 0 | 21 | 0 | 0 | 1 |  |  |  | 0 | 0 | 0 | 41_ | SO01_4_ | SO01_ | 0 | 0 | 0 | 91 | 0 | 0 | 0 | P | 41
68 | 417321414R00 | Ztužující pásy a věnce z betonu železového C 25/30-XC1 |  | m3 | 10.333 | 0 | 0 | 0 | 0 | RTS II / 2021 | 0 |  | 0 | 0 | 0 | 0 | 0 | 0 | 0 | SO01 | 0 | 0 | 0 | 21 | 0 | 0 | 1 |  |  |  | 0 | 0 | 0 | 41_ | SO01_4_ | SO01_ | 0 | 0 | 0 | 92 | 0 | 0 | 0 | P | 41
69 | 417321414R00 | Ztužující pásy a věnce z betonu železového C 25/30-XC1 -obručové |  | m3 | 8.963 | 0 | 0 | 0 | 0 | RTS II / 2021 | 0 |  | 0 | 0 | 0 | 0 | 0 | 0 | 0 | SO01 | 0 | 0 | 0 | 21 | 0 | 0 | 1 |  |  |  | 0 | 0 | 0 | 41_ | SO01_4_ | SO01_ | 0 | 0 | 0 | 93 | 0 | 0 | 0 | P | 41
70 | 417321414R00 | Ztužující pásy a věnce z betonu železového C 25/30-XC1 -atika -dle detailu 5 |  | m3 | 2.381 | 0 | 0 | 0 | 0 | RTS II / 2021 | 0 |  | 0 | 0 | 0 | 0 | 0 | 0 | 0 | SO01 | 0 | 0 | 0 | 21 | 0 | 0 | 1 |  |  |  | 0 | 0 | 0 | 41_ | SO01_4_ | SO01_ | 0 | 0 | 0 | 94 | 0 | 0 | 0 | P | 41
71 | 417351115R00 | Bednění ztužujících pásů a věnců - zřízení |  | m2 | 113.092 | 0 | 0 | 0 | 0 | RTS II / 2021 | 0 |  | 0 | 0 | 0 | 0 | 0 | 0 | 0 | SO01 | 0 | 0 | 0 | 21 | 0 | 0 | 1 |  |  |  | 0 | 0 | 0 | 41_ | SO01_4_ | SO01_ | 0 | 0 | 0 | 95 | 0 | 0 | 0 | P | 41
72 | 417351115R00 | Bednění ztužujících pásů a věnců - zřízení -obručové |  | m2 | 53.32 | 0 | 0 | 0 | 0 | RTS II / 2021 | 0 |  | 0 | 0 | 0 | 0 | 0 | 0 | 0 | SO01 | 0 | 0 | 0 | 21 | 0 | 0 | 1 |  |  |  | 0 | 0 | 0 | 41_ | SO01_4_ | SO01_ | 0 | 0 | 0 | 96 | 0 | 0 | 0 | P | 41
73 | 417351115R00 | Bednění ztužujících pásů a věnců - zřízení -atika |  | m2 | 43.218 | 0 | 0 | 0 | 0 | RTS II / 2021 | 0 |  | 0 | 0 | 0 | 0 | 0 | 0 | 0 | SO01 | 0 | 0 | 0 | 21 | 0 | 0 | 1 |  |  |  | 0 | 0 | 0 | 41_ | SO01_4_ | SO01_ | 0 | 0 | 0 | 97 | 0 | 0 | 0 | P | 41
74 | 417351116R00 | Bednění ztužujících pásů a věnců - odstranění |  | m2 | 113.092 | 0 | 0 | 0 | 0 | RTS II / 2021 | 0 |  | 0 | 0 | 0 | 0 | 0 | 0 | 0 | SO01 | 0 | 0 | 0 | 21 | 0 | 0 | 1 |  |  |  | 0 | 0 | 0 | 41_ | SO01_4_ | SO01_ | 0 | 0 | 0 | 98 | 0 | 0 | 0 | P | 41
75 | 417351116R00 | Bednění ztužujících pásů a věnců - odstranění -obručové |  | m2 | 53.32 | 0 | 0 | 0 | 0 | RTS II / 2021 | 0 |  | 0 | 0 | 0 | 0 | 0 | 0 | 0 | SO01 | 0 | 0 | 0 | 21 | 0 | 0 | 1 |  |  |  | 0 | 0 | 0 | 41_ | SO01_4_ | SO01_ | 0 | 0 | 0 | 99 | 0 | 0 | 0 | P | 41
76 | 417351116R00 | Bednění ztužujících pásů a věnců - odstranění -atika |  | m2 | 43.218 | 0 | 0 | 0 | 0 | RTS II / 2021 | 0 |  | 0 | 0 | 0 | 0 | 0 | 0 | 0 | SO01 | 0 | 0 | 0 | 21 | 0 | 0 | 1 |  |  |  | 0 | 0 | 0 | 41_ | SO01_4_ | SO01_ | 0 | 0 | 0 | 100 | 0 | 0 | 0 | P | 41
77 | 417361821R00 | Výztuž ztužujících pásů a věnců z oceli 10505(R) |  | t | 1.705 | 0 | 0 | 0 | 0 | RTS II / 2021 | 0 |  | 0 | 0 | 0 | 0 | 0 | 0 | 0 | SO01 | 0 | 0 | 0 | 21 | 0 | 0 | 1 |  |  |  | 0 | 0 | 0 | 41_ | SO01_4_ | SO01_ | 0 | 0 | 0 | 101 | 0 | 0 | 0 | P | 41
78 | 417361821R00 | Výztuž ztužujících pásů a věnců z oceli 10505(R) -obručové |  | t | 1.479 | 0 | 0 | 0 | 0 | RTS II / 2021 | 0 |  | 0 | 0 | 0 | 0 | 0 | 0 | 0 | SO01 | 0 | 0 | 0 | 21 | 0 | 0 | 1 |  |  |  | 0 | 0 | 0 | 41_ | SO01_4_ | SO01_ | 0 | 0 | 0 | 102 | 0 | 0 | 0 | P | 41
79 | 417361821R00 | Výztuž ztužujících pásů a věnců z oceli 10505(R) -atika |  | t | 0.393 | 0 | 0 | 0 | 0 | RTS II / 2021 | 0 |  | 0 | 0 | 0 | 0 | 0 | 0 | 0 | SO01 | 0 | 0 | 0 | 21 | 0 | 0 | 1 |  |  |  | 0 | 0 | 0 | 41_ | SO01_4_ | SO01_ | 0 | 0 | 0 | 103 | 0 | 0 | 0 | P | 41
| 43 | Schodiště |  |  |  |  | 0 | 0 | 0 | [10 empty] | SO01 | [7 empty] | 0 | 0 | 0
80 | 430320110RA0 | Nové venkovní schodiště do 1.PP -skladba J, body 1-4 |  | m2 | 4.5 | 0 | 0 | 0 | 0 | RTS II / 2021 | 0 |  | 0 | 0 | 0 | 0 | 0 | 0 | 0 | SO01 | 0 | 0 | 0 | 21 | 0 | 0 | 1 |  |  |  | 0 | 0 | 0 | 43_ | SO01_4_ | SO01_ | 0 | 0 | 0 | 105 | 0 | 0 | 0 | P | 43
| 56 | Podkladní vrstvy komunikací, letišť a ploch |  |  |  |  | 0 | 0 | 0 | [10 empty] | SO01 | [7 empty] | 0 | 0 | 0
81 | 569111121RXX | Kce okap.chodníku-geotextilie, kačírek |  | m2 | 17.57 | 0 | 0 | 0 | 0 | RTS II / 2021 | 0 |  | 0 | 0 | 0 | 0 | 0 | 0 | 0 | SO01 | 0 | 0 | 0 | 21 | 0 | 0 | 1 |  |  |  | 0 | 0 | 0 | 56_ | SO01_5_ | SO01_ | 0 | 0 | 0 | 107 | 0 | 0 | 0 | P | 56
| 59 | Kryty pozemních komunikací, letišť a ploch dlážděných (předlažby) |  |  |  |  | 0 | 0 | 0 | [10 empty] | SO01 | [7 empty] | 0 | 0 | 0
82 | 591104100RXX | Nové chodníky z betonové dlažby -skladba G, bod 1-7 |  | m2 | 74 | 0 | 0 | 0 | 0 | RTS II / 2021 | 0 |  | 0 | 0 | 0 | 0 | 0 | 0 | 0 | SO01 | 0 | 0 | 0 | 21 | 0 | 0 | 1 |  |  |  | 0 | 0 | 0 | 59_ | SO01_5_ | SO01_ | 0 | 0 | 0 | 109 | 0 | 0 | 0 | P | 59
| 61 | Úprava povrchů vnitřní |  |  |  |  | 0 | 0 | 0 | [10 empty] | SO01 | [7 empty] | 0 | 0 | 0
83 | 602011112RT3 | Omítka stěn vápenocementová jádrová ručně, tl.vrstvy 15 mm -skladba A, bod 7 |  | m2 | 779.569 | 0 | 0 | 0 | 0 | RTS II / 2021 | 0 |  | 0 | 0 | 0 | 0 | 0 | 0 | 0 | SO01 | 0 | 0 | 0 | 21 | 0 | 0 | 1 |  |  |  | 0 | 0 | 0 | 61_ | SO01_6_ | SO01_ | 0 | 0 | 0 | 111 | 0 | 0 | 0 | P | 61
84 | 602011141RT2 | Štuk na stěnách vnitřní hlazený, tl.vrstvy 1 mm -skladba A, bod 8 |  | m2 | 779.569 | 0 | 0 | 0 | 0 | RTS II / 2021 | 0 |  | 0 | 0 | 0 | 0 | 0 | 0 | 0 | SO01 | 0 | 0 | 0 | 21 | 0 | 0 | 1 |  |  |  | 0 | 0 | 0 | 61_ | SO01_6_ | SO01_ | 0 | 0 | 0 | 112 | 0 | 0 | 0 | P | 61
85 | 610991004R00 | Začišťovací okenní lišta pro vnitř.omítku tl. 15mm |  | m | 212.2 | 0 | 0 | 0 | 0 | RTS II / 2021 | 0 |  | 0 | 0 | 0 | 0 | 0 | 0 | 0 | SO01 | 0 | 0 | 0 | 21 | 0 | 0 | 1 |  |  |  | 0 | 0 | 0 | 61_ | SO01_6_ | SO01_ | 0 | 0 | 0 | 113 | 0 | 0 | 0 | P | 61
86 | 610991111R00 | Zakrývání výplní vnitřních otvorů |  | m2 | 106.35 | 0 | 0 | 0 | 0 | RTS II / 2021 | 0 |  | 0 | 0 | 0 | 0 | 0 | 0 | 0 | SO01 | 0 | 0 | 0 | 21 | 0 | 0 | 1 |  |  |  | 0 | 0 | 0 | 61_ | SO01_6_ | SO01_ | 0 | 0 | 0 | 114 | 0 | 0 | 0 | P | 61
87 | 611451081RT1 | Úprava beton.stropů penetračním uzavíracím nátěrem -skladba P3, bod 10 + P4, bod 10 + S, bod 8 |  | m2 | 500.2 | 0 | 0 | 0 | 0 | RTS II / 2021 | 0 |  | 0 | 0 | 0 | 0 | 0 | 0 | 0 | SO01 | 0 | 0 | 0 | 21 | 0 | 0 | 1 |  |  |  | 0 | 0 | 0 | 61_ | SO01_6_ | SO01_ | 0 | 0 | 0 | 115 | 0 | 0 | 0 | P | 61
88 | 612409991RT2 | Začištění omítek kolem oken,dveří apod. s použitím suché maltové směsi |  | m | 212.2 | 0 | 0 | 0 | 0 | RTS II / 2021 | 0 |  | 0 | 0 | 0 | 0 | 0 | 0 | 0 | SO01 | 0 | 0 | 0 | 21 | 0 | 0 | 1 |  |  |  | 0 | 0 | 0 | 61_ | SO01_6_ | SO01_ | 0 | 0 | 0 | 116 | 0 | 0 | 0 | P | 61
89 | 612421615R00 | Omítka stěrková s adhezním můstkem pod obklady |  | m2 | 108.523 | 0 | 0 | 0 | 0 | RTS II / 2021 | 0 |  | 0 | 0 | 0 | 0 | 0 | 0 | 0 | SO01 | 0 | 0 | 0 | 21 | 0 | 0 | 1 |  |  |  | 0 | 0 | 0 | 61_ | SO01_6_ | SO01_ | 0 | 0 | 0 | 117 | 0 | 0 | 0 | P | 61
90 | 612425931RT1 | Omítka vápenná vnitřního ostění - štuková s použitím suché maltové směsi |  | m2 | 61.26 | 0 | 0 | 0 | 0 | RTS II / 2021 | 0 |  | 0 | 0 | 0 | 0 | 0 | 0 | 0 | SO01 | 0 | 0 | 0 | 21 | 0 | 0 | 1 |  |  |  | 0 | 0 | 0 | 61_ | SO01_6_ | SO01_ | 0 | 0 | 0 | 118 | 0 | 0 | 0 | P | 61
91 | 612451081RT1 | Úprava beton.stěn penetračním uzavíracím nátěrem -skladba C, bod 7 + D, bod 6 |  | m2 | 112.28 | 0 | 0 | 0 | 0 | RTS II / 2021 | 0 |  | 0 | 0 | 0 | 0 | 0 | 0 | 0 | SO01 | 0 | 0 | 0 | 21 | 0 | 0 | 1 |  |  |  | 0 | 0 | 0 | 61_ | SO01_6_ | SO01_ | 0 | 0 | 0 | 119 | 0 | 0 | 0 | P | 61
92 | 612451090RT1 | Zednické zapravení parapetu -viz detail Det3 |  | m2 | 8.375 | 0 | 0 | 0 | 0 | RTS II / 2021 | 0 |  | 0 | 0 | 0 | 0 | 0 | 0 | 0 | SO01 | 0 | 0 | 0 | 21 | 0 | 0 | 1 |  |  |  | 0 | 0 | 0 | 61_ | SO01_6_ | SO01_ | 0 | 0 | 0 | 120 | 0 | 0 | 0 | P | 61
93 | 612473186R00 | Příplatek za zabudované rohovníky, stěny |  | m | 270.3 | 0 | 0 | 0 | 0 | RTS II / 2021 | 0 |  | 0 | 0 | 0 | 0 | 0 | 0 | 0 | SO01 | 0 | 0 | 0 | 21 | 0 | 0 | 1 |  |  |  | 0 | 0 | 0 | 61_ | SO01_6_ | SO01_ | 0 | 0 | 0 | 121 | 0 | 0 | 0 | P | 61
94 | 612473521R00 | Příplatek k vnitřním omítkám stěn za systémové doplňky a příslušenství |  | m2 | 840.829 | 0 | 0 | 0 | 0 | RTS II / 2021 | 0 |  | 0 | 0 | 0 | 0 | 0 | 0 | 0 | SO01 | 0 | 0 | 0 | 21 | 0 | 0 | 1 |  |  |  | 0 | 0 | 0 | 61_ | SO01_6_ | SO01_ | 0 | 0 | 0 | 122 | 0 | 0 | 0 | P | 61
95 | 612901113RT1 | Úprava plynosilikát.stěn adhézním můstkem -mimo obklady |  | m2 | 19.075 | 0 | 0 | 0 | 0 | RTS II / 2021 | 0 |  | 0 | 0 | 0 | 0 | 0 | 0 | 0 | SO01 | 0 | 0 | 0 | 21 | 0 | 0 | 1 |  |  |  | 0 | 0 | 0 | 61_ | SO01_6_ | SO01_ | 0 | 0 | 0 | 123 | 0 | 0 | 0 | P | 61
| 62 | Úprava povrchů vnější |  |  |  |  | 0 | 0 | 0 | [10 empty] | SO01 | [7 empty] | 0 | 0 | 0
96 | 620991121R00 | Zakrývání výplní vnějších otvorů z lešení |  | m2 | 106.35 | 0 | 0 | 0 | 0 | RTS II / 2021 | 0 |  | 0 | 0 | 0 | 0 | 0 | 0 | 0 | SO01 | 0 | 0 | 0 | 21 | 0 | 0 | 1 |  |  |  | 0 | 0 | 0 | 62_ | SO01_6_ | SO01_ | 0 | 0 | 0 | 125 | 0 | 0 | 0 | P | 62
97 | 622300181RT2 | Montáž chráničky kabelu do zateplení z polystyrenu, vč. chráničky DN 40 mm |  | m | 30 | 0 | 0 | 0 | 0 | RTS II / 2021 | 0 |  | 0 | 0 | 0 | 0 | 0 | 0 | 0 | SO01 | 0 | 0 | 0 | 21 | 0 | 0 | 1 |  |  |  | 0 | 0 | 0 | 62_ | SO01_6_ | SO01_ | 0 | 0 | 0 | 126 | 0 | 0 | 0 | P | 62
98 | 622311524RU2 | Zateplovací systém, sokl, XPS tl. 140 mm s mozaik.omítkou -skladba B, bod 1-8 |  | m2 | 36.405 | 0 | 0 | 0 | 0 | RTS II / 2021 | 0 |  | 0 | 0 | 0 | 0 | 0 | 0 | 0 | SO01 | 0 | 0 | 0 | 21 | 0 | 0 | 1 |  |  |  | 0 | 0 | 0 | 62_ | SO01_6_ | SO01_ | 0 | 0 | 0 | 127 | 0 | 0 | 0 | P | 62
vyrovnávací vápcem.omítka + dvojitá HI stěrka na bázi bitumenu (napojení na vodorovnou) + XPS tl.140mm + lep. stěrka se zvýš.hydrofob.,se sklotext.síťovinou 160g/m2 + HI nátěr pro sokly + zákl.nátěr + mozaik.omítka zrn.1,2mm
99 | 622311524RV2 | Zateplovací systém, sokl, XPS tl. 140 mm s nop.folií -skladba C, body 2, 3, 4, 5 |  | m2 | 142.456 | 0 | 0 | 0 | 0 | RTS II / 2021 | 0 |  | 0 | 0 | 0 | 0 | 0 | 0 | 0 | SO01 | 0 | 0 | 0 | 21 | 0 | 0 | 1 |  |  |  | 0 | 0 | 0 | 62_ | SO01_6_ | SO01_ | 0 | 0 | 0 | 129 | 0 | 0 | 0 | P | 62
dvojitá HI stěrka na bázi bitumenu (napojení na vodorovnou) + lep.stěrka na bázi bitumenu + XPS tl.140mm + geotextilie 500g/m2 + nopová folie, v.nopu cca 13 mm
100 | 622311752RZ1 | Zatepl.syst.-spádový klín z XPS 5-25 mm pod parapet vnější |  | m | 33.5 | 0 | 0 | 0 | 0 | RTS II / 2021 | 0 |  | 0 | 0 | 0 | 0 | 0 | 0 | 0 | SO01 | 0 | 0 | 0 | 21 | 0 | 0 | 1 |  |  |  | 0 | 0 | 0 | 62_ | SO01_6_ | SO01_ | 0 | 0 | 0 | 131 | 0 | 0 | 0 | P | 62
101 | 622311752RZ2 | Zatepl.syst.-izolace XPS desky pod parapet vnitřní |  | m | 33.5 | 0 | 0 | 0 | 0 | RTS II / 2021 | 0 |  | 0 | 0 | 0 | 0 | 0 | 0 | 0 | SO01 | 0 | 0 | 0 | 21 | 0 | 0 | 1 |  |  |  | 0 | 0 | 0 | 62_ | SO01_6_ | SO01_ | 0 | 0 | 0 | 132 | 0 | 0 | 0 | P | 62
102 | 622311935RT3 | Zateplovací systém, fasáda, sendvič.desky 160 mm s omítkou silikon. -skladba A, bod 1-5 |  | m2 | 284.922 | 0 | 0 | 0 | 0 | RTS II / 2021 | 0 |  | 0 | 0 | 0 | 0 | 0 | 0 | 0 | SO01 | 0 | 0 | 0 | 21 | 0 | 0 | 1 |  |  |  | 0 | 0 | 0 | 62_ | SO01_6_ | SO01_ | 0 | 0 | 0 | 133 | 0 | 0 | 0 | P | 62
vyrovnávací a lepící hmota do 10 mm + izolant MW+EPS šedý tl.160mm + lep.stěrka vyzt.vlákny se sklotextilní síťovinou 160g/m2 + zákl.nátěr + tenkovsrtv.silikon.probarv.omítka zrn.1,5mm
103 | 622311950R00 | Povrchová úprava ostění KZS se sendvič.deskami |  | m2 | 33.952 | 0 | 0 | 0 | 0 | RTS II / 2021 | 0 |  | 0 | 0 | 0 | 0 | 0 | 0 | 0 | SO01 | 0 | 0 | 0 | 21 | 0 | 0 | 1 |  |  |  | 0 | 0 | 0 | 62_ | SO01_6_ | SO01_ | 0 | 0 | 0 | 135 | 0 | 0 | 0 | P | 62
104 | 622391521R00 | Příplatek ke KZS a fasádnímu systému za systémové doplňky a příslušenství |  | m2 | 463.783 | 0 | 0 | 0 | 0 | RTS II / 2021 | 0 |  | 0 | 0 | 0 | 0 | 0 | 0 | 0 | SO01 | 0 | 0 | 0 | 21 | 0 | 0 | 1 |  |  |  | 0 | 0 | 0 | 62_ | SO01_6_ | SO01_ | 0 | 0 | 0 | 136 | 0 | 0 | 0 | P | 62
105 | 622421492R00 | Doplňky zatepl. systémů, okenní lišta s tkaninou |  | m | 212.2 | 0 | 0 | 0 | 0 | RTS II / 2021 | 0 |  | 0 | 0 | 0 | 0 | 0 | 0 | 0 | SO01 | 0 | 0 | 0 | 21 | 0 | 0 | 1 |  |  |  | 0 | 0 | 0 | 62_ | SO01_6_ | SO01_ | 0 | 0 | 0 | 137 | 0 | 0 | 0 | P | 62
106 | 622421494R00 | Doplňky zatepl. systémů, podparapetní lišta s tkan |  | m | 33.5 | 0 | 0 | 0 | 0 | RTS II / 2021 | 0 |  | 0 | 0 | 0 | 0 | 0 | 0 | 0 | SO01 | 0 | 0 | 0 | 21 | 0 | 0 | 1 |  |  |  | 0 | 0 | 0 | 62_ | SO01_6_ | SO01_ | 0 | 0 | 0 | 138 | 0 | 0 | 0 | P | 62
107 | 622473187RT2 | Příplatek za okenní lištu (APU) - montáž, včetně dodávky lišty |  | m | 212.2 | 0 | 0 | 0 | 0 | RTS II / 2021 | 0 |  | 0 | 0 | 0 | 0 | 0 | 0 | 0 | SO01 | 0 | 0 | 0 | 21 | 0 | 0 | 1 |  |  |  | 0 | 0 | 0 | 62_ | SO01_6_ | SO01_ | 0 | 0 | 0 | 139 | 0 | 0 | 0 | P | 62
| 63 | Podlahy a podlahové konstrukce |  |  |  |  | 0 | 0 | 0 | [10 empty] | SO01 | [7 empty] | 0 | 0 | 0
108 | 631313621R00 | Mazanina betonová tl. 8 - 12 cm C 20/25 -skladba P5, bod 3 |  | m3 | 6.212 | 0 | 0 | 0 | 0 | RTS II / 2021 | 0 |  | 0 | 0 | 0 | 0 | 0 | 0 | 0 | SO01 | 0 | 0 | 0 | 21 | 0 | 0 | 1 |  |  |  | 0 | 0 | 0 | 63_ | SO01_6_ | SO01_ | 0 | 0 | 0 | 141 | 0 | 0 | 0 | P | 63
109 | 632416250RT3 | Litý samoniv.rychleschn.potěr CT-C30-F5 vč.dilatací v ploše tl.52mm -skladba P1, bod 3 |  | m2 | 93 | 0 | 0 | 0 | 0 | RTS II / 2021 | 0 |  | 0 | 0 | 0 | 0 | 0 | 0 | 0 | SO01 | 0 | 0 | 0 | 21 | 0 | 0 | 1 |  |  |  | 0 | 0 | 0 | 63_ | SO01_6_ | SO01_ | 0 | 0 | 0 | 142 | 0 | 0 | 0 | P | 63
110 | 632416255RT3 | Litý samoniv.rychleschn.potěr CT-C30-F5 vč.dilatací v ploše tl.59mm -skladba P2, bod 3 + P3, bod 3 + P4, bod 3 |  | m2 | 339.2 | 0 | 0 | 0 | 0 | RTS II / 2021 | 0 |  | 0 | 0 | 0 | 0 | 0 | 0 | 0 | SO01 | 0 | 0 | 0 | 21 | 0 | 0 | 1 |  |  |  | 0 | 0 | 0 | 63_ | SO01_6_ | SO01_ | 0 | 0 | 0 | 143 | 0 | 0 | 0 | P | 63
111 | 634601210R00 | Pás dilatační mezi podlahou a svislými kcemi |  | m | 414.208 | 0 | 0 | 0 | 0 | RTS II / 2021 | 0 |  | 0 | 0 | 0 | 0 | 0 | 0 | 0 | SO01 | 0 | 0 | 0 | 21 | 0 | 0 | 1 |  |  |  | 0 | 0 | 0 | 63_ | SO01_6_ | SO01_ | 0 | 0 | 0 | 144 | 0 | 0 | 0 | P | 63
112 | 63140274 | Pásek dilatační okrajový 120x10x1000 mm |  | m | 434.918 | 0 | 0 | 0 | 0 | RTS II / 2021 | 0 |  | 0 | 0 | 0 | 0 | 0 | 0 | 0 | SO01 | 0 | 0 | 0 | 21 | 0 | 0 | 1 |  |  |  | 0 | 0 | 0 | 63_ | SO01_6_ | SO01_ | 0 | 0 | 0 | 145 | 0 | 0 | 0 | M | 63
| 90 | Hodinové zúčtovací sazby (HZS) |  |  |  |  | 0 | 0 | 0 | [10 empty] | SO01 | [7 empty] | 0 | 0 | 0
113 | 900 RT1 | HZS Stavební přípomoce pro profese |  | h | 180 | 0 | 0 | 0 | 0 | RTS II / 2021 | 0 |  | 0 | 0 | 0 | 0 | 0 | 0 | 0 | SO01 | 0 | 0 | 0 | 21 | 0 | 0 | 1 |  |  |  | 0 | 0 | 0 | 90_ | SO01_9_ | SO01_ | 0 | 0 | 0 | 147 | 0 | 0 | 0 | P | 90
| 91 | Doplňující konstrukce a práce na pozemních komunikacích a zpevněných plochách |  |  |  |  | 0 | 0 | 0 | [10 empty] | SO01 | [7 empty] | 0 | 0 | 0
114 | 917862111R00 | Osazení stojat. obrub.bet. s opěrou,lože z C 12/15 ozn.Os11 |  | m | 95 | 0 | 0 | 0 | 0 | RTS II / 2021 | 0 |  | 0 | 0 | 0 | 0 | 0 | 0 | 0 | SO01 | 0 | 0 | 0 | 21 | 0 | 0 | 1 |  |  |  | 0 | 0 | 0 | 91_ | SO01_9_ | SO01_ | 0 | 0 | 0 | 149 | 0 | 0 | 0 | P | 91
115 | 59217330 | Obrubník záhonový ABO 100-5/20 1000x50x200 mm |  | kus | 99.75 | 0 | 0 | 0 | 0 | RTS II / 2021 | 0 |  | 0 | 0 | 0 | 0 | 0 | 0 | 0 | SO01 | 0 | 0 | 0 | 21 | 0 | 0 | 1 |  |  |  | 0 | 0 | 0 | 91_ | SO01_9_ | SO01_ | 0 | 0 | 0 | 150 | 0 | 0 | 0 | M | 91
116 | 918101111R00 | Lože pod obrubníky nebo obruby dlažeb z C 12/15 |  | m3 | 4.275 | 0 | 0 | 0 | 0 | RTS II / 2021 | 0 |  | 0 | 0 | 0 | 0 | 0 | 0 | 0 | SO01 | 0 | 0 | 0 | 21 | 0 | 0 | 1 |  |  |  | 0 | 0 | 0 | 91_ | SO01_9_ | SO01_ | 0 | 0 | 0 | 151 | 0 | 0 | 0 | P | 91
| 94 | Lešení a stavební výtahy |  |  |  |  | 0 | 0 | 0 | [10 empty] | SO01 | [7 empty] | 0 | 0 | 0
117 | 941941031R00 | Montáž lešení leh.řad.s podlahami,š.do 1 m, H 10 m |  | m2 | 561.046 | 0 | 0 | 0 | 0 | RTS II / 2021 | 0 |  | 0 | 0 | 0 | 0 | 0 | 0 | 0 | SO01 | 0 | 0 | 0 | 21 | 0 | 0 | 1 |  |  |  | 0 | 0 | 0 | 94_ | SO01_9_ | SO01_ | 0 | 0 | 0 | 153 | 0 | 0 | 0 | P | 94
118 | 941941191R00 | Příplatek za každý měsíc použití lešení k pol.1031 |  | m2 | 1122.092 | 0 | 0 | 0 | 0 | RTS II / 2021 | 0 |  | 0 | 0 | 0 | 0 | 0 | 0 | 0 | SO01 | 0 | 0 | 0 | 21 | 0 | 0 | 1 |  |  |  | 0 | 0 | 0 | 94_ | SO01_9_ | SO01_ | 0 | 0 | 0 | 154 | 0 | 0 | 0 | P | 94
119 | 941941831R00 | Demontáž lešení leh.řad.s podlahami,š.1 m, H 10 m |  | m2 | 561.046 | 0 | 0 | 0 | 0 | RTS II / 2021 | 0 |  | 0 | 0 | 0 | 0 | 0 | 0 | 0 | SO01 | 0 | 0 | 0 | 21 | 0 | 0 | 1 |  |  |  | 0 | 0 | 0 | 94_ | SO01_9_ | SO01_ | 0 | 0 | 0 | 155 | 0 | 0 | 0 | P | 94
120 | 941955002R00 | Lešení lehké pomocné, výška podlahy do 1,9 m |  | m2 | 460.184 | 0 | 0 | 0 | 0 | RTS II / 2021 | 0 |  | 0 | 0 | 0 | 0 | 0 | 0 | 0 | SO01 | 0 | 0 | 0 | 21 | 0 | 0 | 1 |  |  |  | 0 | 0 | 0 | 94_ | SO01_9_ | SO01_ | 0 | 0 | 0 | 156 | 0 | 0 | 0 | P | 94
121 | 941955004RT1 | Lešení lehké pomocné -pro montáž podhledů |  | m2 | 432.2 | 0 | 0 | 0 | 0 | RTS II / 2021 | 0 |  | 0 | 0 | 0 | 0 | 0 | 0 | 0 | SO01 | 0 | 0 | 0 | 21 | 0 | 0 | 1 |  |  |  | 0 | 0 | 0 | 94_ | SO01_9_ | SO01_ | 0 | 0 | 0 | 157 | 0 | 0 | 0 | P | 94
122 | 944944011R00 | Montáž ochranné sítě z umělých vláken |  | m2 | 551.446 | 0 | 0 | 0 | 0 | RTS II / 2021 | 0 |  | 0 | 0 | 0 | 0 | 0 | 0 | 0 | SO01 | 0 | 0 | 0 | 21 | 0 | 0 | 1 |  |  |  | 0 | 0 | 0 | 94_ | SO01_9_ | SO01_ | 0 | 0 | 0 | 158 | 0 | 0 | 0 | P | 94
123 | 944944031R00 | Příplatek za každý měsíc použití sítí k pol. 4011 |  | m2 | 1102.892 | 0 | 0 | 0 | 0 | RTS II / 2021 | 0 |  | 0 | 0 | 0 | 0 | 0 | 0 | 0 | SO01 | 0 | 0 | 0 | 21 | 0 | 0 | 1 |  |  |  | 0 | 0 | 0 | 94_ | SO01_9_ | SO01_ | 0 | 0 | 0 | 159 | 0 | 0 | 0 | P | 94
124 | 944944081R00 | Demontáž ochranné sítě z umělých vláken |  | m2 | 551.446 | 0 | 0 | 0 | 0 | RTS II / 2021 | 0 |  | 0 | 0 | 0 | 0 | 0 | 0 | 0 | SO01 | 0 | 0 | 0 | 21 | 0 | 0 | 1 |  |  |  | 0 | 0 | 0 | 94_ | SO01_9_ | SO01_ | 0 | 0 | 0 | 160 | 0 | 0 | 0 | P | 94
| 95 | Různé dokončovací konstrukce a práce na pozemních stavbách |  |  |  |  | 0 | 0 | 0 | [10 empty] | SO01 | [7 empty] | 0 | 0 | 0
125 | 952901110R00 | Čištění mytím vnějších ploch oken a dveří oboustranně |  | m2 | 106.35 | 0 | 0 | 0 | 0 | RTS II / 2021 | 0 |  | 0 | 0 | 0 | 0 | 0 | 0 | 0 | SO01 | 0 | 0 | 0 | 21 | 0 | 0 | 1 |  |  |  | 0 | 0 | 0 | 95_ | SO01_9_ | SO01_ | 0 | 0 | 0 | 162 | 0 | 0 | 0 | P | 95
126 | 952901111R00 | Vyčištění budov o výšce podlaží do 4 m |  | m2 | 500.2 | 0 | 0 | 0 | 0 | RTS II / 2021 | 0 |  | 0 | 0 | 0 | 0 | 0 | 0 | 0 | SO01 | 0 | 0 | 0 | 21 | 0 | 0 | 1 |  |  |  | 0 | 0 | 0 | 95_ | SO01_9_ | SO01_ | 0 | 0 | 0 | 163 | 0 | 0 | 0 | P | 95
| H01 | Budovy občanské výstavby |  |  |  |  | 0 | 0 | 0 | [10 empty] | SO01 | [7 empty] | 0 | 0 | 0
127 | 998011001R00 | Přesun hmot pro budovy zděné výšky do 6 m |  | t | 1606.041 | 0 | 0 | 0 | 0 | RTS II / 2021 | 0 |  | 0 | 0 | 0 | 0 | 0 | 0 | 0 | SO01 | 0 | 0 | 0 | 21 | 0 | 0 | 5 |  |  |  | 0 | 0 | 0 | H01_ | SO01_9_ | SO01_ | 0 | 0 | 0 | 165 | 0 | 0 | 0 | P | H01
| 711 | Izolace proti vodě |  |  |  |  | 0 | 0 | 0 | [10 empty] | SO01 | [7 empty] | 0 | 0 | 0
128 | 711411001R00 | Izolace tlak. voda, vodorov. za stud. nátěr ALP -skladba P1, bod 9 + P2, bod 9 + P5, bod 9 |  | m2 | 485.833 | 0 | 0 | 0 | 0 | RTS II / 2021 | 0 |  | 0 | 0 | 0 | 0 | 0 | 0 | 0 | SO01 | 0 | 0 | 0 | 21 | 0 | 0 | 7 |  |  |  | 0 | 0 | 0 | 711_ | SO01_71_ | SO01_ | 0 | 0 | 0 | 167 | 0 | 0 | 0 | P | 711
129 | 11163111 | Lak asfaltový penetrační |  | kg | 145.75 | 0 | 0 | 0 | 0 | RTS II / 2021 | 0 |  | 0 | 0 | 0 | 0 | 0 | 0 | 0 | SO01 | 0 | 0 | 0 | 21 | 0 | 0 | 7 |  |  |  | 0 | 0 | 0 | 711_ | SO01_71_ | SO01_ | 0 | 0 | 0 | 168 | 0 | 0 | 0 | M | 711
130 | 711412001R00 | Izolace, tlak. voda, svis. za stud. nátěr ALP -skladba D, bod 4 |  | m2 | 51.754 | 0 | 0 | 0 | 0 | RTS II / 2021 | 0 |  | 0 | 0 | 0 | 0 | 0 | 0 | 0 | SO01 | 0 | 0 | 0 | 21 | 0 | 0 | 7 |  |  |  | 0 | 0 | 0 | 711_ | SO01_71_ | SO01_ | 0 | 0 | 0 | 169 | 0 | 0 | 0 | P | 711
131 | 11163111 | Lak asfaltový penetrační |  | kg | 15.526 | 0 | 0 | 0 | 0 | RTS II / 2021 | 0 |  | 0 | 0 | 0 | 0 | 0 | 0 | 0 | SO01 | 0 | 0 | 0 | 21 | 0 | 0 | 7 |  |  |  | 0 | 0 | 0 | 711_ | SO01_71_ | SO01_ | 0 | 0 | 0 | 170 | 0 | 0 | 0 | M | 711
132 | 711441559R00 | Izolace, tlak. voda, vodor. pásy NAIP přitavením -skladba P1, bod 8 + P2, bod 8 + P5, bod 8 + P4, bod 8 + P3, bod 8 |  | m2 | 485.833 | 0 | 0 | 0 | 0 | RTS II / 2021 | 0 |  | 0 | 0 | 0 | 0 | 0 | 0 | 0 | SO01 | 0 | 0 | 0 | 21 | 0 | 0 | 7 |  |  |  | 0 | 0 | 0 | 711_ | SO01_71_ | SO01_ | 0 | 0 | 0 | 171 | 0 | 0 | 0 | P | 711
133 | 6283291.R | SBS modif.asf.pás tl.5mm s posypem |  | m2 | 558.708 | 0 | 0 | 0 | 0 | RTS II / 2021 | 0 |  | 0 | 0 | 0 | 0 | 0 | 0 | 0 | SO01 | 0 | 0 | 0 | 21 | 0 | 0 | 7 |  |  |  | 0 | 0 | 0 | 711_ | SO01_71_ | SO01_ | 0 | 0 | 0 | 172 | 0 | 0 | 0 | M | 711
134 | 711442559R00 | Izolace, tlak. voda, svislá pásy NAIP přitavením -skladba D, bod 3 |  | m2 | 51.754 | 0 | 0 | 0 | 0 | RTS II / 2021 | 0 |  | 0 | 0 | 0 | 0 | 0 | 0 | 0 | SO01 | 0 | 0 | 0 | 21 | 0 | 0 | 7 |  |  |  | 0 | 0 | 0 | 711_ | SO01_71_ | SO01_ | 0 | 0 | 0 | 173 | 0 | 0 | 0 | P | 711
135 | 6283291.R | SBS modif.asf.pás tl.5mm s posypem |  | m2 | 59.517 | 0 | 0 | 0 | 0 | RTS II / 2021 | 0 |  | 0 | 0 | 0 | 0 | 0 | 0 | 0 | SO01 | 0 | 0 | 0 | 21 | 0 | 0 | 7 |  |  |  | 0 | 0 | 0 | 711_ | SO01_71_ | SO01_ | 0 | 0 | 0 | 174 | 0 | 0 | 0 | M | 711
136 | 711482091RZ1 | Prostupy hydroizolací pomocí manžet v plynotěsném provedení |  | set | 1 | 0 | 0 | 0 | 0 | RTS II / 2021 | 0 |  | 0 | 0 | 0 | 0 | 0 | 0 | 0 | SO01 | 0 | 0 | 0 | 21 | 0 | 0 | 7 |  |  |  | 0 | 0 | 0 | 711_ | SO01_71_ | SO01_ | 0 | 0 | 0 | 175 | 0 | 0 | 0 | P | 711
137 | 711491172RZ1 | Položení netk.textilie jako ochr.a separ.vrstva vč.dodávky a přesahů -skladba P1, bod 7 + P2, bod 7 + P5, bod 7 + P4, bod 7 + P3, bod 7 |  | m2 | 485.833 | 0 | 0 | 0 | 0 | RTS II / 2021 | 0 |  | 0 | 0 | 0 | 0 | 0 | 0 | 0 | SO01 | 0 | 0 | 0 | 21 | 0 | 0 | 7 |  |  |  | 0 | 0 | 0 | 711_ | SO01_71_ | SO01_ | 0 | 0 | 0 | 176 | 0 | 0 | 0 | P | 711
138 | 998711101R00 | Přesun hmot pro izolace proti vodě, výšky do 6 m |  | t | 3.238 | 0 | 0 | 0 | 0 | RTS II / 2021 | 0 |  | 0 | 0 | 0 | 0 | 0 | 0 | 0 | SO01 | 0 | 0 | 0 | 21 | 0 | 0 | 5 |  |  |  | 0 | 0 | 0 | 711_ | SO01_71_ | SO01_ | 0 | 0 | 0 | 177 | 0 | 0 | 0 | P | 711
| 712 | Izolace střech (živičné krytiny) |  |  |  |  | 0 | 0 | 0 | [10 empty] | SO01 | [7 empty] | 0 | 0 | 0
139 | 712311101R00 | Povlaková krytina střech do 10°, za studena ALP -skladba S, bod 6 |  | m2 | 485.833 | 0 | 0 | 0 | 0 | RTS II / 2021 | 0 |  | 0 | 0 | 0 | 0 | 0 | 0 | 0 | SO01 | 0 | 0 | 0 | 21 | 0 | 0 | 7 |  |  |  | 0 | 0 | 0 | 712_ | SO01_71_ | SO01_ | 0 | 0 | 0 | 179 | 0 | 0 | 0 | P | 712
140 | 11163111 | Lak asfaltový penetrační |  | kg | 161.944 | 0 | 0 | 0 | 0 | RTS II / 2021 | 0 |  | 0 | 0 | 0 | 0 | 0 | 0 | 0 | SO01 | 0 | 0 | 0 | 21 | 0 | 0 | 7 |  |  |  | 0 | 0 | 0 | 712_ | SO01_71_ | SO01_ | 0 | 0 | 0 | 180 | 0 | 0 | 0 | M | 712
141 | 712311109R00 | Povlaková krytina střech do 10°, za studena ALP -vytaž.na atiku -skladba S, bod 6 |  | m2 | 21.75 | 0 | 0 | 0 | 0 | RTS II / 2021 | 0 |  | 0 | 0 | 0 | 0 | 0 | 0 | 0 | SO01 | 0 | 0 | 0 | 21 | 0 | 0 | 7 |  |  |  | 0 | 0 | 0 | 712_ | SO01_71_ | SO01_ | 0 | 0 | 0 | 181 | 0 | 0 | 0 | P | 712
142 | 11163111 | Lak asfaltový penetrační |  | kg | 7.25 | 0 | 0 | 0 | 0 | RTS II / 2021 | 0 |  | 0 | 0 | 0 | 0 | 0 | 0 | 0 | SO01 | 0 | 0 | 0 | 21 | 0 | 0 | 7 |  |  |  | 0 | 0 | 0 | 712_ | SO01_71_ | SO01_ | 0 | 0 | 0 | 182 | 0 | 0 | 0 | M | 712
143 | 712341659RU1 | M+D Hydroizolace asf.modif.SBS pás s posypem s al vložkou vč.přesahů -skladba S, bod 1 |  | m2 | 501.439 | 0 | 0 | 0 | 0 | RTS II / 2021 | 0 |  | 0 | 0 | 0 | 0 | 0 | 0 | 0 | SO01 | 0 | 0 | 0 | 21 | 0 | 0 | 7 |  |  |  | 0 | 0 | 0 | 712_ | SO01_71_ | SO01_ | 0 | 0 | 0 | 183 | 0 | 0 | 0 | P | 712
144 | 712371809RT1 | M+D prostupy střešní krytinou -úplné provedení |  | kus | 20 | 0 | 0 | 0 | 0 | RTS II / 2021 | 0 |  | 0 | 0 | 0 | 0 | 0 | 0 | 0 | SO01 | 0 | 0 | 0 | 21 | 0 | 0 | 7 |  |  |  | 0 | 0 | 0 | 712_ | SO01_71_ | SO01_ | 0 | 0 | 0 | 184 | 0 | 0 | 0 | P | 712
145 | 998712101R00 | Přesun hmot pro povlakové krytiny, výšky do 6 m |  | t | 2.929 | 0 | 0 | 0 | 0 | RTS II / 2021 | 0 |  | 0 | 0 | 0 | 0 | 0 | 0 | 0 | SO01 | 0 | 0 | 0 | 21 | 0 | 0 | 5 |  |  |  | 0 | 0 | 0 | 712_ | SO01_71_ | SO01_ | 0 | 0 | 0 | 185 | 0 | 0 | 0 | P | 712
| 713 | Izolace tepelné |  |  |  |  | 0 | 0 | 0 | [10 empty] | SO01 | [7 empty] | 0 | 0 | 0
146 | 713121111R00 | Izolace tepelná podlah na sucho, jednovrstvá -skladba P5, bod 5 |  | m2 | 68 | 0 | 0 | 0 | 0 | RTS II / 2021 | 0 |  | 0 | 0 | 0 | 0 | 0 | 0 | 0 | SO01 | 0 | 0 | 0 | 21 | 0 | 0 | 7 |  |  |  | 0 | 0 | 0 | 713_ | SO01_71_ | SO01_ | 0 | 0 | 0 | 187 | 0 | 0 | 0 | P | 713
147 | 28376411.A | Deska polystyrenová XPS tl. 100 mm |  | m2 | 71.4 | 0 | 0 | 0 | 0 | RTS II / 2021 | 0 |  | 0 | 0 | 0 | 0 | 0 | 0 | 0 | SO01 | 0 | 0 | 0 | 21 | 0 | 0 | 7 |  |  |  | 0 | 0 | 0 | 713_ | SO01_71_ | SO01_ | 0 | 0 | 0 | 188 | 0 | 0 | 0 | M | 713
148 | 713121111R00 | Izolace tepelná podlah na sucho, jednovrstvá -skladba P1, bod 6 + P2, bod 6 + P3, bod 6 + P4, bod 6 + P5, bod 6 |  | m2 | 500.2 | 0 | 0 | 0 | 0 | RTS II / 2021 | 0 |  | 0 | 0 | 0 | 0 | 0 | 0 | 0 | SO01 | 0 | 0 | 0 | 21 | 0 | 0 | 7 |  |  |  | 0 | 0 | 0 | 713_ | SO01_71_ | SO01_ | 0 | 0 | 0 | 189 | 0 | 0 | 0 | P | 713
149 | 28375850.2 | Deska polystyrenová EPS 150 S Stabil tl. 5-15 mm |  | m2 | 525.21 | 0 | 0 | 0 | 0 | RTS II / 2021 | 0 |  | 0 | 0 | 0 | 0 | 0 | 0 | 0 | SO01 | 0 | 0 | 0 | 21 | 0 | 0 | 7 |  |  |  | 0 | 0 | 0 | 713_ | SO01_71_ | SO01_ | 0 | 0 | 0 | 190 | 0 | 0 | 0 | M | 713
150 | 713121111R00 | Izolace tepelná podlah na sucho, jednovrstvá -skladba P1, bod 5 + P2, bod 5 + P3, bod 5 + P4, bod 5 |  | m2 | 432.2 | 0 | 0 | 0 | 0 | RTS II / 2021 | 0 |  | 0 | 0 | 0 | 0 | 0 | 0 | 0 | SO01 | 0 | 0 | 0 | 21 | 0 | 0 | 7 |  |  |  | 0 | 0 | 0 | 713_ | SO01_71_ | SO01_ | 0 | 0 | 0 | 191 | 0 | 0 | 0 | P | 713
151 | 28376546 | Deska izolační PIR - Alu fólie tl. 50 mm |  | m2 | 453.81 | 0 | 0 | 0 | 0 | RTS II / 2021 | 0 |  | 0 | 0 | 0 | 0 | 0 | 0 | 0 | SO01 | 0 | 0 | 0 | 21 | 0 | 0 | 7 |  |  |  | 0 | 0 | 0 | 713_ | SO01_71_ | SO01_ | 0 | 0 | 0 | 192 | 0 | 0 | 0 | M | 713
152 | 713121121R00 | Izolace tepelná podlah na sucho, dvouvrstvá -skladba P1, bod 5 + P2, bod 5 + P3, bod 5 + P4, bod 5 |  | m2 | 432.2 | 0 | 0 | 0 | 0 | RTS II / 2021 | 0 |  | 0 | 0 | 0 | 0 | 0 | 0 | 0 | SO01 | 0 | 0 | 0 | 21 | 0 | 0 | 7 |  |  |  | 0 | 0 | 0 | 713_ | SO01_71_ | SO01_ | 0 | 0 | 0 | 193 | 0 | 0 | 0 | P | 713
153 | 28376546 | Deska izolační PIR - Alu fólie tl. 50 mm |  | m2 | 453.81 | 0 | 0 | 0 | 0 | RTS II / 2021 | 0 |  | 0 | 0 | 0 | 0 | 0 | 0 | 0 | SO01 | 0 | 0 | 0 | 21 | 0 | 0 | 7 |  |  |  | 0 | 0 | 0 | 713_ | SO01_71_ | SO01_ | 0 | 0 | 0 | 194 | 0 | 0 | 0 | M | 713
154 | 28376547 | Deska izolační PIR - Alu fólie tl. 60 mm |  | m2 | 453.81 | 0 | 0 | 0 | 0 | RTS II / 2021 | 0 |  | 0 | 0 | 0 | 0 | 0 | 0 | 0 | SO01 | 0 | 0 | 0 | 21 | 0 | 0 | 7 |  |  |  | 0 | 0 | 0 | 713_ | SO01_71_ | SO01_ | 0 | 0 | 0 | 195 | 0 | 0 | 0 | M | 713
155 | 713131131R00 | Izolace tepelná stěn lepením -věnce |  | m2 | 56.388 | 0 | 0 | 0 | 0 | RTS II / 2021 | 0 |  | 0 | 0 | 0 | 0 | 0 | 0 | 0 | SO01 | 0 | 0 | 0 | 21 | 0 | 0 | 7 |  |  |  | 0 | 0 | 0 | 713_ | SO01_71_ | SO01_ | 0 | 0 | 0 | 196 | 0 | 0 | 0 | P | 713
156 | 6314155.R | Deska izol. z min.vlny 20x600x1000 mm |  | m2 | 59.207 | 0 | 0 | 0 | 0 | RTS II / 2021 | 0 |  | 0 | 0 | 0 | 0 | 0 | 0 | 0 | SO01 | 0 | 0 | 0 | 21 | 0 | 0 | 7 |  |  |  | 0 | 0 | 0 | 713_ | SO01_71_ | SO01_ | 0 | 0 | 0 | 197 | 0 | 0 | 0 | M | 713
157 | 713131131R00 | Izolace tepelná stěn lepením -koruna věnců vnitřních |  | m2 | 4.11 | 0 | 0 | 0 | 0 | RTS II / 2021 | 0 |  | 0 | 0 | 0 | 0 | 0 | 0 | 0 | SO01 | 0 | 0 | 0 | 21 | 0 | 0 | 7 |  |  |  | 0 | 0 | 0 | 713_ | SO01_71_ | SO01_ | 0 | 0 | 0 | 198 | 0 | 0 | 0 | P | 713
158 | 28375850.3 | Deska polystyrenová EPS 150 S Stabil tl. 20 mm |  | m2 | 4.316 | 0 | 0 | 0 | 0 | RTS II / 2021 | 0 |  | 0 | 0 | 0 | 0 | 0 | 0 | 0 | SO01 | 0 | 0 | 0 | 21 | 0 | 0 | 7 |  |  |  | 0 | 0 | 0 | 713_ | SO01_71_ | SO01_ | 0 | 0 | 0 | 199 | 0 | 0 | 0 | M | 713
159 | 713131131R00 | Izolace tepelná stěn lepením -atiky -detail 5, také řezy |  | m2 | 41.76 | 0 | 0 | 0 | 0 | RTS II / 2021 | 0 |  | 0 | 0 | 0 | 0 | 0 | 0 | 0 | SO01 | 0 | 0 | 0 | 21 | 0 | 0 | 7 |  |  |  | 0 | 0 | 0 | 713_ | SO01_71_ | SO01_ | 0 | 0 | 0 | 200 | 0 | 0 | 0 | P | 713
160 | 28376504 | Deska izolační PIR Alu pro střechy tl. 160mm |  | m2 | 41.76 | 0 | 0 | 0 | 0 | RTS II / 2021 | 0 |  | 0 | 0 | 0 | 0 | 0 | 0 | 0 | SO01 | 0 | 0 | 0 | 21 | 0 | 0 | 7 |  |  |  | 0 | 0 | 0 | 713_ | SO01_71_ | SO01_ | 0 | 0 | 0 | 201 | 0 | 0 | 0 | M | 713
161 | 713131131R00 | Izolace tepelná stěn lepením -koruna atiky -detail 5, také řezy |  | m2 | 26.46 | 0 | 0 | 0 | 0 | RTS II / 2021 | 0 |  | 0 | 0 | 0 | 0 | 0 | 0 | 0 | SO01 | 0 | 0 | 0 | 21 | 0 | 0 | 7 |  |  |  | 0 | 0 | 0 | 713_ | SO01_71_ | SO01_ | 0 | 0 | 0 | 202 | 0 | 0 | 0 | P | 713
162 | 28376508 | Deska izolační PIR Alu pro střechy tl. 240mm |  | m2 | 27.783 | 0 | 0 | 0 | 0 | RTS II / 2021 | 0 |  | 0 | 0 | 0 | 0 | 0 | 0 | 0 | SO01 | 0 | 0 | 0 | 21 | 0 | 0 | 7 |  |  |  | 0 | 0 | 0 | 713_ | SO01_71_ | SO01_ | 0 | 0 | 0 | 203 | 0 | 0 | 0 | M | 713
163 | 713134200RK2 | M+D separační PE fólie podlah s přelepením spojů -skladba P1, bod 4 + P2, bod 4 + P3, bod 4 + P4, bod 4 + P5, bod 4 |  | m2 | 500.2 | 0 | 0 | 0 | 0 | RTS II / 2021 | 0 |  | 0 | 0 | 0 | 0 | 0 | 0 | 0 | SO01 | 0 | 0 | 0 | 21 | 0 | 0 | 7 |  |  |  | 0 | 0 | 0 | 713_ | SO01_71_ | SO01_ | 0 | 0 | 0 | 204 | 0 | 0 | 0 | P | 713
164 | 713141151R00 | Izolace tepelná střech 1vrstvá -skladba S, bod 3 |  | m2 | 445.555 | 0 | 0 | 0 | 0 | RTS II / 2021 | 0 |  | 0 | 0 | 0 | 0 | 0 | 0 | 0 | SO01 | 0 | 0 | 0 | 21 | 0 | 0 | 7 |  |  |  | 0 | 0 | 0 | 713_ | SO01_71_ | SO01_ | 0 | 0 | 0 | 205 | 0 | 0 | 0 | P | 713
165 | 28376504 | Deska izolační PIR Alu pro střechy tl. 160mm |  | m2 | 467.833 | 0 | 0 | 0 | 0 | RTS II / 2021 | 0 |  | 0 | 0 | 0 | 0 | 0 | 0 | 0 | SO01 | 0 | 0 | 0 | 21 | 0 | 0 | 7 |  |  |  | 0 | 0 | 0 | 713_ | SO01_71_ | SO01_ | 0 | 0 | 0 | 206 | 0 | 0 | 0 | M | 713
166 | 713141163RT1 | M+D izol.tepel.střech lepení -spád.klíny z EPS 150 S 3% tl.40-310mm -skladba S, bod 3, 4 |  | m2 | 445.555 | 0 | 0 | 0 | 0 | RTS II / 2021 | 0 |  | 0 | 0 | 0 | 0 | 0 | 0 | 0 | SO01 | 0 | 0 | 0 | 21 | 0 | 0 | 7 |  |  |  | 0 | 0 | 0 | 713_ | SO01_71_ | SO01_ | 0 | 0 | 0 | 207 | 0 | 0 | 0 | P | 713
167 | 713141220RT1 | M+D samolepící pás z modif.SBS asfaltu mech.kotvený -skladba S, bod 2 |  | m2 | 501.439 | 0 | 0 | 0 | 0 | RTS II / 2021 | 0 |  | 0 | 0 | 0 | 0 | 0 | 0 | 0 | SO01 | 0 | 0 | 0 | 21 | 0 | 0 | 7 |  |  |  | 0 | 0 | 0 | 713_ | SO01_71_ | SO01_ | 0 | 0 | 0 | 208 | 0 | 0 | 0 | P | 713
168 | 713141221R00 | Montáž parozábrany, ploché střechy, přelep. spojů -skladba S, bod 5 |  | m2 | 501.439 | 0 | 0 | 0 | 0 | RTS II / 2021 | 0 |  | 0 | 0 | 0 | 0 | 0 | 0 | 0 | SO01 | 0 | 0 | 0 | 21 | 0 | 0 | 7 |  |  |  | 0 | 0 | 0 | 713_ | SO01_71_ | SO01_ | 0 | 0 | 0 | 209 | 0 | 0 | 0 | P | 713
169 | 628522691.R | Pás SBS modif.asf.s Al vložkou |  | m2 | 576.655 | 0 | 0 | 0 | 0 | RTS II / 2021 | 0 |  | 0 | 0 | 0 | 0 | 0 | 0 | 0 | SO01 | 0 | 0 | 0 | 21 | 0 | 0 | 7 |  |  |  | 0 | 0 | 0 | 713_ | SO01_71_ | SO01_ | 0 | 0 | 0 | 210 | 0 | 0 | 0 | M | 713
170 | 998713101R00 | Přesun hmot pro izolace tepelné, výšky do 6 m |  | t | 12.645 | 0 | 0 | 0 | 0 | RTS II / 2021 | 0 |  | 0 | 0 | 0 | 0 | 0 | 0 | 0 | SO01 | 0 | 0 | 0 | 21 | 0 | 0 | 5 |  |  |  | 0 | 0 | 0 | 713_ | SO01_71_ | SO01_ | 0 | 0 | 0 | 211 | 0 | 0 | 0 | P | 713
| 721 | ZTI-Vnitřní kanalizace |  |  |  |  | 0 | 0 | 0 | [10 empty] | SO01 | [7 empty] | 0 | 0 | 0
171 | 72111 | D+M - Ležaté potrubí (PVC-KG systém) DN 110 |  | m | 51 | 0 | 0 | 0 | 0 | RTS II / 2021 | 0 |  | 0 | 0 | 0 | 0 | 0 | 0 | 0 | SO01 | 0 | 0 | 0 | 21 | 0 | 0 | 7 |  |  |  | 0 | 0 | 0 | 721_ | SO01_72_ | SO01_ | 0 | 0 | 0 | 213 | 0 | 0 | 0 | P | 721
Dodávka a montáž odpadního potrubí z plastových trub KG systém - materiál PVC-U (neměkčený polyvinylchlorid - PVC) (SN 4) pro gravitační kanalizaci v zemi, vč. tvarovek, pískového podsypu,obsypu, zásypu, zemních prací (hloubka výkopu maximálně 1,4 m, zasypání rýhy potrubí dle skladby uvedené v PD, šířka výkopu 0,5 m, zemina třídy číslo 3), navrácení podkladního betonu (C 15/20 tl. 150 mm) a tlakových zkoušek.
172 | 72112 | D+M - Ležaté potrubí (PVC-KG systém) DN 125 |  | m | 102 | 0 | 0 | 0 | 0 | RTS II / 2021 | 0 |  | 0 | 0 | 0 | 0 | 0 | 0 | 0 | SO01 | 0 | 0 | 0 | 21 | 0 | 0 | 7 |  |  |  | 0 | 0 | 0 | 721_ | SO01_72_ | SO01_ | 0 | 0 | 0 | 215 | 0 | 0 | 0 | P | 721
173 | 72113 | D+M - Ležaté potrubí (PVC-KG systém) DN 160 |  | m | 23 | 0 | 0 | 0 | 0 | RTS II / 2021 | 0 |  | 0 | 0 | 0 | 0 | 0 | 0 | 0 | SO01 | 0 | 0 | 0 | 21 | 0 | 0 | 7 |  |  |  | 0 | 0 | 0 | 721_ | SO01_72_ | SO01_ | 0 | 0 | 0 | 216 | 0 | 0 | 0 | P | 721
174 | 72121 | D+M - Odpadní a připojovací potrubí (HT systém) DN 32 |  | m | 5 | 0 | 0 | 0 | 0 | RTS II / 2021 | 0 |  | 0 | 0 | 0 | 0 | 0 | 0 | 0 | SO01 | 0 | 0 | 0 | 21 | 0 | 0 | 7 |  |  |  | 0 | 0 | 0 | 721_ | SO01_72_ | SO01_ | 0 | 0 | 0 | 217 | 0 | 0 | 0 | P | 721
Dodávka a montáž odpadního potrubí z polypropylenu, odolávající vysokým teplotám, vyráběné podle ČSN EN 1451-1 (26 dB) pro stoupací, připojovací, větrací potrubí a odvod kondenzátu od VZT, včetně tvarovek, objímek, závěsů, kotvících bodů a tlakových zkoušek.
175 | 72122 | D+M - Odpadní a připojovací potrubí (HT systém) DN 50 |  | m | 41 | 0 | 0 | 0 | 0 | RTS II / 2021 | 0 |  | 0 | 0 | 0 | 0 | 0 | 0 | 0 | SO01 | 0 | 0 | 0 | 21 | 0 | 0 | 7 |  |  |  | 0 | 0 | 0 | 721_ | SO01_72_ | SO01_ | 0 | 0 | 0 | 219 | 0 | 0 | 0 | P | 721
176 | 72123 | D+M - Odpadní a připojovací potrubí (HT systém) DN 75 |  | m | 25 | 0 | 0 | 0 | 0 | RTS II / 2021 | 0 |  | 0 | 0 | 0 | 0 | 0 | 0 | 0 | SO01 | 0 | 0 | 0 | 21 | 0 | 0 | 7 |  |  |  | 0 | 0 | 0 | 721_ | SO01_72_ | SO01_ | 0 | 0 | 0 | 220 | 0 | 0 | 0 | P | 721
177 | 72124 | D+M - Odpadní a připojovací potrubí (HT systém) DN 110 |  | m | 68 | 0 | 0 | 0 | 0 | RTS II / 2021 | 0 |  | 0 | 0 | 0 | 0 | 0 | 0 | 0 | SO01 | 0 | 0 | 0 | 21 | 0 | 0 | 7 |  |  |  | 0 | 0 | 0 | 721_ | SO01_72_ | SO01_ | 0 | 0 | 0 | 221 | 0 | 0 | 0 | P | 721
178 | 72131 | Vyvedení a upevnění odpadních výpustek |  | ks | 45 | 0 | 0 | 0 | 0 | RTS II / 2021 | 0 |  | 0 | 0 | 0 | 0 | 0 | 0 | 0 | SO01 | 0 | 0 | 0 | 21 | 0 | 0 | 7 |  |  |  | 0 | 0 | 0 | 721_ | SO01_72_ | SO01_ | 0 | 0 | 0 | 222 | 0 | 0 | 0 | P | 721
Dodávka a montáž instalačních armatur včetně příslušného vybavení uvedeného v popisu.
179 | 72132 | D+M - Čistící kus DN 75 |  | ks | 3 | 0 | 0 | 0 | 0 | RTS II / 2021 | 0 |  | 0 | 0 | 0 | 0 | 0 | 0 | 0 | SO01 | 0 | 0 | 0 | 21 | 0 | 0 | 7 |  |  |  | 0 | 0 | 0 | 721_ | SO01_72_ | SO01_ | 0 | 0 | 0 | 224 | 0 | 0 | 0 | P | 721
180 | 72133 | D+M - Čistící kus DN 110 |  | ks | 9 | 0 | 0 | 0 | 0 | RTS II / 2021 | 0 |  | 0 | 0 | 0 | 0 | 0 | 0 | 0 | SO01 | 0 | 0 | 0 | 21 | 0 | 0 | 7 |  |  |  | 0 | 0 | 0 | 721_ | SO01_72_ | SO01_ | 0 | 0 | 0 | 225 | 0 | 0 | 0 | P | 721
181 | 72134 | D+M - Zátka DN 75 |  | ks | 1 | 0 | 0 | 0 | 0 | RTS II / 2021 | 0 |  | 0 | 0 | 0 | 0 | 0 | 0 | 0 | SO01 | 0 | 0 | 0 | 21 | 0 | 0 | 7 |  |  |  | 0 | 0 | 0 | 721_ | SO01_72_ | SO01_ | 0 | 0 | 0 | 226 | 0 | 0 | 0 | P | 721
182 | 72135 | D+M - Zátka DN 110 |  | ks | 2 | 0 | 0 | 0 | 0 | RTS II / 2021 | 0 |  | 0 | 0 | 0 | 0 | 0 | 0 | 0 | SO01 | 0 | 0 | 0 | 21 | 0 | 0 | 7 |  |  |  | 0 | 0 | 0 | 721_ | SO01_72_ | SO01_ | 0 | 0 | 0 | 227 | 0 | 0 | 0 | P | 721
183 | 72141 | D+M - WC - Klozet keramický závěsný |  | ks | 4 | 0 | 0 | 0 | 0 | RTS II / 2021 | 0 |  | 0 | 0 | 0 | 0 | 0 | 0 | 0 | SO01 | 0 | 0 | 0 | 21 | 0 | 0 | 7 |  |  |  | 0 | 0 | 0 | 721_ | SO01_72_ | SO01_ | 0 | 0 | 0 | 228 | 0 | 0 | 0 | P | 721
hluboké splachování, duroplastové sedátko s poklopem a s antibakteriální úpravou, se zpomalovacím mechanizmem, nerezové úchyty, instalační sada s chromovanými krytkami
184 | 72142 | D+M - WCi - Klozet keramický závěsný pro imobilní s prodlouženou délkou |  | ks | 2 | 0 | 0 | 0 | 0 | RTS II / 2021 | 0 |  | 0 | 0 | 0 | 0 | 0 | 0 | 0 | SO01 | 0 | 0 | 0 | 21 | 0 | 0 | 7 |  |  |  | 0 | 0 | 0 | 721_ | SO01_72_ | SO01_ | 0 | 0 | 0 | 230 | 0 | 0 | 0 | P | 721
hluboké splachování, duroplastové sedátko bez poklou a s antibakteriální úpravou, nezové úchyty, instalační sada s chromovanými krytkami
185 | 72143 | D+M - WCd - Klozet keramický závěsný dětský |  | ks | 3 | 0 | 0 | 0 | 0 | RTS II / 2021 | 0 |  | 0 | 0 | 0 | 0 | 0 | 0 | 0 | SO01 | 0 | 0 | 0 | 21 | 0 | 0 | 7 |  |  |  | 0 | 0 | 0 | 721_ | SO01_72_ | SO01_ | 0 | 0 | 0 | 232 | 0 | 0 | 0 | P | 721
hluboké splachování, splachovací okraj, duroplastové barevné sedátko pro děti - design želva (s přesahem pro ochranu před vystříknutím moči), s funkcí podpory (pokopem) a s antibakteriální úpravou, nerezové úchyty, instalační sada s chromovanými krytkami
186 | 72144 | D+M - U1 - Umyvadlo keramické závěsné 60 cm |  | ks | 4 | 0 | 0 | 0 | 0 | RTS II / 2021 | 0 |  | 0 | 0 | 0 | 0 | 0 | 0 | 0 | SO01 | 0 | 0 | 0 | 21 | 0 | 0 | 7 |  |  |  | 0 | 0 | 0 | 721_ | SO01_72_ | SO01_ | 0 | 0 | 0 | 234 | 0 | 0 | 0 | P | 721
s otvorem pro baterii, s přepadem, glazovaná spodní strana, umyvadlový sifon chromovaný včetně umyvadlové výpusti (pilety) pevné, připojovací koleno 32 mm, odpad 32 mm, kryt na sifon s instalační sadou
187 | 72145 | D+M - U2 - Umyvadlo keramické závěsné 55 cm |  | ks | 3 | 0 | 0 | 0 | 0 | RTS II / 2021 | 0 |  | 0 | 0 | 0 | 0 | 0 | 0 | 0 | SO01 | 0 | 0 | 0 | 21 | 0 | 0 | 7 |  |  |  | 0 | 0 | 0 | 721_ | SO01_72_ | SO01_ | 0 | 0 | 0 | 236 | 0 | 0 | 0 | P | 721
s otvorem pro baterii, s přepadem, glazovaná spodní strana, umyvadlový sifon chromovaný včetně umyvadlové výpusti (pilety) pevné, připojovací koleno 32 mm, odpad 32 mm, kryt na sifon s instalační sadou
188 | 72146 | D+M - Ui - Umyvadlo keramické závěsné 60 cm |  | ks | 1 | 0 | 0 | 0 | 0 | RTS II / 2021 | 0 |  | 0 | 0 | 0 | 0 | 0 | 0 | 0 | SO01 | 0 | 0 | 0 | 21 | 0 | 0 | 7 |  |  |  | 0 | 0 | 0 | 721_ | SO01_72_ | SO01_ | 0 | 0 | 0 | 238 | 0 | 0 | 0 | P | 721
závěsné pro imobilní s otvorem pro baterii uprostřed, s přepadem, umyvadlový sifon podomítkový chromovaný (prostorově úsporný), připojovací koleno 32 mm, odpad 50 mm, krycí deska z nerezové oceli. Neuzavíratelná kulatá výpusť pro umyvadla, výšky 5-60 mm, chromovaná.
189 | 72147 | D+M - Ud - Umyvadlo keramické závěsné 50 cm s dětským motivem |  | ks | 4 | 0 | 0 | 0 | 0 | RTS II / 2021 | 0 |  | 0 | 0 | 0 | 0 | 0 | 0 | 0 | SO01 | 0 | 0 | 0 | 21 | 0 | 0 | 7 |  |  |  | 0 | 0 | 0 | 721_ | SO01_72_ | SO01_ | 0 | 0 | 0 | 240 | 0 | 0 | 0 | P | 721
s otvorem pro baterii, s přepadem, glazovaná spodní strana, umyvadlový sifon chromovaný včetně umyvadlové výpusti (pilety) pevné, připojovací koleno 32 mm, odpad 32 mm, kryt na sifon s instalační sadou
190 | 72148 | D+M - Um - Keramické asymetrické umývátko 45 cm s odkládací plochou |  | ks | 2 | 0 | 0 | 0 | 0 | RTS II / 2021 | 0 |  | 0 | 0 | 0 | 0 | 0 | 0 | 0 | SO01 | 0 | 0 | 0 | 21 | 0 | 0 | 7 |  |  |  | 0 | 0 | 0 | 721_ | SO01_72_ | SO01_ | 0 | 0 | 0 | 242 | 0 | 0 | 0 | P | 721
s otvorem pro baterii, s přepadem, glazovaná spodní strana, umyvadlový sifon chromovaný včetně umyvadlové výpusti (pilety) pevné, připojovací koleno 32 mm, odpad 32 mm, kryt na sifon s instalační sadou
191 | 72149 | D+M - Sk - Sprchový nerezový žlab do keramické dlažby 90 cm |  | ks | 2 | 0 | 0 | 0 | 0 | RTS II / 2021 | 0 |  | 0 | 0 | 0 | 0 | 0 | 0 | 0 | SO01 | 0 | 0 | 0 | 21 | 0 | 0 | 7 |  |  |  | 0 | 0 | 0 | 721_ | SO01_72_ | SO01_ | 0 | 0 | 0 | 244 | 0 | 0 | 0 | P | 721
plochý liniový odtokový žlab z nerezové oceli, stavební výška jen 90mm, určený k zabudování do sprchových koutů ke stěně, bez krytu žlábku. Složený: ze žlábku z nerezové oceli s pískovanými přírubami pro napojení hydroizolací, PP vodorovný odtok DN50 s kulovým kloubem na odtoku a vyjímatelnou zápachovou uzávěrkou 30mm. Kapacita odtoku 0,7 l/s, 4 kusy výškově stavitelných montážních nožiček (zvukově izolovaných) a stavební ochranná zátka v balení . Stavební délka 900mm. Kryt žlabu z nerezové oceli 1.4301, třída zatížení K3 (300kg), vhodný pro žlaby délky 900mm
192 | 721410 | D+M - Vl - Výlevka keramická závěsná s plastovou sklopnou mřížkou |  | ks | 1 | 0 | 0 | 0 | 0 | RTS II / 2021 | 0 |  | 0 | 0 | 0 | 0 | 0 | 0 | 0 | SO01 | 0 | 0 | 0 | 21 | 0 | 0 | 7 |  |  |  | 0 | 0 | 0 | 721_ | SO01_72_ | SO01_ | 0 | 0 | 0 | 246 | 0 | 0 | 0 | P | 721
instalační sada s chromovanými krytkami
193 | 721411 | D+M - B - Bidet keramický závěsný |  | ks | 1 | 0 | 0 | 0 | 0 | RTS II / 2021 | 0 |  | 0 | 0 | 0 | 0 | 0 | 0 | 0 | SO01 | 0 | 0 | 0 | 21 | 0 | 0 | 7 |  |  |  | 0 | 0 | 0 | 721_ | SO01_72_ | SO01_ | 0 | 0 | 0 | 248 | 0 | 0 | 0 | P | 721
instalační sada s chromovanými krytkami
194 | 721412 | D+M - Pv1 - Podlahová vpust DN 50/75 s otočným kloubem na odtoku |  | ks | 2 | 0 | 0 | 0 | 0 | RTS II / 2021 | 0 |  | 0 | 0 | 0 | 0 | 0 | 0 | 0 | SO01 | 0 | 0 | 0 | 21 | 0 | 0 | 7 |  |  |  | 0 | 0 | 0 | 721_ | SO01_72_ | SO01_ | 0 | 0 | 0 | 250 | 0 | 0 | 0 | P | 721
odtok s plynule nastavitelným sklonem od 0 - 90° (kulový kloub), s izolačním límcem, se zápachovou uzávěrkou (výška vodního uzávěru 50 mm), s plastovým výškově stavitelným nástavcem 12-70 mm, s rámečkem 123x123 mm a mřížkou z nerezové oceli 115x11 5mm. Hydraulická kapacita < 0,5 l/s, hmotnost 0,556 kg, třída zatížení K - 300 kg, stavební výška 103 mm
195 | 721413 | D+M - Pv2 - Kanalizační vpusť boční DN 75-110, mříž litina 250x250 mm s plovákem |  | ks | 1 | 0 | 0 | 0 | 0 | RTS II / 2021 | 0 |  | 0 | 0 | 0 | 0 | 0 | 0 | 0 | SO01 | 0 | 0 | 0 | 21 | 0 | 0 | 7 |  |  |  | 0 | 0 | 0 | 721_ | SO01_72_ | SO01_ | 0 | 0 | 0 | 252 | 0 | 0 | 0 | P | 721
z polypropylénu s UV stabilizací, mřížka z šedé litiny DIN 1691, zátěž dle EN 124-B 125 (12,5t), výška vpusti 266-280 mm, odolnost do 70°C, lze zabudovat do portubí KG, HT DN 75-110, litinová mříž 245x245 mm zabezpečena šrouby
196 | 721414 | D+M - Sv - Střešní vtok DN 110 s pevnou izolační přírubou a izolační svorkou, s elektrickým ohřevem (10-30W, 230V) |  | ks | 2 | 0 | 0 | 0 | 0 | RTS II / 2021 | 0 |  | 0 | 0 | 0 | 0 | 0 | 0 | 0 | SO01 | 0 | 0 | 0 | 21 | 0 | 0 | 7 |  |  |  | 0 | 0 | 0 | 721_ | SO01_72_ | SO01_ | 0 | 0 | 0 | 254 | 0 | 0 | 0 | P | 721
"Střešní vtok DN 110 se svislým odtokem pro ploché střechy, s izolační svorkou a křídlovými maticemi z nerezové oceli, s elektrickým ohřevem se samoregulací (10-30W, 230V), se záchytným košem Materiál PP, DN 110, hydraulická kapacita 10,7 l/s, hmotnost 1,63 kg, stavební výška 100 mm, vtoková mřížka d 145 mm + záchytný koš"
197 | 721415 | D+M - Vh1 - Regulovatelný větrací komínek (hlavice) DN 75 |  | ks | 1 | 0 | 0 | 0 | 0 | RTS II / 2021 | 0 |  | 0 | 0 | 0 | 0 | 0 | 0 | 0 | SO01 | 0 | 0 | 0 | 21 | 0 | 0 | 7 |  |  |  | 0 | 0 | 0 | 721_ | SO01_72_ | SO01_ | 0 | 0 | 0 | 256 | 0 | 0 | 0 | P | 721
Větrací komínek (hlavice) DN 75, výška nad izolaci 500 mm, hloubka pod izolaci 200 mm, integrovaná PVC manžeta (hydroizolační fólie na bázi PVC), barva bílá, včetně dešťové krytky
198 | 721416 | D+M - Vh2 - Regulovatelný větrací komínek (hlavice) DN 110 |  | ks | 3 | 0 | 0 | 0 | 0 | RTS II / 2021 | 0 |  | 0 | 0 | 0 | 0 | 0 | 0 | 0 | SO01 | 0 | 0 | 0 | 21 | 0 | 0 | 7 |  |  |  | 0 | 0 | 0 | 721_ | SO01_72_ | SO01_ | 0 | 0 | 0 | 258 | 0 | 0 | 0 | P | 721
Větrací komínek (hlavice) DN 110, výška nad izolaci 500 mm, hloubka pod izolaci 200 mm, integrovaná PVC manžeta (hydroizolační fólie na bázi PVC), barva bílá, včetně dešťové krytky
199 | 721417 | D+M - Pč - Kompaktní přečerpávací jednotka čisté a odpadní vody se dvěma čerpadly |  | ks | 1 | 0 | 0 | 0 | 0 | RTS II / 2021 | 0 |  | 0 | 0 | 0 | 0 | 0 | 0 | 0 | SO01 | 0 | 0 | 0 | 21 | 0 | 0 | 7 |  |  |  | 0 | 0 | 0 | 721_ | SO01_72_ | SO01_ | 0 | 0 | 0 | 260 | 0 | 0 | 0 | P | 721
Kompaktní přečerpávací jednotka čisté a odpadní vody se dvěma čerpadly a sběrnou plastovou nádobou o objemu 40 l, s vrchním poklopem pro přístup shora, 3 vstupy DN 100, výstup DN 70, instalace pod podlahu, maximální teplota přečerpávané vody 35°C, krátkodobě 60°C, řídící jednotka se snímačem hladiny, ovládání pneumatické, Hmax 12,3 m, Qmax 24 m3/h, příkon 1,1 kW, napájení 400-415V/ 3Ph
200 | 721418 | D+M - Hp - Přivzdušňovací ventil DN50/75/110 s dvojitou izolační stěnou |  | ks | 2 | 0 | 0 | 0 | 0 | RTS II / 2021 | 0 |  | 0 | 0 | 0 | 0 | 0 | 0 | 0 | SO01 | 0 | 0 | 0 | 21 | 0 | 0 | 7 |  |  |  | 0 | 0 | 0 | 721_ | SO01_72_ | SO01_ | 0 | 0 | 0 | 262 | 0 | 0 | 0 | P | 721
Přivzdušňovací ventil s dvojitou izolační stěnou, s masivní pryžovou membránou, s odnímatelnou mřížkou jak proti hmyzu, tak i pro čištění, odpovídá EN 12380-1 a požadavkům ČSN 756760, průtok vzduchu pro DN 110 dle zkoušek podle EN 12380 činí 37 l/s, je určen pro přivzdušnění splaškových odpadních potrubí do průtoku vody 3,7 l/s a pro přivzdušnění připojovacích potrubí do průtoku vod 30 l/sec, zařazen do třídy A1 (-20 st.C až +60 st.C) a pro použití i pod úrovní vody v zařizovacích předmětech
201 | 721419 | D+M - K - Vodní zápachová uzávěrka DN32 pro odvod kondenzátu s hygienickým adaptérem |  | ks | 2 | 0 | 0 | 0 | 0 | RTS II / 2021 | 0 |  | 0 | 0 | 0 | 0 | 0 | 0 | 0 | SO01 | 0 | 0 | 0 | 21 | 0 | 0 | 7 |  |  |  | 0 | 0 | 0 | 721_ | SO01_72_ | SO01_ | 0 | 0 | 0 | 264 | 0 | 0 | 0 | P | 721
Vodní zápachová uzávěrka DN32 pro odvod kondenzátu s hygienickým adaptérem, s přídavnou mechanickou zápachovou uzávěrkou (kulička), podomítkové provedení, připojení potrubí s kondenzátem průměr 20-32 mm (minimální vnitřní průměr připojovacího potrubí 18 mm), transparentní čistící vložka je vyjímatelná z podomítkového tělesa pro údržbu, délkově upravitelná stavební ochranná zátka a kryt jsou součástí balení. Minimální hloubka pro zabudování 60 mm, instalace možná pouze vertikálně, hydraulická kapacita 72 l/h, hmotnost 0,3 kg
202 | 721420 | D+M - A1 - Příprava pro napojení kuchyňského vybavení, odpad DN 50 HT, 500 mm výška nad čistou podlahou - nový sifon |  | ks | 2 | 0 | 0 | 0 | 0 | RTS II / 2021 | 0 |  | 0 | 0 | 0 | 0 | 0 | 0 | 0 | SO01 | 0 | 0 | 0 | 21 | 0 | 0 | 7 |  |  |  | 0 | 0 | 0 | 721_ | SO01_72_ | SO01_ | 0 | 0 | 0 | 266 | 0 | 0 | 0 | P | 721
203 | 721421 | D+M - B1 - Příprava pro napojení kuchyňského vybavení, odpad DN 50 HT, 300 mm výška nad čistou podlahou - nový sifon |  | ks | 2 | 0 | 0 | 0 | 0 | RTS II / 2021 | 0 |  | 0 | 0 | 0 | 0 | 0 | 0 | 0 | SO01 | 0 | 0 | 0 | 21 | 0 | 0 | 7 |  |  |  | 0 | 0 | 0 | 721_ | SO01_72_ | SO01_ | 0 | 0 | 0 | 267 | 0 | 0 | 0 | P | 721
204 | 721422 | D+M - Magnetická revizní dvířka 300x150 mm s kličkou a bez otvorů |  | ks | 12 | 0 | 0 | 0 | 0 | RTS II / 2021 | 0 |  | 0 | 0 | 0 | 0 | 0 | 0 | 0 | SO01 | 0 | 0 | 0 | 21 | 0 | 0 | 7 |  |  |  | 0 | 0 | 0 | 721_ | SO01_72_ | SO01_ | 0 | 0 | 0 | 268 | 0 | 0 | 0 | P | 721
205 | 72151 | D+M - Protipožární manžeta |  | ks | 6 | 0 | 0 | 0 | 0 | RTS II / 2021 | 0 |  | 0 | 0 | 0 | 0 | 0 | 0 | 0 | SO01 | 0 | 0 | 0 | 21 | 0 | 0 | 7 |  |  |  | 0 | 0 | 0 | 721_ | SO01_72_ | SO01_ | 0 | 0 | 0 | 269 | 0 | 0 | 0 | P | 721
Dodávka a montáž protipožárních opatření s požární odolností dle PBŘ, včetně příslušenství.
206 | 72152 | D+M - Požární utěsnění prostupu - min. EI 60-120 min |  | ks | 6 | 0 | 0 | 0 | 0 | RTS II / 2021 | 0 |  | 0 | 0 | 0 | 0 | 0 | 0 | 0 | SO01 | 0 | 0 | 0 | 21 | 0 | 0 | 7 |  |  |  | 0 | 0 | 0 | 721_ | SO01_72_ | SO01_ | 0 | 0 | 0 | 271 | 0 | 0 | 0 | P | 721
207 | 72161 | Drážky pro potrubí DN 32 až 50 - 120x120 mm ve stěně + oprava a začištění omítky |  | kpl | 1 | 0 | 0 | 0 | 0 | RTS II / 2021 | 0 |  | 0 | 0 | 0 | 0 | 0 | 0 | 0 | SO01 | 0 | 0 | 0 | 21 | 0 | 0 | 7 |  |  |  | 0 | 0 | 0 | 721_ | SO01_72_ | SO01_ | 0 | 0 | 0 | 272 | 0 | 0 | 0 | P | 721
208 | 72162 | Drážky pro potrubí DN 75 až 110 - 150x150 mm ve stěně + oprava a začištění omítky |  | kpl | 1 | 0 | 0 | 0 | 0 | RTS II / 2021 | 0 |  | 0 | 0 | 0 | 0 | 0 | 0 | 0 | SO01 | 0 | 0 | 0 | 21 | 0 | 0 | 7 |  |  |  | 0 | 0 | 0 | 721_ | SO01_72_ | SO01_ | 0 | 0 | 0 | 273 | 0 | 0 | 0 | P | 721
209 | 72163 | Prostup stropní (Střešní) konstrukcí pro potrubí + oprava a začištění stropu a střechy + utěsnění |  | ks | 6 | 0 | 0 | 0 | 0 | RTS II / 2021 | 0 |  | 0 | 0 | 0 | 0 | 0 | 0 | 0 | SO01 | 0 | 0 | 0 | 21 | 0 | 0 | 7 |  |  |  | 0 | 0 | 0 | 721_ | SO01_72_ | SO01_ | 0 | 0 | 0 | 274 | 0 | 0 | 0 | P | 721
210 | 72164 | Prostup základem pro potrubí + oprava a začištění + utěsnění |  | ks | 13 | 0 | 0 | 0 | 0 | RTS II / 2021 | 0 |  | 0 | 0 | 0 | 0 | 0 | 0 | 0 | SO01 | 0 | 0 | 0 | 21 | 0 | 0 | 7 |  |  |  | 0 | 0 | 0 | 721_ | SO01_72_ | SO01_ | 0 | 0 | 0 | 275 | 0 | 0 | 0 | P | 721
211 | 72165 | Drážka v základu pro potrubí + oprava a začištění + utěsnění |  | ks | 2 | 0 | 0 | 0 | 0 | RTS II / 2021 | 0 |  | 0 | 0 | 0 | 0 | 0 | 0 | 0 | SO01 | 0 | 0 | 0 | 21 | 0 | 0 | 7 |  |  |  | 0 | 0 | 0 | 721_ | SO01_72_ | SO01_ | 0 | 0 | 0 | 276 | 0 | 0 | 0 | P | 721
212 | 72166 | Ostatní bourací, přípomocné a zednické práce |  | hod | 75 | 0 | 0 | 0 | 0 | RTS II / 2021 | 0 |  | 0 | 0 | 0 | 0 | 0 | 0 | 0 | SO01 | 0 | 0 | 0 | 21 | 0 | 0 | 7 |  |  |  | 0 | 0 | 0 | 721_ | SO01_72_ | SO01_ | 0 | 0 | 0 | 277 | 0 | 0 | 0 | P | 721
213 | 72171 | D+M - Potrubí PE 100 SDR 11 d40 (40×3,7 mm) |  | m | 9.5 | 0 | 0 | 0 | 0 | RTS II / 2021 | 0 |  | 0 | 0 | 0 | 0 | 0 | 0 | 0 | SO01 | 0 | 0 | 0 | 21 | 0 | 0 | 7 |  |  |  | 0 | 0 | 0 | 721_ | SO01_72_ | SO01_ | 0 | 0 | 0 | 278 | 0 | 0 | 0 | P | 721
Dodávka a montáž plastového kanalizačního potrubí z vysokohustotního lineárního polyetylénu PE 100 SDR 11 se svařovanými spoji pro vnější tlakové rozvody vody, včetně tvarovek, objímek, závěsů, kotvících bodů a tlakových zkoušek.
214 | 72181 | Tlaková zkouška potrubí do DN 200 |  | m | 324.5 | 0 | 0 | 0 | 0 | RTS II / 2021 | 0 |  | 0 | 0 | 0 | 0 | 0 | 0 | 0 | SO01 | 0 | 0 | 0 | 21 | 0 | 0 | 7 |  |  |  | 0 | 0 | 0 | 721_ | SO01_72_ | SO01_ | 0 | 0 | 0 | 280 | 0 | 0 | 0 | P | 721
215 | 72182 | Pročištění potrubí do DN 200 |  | m | 324.5 | 0 | 0 | 0 | 0 | RTS II / 2021 | 0 |  | 0 | 0 | 0 | 0 | 0 | 0 | 0 | SO01 | 0 | 0 | 0 | 21 | 0 | 0 | 7 |  |  |  | 0 | 0 | 0 | 721_ | SO01_72_ | SO01_ | 0 | 0 | 0 | 281 | 0 | 0 | 0 | P | 721
216 | 72183 | Zkouška těsnosti kanalizačního potrubí do DN 200 |  | m | 324.5 | 0 | 0 | 0 | 0 | RTS II / 2021 | 0 |  | 0 | 0 | 0 | 0 | 0 | 0 | 0 | SO01 | 0 | 0 | 0 | 21 | 0 | 0 | 7 |  |  |  | 0 | 0 | 0 | 721_ | SO01_72_ | SO01_ | 0 | 0 | 0 | 282 | 0 | 0 | 0 | P | 721
217 | 72184 | Pojízdné lešení, pomocné konstrukce, montážní plošina v rámci výšky jednoho podlaží |  | hod | 50 | 0 | 0 | 0 | 0 | RTS II / 2021 | 0 |  | 0 | 0 | 0 | 0 | 0 | 0 | 0 | SO01 | 0 | 0 | 0 | 21 | 0 | 0 | 7 |  |  |  | 0 | 0 | 0 | 721_ | SO01_72_ | SO01_ | 0 | 0 | 0 | 283 | 0 | 0 | 0 | P | 721
218 | 72185 | Přesun hmot |  | kpl | 1 | 0 | 0 | 0 | 0 | RTS II / 2021 | 0 |  | 0 | 0 | 0 | 0 | 0 | 0 | 0 | SO01 | 0 | 0 | 0 | 21 | 0 | 0 | 7 |  |  |  | 0 | 0 | 0 | 721_ | SO01_72_ | SO01_ | 0 | 0 | 0 | 284 | 0 | 0 | 0 | P | 721
219 | 72186 | Dokumentace skutečného provedení (3 paré) - není součástí položky ve VRN |  | ks | 1 | 0 | 0 | 0 | 0 | RTS II / 2021 | 0 |  | 0 | 0 | 0 | 0 | 0 | 0 | 0 | SO01 | 0 | 0 | 0 | 21 | 0 | 0 | 7 |  |  |  | 0 | 0 | 0 | 721_ | SO01_72_ | SO01_ | 0 | 0 | 0 | 285 | 0 | 0 | 0 | P | 721
220 | 72187 | Koordinace - není součástí položky ve VRN |  | kpl | 1 | 0 | 0 | 0 | 0 | RTS II / 2021 | 0 |  | 0 | 0 | 0 | 0 | 0 | 0 | 0 | SO01 | 0 | 0 | 0 | 21 | 0 | 0 | 7 |  |  |  | 0 | 0 | 0 | 721_ | SO01_72_ | SO01_ | 0 | 0 | 0 | 286 | 0 | 0 | 0 | P | 721
| 722 | ZTI-Vnitřní vodovod |  |  |  |  | 0 | 0 | 0 | [10 empty] | SO01 | [7 empty] | 0 | 0 | 0
221 | 72211 | D+M - potrubí PP-RCT (S 3,2) - d 20x2,8 mm |  | m | 198 | 0 | 0 | 0 | 0 | RTS II / 2021 | 0 |  | 0 | 0 | 0 | 0 | 0 | 0 | 0 | SO01 | 0 | 0 | 0 | 21 | 0 | 0 | 7 |  |  |  | 0 | 0 | 0 | 722_ | SO01_72_ | SO01_ | 0 | 0 | 0 | 288 | 0 | 0 | 0 | P | 722
Dodávka a montáž vícevrstvé trubky s čedičovými vlákny pro rozvody studené vody, teplé vody a cirkulace z plastových trub z polypropylenu (PP-RCT) třívrstvá s čedičovým vláknem s lisovanými kovovými spojkami vč. tvarovek, objímek, závěsů, proplachu a zkoušek.
222 | 72212 | D+M - potrubí PP-RCT (S 3,2) - d 25x3,5 mm |  | m | 119 | 0 | 0 | 0 | 0 | RTS II / 2021 | 0 |  | 0 | 0 | 0 | 0 | 0 | 0 | 0 | SO01 | 0 | 0 | 0 | 21 | 0 | 0 | 7 |  |  |  | 0 | 0 | 0 | 722_ | SO01_72_ | SO01_ | 0 | 0 | 0 | 290 | 0 | 0 | 0 | P | 722
223 | 72213 | D+M - potrubí PP-RCT (S 3,2) - d 32x4,4 mm |  | m | 112 | 0 | 0 | 0 | 0 | RTS II / 2021 | 0 |  | 0 | 0 | 0 | 0 | 0 | 0 | 0 | SO01 | 0 | 0 | 0 | 21 | 0 | 0 | 7 |  |  |  | 0 | 0 | 0 | 722_ | SO01_72_ | SO01_ | 0 | 0 | 0 | 291 | 0 | 0 | 0 | P | 722
224 | 72214 | D+M - potrubí PP-RCT (S 3,2) - d 40x5,5 mm |  | m | 19 | 0 | 0 | 0 | 0 | RTS II / 2021 | 0 |  | 0 | 0 | 0 | 0 | 0 | 0 | 0 | SO01 | 0 | 0 | 0 | 21 | 0 | 0 | 7 |  |  |  | 0 | 0 | 0 | 722_ | SO01_72_ | SO01_ | 0 | 0 | 0 | 292 | 0 | 0 | 0 | P | 722
225 | 72215 | D+M - potrubí PP-RCT (S 3,2) - d 50x6,9 mm |  | m | 5 | 0 | 0 | 0 | 0 | RTS II / 2021 | 0 |  | 0 | 0 | 0 | 0 | 0 | 0 | 0 | SO01 | 0 | 0 | 0 | 21 | 0 | 0 | 7 |  |  |  | 0 | 0 | 0 | 722_ | SO01_72_ | SO01_ | 0 | 0 | 0 | 293 | 0 | 0 | 0 | P | 722
226 | 72221 | D+M - potrubí nerezová ocel 28x1,2 mm |  | m | 2 | 0 | 0 | 0 | 0 | RTS II / 2021 | 0 |  | 0 | 0 | 0 | 0 | 0 | 0 | 0 | SO01 | 0 | 0 | 0 | 21 | 0 | 0 | 7 |  |  |  | 0 | 0 | 0 | 722_ | SO01_72_ | SO01_ | 0 | 0 | 0 | 294 | 0 | 0 | 0 | P | 722
Dodávka a montáž potrubí z austenitické nerezové oceli AISI 316L, odolná proti korozi, nehořlavá, třída hořlavosti A1 podle DIN 4202-1, vhodné pro zdravotně technické instalace, spojovaných lisováním vč. tvarovek, objímek, závěsů, proplachu a zkoušek.
227 | 72222 | D+M - potrubí nerezová ocel 35x1,5 mm |  | m | 38 | 0 | 0 | 0 | 0 | RTS II / 2021 | 0 |  | 0 | 0 | 0 | 0 | 0 | 0 | 0 | SO01 | 0 | 0 | 0 | 21 | 0 | 0 | 7 |  |  |  | 0 | 0 | 0 | 722_ | SO01_72_ | SO01_ | 0 | 0 | 0 | 296 | 0 | 0 | 0 | P | 722
228 | 72231 | D+M - Izolace MV tl. 30 mm + polep ALS fólií na potrubí 20-22 mm |  | m | 77 | 0 | 0 | 0 | 0 | RTS II / 2021 | 0 |  | 0 | 0 | 0 | 0 | 0 | 0 | 0 | SO01 | 0 | 0 | 0 | 21 | 0 | 0 | 7 |  |  |  | 0 | 0 | 0 | 722_ | SO01_72_ | SO01_ | 0 | 0 | 0 | 297 | 0 | 0 | 0 | P | 722
Dodávka a montáž potrubních izolačních pouzder s polepem ALS, jedná se o řezaná potrubní pouzdra z kamenné vlny kašírovaná hliníkovou fólií se skleněnou mřížkou, ?=0,037 W/mK.
229 | 72232 | D+M - Izolace MV tl. 30 mm + polep ALS fólií na potrubí 25-28 mm |  | m | 103 | 0 | 0 | 0 | 0 | RTS II / 2021 | 0 |  | 0 | 0 | 0 | 0 | 0 | 0 | 0 | SO01 | 0 | 0 | 0 | 21 | 0 | 0 | 7 |  |  |  | 0 | 0 | 0 | 722_ | SO01_72_ | SO01_ | 0 | 0 | 0 | 299 | 0 | 0 | 0 | P | 722
230 | 72233 | D+M - Izolace MV tl. 30 mm + polep ALS fólií na potrubí 32-35 mm |  | m | 145 | 0 | 0 | 0 | 0 | RTS II / 2021 | 0 |  | 0 | 0 | 0 | 0 | 0 | 0 | 0 | SO01 | 0 | 0 | 0 | 21 | 0 | 0 | 7 |  |  |  | 0 | 0 | 0 | 722_ | SO01_72_ | SO01_ | 0 | 0 | 0 | 300 | 0 | 0 | 0 | P | 722
231 | 72234 | D+M - Izolace MV tl. 30 mm + polep ALS fólií na potrubí 40-42 mm |  | m | 19 | 0 | 0 | 0 | 0 | RTS II / 2021 | 0 |  | 0 | 0 | 0 | 0 | 0 | 0 | 0 | SO01 | 0 | 0 | 0 | 21 | 0 | 0 | 7 |  |  |  | 0 | 0 | 0 | 722_ | SO01_72_ | SO01_ | 0 | 0 | 0 | 301 | 0 | 0 | 0 | P | 722
232 | 72235 | D+M - Izolace MV tl. 30 mm + polep ALS fólií na potrubí 50-52 mm |  | m | 5 | 0 | 0 | 0 | 0 | RTS II / 2021 | 0 |  | 0 | 0 | 0 | 0 | 0 | 0 | 0 | SO01 | 0 | 0 | 0 | 21 | 0 | 0 | 7 |  |  |  | 0 | 0 | 0 | 722_ | SO01_72_ | SO01_ | 0 | 0 | 0 | 302 | 0 | 0 | 0 | P | 722
233 | 72236 | D+M - Návleková tepelná izolace PE tl. 20 mm + polep AL fólií na potrubí d 20-22 mm |  | m | 121 | 0 | 0 | 0 | 0 | RTS II / 2021 | 0 |  | 0 | 0 | 0 | 0 | 0 | 0 | 0 | SO01 | 0 | 0 | 0 | 21 | 0 | 0 | 7 |  |  |  | 0 | 0 | 0 | 722_ | SO01_72_ | SO01_ | 0 | 0 | 0 | 303 | 0 | 0 | 0 | P | 722
Dodávka a montáž termoizolačních trubic z pěnového polyetylenu s uzavřenou buněčnou strukturou laminované zesílenou hliníkovou fólií, ?=0,046 W/mK.
234 | 72237 | D+M - Návleková tepelná izolace PE tl. 25 mm + polep AL fólií na potrubí d 25-28 mm |  | m | 18 | 0 | 0 | 0 | 0 | RTS II / 2021 | 0 |  | 0 | 0 | 0 | 0 | 0 | 0 | 0 | SO01 | 0 | 0 | 0 | 21 | 0 | 0 | 7 |  |  |  | 0 | 0 | 0 | 722_ | SO01_72_ | SO01_ | 0 | 0 | 0 | 305 | 0 | 0 | 0 | P | 722
235 | 72238 | D+M - Návleková tepelná izolace PE tl. 25 mm + polep AL fólií na potrubí d 32-35 mm |  | m | 5 | 0 | 0 | 0 | 0 | RTS II / 2021 | 0 |  | 0 | 0 | 0 | 0 | 0 | 0 | 0 | SO01 | 0 | 0 | 0 | 21 | 0 | 0 | 7 |  |  |  | 0 | 0 | 0 | 722_ | SO01_72_ | SO01_ | 0 | 0 | 0 | 306 | 0 | 0 | 0 | P | 722
236 | 72241 | D+M - WC - Podomítkový montážní prvek pro závěsné WC pro zděné stěny |  | ks | 9 | 0 | 0 | 0 | 0 | RTS II / 2021 | 0 |  | 0 | 0 | 0 | 0 | 0 | 0 | 0 | SO01 | 0 | 0 | 0 | 21 | 0 | 0 | 7 |  |  |  | 0 | 0 | 0 | 722_ | SO01_72_ | SO01_ | 0 | 0 | 0 | 307 | 0 | 0 | 0 | P | 722
Podomítkový instalační modul pro WC 108 pro zazdění, se šikmým odtokem, do zděných příček, splachovací nádržka pod omítku izolovaná proti orosování s rozsahem splachování o objemu 3 až 7,5 l + Duální nerezové tlačítko k podomítkovému prvku 250x10x160 mm pro ovládání zepředu, nosnost 400 kg, včetně montážních prvků
237 | 72242 | D+M - U - Tlačná samouzavírací baterie umyvadlová stojánková |  | ks | 7 | 0 | 0 | 0 | 0 | RTS II / 2021 | 0 |  | 0 | 0 | 0 | 0 | 0 | 0 | 0 | SO01 | 0 | 0 | 0 | 21 | 0 | 0 | 7 |  |  |  | 0 | 0 | 0 | 722_ | SO01_72_ | SO01_ | 0 | 0 | 0 | 309 | 0 | 0 | 0 | P | 722
Tlačná samouzavírací baterie umyvadlová stojánková, typ S - systém znemožňující výtok vody při trvalém stlačení páky, možnost nastavení teploty směšované vody uživatelem, směšování vody páčkou na boku armatury, odolné/vandaluvzdorné provedení, použité materiály odolné proti korozi a vodnímu kameni, flexibilní připojovací hadice včetně uzavíracího ventilu, samočistící mechanismus se syntetickým rubínem, průtok 3 l/min, připojení 3/8", doba výtoku 7 sec / 11 sec, teplota max. 75°C, provozní tlak 0,1 - 0,5 MPa
238 | 72243 | D+M - Ui - Umyvadlová stojánková baterie 10° s výpustí 140 mm, s ovládací lékařskou pákou |  | ks | 1 | 0 | 0 | 0 | 0 | RTS II / 2021 | 0 |  | 0 | 0 | 0 | 0 | 0 | 0 | 0 | SO01 | 0 | 0 | 0 | 21 | 0 | 0 | 7 |  |  |  | 0 | 0 | 0 | 722_ | SO01_72_ | SO01_ | 0 | 0 | 0 | 311 | 0 | 0 | 0 | P | 722
Výška baterie 140 mm, kartuš 35 mm, keramická, připojovací hadičky flexibilní 400 mm, průměr G3/8, výpusť s táhlem a odtokovou soupravou, průtok (při 0,3 MPa) 7,64 l/min, propojovací hadice, rohový ventil s filtrem a zpětnou klapkou (2 ks), lékařská páka, včetně montážních prvků
239 | 72244 | D+M - Ud - Tlačný samouzavírací ventil umyvadlový stojánkový na smíchanou vodu |  | ks | 6 | 0 | 0 | 0 | 0 | RTS II / 2021 | 0 |  | 0 | 0 | 0 | 0 | 0 | 0 | 0 | SO01 | 0 | 0 | 0 | 21 | 0 | 0 | 7 |  |  |  | 0 | 0 | 0 | 722_ | SO01_72_ | SO01_ | 0 | 0 | 0 | 313 | 0 | 0 | 0 | P | 722
Samouzavírací ventil umyvadlový stojánkový, který umožňuje výtok vody pouhým stisknutím a to směrem nahoru nebo dolů, voda se automaticky zastaví po jednoduché časové prodlevě nastavené 7 a 11 sekund, blokovací systém, odolné/vandaluvzdorné provedení, použité materiály odolné proti korozi a vodnímu kameni, samočistící mechanismus se syntetickým rubínem, průtok 3 l/min, připojení 1/2", doba výtoku 7 sec / 11 sec, teplota max. 75°C, provozní tlak 0,1 - 0,5 MPa
240 | 72245 | D+M - SK - Tlačná samouzavírací baterie sprchová směšovací do zdi a sprchová sestava nástěnná |  | ks | 2 | 0 | 0 | 0 | 0 | RTS II / 2021 | 0 |  | 0 | 0 | 0 | 0 | 0 | 0 | 0 | SO01 | 0 | 0 | 0 | 21 | 0 | 0 | 7 |  |  |  | 0 | 0 | 0 | 722_ | SO01_72_ | SO01_ | 0 | 0 | 0 | 315 | 0 | 0 | 0 | P | 722
"Tlačná samouzavírací baterie sprchová směšovací do zdi s vodotěsným krytem, včetně krycí růžice, chromovaná ovládací hlavice, odolné/vandaluvzdorné provedení, použité materiály odolné proti korozi a vodnímu kameni, samočistící mechanismus se syntetickým rubínem, průtok 6 l/min, připojení 1/2"", hmotnost 2 kg, doba výtoku 30 sec ± 5, provozní tlak 0,1-0,6 MPa Sprchový komplet včetně hadice, držáku a mýdelníku na předem namíchanou vodu, provedení chrom, připojení ze zdi, vizuální značky pro nastavení sprchování (3 pozice) na hlavici, jednoduchá údržba, připojení 1/2"", hmotnost 1,5 kg, provozní tlak min.0,02 MPa, teplota max. 85°C"
241 | 72246 | D+M - VL - Nástěnná páková baterie a podomítkový instalační modul |  | ks | 1 | 0 | 0 | 0 | 0 | RTS II / 2021 | 0 |  | 0 | 0 | 0 | 0 | 0 | 0 | 0 | SO01 | 0 | 0 | 0 | 21 | 0 | 0 | 7 |  |  |  | 0 | 0 | 0 | 722_ | SO01_72_ | SO01_ | 0 | 0 | 0 | 317 | 0 | 0 | 0 | P | 722
"Nástěnná páková baterie s prodlouženým ramínkem délky 250 mm, rozteč 150 mm, chromovaná, keramická kartuš 35 mm, průtok 11,4 l/min, včetně montážních prvků Podomítkový montážní prvek pro závěsnou výlevku, se samonosným ocelovým rámem s ukotvením na zem a do zadní stěny, se splachovací nádržkou 4,5l, vč. ovládacího tlačítka start/stop. Napouštěcí ventil boční 1/2"", zabudované sítko pro zachycení nečistot, včetně montážních prvků"
242 | 72247 | D+M - B - Bidetová stojánková baterie 10° s výpustí |  | ks | 1 | 0 | 0 | 0 | 0 | RTS II / 2021 | 0 |  | 0 | 0 | 0 | 0 | 0 | 0 | 0 | SO01 | 0 | 0 | 0 | 21 | 0 | 0 | 7 |  |  |  | 0 | 0 | 0 | 722_ | SO01_72_ | SO01_ | 0 | 0 | 0 | 319 | 0 | 0 | 0 | P | 722
Výška baterie 140 mm, kartuš (průměr, materiál) 35 mm, keramická, připojovací hadičky: flexibilní 400 mm, průměr G3/8, výpusť: s táhlem a odtokovou soupravou, průtok (při 0,3 MPa): 15 l/min.
243 | 72248 | D+M - Sv - Ventil skupinový termoskopický |  | ks | 1 | 0 | 0 | 0 | 0 | RTS II / 2021 | 0 |  | 0 | 0 | 0 | 0 | 0 | 0 | 0 | SO01 | 0 | 0 | 0 | 21 | 0 | 0 | 7 |  |  |  | 0 | 0 | 0 | 722_ | SO01_72_ | SO01_ | 0 | 0 | 0 | 321 | 0 | 0 | 0 | P | 722
Skupinový termoskopický ventil, instalace do montážní šachty, včetně zpětných ventilů, bez připojovacích kolínek, provedení bílá/nikl, termoskopický systém směšování, přesnost směšování +/– 1÷2 °C při teplotních výkyvech na vstupech až o 15 °C, uzavření ventilu při výpadku studené/teplé vody na vstupu max. do 1 sec, minimální teplotní rozdíl vstupy/výstup – 12 °C, zpětné ventily a filtrační sítka na vstupech, max. doporučená rychlost proudění vody v potrubí 2 m/s, systém splňuje normu TMV3/ DO8,
244 | 72248 | D+M - A1 - Příprava pro napojení kuchyňského vybavení - Kulový výtokový kohout s vnějším závitem DN 15 |  | ks | 4 | 0 | 0 | 0 | 0 | RTS II / 2021 | 0 |  | 0 | 0 | 0 | 0 | 0 | 0 | 0 | SO01 | 0 | 0 | 0 | 21 | 0 | 0 | 7 |  |  |  | 0 | 0 | 0 | 722_ | SO01_72_ | SO01_ | 0 | 0 | 0 | 323 | 0 | 0 | 0 | P | 722
245 | 72249 | D+M - C1 - Příprava pro napojení kuchyňského vybavení - Kulový výtokový kohout s vnějším závitem DN 20 |  | ks | 1 | 0 | 0 | 0 | 0 | RTS II / 2021 | 0 |  | 0 | 0 | 0 | 0 | 0 | 0 | 0 | SO01 | 0 | 0 | 0 | 21 | 0 | 0 | 7 |  |  |  | 0 | 0 | 0 | 722_ | SO01_72_ | SO01_ | 0 | 0 | 0 | 324 | 0 | 0 | 0 | P | 722
246 | 722410 | D+M - C2 - Příprava pro napojení kuchyňského vybavení - Kulový výtokový kohout s vnějším závitem DN 20 |  | ks | 1 | 0 | 0 | 0 | 0 | RTS II / 2021 | 0 |  | 0 | 0 | 0 | 0 | 0 | 0 | 0 | SO01 | 0 | 0 | 0 | 21 | 0 | 0 | 7 |  |  |  | 0 | 0 | 0 | 722_ | SO01_72_ | SO01_ | 0 | 0 | 0 | 325 | 0 | 0 | 0 | P | 722
247 | 722411 | D+M - Zv - Venkovní nezámrzný ventil DN 15 |  | ks | 1 | 0 | 0 | 0 | 0 | RTS II / 2021 | 0 |  | 0 | 0 | 0 | 0 | 0 | 0 | 0 | SO01 | 0 | 0 | 0 | 21 | 0 | 0 | 7 |  |  |  | 0 | 0 | 0 | 722_ | SO01_72_ | SO01_ | 0 | 0 | 0 | 326 | 0 | 0 | 0 | P | 722
"Průměr armatury ? 38 mm, material mosaz DIN EN, povrch matný chrom, hmotnost 1,77 kg, rozměry G 1/2"", vnější závit DN 15, instalační a konstrukční sada Sedlo ventilu je mrazuvzdorné ve zdivu pro tloušťku zdiva 200 - 500 mm, nucené přivzdušnění k automatickému vyprázdnění armatury při každém uzavření Montážní sada - stěnová průchodka se zabudovaným ventilovým sedlem, izolovaná hadice, uchycení na stěnu zajištěné proti přetočení, upevňovací materiál, montážní krytka Instalační sada - tělo armatury s vrškem na nástrčný klíč i ovládací rukojeť, dlouhé vřeteno se zpětnou klapkou, nástěnná rozeta s vnitřním závitem, upevňovací materiál, montážní pomůcky (pro zkracování)"
248 | 722412 | D+M - Vv - Kulový výtokový kohout s vnějším závitem DN 20 |  | ks | 1 | 0 | 0 | 0 | 0 | RTS II / 2021 | 0 |  | 0 | 0 | 0 | 0 | 0 | 0 | 0 | SO01 | 0 | 0 | 0 | 21 | 0 | 0 | 7 |  |  |  | 0 | 0 | 0 | 722_ | SO01_72_ | SO01_ | 0 | 0 | 0 | 328 | 0 | 0 | 0 | P | 722
Kulový výtokový kohout s vnějším závitem 3/4" (DN20) a připojením na hadici, výtokový kulový kohout s vnějším závitem, pákou a hadíčmíkem, jmenovitý pracovní tlak PN 20, max teplota +90°C, materiál mosaz poniklovaná
249 | 722413 | D+M - Zo - Stojatý zásobníkový elektrický ohřívač teplé vody o objemu 462 l |  | ks | 1 | 0 | 0 | 0 | 0 | RTS II / 2021 | 0 |  | 0 | 0 | 0 | 0 | 0 | 0 | 0 | SO01 | 0 | 0 | 0 | 21 | 0 | 0 | 7 |  |  |  | 0 | 0 | 0 | 722_ | SO01_72_ | SO01_ | 0 | 0 | 0 | 330 | 0 | 0 | 0 | P | 722
"Objem 462 l, hmotnost (bez vody) 106 kg, provozní tlak zásobníku 1,0 MPa, maximální teplota teplé vody 80 °C, statická ztráta 110 W Elektrická topná jednotka - výkon 2,2 kW, elektrické připojení 1 PE-N AC 230V/50Hz, elektrické krytí IP 42, zástavbová délka 440 mm, hmotnost 6,6 kg, doporučená hodnota jističe 16 A"
250 | 722414 | D+M - H - Nástěnný hydrantový systém s tvarově stálou hadicí -připojení |  | ks | 1 | 0 | 0 | 0 | 0 | RTS II / 2021 | 0 |  | 0 | 0 | 0 | 0 | 0 | 0 | 0 | SO01 | 0 | 0 | 0 | 21 | 0 | 0 | 7 |  |  |  | 0 | 0 | 0 | 722_ | SO01_72_ | SO01_ | 0 | 0 | 0 | 332 | 0 | 0 | 0 | P | 722
251 | 722415 | D+M - Odvzdušňovací ventil DN 15 |  | ks | 3 | 0 | 0 | 0 | 0 | RTS II / 2021 | 0 |  | 0 | 0 | 0 | 0 | 0 | 0 | 0 | SO01 | 0 | 0 | 0 | 21 | 0 | 0 | 7 |  |  |  | 0 | 0 | 0 | 722_ | SO01_72_ | SO01_ | 0 | 0 | 0 | 333 | 0 | 0 | 0 | P | 722
252 | 722416 | D+M - Přivzdušňovací ventil DN 15 |  | ks | 3 | 0 | 0 | 0 | 0 | RTS II / 2021 | 0 |  | 0 | 0 | 0 | 0 | 0 | 0 | 0 | SO01 | 0 | 0 | 0 | 21 | 0 | 0 | 7 |  |  |  | 0 | 0 | 0 | 722_ | SO01_72_ | SO01_ | 0 | 0 | 0 | 334 | 0 | 0 | 0 | P | 722
253 | 722417 | D+M - Připojovací ventil 3/8" |  | ks | 4 | 0 | 0 | 0 | 0 | RTS II / 2021 | 0 |  | 0 | 0 | 0 | 0 | 0 | 0 | 0 | SO01 | 0 | 0 | 0 | 21 | 0 | 0 | 7 |  |  |  | 0 | 0 | 0 | 722_ | SO01_72_ | SO01_ | 0 | 0 | 0 | 335 | 0 | 0 | 0 | P | 722
254 | 722418 | D+M - Připojovací ventil 3/4" |  | ks | 2 | 0 | 0 | 0 | 0 | RTS II / 2021 | 0 |  | 0 | 0 | 0 | 0 | 0 | 0 | 0 | SO01 | 0 | 0 | 0 | 21 | 0 | 0 | 7 |  |  |  | 0 | 0 | 0 | 722_ | SO01_72_ | SO01_ | 0 | 0 | 0 | 336 | 0 | 0 | 0 | P | 722
255 | 722419 | D+M - Připojovací ventil 1/2" |  | ks | 24 | 0 | 0 | 0 | 0 | RTS II / 2021 | 0 |  | 0 | 0 | 0 | 0 | 0 | 0 | 0 | SO01 | 0 | 0 | 0 | 21 | 0 | 0 | 7 |  |  |  | 0 | 0 | 0 | 722_ | SO01_72_ | SO01_ | 0 | 0 | 0 | 337 | 0 | 0 | 0 | P | 722
256 | 722420 | D+M - Propojovací nerezové opletené hadice osazených maticemi 3/8" x 3/4" k výtokovým armaturám |  | ks | 2 | 0 | 0 | 0 | 0 | RTS II / 2021 | 0 |  | 0 | 0 | 0 | 0 | 0 | 0 | 0 | SO01 | 0 | 0 | 0 | 21 | 0 | 0 | 7 |  |  |  | 0 | 0 | 0 | 722_ | SO01_72_ | SO01_ | 0 | 0 | 0 | 338 | 0 | 0 | 0 | P | 722
257 | 722421 | D+M - Propojovací nerezové opletené hadice osazených maticemi 3/8" x 1/2" k výtokovým armaturám |  | ks | 24 | 0 | 0 | 0 | 0 | RTS II / 2021 | 0 |  | 0 | 0 | 0 | 0 | 0 | 0 | 0 | SO01 | 0 | 0 | 0 | 21 | 0 | 0 | 7 |  |  |  | 0 | 0 | 0 | 722_ | SO01_72_ | SO01_ | 0 | 0 | 0 | 339 | 0 | 0 | 0 | P | 722
258 | 72251 | D+M - Kulový kohout, závitový, chromovaný, páka, DN 15 |  | ks | 18 | 0 | 0 | 0 | 0 | RTS II / 2021 | 0 |  | 0 | 0 | 0 | 0 | 0 | 0 | 0 | SO01 | 0 | 0 | 0 | 21 | 0 | 0 | 7 |  |  |  | 0 | 0 | 0 | 722_ | SO01_72_ | SO01_ | 0 | 0 | 0 | 340 | 0 | 0 | 0 | P | 722
259 | 72252 | D+M - Kulový kohout, závitový, chromovaný, páka, DN 20 |  | ks | 4 | 0 | 0 | 0 | 0 | RTS II / 2021 | 0 |  | 0 | 0 | 0 | 0 | 0 | 0 | 0 | SO01 | 0 | 0 | 0 | 21 | 0 | 0 | 7 |  |  |  | 0 | 0 | 0 | 722_ | SO01_72_ | SO01_ | 0 | 0 | 0 | 341 | 0 | 0 | 0 | P | 722
260 | 72253 | D+M - Kulový kohout, závitový, chromovaný, páka, DN 25 |  | ks | 4 | 0 | 0 | 0 | 0 | RTS II / 2021 | 0 |  | 0 | 0 | 0 | 0 | 0 | 0 | 0 | SO01 | 0 | 0 | 0 | 21 | 0 | 0 | 7 |  |  |  | 0 | 0 | 0 | 722_ | SO01_72_ | SO01_ | 0 | 0 | 0 | 342 | 0 | 0 | 0 | P | 722
261 | 72254 | D+M - Kulový kohout, závitový, chromovaný, páka, DN 32 |  | ks | 11 | 0 | 0 | 0 | 0 | RTS II / 2021 | 0 |  | 0 | 0 | 0 | 0 | 0 | 0 | 0 | SO01 | 0 | 0 | 0 | 21 | 0 | 0 | 7 |  |  |  | 0 | 0 | 0 | 722_ | SO01_72_ | SO01_ | 0 | 0 | 0 | 343 | 0 | 0 | 0 | P | 722
262 | 72255 | D+M - Kulový kohout, závitový, chromovaný, páka, DN 40 |  | ks | 4 | 0 | 0 | 0 | 0 | RTS II / 2021 | 0 |  | 0 | 0 | 0 | 0 | 0 | 0 | 0 | SO01 | 0 | 0 | 0 | 21 | 0 | 0 | 7 |  |  |  | 0 | 0 | 0 | 722_ | SO01_72_ | SO01_ | 0 | 0 | 0 | 344 | 0 | 0 | 0 | P | 722
263 | 72256 | D+M - Zpětná klapka s gumovým těsněním, mosazná, DN 20 |  | ks | 1 | 0 | 0 | 0 | 0 | RTS II / 2021 | 0 |  | 0 | 0 | 0 | 0 | 0 | 0 | 0 | SO01 | 0 | 0 | 0 | 21 | 0 | 0 | 7 |  |  |  | 0 | 0 | 0 | 722_ | SO01_72_ | SO01_ | 0 | 0 | 0 | 345 | 0 | 0 | 0 | P | 722
264 | 72257 | D+M - Zpětná klapka s gumovým těsněním, mosazná, DN 25 |  | ks | 1 | 0 | 0 | 0 | 0 | RTS II / 2021 | 0 |  | 0 | 0 | 0 | 0 | 0 | 0 | 0 | SO01 | 0 | 0 | 0 | 21 | 0 | 0 | 7 |  |  |  | 0 | 0 | 0 | 722_ | SO01_72_ | SO01_ | 0 | 0 | 0 | 346 | 0 | 0 | 0 | P | 722
265 | 72258 | D+M - Zpětná klapka s gumovým těsněním, mosazná, DN 40 |  | ks | 3 | 0 | 0 | 0 | 0 | RTS II / 2021 | 0 |  | 0 | 0 | 0 | 0 | 0 | 0 | 0 | SO01 | 0 | 0 | 0 | 21 | 0 | 0 | 7 |  |  |  | 0 | 0 | 0 | 722_ | SO01_72_ | SO01_ | 0 | 0 | 0 | 347 | 0 | 0 | 0 | P | 722
266 | 72259 | D+M - Fakturační vodoměr na studenou vodu, DN 25, Q = 6,3 m3/h, t = 50 °C, včetně modulu pro dálkový odečet |  | ks | 1 | 0 | 0 | 0 | 0 | RTS II / 2021 | 0 |  | 0 | 0 | 0 | 0 | 0 | 0 | 0 | SO01 | 0 | 0 | 0 | 21 | 0 | 0 | 7 |  |  |  | 0 | 0 | 0 | 722_ | SO01_72_ | SO01_ | 0 | 0 | 0 | 348 | 0 | 0 | 0 | P | 722
267 | 722510 | D+M - Domovní vodoměr na studenou vodu, DN 20, Q = 4,0 m3/h, t = 50 °C, včetně modulu pro dálkový odečet |  | ks | 1 | 0 | 0 | 0 | 0 | RTS II / 2021 | 0 |  | 0 | 0 | 0 | 0 | 0 | 0 | 0 | SO01 | 0 | 0 | 0 | 21 | 0 | 0 | 7 |  |  |  | 0 | 0 | 0 | 722_ | SO01_72_ | SO01_ | 0 | 0 | 0 | 349 | 0 | 0 | 0 | P | 722
268 | 722511 | D+M - Přepážkový filtr na studenou vodu s manuálním proplachem DN 40 |  | ks | 1 | 0 | 0 | 0 | 0 | RTS II / 2021 | 0 |  | 0 | 0 | 0 | 0 | 0 | 0 | 0 | SO01 | 0 | 0 | 0 | 21 | 0 | 0 | 7 |  |  |  | 0 | 0 | 0 | 722_ | SO01_72_ | SO01_ | 0 | 0 | 0 | 350 | 0 | 0 | 0 | P | 722
Přepážkový filtr na studenou vodu s automatickým proplachem, filtrační nádoba z vysoce kvalitního plastu PN 16, mosazná příruba s připojovacím šroubením, postříbřené filtrační síto z nerezové oceli s antibakteriálním účinkem, standartní poréznost síta 0,1 mm, možnost volby porézností 0,03/ 0,32/ 0,5 mm, automatické čištění síta zpětným proplachem dle nastaveného času (odsávací hlavice), nepřerušovaná dodávka filtrované vody, odvod vody do otevřeného odpadního systému 1/2" hadicí, pro horizontální i vertikální montáž.
269 | 722512 | D+M - Fyzikální úpravna vody |  | ks | 1 | 0 | 0 | 0 | 0 | RTS II / 2021 | 0 |  | 0 | 0 | 0 | 0 | 0 | 0 | 0 | SO01 | 0 | 0 | 0 | 21 | 0 | 0 | 7 |  |  |  | 0 | 0 | 0 | 722_ | SO01_72_ | SO01_ | 0 | 0 | 0 | 352 | 0 | 0 | 0 | P | 722
Fyzikální úpravna vody indukuje v potrubí nahodilé elektrické pole v obou směrech bez ohledu na proudění. Vlivem působení pole se vytvářejí krystalizační jádra. Změnou chemické rovnováhy se nadbytečné rozpuštěné látky uvolňují z roztoku a tvoří kal. Je tak zamezeno tvorbě vodního kamene na stěnách potrubí. Stěny kovového potrubí jsou navíc chráněny před korozí. Pokud jsou přítomny nerozpuštěné látky, podporuje růst vloček. Materiál potrubí nemá vliv na funkci. Umisťuje se na potrubí zevně navlečením feritového prstence, tepelná izolace není překážkou. Nutná odborná instalace na vhodné místo potrubí. Zařízení nevyžaduje údržbu, nedochází k opotřebení. Stupeň krytí IP 66.
270 | 722513 | D+M - Elektronické cirkulační čerpadlo, časově řízené - P 4,5-10 W, 0,05/ A, 230 V, IP 42, Qmax 0,5 m3/h, včetně kabeláže, připojení a příslušenství |  | ks | 1 | 0 | 0 | 0 | 0 | RTS II / 2021 | 0 |  | 0 | 0 | 0 | 0 | 0 | 0 | 0 | SO01 | 0 | 0 | 0 | 21 | 0 | 0 | 7 |  |  |  | 0 | 0 | 0 | 722_ | SO01_72_ | SO01_ | 0 | 0 | 0 | 354 | 0 | 0 | 0 | P | 722
271 | 722514 | D+M - Expanzní nádoba s membránou na vyrovnání zvýšeného tlaku při ohřevu teplé vody o objemu 3-33 l, 10 - 25 bar, připojení 3/4" + UA + zavěšení |  | ks | 1 | 0 | 0 | 0 | 0 | RTS II / 2021 | 0 |  | 0 | 0 | 0 | 0 | 0 | 0 | 0 | SO01 | 0 | 0 | 0 | 21 | 0 | 0 | 7 |  |  |  | 0 | 0 | 0 | 722_ | SO01_72_ | SO01_ | 0 | 0 | 0 | 355 | 0 | 0 | 0 | P | 722
272 | 722515 | D+M - Tlakoměr 0 - 1,0 MPa, vč. tlakoměrného kohoutu |  | ks | 1 | 0 | 0 | 0 | 0 | RTS II / 2021 | 0 |  | 0 | 0 | 0 | 0 | 0 | 0 | 0 | SO01 | 0 | 0 | 0 | 21 | 0 | 0 | 7 |  |  |  | 0 | 0 | 0 | 722_ | SO01_72_ | SO01_ | 0 | 0 | 0 | 356 | 0 | 0 | 0 | P | 722
273 | 722516 | D+M - Omezovač průtoku pV 8 Bar, DN 20 |  | ks | 1 | 0 | 0 | 0 | 0 | RTS II / 2021 | 0 |  | 0 | 0 | 0 | 0 | 0 | 0 | 0 | SO01 | 0 | 0 | 0 | 21 | 0 | 0 | 7 |  |  |  | 0 | 0 | 0 | 722_ | SO01_72_ | SO01_ | 0 | 0 | 0 | 357 | 0 | 0 | 0 | P | 722
274 | 722517 | D+M - Uzavírací armatura se zajištěním a vypouštěním zajišťující průtok expanzní nádobou DN 25, max. 16 bar |  | ks | 2 | 0 | 0 | 0 | 0 | RTS II / 2021 | 0 |  | 0 | 0 | 0 | 0 | 0 | 0 | 0 | SO01 | 0 | 0 | 0 | 21 | 0 | 0 | 7 |  |  |  | 0 | 0 | 0 | 722_ | SO01_72_ | SO01_ | 0 | 0 | 0 | 358 | 0 | 0 | 0 | P | 722
275 | 722518 | D+M - Pojistný ventil 0,6 bar, DN 25 |  | ks | 1 | 0 | 0 | 0 | 0 | RTS II / 2021 | 0 |  | 0 | 0 | 0 | 0 | 0 | 0 | 0 | SO01 | 0 | 0 | 0 | 21 | 0 | 0 | 7 |  |  |  | 0 | 0 | 0 | 722_ | SO01_72_ | SO01_ | 0 | 0 | 0 | 359 | 0 | 0 | 0 | P | 722
276 | 722519 | D+M - Zkušební kohout pro kontrolu těsnosti zpětné armatury |  | ks | 1 | 0 | 0 | 0 | 0 | RTS II / 2021 | 0 |  | 0 | 0 | 0 | 0 | 0 | 0 | 0 | SO01 | 0 | 0 | 0 | 21 | 0 | 0 | 7 |  |  |  | 0 | 0 | 0 | 722_ | SO01_72_ | SO01_ | 0 | 0 | 0 | 360 | 0 | 0 | 0 | P | 722
277 | 722520 | D+M - Spínací hodiny |  | ks | 1 | 0 | 0 | 0 | 0 | RTS II / 2021 | 0 |  | 0 | 0 | 0 | 0 | 0 | 0 | 0 | SO01 | 0 | 0 | 0 | 21 | 0 | 0 | 7 |  |  |  | 0 | 0 | 0 | 722_ | SO01_72_ | SO01_ | 0 | 0 | 0 | 361 | 0 | 0 | 0 | P | 722
278 | 722521 | D+M - Kulový kohout s vypouštěním, závitový, chromovaný, páka, DN 15 |  | ks | 5 | 0 | 0 | 0 | 0 | RTS II / 2021 | 0 |  | 0 | 0 | 0 | 0 | 0 | 0 | 0 | SO01 | 0 | 0 | 0 | 21 | 0 | 0 | 7 |  |  |  | 0 | 0 | 0 | 722_ | SO01_72_ | SO01_ | 0 | 0 | 0 | 362 | 0 | 0 | 0 | P | 722
279 | 722522 | D+M - Kulový kohout s vypouštěním, závitový, chromovaný, páka, DN 40 |  | ks | 1 | 0 | 0 | 0 | 0 | RTS II / 2021 | 0 |  | 0 | 0 | 0 | 0 | 0 | 0 | 0 | SO01 | 0 | 0 | 0 | 21 | 0 | 0 | 7 |  |  |  | 0 | 0 | 0 | 722_ | SO01_72_ | SO01_ | 0 | 0 | 0 | 363 | 0 | 0 | 0 | P | 722
280 | 722523 | D+M - Filtr, závitový, mosazný, DN 40 |  | ks | 1 | 0 | 0 | 0 | 0 | RTS II / 2021 | 0 |  | 0 | 0 | 0 | 0 | 0 | 0 | 0 | SO01 | 0 | 0 | 0 | 21 | 0 | 0 | 7 |  |  |  | 0 | 0 | 0 | 722_ | SO01_72_ | SO01_ | 0 | 0 | 0 | 364 | 0 | 0 | 0 | P | 722
281 | 722524 | D+M - Přepážkový filtr na studenou vodu s manuálním proplachem DN 25 |  | ks | 1 | 0 | 0 | 0 | 0 | RTS II / 2021 | 0 |  | 0 | 0 | 0 | 0 | 0 | 0 | 0 | SO01 | 0 | 0 | 0 | 21 | 0 | 0 | 7 |  |  |  | 0 | 0 | 0 | 722_ | SO01_72_ | SO01_ | 0 | 0 | 0 | 365 | 0 | 0 | 0 | P | 722
Přepážkový filtr na studenou vodu, filtrační nádoba z vysoce kvalitního plastu PN 16, mosazná příruba s připojovacím šroubením, sendvičové síto složeno z PE podpory, nerezové síto 500 um a postříbřené jemné síto s antibakteriálním účinkem, poréznost 0,1 mm, čištění síta zpětným proplachem (odsávací lišty), nepřerušovaná dodávka filtrované vody, keramický odkalovací ventil, odvod vody do otevřeného odpadního systému 1/2" hadicí.
282 | 722525 | D+M - Nízkotlaká UV jednotka bez stěrače a UV senzoru |  | ks | 1 | 0 | 0 | 0 | 0 | RTS II / 2021 | 0 |  | 0 | 0 | 0 | 0 | 0 | 0 | 0 | SO01 | 0 | 0 | 0 | 21 | 0 | 0 | 7 |  |  |  | 0 | 0 | 0 | 722_ | SO01_72_ | SO01_ | 0 | 0 | 0 | 367 | 0 | 0 | 0 | P | 722
Nízkotlaká UV výbojka 254 nm se zvýšeným výkonem, nerez nádoba ss 316L, ventil pro vyprázdnění nádoby, měření počtu provozních hodin, indikace provozního stavu a poruchy, životnost lampy max 13 000 hodin v závislosti na provozu, hodnota dávky garantována pro konec životnosti lampy a světelnou propustnost 98 %.
283 | 722526 | D+M - Rukávový filtr DN 32 |  | ks | 1 | 0 | 0 | 0 | 0 | RTS II / 2021 | 0 |  | 0 | 0 | 0 | 0 | 0 | 0 | 0 | SO01 | 0 | 0 | 0 | 21 | 0 | 0 | 7 |  |  |  | 0 | 0 | 0 | 722_ | SO01_72_ | SO01_ | 0 | 0 | 0 | 369 | 0 | 0 | 0 | P | 722
284 | 722527 | D+M - Řídící systém úpravny vody |  | ks | 1 | 0 | 0 | 0 | 0 | RTS II / 2021 | 0 |  | 0 | 0 | 0 | 0 | 0 | 0 | 0 | SO01 | 0 | 0 | 0 | 21 | 0 | 0 | 7 |  |  |  | 0 | 0 | 0 | 722_ | SO01_72_ | SO01_ | 0 | 0 | 0 | 370 | 0 | 0 | 0 | P | 722
285 | 722528 | D+M - Průmyslový filtr z nerez oceli 304, bez automatického proplachu DN 32 |  | ks | 1 | 0 | 0 | 0 | 0 | RTS II / 2021 | 0 |  | 0 | 0 | 0 | 0 | 0 | 0 | 0 | SO01 | 0 | 0 | 0 | 21 | 0 | 0 | 7 |  |  |  | 0 | 0 | 0 | 722_ | SO01_72_ | SO01_ | 0 | 0 | 0 | 371 | 0 | 0 | 0 | P | 722
(Filtrace oplachové a dešťové vody) Filtr s pláštěm z nerezové oceli AISI 304. Vnitřní filtrační vložka je složena z trubkovitého filtru z nerezové oceli AISI 316 na který může být umístěna polyesterová ponožka nebo síto taktéž z nerezové oceli AISI 316. Poréznost filtračního síta volitelná od 0,025 mm do 2,0 mm. Pro čištění filtrační vložky je nutno odstranit kryt na spodní části filtru, který je vybaven vypouštěcím ventilem a tlakoměrem. Filter nemá mechanicky pohyblivou část a je obvykle používan pro budoucí použití automatického systému proplachu. Hodnota průtoku je uváděna při poréznosti filtračního síta 0,120 mm spolu s čistou vodou.
286 | 722529 | D+M - Frekvenční měnič |  | ks | 1 | 0 | 0 | 0 | 0 | RTS II / 2021 | 0 |  | 0 | 0 | 0 | 0 | 0 | 0 | 0 | SO01 | 0 | 0 | 0 | 21 | 0 | 0 | 7 |  |  |  | 0 | 0 | 0 | 722_ | SO01_72_ | SO01_ | 0 | 0 | 0 | 373 | 0 | 0 | 0 | P | 722
287 | 722530 | D+M - Tlaková nádoba bez nožiček o objemu 24 l |  | ks | 1 | 0 | 0 | 0 | 0 | RTS II / 2021 | 0 |  | 0 | 0 | 0 | 0 | 0 | 0 | 0 | SO01 | 0 | 0 | 0 | 21 | 0 | 0 | 7 |  |  |  | 0 | 0 | 0 | 722_ | SO01_72_ | SO01_ | 0 | 0 | 0 | 374 | 0 | 0 | 0 | P | 722
288 | 722531 | D+M - Tvarovka-pětcestný ventil 1" - 91 mm |  | ks | 1 | 0 | 0 | 0 | 0 | RTS II / 2021 | 0 |  | 0 | 0 | 0 | 0 | 0 | 0 | 0 | SO01 | 0 | 0 | 0 | 21 | 0 | 0 | 7 |  |  |  | 0 | 0 | 0 | 722_ | SO01_72_ | SO01_ | 0 | 0 | 0 | 375 | 0 | 0 | 0 | P | 722
289 | 722532 | D+M - Chlornan sodný (20 l) |  | ks | 1 | 0 | 0 | 0 | 0 | RTS II / 2021 | 0 |  | 0 | 0 | 0 | 0 | 0 | 0 | 0 | SO01 | 0 | 0 | 0 | 21 | 0 | 0 | 7 |  |  |  | 0 | 0 | 0 | 722_ | SO01_72_ | SO01_ | 0 | 0 | 0 | 376 | 0 | 0 | 0 | P | 722
290 | 722533 | D+M - Záchytná vana |  | ks | 1 | 0 | 0 | 0 | 0 | RTS II / 2021 | 0 |  | 0 | 0 | 0 | 0 | 0 | 0 | 0 | SO01 | 0 | 0 | 0 | 21 | 0 | 0 | 7 |  |  |  | 0 | 0 | 0 | 722_ | SO01_72_ | SO01_ | 0 | 0 | 0 | 377 | 0 | 0 | 0 | P | 722
291 | 722534 | D+M - Oční přenosná bezpečnostní sprcha. |  | ks | 1 | 0 | 0 | 0 | 0 | RTS II / 2021 | 0 |  | 0 | 0 | 0 | 0 | 0 | 0 | 0 | SO01 | 0 | 0 | 0 | 21 | 0 | 0 | 7 |  |  |  | 0 | 0 | 0 | 722_ | SO01_72_ | SO01_ | 0 | 0 | 0 | 378 | 0 | 0 | 0 | P | 722
Prachu odolný box na zeď. Obsahuje 500 ml láhev s neutralizačním roztokem a 1000 ml láhev s fyziologickým roztokem. Láhve jsou vybaveny anatomickým nástavcem pro současný výplach obou očí. Box je označen piktogramem a vybaven zrcátkem. Vhodné pro provozy s rizikem poranění očí kontaktem s kyselinami, hydroxidy a jinými nebezpečnými chemikáliemi. Po použití neutralizačního roztoku pokračujte ve vyplachování zasaženého oka fyziologickým roztokem a to nejlépe do ošetření lékařem. Vyplachovat minimálně 2 minuty neutralizačním roztokem a minimálně 5 minut fyziologickým roztokem.
292 | 722535 | D+M - Automatický změkčovač vody s elektronickým ovládacím ventilem s objemovým i časovým řízením, s 5-ti litry změkčovací pryskyřice |  | ks | 2 | 0 | 0 | 0 | 0 | RTS II / 2021 | 0 |  | 0 | 0 | 0 | 0 | 0 | 0 | 0 | SO01 | 0 | 0 | 0 | 21 | 0 | 0 | 7 |  |  |  | 0 | 0 | 0 | 722_ | SO01_72_ | SO01_ | 0 | 0 | 0 | 380 | 0 | 0 | 0 | P | 722
Objem změkčené vody při T=1 mmol/l: 2,75 m3, Kapacita: 20 m3x0dH, Objem změkčovací pryskyřice: 5 litrů, Orientační průtok: 0,2-0,5 m3/hod, Spotřeba soli / regenerace: cca 0,75 kg, Spotřeba vody / regenerace: cca 50 litrů, Půdorys (š x h): 220 x 420 mm, Výška filtru: 550 mm, Výška vstupu G3/4": 385 mm, Výška odpadu hadicí: 420 mm, Hmotnost: 10 kg
293 | 72161 | D+M - Požární utěsnění prostupu pro dvojci až čtveřici potrubí - min. EI 60-120 min |  | ks | 5 | 0 | 0 | 0 | 0 | RTS II / 2021 | 0 |  | 0 | 0 | 0 | 0 | 0 | 0 | 0 | SO01 | 0 | 0 | 0 | 21 | 0 | 0 | 7 |  |  |  | 0 | 0 | 0 | 722_ | SO01_72_ | SO01_ | 0 | 0 | 0 | 382 | 0 | 0 | 0 | P | 722
Dodávka a montáž protipožárních opatření s požární odolností dle PBŘ, včetně příslušenství.
294 | 72271 | Bourání prostupu nosnou stěnou a stropem pro dvojici až pětici potrubí do DN 50, včetně transportu suti a uložení na skládku + oprava, začištění omítk |  | ks | 4 | 0 | 0 | 0 | 0 | RTS II / 2021 | 0 |  | 0 | 0 | 0 | 0 | 0 | 0 | 0 | SO01 | 0 | 0 | 0 | 21 | 0 | 0 | 7 |  |  |  | 0 | 0 | 0 | 722_ | SO01_72_ | SO01_ | 0 | 0 | 0 | 384 | 0 | 0 | 0 | P | 722
295 | 72271 | Bourání prostupu příčkou pro dvojici až pětici potrubí do DN 50, včetně transportu suti a uložení na skládku + oprava, začištění omítky, utěsnění pros |  | ks | 10 | 0 | 0 | 0 | 0 | RTS II / 2021 | 0 |  | 0 | 0 | 0 | 0 | 0 | 0 | 0 | SO01 | 0 | 0 | 0 | 21 | 0 | 0 | 7 |  |  |  | 0 | 0 | 0 | 722_ | SO01_72_ | SO01_ | 0 | 0 | 0 | 385 | 0 | 0 | 0 | P | 722
296 | 72272 | Ostatní bourací, přípomocné a zednické práce |  | hod | 60 | 0 | 0 | 0 | 0 | RTS II / 2021 | 0 |  | 0 | 0 | 0 | 0 | 0 | 0 | 0 | SO01 | 0 | 0 | 0 | 21 | 0 | 0 | 7 |  |  |  | 0 | 0 | 0 | 722_ | SO01_72_ | SO01_ | 0 | 0 | 0 | 386 | 0 | 0 | 0 | P | 722
297 | 72281 | Vypuštění soustavy |  | kpl | 1 | 0 | 0 | 0 | 0 | RTS II / 2021 | 0 |  | 0 | 0 | 0 | 0 | 0 | 0 | 0 | SO01 | 0 | 0 | 0 | 21 | 0 | 0 | 7 |  |  |  | 0 | 0 | 0 | 722_ | SO01_72_ | SO01_ | 0 | 0 | 0 | 387 | 0 | 0 | 0 | P | 722
298 | 72282 | Napuštění soustavy |  | kpl | 1 | 0 | 0 | 0 | 0 | RTS II / 2021 | 0 |  | 0 | 0 | 0 | 0 | 0 | 0 | 0 | SO01 | 0 | 0 | 0 | 21 | 0 | 0 | 7 |  |  |  | 0 | 0 | 0 | 722_ | SO01_72_ | SO01_ | 0 | 0 | 0 | 388 | 0 | 0 | 0 | P | 722
299 | 72283 | Napojení na stávající potrubí |  | ks | 6 | 0 | 0 | 0 | 0 | RTS II / 2021 | 0 |  | 0 | 0 | 0 | 0 | 0 | 0 | 0 | SO01 | 0 | 0 | 0 | 21 | 0 | 0 | 7 |  |  |  | 0 | 0 | 0 | 722_ | SO01_72_ | SO01_ | 0 | 0 | 0 | 389 | 0 | 0 | 0 | P | 722
300 | 72284 | Tlaková zkouška vnitřní potrubí do DN 100 |  | m | 493 | 0 | 0 | 0 | 0 | RTS II / 2021 | 0 |  | 0 | 0 | 0 | 0 | 0 | 0 | 0 | SO01 | 0 | 0 | 0 | 21 | 0 | 0 | 7 |  |  |  | 0 | 0 | 0 | 722_ | SO01_72_ | SO01_ | 0 | 0 | 0 | 390 | 0 | 0 | 0 | P | 722
301 | 72285 | Proplach a dezinfekce vodovodního potrubí do DN 100 |  | m | 493 | 0 | 0 | 0 | 0 | RTS II / 2021 | 0 |  | 0 | 0 | 0 | 0 | 0 | 0 | 0 | SO01 | 0 | 0 | 0 | 21 | 0 | 0 | 7 |  |  |  | 0 | 0 | 0 | 722_ | SO01_72_ | SO01_ | 0 | 0 | 0 | 391 | 0 | 0 | 0 | P | 722
302 | 72286 | Zkouška těsnosti vodovodního potrubí do DN 100 |  | m | 493 | 0 | 0 | 0 | 0 | RTS II / 2021 | 0 |  | 0 | 0 | 0 | 0 | 0 | 0 | 0 | SO01 | 0 | 0 | 0 | 21 | 0 | 0 | 7 |  |  |  | 0 | 0 | 0 | 722_ | SO01_72_ | SO01_ | 0 | 0 | 0 | 392 | 0 | 0 | 0 | P | 722
303 | 72287 | Pojízdné lešení, pomocné konstrukce, montážní plošina v rámci výšky jednoho podlaží |  | hod | 120 | 0 | 0 | 0 | 0 | RTS II / 2021 | 0 |  | 0 | 0 | 0 | 0 | 0 | 0 | 0 | SO01 | 0 | 0 | 0 | 21 | 0 | 0 | 7 |  |  |  | 0 | 0 | 0 | 722_ | SO01_72_ | SO01_ | 0 | 0 | 0 | 393 | 0 | 0 | 0 | P | 722
304 | 72288 | Přesun hmot |  | kpl | 1 | 0 | 0 | 0 | 0 | RTS II / 2021 | 0 |  | 0 | 0 | 0 | 0 | 0 | 0 | 0 | SO01 | 0 | 0 | 0 | 21 | 0 | 0 | 7 |  |  |  | 0 | 0 | 0 | 722_ | SO01_72_ | SO01_ | 0 | 0 | 0 | 394 | 0 | 0 | 0 | P | 722
305 | 72289 | Dokumentace skutečného provedení (3 paré) - není součástí položky ve VRN |  | ks | 1 | 0 | 0 | 0 | 0 | RTS II / 2021 | 0 |  | 0 | 0 | 0 | 0 | 0 | 0 | 0 | SO01 | 0 | 0 | 0 | 21 | 0 | 0 | 7 |  |  |  | 0 | 0 | 0 | 722_ | SO01_72_ | SO01_ | 0 | 0 | 0 | 395 | 0 | 0 | 0 | P | 722
306 | 722810 | Koordinace - není součástí položky ve VRN |  | kpl | 1 | 0 | 0 | 0 | 0 | RTS II / 2021 | 0 |  | 0 | 0 | 0 | 0 | 0 | 0 | 0 | SO01 | 0 | 0 | 0 | 21 | 0 | 0 | 7 |  |  |  | 0 | 0 | 0 | 722_ | SO01_72_ | SO01_ | 0 | 0 | 0 | 396 | 0 | 0 | 0 | P | 722
| 728 | Vzduchotechnika |  |  |  |  | 0 | 0 | 0 | [10 empty] | SO01 | [7 empty] | 0 | 0 | 0
307 | 728101 | D+M - Úsporný střešní ventilátor dvouotáčkový 800/200, vč. příslušenství. |  | ks | 2 | 0 | 0 | 0 | 0 | RTS II / 2021 | 0 |  | 0 | 0 | 0 | 0 | 0 | 0 | 0 | SO01 | 0 | 0 | 0 | 21 | 0 | 0 | 7 |  |  |  | 0 | 0 | 0 | 728_ | SO01_72_ | SO01_ | 0 | 0 | 0 | 398 | 0 | 0 | 0 | P | 728
2 490 min-1, max. 750 m3/h, 98 W, 0,60 A, 230 V, 47/51 dB(A), 5,6 kg, krytí IP 44, připojení ? 200, pracovní teplota – 20 °C až + 60 °C, skříň z plastu
308 | 728101a | D+M - Regulátor pro EC ventilátory, včetně kabeláže |  | ks | 2 | 0 | 0 | 0 | 0 | RTS II / 2021 | 0 |  | 0 | 0 | 0 | 0 | 0 | 0 | 0 | SO01 | 0 | 0 | 0 | 21 | 0 | 0 | 7 |  |  |  | 0 | 0 | 0 | 728_ | SO01_72_ | SO01_ | 0 | 0 | 0 | 400 | 0 | 0 | 0 | P | 728
309 | 728101b | D+M - Nastavitelný doběhový spínač - nastavitelný 2–20 minut, jmenovité napětí 230 V/50 Hz, max. proud 1 A , včetně kabeláže |  | ks | 2 | 0 | 0 | 0 | 0 | RTS II / 2021 | 0 |  | 0 | 0 | 0 | 0 | 0 | 0 | 0 | SO01 | 0 | 0 | 0 | 21 | 0 | 0 | 7 |  |  |  | 0 | 0 | 0 | 728_ | SO01_72_ | SO01_ | 0 | 0 | 0 | 401 | 0 | 0 | 0 | P | 728
310 | 728101c | D+M - Měření a regulace (rozváděč, kabeláž, čidla, teploty a relativní vlhkosti, regulátor, propojení, zprovoznění, vyregulování soustavy…) |  | kpl | 2 | 0 | 0 | 0 | 0 | RTS II / 2021 | 0 |  | 0 | 0 | 0 | 0 | 0 | 0 | 0 | SO01 | 0 | 0 | 0 | 21 | 0 | 0 | 7 |  |  |  | 0 | 0 | 0 | 728_ | SO01_72_ | SO01_ | 0 | 0 | 0 | 402 | 0 | 0 | 0 | P | 728
311 | 728102 | D+M - Potrubí SPIRO do O 100 mm - 40% tvarovek |  | m | 24.5 | 0 | 0 | 0 | 0 | RTS II / 2021 | 0 |  | 0 | 0 | 0 | 0 | 0 | 0 | 0 | SO01 | 0 | 0 | 0 | 21 | 0 | 0 | 7 |  |  |  | 0 | 0 | 0 | 728_ | SO01_72_ | SO01_ | 0 | 0 | 0 | 403 | 0 | 0 | 0 | P | 728
POTRUBÍ - Kruhové vzduchotechnické potrubí z falcovaného ocelového pozinkovaného plechu skupiny I v provedení SPIRO, barva přírodní pozink, včetně tvarovek.
312 | 728103 | D+M - Potrubí SPIRO do O 125 mm - 40% tvarovek |  | m | 15.5 | 0 | 0 | 0 | 0 | RTS II / 2021 | 0 |  | 0 | 0 | 0 | 0 | 0 | 0 | 0 | SO01 | 0 | 0 | 0 | 21 | 0 | 0 | 7 |  |  |  | 0 | 0 | 0 | 728_ | SO01_72_ | SO01_ | 0 | 0 | 0 | 405 | 0 | 0 | 0 | P | 728
313 | 728104 | D+M - Potrubí SPIRO do O 160 mm - 40% tvarovek |  | m | 5.5 | 0 | 0 | 0 | 0 | RTS II / 2021 | 0 |  | 0 | 0 | 0 | 0 | 0 | 0 | 0 | SO01 | 0 | 0 | 0 | 21 | 0 | 0 | 7 |  |  |  | 0 | 0 | 0 | 728_ | SO01_72_ | SO01_ | 0 | 0 | 0 | 406 | 0 | 0 | 0 | P | 728
314 | 728105 | D+M - Potrubí SPIRO do O 200 mm - 40% tvarovek |  | m | 9.5 | 0 | 0 | 0 | 0 | RTS II / 2021 | 0 |  | 0 | 0 | 0 | 0 | 0 | 0 | 0 | SO01 | 0 | 0 | 0 | 21 | 0 | 0 | 7 |  |  |  | 0 | 0 | 0 | 728_ | SO01_72_ | SO01_ | 0 | 0 | 0 | 407 | 0 | 0 | 0 | P | 728
315 | 728106 | D+M - Potrubí ohebné do O 102 mm |  | m | 22.5 | 0 | 0 | 0 | 0 | RTS II / 2021 | 0 |  | 0 | 0 | 0 | 0 | 0 | 0 | 0 | SO01 | 0 | 0 | 0 | 21 | 0 | 0 | 7 |  |  |  | 0 | 0 | 0 | 728_ | SO01_72_ | SO01_ | 0 | 0 | 0 | 408 | 0 | 0 | 0 | P | 728
POTRUBÍ - Ohebná Al laminátová hadice s kostrou z ocelového drátu, spirálovitě vinutou mezi dvěma vrstvami několikavrstvého Al laminátu, s tepelnou a hlukovou izolací z vrstvy minerální vaty tloušťky 25 mm, 16 kg/m3, parozábrana – zpevněný Al laminát Vnitřní hadice je perforovaná jako tlumič hluku.
316 | 728107 | D+M - Potrubí ohebné do O 127 mm |  | m | 22.5 | 0 | 0 | 0 | 0 | RTS II / 2021 | 0 |  | 0 | 0 | 0 | 0 | 0 | 0 | 0 | SO01 | 0 | 0 | 0 | 21 | 0 | 0 | 7 |  |  |  | 0 | 0 | 0 | 728_ | SO01_72_ | SO01_ | 0 | 0 | 0 | 410 | 0 | 0 | 0 | P | 728
317 | 728108 | D+M - Potrubí ohebné do O 152 mm |  | m | 22.5 | 0 | 0 | 0 | 0 | RTS II / 2021 | 0 |  | 0 | 0 | 0 | 0 | 0 | 0 | 0 | SO01 | 0 | 0 | 0 | 21 | 0 | 0 | 7 |  |  |  | 0 | 0 | 0 | 728_ | SO01_72_ | SO01_ | 0 | 0 | 0 | 411 | 0 | 0 | 0 | P | 728
318 | 728109 | D+M - Univerzální plastový anemostat O 100 mm |  | ks | 16 | 0 | 0 | 0 | 0 | RTS II / 2021 | 0 |  | 0 | 0 | 0 | 0 | 0 | 0 | 0 | SO01 | 0 | 0 | 0 | 21 | 0 | 0 | 7 |  |  |  | 0 | 0 | 0 | 728_ | SO01_72_ | SO01_ | 0 | 0 | 0 | 412 | 0 | 0 | 0 | P | 728
ODVODNÍ VENTIL - Univerzální plastový anemostat (pro odvod i přívod vzduchu), nastavitelné regulační listy pro regulaci průtoku a směru proudu vzduchu. Ventily jsou vyrobeny z polypropylenu, barva bílá v odstínu RAL 9003. Plastové ventily je možné čistit slabými roztoky neagresivních saponátů.
319 | 728110 | D+M - Univerzální plastový anemostat O 125 mm |  | ks | 16 | 0 | 0 | 0 | 0 | RTS II / 2021 | 0 |  | 0 | 0 | 0 | 0 | 0 | 0 | 0 | SO01 | 0 | 0 | 0 | 21 | 0 | 0 | 7 |  |  |  | 0 | 0 | 0 | 728_ | SO01_72_ | SO01_ | 0 | 0 | 0 | 414 | 0 | 0 | 0 | P | 728
320 | 728111 | D+M - Univerzální plastový anemostat O 150 mm |  | ks | 16 | 0 | 0 | 0 | 0 | RTS II / 2021 | 0 |  | 0 | 0 | 0 | 0 | 0 | 0 | 0 | SO01 | 0 | 0 | 0 | 21 | 0 | 0 | 7 |  |  |  | 0 | 0 | 0 | 728_ | SO01_72_ | SO01_ | 0 | 0 | 0 | 415 | 0 | 0 | 0 | P | 728
321 | 728112 | D+M - Zpětná klapka „motýlová“ pro kruhové potrubí O 180 mm, vyrobená z galvanizované oceli |  | ks | 2 | 0 | 0 | 0 | 0 | RTS II / 2021 | 0 |  | 0 | 0 | 0 | 0 | 0 | 0 | 0 | SO01 | 0 | 0 | 0 | 21 | 0 | 0 | 7 |  |  |  | 0 | 0 | 0 | 728_ | SO01_72_ | SO01_ | 0 | 0 | 0 | 416 | 0 | 0 | 0 | P | 728
322 | 728113 | D+M - Tlumič hluku, plášť tlumiče je z galvanizovaného plechu 200/600 mm |  | ks | 2 | 0 | 0 | 0 | 0 | RTS II / 2021 | 0 |  | 0 | 0 | 0 | 0 | 0 | 0 | 0 | SO01 | 0 | 0 | 0 | 21 | 0 | 0 | 7 |  |  |  | 0 | 0 | 0 | 728_ | SO01_72_ | SO01_ | 0 | 0 | 0 | 417 | 0 | 0 | 0 | P | 728
323 | 728114 | D+M - Tlumič hluku soklový pro připevnění na plochou střechu 290x290x750 mm |  | ks | 2 | 0 | 0 | 0 | 0 | RTS II / 2021 | 0 |  | 0 | 0 | 0 | 0 | 0 | 0 | 0 | SO01 | 0 | 0 | 0 | 21 | 0 | 0 | 7 |  |  |  | 0 | 0 | 0 | 728_ | SO01_72_ | SO01_ | 0 | 0 | 0 | 418 | 0 | 0 | 0 | P | 728
324 | 728115 | D+M - Pružná spojka pro kruhové potrubí O 182 mm |  | ks | 2 | 0 | 0 | 0 | 0 | RTS II / 2021 | 0 |  | 0 | 0 | 0 | 0 | 0 | 0 | 0 | SO01 | 0 | 0 | 0 | 21 | 0 | 0 | 7 |  |  |  | 0 | 0 | 0 | 728_ | SO01_72_ | SO01_ | 0 | 0 | 0 | 419 | 0 | 0 | 0 | P | 728
325 | 728116 | D+M - Adaptér pro kruhové potrubí O 182 mm |  | ks | 2 | 0 | 0 | 0 | 0 | RTS II / 2021 | 0 |  | 0 | 0 | 0 | 0 | 0 | 0 | 0 | SO01 | 0 | 0 | 0 | 21 | 0 | 0 | 7 |  |  |  | 0 | 0 | 0 | 728_ | SO01_72_ | SO01_ | 0 | 0 | 0 | 420 | 0 | 0 | 0 | P | 728
326 | 728117 | D+M - Volná příruba pro kruhové potrubí O 182 mm |  | ks | 2 | 0 | 0 | 0 | 0 | RTS II / 2021 | 0 |  | 0 | 0 | 0 | 0 | 0 | 0 | 0 | SO01 | 0 | 0 | 0 | 21 | 0 | 0 | 7 |  |  |  | 0 | 0 | 0 | 728_ | SO01_72_ | SO01_ | 0 | 0 | 0 | 421 | 0 | 0 | 0 | P | 728
327 | 728118 | D+M - Zpětná klapka samotížná O 182 mm |  | ks | 2 | 0 | 0 | 0 | 0 | RTS II / 2021 | 0 |  | 0 | 0 | 0 | 0 | 0 | 0 | 0 | SO01 | 0 | 0 | 0 | 21 | 0 | 0 | 7 |  |  |  | 0 | 0 | 0 | 728_ | SO01_72_ | SO01_ | 0 | 0 | 0 | 422 | 0 | 0 | 0 | P | 728
328 | 728119 | D+M - SPIRO přechod osový O 200 mm / O 182 mm |  | ks | 2 | 0 | 0 | 0 | 0 | RTS II / 2021 | 0 |  | 0 | 0 | 0 | 0 | 0 | 0 | 0 | SO01 | 0 | 0 | 0 | 21 | 0 | 0 | 7 |  |  |  | 0 | 0 | 0 | 728_ | SO01_72_ | SO01_ | 0 | 0 | 0 | 423 | 0 | 0 | 0 | P | 728
329 | 728120 | D+M - Záslepka vnitřní na potrubí O 100 mm s gumovým těsněním |  | ks | 2 | 0 | 0 | 0 | 0 | RTS II / 2021 | 0 |  | 0 | 0 | 0 | 0 | 0 | 0 | 0 | SO01 | 0 | 0 | 0 | 21 | 0 | 0 | 7 |  |  |  | 0 | 0 | 0 | 728_ | SO01_72_ | SO01_ | 0 | 0 | 0 | 424 | 0 | 0 | 0 | P | 728
330 | 728121 | D+M - Tepelná izolace na potrubí, tloušťka izolace 40 mm. |  | m2 | 25.882 | 0 | 0 | 0 | 0 | RTS II / 2021 | 0 |  | 0 | 0 | 0 | 0 | 0 | 0 | 0 | SO01 | 0 | 0 | 0 | 21 | 0 | 0 | 7 |  |  |  | 0 | 0 | 0 | 728_ | SO01_72_ | SO01_ | 0 | 0 | 0 | 425 | 0 | 0 | 0 | P | 728
TEPELNÁ IZOLACE vzduchovodu z kamenné vlny (minerální plsti) s kolmou orientací vláken. Lamely jsou jednostranně nalepeny na nosnou podložku, kterou tvoří hliníková fólie vyztužená skelnou mřížkou (ALS). ALS – kompozitní hliníková vrstva připojená k lamelovým rohožím pomocí tavné vrstvy lepidla, které nezhoršuje reakci na oheň. Hliníková vrstva je vybavena pevně připojenou skleněnou výztužnou mřížkou 2/2 mm. Tloušťka hliníkové fólie je 18 – 22 ?m. ? = 0,038 W/mK.
331 | 728122 | Montážní a závěsový materiál |  | kg | 45 | 0 | 0 | 0 | 0 | RTS II / 2021 | 0 |  | 0 | 0 | 0 | 0 | 0 | 0 | 0 | SO01 | 0 | 0 | 0 | 21 | 0 | 0 | 7 |  |  |  | 0 | 0 | 0 | 728_ | SO01_72_ | SO01_ | 0 | 0 | 0 | 427 | 0 | 0 | 0 | P | 728
332 | 728123 | Spojovací a těsnící materiál |  | kg | 50 | 0 | 0 | 0 | 0 | RTS II / 2021 | 0 |  | 0 | 0 | 0 | 0 | 0 | 0 | 0 | SO01 | 0 | 0 | 0 | 21 | 0 | 0 | 7 |  |  |  | 0 | 0 | 0 | 728_ | SO01_72_ | SO01_ | 0 | 0 | 0 | 428 | 0 | 0 | 0 | P | 728
333 | 728201 | D+M - Malý tichý axiální ventilátor 300 se zpětnou klapkou a doběhem |  | ks | 1 | 0 | 0 | 0 | 0 | RTS II / 2021 | 0 |  | 0 | 0 | 0 | 0 | 0 | 0 | 0 | SO01 | 0 | 0 | 0 | 21 | 0 | 0 | 7 |  |  |  | 0 | 0 | 0 | 728_ | SO01_72_ | SO01_ | 0 | 0 | 0 | 429 | 0 | 0 | 0 | P | 728
334 | 728201a | D+M - Doběhový spínač - nastavitelný 2–20 minut, 230 V/50 Hz, včetně kabeláže |  | ks | 1 | 0 | 0 | 0 | 0 | RTS II / 2021 | 0 |  | 0 | 0 | 0 | 0 | 0 | 0 | 0 | SO01 | 0 | 0 | 0 | 21 | 0 | 0 | 7 |  |  |  | 0 | 0 | 0 | 728_ | SO01_72_ | SO01_ | 0 | 0 | 0 | 430 | 0 | 0 | 0 | P | 728
335 | 728201b | D+M - Prostorový termostat |  | ks | 1 | 0 | 0 | 0 | 0 | RTS II / 2021 | 0 |  | 0 | 0 | 0 | 0 | 0 | 0 | 0 | SO01 | 0 | 0 | 0 | 21 | 0 | 0 | 7 |  |  |  | 0 | 0 | 0 | 728_ | SO01_72_ | SO01_ | 0 | 0 | 0 | 431 | 0 | 0 | 0 | P | 728
336 | 728201c | D+M - Měření a regulace (rozváděč, kabeláž, čidla, regulátor, propojení, zprovoznění, vyregulování soustavy…) |  | ks | 1 | 0 | 0 | 0 | 0 | RTS II / 2021 | 0 |  | 0 | 0 | 0 | 0 | 0 | 0 | 0 | SO01 | 0 | 0 | 0 | 21 | 0 | 0 | 7 |  |  |  | 0 | 0 | 0 | 728_ | SO01_72_ | SO01_ | 0 | 0 | 0 | 432 | 0 | 0 | 0 | P | 728
337 | 728202 | D+M - Potrubí SPIRO do O 160 mm - 40% tvarovek |  | m | 1 | 0 | 0 | 0 | 0 | RTS II / 2021 | 0 |  | 0 | 0 | 0 | 0 | 0 | 0 | 0 | SO01 | 0 | 0 | 0 | 21 | 0 | 0 | 7 |  |  |  | 0 | 0 | 0 | 728_ | SO01_72_ | SO01_ | 0 | 0 | 0 | 433 | 0 | 0 | 0 | P | 728
POTRUBÍ - Kruhové vzduchotechnické potrubí z falcovaného ocelového pozinkovaného plechu skupiny I v provedení SPIRO, barva přírodní pozink, včetně tvarovek.
338 | 728203 | D+M - Samotížná žaluziová klapka plastová O 160 mm s okapničkou, včetně ochrané síťky proti hmyzu |  | ks | 1 | 0 | 0 | 0 | 0 | RTS II / 2021 | 0 |  | 0 | 0 | 0 | 0 | 0 | 0 | 0 | SO01 | 0 | 0 | 0 | 21 | 0 | 0 | 7 |  |  |  | 0 | 0 | 0 | 728_ | SO01_72_ | SO01_ | 0 | 0 | 0 | 435 | 0 | 0 | 0 | P | 728
TEPELNÁ IZOLACE vzduchovodu z kamenné vlny (minerální plsti) s kolmou orientací vláken. Lamely jsou jednostranně nalepeny na nosnou podložku, kterou tvoří hliníková fólie vyztužená skelnou mřížkou (ALS). ALS – kompozitní hliníková vrstva připojená k lamelovým rohožím pomocí tavné vrstvy lepidla, které nezhoršuje reakci na oheň. Hliníková vrstva je vybavena pevně připojenou skleněnou výztužnou mřížkou 2/2 mm. Tloušťka hliníkové fólie je 18 – 22 ?m. ? = 0,038 W/mK.
339 | 728204 | D+M - Tepelná izolace na potrubí, tloušťka izolace 40 mm. |  | m2 | 1 | 0 | 0 | 0 | 0 | RTS II / 2021 | 0 |  | 0 | 0 | 0 | 0 | 0 | 0 | 0 | SO01 | 0 | 0 | 0 | 21 | 0 | 0 | 7 |  |  |  | 0 | 0 | 0 | 728_ | SO01_72_ | SO01_ | 0 | 0 | 0 | 437 | 0 | 0 | 0 | P | 728
340 | 728205 | Montážní a závěsový materiál |  | kg | 5 | 0 | 0 | 0 | 0 | RTS II / 2021 | 0 |  | 0 | 0 | 0 | 0 | 0 | 0 | 0 | SO01 | 0 | 0 | 0 | 21 | 0 | 0 | 7 |  |  |  | 0 | 0 | 0 | 728_ | SO01_72_ | SO01_ | 0 | 0 | 0 | 438 | 0 | 0 | 0 | P | 728
341 | 728206 | Spojovací a těsnící materiál |  | kg | 5 | 0 | 0 | 0 | 0 | RTS II / 2021 | 0 |  | 0 | 0 | 0 | 0 | 0 | 0 | 0 | SO01 | 0 | 0 | 0 | 21 | 0 | 0 | 7 |  |  |  | 0 | 0 | 0 | 728_ | SO01_72_ | SO01_ | 0 | 0 | 0 | 439 | 0 | 0 | 0 | P | 728
342 | 728301 | Bourání prostupu nosnou stěnou, stropem nebo střechou pro potrubí do DN 250, včetně transportu suti a uložení na skládku + oprava, začištění omítky, u |  | ks | 4 | 0 | 0 | 0 | 0 | RTS II / 2021 | 0 |  | 0 | 0 | 0 | 0 | 0 | 0 | 0 | SO01 | 0 | 0 | 0 | 21 | 0 | 0 | 7 |  |  |  | 0 | 0 | 0 | 728_ | SO01_72_ | SO01_ | 0 | 0 | 0 | 440 | 0 | 0 | 0 | P | 728
343 | 728302 | Bourání prostupu příčkou, včetně transportu suti a uložení na skládku + oprava, začištění omítky, utěsnění prostupu a malba |  | ks | 8 | 0 | 0 | 0 | 0 | RTS II / 2021 | 0 |  | 0 | 0 | 0 | 0 | 0 | 0 | 0 | SO01 | 0 | 0 | 0 | 21 | 0 | 0 | 7 |  |  |  | 0 | 0 | 0 | 728_ | SO01_72_ | SO01_ | 0 | 0 | 0 | 441 | 0 | 0 | 0 | P | 728
344 | 728303 | Závěsný systém jednoho výrobce - objímky, závěsy, kotvy, příčníky, závitové tyče, konzoly, hmoždinky; vrtání do betonových a jiných konstrukcí; static |  | sada | 1 | 0 | 0 | 0 | 0 | RTS II / 2021 | 0 |  | 0 | 0 | 0 | 0 | 0 | 0 | 0 | SO01 | 0 | 0 | 0 | 21 | 0 | 0 | 7 |  |  |  | 0 | 0 | 0 | 728_ | SO01_72_ | SO01_ | 0 | 0 | 0 | 442 | 0 | 0 | 0 | P | 728
345 | 728304 | Ostatní bourací, přípomocné a zednické práce |  | hod | 50 | 0 | 0 | 0 | 0 | RTS II / 2021 | 0 |  | 0 | 0 | 0 | 0 | 0 | 0 | 0 | SO01 | 0 | 0 | 0 | 21 | 0 | 0 | 7 |  |  |  | 0 | 0 | 0 | 728_ | SO01_72_ | SO01_ | 0 | 0 | 0 | 443 | 0 | 0 | 0 | P | 728
346 | 728305 | Manuály |  | kpl | 1 | 0 | 0 | 0 | 0 | RTS II / 2021 | 0 |  | 0 | 0 | 0 | 0 | 0 | 0 | 0 | SO01 | 0 | 0 | 0 | 21 | 0 | 0 | 7 |  |  |  | 0 | 0 | 0 | 728_ | SO01_72_ | SO01_ | 0 | 0 | 0 | 444 | 0 | 0 | 0 | P | 728
347 | 728306 | Zaškolení |  | kpl | 1 | 0 | 0 | 0 | 0 | RTS II / 2021 | 0 |  | 0 | 0 | 0 | 0 | 0 | 0 | 0 | SO01 | 0 | 0 | 0 | 21 | 0 | 0 | 7 |  |  |  | 0 | 0 | 0 | 728_ | SO01_72_ | SO01_ | 0 | 0 | 0 | 445 | 0 | 0 | 0 | P | 728
348 | 728307 | Zkušební provoz |  | kpl | 1 | 0 | 0 | 0 | 0 | RTS II / 2021 | 0 |  | 0 | 0 | 0 | 0 | 0 | 0 | 0 | SO01 | 0 | 0 | 0 | 21 | 0 | 0 | 7 |  |  |  | 0 | 0 | 0 | 728_ | SO01_72_ | SO01_ | 0 | 0 | 0 | 446 | 0 | 0 | 0 | P | 728
349 | 728308 | Energie a jiná media |  | kpl | 1 | 0 | 0 | 0 | 0 | RTS II / 2021 | 0 |  | 0 | 0 | 0 | 0 | 0 | 0 | 0 | SO01 | 0 | 0 | 0 | 21 | 0 | 0 | 7 |  |  |  | 0 | 0 | 0 | 728_ | SO01_72_ | SO01_ | 0 | 0 | 0 | 447 | 0 | 0 | 0 | P | 728
350 | 728309 | Montáž VZT zařízení |  | hod | 70 | 0 | 0 | 0 | 0 | RTS II / 2021 | 0 |  | 0 | 0 | 0 | 0 | 0 | 0 | 0 | SO01 | 0 | 0 | 0 | 21 | 0 | 0 | 7 |  |  |  | 0 | 0 | 0 | 728_ | SO01_72_ | SO01_ | 0 | 0 | 0 | 448 | 0 | 0 | 0 | P | 728
Výrobky a projektovaná zařízení, u nichž jsou uvedeny typové údaje, jsou uvedeny jako referenční zařízení určující souhrnné parametry výrobku a požadovanou cenovou hladinu výrobku. Pokud dodavatel usoudí, že výkaz výměr není kompletní, je povinen na tuto skutečnost upozornit a chybějící práce či materiály začlenit do své nabídky. Jednotlivé výrobky jsou ve výkazu výměr obsaženy včetně dodávky a montážních prací. Výměry potrubí jsou uvedeny včetně prořezů. Materiály a ostatní látky použité při realizaci nesmí mít negativní vliv na technologické procesy prováděné investorem a okolní prostředí. Pokud to není jmenovitě uvedeno v této specifikaci, jsou součástí ceny Zhotovitele i veškeré zkoušky, potřebná měření, inspekce, uvedení zařízení do provozu, zaškolení obsluhy a revize, zpracování veškeré dílenské dokumentace, provozních předpisů, manuálů a zpracování projektu skutečného provedení. Uchazeč (Zhotovitel) si je vědom, že je jeho povinností zahrnout do ceny i veškeré práce a materiály, které nemusí být v tomto výkazu výměr výslovně uvedené, ale jsou součástí projektu. Případné doplnění specifikaci je možno jen v samostatném výkazu (tzn. "pod čarou" tohoto výkazu výměr). Následné změny výměr v průběhu realizace nebudou akceptovány. Podkladem pro ocenění, stavbu, technické řešení jednotlivých konstrukcí a objednávání materiálu je projekt jako celek, přičemž stačí, aby příslušné dodávky a práce byly zmíněny v některé z jeho částí. Technické řešení jednotlivých konstrukcí nelze v žádném případě odvozovat od této specifikace, ale výlučně od projektu. Montážní, spojovací, těsnící, závěsový materiál, vč. pomocných konstrukcí pod zařízení, vč. materiálu pro eliminaci přenosu vibrací do stavebních konstrukcí od všech zařízení, rýhovaná vícevrstvá pryž, izolátory chvění. Veškeré zařízení bude vybíráno od prověřených výrobců v oboru. Uvedené referenční výrobky udávají technický a kvalitativní standard výrobku. Soupis výkonů je zpracován podle projektové dokumentace pro provedení stavby.
351 | 728310 | D+M - Požární utěsnění prostupu pro dvojci až čtveřici potrubí - min. EI 60-120 min |  | ks | 1 | 0 | 0 | 0 | 0 | RTS II / 2021 | 0 |  | 0 | 0 | 0 | 0 | 0 | 0 | 0 | SO01 | 0 | 0 | 0 | 21 | 0 | 0 | 7 |  |  |  | 0 | 0 | 0 | 728_ | SO01_72_ | SO01_ | 0 | 0 | 0 | 450 | 0 | 0 | 0 | P | 728
352 | 728311 | Seřízení a zaregulování celé soustavy, VZT rozvodů a koncových prvků |  | hod | 30 | 0 | 0 | 0 | 0 | RTS II / 2021 | 0 |  | 0 | 0 | 0 | 0 | 0 | 0 | 0 | SO01 | 0 | 0 | 0 | 21 | 0 | 0 | 7 |  |  |  | 0 | 0 | 0 | 728_ | SO01_72_ | SO01_ | 0 | 0 | 0 | 451 | 0 | 0 | 0 | P | 728
353 | 728312 | Protokoly, revize, zkoušky, testy |  | kpl | 1 | 0 | 0 | 0 | 0 | RTS II / 2021 | 0 |  | 0 | 0 | 0 | 0 | 0 | 0 | 0 | SO01 | 0 | 0 | 0 | 21 | 0 | 0 | 7 |  |  |  | 0 | 0 | 0 | 728_ | SO01_72_ | SO01_ | 0 | 0 | 0 | 452 | 0 | 0 | 0 | P | 728
354 | 728313 | Pojízdné lešení, pomocné konstrukce, montážní plošina v rámci výšky jednoho podlaží |  | hod | 25 | 0 | 0 | 0 | 0 | RTS II / 2021 | 0 |  | 0 | 0 | 0 | 0 | 0 | 0 | 0 | SO01 | 0 | 0 | 0 | 21 | 0 | 0 | 7 |  |  |  | 0 | 0 | 0 | 728_ | SO01_72_ | SO01_ | 0 | 0 | 0 | 453 | 0 | 0 | 0 | P | 728
355 | 728314 | Přesun hmot |  | kpl | 1 | 0 | 0 | 0 | 0 | RTS II / 2021 | 0 |  | 0 | 0 | 0 | 0 | 0 | 0 | 0 | SO01 | 0 | 0 | 0 | 21 | 0 | 0 | 7 |  |  |  | 0 | 0 | 0 | 728_ | SO01_72_ | SO01_ | 0 | 0 | 0 | 454 | 0 | 0 | 0 | P | 728
356 | 728315 | Dokumentace skutečného provedení (3 paré) - není součástí položky ve VRN |  | ks | 1 | 0 | 0 | 0 | 0 | RTS II / 2021 | 0 |  | 0 | 0 | 0 | 0 | 0 | 0 | 0 | SO01 | 0 | 0 | 0 | 21 | 0 | 0 | 7 |  |  |  | 0 | 0 | 0 | 728_ | SO01_72_ | SO01_ | 0 | 0 | 0 | 455 | 0 | 0 | 0 | P | 728
357 | 728316 | Koordinace - není součástí položky ve VRN |  | kpl | 1 | 0 | 0 | 0 | 0 | RTS II / 2021 | 0 |  | 0 | 0 | 0 | 0 | 0 | 0 | 0 | SO01 | 0 | 0 | 0 | 21 | 0 | 0 | 7 |  |  |  | 0 | 0 | 0 | 728_ | SO01_72_ | SO01_ | 0 | 0 | 0 | 456 | 0 | 0 | 0 | P | 728
| 730 | Ústřední vytápění |  |  |  |  | 0 | 0 | 0 | [10 empty] | SO01 | [7 empty] | 0 | 0 | 0
358 | 73111 | D+M - Potrubí Oc 18,0x1,2 mm |  | m | 180 | 0 | 0 | 0 | 0 | RTS II / 2021 | 0 |  | 0 | 0 | 0 | 0 | 0 | 0 | 0 | SO01 | 0 | 0 | 0 | 21 | 0 | 0 | 7 |  |  |  | 0 | 0 | 0 | 730_ | SO01_73_ | SO01_ | 0 | 0 | 0 | 458 | 0 | 0 | 0 | P | 730
Dodávka a montáž potrubí z uhlíkové oceli, vně pozinkované E195 č. 1.0034 nebo alternativně E190 č. 1.0031 nebo jiné třídy ekvivalentního složení dle EN 10305-3, max. provozní tlak PN 16, vč. tvarovek, redukcí, přechodek, návarků a kotvení potrubí
359 | 73112 | D+M - Potrubí Oc 22,0x1,5 mm |  | m | 120 | 0 | 0 | 0 | 0 | RTS II / 2021 | 0 |  | 0 | 0 | 0 | 0 | 0 | 0 | 0 | SO01 | 0 | 0 | 0 | 21 | 0 | 0 | 7 |  |  |  | 0 | 0 | 0 | 730_ | SO01_73_ | SO01_ | 0 | 0 | 0 | 460 | 0 | 0 | 0 | P | 730
360 | 73113 | D+M - Potrubí Oc 28,0x1,5 mm |  | m | 15 | 0 | 0 | 0 | 0 | RTS II / 2021 | 0 |  | 0 | 0 | 0 | 0 | 0 | 0 | 0 | SO01 | 0 | 0 | 0 | 21 | 0 | 0 | 7 |  |  |  | 0 | 0 | 0 | 730_ | SO01_73_ | SO01_ | 0 | 0 | 0 | 461 | 0 | 0 | 0 | P | 730
361 | 73121 | D+M - Izolace MV tl. 30 mm + polep ALS fólií na potrubí 28 |  | m | 15 | 0 | 0 | 0 | 0 | RTS II / 2021 | 0 |  | 0 | 0 | 0 | 0 | 0 | 0 | 0 | SO01 | 0 | 0 | 0 | 21 | 0 | 0 | 7 |  |  |  | 0 | 0 | 0 | 730_ | SO01_73_ | SO01_ | 0 | 0 | 0 | 462 | 0 | 0 | 0 | P | 730
Dodávka a montáž potrubních izolačních pouzder s polepem ALS, jedná se o řezaná potrubní pouzdra z kamenné vlny kašírovaná hliníkovou fólií se skleněnou mřížkou, ?=0,037 W/mK
362 | 73122 | D+M - Návleková tepelná izolace PE tl. 20 mm + polep AL fólií na potrubí d 18 mm |  | m | 180 | 0 | 0 | 0 | 0 | RTS II / 2021 | 0 |  | 0 | 0 | 0 | 0 | 0 | 0 | 0 | SO01 | 0 | 0 | 0 | 21 | 0 | 0 | 7 |  |  |  | 0 | 0 | 0 | 730_ | SO01_73_ | SO01_ | 0 | 0 | 0 | 464 | 0 | 0 | 0 | P | 730
Dodávka a montáž termoizolačních trubic z pěnového polyetylenu s uzavřenou buněčnou strukturou laminované zesílenou hliníkovou fólií, ?=0,046 W/mK
363 | 73123 | D+M - Návleková tepelná izolace PE tl. 25 mm + polep AL fólií na potrubí d 22 mm |  | m | 120 | 0 | 0 | 0 | 0 | RTS II / 2021 | 0 |  | 0 | 0 | 0 | 0 | 0 | 0 | 0 | SO01 | 0 | 0 | 0 | 21 | 0 | 0 | 7 |  |  |  | 0 | 0 | 0 | 730_ | SO01_73_ | SO01_ | 0 | 0 | 0 | 466 | 0 | 0 | 0 | P | 730
364 | 73131 | D+M - Trubkové otopné těleso 745.1820 - KRMM (Bílá RAL 9010) |  | ks | 1 | 0 | 0 | 0 | 0 | RTS II / 2021 | 0 |  | 0 | 0 | 0 | 0 | 0 | 0 | 0 | SO01 | 0 | 0 | 0 | 21 | 0 | 0 | 7 |  |  |  | 0 | 0 | 0 | 730_ | SO01_73_ | SO01_ | 0 | 0 | 0 | 467 | 0 | 0 | 0 | P | 730
Trubkové otopné těleso se spodním středovým připojením zdola dolů, s připojovací roztečí 50 mm na otopnou soustavu s nuceným oběhem, včetně upevňovací sady (konzoly, vruty a hmoždinky)
365 | 73132 | D+M - Otopné těleso deskové 21 - 4050 - E (Bílá RAL 9010) |  | ks | 2 | 0 | 0 | 0 | 0 | RTS II / 2021 | 0 |  | 0 | 0 | 0 | 0 | 0 | 0 | 0 | SO01 | 0 | 0 | 0 | 21 | 0 | 0 | 7 |  |  |  | 0 | 0 | 0 | 730_ | SO01_73_ | SO01_ | 0 | 0 | 0 | 469 | 0 | 0 | 0 | P | 730
Dodávka a montáž energeticky úsporné deskové otopné těleso s funkcí řízeného zatékání a s univerzálním spodním připojením na otopnou soustavu s nuceným oběhem, včetně upevňovací sady (konzoly, vruty a hmoždinky)
366 | 73133 | D+M - Otopné těleso deskové 21 - 4080 - E (Bílá RAL 9010) |  | ks | 2 | 0 | 0 | 0 | 0 | RTS II / 2021 | 0 |  | 0 | 0 | 0 | 0 | 0 | 0 | 0 | SO01 | 0 | 0 | 0 | 21 | 0 | 0 | 7 |  |  |  | 0 | 0 | 0 | 730_ | SO01_73_ | SO01_ | 0 | 0 | 0 | 471 | 0 | 0 | 0 | P | 730
367 | 73134 | D+M - Otopné těleso deskové 22 - 3080 - E (Bílá RAL 9010) |  | ks | 1 | 0 | 0 | 0 | 0 | RTS II / 2021 | 0 |  | 0 | 0 | 0 | 0 | 0 | 0 | 0 | SO01 | 0 | 0 | 0 | 21 | 0 | 0 | 7 |  |  |  | 0 | 0 | 0 | 730_ | SO01_73_ | SO01_ | 0 | 0 | 0 | 472 | 0 | 0 | 0 | P | 730
368 | 73135 | D+M - Otopné těleso deskové 22 - 3120 - E (Bílá RAL 9010) |  | ks | 7 | 0 | 0 | 0 | 0 | RTS II / 2021 | 0 |  | 0 | 0 | 0 | 0 | 0 | 0 | 0 | SO01 | 0 | 0 | 0 | 21 | 0 | 0 | 7 |  |  |  | 0 | 0 | 0 | 730_ | SO01_73_ | SO01_ | 0 | 0 | 0 | 473 | 0 | 0 | 0 | P | 730
369 | 73136 | D+M - Otopné těleso deskové 22 - 4060 - E (Bílá RAL 9010) |  | ks | 2 | 0 | 0 | 0 | 0 | RTS II / 2021 | 0 |  | 0 | 0 | 0 | 0 | 0 | 0 | 0 | SO01 | 0 | 0 | 0 | 21 | 0 | 0 | 7 |  |  |  | 0 | 0 | 0 | 730_ | SO01_73_ | SO01_ | 0 | 0 | 0 | 474 | 0 | 0 | 0 | P | 730
370 | 73137 | D+M - Otopné těleso deskové 22 - 4120 - E (Bílá RAL 9010) |  | ks | 2 | 0 | 0 | 0 | 0 | RTS II / 2021 | 0 |  | 0 | 0 | 0 | 0 | 0 | 0 | 0 | SO01 | 0 | 0 | 0 | 21 | 0 | 0 | 7 |  |  |  | 0 | 0 | 0 | 730_ | SO01_73_ | SO01_ | 0 | 0 | 0 | 475 | 0 | 0 | 0 | P | 730
371 | 73138 | D+M - Otopné těleso deskové 22 - 9140 - E (Bílá RAL 9010) |  | ks | 1 | 0 | 0 | 0 | 0 | RTS II / 2021 | 0 |  | 0 | 0 | 0 | 0 | 0 | 0 | 0 | SO01 | 0 | 0 | 0 | 21 | 0 | 0 | 7 |  |  |  | 0 | 0 | 0 | 730_ | SO01_73_ | SO01_ | 0 | 0 | 0 | 476 | 0 | 0 | 0 | P | 730
372 | 73139 | D+M - Otopné těleso deskové 33 - 3120 - E (Bílá RAL 9010) |  | ks | 6 | 0 | 0 | 0 | 0 | RTS II / 2021 | 0 |  | 0 | 0 | 0 | 0 | 0 | 0 | 0 | SO01 | 0 | 0 | 0 | 21 | 0 | 0 | 7 |  |  |  | 0 | 0 | 0 | 730_ | SO01_73_ | SO01_ | 0 | 0 | 0 | 477 | 0 | 0 | 0 | P | 730
373 | 731310 | D+M - Otopné těleso deskové 33 - 4080 - E (Bílá RAL 9010) |  | ks | 1 | 0 | 0 | 0 | 0 | RTS II / 2021 | 0 |  | 0 | 0 | 0 | 0 | 0 | 0 | 0 | SO01 | 0 | 0 | 0 | 21 | 0 | 0 | 7 |  |  |  | 0 | 0 | 0 | 730_ | SO01_73_ | SO01_ | 0 | 0 | 0 | 478 | 0 | 0 | 0 | P | 730
374 | 731311 | D+M - Sada navrtávacích konzol 15/120 (6 ks), včetně vrutů a hmoždinek |  | ks | 25 | 0 | 0 | 0 | 0 | RTS II / 2021 | 0 |  | 0 | 0 | 0 | 0 | 0 | 0 | 0 | SO01 | 0 | 0 | 0 | 21 | 0 | 0 | 7 |  |  |  | 0 | 0 | 0 | 730_ | SO01_73_ | SO01_ | 0 | 0 | 0 | 479 | 0 | 0 | 0 | P | 730
375 | 731312 | D+M - TRV - Připojovací armatura niklovaná pro tělesa s integrovanými ventily, pro dvoutrubkovou otopnou soustavu, dvě regulační šroubení s možností v |  | ks | 24 | 0 | 0 | 0 | 0 | RTS II / 2021 | 0 |  | 0 | 0 | 0 | 0 | 0 | 0 | 0 | SO01 | 0 | 0 | 0 | 21 | 0 | 0 | 7 |  |  |  | 0 | 0 | 0 | 730_ | SO01_73_ | SO01_ | 0 | 0 | 0 | 480 | 0 | 0 | 0 | P | 730
376 | 731313 | D+M - HM - Integrovaná armatura rohová pro trubková otopná tělesa a pro dvoutrubkovou otopnou soustavu. V těle armatury je integrován ventil a regulač |  | ks | 1 | 0 | 0 | 0 | 0 | RTS II / 2021 | 0 |  | 0 | 0 | 0 | 0 | 0 | 0 | 0 | SO01 | 0 | 0 | 0 | 21 | 0 | 0 | 7 |  |  |  | 0 | 0 | 0 | 730_ | SO01_73_ | SO01_ | 0 | 0 | 0 | 481 | 0 | 0 | 0 | P | 730
377 | 731314 | D+M - TH - Termostatická hlavice s vestavěným kapalinou plněným čidlem, pro tělesa s integrovaným termostatickým ventilem se závitem M 30x1,5, rozsah |  | ks | 25 | 0 | 0 | 0 | 0 | RTS II / 2021 | 0 |  | 0 | 0 | 0 | 0 | 0 | 0 | 0 | SO01 | 0 | 0 | 0 | 21 | 0 | 0 | 7 |  |  |  | 0 | 0 | 0 | 730_ | SO01_73_ | SO01_ | 0 | 0 | 0 | 482 | 0 | 0 | 0 | P | 730
378 | 731315 | D+M - OV - Odvzdušňovací radiátorový ventil niklovaný DN 15 (1/2"), ruční ovládání klíčkem, vč. ovládacího klíčku. |  | ks | 25 | 0 | 0 | 0 | 0 | RTS II / 2021 | 0 |  | 0 | 0 | 0 | 0 | 0 | 0 | 0 | SO01 | 0 | 0 | 0 | 21 | 0 | 0 | 7 |  |  |  | 0 | 0 | 0 | 730_ | SO01_73_ | SO01_ | 0 | 0 | 0 | 483 | 0 | 0 | 0 | P | 730
379 | 731316 | D+M - Vyregulování ventilů s termostatickým ovládáním |  | ks | 25 | 0 | 0 | 0 | 0 | RTS II / 2021 | 0 |  | 0 | 0 | 0 | 0 | 0 | 0 | 0 | SO01 | 0 | 0 | 0 | 21 | 0 | 0 | 7 |  |  |  | 0 | 0 | 0 | 730_ | SO01_73_ | SO01_ | 0 | 0 | 0 | 484 | 0 | 0 | 0 | P | 730
380 | 731317 | D+M - Vypouštěcí nástavec k radiátorům |  | ks | 25 | 0 | 0 | 0 | 0 | RTS II / 2021 | 0 |  | 0 | 0 | 0 | 0 | 0 | 0 | 0 | SO01 | 0 | 0 | 0 | 21 | 0 | 0 | 7 |  |  |  | 0 | 0 | 0 | 730_ | SO01_73_ | SO01_ | 0 | 0 | 0 | 485 | 0 | 0 | 0 | P | 730
381 | 73141 | D+M - Kulový kohout závitový s vypouštěním, t = 120 °C, PN16, niklovaná mosaz, provedení páka, DN 25 |  | ks | 2 | 0 | 0 | 0 | 0 | RTS II / 2021 | 0 |  | 0 | 0 | 0 | 0 | 0 | 0 | 0 | SO01 | 0 | 0 | 0 | 21 | 0 | 0 | 7 |  |  |  | 0 | 0 | 0 | 730_ | SO01_73_ | SO01_ | 0 | 0 | 0 | 486 | 0 | 0 | 0 | P | 730
Dodávka a montáž instalačních armatur, včetně objímek, závěsů, kotvících bodů a tlakových zkoušek
382 | 73142 | D+M - Automatický odvzdušňovací ventil se zpětnou klapkou, t = 110 °C, PN10, mosaz, DN 15 |  | ks | 1 | 0 | 0 | 0 | 0 | RTS II / 2021 | 0 |  | 0 | 0 | 0 | 0 | 0 | 0 | 0 | SO01 | 0 | 0 | 0 | 21 | 0 | 0 | 7 |  |  |  | 0 | 0 | 0 | 730_ | SO01_73_ | SO01_ | 0 | 0 | 0 | 488 | 0 | 0 | 0 | P | 730
383 | 73143 | D+M - Odvzdušňovací nádobka |  | ks | 1 | 0 | 0 | 0 | 0 | RTS II / 2021 | 0 |  | 0 | 0 | 0 | 0 | 0 | 0 | 0 | SO01 | 0 | 0 | 0 | 21 | 0 | 0 | 7 |  |  |  | 0 | 0 | 0 | 730_ | SO01_73_ | SO01_ | 0 | 0 | 0 | 489 | 0 | 0 | 0 | P | 730
384 | 73151 | D+M - Nový řídící systém MaR |  | kpl | 1 | 0 | 0 | 0 | 0 | RTS II / 2021 | 0 |  | 0 | 0 | 0 | 0 | 0 | 0 | 0 | SO01 | 0 | 0 | 0 | 21 | 0 | 0 | 7 |  |  |  | 0 | 0 | 0 | 730_ | SO01_73_ | SO01_ | 0 | 0 | 0 | 490 | 0 | 0 | 0 | P | 730
Dodávka a montáž zařízení pro Měření a Regulace, včetně příslušenství.
385 | 73152 | D+M - Kabeláž |  | kpl | 1 | 0 | 0 | 0 | 0 | RTS II / 2021 | 0 |  | 0 | 0 | 0 | 0 | 0 | 0 | 0 | SO01 | 0 | 0 | 0 | 21 | 0 | 0 | 7 |  |  |  | 0 | 0 | 0 | 730_ | SO01_73_ | SO01_ | 0 | 0 | 0 | 492 | 0 | 0 | 0 | P | 730
386 | 73153 | D+M - Lišta plastová vkládací 60x40 mm |  | m | 5 | 0 | 0 | 0 | 0 | RTS II / 2021 | 0 |  | 0 | 0 | 0 | 0 | 0 | 0 | 0 | SO01 | 0 | 0 | 0 | 21 | 0 | 0 | 7 |  |  |  | 0 | 0 | 0 | 730_ | SO01_73_ | SO01_ | 0 | 0 | 0 | 493 | 0 | 0 | 0 | P | 730
387 | 73154 | D+M - Montážní a instalační materiál, trubky, chráničky |  | kpl | 1 | 0 | 0 | 0 | 0 | RTS II / 2021 | 0 |  | 0 | 0 | 0 | 0 | 0 | 0 | 0 | SO01 | 0 | 0 | 0 | 21 | 0 | 0 | 7 |  |  |  | 0 | 0 | 0 | 730_ | SO01_73_ | SO01_ | 0 | 0 | 0 | 494 | 0 | 0 | 0 | P | 730
388 | 73155 | D+M - Drobný montážní a spojovací materiál |  | kpl | 1 | 0 | 0 | 0 | 0 | RTS II / 2021 | 0 |  | 0 | 0 | 0 | 0 | 0 | 0 | 0 | SO01 | 0 | 0 | 0 | 21 | 0 | 0 | 7 |  |  |  | 0 | 0 | 0 | 730_ | SO01_73_ | SO01_ | 0 | 0 | 0 | 495 | 0 | 0 | 0 | P | 730
389 | 73156 | D+M - Montážní práce MaR - propojení čidel, ventilů, čerpadel a servopohonů s centrální regulací |  | kpl | 1 | 0 | 0 | 0 | 0 | RTS II / 2021 | 0 |  | 0 | 0 | 0 | 0 | 0 | 0 | 0 | SO01 | 0 | 0 | 0 | 21 | 0 | 0 | 7 |  |  |  | 0 | 0 | 0 | 730_ | SO01_73_ | SO01_ | 0 | 0 | 0 | 496 | 0 | 0 | 0 | P | 730
390 | 73157 | D+M - Naparametrování regulátorů a ovladačů zón |  | kpl | 1 | 0 | 0 | 0 | 0 | RTS II / 2021 | 0 |  | 0 | 0 | 0 | 0 | 0 | 0 | 0 | SO01 | 0 | 0 | 0 | 21 | 0 | 0 | 7 |  |  |  | 0 | 0 | 0 | 730_ | SO01_73_ | SO01_ | 0 | 0 | 0 | 497 | 0 | 0 | 0 | P | 730
391 | 73158 | D+M - Vyregulování okruhu vytápění v rámci první topné sezóny, nastavení teplot, průtoků, provozních parametrů, energetický management, atd. |  | kpl | 1 | 0 | 0 | 0 | 0 | RTS II / 2021 | 0 |  | 0 | 0 | 0 | 0 | 0 | 0 | 0 | SO01 | 0 | 0 | 0 | 21 | 0 | 0 | 7 |  |  |  | 0 | 0 | 0 | 730_ | SO01_73_ | SO01_ | 0 | 0 | 0 | 498 | 0 | 0 | 0 | P | 730
392 | 73159 | D+M - Inženýrské a kompletační práce |  | kpl | 1 | 0 | 0 | 0 | 0 | RTS II / 2021 | 0 |  | 0 | 0 | 0 | 0 | 0 | 0 | 0 | SO01 | 0 | 0 | 0 | 21 | 0 | 0 | 7 |  |  |  | 0 | 0 | 0 | 730_ | SO01_73_ | SO01_ | 0 | 0 | 0 | 499 | 0 | 0 | 0 | P | 730
393 | 731510 | D+M - Kompletní zkoušky a seřízení |  | kpl | 1 | 0 | 0 | 0 | 0 | RTS II / 2021 | 0 |  | 0 | 0 | 0 | 0 | 0 | 0 | 0 | SO01 | 0 | 0 | 0 | 21 | 0 | 0 | 7 |  |  |  | 0 | 0 | 0 | 730_ | SO01_73_ | SO01_ | 0 | 0 | 0 | 500 | 0 | 0 | 0 | P | 730
394 | 731511 | D+M - Revize |  | kpl | 1 | 0 | 0 | 0 | 0 | RTS II / 2021 | 0 |  | 0 | 0 | 0 | 0 | 0 | 0 | 0 | SO01 | 0 | 0 | 0 | 21 | 0 | 0 | 7 |  |  |  | 0 | 0 | 0 | 730_ | SO01_73_ | SO01_ | 0 | 0 | 0 | 501 | 0 | 0 | 0 | P | 730
395 | 731512 | D+M - Zaškolení obsluhy |  | kpl | 1 | 0 | 0 | 0 | 0 | RTS II / 2021 | 0 |  | 0 | 0 | 0 | 0 | 0 | 0 | 0 | SO01 | 0 | 0 | 0 | 21 | 0 | 0 | 7 |  |  |  | 0 | 0 | 0 | 730_ | SO01_73_ | SO01_ | 0 | 0 | 0 | 502 | 0 | 0 | 0 | P | 730
396 | 731513 | Dokumentace skutečného provedení (3 paré) - není součástí položky ve VRN |  | kpl | 1 | 0 | 0 | 0 | 0 | RTS II / 2021 | 0 |  | 0 | 0 | 0 | 0 | 0 | 0 | 0 | SO01 | 0 | 0 | 0 | 21 | 0 | 0 | 7 |  |  |  | 0 | 0 | 0 | 730_ | SO01_73_ | SO01_ | 0 | 0 | 0 | 503 | 0 | 0 | 0 | P | 730
397 | 73161 | Vyregulování otopné soustavy - projekční práce |  | hod | 20 | 0 | 0 | 0 | 0 | RTS II / 2021 | 0 |  | 0 | 0 | 0 | 0 | 0 | 0 | 0 | SO01 | 0 | 0 | 0 | 21 | 0 | 0 | 7 |  |  |  | 0 | 0 | 0 | 730_ | SO01_73_ | SO01_ | 0 | 0 | 0 | 504 | 0 | 0 | 0 | P | 730
Dodávka a montáž Instalační prefabrikátů včetně tvarovek, objímek, závěsů, kotvících bodů a tlakových zkoušek.
398 | 73162 | Vyregulování otopné soustavy - montážní práce, včetně tlakových zkoušek a revizí |  | hod | 40 | 0 | 0 | 0 | 0 | RTS II / 2021 | 0 |  | 0 | 0 | 0 | 0 | 0 | 0 | 0 | SO01 | 0 | 0 | 0 | 21 | 0 | 0 | 7 |  |  |  | 0 | 0 | 0 | 730_ | SO01_73_ | SO01_ | 0 | 0 | 0 | 506 | 0 | 0 | 0 | P | 730
399 | 73163 | Vyvážení všech seřizovacích armatur, včetně tlakových zkoušek a revizí |  | kpl | 1 | 0 | 0 | 0 | 0 | RTS II / 2021 | 0 |  | 0 | 0 | 0 | 0 | 0 | 0 | 0 | SO01 | 0 | 0 | 0 | 21 | 0 | 0 | 7 |  |  |  | 0 | 0 | 0 | 730_ | SO01_73_ | SO01_ | 0 | 0 | 0 | 507 | 0 | 0 | 0 | P | 730
400 | 73171 | Bourání prostupu nosnou stěnou a stropem dvojic pro potrubí do DN 50, včetně transportu suti a uložení na skládku + oprava, začištění omítky, utěsnění |  | ks | 5 | 0 | 0 | 0 | 0 | RTS II / 2021 | 0 |  | 0 | 0 | 0 | 0 | 0 | 0 | 0 | SO01 | 0 | 0 | 0 | 21 | 0 | 0 | 7 |  |  |  | 0 | 0 | 0 | 730_ | SO01_73_ | SO01_ | 0 | 0 | 0 | 508 | 0 | 0 | 0 | P | 730
401 | 73172 | Bourání prostupu příčkou dvojic pro potrubí do DN 50, včetně transportu suti a uložení na skládku + oprava, začištění omítky, utěsnění prostupu a malb |  | ks | 10 | 0 | 0 | 0 | 0 | RTS II / 2021 | 0 |  | 0 | 0 | 0 | 0 | 0 | 0 | 0 | SO01 | 0 | 0 | 0 | 21 | 0 | 0 | 7 |  |  |  | 0 | 0 | 0 | 730_ | SO01_73_ | SO01_ | 0 | 0 | 0 | 509 | 0 | 0 | 0 | P | 730
402 | 73173 | Ostatní bourací, přípomocné a zednické práce |  | hod | 50 | 0 | 0 | 0 | 0 | RTS II / 2021 | 0 |  | 0 | 0 | 0 | 0 | 0 | 0 | 0 | SO01 | 0 | 0 | 0 | 21 | 0 | 0 | 7 |  |  |  | 0 | 0 | 0 | 730_ | SO01_73_ | SO01_ | 0 | 0 | 0 | 510 | 0 | 0 | 0 | P | 730
403 | 73174 | D+M - Ocelová chránička DN 40, délky 350 mm |  | ks | 10 | 0 | 0 | 0 | 0 | RTS II / 2021 | 0 |  | 0 | 0 | 0 | 0 | 0 | 0 | 0 | SO01 | 0 | 0 | 0 | 21 | 0 | 0 | 7 |  |  |  | 0 | 0 | 0 | 730_ | SO01_73_ | SO01_ | 0 | 0 | 0 | 511 | 0 | 0 | 0 | P | 730
404 | 73181 | Topná zkouška celého zařízení 72 hodin |  | kpl | 1 | 0 | 0 | 0 | 0 | RTS II / 2021 | 0 |  | 0 | 0 | 0 | 0 | 0 | 0 | 0 | SO01 | 0 | 0 | 0 | 21 | 0 | 0 | 7 |  |  |  | 0 | 0 | 0 | 730_ | SO01_73_ | SO01_ | 0 | 0 | 0 | 512 | 0 | 0 | 0 | P | 730
405 | 73182 | Tlaková zkouška celého zařízení |  | kpl | 1 | 0 | 0 | 0 | 0 | RTS II / 2021 | 0 |  | 0 | 0 | 0 | 0 | 0 | 0 | 0 | SO01 | 0 | 0 | 0 | 21 | 0 | 0 | 7 |  |  |  | 0 | 0 | 0 | 730_ | SO01_73_ | SO01_ | 0 | 0 | 0 | 513 | 0 | 0 | 0 | P | 730
406 | 73183 | Vypuštění otopné soustavy |  | kpl | 1 | 0 | 0 | 0 | 0 | RTS II / 2021 | 0 |  | 0 | 0 | 0 | 0 | 0 | 0 | 0 | SO01 | 0 | 0 | 0 | 21 | 0 | 0 | 7 |  |  |  | 0 | 0 | 0 | 730_ | SO01_73_ | SO01_ | 0 | 0 | 0 | 514 | 0 | 0 | 0 | P | 730
407 | 73184 | Napuštění otopné soustavy |  | kpl | 1 | 0 | 0 | 0 | 0 | RTS II / 2021 | 0 |  | 0 | 0 | 0 | 0 | 0 | 0 | 0 | SO01 | 0 | 0 | 0 | 21 | 0 | 0 | 7 |  |  |  | 0 | 0 | 0 | 730_ | SO01_73_ | SO01_ | 0 | 0 | 0 | 515 | 0 | 0 | 0 | P | 730
408 | 73185 | Napojení na objektovou předávací stanici OPS |  | ks | 2 | 0 | 0 | 0 | 0 | RTS II / 2021 | 0 |  | 0 | 0 | 0 | 0 | 0 | 0 | 0 | SO01 | 0 | 0 | 0 | 21 | 0 | 0 | 7 |  |  |  | 0 | 0 | 0 | 730_ | SO01_73_ | SO01_ | 0 | 0 | 0 | 516 | 0 | 0 | 0 | P | 730
409 | 73186 | D+M - Orientační štítky a značení potrubí barevnými pruhy, orientačními štítky a popisky |  | kpl | 1 | 0 | 0 | 0 | 0 | RTS II / 2021 | 0 |  | 0 | 0 | 0 | 0 | 0 | 0 | 0 | SO01 | 0 | 0 | 0 | 21 | 0 | 0 | 7 |  |  |  | 0 | 0 | 0 | 730_ | SO01_73_ | SO01_ | 0 | 0 | 0 | 517 | 0 | 0 | 0 | P | 730
410 | 73187 | Proplach soustavy |  | kpl | 1 | 0 | 0 | 0 | 0 | RTS II / 2021 | 0 |  | 0 | 0 | 0 | 0 | 0 | 0 | 0 | SO01 | 0 | 0 | 0 | 21 | 0 | 0 | 7 |  |  |  | 0 | 0 | 0 | 730_ | SO01_73_ | SO01_ | 0 | 0 | 0 | 518 | 0 | 0 | 0 | P | 730
411 | 73188 | Přesun hmot |  | kpl | 1 | 0 | 0 | 0 | 0 | RTS II / 2021 | 0 |  | 0 | 0 | 0 | 0 | 0 | 0 | 0 | SO01 | 0 | 0 | 0 | 21 | 0 | 0 | 7 |  |  |  | 0 | 0 | 0 | 730_ | SO01_73_ | SO01_ | 0 | 0 | 0 | 519 | 0 | 0 | 0 | P | 730
412 | 73189 | Dokumentace skutečného provedení (3 paré) - není součástí položky ve VRN |  | ks | 1 | 0 | 0 | 0 | 0 | RTS II / 2021 | 0 |  | 0 | 0 | 0 | 0 | 0 | 0 | 0 | SO01 | 0 | 0 | 0 | 21 | 0 | 0 | 7 |  |  |  | 0 | 0 | 0 | 730_ | SO01_73_ | SO01_ | 0 | 0 | 0 | 520 | 0 | 0 | 0 | P | 730
413 | 731810 | Koordinace - není součástí položky ve VRN |  | kpl | 1 | 0 | 0 | 0 | 0 | RTS II / 2021 | 0 |  | 0 | 0 | 0 | 0 | 0 | 0 | 0 | SO01 | 0 | 0 | 0 | 21 | 0 | 0 | 7 |  |  |  | 0 | 0 | 0 | 730_ | SO01_73_ | SO01_ | 0 | 0 | 0 | 521 | 0 | 0 | 0 | P | 730
| 764 | Konstrukce klempířské |  |  |  |  | 0 | 0 | 0 | [10 empty] | SO01 | [7 empty] | 0 | 0 | 0
414 | 764AD01 | M+D Parapety oken plech PZ lak.tl.0,6mm, rš.300mm -dle popisu v PD ozn.K1 |  | m | 33.5 | 0 | 0 | 0 | 0 | RTS II / 2021 | 0 |  | 0 | 0 | 0 | 0 | 0 | 0 | 0 | SO01 | 0 | 0 | 0 | 21 | 0 | 0 | 7 |  |  |  | 0 | 0 | 0 | 764_ | SO01_76_ | SO01_ | 0 | 0 | 0 | 523 | 0 | 0 | 0 | P | 764
415 | 764AD02 | M+D Závětrná lišta s okapnicí plech PZ lak.tl.0,6mm,rš.400mm -dle popisu v PD ozn.K2 |  | m | 92 | 0 | 0 | 0 | 0 | RTS II / 2021 | 0 |  | 0 | 0 | 0 | 0 | 0 | 0 | 0 | SO01 | 0 | 0 | 0 | 21 | 0 | 0 | 7 |  |  |  | 0 | 0 | 0 | 764_ | SO01_76_ | SO01_ | 0 | 0 | 0 | 524 | 0 | 0 | 0 | P | 764
416 | 998764101R00 | Přesun hmot pro klempířské konstr., výšky do 6 m |  | t | 0.519 | 0 | 0 | 0 | 0 | RTS II / 2021 | 0 |  | 0 | 0 | 0 | 0 | 0 | 0 | 0 | SO01 | 0 | 0 | 0 | 21 | 0 | 0 | 5 |  |  |  | 0 | 0 | 0 | 764_ | SO01_76_ | SO01_ | 0 | 0 | 0 | 525 | 0 | 0 | 0 | P | 764
| 766 | Konstrukce truhlářské |  |  |  |  | 0 | 0 | 0 | [10 empty] | SO01 | [7 empty] | 0 | 0 | 0
417 | 766601211RT3 | Těsnění okenní spáry, ostění, PT fólie+ PP páska, folie š.100 mm, páska tl. 6 mm, š. 20 mm |  | m | 204.7 | 0 | 0 | 0 | 0 | RTS II / 2021 | 0 |  | 0 | 0 | 0 | 0 | 0 | 0 | 0 | SO01 | 0 | 0 | 0 | 21 | 0 | 0 | 7 |  |  |  | 0 | 0 | 0 | 766_ | SO01_76_ | SO01_ | 0 | 0 | 0 | 527 | 0 | 0 | 0 | P | 766
418 | 766601229RT3 | Těsnění oken.spáry,parapet,PT folie+PP folie+páska |  | m | 33.5 | 0 | 0 | 0 | 0 | RTS II / 2021 | 0 |  | 0 | 0 | 0 | 0 | 0 | 0 | 0 | SO01 | 0 | 0 | 0 | 21 | 0 | 0 | 7 |  |  |  | 0 | 0 | 0 | 766_ | SO01_76_ | SO01_ | 0 | 0 | 0 | 528 | 0 | 0 | 0 | P | 766
PT folie š.100 mm; PP folie š.100 mm+páska tl.6 mm
419 | 766AD01 | M+D Plast.vchod.dveře 1500/3000mm -dle popisu v PD ozn.F2 |  | kus | 4 | 0 | 0 | 0 | 0 | RTS II / 2021 | 0 |  | 0 | 0 | 0 | 0 | 0 | 0 | 0 | SO01 | 0 | 0 | 0 | 21 | 0 | 0 | 7 |  |  |  | 0 | 0 | 0 | 766_ | SO01_76_ | SO01_ | 0 | 0 | 0 | 530 | 0 | 0 | 0 | P | 766
420 | 766AD02 | M+D Plast.vchod.dveře 1000/3000mm -dle popisu v PD ozn.F3 |  | kus | 1 | 0 | 0 | 0 | 0 | RTS II / 2021 | 0 |  | 0 | 0 | 0 | 0 | 0 | 0 | 0 | SO01 | 0 | 0 | 0 | 21 | 0 | 0 | 7 |  |  |  | 0 | 0 | 0 | 766_ | SO01_76_ | SO01_ | 0 | 0 | 0 | 531 | 0 | 0 | 0 | P | 766
421 | 766AD03 | M+D Plast.vchod.dveře 1000/2100mm (900/1970) -dle popisu v PD ozn.F10 |  | kus | 2 | 0 | 0 | 0 | 0 | RTS II / 2021 | 0 |  | 0 | 0 | 0 | 0 | 0 | 0 | 0 | SO01 | 0 | 0 | 0 | 21 | 0 | 0 | 7 |  |  |  | 0 | 0 | 0 | 766_ | SO01_76_ | SO01_ | 0 | 0 | 0 | 532 | 0 | 0 | 0 | P | 766
422 | 766AD04 | M+D Plast.okno 1500/2500mm -dle popisu v PD ozn.F4a + F4b |  | kus | 13 | 0 | 0 | 0 | 0 | RTS II / 2021 | 0 |  | 0 | 0 | 0 | 0 | 0 | 0 | 0 | SO01 | 0 | 0 | 0 | 21 | 0 | 0 | 7 |  |  |  | 0 | 0 | 0 | 766_ | SO01_76_ | SO01_ | 0 | 0 | 0 | 533 | 0 | 0 | 0 | P | 766
423 | 766AD05 | M+D Plast.okno 1000/2500mm -dle popisu v PD ozn.F5 |  | kus | 3 | 0 | 0 | 0 | 0 | RTS II / 2021 | 0 |  | 0 | 0 | 0 | 0 | 0 | 0 | 0 | SO01 | 0 | 0 | 0 | 21 | 0 | 0 | 7 |  |  |  | 0 | 0 | 0 | 766_ | SO01_76_ | SO01_ | 0 | 0 | 0 | 534 | 0 | 0 | 0 | P | 766
424 | 766AD06 | M+D Plast.okno 1250/2000mm -dle popisu v PD ozn.F6 |  | kus | 4 | 0 | 0 | 0 | 0 | RTS II / 2021 | 0 |  | 0 | 0 | 0 | 0 | 0 | 0 | 0 | SO01 | 0 | 0 | 0 | 21 | 0 | 0 | 7 |  |  |  | 0 | 0 | 0 | 766_ | SO01_76_ | SO01_ | 0 | 0 | 0 | 535 | 0 | 0 | 0 | P | 766
425 | 766AD07 | M+D Plast.okno 750/2000mm -dle popisu v PD ozn.F7 |  | kus | 4 | 0 | 0 | 0 | 0 | RTS II / 2021 | 0 |  | 0 | 0 | 0 | 0 | 0 | 0 | 0 | SO01 | 0 | 0 | 0 | 21 | 0 | 0 | 7 |  |  |  | 0 | 0 | 0 | 766_ | SO01_76_ | SO01_ | 0 | 0 | 0 | 536 | 0 | 0 | 0 | P | 766
426 | 766AD08 | M+D Plast.okno 750/1500mm -dle popisu v PD ozn.F8 |  | kus | 4 | 0 | 0 | 0 | 0 | RTS II / 2021 | 0 |  | 0 | 0 | 0 | 0 | 0 | 0 | 0 | SO01 | 0 | 0 | 0 | 21 | 0 | 0 | 7 |  |  |  | 0 | 0 | 0 | 766_ | SO01_76_ | SO01_ | 0 | 0 | 0 | 537 | 0 | 0 | 0 | P | 766
427 | 766AD09 | M+D Plast.bodový kopulový světlík 1200/1200mm -dle PD ozn.F9 |  | kus | 1 | 0 | 0 | 0 | 0 | RTS II / 2021 | 0 |  | 0 | 0 | 0 | 0 | 0 | 0 | 0 | SO01 | 0 | 0 | 0 | 21 | 0 | 0 | 7 |  |  |  | 0 | 0 | 0 | 766_ | SO01_76_ | SO01_ | 0 | 0 | 0 | 538 | 0 | 0 | 0 | P | 766
428 | 766AD10 | M+D Dř.vnitř.dveře 900/1970mm vč.kování,zárubně,nátěru ozn.D2 |  | kus | 5 | 0 | 0 | 0 | 0 | RTS II / 2021 | 0 |  | 0 | 0 | 0 | 0 | 0 | 0 | 0 | SO01 | 0 | 0 | 0 | 21 | 0 | 0 | 7 |  |  |  | 0 | 0 | 0 | 766_ | SO01_76_ | SO01_ | 0 | 0 | 0 | 539 | 0 | 0 | 0 | P | 766
429 | 766AD11 | M+D Dř.vnitř.dveře 900/1970mm EW 15 DP3 vč.kování,zárubně,nátěru ozn.D2 |  | kus | 3 | 0 | 0 | 0 | 0 | RTS II / 2021 | 0 |  | 0 | 0 | 0 | 0 | 0 | 0 | 0 | SO01 | 0 | 0 | 0 | 21 | 0 | 0 | 7 |  |  |  | 0 | 0 | 0 | 766_ | SO01_76_ | SO01_ | 0 | 0 | 0 | 540 | 0 | 0 | 0 | P | 766
430 | 766AD12 | M+D Dř.vnitř.dveře 700/1970mm vč.kování,zárubně,nátěru ozn.D3 |  | kus | 3 | 0 | 0 | 0 | 0 | RTS II / 2021 | 0 |  | 0 | 0 | 0 | 0 | 0 | 0 | 0 | SO01 | 0 | 0 | 0 | 21 | 0 | 0 | 7 |  |  |  | 0 | 0 | 0 | 766_ | SO01_76_ | SO01_ | 0 | 0 | 0 | 541 | 0 | 0 | 0 | P | 766
431 | 766AD13 | M+D Dř.posuv.dveře 1985/2080mm vč.kování,pouzdra,nátěru ozn.D4 |  | kus | 7 | 0 | 0 | 0 | 0 | RTS II / 2021 | 0 |  | 0 | 0 | 0 | 0 | 0 | 0 | 0 | SO01 | 0 | 0 | 0 | 21 | 0 | 0 | 7 |  |  |  | 0 | 0 | 0 | 766_ | SO01_76_ | SO01_ | 0 | 0 | 0 | 542 | 0 | 0 | 0 | P | 766
432 | 766AD14 | M+D Dř.vnitř.dveře 900/1970mm vč.kování,zárubně,nátěru ozn.D5 |  | kus | 1 | 0 | 0 | 0 | 0 | RTS II / 2021 | 0 |  | 0 | 0 | 0 | 0 | 0 | 0 | 0 | SO01 | 0 | 0 | 0 | 21 | 0 | 0 | 7 |  |  |  | 0 | 0 | 0 | 766_ | SO01_76_ | SO01_ | 0 | 0 | 0 | 543 | 0 | 0 | 0 | P | 766
433 | 766AD15 | M+D Dř.vnitř.dveře 700/1970mm vč.kování,zárubně,nátěru ozn.D6 |  | kus | 2 | 0 | 0 | 0 | 0 | RTS II / 2021 | 0 |  | 0 | 0 | 0 | 0 | 0 | 0 | 0 | SO01 | 0 | 0 | 0 | 21 | 0 | 0 | 7 |  |  |  | 0 | 0 | 0 | 766_ | SO01_76_ | SO01_ | 0 | 0 | 0 | 544 | 0 | 0 | 0 | P | 766
434 | 766AD16 | M+D Vnitř.parapet dl.1500mm -dle popisu v PD ozn.T1 |  | kus | 13 | 0 | 0 | 0 | 0 | RTS II / 2021 | 0 |  | 0 | 0 | 0 | 0 | 0 | 0 | 0 | SO01 | 0 | 0 | 0 | 21 | 0 | 0 | 7 |  |  |  | 0 | 0 | 0 | 766_ | SO01_76_ | SO01_ | 0 | 0 | 0 | 545 | 0 | 0 | 0 | P | 766
435 | 766AD17 | M+D Vnitř.parapet dl.1000mm -dle popisu v PD ozn.T1 |  | kus | 3 | 0 | 0 | 0 | 0 | RTS II / 2021 | 0 |  | 0 | 0 | 0 | 0 | 0 | 0 | 0 | SO01 | 0 | 0 | 0 | 21 | 0 | 0 | 7 |  |  |  | 0 | 0 | 0 | 766_ | SO01_76_ | SO01_ | 0 | 0 | 0 | 546 | 0 | 0 | 0 | P | 766
436 | 766AD18 | M+D Vnitř.parapet dl.1250mm -dle popisu v PD ozn.T1 |  | kus | 4 | 0 | 0 | 0 | 0 | RTS II / 2021 | 0 |  | 0 | 0 | 0 | 0 | 0 | 0 | 0 | SO01 | 0 | 0 | 0 | 21 | 0 | 0 | 7 |  |  |  | 0 | 0 | 0 | 766_ | SO01_76_ | SO01_ | 0 | 0 | 0 | 547 | 0 | 0 | 0 | P | 766
437 | 766AD19 | M+D Vnitř.parapet dl.750mm -dle popisu v PD ozn.T1 |  | kus | 4 | 0 | 0 | 0 | 0 | RTS II / 2021 | 0 |  | 0 | 0 | 0 | 0 | 0 | 0 | 0 | SO01 | 0 | 0 | 0 | 21 | 0 | 0 | 7 |  |  |  | 0 | 0 | 0 | 766_ | SO01_76_ | SO01_ | 0 | 0 | 0 | 548 | 0 | 0 | 0 | P | 766
438 | 766AD20 | M+D Šroub.kce z OSB desky-atika -dle popisu v PD ozn.T2 |  | m | 90.7 | 0 | 0 | 0 | 0 | RTS II / 2021 | 0 |  | 0 | 0 | 0 | 0 | 0 | 0 | 0 | SO01 | 0 | 0 | 0 | 21 | 0 | 0 | 7 |  |  |  | 0 | 0 | 0 | 766_ | SO01_76_ | SO01_ | 0 | 0 | 0 | 549 | 0 | 0 | 0 | P | 766
439 | 766AD21 | M+D Sanitární příčka pro WC -dle popisu v PD dl.1350mm ozn.T3 |  | kus | 2 | 0 | 0 | 0 | 0 | RTS II / 2021 | 0 |  | 0 | 0 | 0 | 0 | 0 | 0 | 0 | SO01 | 0 | 0 | 0 | 21 | 0 | 0 | 7 |  |  |  | 0 | 0 | 0 | 766_ | SO01_76_ | SO01_ | 0 | 0 | 0 | 550 | 0 | 0 | 0 | P | 766
440 | 766AD22 | M+D Dřev.svodidla dle popisu v PD ozn.T4 |  | m | 12 | 0 | 0 | 0 | 0 | RTS II / 2021 | 0 |  | 0 | 0 | 0 | 0 | 0 | 0 | 0 | SO01 | 0 | 0 | 0 | 21 | 0 | 0 | 7 |  |  |  | 0 | 0 | 0 | 766_ | SO01_76_ | SO01_ | 0 | 0 | 0 | 551 | 0 | 0 | 0 | P | 766
441 | 766669221RT1 | Přípl.-úprava zámků pro generální klíč ozn. F2+F3+F10+D2+D3 |  | kus | 18 | 0 | 0 | 0 | 0 | RTS II / 2021 | 0 |  | 0 | 0 | 0 | 0 | 0 | 0 | 0 | SO01 | 0 | 0 | 0 | 21 | 0 | 0 | 7 |  |  |  | 0 | 0 | 0 | 766_ | SO01_76_ | SO01_ | 0 | 0 | 0 | 552 | 0 | 0 | 0 | P | 766
442 | 766669231RT1 | Přípl.-dveřní zarážky a stavěče ozn.D2+D3+D5+D6 |  | kus | 22 | 0 | 0 | 0 | 0 | RTS II / 2021 | 0 |  | 0 | 0 | 0 | 0 | 0 | 0 | 0 | SO01 | 0 | 0 | 0 | 21 | 0 | 0 | 7 |  |  |  | 0 | 0 | 0 | 766_ | SO01_76_ | SO01_ | 0 | 0 | 0 | 553 | 0 | 0 | 0 | P | 766
443 | 998766101R00 | Přesun hmot pro truhlářské konstr., výšky do 6 m |  | t | 7.157 | 0 | 0 | 0 | 0 | RTS II / 2021 | 0 |  | 0 | 0 | 0 | 0 | 0 | 0 | 0 | SO01 | 0 | 0 | 0 | 21 | 0 | 0 | 5 |  |  |  | 0 | 0 | 0 | 766_ | SO01_76_ | SO01_ | 0 | 0 | 0 | 554 | 0 | 0 | 0 | P | 766
| 767 | Konstrukce kovové doplňkové stavební |  |  |  |  | 0 | 0 | 0 | [10 empty] | SO01 | [7 empty] | 0 | 0 | 0
444 | 767AD01 | M+D Al vchod.dveře 1500/3000mm -dle popisu v PD ozn.F1 |  | kus | 1 | 0 | 0 | 0 | 0 | RTS II / 2021 | 0 |  | 0 | 0 | 0 | 0 | 0 | 0 | 0 | SO01 | 0 | 0 | 0 | 21 | 0 | 0 | 7 |  |  |  | 0 | 0 | 0 | 767_ | SO01_76_ | SO01_ | 0 | 0 | 0 | 556 | 0 | 0 | 0 | P | 767
445 | 767AD02 | M+D Al vnitř.dveře 1500/2250mm -dle popisu v PD ozn.D1 |  | kus | 1 | 0 | 0 | 0 | 0 | RTS II / 2021 | 0 |  | 0 | 0 | 0 | 0 | 0 | 0 | 0 | SO01 | 0 | 0 | 0 | 21 | 0 | 0 | 7 |  |  |  | 0 | 0 | 0 | 767_ | SO01_76_ | SO01_ | 0 | 0 | 0 | 557 | 0 | 0 | 0 | P | 767
446 | 767AD03 | M+D Žebřík s ochr.košem -dle popisu v PD ozn.Z1 |  | kus | 1 | 0 | 0 | 0 | 0 | RTS II / 2021 | 0 |  | 0 | 0 | 0 | 0 | 0 | 0 | 0 | SO01 | 0 | 0 | 0 | 21 | 0 | 0 | 7 |  |  |  | 0 | 0 | 0 | 767_ | SO01_76_ | SO01_ | 0 | 0 | 0 | 558 | 0 | 0 | 0 | P | 767
447 | 767AD04 | M+D Nové doplnění zastřešení areálové komunikace -provedení dle PD ozn.Z2 |  | kg | 1470 | 0 | 0 | 0 | 0 | RTS II / 2021 | 0 |  | 0 | 0 | 0 | 0 | 0 | 0 | 0 | SO01 | 0 | 0 | 0 | 21 | 0 | 0 | 7 |  |  |  | 0 | 0 | 0 | 767_ | SO01_76_ | SO01_ | 0 | 0 | 0 | 559 | 0 | 0 | 0 | P | 767
448 | 767AD05 | M+D Ocelové venkovní zábradlí -provedení dle popisu v PD ozn.Z3 |  | m | 8.6 | 0 | 0 | 0 | 0 | RTS II / 2021 | 0 |  | 0 | 0 | 0 | 0 | 0 | 0 | 0 | SO01 | 0 | 0 | 0 | 21 | 0 | 0 | 7 |  |  |  | 0 | 0 | 0 | 767_ | SO01_76_ | SO01_ | 0 | 0 | 0 | 560 | 0 | 0 | 0 | P | 767
449 | 767AD06 | M+D Úprava stávaj.přístřešků 3 pole -provedení dle popisu v PD ozn.Z4 |  | kus | 1 | 0 | 0 | 0 | 0 | RTS II / 2021 | 0 |  | 0 | 0 | 0 | 0 | 0 | 0 | 0 | SO01 | 0 | 0 | 0 | 21 | 0 | 0 | 7 |  |  |  | 0 | 0 | 0 | 767_ | SO01_76_ | SO01_ | 0 | 0 | 0 | 561 | 0 | 0 | 0 | P | 767
450 | 767AD07 | M+D Hydrant.skříň -dle popisu v PD ozn.Os1 -připojení ZTI-vodovod |  | kus | 1 | 0 | 0 | 0 | 0 | RTS II / 2021 | 0 |  | 0 | 0 | 0 | 0 | 0 | 0 | 0 | SO01 | 0 | 0 | 0 | 21 | 0 | 0 | 7 |  |  |  | 0 | 0 | 0 | 767_ | SO01_76_ | SO01_ | 0 | 0 | 0 | 562 | 0 | 0 | 0 | P | 767
451 | 767AD08 | M+D Přenosný hasící přístroj PHP práškový P6 21A ozn.Os2 |  | kus | 5 | 0 | 0 | 0 | 0 | RTS II / 2021 | 0 |  | 0 | 0 | 0 | 0 | 0 | 0 | 0 | SO01 | 0 | 0 | 0 | 21 | 0 | 0 | 7 |  |  |  | 0 | 0 | 0 | 767_ | SO01_76_ | SO01_ | 0 | 0 | 0 | 563 | 0 | 0 | 0 | P | 767
452 | 767AD09 | M+D Vnitř.čistící zóna 1500x2000mm -dle popisu v PD ozn.Os3 |  | kus | 1 | 0 | 0 | 0 | 0 | RTS II / 2021 | 0 |  | 0 | 0 | 0 | 0 | 0 | 0 | 0 | SO01 | 0 | 0 | 0 | 21 | 0 | 0 | 7 |  |  |  | 0 | 0 | 0 | 767_ | SO01_76_ | SO01_ | 0 | 0 | 0 | 564 | 0 | 0 | 0 | P | 767
453 | 767AD10 | M+D Shrnovací sprch.zástěna -dle popisu v PD ozn.Os4 |  | kus | 2 | 0 | 0 | 0 | 0 | RTS II / 2021 | 0 |  | 0 | 0 | 0 | 0 | 0 | 0 | 0 | SO01 | 0 | 0 | 0 | 21 | 0 | 0 | 7 |  |  |  | 0 | 0 | 0 | 767_ | SO01_76_ | SO01_ | 0 | 0 | 0 | 565 | 0 | 0 | 0 | P | 767
454 | 767AD11 | M+D Vybavení bezbariér.sprchy -dle popisu v PD ozn.Os5 |  | set | 2 | 0 | 0 | 0 | 0 | RTS II / 2021 | 0 |  | 0 | 0 | 0 | 0 | 0 | 0 | 0 | SO01 | 0 | 0 | 0 | 21 | 0 | 0 | 7 |  |  |  | 0 | 0 | 0 | 767_ | SO01_76_ | SO01_ | 0 | 0 | 0 | 566 | 0 | 0 | 0 | P | 767
455 | 767AD12 | M+D Vybavení bezbariér.WC -dle popisu v PD ozn.Os6 |  | set | 2 | 0 | 0 | 0 | 0 | RTS II / 2021 | 0 |  | 0 | 0 | 0 | 0 | 0 | 0 | 0 | SO01 | 0 | 0 | 0 | 21 | 0 | 0 | 7 |  |  |  | 0 | 0 | 0 | 767_ | SO01_76_ | SO01_ | 0 | 0 | 0 | 567 | 0 | 0 | 0 | P | 767
456 | 767AD13 | M+D Záchytný systém -dle popisu v PD ozn.Os7 |  | kus | 1 | 0 | 0 | 0 | 0 | RTS II / 2021 | 0 |  | 0 | 0 | 0 | 0 | 0 | 0 | 0 | SO01 | 0 | 0 | 0 | 21 | 0 | 0 | 7 |  |  |  | 0 | 0 | 0 | 767_ | SO01_76_ | SO01_ | 0 | 0 | 0 | 568 | 0 | 0 | 0 | P | 767
457 | 767AD14 | M+D Revizní dvířka pro čistící kusy kanalizace dle popisu v PD ozn.Os8 |  | kus | 7 | 0 | 0 | 0 | 0 | RTS II / 2021 | 0 |  | 0 | 0 | 0 | 0 | 0 | 0 | 0 | SO01 | 0 | 0 | 0 | 21 | 0 | 0 | 7 |  |  |  | 0 | 0 | 0 | 767_ | SO01_76_ | SO01_ | 0 | 0 | 0 | 569 | 0 | 0 | 0 | P | 767
458 | 767AD15 | M+D Orientační systém-dveřní tabulky dle popisu v PD ozn.Os10 |  | kus | 22 | 0 | 0 | 0 | 0 | RTS II / 2021 | 0 |  | 0 | 0 | 0 | 0 | 0 | 0 | 0 | SO01 | 0 | 0 | 0 | 21 | 0 | 0 | 7 |  |  |  | 0 | 0 | 0 | 767_ | SO01_76_ | SO01_ | 0 | 0 | 0 | 570 | 0 | 0 | 0 | P | 767
459 | 767669221RT1 | Přípl.-úprava zámků pro generální klíč ozn.F1+D1 |  | kus | 2 | 0 | 0 | 0 | 0 | RTS II / 2021 | 0 |  | 0 | 0 | 0 | 0 | 0 | 0 | 0 | SO01 | 0 | 0 | 0 | 21 | 0 | 0 | 7 |  |  |  | 0 | 0 | 0 | 767_ | SO01_76_ | SO01_ | 0 | 0 | 0 | 571 | 0 | 0 | 0 | P | 767
460 | 767669231RT1 | Přípl.-dveřní zarážky a stavěče ozn.D1 |  | kus | 3 | 0 | 0 | 0 | 0 | RTS II / 2021 | 0 |  | 0 | 0 | 0 | 0 | 0 | 0 | 0 | SO01 | 0 | 0 | 0 | 21 | 0 | 0 | 7 |  |  |  | 0 | 0 | 0 | 767_ | SO01_76_ | SO01_ | 0 | 0 | 0 | 572 | 0 | 0 | 0 | P | 767
461 | 998767101R00 | Přesun hmot pro zámečnické konstr., výšky do 6 m |  | t | 3.875 | 0 | 0 | 0 | 0 | RTS II / 2021 | 0 |  | 0 | 0 | 0 | 0 | 0 | 0 | 0 | SO01 | 0 | 0 | 0 | 21 | 0 | 0 | 5 |  |  |  | 0 | 0 | 0 | 767_ | SO01_76_ | SO01_ | 0 | 0 | 0 | 573 | 0 | 0 | 0 | P | 767
| 771 | Podlahy z dlaždic |  |  |  |  | 0 | 0 | 0 | [10 empty] | SO01 | [7 empty] | 0 | 0 | 0
462 | 771101143RT1 | Stěrka hydroizolační+bandáž koutů (těsn.dilat.provazec) -vodor. -skladba P1, bod 2 + P4, bod 2 + P5, bod 2 |  | m2 | 177.5 | 0 | 0 | 0 | 0 | RTS II / 2021 | 0 |  | 0 | 0 | 0 | 0 | 0 | 0 | 0 | SO01 | 0 | 0 | 0 | 21 | 0 | 0 | 7 |  |  |  | 0 | 0 | 0 | 771_ | SO01_77_ | SO01_ | 0 | 0 | 0 | 575 | 0 | 0 | 0 | P | 771
463 | 771101149RT1 | Stěrka hydroizolační+bandáž koutů (těsn.dilat.provazec) -svislá -skladba P1, bod 2 + P4, bod 2 + P5, bod 2 |  | m2 | 51.891 | 0 | 0 | 0 | 0 | RTS II / 2021 | 0 |  | 0 | 0 | 0 | 0 | 0 | 0 | 0 | SO01 | 0 | 0 | 0 | 21 | 0 | 0 | 7 |  |  |  | 0 | 0 | 0 | 771_ | SO01_77_ | SO01_ | 0 | 0 | 0 | 576 | 0 | 0 | 0 | P | 771
464 | 771111122R00 | Montáž podlahových lišt přechodových |  | m | 15.3 | 0 | 0 | 0 | 0 | RTS II / 2021 | 0 |  | 0 | 0 | 0 | 0 | 0 | 0 | 0 | SO01 | 0 | 0 | 0 | 21 | 0 | 0 | 7 |  |  |  | 0 | 0 | 0 | 771_ | SO01_77_ | SO01_ | 0 | 0 | 0 | 577 | 0 | 0 | 0 | P | 771
465 | 5537025511.R | Lišta přechod.T pro dlažbu, kovová, ve stříbrném odstínu |  | m | 16.83 | 0 | 0 | 0 | 0 | RTS II / 2021 | 0 |  | 0 | 0 | 0 | 0 | 0 | 0 | 0 | SO01 | 0 | 0 | 0 | 21 | 0 | 0 | 7 |  |  |  | 0 | 0 | 0 | 771_ | SO01_77_ | SO01_ | 0 | 0 | 0 | 578 | 0 | 0 | 0 | M | 771
466 | 771130111R00 | Obklad soklíků rovných do tmele výšky do 100 mm |  | m | 108.108 | 0 | 0 | 0 | 0 | RTS II / 2021 | 0 |  | 0 | 0 | 0 | 0 | 0 | 0 | 0 | SO01 | 0 | 0 | 0 | 21 | 0 | 0 | 7 |  |  |  | 0 | 0 | 0 | 771_ | SO01_77_ | SO01_ | 0 | 0 | 0 | 579 | 0 | 0 | 0 | P | 771
467 | 59764241.R | Soklík keramický 300x80x9 mm -dle výběru investora |  | kus | 378 | 0 | 0 | 0 | 0 | RTS II / 2021 | 0 |  | 0 | 0 | 0 | 0 | 0 | 0 | 0 | SO01 | 0 | 0 | 0 | 21 | 0 | 0 | 7 |  |  |  | 0 | 0 | 0 | 771_ | SO01_77_ | SO01_ | 0 | 0 | 0 | 580 | 0 | 0 | 0 | M | 771
468 | 771575109R00 | Montáž podlah keram.,hladké, tmel, 30x30 cm-sociální zázemí |  | m2 | 50.7 | 0 | 0 | 0 | 0 | RTS II / 2021 | 0 |  | 0 | 0 | 0 | 0 | 0 | 0 | 0 | SO01 | 0 | 0 | 0 | 21 | 0 | 0 | 7 |  |  |  | 0 | 0 | 0 | 771_ | SO01_77_ | SO01_ | 0 | 0 | 0 | 581 | 0 | 0 | 0 | P | 771
469 | 597642031.R | Dlaždice keramická 300x300mm, protiskluz.R10 b.bílá |  | m2 | 41.055 | 0 | 0 | 0 | 0 | RTS II / 2021 | 0 |  | 0 | 0 | 0 | 0 | 0 | 0 | 0 | SO01 | 0 | 0 | 0 | 21 | 0 | 0 | 7 |  |  |  | 0 | 0 | 0 | 771_ | SO01_77_ | SO01_ | 0 | 0 | 0 | 582 | 0 | 0 | 0 | M | 771
470 | 771575109R00 | Montáž podlah keram.,hladké, tmel, 30x30 cm-ostatní místnosti |  | m2 | 126.8 | 0 | 0 | 0 | 0 | RTS II / 2021 | 0 |  | 0 | 0 | 0 | 0 | 0 | 0 | 0 | SO01 | 0 | 0 | 0 | 21 | 0 | 0 | 7 |  |  |  | 0 | 0 | 0 | 771_ | SO01_77_ | SO01_ | 0 | 0 | 0 | 583 | 0 | 0 | 0 | P | 771
471 | 597642031.R | Dlaždice keramická 300x300mm, protiskluz.R10 b.bílá |  | m2 | 133.14 | 0 | 0 | 0 | 0 | RTS II / 2021 | 0 |  | 0 | 0 | 0 | 0 | 0 | 0 | 0 | SO01 | 0 | 0 | 0 | 21 | 0 | 0 | 7 |  |  |  | 0 | 0 | 0 | 771_ | SO01_77_ | SO01_ | 0 | 0 | 0 | 584 | 0 | 0 | 0 | M | 771
472 | 771579795R00 | Příplatek za spárování vodotěsnou hmotou - plošně |  | m2 | 177.5 | 0 | 0 | 0 | 0 | RTS II / 2021 | 0 |  | 0 | 0 | 0 | 0 | 0 | 0 | 0 | SO01 | 0 | 0 | 0 | 21 | 0 | 0 | 7 |  |  |  | 0 | 0 | 0 | 771_ | SO01_77_ | SO01_ | 0 | 0 | 0 | 585 | 0 | 0 | 0 | P | 771
473 | 998771101R00 | Přesun hmot pro podlahy z dlaždic, výšky do 6 m |  | t | 5.149 | 0 | 0 | 0 | 0 | RTS II / 2021 | 0 |  | 0 | 0 | 0 | 0 | 0 | 0 | 0 | SO01 | 0 | 0 | 0 | 21 | 0 | 0 | 5 |  |  |  | 0 | 0 | 0 | 771_ | SO01_77_ | SO01_ | 0 | 0 | 0 | 586 | 0 | 0 | 0 | P | 771
| 776 | Podlahy povlakové |  |  |  |  | 0 | 0 | 0 | [10 empty] | SO01 | [7 empty] | 0 | 0 | 0
474 | 776101115R00 | Vyrovnání podkladu samonivelační cement.stěrkou tl.1-3mm -skladba P2, bod 2 + P3, bod 2 |  | m2 | 322.7 | 0 | 0 | 0 | 0 | RTS II / 2021 | 0 |  | 0 | 0 | 0 | 0 | 0 | 0 | 0 | SO01 | 0 | 0 | 0 | 21 | 0 | 0 | 7 |  |  |  | 0 | 0 | 0 | 776_ | SO01_77_ | SO01_ | 0 | 0 | 0 | 588 | 0 | 0 | 0 | P | 776
475 | 776101121R00 | Provedení penetrace podkladu pod.povlak.podlahy |  | m2 | 322.7 | 0 | 0 | 0 | 0 | RTS II / 2021 | 0 |  | 0 | 0 | 0 | 0 | 0 | 0 | 0 | SO01 | 0 | 0 | 0 | 21 | 0 | 0 | 7 |  |  |  | 0 | 0 | 0 | 776_ | SO01_77_ | SO01_ | 0 | 0 | 0 | 589 | 0 | 0 | 0 | P | 776
476 | 776421100R00 | Lepení podlahových soklíků z PVC a vinylu |  | m | 182.39 | 0 | 0 | 0 | 0 | RTS II / 2021 | 0 |  | 0 | 0 | 0 | 0 | 0 | 0 | 0 | SO01 | 0 | 0 | 0 | 21 | 0 | 0 | 7 |  |  |  | 0 | 0 | 0 | 776_ | SO01_77_ | SO01_ | 0 | 0 | 0 | 590 | 0 | 0 | 0 | P | 776
477 | 28350268.R | Soklík k přírodnímu linoleu -dle výběru investora |  | m | 191.51 | 0 | 0 | 0 | 0 | RTS II / 2021 | 0 |  | 0 | 0 | 0 | 0 | 0 | 0 | 0 | SO01 | 0 | 0 | 0 | 21 | 0 | 0 | 7 |  |  |  | 0 | 0 | 0 | 776_ | SO01_77_ | SO01_ | 0 | 0 | 0 | 591 | 0 | 0 | 0 | M | 776
478 | 776521110R00 | Lepení povlak.podlah z pásů PVC na lepidlo disp. -skladba P2, bod 1 + P3, bod 1 |  | m2 | 322.7 | 0 | 0 | 0 | 0 | RTS II / 2021 | 0 |  | 0 | 0 | 0 | 0 | 0 | 0 | 0 | SO01 | 0 | 0 | 0 | 21 | 0 | 0 | 7 |  |  |  | 0 | 0 | 0 | 776_ | SO01_77_ | SO01_ | 0 | 0 | 0 | 592 | 0 | 0 | 0 | P | 776
479 | 28410110.R | Přír.linoleum, 100% přírodní, tl.2,5mm, protiskl.R9 -odstín dle investora |  | m2 | 354.97 | 0 | 0 | 0 | 0 | RTS II / 2021 | 0 |  | 0 | 0 | 0 | 0 | 0 | 0 | 0 | SO01 | 0 | 0 | 0 | 21 | 0 | 0 | 7 |  |  |  | 0 | 0 | 0 | 776_ | SO01_77_ | SO01_ | 0 | 0 | 0 | 593 | 0 | 0 | 0 | M | 776
480 | 998776101R00 | Přesun hmot pro podlahy povlakové, výšky do 6 m |  | t | 1.317 | 0 | 0 | 0 | 0 | RTS II / 2021 | 0 |  | 0 | 0 | 0 | 0 | 0 | 0 | 0 | SO01 | 0 | 0 | 0 | 21 | 0 | 0 | 5 |  |  |  | 0 | 0 | 0 | 776_ | SO01_77_ | SO01_ | 0 | 0 | 0 | 594 | 0 | 0 | 0 | P | 776
| 781 | Obklady (keramické) |  |  |  |  | 0 | 0 | 0 | [10 empty] | SO01 | [7 empty] | 0 | 0 | 0
481 | 781101210RT1 | Provedení penetrace podkladu-adh.můstek -práce včetně materiálu |  | m2 | 144.556 | 0 | 0 | 0 | 0 | RTS II / 2021 | 0 |  | 0 | 0 | 0 | 0 | 0 | 0 | 0 | SO01 | 0 | 0 | 0 | 21 | 0 | 0 | 7 |  |  |  | 0 | 0 | 0 | 781_ | SO01_78_ | SO01_ | 0 | 0 | 0 | 596 | 0 | 0 | 0 | P | 781
482 | 781111111R00 | Zařezání obkladů u podlahy |  | m | 67.06 | 0 | 0 | 0 | 0 | RTS II / 2021 | 0 |  | 0 | 0 | 0 | 0 | 0 | 0 | 0 | SO01 | 0 | 0 | 0 | 21 | 0 | 0 | 7 |  |  |  | 0 | 0 | 0 | 781_ | SO01_78_ | SO01_ | 0 | 0 | 0 | 597 | 0 | 0 | 0 | P | 781
483 | 781111151R00 | Příplatek za sestavení dekoru (listela, bordura) |  | m | 59.21 | 0 | 0 | 0 | 0 | RTS II / 2021 | 0 |  | 0 | 0 | 0 | 0 | 0 | 0 | 0 | SO01 | 0 | 0 | 0 | 21 | 0 | 0 | 7 |  |  |  | 0 | 0 | 0 | 781_ | SO01_78_ | SO01_ | 0 | 0 | 0 | 598 | 0 | 0 | 0 | P | 781
484 | 5978221.R | Listela barevná keramická -dle investora |  | m | 62.171 | 0 | 0 | 0 | 0 | RTS II / 2021 | 0 |  | 0 | 0 | 0 | 0 | 0 | 0 | 0 | SO01 | 0 | 0 | 0 | 21 | 0 | 0 | 7 |  |  |  | 0 | 0 | 0 | 781_ | SO01_78_ | SO01_ | 0 | 0 | 0 | 599 | 0 | 0 | 0 | M | 781
485 | 781280111RT1 | Obkládání stěn mozaikou flex.lep.vč.dilatací |  | m2 | 7.2 | 0 | 0 | 0 | 0 | RTS II / 2021 | 0 |  | 0 | 0 | 0 | 0 | 0 | 0 | 0 | SO01 | 0 | 0 | 0 | 21 | 0 | 0 | 7 |  |  |  | 0 | 0 | 0 | 781_ | SO01_78_ | SO01_ | 0 | 0 | 0 | 600 | 0 | 0 | 0 | P | 781
486 | 59782045.R | Obkladačka keramická -barevná mozaika -dle investora |  | m2 | 8.19 | 0 | 0 | 0 | 0 | RTS II / 2021 | 0 |  | 0 | 0 | 0 | 0 | 0 | 0 | 0 | SO01 | 0 | 0 | 0 | 21 | 0 | 0 | 7 |  |  |  | 0 | 0 | 0 | 781_ | SO01_78_ | SO01_ | 0 | 0 | 0 | 601 | 0 | 0 | 0 | M | 781
487 | 781310121RT1 | Obkládání ostění do tmele šířky do 300 mm |  | m2 | 1.2 | 0 | 0 | 0 | 0 | RTS II / 2021 | 0 |  | 0 | 0 | 0 | 0 | 0 | 0 | 0 | SO01 | 0 | 0 | 0 | 21 | 0 | 0 | 7 |  |  |  | 0 | 0 | 0 | 781_ | SO01_78_ | SO01_ | 0 | 0 | 0 | 602 | 0 | 0 | 0 | P | 781
488 | 597813700.R | Obkladačka keramická bílá mat -dle investora |  | m2 | 1.38 | 0 | 0 | 0 | 0 | RTS II / 2021 | 0 |  | 0 | 0 | 0 | 0 | 0 | 0 | 0 | SO01 | 0 | 0 | 0 | 21 | 0 | 0 | 7 |  |  |  | 0 | 0 | 0 | 781_ | SO01_78_ | SO01_ | 0 | 0 | 0 | 603 | 0 | 0 | 0 | M | 781
489 | 781320121RT1 | Obkládání parapetů do tmele šířky do 300 mm |  | m2 | 0.75 | 0 | 0 | 0 | 0 | RTS II / 2021 | 0 |  | 0 | 0 | 0 | 0 | 0 | 0 | 0 | SO01 | 0 | 0 | 0 | 21 | 0 | 0 | 7 |  |  |  | 0 | 0 | 0 | 781_ | SO01_78_ | SO01_ | 0 | 0 | 0 | 604 | 0 | 0 | 0 | P | 781
490 | 597813700.R | Obkladačka keramická bílá mat -dle investora |  | m2 | 0.863 | 0 | 0 | 0 | 0 | RTS II / 2021 | 0 |  | 0 | 0 | 0 | 0 | 0 | 0 | 0 | SO01 | 0 | 0 | 0 | 21 | 0 | 0 | 7 |  |  |  | 0 | 0 | 0 | 781_ | SO01_78_ | SO01_ | 0 | 0 | 0 | 605 | 0 | 0 | 0 | M | 781
491 | 781419706R00 | Příplatek za spárovací vodotěsnou hmotu - plošně |  | m2 | 144.556 | 0 | 0 | 0 | 0 | RTS II / 2021 | 0 |  | 0 | 0 | 0 | 0 | 0 | 0 | 0 | SO01 | 0 | 0 | 0 | 21 | 0 | 0 | 7 |  |  |  | 0 | 0 | 0 | 781_ | SO01_78_ | SO01_ | 0 | 0 | 0 | 606 | 0 | 0 | 0 | P | 781
492 | 781475115R00 | Montáž obkladů keram.rež.flex.lep.vč.dilatací |  | m2 | 135.406 | 0 | 0 | 0 | 0 | RTS II / 2021 | 0 |  | 0 | 0 | 0 | 0 | 0 | 0 | 0 | SO01 | 0 | 0 | 0 | 21 | 0 | 0 | 7 |  |  |  | 0 | 0 | 0 | 781_ | SO01_78_ | SO01_ | 0 | 0 | 0 | 607 | 0 | 0 | 0 | P | 781
493 | 597813700.R | Obkladačka keramická bílá mat -dle investora |  | m2 | 142.176 | 0 | 0 | 0 | 0 | RTS II / 2021 | 0 |  | 0 | 0 | 0 | 0 | 0 | 0 | 0 | SO01 | 0 | 0 | 0 | 21 | 0 | 0 | 7 |  |  |  | 0 | 0 | 0 | 781_ | SO01_78_ | SO01_ | 0 | 0 | 0 | 608 | 0 | 0 | 0 | M | 781
494 | 781479705RT4 | Obkl.vnitř.přípl.2bar.spár.tmel |  | m2 | 144.556 | 0 | 0 | 0 | 0 | RTS II / 2021 | 0 |  | 0 | 0 | 0 | 0 | 0 | 0 | 0 | SO01 | 0 | 0 | 0 | 21 | 0 | 0 | 7 |  |  |  | 0 | 0 | 0 | 781_ | SO01_78_ | SO01_ | 0 | 0 | 0 | 609 | 0 | 0 | 0 | P | 781
495 | 781578011RT4 | Spára podlaha - stěna, silikonem + separač.provazec |  | m | 67.06 | 0 | 0 | 0 | 0 | RTS II / 2021 | 0 |  | 0 | 0 | 0 | 0 | 0 | 0 | 0 | SO01 | 0 | 0 | 0 | 21 | 0 | 0 | 7 |  |  |  | 0 | 0 | 0 | 781_ | SO01_78_ | SO01_ | 0 | 0 | 0 | 610 | 0 | 0 | 0 | P | 781
496 | 781491001R00 | Montáž lišt k obkladům -horní ukončovací lišta |  | m | 64.21 | 0 | 0 | 0 | 0 | RTS II / 2021 | 0 |  | 0 | 0 | 0 | 0 | 0 | 0 | 0 | SO01 | 0 | 0 | 0 | 21 | 0 | 0 | 7 |  |  |  | 0 | 0 | 0 | 781_ | SO01_78_ | SO01_ | 0 | 0 | 0 | 611 | 0 | 0 | 0 | P | 781
497 | 5976016.R1 | Lišta ukončovací horní elox.hliník pro obklady |  | m | 67.421 | 0 | 0 | 0 | 0 | RTS II / 2021 | 0 |  | 0 | 0 | 0 | 0 | 0 | 0 | 0 | SO01 | 0 | 0 | 0 | 21 | 0 | 0 | 7 |  |  |  | 0 | 0 | 0 | 781_ | SO01_78_ | SO01_ | 0 | 0 | 0 | 612 | 0 | 0 | 0 | M | 781
498 | 781491001R00 | Montáž lišt k obkladům -nárožní lišta |  | m | 20.4 | 0 | 0 | 0 | 0 | RTS II / 2021 | 0 |  | 0 | 0 | 0 | 0 | 0 | 0 | 0 | SO01 | 0 | 0 | 0 | 21 | 0 | 0 | 7 |  |  |  | 0 | 0 | 0 | 781_ | SO01_78_ | SO01_ | 0 | 0 | 0 | 613 | 0 | 0 | 0 | P | 781
499 | 5976016.R2 | Lišta ukončovací nárožní elox.hliník pro obklady |  | m | 21.42 | 0 | 0 | 0 | 0 | RTS II / 2021 | 0 |  | 0 | 0 | 0 | 0 | 0 | 0 | 0 | SO01 | 0 | 0 | 0 | 21 | 0 | 0 | 7 |  |  |  | 0 | 0 | 0 | 781_ | SO01_78_ | SO01_ | 0 | 0 | 0 | 614 | 0 | 0 | 0 | M | 781
500 | 781491001R00 | Montáž lišt k obkladům -koutová lišta |  | m | 82.8 | 0 | 0 | 0 | 0 | RTS II / 2021 | 0 |  | 0 | 0 | 0 | 0 | 0 | 0 | 0 | SO01 | 0 | 0 | 0 | 21 | 0 | 0 | 7 |  |  |  | 0 | 0 | 0 | 781_ | SO01_78_ | SO01_ | 0 | 0 | 0 | 615 | 0 | 0 | 0 | P | 781
501 | 5976016.R3 | Lišta ukončovací koutová elox.hliník pro obklady |  | m | 86.94 | 0 | 0 | 0 | 0 | RTS II / 2021 | 0 |  | 0 | 0 | 0 | 0 | 0 | 0 | 0 | SO01 | 0 | 0 | 0 | 21 | 0 | 0 | 7 |  |  |  | 0 | 0 | 0 | 781_ | SO01_78_ | SO01_ | 0 | 0 | 0 | 616 | 0 | 0 | 0 | M | 781
502 | 998781101R00 | Přesun hmot pro obklady keramické, výšky do 6 m |  | t | 2.996 | 0 | 0 | 0 | 0 | RTS II / 2021 | 0 |  | 0 | 0 | 0 | 0 | 0 | 0 | 0 | SO01 | 0 | 0 | 0 | 21 | 0 | 0 | 5 |  |  |  | 0 | 0 | 0 | 781_ | SO01_78_ | SO01_ | 0 | 0 | 0 | 617 | 0 | 0 | 0 | P | 781
| 784 | Malby |  |  |  |  | 0 | 0 | 0 | [10 empty] | SO01 | [7 empty] | 0 | 0 | 0
503 | 784011111R00 | Oprášení/ometení podkladu |  | m2 | 823.712 | 0 | 0 | 0 | 0 | RTS II / 2021 | 0 |  | 0 | 0 | 0 | 0 | 0 | 0 | 0 | SO01 | 0 | 0 | 0 | 21 | 0 | 0 | 7 |  |  |  | 0 | 0 | 0 | 784_ | SO01_78_ | SO01_ | 0 | 0 | 0 | 619 | 0 | 0 | 0 | P | 784
504 | 784011121R00 | Broušení štuků a nových omítek |  | m2 | 823.712 | 0 | 0 | 0 | 0 | RTS II / 2021 | 0 |  | 0 | 0 | 0 | 0 | 0 | 0 | 0 | SO01 | 0 | 0 | 0 | 21 | 0 | 0 | 7 |  |  |  | 0 | 0 | 0 | 784_ | SO01_78_ | SO01_ | 0 | 0 | 0 | 620 | 0 | 0 | 0 | P | 784
505 | 784011222RT2 | Zakrytí podlah, včetně papírové lepenky |  | m2 | 432.2 | 0 | 0 | 0 | 0 | RTS II / 2021 | 0 |  | 0 | 0 | 0 | 0 | 0 | 0 | 0 | SO01 | 0 | 0 | 0 | 21 | 0 | 0 | 7 |  |  |  | 0 | 0 | 0 | 784_ | SO01_78_ | SO01_ | 0 | 0 | 0 | 621 | 0 | 0 | 0 | P | 784
506 | 784195312R00 | Malba 2x disp.otěruvzd.paropropust.1bar M380-stěny, ostění -b.bílá -skladba A, bod 9 |  | m2 | 823.712 | 0 | 0 | 0 | 0 | RTS II / 2021 | 0 |  | 0 | 0 | 0 | 0 | 0 | 0 | 0 | SO01 | 0 | 0 | 0 | 21 | 0 | 0 | 7 |  |  |  | 0 | 0 | 0 | 784_ | SO01_78_ | SO01_ | 0 | 0 | 0 | 622 | 0 | 0 | 0 | P | 784
507 | 784411301R00 | Pačokování 1x vápenné mléko-stěny,ostění, místnosti H do 3,8 m -skladba A, bod 9 |  | m2 | 823.712 | 0 | 0 | 0 | 0 | RTS II / 2021 | 0 |  | 0 | 0 | 0 | 0 | 0 | 0 | 0 | SO01 | 0 | 0 | 0 | 21 | 0 | 0 | 7 |  |  |  | 0 | 0 | 0 | 784_ | SO01_78_ | SO01_ | 0 | 0 | 0 | 623 | 0 | 0 | 0 | P | 784
| 786 | Čalounické úpravy |  |  |  |  | 0 | 0 | 0 | [10 empty] | SO01 | [7 empty] | 0 | 0 | 0
508 | 786622211RT2 | Žaluzie horizont.vnitřní AL lamely vč.dodávky dle výběru investora -ozn.OS13 -úplné provedení dle PD |  | m2 | 90.25 | 0 | 0 | 0 | 0 | RTS II / 2021 | 0 |  | 0 | 0 | 0 | 0 | 0 | 0 | 0 | SO01 | 0 | 0 | 0 | 21 | 0 | 0 | 7 |  |  |  | 0 | 0 | 0 | 786_ | SO01_78_ | SO01_ | 0 | 0 | 0 | 625 | 0 | 0 | 0 | P | 786
509 | 998786101R00 | Přesun hmot pro zastiň. techniku, výšky do 6 m |  | t | 0.345 | 0 | 0 | 0 | 0 | RTS II / 2021 | 0 |  | 0 | 0 | 0 | 0 | 0 | 0 | 0 | SO01 | 0 | 0 | 0 | 21 | 0 | 0 | 5 |  |  |  | 0 | 0 | 0 | 786_ | SO01_78_ | SO01_ | 0 | 0 | 0 | 626 | 0 | 0 | 0 | P | 786
| 791 | Zařízení velkokuchyní-gastrotechnologie |  |  |  |  | 0 | 0 | 0 | [10 empty] | SO01 | [7 empty] | 0 | 0 | 0
510 | 791AD01 | Pracovní stůl s varnou deskou, spodní police, blok zásuvek vlevo, nerez, 1650x650x50mm |  | kus | 1 | 0 | 0 | 0 | 0 | RTS II / 2021 | 0 |  | 0 | 0 | 0 | 0 | 0 | 0 | 0 | SO01 | 0 | 0 | 0 | 21 | 0 | 0 | 7 |  |  |  | 0 | 0 | 0 | 791_ | SO01_79_ | SO01_ | 0 | 0 | 0 | 628 | 0 | 0 | 0 | P | 791
511 | 791AD02 | Varná indukční deska, zapuštěná, dva vařiče, černá, dotyková 300x520x50mm, 3,7kW/230V |  | kus | 1 | 0 | 0 | 0 | 0 | RTS II / 2021 | 0 |  | 0 | 0 | 0 | 0 | 0 | 0 | 0 | SO01 | 0 | 0 | 0 | 21 | 0 | 0 | 7 |  |  |  | 0 | 0 | 0 | 791_ | SO01_79_ | SO01_ | 0 | 0 | 0 | 629 | 0 | 0 | 0 | P | 791
512 | 791AD03 | Pracovní stůl s dřezem 400x400, policí, spodní prostor pro myčku, nerez, 1850x650x900mm |  | kus | 1 | 0 | 0 | 0 | 0 | RTS II / 2021 | 0 |  | 0 | 0 | 0 | 0 | 0 | 0 | 0 | SO01 | 0 | 0 | 0 | 21 | 0 | 0 | 7 |  |  |  | 0 | 0 | 0 | 791_ | SO01_79_ | SO01_ | 0 | 0 | 0 | 630 | 0 | 0 | 0 | P | 791
513 | 791AD04 | Myčka na nádobí, dvouplášťové provedení, koš 500x500, 600x600x850, 230V |  | kus | 1 | 0 | 0 | 0 | 0 | RTS II / 2021 | 0 |  | 0 | 0 | 0 | 0 | 0 | 0 | 0 | SO01 | 0 | 0 | 0 | 21 | 0 | 0 | 7 |  |  |  | 0 | 0 | 0 | 791_ | SO01_79_ | SO01_ | 0 | 0 | 0 | 631 | 0 | 0 | 0 | P | 791
514 | 791AD05 | Pracovní stůl s vestavěným umývadlem a policí, nerez 1000x650x900mm |  | kus | 1 | 0 | 0 | 0 | 0 | RTS II / 2021 | 0 |  | 0 | 0 | 0 | 0 | 0 | 0 | 0 | SO01 | 0 | 0 | 0 | 21 | 0 | 0 | 7 |  |  |  | 0 | 0 | 0 | 791_ | SO01_79_ | SO01_ | 0 | 0 | 0 | 632 | 0 | 0 | 0 | P | 791
515 | 791AD06 | Pracovní stůl s ohřívací vodní lázní, nerez, spodní police,1300x700x900, 1,5kW/230V |  | kus | 1 | 0 | 0 | 0 | 0 | RTS II / 2021 | 0 |  | 0 | 0 | 0 | 0 | 0 | 0 | 0 | SO01 | 0 | 0 | 0 | 21 | 0 | 0 | 7 |  |  |  | 0 | 0 | 0 | 791_ | SO01_79_ | SO01_ | 0 | 0 | 0 | 633 | 0 | 0 | 0 | P | 791
vodní lázeň pro 1 x GN 1/1 - 200 vč. základní sady GN nádob
516 | 791AD07 | Výrobník čaje, nerez, 2kW/230V |  | kus | 1 | 0 | 0 | 0 | 0 | RTS II / 2021 | 0 |  | 0 | 0 | 0 | 0 | 0 | 0 | 0 | SO01 | 0 | 0 | 0 | 21 | 0 | 0 | 7 |  |  |  | 0 | 0 | 0 | 791_ | SO01_79_ | SO01_ | 0 | 0 | 0 | 635 | 0 | 0 | 0 | P | 791
517 | 791AD08 | Lednice objem 360 l, digitální ovládání, nerez 600x600x180mm, 230V |  | kus | 1 | 0 | 0 | 0 | 0 | RTS II / 2021 | 0 |  | 0 | 0 | 0 | 0 | 0 | 0 | 0 | SO01 | 0 | 0 | 0 | 21 | 0 | 0 | 7 |  |  |  | 0 | 0 | 0 | 791_ | SO01_79_ | SO01_ | 0 | 0 | 0 | 636 | 0 | 0 | 0 | P | 791
518 | 791AD09 | Vybavení přípravny jídla vč.kuchyňské linky |  | kus | 1 | 0 | 0 | 0 | 0 | RTS II / 2021 | 0 |  | 0 | 0 | 0 | 0 | 0 | 0 | 0 | SO01 | 0 | 0 | 0 | 21 | 0 | 0 | 7 |  |  |  | 0 | 0 | 0 | 791_ | SO01_79_ | SO01_ | 0 | 0 | 0 | 637 | 0 | 0 | 0 | P | 791
519 | 791AD10 | Montáž, doprava, revize připojení technologie, zaškolení personálu |  | kus | 1 | 0 | 0 | 0 | 0 | RTS II / 2021 | 0 |  | 0 | 0 | 0 | 0 | 0 | 0 | 0 | SO01 | 0 | 0 | 0 | 21 | 0 | 0 | 7 |  |  |  | 0 | 0 | 0 | 791_ | SO01_79_ | SO01_ | 0 | 0 | 0 | 638 | 0 | 0 | 0 | P | 791
| M21+22 | Elektromontáže |  |  |  |  | 0 | 0 | 0 | [10 empty] | SO01 | [7 empty] | 0 | 0 | 0
520 | 971033141 | Vybourání otvorů ve zdivu cihelném D do 60 mm na MVC nebo MV tl do 300 mm |  | kus | 54 | 0 | 0 | 0 | 0 | RTS II / 2021 | 0 |  | 0 | 0 | 0 | 0 | 0 | 0 | 0 | SO01 | 0 | 0 | 0 | 21 | 0 | 0 | 1 |  |  |  | 0 | 0 | 0 | M21+22_ | SO01_9_ | SO01_ | 0 | 0 | 0 | 640 | 0 | 0 | 0 | P | M21+22
521 | 971033148 | Vybourání otvorů ve zdivu cihelném D do 150 mm na MVC nebo MV tl do 300 mm |  | kus | 38 | 0 | 0 | 0 | 0 | RTS II / 2021 | 0 |  | 0 | 0 | 0 | 0 | 0 | 0 | 0 | SO01 | 0 | 0 | 0 | 21 | 0 | 0 | 1 |  |  |  | 0 | 0 | 0 | M21+22_ | SO01_9_ | SO01_ | 0 | 0 | 0 | 641 | 0 | 0 | 0 | P | M21+22
522 | 973031324 | Vysekání kapes ve zdivu cihelném na MV nebo MVC pl do 0,10 m2 hl do 150 mm |  | kus | 86 | 0 | 0 | 0 | 0 | RTS II / 2021 | 0 |  | 0 | 0 | 0 | 0 | 0 | 0 | 0 | SO01 | 0 | 0 | 0 | 21 | 0 | 0 | 1 |  |  |  | 0 | 0 | 0 | M21+22_ | SO01_9_ | SO01_ | 0 | 0 | 0 | 642 | 0 | 0 | 0 | P | M21+22
523 | 974082212 | Vysekání rýh pro vodiče v omítce MC stěn š do 30 mm |  | m | 980 | 0 | 0 | 0 | 0 | RTS II / 2021 | 0 |  | 0 | 0 | 0 | 0 | 0 | 0 | 0 | SO01 | 0 | 0 | 0 | 21 | 0 | 0 | 1 |  |  |  | 0 | 0 | 0 | M21+22_ | SO01_9_ | SO01_ | 0 | 0 | 0 | 643 | 0 | 0 | 0 | P | M21+22
524 | 974082214 | Vysekání rýh pro vodiče v omítce MC stěn š do 70 mm |  | m | 68 | 0 | 0 | 0 | 0 | RTS II / 2021 | 0 |  | 0 | 0 | 0 | 0 | 0 | 0 | 0 | SO01 | 0 | 0 | 0 | 21 | 0 | 0 | 1 |  |  |  | 0 | 0 | 0 | M21+22_ | SO01_9_ | SO01_ | 0 | 0 | 0 | 644 | 0 | 0 | 0 | P | M21+22
525 | 740991200 | Celková prohlídka elektrického rozvodu a zařízení do 2 milionu Kč |  | kus | 1 | 0 | 0 | 0 | 0 | RTS II / 2021 | 0 |  | 0 | 0 | 0 | 0 | 0 | 0 | 0 | SO01 | 0 | 0 | 0 | 21 | 0 | 0 | 1 |  |  |  | 0 | 0 | 0 | M21+22_ | SO01_9_ | SO01_ | 0 | 0 | 0 | 645 | 0 | 0 | 0 | P | M21+22
526 | 742231100 | Montáž rozvodné skříně do 50 kg |  | ks | 3 | 0 | 0 | 0 | 0 | RTS II / 2021 | 0 |  | 0 | 0 | 0 | 0 | 0 | 0 | 0 | SO01 | 0 | 0 | 0 | 21 | 0 | 0 | 1 |  |  |  | 0 | 0 | 0 | M21+22_ | SO01_9_ | SO01_ | 0 | 0 | 0 | 646 | 0 | 0 | 0 | P | M21+22
527 | 742231100D | Demontáž rozvodné skříně do 50 kg |  | ks | 3 | 0 | 0 | 0 | 0 | RTS II / 2021 | 0 |  | 0 | 0 | 0 | 0 | 0 | 0 | 0 | SO01 | 0 | 0 | 0 | 21 | 0 | 0 | 1 |  |  |  | 0 | 0 | 0 | M21+22_ | SO01_9_ | SO01_ | 0 | 0 | 0 | 647 | 0 | 0 | 0 | P | M21+22
528 | 35711871R | Rozvaděč R ( viz výkres č. E04 ) |  | ks | 1 | 0 | 0 | 0 | 0 | RTS II / 2021 | 0 |  | 0 | 0 | 0 | 0 | 0 | 0 | 0 | SO01 | 0 | 0 | 0 | 21 | 0 | 0 | 1 |  |  |  | 0 | 0 | 0 | M21+22_ | SO01_9_ | SO01_ | 0 | 0 | 0 | 648 | 0 | 0 | 0 | P | M21+22
529 | 743112115 | Montáž trubka plastová ohebná D 29 mm uložená pevně |  | m | 480 | 0 | 0 | 0 | 0 | RTS II / 2021 | 0 |  | 0 | 0 | 0 | 0 | 0 | 0 | 0 | SO01 | 0 | 0 | 0 | 21 | 0 | 0 | 1 |  |  |  | 0 | 0 | 0 | M21+22_ | SO01_9_ | SO01_ | 0 | 0 | 0 | 649 | 0 | 0 | 0 | P | M21+22
530 | 345710510 | trubka elektroinstalační ohebná D29 mm |  | m | 480 | 0 | 0 | 0 | 0 | RTS II / 2021 | 0 |  | 0 | 0 | 0 | 0 | 0 | 0 | 0 | SO01 | 0 | 0 | 0 | 21 | 0 | 0 | 1 |  |  |  | 0 | 0 | 0 | M21+22_ | SO01_9_ | SO01_ | 0 | 0 | 0 | 650 | 0 | 0 | 0 | P | M21+22
531 | 743112117 | Montáž trubka plastová ohebná D 36 mm uložená pevně |  | m | 90 | 0 | 0 | 0 | 0 | RTS II / 2021 | 0 |  | 0 | 0 | 0 | 0 | 0 | 0 | 0 | SO01 | 0 | 0 | 0 | 21 | 0 | 0 | 1 |  |  |  | 0 | 0 | 0 | M21+22_ | SO01_9_ | SO01_ | 0 | 0 | 0 | 651 | 0 | 0 | 0 | P | M21+22
532 | 345710940 | trubka elektroinstalační ohebná D36 mm |  | m | 90 | 0 | 0 | 0 | 0 | RTS II / 2021 | 0 |  | 0 | 0 | 0 | 0 | 0 | 0 | 0 | SO01 | 0 | 0 | 0 | 21 | 0 | 0 | 1 |  |  |  | 0 | 0 | 0 | M21+22_ | SO01_9_ | SO01_ | 0 | 0 | 0 | 652 | 0 | 0 | 0 | P | M21+22
533 | 743112156 | Montáž trubka plastová ohebná D 13,5 mm uložená pevně |  | m | 720 | 0 | 0 | 0 | 0 | RTS II / 2021 | 0 |  | 0 | 0 | 0 | 0 | 0 | 0 | 0 | SO01 | 0 | 0 | 0 | 21 | 0 | 0 | 1 |  |  |  | 0 | 0 | 0 | M21+22_ | SO01_9_ | SO01_ | 0 | 0 | 0 | 653 | 0 | 0 | 0 | P | M21+22
534 | 345710018 | trubka elektroinstalační ohebná D 13,5 mm |  | m | 720 | 0 | 0 | 0 | 0 | RTS II / 2021 | 0 |  | 0 | 0 | 0 | 0 | 0 | 0 | 0 | SO01 | 0 | 0 | 0 | 21 | 0 | 0 | 1 |  |  |  | 0 | 0 | 0 | M21+22_ | SO01_9_ | SO01_ | 0 | 0 | 0 | 654 | 0 | 0 | 0 | P | M21+22
535 | 743411111 | Montáž krabice zapuštěná plastová kruhová typ KU68/2-1902, KO125 |  | ks | 168 | 0 | 0 | 0 | 0 | RTS II / 2021 | 0 |  | 0 | 0 | 0 | 0 | 0 | 0 | 0 | SO01 | 0 | 0 | 0 | 21 | 0 | 0 | 1 |  |  |  | 0 | 0 | 0 | M21+22_ | SO01_9_ | SO01_ | 0 | 0 | 0 | 655 | 0 | 0 | 0 | P | M21+22
536 | 345715210 | krabice univerzální z PH KU 68/2-1903 |  | kus | 51 | 0 | 0 | 0 | 0 | RTS II / 2021 | 0 |  | 0 | 0 | 0 | 0 | 0 | 0 | 0 | SO01 | 0 | 0 | 0 | 21 | 0 | 0 | 1 |  |  |  | 0 | 0 | 0 | M21+22_ | SO01_9_ | SO01_ | 0 | 0 | 0 | 656 | 0 | 0 | 0 | P | M21+22
537 | 345715110 | krabice přístrojová instalační KP 68/1 |  | kus | 105 | 0 | 0 | 0 | 0 | RTS II / 2021 | 0 |  | 0 | 0 | 0 | 0 | 0 | 0 | 0 | SO01 | 0 | 0 | 0 | 21 | 0 | 0 | 1 |  |  |  | 0 | 0 | 0 | M21+22_ | SO01_9_ | SO01_ | 0 | 0 | 0 | 657 | 0 | 0 | 0 | M | M21+22
538 | 345715240 | krabice přístrojová odbočná s víčkem z PH KO125 |  | kus | 6 | 0 | 0 | 0 | 0 | RTS II / 2021 | 0 |  | 0 | 0 | 0 | 0 | 0 | 0 | 0 | SO01 | 0 | 0 | 0 | 21 | 0 | 0 | 1 |  |  |  | 0 | 0 | 0 | M21+22_ | SO01_9_ | SO01_ | 0 | 0 | 0 | 658 | 0 | 0 | 0 | P | M21+22
539 | 345715841 | krabice přístrojová IP54 |  | kus | 6 | 0 | 0 | 0 | 0 | RTS II / 2021 | 0 |  | 0 | 0 | 0 | 0 | 0 | 0 | 0 | SO01 | 0 | 0 | 0 | 21 | 0 | 0 | 1 |  |  |  | 0 | 0 | 0 | M21+22_ | SO01_9_ | SO01_ | 0 | 0 | 0 | 659 | 0 | 0 | 0 | P | M21+22
540 | 743411121 | Montáž krabice zapuštěná plastová čtyřhranná typ KO100, KO125 |  | kus | 4 | 0 | 0 | 0 | 0 | RTS II / 2021 | 0 |  | 0 | 0 | 0 | 0 | 0 | 0 | 0 | SO01 | 0 | 0 | 0 | 21 | 0 | 0 | 1 |  |  |  | 0 | 0 | 0 | M21+22_ | SO01_9_ | SO01_ | 0 | 0 | 0 | 660 | 0 | 0 | 0 | P | M21+22
541 | 10033023 | Krabice IP65 |  | kus | 4 | 0 | 0 | 0 | 0 | RTS II / 2021 | 0 |  | 0 | 0 | 0 | 0 | 0 | 0 | 0 | SO01 | 0 | 0 | 0 | 21 | 0 | 0 | 1 |  |  |  | 0 | 0 | 0 | M21+22_ | SO01_9_ | SO01_ | 0 | 0 | 0 | 661 | 0 | 0 | 0 | P | M21+22
542 | 743611121 | Montáž vodič uzemňovací drát nebo lano D do 10 mm / v liště / pod omítkou |  | m | 30 | 0 | 0 | 0 | 0 | RTS II / 2021 | 0 |  | 0 | 0 | 0 | 0 | 0 | 0 | 0 | SO01 | 0 | 0 | 0 | 21 | 0 | 0 | 1 |  |  |  | 0 | 0 | 0 | M21+22_ | SO01_9_ | SO01_ | 0 | 0 | 0 | 662 | 0 | 0 | 0 | P | M21+22
543 | 354410730 | drát průměr 10 mm FeZn |  | m | 30 | 0 | 0 | 0 | 0 | RTS II / 2021 | 0 |  | 0 | 0 | 0 | 0 | 0 | 0 | 0 | SO01 | 0 | 0 | 0 | 21 | 0 | 0 | 1 |  |  |  | 0 | 0 | 0 | M21+22_ | SO01_9_ | SO01_ | 0 | 0 | 0 | 663 | 0 | 0 | 0 | P | M21+22
544 | 743622200 | Montáž svorka hromosvodná typ ST, SJ, SK, SZ, SR01, 02 se 3 šrouby |  | m | 4 | 0 | 0 | 0 | 0 | RTS II / 2021 | 0 |  | 0 | 0 | 0 | 0 | 0 | 0 | 0 | SO01 | 0 | 0 | 0 | 21 | 0 | 0 | 1 |  |  |  | 0 | 0 | 0 | M21+22_ | SO01_9_ | SO01_ | 0 | 0 | 0 | 664 | 0 | 0 | 0 | P | M21+22
545 | 354420290 | svorka uzemnění SU nerez univerzální |  | m | 4 | 0 | 0 | 0 | 0 | RTS II / 2021 | 0 |  | 0 | 0 | 0 | 0 | 0 | 0 | 0 | SO01 | 0 | 0 | 0 | 21 | 0 | 0 | 1 |  |  |  | 0 | 0 | 0 | M21+22_ | SO01_9_ | SO01_ | 0 | 0 | 0 | 665 | 0 | 0 | 0 | P | M21+22
546 | 743681100 | Lišta LV 40x40 mm |  | m | 20 | 0 | 0 | 0 | 0 | RTS II / 2021 | 0 |  | 0 | 0 | 0 | 0 | 0 | 0 | 0 | SO01 | 0 | 0 | 0 | 21 | 0 | 0 | 1 |  |  |  | 0 | 0 | 0 | M21+22_ | SO01_9_ | SO01_ | 0 | 0 | 0 | 666 | 0 | 0 | 0 | P | M21+22
547 | 354420290 | Lišta LV 40x40 mm |  | m | 20 | 0 | 0 | 0 | 0 | RTS II / 2021 | 0 |  | 0 | 0 | 0 | 0 | 0 | 0 | 0 | SO01 | 0 | 0 | 0 | 21 | 0 | 0 | 1 |  |  |  | 0 | 0 | 0 | M21+22_ | SO01_9_ | SO01_ | 0 | 0 | 0 | 667 | 0 | 0 | 0 | P | M21+22
548 | 743681100D | Demontáž stávajících rozvodů NN a MN |  | hod | 86 | 0 | 0 | 0 | 0 | RTS II / 2021 | 0 |  | 0 | 0 | 0 | 0 | 0 | 0 | 0 | SO01 | 0 | 0 | 0 | 21 | 0 | 0 | 1 |  |  |  | 0 | 0 | 0 | M21+22_ | SO01_9_ | SO01_ | 0 | 0 | 0 | 668 | 0 | 0 | 0 | P | M21+22
549 | 718111222 | Trubka korugovaná 50/41 |  | m | 30 | 0 | 0 | 0 | 0 | RTS II / 2021 | 0 |  | 0 | 0 | 0 | 0 | 0 | 0 | 0 | SO01 | 0 | 0 | 0 | 21 | 0 | 0 | 1 |  |  |  | 0 | 0 | 0 | M21+22_ | SO01_9_ | SO01_ | 0 | 0 | 0 | 669 | 0 | 0 | 0 | P | M21+22
550 | 341828522 | Trubka korugovaná 50/41 |  | m | 30 | 0 | 0 | 0 | 0 | RTS II / 2021 | 0 |  | 0 | 0 | 0 | 0 | 0 | 0 | 0 | SO01 | 0 | 0 | 0 | 21 | 0 | 0 | 1 |  |  |  | 0 | 0 | 0 | M21+22_ | SO01_9_ | SO01_ | 0 | 0 | 0 | 670 | 0 | 0 | 0 | P | M21+22
551 | 718111220 | Trubka korugovaná 100/91 |  | m | 20 | 0 | 0 | 0 | 0 | RTS II / 2021 | 0 |  | 0 | 0 | 0 | 0 | 0 | 0 | 0 | SO01 | 0 | 0 | 0 | 21 | 0 | 0 | 1 |  |  |  | 0 | 0 | 0 | M21+22_ | SO01_9_ | SO01_ | 0 | 0 | 0 | 671 | 0 | 0 | 0 | P | M21+22
552 | 341828520 | Trubka korugovaná 100/91 |  | m | 20 | 0 | 0 | 0 | 0 | RTS II / 2021 | 0 |  | 0 | 0 | 0 | 0 | 0 | 0 | 0 | SO01 | 0 | 0 | 0 | 21 | 0 | 0 | 1 |  |  |  | 0 | 0 | 0 | M21+22_ | SO01_9_ | SO01_ | 0 | 0 | 0 | 672 | 0 | 0 | 0 | P | M21+22
553 | 744211111 | Montáž vodič Cu izolovaný sk.1 do 1 kV žíla 0,35 až 6 mm2 do stěny |  | m | 240 | 0 | 0 | 0 | 0 | RTS II / 2021 | 0 |  | 0 | 0 | 0 | 0 | 0 | 0 | 0 | SO01 | 0 | 0 | 0 | 21 | 0 | 0 | 1 |  |  |  | 0 | 0 | 0 | M21+22_ | SO01_9_ | SO01_ | 0 | 0 | 0 | 673 | 0 | 0 | 0 | P | M21+22
554 | 341408256 | vodič silový s Cu jádrem CY H07 V-U 2 mm2 |  | m | 80 | 0 | 0 | 0 | 0 | RTS II / 2021 | 0 |  | 0 | 0 | 0 | 0 | 0 | 0 | 0 | SO01 | 0 | 0 | 0 | 21 | 0 | 0 | 1 |  |  |  | 0 | 0 | 0 | M21+22_ | SO01_9_ | SO01_ | 0 | 0 | 0 | 674 | 0 | 0 | 0 | P | M21+22
555 | 341408258 | vodič silový s Cu jádrem CY H07 V-U 4 mm2 |  | m | 120 | 0 | 0 | 0 | 0 | RTS II / 2021 | 0 |  | 0 | 0 | 0 | 0 | 0 | 0 | 0 | SO01 | 0 | 0 | 0 | 21 | 0 | 0 | 1 |  |  |  | 0 | 0 | 0 | M21+22_ | SO01_9_ | SO01_ | 0 | 0 | 0 | 675 | 0 | 0 | 0 | P | M21+22
556 | 341408260 | vodič silový s Cu jádrem CY H07 V-U 6 mm2 |  | m | 40 | 0 | 0 | 0 | 0 | RTS II / 2021 | 0 |  | 0 | 0 | 0 | 0 | 0 | 0 | 0 | SO01 | 0 | 0 | 0 | 21 | 0 | 0 | 1 |  |  |  | 0 | 0 | 0 | M21+22_ | SO01_9_ | SO01_ | 0 | 0 | 0 | 676 | 0 | 0 | 0 | P | M21+22
557 | 744211112 | Montáž vodič Cu izolovaný sk.1 do 1 kV žíla 10 až 16 mm2 do stěny |  | m | 80 | 0 | 0 | 0 | 0 | RTS II / 2021 | 0 |  | 0 | 0 | 0 | 0 | 0 | 0 | 0 | SO01 | 0 | 0 | 0 | 21 | 0 | 0 | 1 |  |  |  | 0 | 0 | 0 | M21+22_ | SO01_9_ | SO01_ | 0 | 0 | 0 | 677 | 0 | 0 | 0 | P | M21+22
558 | 341408270 | vodič silový s Cu jádrem CY H07 V-U 10 mm2 |  | m | 80 | 0 | 0 | 0 | 0 | RTS II / 2021 | 0 |  | 0 | 0 | 0 | 0 | 0 | 0 | 0 | SO01 | 0 | 0 | 0 | 21 | 0 | 0 | 1 |  |  |  | 0 | 0 | 0 | M21+22_ | SO01_9_ | SO01_ | 0 | 0 | 0 | 678 | 0 | 0 | 0 | P | M21+22
559 | 341408276 | vodič silový s Cu jádrem CY H07 V-U 10 mm2 - kabelové oko Cu |  | ks | 10 | 0 | 0 | 0 | 0 | RTS II / 2021 | 0 |  | 0 | 0 | 0 | 0 | 0 | 0 | 0 | SO01 | 0 | 0 | 0 | 21 | 0 | 0 | 1 |  |  |  | 0 | 0 | 0 | M21+22_ | SO01_9_ | SO01_ | 0 | 0 | 0 | 679 | 0 | 0 | 0 | P | M21+22
560 | 744411220 | Montáž kabel Cu sk.2 do 1 kV do 0,20 kg pod omítku stěn |  | m | 2240 | 0 | 0 | 0 | 0 | RTS II / 2021 | 0 |  | 0 | 0 | 0 | 0 | 0 | 0 | 0 | SO01 | 0 | 0 | 0 | 21 | 0 | 0 | 1 |  |  |  | 0 | 0 | 0 | M21+22_ | SO01_9_ | SO01_ | 0 | 0 | 0 | 680 | 0 | 0 | 0 | P | M21+22
561 | 341110300R | kabel silový s Cu jádrem CYKY-J 3x1,5 mm2 |  | m | 1140 | 0 | 0 | 0 | 0 | RTS II / 2021 | 0 |  | 0 | 0 | 0 | 0 | 0 | 0 | 0 | SO01 | 0 | 0 | 0 | 21 | 0 | 0 | 1 |  |  |  | 0 | 0 | 0 | M21+22_ | SO01_9_ | SO01_ | 0 | 0 | 0 | 681 | 0 | 0 | 0 | P | M21+22
562 | 341110050R | kabel silový s Cu jádrem CYKY-O 2x1,5 mm2 |  | m | 80 | 0 | 0 | 0 | 0 | RTS II / 2021 | 0 |  | 0 | 0 | 0 | 0 | 0 | 0 | 0 | SO01 | 0 | 0 | 0 | 21 | 0 | 0 | 1 |  |  |  | 0 | 0 | 0 | M21+22_ | SO01_9_ | SO01_ | 0 | 0 | 0 | 682 | 0 | 0 | 0 | P | M21+22
563 | 341110052R | kabel sdělovací SYKFY 3x2x0,5mm2 |  | m | 160 | 0 | 0 | 0 | 0 | RTS II / 2021 | 0 |  | 0 | 0 | 0 | 0 | 0 | 0 | 0 | SO01 | 0 | 0 | 0 | 21 | 0 | 0 | 1 |  |  |  | 0 | 0 | 0 | M21+22_ | SO01_9_ | SO01_ | 0 | 0 | 0 | 683 | 0 | 0 | 0 | P | M21+22
564 | 341114200R | kabel sdělovací SYKFY 5x2x0,5mm2 |  | m | 120 | 0 | 0 | 0 | 0 | RTS II / 2021 | 0 |  | 0 | 0 | 0 | 0 | 0 | 0 | 0 | SO01 | 0 | 0 | 0 | 21 | 0 | 0 | 1 |  |  |  | 0 | 0 | 0 | M21+22_ | SO01_9_ | SO01_ | 0 | 0 | 0 | 684 | 0 | 0 | 0 | P | M21+22
565 | 341110059R | Kabel sdělovací ÚTP cat 5e |  | m | 740 | 0 | 0 | 0 | 0 | RTS II / 2021 | 0 |  | 0 | 0 | 0 | 0 | 0 | 0 | 0 | SO01 | 0 | 0 | 0 | 21 | 0 | 0 | 1 |  |  |  | 0 | 0 | 0 | M21+22_ | SO01_9_ | SO01_ | 0 | 0 | 0 | 685 | 0 | 0 | 0 | P | M21+22
566 | 744411230 | Montáž kabel Cu sk.2 do 1 kV do 0,40 kg pod omítku stěn |  | m | 3050 | 0 | 0 | 0 | 0 | RTS II / 2021 | 0 |  | 0 | 0 | 0 | 0 | 0 | 0 | 0 | SO01 | 0 | 0 | 0 | 21 | 0 | 0 | 1 |  |  |  | 0 | 0 | 0 | M21+22_ | SO01_9_ | SO01_ | 0 | 0 | 0 | 686 | 0 | 0 | 0 | P | M21+22
567 | 341110380 | kabel silový s Cu jádrem CYKY 5x1,5 mm2 |  | m | 950 | 0 | 0 | 0 | 0 | RTS II / 2021 | 0 |  | 0 | 0 | 0 | 0 | 0 | 0 | 0 | SO01 | 0 | 0 | 0 | 21 | 0 | 0 | 1 |  |  |  | 0 | 0 | 0 | M21+22_ | SO01_9_ | SO01_ | 0 | 0 | 0 | 687 | 0 | 0 | 0 | P | M21+22
568 | 341110382 | kabel silový s Cu jádrem CHK-R 3x1,5 mm2 |  | m | 60 | 0 | 0 | 0 | 0 | RTS II / 2021 | 0 |  | 0 | 0 | 0 | 0 | 0 | 0 | 0 | SO01 | 0 | 0 | 0 | 21 | 0 | 0 | 1 |  |  |  | 0 | 0 | 0 | M21+22_ | SO01_9_ | SO01_ | 0 | 0 | 0 | 688 | 0 | 0 | 0 | P | M21+22
569 | 341110940 | kabel silový s Cu jádrem CYKY 5x2,5 mm2 |  | m | 110 | 0 | 0 | 0 | 0 | RTS II / 2021 | 0 |  | 0 | 0 | 0 | 0 | 0 | 0 | 0 | SO01 | 0 | 0 | 0 | 21 | 0 | 0 | 1 |  |  |  | 0 | 0 | 0 | M21+22_ | SO01_9_ | SO01_ | 0 | 0 | 0 | 689 | 0 | 0 | 0 | P | M21+22
570 | 341110360 | kabel silový s Cu jádrem CYKY 3x2,5 mm2 |  | m | 1930 | 0 | 0 | 0 | 0 | RTS II / 2021 | 0 |  | 0 | 0 | 0 | 0 | 0 | 0 | 0 | SO01 | 0 | 0 | 0 | 21 | 0 | 0 | 1 |  |  |  | 0 | 0 | 0 | M21+22_ | SO01_9_ | SO01_ | 0 | 0 | 0 | 690 | 0 | 0 | 0 | P | M21+22
571 | 744411260 | Montáž kabel Cu sk.2 do 1 kV do 1,10 kg pod omítku stěn |  | m | 200 | 0 | 0 | 0 | 0 | RTS II / 2021 | 0 |  | 0 | 0 | 0 | 0 | 0 | 0 | 0 | SO01 | 0 | 0 | 0 | 21 | 0 | 0 | 1 |  |  |  | 0 | 0 | 0 | M21+22_ | SO01_9_ | SO01_ | 0 | 0 | 0 | 691 | 0 | 0 | 0 | P | M21+22
572 | 103541040R | kabel silový s Cu jádrem CYKY-J 5x6mm2 |  | m | 60 | 0 | 0 | 0 | 0 | RTS II / 2021 | 0 |  | 0 | 0 | 0 | 0 | 0 | 0 | 0 | SO01 | 0 | 0 | 0 | 21 | 0 | 0 | 1 |  |  |  | 0 | 0 | 0 | M21+22_ | SO01_9_ | SO01_ | 0 | 0 | 0 | 692 | 0 | 0 | 0 | P | M21+22
573 | 103541000R | kabel silový s Cu jádrem CYKY-J 5x10mm2 |  | m | 60 | 0 | 0 | 0 | 0 | RTS II / 2021 | 0 |  | 0 | 0 | 0 | 0 | 0 | 0 | 0 | SO01 | 0 | 0 | 0 | 21 | 0 | 0 | 1 |  |  |  | 0 | 0 | 0 | M21+22_ | SO01_9_ | SO01_ | 0 | 0 | 0 | 693 | 0 | 0 | 0 | P | M21+22
574 | 103541080R | kabel silový s Cu jádrem CYKY-J 7x1,5mm2 |  | m | 80 | 0 | 0 | 0 | 0 | RTS II / 2021 | 0 |  | 0 | 0 | 0 | 0 | 0 | 0 | 0 | SO01 | 0 | 0 | 0 | 21 | 0 | 0 | 1 |  |  |  | 0 | 0 | 0 | M21+22_ | SO01_9_ | SO01_ | 0 | 0 | 0 | 694 | 0 | 0 | 0 | P | M21+22
575 | 746211110 | Ukončení vodič izolovaný do 2,5mm2 v rozváděči nebo na přístroji |  | kus | 298 | 0 | 0 | 0 | 0 | RTS II / 2021 | 0 |  | 0 | 0 | 0 | 0 | 0 | 0 | 0 | SO01 | 0 | 0 | 0 | 21 | 0 | 0 | 1 |  |  |  | 0 | 0 | 0 | M21+22_ | SO01_9_ | SO01_ | 0 | 0 | 0 | 695 | 0 | 0 | 0 | P | M21+22
576 | 21060624 | SVORKA 221-415 5x2,5 |  | ks | 65 | 0 | 0 | 0 | 0 | RTS II / 2021 | 0 |  | 0 | 0 | 0 | 0 | 0 | 0 | 0 | SO01 | 0 | 0 | 0 | 21 | 0 | 0 | 1 |  |  |  | 0 | 0 | 0 | M21+22_ | SO01_9_ | SO01_ | 0 | 0 | 0 | 696 | 0 | 0 | 0 | P | M21+22
577 | 68500231 | SVORKA ST 5 NA POTRUBI |  | ks | 3 | 0 | 0 | 0 | 0 | RTS II / 2021 | 0 |  | 0 | 0 | 0 | 0 | 0 | 0 | 0 | SO01 | 0 | 0 | 0 | 21 | 0 | 0 | 1 |  |  |  | 0 | 0 | 0 | M21+22_ | SO01_9_ | SO01_ | 0 | 0 | 0 | 697 | 0 | 0 | 0 | P | M21+22
578 | 68500240 | OZNAC.STITEK C.1 |  | ks | 72 | 0 | 0 | 0 | 0 | RTS II / 2021 | 0 |  | 0 | 0 | 0 | 0 | 0 | 0 | 0 | SO01 | 0 | 0 | 0 | 21 | 0 | 0 | 1 |  |  |  | 0 | 0 | 0 | M21+22_ | SO01_9_ | SO01_ | 0 | 0 | 0 | 698 | 0 | 0 | 0 | P | M21+22
579 | 345723090 | páska stahovací kabelová VPP 4/280 |  | 100 kus | 50 | 0 | 0 | 0 | 0 | RTS II / 2021 | 0 |  | 0 | 0 | 0 | 0 | 0 | 0 | 0 | SO01 | 0 | 0 | 0 | 21 | 0 | 0 | 1 |  |  |  | 0 | 0 | 0 | M21+22_ | SO01_9_ | SO01_ | 0 | 0 | 0 | 699 | 0 | 0 | 0 | P | M21+22
580 | 746211140 | Ukončení vodič izolovaný do 16 mm2 v rozváděči nebo na přístroji |  | kus | 10 | 0 | 0 | 0 | 0 | RTS II / 2021 | 0 |  | 0 | 0 | 0 | 0 | 0 | 0 | 0 | SO01 | 0 | 0 | 0 | 21 | 0 | 0 | 1 |  |  |  | 0 | 0 | 0 | M21+22_ | SO01_9_ | SO01_ | 0 | 0 | 0 | 700 | 0 | 0 | 0 | P | M21+22
581 | 746591510 | Montáž pospojení |  | kus | 1 | 0 | 0 | 0 | 0 | RTS II / 2021 | 0 |  | 0 | 0 | 0 | 0 | 0 | 0 | 0 | SO01 | 0 | 0 | 0 | 21 | 0 | 0 | 1 |  |  |  | 0 | 0 | 0 | M21+22_ | SO01_9_ | SO01_ | 0 | 0 | 0 | 701 | 0 | 0 | 0 | P | M21+22
582 | 10939562 | Sada pro ochranné pospojení |  | KS | 1 | 0 | 0 | 0 | 0 | RTS II / 2021 | 0 |  | 0 | 0 | 0 | 0 | 0 | 0 | 0 | SO01 | 0 | 0 | 0 | 21 | 0 | 0 | 1 |  |  |  | 0 | 0 | 0 | M21+22_ | SO01_9_ | SO01_ | 0 | 0 | 0 | 702 | 0 | 0 | 0 | P | M21+22
583 | 747111111 | Montáž vypínač nástěnný 1-jednopólový prostředí obyčejné nebo vlhké |  | kus | 22 | 0 | 0 | 0 | 0 | RTS II / 2021 | 0 |  | 0 | 0 | 0 | 0 | 0 | 0 | 0 | SO01 | 0 | 0 | 0 | 21 | 0 | 0 | 1 |  |  |  | 0 | 0 | 0 | M21+22_ | SO01_9_ | SO01_ | 0 | 0 | 0 | 703 | 0 | 0 | 0 | P | M21+22
584 | 345357691 | spínač jednopólový řazení 1 10A bílý, IP20, komplet |  | kus | 17 | 0 | 0 | 0 | 0 | RTS II / 2021 | 0 |  | 0 | 0 | 0 | 0 | 0 | 0 | 0 | SO01 | 0 | 0 | 0 | 21 | 0 | 0 | 1 |  |  |  | 0 | 0 | 0 | M21+22_ | SO01_9_ | SO01_ | 0 | 0 | 0 | 704 | 0 | 0 | 0 | P | M21+22
585 | 345357601 | spínač jednopólový řazení 1 10A bílý, IP44, komplet |  | kus | 3 | 0 | 0 | 0 | 0 | RTS II / 2021 | 0 |  | 0 | 0 | 0 | 0 | 0 | 0 | 0 | SO01 | 0 | 0 | 0 | 21 | 0 | 0 | 1 |  |  |  | 0 | 0 | 0 | M21+22_ | SO01_9_ | SO01_ | 0 | 0 | 0 | 705 | 0 | 0 | 0 | P | M21+22
586 | 345357601R1 | Regulátor intenzity osvětlení řaz. 6 , 1000W |  | kus | 2 | 0 | 0 | 0 | 0 | RTS II / 2021 | 0 |  | 0 | 0 | 0 | 0 | 0 | 0 | 0 | SO01 | 0 | 0 | 0 | 21 | 0 | 0 | 1 |  |  |  | 0 | 0 | 0 | M21+22_ | SO01_9_ | SO01_ | 0 | 0 | 0 | 706 | 0 | 0 | 0 | P | M21+22
587 | 747111115 | Termostat týdenní programovací kontakt min 4A |  | kus | 1 | 0 | 0 | 0 | 0 | RTS II / 2021 | 0 |  | 0 | 0 | 0 | 0 | 0 | 0 | 0 | SO01 | 0 | 0 | 0 | 21 | 0 | 0 | 1 |  |  |  | 0 | 0 | 0 | M21+22_ | SO01_9_ | SO01_ | 0 | 0 | 0 | 707 | 0 | 0 | 0 | P | M21+22
588 | 345357695 | Termostat týdenní programovací kontakt min 4A |  | kus | 1 | 0 | 0 | 0 | 0 | RTS II / 2021 | 0 |  | 0 | 0 | 0 | 0 | 0 | 0 | 0 | SO01 | 0 | 0 | 0 | 21 | 0 | 0 | 1 |  |  |  | 0 | 0 | 0 | M21+22_ | SO01_9_ | SO01_ | 0 | 0 | 0 | 708 | 0 | 0 | 0 | P | M21+22
589 | 747111126 | Montáž přepínač nástěnný 6-střídavý prostředí obyčejné nebo vlhké |  | kus | 32 | 0 | 0 | 0 | 0 | RTS II / 2021 | 0 |  | 0 | 0 | 0 | 0 | 0 | 0 | 0 | SO01 | 0 | 0 | 0 | 21 | 0 | 0 | 1 |  |  |  | 0 | 0 | 0 | M21+22_ | SO01_9_ | SO01_ | 0 | 0 | 0 | 709 | 0 | 0 | 0 | P | M21+22
590 | 345355554 | spínač řazení 6 10A bílý IP20, komplet |  | kus | 14 | 0 | 0 | 0 | 0 | RTS II / 2021 | 0 |  | 0 | 0 | 0 | 0 | 0 | 0 | 0 | SO01 | 0 | 0 | 0 | 21 | 0 | 0 | 1 |  |  |  | 0 | 0 | 0 | M21+22_ | SO01_9_ | SO01_ | 0 | 0 | 0 | 710 | 0 | 0 | 0 | P | M21+22
591 | 345355550 | spínač řazení 6+6 10A bílý IP20, komplet |  | kus | 18 | 0 | 0 | 0 | 0 | RTS II / 2021 | 0 |  | 0 | 0 | 0 | 0 | 0 | 0 | 0 | SO01 | 0 | 0 | 0 | 21 | 0 | 0 | 1 |  |  |  | 0 | 0 | 0 | M21+22_ | SO01_9_ | SO01_ | 0 | 0 | 0 | 711 | 0 | 0 | 0 | P | M21+22
592 | 747111128 | Montáž přepínač nástěnný 7-křížový prostředí obyčejné nebo vlhké |  | kus | 11 | 0 | 0 | 0 | 0 | RTS II / 2021 | 0 |  | 0 | 0 | 0 | 0 | 0 | 0 | 0 | SO01 | 0 | 0 | 0 | 21 | 0 | 0 | 1 |  |  |  | 0 | 0 | 0 | M21+22_ | SO01_9_ | SO01_ | 0 | 0 | 0 | 712 | 0 | 0 | 0 | P | M21+22
593 | 345357130 | spínač řazení 7 10A bílý IP20 |  | kus | 11 | 0 | 0 | 0 | 0 | RTS II / 2021 | 0 |  | 0 | 0 | 0 | 0 | 0 | 0 | 0 | SO01 | 0 | 0 | 0 | 21 | 0 | 0 | 1 |  |  |  | 0 | 0 | 0 | M21+22_ | SO01_9_ | SO01_ | 0 | 0 | 0 | 713 | 0 | 0 | 0 | P | M21+22
594 | 747111128 | Krabice vývodka do 5x2,5mm2 |  | kus | 8 | 0 | 0 | 0 | 0 | RTS II / 2021 | 0 |  | 0 | 0 | 0 | 0 | 0 | 0 | 0 | SO01 | 0 | 0 | 0 | 21 | 0 | 0 | 1 |  |  |  | 0 | 0 | 0 | M21+22_ | SO01_9_ | SO01_ | 0 | 0 | 0 | 714 | 0 | 0 | 0 | P | M21+22
595 | 345357130 | Krabice vývodka do 5x2,5mm2 |  | kus | 8 | 0 | 0 | 0 | 0 | RTS II / 2021 | 0 |  | 0 | 0 | 0 | 0 | 0 | 0 | 0 | SO01 | 0 | 0 | 0 | 21 | 0 | 0 | 1 |  |  |  | 0 | 0 | 0 | M21+22_ | SO01_9_ | SO01_ | 0 | 0 | 0 | 715 | 0 | 0 | 0 | P | M21+22
596 | 747161060 | Montáž zásuvka chráněná bezšroubové připojení v krabici L+N+PE dvojí zapojení prostř. základní,vlhké |  | kus | 54 | 0 | 0 | 0 | 0 | RTS II / 2021 | 0 |  | 0 | 0 | 0 | 0 | 0 | 0 | 0 | SO01 | 0 | 0 | 0 | 21 | 0 | 0 | 1 |  |  |  | 0 | 0 | 0 | M21+22_ | SO01_9_ | SO01_ | 0 | 0 | 0 | 716 | 0 | 0 | 0 | P | M21+22
597 | 345551240R1 | zásuvka 1násobná 16A IP 20 bílá komplet s přepěťovou ochranou "D" |  | kus | 9 | 0 | 0 | 0 | 0 | RTS II / 2021 | 0 |  | 0 | 0 | 0 | 0 | 0 | 0 | 0 | SO01 | 0 | 0 | 0 | 21 | 0 | 0 | 1 |  |  |  | 0 | 0 | 0 | M21+22_ | SO01_9_ | SO01_ | 0 | 0 | 0 | 717 | 0 | 0 | 0 | P | M21+22
598 | 345551250R1 | zásuvka 1násobná 16A IP 20 bílá komplet |  | kus | 39 | 0 | 0 | 0 | 0 | RTS II / 2021 | 0 |  | 0 | 0 | 0 | 0 | 0 | 0 | 0 | SO01 | 0 | 0 | 0 | 21 | 0 | 0 | 1 |  |  |  | 0 | 0 | 0 | M21+22_ | SO01_9_ | SO01_ | 0 | 0 | 0 | 718 | 0 | 0 | 0 | P | M21+22
599 | 345551250R | zásuvka 1násobná 16A IP 44 bílá komplet |  | kus | 6 | 0 | 0 | 0 | 0 | RTS II / 2021 | 0 |  | 0 | 0 | 0 | 0 | 0 | 0 | 0 | SO01 | 0 | 0 | 0 | 21 | 0 | 0 | 1 |  |  |  | 0 | 0 | 0 | M21+22_ | SO01_9_ | SO01_ | 0 | 0 | 0 | 719 | 0 | 0 | 0 | P | M21+22
600 | 747161099 | Montáž zásuvka chráněná bezšroubové připojení v krabici ( MN ) dvojí zapojení prostř. základní,vlhké |  | kus | 16 | 0 | 0 | 0 | 0 | RTS II / 2021 | 0 |  | 0 | 0 | 0 | 0 | 0 | 0 | 0 | SO01 | 0 | 0 | 0 | 21 | 0 | 0 | 1 |  |  |  | 0 | 0 | 0 | M21+22_ | SO01_9_ | SO01_ | 0 | 0 | 0 | 720 | 0 | 0 | 0 | P | M21+22
601 | 345551245R | zásuvka datová 2xRJ45 komplet |  | kus | 10 | 0 | 0 | 0 | 0 | RTS II / 2021 | 0 |  | 0 | 0 | 0 | 0 | 0 | 0 | 0 | SO01 | 0 | 0 | 0 | 21 | 0 | 0 | 1 |  |  |  | 0 | 0 | 0 | M21+22_ | SO01_9_ | SO01_ | 0 | 0 | 0 | 721 | 0 | 0 | 0 | P | M21+22
602 | 345551245R2 | zásuvka HDMI, komplet |  | kus | 6 | 0 | 0 | 0 | 0 | RTS II / 2021 | 0 |  | 0 | 0 | 0 | 0 | 0 | 0 | 0 | SO01 | 0 | 0 | 0 | 21 | 0 | 0 | 1 |  |  |  | 0 | 0 | 0 | M21+22_ | SO01_9_ | SO01_ | 0 | 0 | 0 | 722 | 0 | 0 | 0 | P | M21+22
603 | 747161340a | SOS systém pro WC imobilní |  | kus | 6 | 0 | 0 | 0 | 0 | RTS II / 2021 | 0 |  | 0 | 0 | 0 | 0 | 0 | 0 | 0 | SO01 | 0 | 0 | 0 | 21 | 0 | 0 | 1 |  |  |  | 0 | 0 | 0 | M21+22_ | SO01_9_ | SO01_ | 0 | 0 | 0 | 723 | 0 | 0 | 0 | P | M21+22
604 | 10048852Ra | SOS systém pro WC imobilní ( 1x centrální jednotka se zdrojem, 2x tahový spínač, 1x spínač 0/1, 1x akustické a světelné návěští , 20m kabel CMFM 2x1,5 |  | kus | 1 | 0 | 0 | 0 | 0 | RTS II / 2021 | 0 |  | 0 | 0 | 0 | 0 | 0 | 0 | 0 | SO01 | 0 | 0 | 0 | 21 | 0 | 0 | 1 |  |  |  | 0 | 0 | 0 | M21+22_ | SO01_9_ | SO01_ | 0 | 0 | 0 | 724 | 0 | 0 | 0 | P | M21+22
605 | 7471613479 | Zařízení detekce a signalizace kouře - kouřový hlásič |  | kus | 1 | 0 | 0 | 0 | 0 | RTS II / 2021 | 0 |  | 0 | 0 | 0 | 0 | 0 | 0 | 0 | SO01 | 0 | 0 | 0 | 21 | 0 | 0 | 1 |  |  |  | 0 | 0 | 0 | M21+22_ | SO01_9_ | SO01_ | 0 | 0 | 0 | 725 | 0 | 0 | 0 | P | M21+22
606 | 10048852Rb | Zařízení detekce a signalizace kouře - kouřový hlásič |  | kus | 1 | 0 | 0 | 0 | 0 | RTS II / 2021 | 0 |  | 0 | 0 | 0 | 0 | 0 | 0 | 0 | SO01 | 0 | 0 | 0 | 21 | 0 | 0 | 1 |  |  |  | 0 | 0 | 0 | M21+22_ | SO01_9_ | SO01_ | 0 | 0 | 0 | 726 | 0 | 0 | 0 | P | M21+22
607 | 747161340a | RACK |  | kus | 1 | 0 | 0 | 0 | 0 | RTS II / 2021 | 0 |  | 0 | 0 | 0 | 0 | 0 | 0 | 0 | SO01 | 0 | 0 | 0 | 21 | 0 | 0 | 1 |  |  |  | 0 | 0 | 0 | M21+22_ | SO01_9_ | SO01_ | 0 | 0 | 0 | 727 | 0 | 0 | 0 | P | M21+22
608 | 10048852Rc | RACK ( skříň 600x600mm, PATCH 24, zdroj, vyvazovací panel, DVR 7 dní, příslušenství …... ) |  | kus | 1 | 0 | 0 | 0 | 0 | RTS II / 2021 | 0 |  | 0 | 0 | 0 | 0 | 0 | 0 | 0 | SO01 | 0 | 0 | 0 | 21 | 0 | 0 | 1 |  |  |  | 0 | 0 | 0 | M21+22_ | SO01_9_ | SO01_ | 0 | 0 | 0 | 728 | 0 | 0 | 0 | P | M21+22
609 | 747161340a | Čidlo EZS-PIR |  | kus | 11 | 0 | 0 | 0 | 0 | RTS II / 2021 | 0 |  | 0 | 0 | 0 | 0 | 0 | 0 | 0 | SO01 | 0 | 0 | 0 | 21 | 0 | 0 | 1 |  |  |  | 0 | 0 | 0 | M21+22_ | SO01_9_ | SO01_ | 0 | 0 | 0 | 729 | 0 | 0 | 0 | P | M21+22
610 | 10048853R | Čidlo EZS-PIR 270° / 10m |  | kus | 11 | 0 | 0 | 0 | 0 | RTS II / 2021 | 0 |  | 0 | 0 | 0 | 0 | 0 | 0 | 0 | SO01 | 0 | 0 | 0 | 21 | 0 | 0 | 1 |  |  |  | 0 | 0 | 0 | M21+22_ | SO01_9_ | SO01_ | 0 | 0 | 0 | 730 | 0 | 0 | 0 | P | M21+22
611 | 7471611476 | DT - zvonkové tablo - min 4 účastníci |  | kus | 1 | 0 | 0 | 0 | 0 | RTS II / 2021 | 0 |  | 0 | 0 | 0 | 0 | 0 | 0 | 0 | SO01 | 0 | 0 | 0 | 21 | 0 | 0 | 1 |  |  |  | 0 | 0 | 0 | M21+22_ | SO01_9_ | SO01_ | 0 | 0 | 0 | 731 | 0 | 0 | 0 | P | M21+22
612 | 10048896R | DT - zvonkové tablo - min 4 účastníci |  | kus | 1 | 0 | 0 | 0 | 0 | RTS II / 2021 | 0 |  | 0 | 0 | 0 | 0 | 0 | 0 | 0 | SO01 | 0 | 0 | 0 | 21 | 0 | 0 | 1 |  |  |  | 0 | 0 | 0 | M21+22_ | SO01_9_ | SO01_ | 0 | 0 | 0 | 732 | 0 | 0 | 0 | P | M21+22
613 | 747161398a | DT - el.zámek |  | kus | 1 | 0 | 0 | 0 | 0 | RTS II / 2021 | 0 |  | 0 | 0 | 0 | 0 | 0 | 0 | 0 | SO01 | 0 | 0 | 0 | 21 | 0 | 0 | 1 |  |  |  | 0 | 0 | 0 | M21+22_ | SO01_9_ | SO01_ | 0 | 0 | 0 | 733 | 0 | 0 | 0 | P | M21+22
614 | 10048850Rb | DT - el.zámek |  | kus | 1 | 0 | 0 | 0 | 0 | RTS II / 2021 | 0 |  | 0 | 0 | 0 | 0 | 0 | 0 | 0 | SO01 | 0 | 0 | 0 | 21 | 0 | 0 | 1 |  |  |  | 0 | 0 | 0 | M21+22_ | SO01_9_ | SO01_ | 0 | 0 | 0 | 734 | 0 | 0 | 0 | P | M21+22
615 | 7471613085 | DT - telefon - 1 tlačítko |  | kus | 4 | 0 | 0 | 0 | 0 | RTS II / 2021 | 0 |  | 0 | 0 | 0 | 0 | 0 | 0 | 0 | SO01 | 0 | 0 | 0 | 21 | 0 | 0 | 1 |  |  |  | 0 | 0 | 0 | M21+22_ | SO01_9_ | SO01_ | 0 | 0 | 0 | 735 | 0 | 0 | 0 | P | M21+22
616 | 10048851R | DT - telefon - 1 tlačítko |  | kus | 4 | 0 | 0 | 0 | 0 | RTS II / 2021 | 0 |  | 0 | 0 | 0 | 0 | 0 | 0 | 0 | SO01 | 0 | 0 | 0 | 21 | 0 | 0 | 1 |  |  |  | 0 | 0 | 0 | M21+22_ | SO01_9_ | SO01_ | 0 | 0 | 0 | 736 | 0 | 0 | 0 | P | M21+22
617 | 7471613906 | EZS - ústředna |  | kus | 1 | 0 | 0 | 0 | 0 | RTS II / 2021 | 0 |  | 0 | 0 | 0 | 0 | 0 | 0 | 0 | SO01 | 0 | 0 | 0 | 21 | 0 | 0 | 1 |  |  |  | 0 | 0 | 0 | M21+22_ | SO01_9_ | SO01_ | 0 | 0 | 0 | 737 | 0 | 0 | 0 | P | M21+22
618 | 10048100R | EZS - ústředna |  | kus | 1 | 0 | 0 | 0 | 0 | RTS II / 2021 | 0 |  | 0 | 0 | 0 | 0 | 0 | 0 | 0 | SO01 | 0 | 0 | 0 | 21 | 0 | 0 | 1 |  |  |  | 0 | 0 | 0 | M21+22_ | SO01_9_ | SO01_ | 0 | 0 | 0 | 738 | 0 | 0 | 0 | P | M21+22
619 | 747161391 | EZS - vstupní klávesnice |  | kus | 1 | 0 | 0 | 0 | 0 | RTS II / 2021 | 0 |  | 0 | 0 | 0 | 0 | 0 | 0 | 0 | SO01 | 0 | 0 | 0 | 21 | 0 | 0 | 1 |  |  |  | 0 | 0 | 0 | M21+22_ | SO01_9_ | SO01_ | 0 | 0 | 0 | 739 | 0 | 0 | 0 | P | M21+22
620 | 10048109R | EZS - vstupní klávesnice |  | kus | 1 | 0 | 0 | 0 | 0 | RTS II / 2021 | 0 |  | 0 | 0 | 0 | 0 | 0 | 0 | 0 | SO01 | 0 | 0 | 0 | 21 | 0 | 0 | 1 |  |  |  | 0 | 0 | 0 | M21+22_ | SO01_9_ | SO01_ | 0 | 0 | 0 | 740 | 0 | 0 | 0 | P | M21+22
621 | 747161308 | EZS - magnetický kontakt |  | kus | 9 | 0 | 0 | 0 | 0 | RTS II / 2021 | 0 |  | 0 | 0 | 0 | 0 | 0 | 0 | 0 | SO01 | 0 | 0 | 0 | 21 | 0 | 0 | 1 |  |  |  | 0 | 0 | 0 | M21+22_ | SO01_9_ | SO01_ | 0 | 0 | 0 | 741 | 0 | 0 | 0 | P | M21+22
622 | 10048145R | EZS - magnetický kontakt |  | kus | 9 | 0 | 0 | 0 | 0 | RTS II / 2021 | 0 |  | 0 | 0 | 0 | 0 | 0 | 0 | 0 | SO01 | 0 | 0 | 0 | 21 | 0 | 0 | 1 |  |  |  | 0 | 0 | 0 | M21+22_ | SO01_9_ | SO01_ | 0 | 0 | 0 | 742 | 0 | 0 | 0 | P | M21+22
623 | 747161904 | Tlačítko TOTAL STOP |  | kus | 1 | 0 | 0 | 0 | 0 | RTS II / 2021 | 0 |  | 0 | 0 | 0 | 0 | 0 | 0 | 0 | SO01 | 0 | 0 | 0 | 21 | 0 | 0 | 1 |  |  |  | 0 | 0 | 0 | M21+22_ | SO01_9_ | SO01_ | 0 | 0 | 0 | 743 | 0 | 0 | 0 | P | M21+22
624 | 10048285R | Tlačítko TOTAL STOP v krabici |  | kus | 1 | 0 | 0 | 0 | 0 | RTS II / 2021 | 0 |  | 0 | 0 | 0 | 0 | 0 | 0 | 0 | SO01 | 0 | 0 | 0 | 21 | 0 | 0 | 1 |  |  |  | 0 | 0 | 0 | M21+22_ | SO01_9_ | SO01_ | 0 | 0 | 0 | 744 | 0 | 0 | 0 | P | M21+22
625 | 747161900 | Kabel HDMI d=5m |  | kus | 3 | 0 | 0 | 0 | 0 | RTS II / 2021 | 0 |  | 0 | 0 | 0 | 0 | 0 | 0 | 0 | SO01 | 0 | 0 | 0 | 21 | 0 | 0 | 1 |  |  |  | 0 | 0 | 0 | M21+22_ | SO01_9_ | SO01_ | 0 | 0 | 0 | 745 | 0 | 0 | 0 | P | M21+22
626 | 10048245R | Kabel HDMI d=5m |  | kus | 3 | 0 | 0 | 0 | 0 | RTS II / 2021 | 0 |  | 0 | 0 | 0 | 0 | 0 | 0 | 0 | SO01 | 0 | 0 | 0 | 21 | 0 | 0 | 1 |  |  |  | 0 | 0 | 0 | M21+22_ | SO01_9_ | SO01_ | 0 | 0 | 0 | 746 | 0 | 0 | 0 | P | M21+22
627 | 747161745 | Siréna vnější |  | kus | 1 | 0 | 0 | 0 | 0 | RTS II / 2021 | 0 |  | 0 | 0 | 0 | 0 | 0 | 0 | 0 | SO01 | 0 | 0 | 0 | 21 | 0 | 0 | 1 |  |  |  | 0 | 0 | 0 | M21+22_ | SO01_9_ | SO01_ | 0 | 0 | 0 | 747 | 0 | 0 | 0 | P | M21+22
628 | 10048005R | Siréna vnější |  | kus | 1 | 0 | 0 | 0 | 0 | RTS II / 2021 | 0 |  | 0 | 0 | 0 | 0 | 0 | 0 | 0 | SO01 | 0 | 0 | 0 | 21 | 0 | 0 | 1 |  |  |  | 0 | 0 | 0 | M21+22_ | SO01_9_ | SO01_ | 0 | 0 | 0 | 748 | 0 | 0 | 0 | P | M21+22
629 | 7471000884 | Kamera CCTV vč. držáku |  | kus | 1 | 0 | 0 | 0 | 0 | RTS II / 2021 | 0 |  | 0 | 0 | 0 | 0 | 0 | 0 | 0 | SO01 | 0 | 0 | 0 | 21 | 0 | 0 | 1 |  |  |  | 0 | 0 | 0 | M21+22_ | SO01_9_ | SO01_ | 0 | 0 | 0 | 749 | 0 | 0 | 0 | P | M21+22
630 | 7476513515R | Kamera CCTV vč. držáku |  | kus | 1 | 0 | 0 | 0 | 0 | RTS II / 2021 | 0 |  | 0 | 0 | 0 | 0 | 0 | 0 | 0 | SO01 | 0 | 0 | 0 | 21 | 0 | 0 | 1 |  |  |  | 0 | 0 | 0 | M21+22_ | SO01_9_ | SO01_ | 0 | 0 | 0 | 750 | 0 | 0 | 0 | P | M21+22
631 | 747161340a | Rámeček jednonásobný |  | kus | 65 | 0 | 0 | 0 | 0 | RTS II / 2021 | 0 |  | 0 | 0 | 0 | 0 | 0 | 0 | 0 | SO01 | 0 | 0 | 0 | 21 | 0 | 0 | 1 |  |  |  | 0 | 0 | 0 | M21+22_ | SO01_9_ | SO01_ | 0 | 0 | 0 | 751 | 0 | 0 | 0 | P | M21+22
632 | 10048852Rb | Rámeček jednonásobný |  | kus | 65 | 0 | 0 | 0 | 0 | RTS II / 2021 | 0 |  | 0 | 0 | 0 | 0 | 0 | 0 | 0 | SO01 | 0 | 0 | 0 | 21 | 0 | 0 | 1 |  |  |  | 0 | 0 | 0 | M21+22_ | SO01_9_ | SO01_ | 0 | 0 | 0 | 752 | 0 | 0 | 0 | P | M21+22
633 | 747161340a | Rámeček dvojnásobný |  | kus | 11 | 0 | 0 | 0 | 0 | RTS II / 2021 | 0 |  | 0 | 0 | 0 | 0 | 0 | 0 | 0 | SO01 | 0 | 0 | 0 | 21 | 0 | 0 | 1 |  |  |  | 0 | 0 | 0 | M21+22_ | SO01_9_ | SO01_ | 0 | 0 | 0 | 753 | 0 | 0 | 0 | P | M21+22
634 | 10048852Rb | Rámeček dvojnásobný |  | kus | 11 | 0 | 0 | 0 | 0 | RTS II / 2021 | 0 |  | 0 | 0 | 0 | 0 | 0 | 0 | 0 | SO01 | 0 | 0 | 0 | 21 | 0 | 0 | 1 |  |  |  | 0 | 0 | 0 | M21+22_ | SO01_9_ | SO01_ | 0 | 0 | 0 | 754 | 0 | 0 | 0 | P | M21+22
635 | 747161340a | Rámeček trojnásobný |  | kus | 13 | 0 | 0 | 0 | 0 | RTS II / 2021 | 0 |  | 0 | 0 | 0 | 0 | 0 | 0 | 0 | SO01 | 0 | 0 | 0 | 21 | 0 | 0 | 1 |  |  |  | 0 | 0 | 0 | M21+22_ | SO01_9_ | SO01_ | 0 | 0 | 0 | 755 | 0 | 0 | 0 | P | M21+22
636 | 10048852Rb | Rámeček trojnásobný |  | kus | 13 | 0 | 0 | 0 | 0 | RTS II / 2021 | 0 |  | 0 | 0 | 0 | 0 | 0 | 0 | 0 | SO01 | 0 | 0 | 0 | 21 | 0 | 0 | 1 |  |  |  | 0 | 0 | 0 | M21+22_ | SO01_9_ | SO01_ | 0 | 0 | 0 | 756 | 0 | 0 | 0 | P | M21+22
637 | 747161340a | Rámeček čtyřnásobný |  | kus | 5 | 0 | 0 | 0 | 0 | RTS II / 2021 | 0 |  | 0 | 0 | 0 | 0 | 0 | 0 | 0 | SO01 | 0 | 0 | 0 | 21 | 0 | 0 | 1 |  |  |  | 0 | 0 | 0 | M21+22_ | SO01_9_ | SO01_ | 0 | 0 | 0 | 757 | 0 | 0 | 0 | P | M21+22
638 | 10048852Rb | Rámeček čtyřnásobný |  | kus | 5 | 0 | 0 | 0 | 0 | RTS II / 2021 | 0 |  | 0 | 0 | 0 | 0 | 0 | 0 | 0 | SO01 | 0 | 0 | 0 | 21 | 0 | 0 | 1 |  |  |  | 0 | 0 | 0 | M21+22_ | SO01_9_ | SO01_ | 0 | 0 | 0 | 758 | 0 | 0 | 0 | P | M21+22
639 | 7471621R | Podružný montážní materiál |  | kus | 1 | 0 | 0 | 0 | 0 | RTS II / 2021 | 0 |  | 0 | 0 | 0 | 0 | 0 | 0 | 0 | SO01 | 0 | 0 | 0 | 21 | 0 | 0 | 1 |  |  |  | 0 | 0 | 0 | M21+22_ | SO01_9_ | SO01_ | 0 | 0 | 0 | 759 | 0 | 0 | 0 | P | M21+22
640 | 748121142 | Montáž svítidlo LED bytové stropní do dvou zdrojů |  | kus | 128 | 0 | 0 | 0 | 0 | RTS II / 2021 | 0 |  | 0 | 0 | 0 | 0 | 0 | 0 | 0 | SO01 | 0 | 0 | 0 | 21 | 0 | 0 | 1 |  |  |  | 0 | 0 | 0 | M21+22_ | SO01_9_ | SO01_ | 0 | 0 | 0 | 760 | 0 | 0 | 0 | P | M21+22
641 | 34814435R | F - Svítidlo LED / žárovkové / zářivkové max 60W / IP44 |  | kus | 4 | 0 | 0 | 0 | 0 | RTS II / 2021 | 0 |  | 0 | 0 | 0 | 0 | 0 | 0 | 0 | SO01 | 0 | 0 | 0 | 21 | 0 | 0 | 1 |  |  |  | 0 | 0 | 0 | M21+22_ | SO01_9_ | SO01_ | 0 | 0 | 0 | 761 | 0 | 0 | 0 | P | M21+22
642 | 34814435R1 | F/IR Svítidlo LED / žárovkové / zářivkové max 60W / IP44 s IR pohybovým čidlem |  | kus | 4 | 0 | 0 | 0 | 0 | RTS II / 2021 | 0 |  | 0 | 0 | 0 | 0 | 0 | 0 | 0 | SO01 | 0 | 0 | 0 | 21 | 0 | 0 | 1 |  |  |  | 0 | 0 | 0 | M21+22_ | SO01_9_ | SO01_ | 0 | 0 | 0 | 762 | 0 | 0 | 0 | P | M21+22
643 | 34814435R2 | I - Svítidlo LED 27W / 3300lm závěsné / přisazené, IP40 |  | kus | 14 | 0 | 0 | 0 | 0 | RTS II / 2021 | 0 |  | 0 | 0 | 0 | 0 | 0 | 0 | 0 | SO01 | 0 | 0 | 0 | 21 | 0 | 0 | 1 |  |  |  | 0 | 0 | 0 | M21+22_ | SO01_9_ | SO01_ | 0 | 0 | 0 | 763 | 0 | 0 | 0 | P | M21+22
644 | 34814435R3 | I/N - Svítidlo LED 27W / 3300lm závěsné / přisazené, IP40 s invertorem 1 hod |  | kus | 6 | 0 | 0 | 0 | 0 | RTS II / 2021 | 0 |  | 0 | 0 | 0 | 0 | 0 | 0 | 0 | SO01 | 0 | 0 | 0 | 21 | 0 | 0 | 1 |  |  |  | 0 | 0 | 0 | M21+22_ | SO01_9_ | SO01_ | 0 | 0 | 0 | 764 | 0 | 0 | 0 | P | M21+22
645 | 34814435R3a | J - Svítidlo LED 25W / 2200lm závěsné / přisazené, IP40 |  | kus | 2 | 0 | 0 | 0 | 0 | RTS II / 2021 | 0 |  | 0 | 0 | 0 | 0 | 0 | 0 | 0 | SO01 | 0 | 0 | 0 | 21 | 0 | 0 | 1 |  |  |  | 0 | 0 | 0 | M21+22_ | SO01_9_ | SO01_ | 0 | 0 | 0 | 765 | 0 | 0 | 0 | P | M21+22
646 | 34814435R3aa | J/N - Svítidlo LED 25W / 2200lm závěsné / přisazené, IP40 s invertorem 1 hod |  | ks | 2 | 0 | 0 | 0 | 0 | RTS II / 2021 | 0 |  | 0 | 0 | 0 | 0 | 0 | 0 | 0 | SO01 | 0 | 0 | 0 | 21 | 0 | 0 | 1 |  |  |  | 0 | 0 | 0 | M21+22_ | SO01_9_ | SO01_ | 0 | 0 | 0 | 766 | 0 | 0 | 0 | P | M21+22
647 | 34814435R3b | K - Svítidlo LED 49W / 5400lm závěsné / přisazené, IP40 |  | ks | 2 | 0 | 0 | 0 | 0 | RTS II / 2021 | 0 |  | 0 | 0 | 0 | 0 | 0 | 0 | 0 | SO01 | 0 | 0 | 0 | 21 | 0 | 0 | 1 |  |  |  | 0 | 0 | 0 | M21+22_ | SO01_9_ | SO01_ | 0 | 0 | 0 | 767 | 0 | 0 | 0 | P | M21+22
648 | 3481443585R | L - Svítidlo LED 28W / 2600 lm přisazené / svěšené IP20 |  | ks | 4 | 0 | 0 | 0 | 0 | RTS II / 2021 | 0 |  | 0 | 0 | 0 | 0 | 0 | 0 | 0 | SO01 | 0 | 0 | 0 | 21 | 0 | 0 | 1 |  |  |  | 0 | 0 | 0 | M21+22_ | SO01_9_ | SO01_ | 0 | 0 | 0 | 768 | 0 | 0 | 0 | P | M21+22
649 | 3481443585R1 | M - Svítidlo LED 32W / 4200lm závěsné / přisazené, IP65 |  | ks | 1 | 0 | 0 | 0 | 0 | RTS II / 2021 | 0 |  | 0 | 0 | 0 | 0 | 0 | 0 | 0 | SO01 | 0 | 0 | 0 | 21 | 0 | 0 | 1 |  |  |  | 0 | 0 | 0 | M21+22_ | SO01_9_ | SO01_ | 0 | 0 | 0 | 769 | 0 | 0 | 0 | P | M21+22
650 | 3481443585R2 | N - Svítidlo LED 20W/ 2600 lm přisazené, IP65 |  | ks | 8 | 0 | 0 | 0 | 0 | RTS II / 2021 | 0 |  | 0 | 0 | 0 | 0 | 0 | 0 | 0 | SO01 | 0 | 0 | 0 | 21 | 0 | 0 | 1 |  |  |  | 0 | 0 | 0 | M21+22_ | SO01_9_ | SO01_ | 0 | 0 | 0 | 770 | 0 | 0 | 0 | P | M21+22
651 | 3481443585R3 | H - Svítidlo LED 35W / 4400lm závěsné / přisazené, IP40 |  | ks | 47 | 0 | 0 | 0 | 0 | RTS II / 2021 | 0 |  | 0 | 0 | 0 | 0 | 0 | 0 | 0 | SO01 | 0 | 0 | 0 | 21 | 0 | 0 | 1 |  |  |  | 0 | 0 | 0 | M21+22_ | SO01_9_ | SO01_ | 0 | 0 | 0 | 771 | 0 | 0 | 0 | P | M21+22
652 | 3481443585R4 | H - Svítidlo LED 35W / 4400lm závěsné / přisazené, IP40 s invertorem 1 hod |  | ks | 4 | 0 | 0 | 0 | 0 | RTS II / 2021 | 0 |  | 0 | 0 | 0 | 0 | 0 | 0 | 0 | SO01 | 0 | 0 | 0 | 21 | 0 | 0 | 1 |  |  |  | 0 | 0 | 0 | M21+22_ | SO01_9_ | SO01_ | 0 | 0 | 0 | 772 | 0 | 0 | 0 | P | M21+22
653 | 3481443585R5 | M - Svítidlo LED 27W / 3300lm závěsné / přisazené, 600x600, AL rám, mikroprizm. Kryt |  | ks | 30 | 0 | 0 | 0 | 0 | RTS II / 2021 | 0 |  | 0 | 0 | 0 | 0 | 0 | 0 | 0 | SO01 | 0 | 0 | 0 | 21 | 0 | 0 | 1 |  |  |  | 0 | 0 | 0 | M21+22_ | SO01_9_ | SO01_ | 0 | 0 | 0 | 773 | 0 | 0 | 0 | P | M21+22
654 | 748121110R | Montáž svítidlo LED - ATYP |  | kus | 4 | 0 | 0 | 0 | 0 | RTS II / 2021 | 0 |  | 0 | 0 | 0 | 0 | 0 | 0 | 0 | SO01 | 0 | 0 | 0 | 21 | 0 | 0 | 1 |  |  |  | 0 | 0 | 0 | M21+22_ | SO01_9_ | SO01_ | 0 | 0 | 0 | 774 | 0 | 0 | 0 | P | M21+22
655 | 3481448130R6 | D - Svítidlo LED páska 14,4 W/m v systémové AL liště s opálovým krytem - pod linku d= 2m vč. zdroje a příslušenství |  | ks | 3 | 0 | 0 | 0 | 0 | RTS II / 2021 | 0 |  | 0 | 0 | 0 | 0 | 0 | 0 | 0 | SO01 | 0 | 0 | 0 | 21 | 0 | 0 | 1 |  |  |  | 0 | 0 | 0 | M21+22_ | SO01_9_ | SO01_ | 0 | 0 | 0 | 775 | 0 | 0 | 0 | P | M21+22
656 | 3481443585R6 | NEBE - svítidlo LED hvězdné nebe z optických vláken vč. zdroje a příslušentsví s možností regulace |  | soubor | 1 | 0 | 0 | 0 | 0 | RTS II / 2021 | 0 |  | 0 | 0 | 0 | 0 | 0 | 0 | 0 | SO01 | 0 | 0 | 0 | 21 | 0 | 0 | 1 |  |  |  | 0 | 0 | 0 | M21+22_ | SO01_9_ | SO01_ | 0 | 0 | 0 | 776 | 0 | 0 | 0 | P | M21+22
657 | 748121211 | Montáž svítidlo zářivkové bytové nástěnné přisazené 1 zdroj |  | kus | 6 | 0 | 0 | 0 | 0 | RTS II / 2021 | 0 |  | 0 | 0 | 0 | 0 | 0 | 0 | 0 | SO01 | 0 | 0 | 0 | 21 | 0 | 0 | 1 |  |  |  | 0 | 0 | 0 | M21+22_ | SO01_9_ | SO01_ | 0 | 0 | 0 | 777 | 0 | 0 | 0 | P | M21+22
658 | 348381000R | N - Svítidlo LED nouzové s piktogramy 8W/1 hod |  | kus | 6 | 0 | 0 | 0 | 0 | RTS II / 2021 | 0 |  | 0 | 0 | 0 | 0 | 0 | 0 | 0 | SO01 | 0 | 0 | 0 | 21 | 0 | 0 | 1 |  |  |  | 0 | 0 | 0 | M21+22_ | SO01_9_ | SO01_ | 0 | 0 | 0 | 778 | 0 | 0 | 0 | P | M21+22
659 | 74899220R | zkouška nouzových svítidel |  | soubor | 1 | 0 | 0 | 0 | 0 | RTS II / 2021 | 0 |  | 0 | 0 | 0 | 0 | 0 | 0 | 0 | SO01 | 0 | 0 | 0 | 21 | 0 | 0 | 1 |  |  |  | 0 | 0 | 0 | M21+22_ | SO01_9_ | SO01_ | 0 | 0 | 0 | 779 | 0 | 0 | 0 | P | M21+22
660 | 748992300 | Měření intenzity osvětlení |  | soubor | 1 | 0 | 0 | 0 | 0 | RTS II / 2021 | 0 |  | 0 | 0 | 0 | 0 | 0 | 0 | 0 | SO01 | 0 | 0 | 0 | 21 | 0 | 0 | 1 |  |  |  | 0 | 0 | 0 | M21+22_ | SO01_9_ | SO01_ | 0 | 0 | 0 | 780 | 0 | 0 | 0 | P | M21+22
661 | 749115515 | zemnící drát FeZn d10 |  | m | 30 | 0 | 0 | 0 | 0 | RTS II / 2021 | 0 |  | 0 | 0 | 0 | 0 | 0 | 0 | 0 | SO01 | 0 | 0 | 0 | 21 | 0 | 0 | 1 |  |  |  | 0 | 0 | 0 | M21+22_ | SO01_9_ | SO01_ | 0 | 0 | 0 | 781 | 0 | 0 | 0 | P | M21+22
662 | 340520000 | zemnící drát FeZn d10 |  | m | 30 | 0 | 0 | 0 | 0 | RTS II / 2021 | 0 |  | 0 | 0 | 0 | 0 | 0 | 0 | 0 | SO01 | 0 | 0 | 0 | 21 | 0 | 0 | 1 |  |  |  | 0 | 0 | 0 | M21+22_ | SO01_9_ | SO01_ | 0 | 0 | 0 | 782 | 0 | 0 | 0 | P | M21+22
663 | 749322286 | svorka do dvou šroubů |  | ks | 36 | 0 | 0 | 0 | 0 | RTS II / 2021 | 0 |  | 0 | 0 | 0 | 0 | 0 | 0 | 0 | SO01 | 0 | 0 | 0 | 21 | 0 | 0 | 1 |  |  |  | 0 | 0 | 0 | M21+22_ | SO01_9_ | SO01_ | 0 | 0 | 0 | 783 | 0 | 0 | 0 | P | M21+22
664 | 340550876 | svorka do dvou šroubů |  | ks | 36 | 0 | 0 | 0 | 0 | RTS II / 2021 | 0 |  | 0 | 0 | 0 | 0 | 0 | 0 | 0 | SO01 | 0 | 0 | 0 | 21 | 0 | 0 | 1 |  |  |  | 0 | 0 | 0 | M21+22_ | SO01_9_ | SO01_ | 0 | 0 | 0 | 784 | 0 | 0 | 0 | P | M21+22
665 | 749300748 | Svorka AB vč. pásky Cu |  | ks | 6 | 0 | 0 | 0 | 0 | RTS II / 2021 | 0 |  | 0 | 0 | 0 | 0 | 0 | 0 | 0 | SO01 | 0 | 0 | 0 | 21 | 0 | 0 | 1 |  |  |  | 0 | 0 | 0 | M21+22_ | SO01_9_ | SO01_ | 0 | 0 | 0 | 785 | 0 | 0 | 0 | P | M21+22
666 | 340550123 | Svorka AB vč. pásky Cu |  | ks | 6 | 0 | 0 | 0 | 0 | RTS II / 2021 | 0 |  | 0 | 0 | 0 | 0 | 0 | 0 | 0 | SO01 | 0 | 0 | 0 | 21 | 0 | 0 | 1 |  |  |  | 0 | 0 | 0 | M21+22_ | SO01_9_ | SO01_ | 0 | 0 | 0 | 786 | 0 | 0 | 0 | P | M21+22
667 | 749115555 | zemnící drát AlMgSi d8 polotvrdý |  | m | 320 | 0 | 0 | 0 | 0 | RTS II / 2021 | 0 |  | 0 | 0 | 0 | 0 | 0 | 0 | 0 | SO01 | 0 | 0 | 0 | 21 | 0 | 0 | 1 |  |  |  | 0 | 0 | 0 | M21+22_ | SO01_9_ | SO01_ | 0 | 0 | 0 | 787 | 0 | 0 | 0 | P | M21+22
668 | 340521555 | zemnící drát AlMgSi d8 polotvrdý |  | m | 320 | 0 | 0 | 0 | 0 | RTS II / 2021 | 0 |  | 0 | 0 | 0 | 0 | 0 | 0 | 0 | SO01 | 0 | 0 | 0 | 21 | 0 | 0 | 1 |  |  |  | 0 | 0 | 0 | M21+22_ | SO01_9_ | SO01_ | 0 | 0 | 0 | 788 | 0 | 0 | 0 | P | M21+22
669 | 749008122 | zemnicí páska FeZn 30/4 |  | m | 30 | 0 | 0 | 0 | 0 | RTS II / 2021 | 0 |  | 0 | 0 | 0 | 0 | 0 | 0 | 0 | SO01 | 0 | 0 | 0 | 21 | 0 | 0 | 1 |  |  |  | 0 | 0 | 0 | M21+22_ | SO01_9_ | SO01_ | 0 | 0 | 0 | 789 | 0 | 0 | 0 | P | M21+22
670 | 340520874 | zemnící páska FeZn 30/4 |  | m | 30 | 0 | 0 | 0 | 0 | RTS II / 2021 | 0 |  | 0 | 0 | 0 | 0 | 0 | 0 | 0 | SO01 | 0 | 0 | 0 | 21 | 0 | 0 | 1 |  |  |  | 0 | 0 | 0 | M21+22_ | SO01_9_ | SO01_ | 0 | 0 | 0 | 790 | 0 | 0 | 0 | P | M21+22
671 | 749115547 | Svorka zkušební ZS |  | ks | 6 | 0 | 0 | 0 | 0 | RTS II / 2021 | 0 |  | 0 | 0 | 0 | 0 | 0 | 0 | 0 | SO01 | 0 | 0 | 0 | 21 | 0 | 0 | 1 |  |  |  | 0 | 0 | 0 | M21+22_ | SO01_9_ | SO01_ | 0 | 0 | 0 | 791 | 0 | 0 | 0 | P | M21+22
672 | 340521048 | Svorka zkušební ZS |  | ks | 6 | 0 | 0 | 0 | 0 | RTS II / 2021 | 0 |  | 0 | 0 | 0 | 0 | 0 | 0 | 0 | SO01 | 0 | 0 | 0 | 21 | 0 | 0 | 1 |  |  |  | 0 | 0 | 0 | M21+22_ | SO01_9_ | SO01_ | 0 | 0 | 0 | 792 | 0 | 0 | 0 | P | M21+22
673 | 749115549 | Hromosvodový vodič s izolací CUI d=5m vč. ukončení, kotvícího a podružného materiálu |  | ks | 1 | 0 | 0 | 0 | 0 | RTS II / 2021 | 0 |  | 0 | 0 | 0 | 0 | 0 | 0 | 0 | SO01 | 0 | 0 | 0 | 21 | 0 | 0 | 1 |  |  |  | 0 | 0 | 0 | M21+22_ | SO01_9_ | SO01_ | 0 | 0 | 0 | 793 | 0 | 0 | 0 | P | M21+22
674 | 340521518 | Hromosvodový vodič s izolací CUI d=5m vč. ukončení, kotvícího a podružného materiálu |  | ks | 1 | 0 | 0 | 0 | 0 | RTS II / 2021 | 0 |  | 0 | 0 | 0 | 0 | 0 | 0 | 0 | SO01 | 0 | 0 | 0 | 21 | 0 | 0 | 1 |  |  |  | 0 | 0 | 0 | M21+22_ | SO01_9_ | SO01_ | 0 | 0 | 0 | 794 | 0 | 0 | 0 | P | M21+22
675 | 749115547 | Podpěra PV |  | ks | 114 | 0 | 0 | 0 | 0 | RTS II / 2021 | 0 |  | 0 | 0 | 0 | 0 | 0 | 0 | 0 | SO01 | 0 | 0 | 0 | 21 | 0 | 0 | 1 |  |  |  | 0 | 0 | 0 | M21+22_ | SO01_9_ | SO01_ | 0 | 0 | 0 | 795 | 0 | 0 | 0 | P | M21+22
676 | 340521515 | Podpěra PV |  | ks | 114 | 0 | 0 | 0 | 0 | RTS II / 2021 | 0 |  | 0 | 0 | 0 | 0 | 0 | 0 | 0 | SO01 | 0 | 0 | 0 | 21 | 0 | 0 | 1 |  |  |  | 0 | 0 | 0 | M21+22_ | SO01_9_ | SO01_ | 0 | 0 | 0 | 796 | 0 | 0 | 0 | P | M21+22
677 | 749115549 | Zemnící tyč 1,5m |  | ks | 18 | 0 | 0 | 0 | 0 | RTS II / 2021 | 0 |  | 0 | 0 | 0 | 0 | 0 | 0 | 0 | SO01 | 0 | 0 | 0 | 21 | 0 | 0 | 1 |  |  |  | 0 | 0 | 0 | M21+22_ | SO01_9_ | SO01_ | 0 | 0 | 0 | 797 | 0 | 0 | 0 | P | M21+22
678 | 340521868 | Zemnící tyč 1,5m |  | ks | 18 | 0 | 0 | 0 | 0 | RTS II / 2021 | 0 |  | 0 | 0 | 0 | 0 | 0 | 0 | 0 | SO01 | 0 | 0 | 0 | 21 | 0 | 0 | 1 |  |  |  | 0 | 0 | 0 | M21+22_ | SO01_9_ | SO01_ | 0 | 0 | 0 | 798 | 0 | 0 | 0 | P | M21+22
679 | 749115549 | Zemní sonda ( do 0,5x0,5x0,8 m ) - odkrytí / zakrytí a provizorní úprava povrchu |  | ks | 6 | 0 | 0 | 0 | 0 | RTS II / 2021 | 0 |  | 0 | 0 | 0 | 0 | 0 | 0 | 0 | SO01 | 0 | 0 | 0 | 21 | 0 | 0 | 1 |  |  |  | 0 | 0 | 0 | M21+22_ | SO01_9_ | SO01_ | 0 | 0 | 0 | 799 | 0 | 0 | 0 | P | M21+22
680 | 74991111R | Podružný, spojovací, připojovací, kotevní a upevňovací materiál, svorky a - veškeré příslušenství, asfaltový nátěr |  | kus | 1 | 0 | 0 | 0 | 0 | RTS II / 2021 | 0 |  | 0 | 0 | 0 | 0 | 0 | 0 | 0 | SO01 | 0 | 0 | 0 | 21 | 0 | 0 | 1 |  |  |  | 0 | 0 | 0 | M21+22_ | SO01_9_ | SO01_ | 0 | 0 | 0 | 800 | 0 | 0 | 0 | P | M21+22
681 | 340550847R | Podružný, spojovací, připojovací, kotevní a upevňovací materiál, svorky a - veškeré příslušenství, asfaltový nátěr |  | ks | 1 | 0 | 0 | 0 | 0 | RTS II / 2021 | 0 |  | 0 | 0 | 0 | 0 | 0 | 0 | 0 | SO01 | 0 | 0 | 0 | 21 | 0 | 0 | 1 |  |  |  | 0 | 0 | 0 | M21+22_ | SO01_9_ | SO01_ | 0 | 0 | 0 | 801 | 0 | 0 | 0 | P | M21+22
682 | 013254000 | Dokumentace skutečného provedení stavby |  | soubor | 1 | 0 | 0 | 0 | 0 | RTS II / 2021 | 0 |  | 0 | 0 | 0 | 0 | 0 | 0 | 0 | SO01 | 0 | 0 | 0 | 21 | 0 | 0 | 1 |  |  |  | 0 | 0 | 0 | M21+22_ | SO01_9_ | SO01_ | 0 | 0 | 0 | 802 | 0 | 0 | 0 | P | M21+22
683 | 013254000R | Koordinace vypnutí stavby, prozatímní napájení staveništního rozvaděče |  | soubor | 1 | 0 | 0 | 0 | 0 | RTS II / 2021 | 0 |  | 0 | 0 | 0 | 0 | 0 | 0 | 0 | SO01 | 0 | 0 | 0 | 21 | 0 | 0 | 1 |  |  |  | 0 | 0 | 0 | M21+22_ | SO01_9_ | SO01_ | 0 | 0 | 0 | 803 | 0 | 0 | 0 | P | M21+22
684 | 071103000 | práce ve výšce nad 3m |  | soubor | 1 | 0 | 0 | 0 | 0 | RTS II / 2021 | 0 |  | 0 | 0 | 0 | 0 | 0 | 0 | 0 | SO01 | 0 | 0 | 0 | 21 | 0 | 0 | 1 |  |  |  | 0 | 0 | 0 | M21+22_ | SO01_9_ | SO01_ | 0 | 0 | 0 | 804 | 0 | 0 | 0 | P | M21+22
685 | 092103001 | Náklady na zkušební provoz |  | soubor | 1 | 0 | 0 | 0 | 0 | RTS II / 2021 | 0 |  | 0 | 0 | 0 | 0 | 0 | 0 | 0 | SO01 | 0 | 0 | 0 | 21 | 0 | 0 | 1 |  |  |  | 0 | 0 | 0 | M21+22_ | SO01_9_ | SO01_ | 0 | 0 | 0 | 805 | 0 | 0 | 0 | P | M21+22
686 | 092100008 | Stavební přípomoce |  | hod | 90 | 0 | 0 | 0 | 0 | RTS II / 2021 | 0 |  | 0 | 0 | 0 | 0 | 0 | 0 | 0 | SO01 | 0 | 0 | 0 | 21 | 0 | 0 | 1 |  |  |  | 0 | 0 | 0 | M21+22_ | SO01_9_ | SO01_ | 0 | 0 | 0 | 806 | 0 | 0 | 0 | P | M21+22
687 | 340520545R | Materiál pro stavební přípomoce / zához rýh pro vodiče a kabely |  | m2 | 420 | 0 | 0 | 0 | 0 | RTS II / 2021 | 0 |  | 0 | 0 | 0 | 0 | 0 | 0 | 0 | SO01 | 0 | 0 | 0 | 21 | 0 | 0 | 1 |  |  |  | 0 | 0 | 0 | M21+22_ | SO01_9_ | SO01_ | 0 | 0 | 0 | 807 | 0 | 0 | 0 | P | M21+22
688 | 092100008 | Opatření proti prašnosti vč. úklidu |  | hod | 40 | 0 | 0 | 0 | 0 | RTS II / 2021 | 0 |  | 0 | 0 | 0 | 0 | 0 | 0 | 0 | SO01 | 0 | 0 | 0 | 21 | 0 | 0 | 1 |  |  |  | 0 | 0 | 0 | M21+22_ | SO01_9_ | SO01_ | 0 | 0 | 0 | 808 | 0 | 0 | 0 | P | M21+22
689 | 340520545R | Opatření proti prašnosti vč. úklidu |  | ks | 1 | 0 | 0 | 0 | 0 | RTS II / 2021 | 0 |  | 0 | 0 | 0 | 0 | 0 | 0 | 0 | SO01 | 0 | 0 | 0 | 21 | 0 | 0 | 1 |  |  |  | 0 | 0 | 0 | M21+22_ | SO01_9_ | SO01_ | 0 | 0 | 0 | 809 | 0 | 0 | 0 | P | M21+22
690 | 09210012 | Geodetické zaměření přívodů NN a MN |  | soubor | 2 | 0 | 0 | 0 | 0 | RTS II / 2021 | 0 |  | 0 | 0 | 0 | 0 | 0 | 0 | 0 | SO01 | 0 | 0 | 0 | 21 | 0 | 0 | 1 |  |  |  | 0 | 0 | 0 | M21+22_ | SO01_9_ | SO01_ | 0 | 0 | 0 | 810 | 0 | 0 | 0 | P | M21+22
691 | 092203041 | Ekologická likvidace odpadů |  | soubor | 1 | 0 | 0 | 0 | 0 | RTS II / 2021 | 0 |  | 0 | 0 | 0 | 0 | 0 | 0 | 0 | SO01 | 0 | 0 | 0 | 21 | 0 | 0 | 1 |  |  |  | 0 | 0 | 0 | M21+22_ | SO01_9_ | SO01_ | 0 | 0 | 0 | 811 | 0 | 0 | 0 | P | M21+22
|  | Demolice pavilonu E |  |  |  |  | 0 | 0 | 0
| 11 | Přípravné a přidružené práce |  |  |  |  | 0 | 0 | 0 | [10 empty] | SO02 | [7 empty] | 0 | 0 | 0
692 | 110101AD01 | Odpojení stavby od médií |  | hod. | 4 | 0 | 0 | 0 | 0 | RTS II / 2021 | 0 |  | 0 | 0 | 0 | 0 | 0 | 0 | 0 | SO02 | 0 | 0 | 0 | 21 | 0 | 0 | 1 |  |  |  | 0 | 0 | 0 | 11_ | SO02_1_ | SO02_ | 0 | 0 | 0 | 814 | 0 | 0 | 0 | P | 11
693 | 110101AD02 | Vytýčení stávajících sítí -platí i pro SO01 |  | hod. | 4 | 0 | 0 | 0 | 0 | RTS II / 2021 | 0 |  | 0 | 0 | 0 | 0 | 0 | 0 | 0 | SO02 | 0 | 0 | 0 | 21 | 0 | 0 | 1 |  |  |  | 0 | 0 | 0 | 11_ | SO02_1_ | SO02_ | 0 | 0 | 0 | 815 | 0 | 0 | 0 | P | 11
694 | 110101AD03 | Zjištění stavu dotčených sousedních objektů |  | hod. | 6 | 0 | 0 | 0 | 0 | RTS II / 2021 | 0 |  | 0 | 0 | 0 | 0 | 0 | 0 | 0 | SO02 | 0 | 0 | 0 | 21 | 0 | 0 | 1 |  |  |  | 0 | 0 | 0 | 11_ | SO02_1_ | SO02_ | 0 | 0 | 0 | 816 | 0 | 0 | 0 | P | 11
695 | 110101AD04 | Ochrana stávajících sítí na staveništi |  | kus | 1 | 0 | 0 | 0 | 0 | RTS II / 2021 | 0 |  | 0 | 0 | 0 | 0 | 0 | 0 | 0 | SO02 | 0 | 0 | 0 | 21 | 0 | 0 | 1 |  |  |  | 0 | 0 | 0 | 11_ | SO02_1_ | SO02_ | 0 | 0 | 0 | 817 | 0 | 0 | 0 | P | 11
696 | 110101AD05 | Demontáž oplocení |  | m | 4.6 | 0 | 0 | 0 | 0 | RTS II / 2021 | 0 |  | 0 | 0 | 0 | 0 | 0 | 0 | 0 | SO02 | 0 | 0 | 0 | 21 | 0 | 0 | 1 |  |  |  | 0 | 0 | 0 | 11_ | SO02_1_ | SO02_ | 0 | 0 | 0 | 818 | 0 | 0 | 0 | P | 11
697 | 110101AD06 | Dočasné zpevnění plochy vč.přejezdu podezdívky |  | m2 | 26.4 | 0 | 0 | 0 | 0 | RTS II / 2021 | 0 |  | 0 | 0 | 0 | 0 | 0 | 0 | 0 | SO02 | 0 | 0 | 0 | 21 | 0 | 0 | 1 |  |  |  | 0 | 0 | 0 | 11_ | SO02_1_ | SO02_ | 0 | 0 | 0 | 819 | 0 | 0 | 0 | P | 11
698 | 110101AD07 | Zakrytí oplocení staveniště ochrannými sítěmi |  | m2 | 329.5 | 0 | 0 | 0 | 0 | RTS II / 2021 | 0 |  | 0 | 0 | 0 | 0 | 0 | 0 | 0 | SO02 | 0 | 0 | 0 | 21 | 0 | 0 | 1 |  |  |  | 0 | 0 | 0 | 11_ | SO02_1_ | SO02_ | 0 | 0 | 0 | 820 | 0 | 0 | 0 | P | 11
699 | 111212111R00 | Odstranění nevhodných dřevin výšky do 1m, svah do 1:5 |  | m2 | 10 | 0 | 0 | 0 | 0 | RTS II / 2021 | 0 |  | 0 | 0 | 0 | 0 | 0 | 0 | 0 | SO02 | 0 | 0 | 0 | 21 | 0 | 0 | 1 |  |  |  | 0 | 0 | 0 | 11_ | SO02_1_ | SO02_ | 0 | 0 | 0 | 821 | 0 | 0 | 0 | P | 11
700 | 111212121R00 | Odstranění nevhodných dřevin výšky nad 1m, svah do 1:5 |  | m2 | 10 | 0 | 0 | 0 | 0 | RTS II / 2021 | 0 |  | 0 | 0 | 0 | 0 | 0 | 0 | 0 | SO02 | 0 | 0 | 0 | 21 | 0 | 0 | 1 |  |  |  | 0 | 0 | 0 | 11_ | SO02_1_ | SO02_ | 0 | 0 | 0 | 822 | 0 | 0 | 0 | P | 11
701 | 112101101RT1 | Kácení stromů listnatých o průměru kmene 10-30cm vč.odvozu |  | kus | 3 | 0 | 0 | 0 | 0 | RTS II / 2021 | 0 |  | 0 | 0 | 0 | 0 | 0 | 0 | 0 | SO02 | 0 | 0 | 0 | 21 | 0 | 0 | 1 |  |  |  | 0 | 0 | 0 | 11_ | SO02_1_ | SO02_ | 0 | 0 | 0 | 823 | 0 | 0 | 0 | P | 11
702 | 112201101RT1 | Odstranění pařezů o průměru 10-30cm vč.odvozu a likvidace |  | kus | 3 | 0 | 0 | 0 | 0 | RTS II / 2021 | 0 |  | 0 | 0 | 0 | 0 | 0 | 0 | 0 | SO02 | 0 | 0 | 0 | 21 | 0 | 0 | 1 |  |  |  | 0 | 0 | 0 | 11_ | SO02_1_ | SO02_ | 0 | 0 | 0 | 824 | 0 | 0 | 0 | P | 11
703 | 113401AD01 | Demontáž stáv.herních prvků a bezpečné uskladnění |  | kus | 1 | 0 | 0 | 0 | 0 | RTS II / 2021 | 0 |  | 0 | 0 | 0 | 0 | 0 | 0 | 0 | SO02 | 0 | 0 | 0 | 21 | 0 | 0 | 1 |  |  |  | 0 | 0 | 0 | 11_ | SO02_1_ | SO02_ | 0 | 0 | 0 | 825 | 0 | 0 | 0 | P | 11
| 13 | Hloubené vykopávky |  |  |  |  | 0 | 0 | 0 | [10 empty] | SO02 | [7 empty] | 0 | 0 | 0
704 | 132201211R00 | Hloubení rýh š.do 200 cm hor.3 do 100 m3,STROJNĚ -pro vybourání základů |  | m3 | 87.225 | 0 | 0 | 0 | 0 | RTS II / 2021 | 0 |  | 0 | 0 | 0 | 0 | 0 | 0 | 0 | SO02 | 0 | 0 | 0 | 21 | 0 | 0 | 1 |  |  |  | 0 | 0 | 0 | 13_ | SO02_1_ | SO02_ | 0 | 0 | 0 | 827 | 0 | 0 | 0 | P | 13
705 | 132201219R00 | Přípl.za lepivost,hloubení rýh 200cm,hor.3,STROJNĚ |  | m3 | 87.226 | 0 | 0 | 0 | 0 | RTS II / 2021 | 0 |  | 0 | 0 | 0 | 0 | 0 | 0 | 0 | SO02 | 0 | 0 | 0 | 21 | 0 | 0 | 1 |  |  |  | 0 | 0 | 0 | 13_ | SO02_1_ | SO02_ | 0 | 0 | 0 | 828 | 0 | 0 | 0 | P | 13
| 16 | Přemístění výkopku |  |  |  |  | 0 | 0 | 0 | [10 empty] | SO02 | [7 empty] | 0 | 0 | 0
706 | 162201102R00 | Vodorovné přemístění výkopku z hor.1-4 do 50 m -deponie výkopku |  | m3 | 87.226 | 0 | 0 | 0 | 0 | RTS II / 2021 | 0 |  | 0 | 0 | 0 | 0 | 0 | 0 | 0 | SO02 | 0 | 0 | 0 | 21 | 0 | 0 | 1 |  |  |  | 0 | 0 | 0 | 16_ | SO02_1_ | SO02_ | 0 | 0 | 0 | 830 | 0 | 0 | 0 | P | 16
707 | 162201102R00 | Vodorovné přemístění výkopku z hor.1-4 do 50 m -z deponie-zásyp |  | m3 | 87.226 | 0 | 0 | 0 | 0 | RTS II / 2021 | 0 |  | 0 | 0 | 0 | 0 | 0 | 0 | 0 | SO02 | 0 | 0 | 0 | 21 | 0 | 0 | 1 |  |  |  | 0 | 0 | 0 | 16_ | SO02_1_ | SO02_ | 0 | 0 | 0 | 831 | 0 | 0 | 0 | P | 16
708 | 167101101R00 | Nakládání výkopku z hor.1-4 v množství do 100 m3 -odvoz na deponii |  | m3 | 87.226 | 0 | 0 | 0 | 0 | RTS II / 2021 | 0 |  | 0 | 0 | 0 | 0 | 0 | 0 | 0 | SO02 | 0 | 0 | 0 | 21 | 0 | 0 | 1 |  |  |  | 0 | 0 | 0 | 16_ | SO02_1_ | SO02_ | 0 | 0 | 0 | 832 | 0 | 0 | 0 | P | 16
709 | 167101101R00 | Nakládání výkopku z hor.1-4 v množství do 100 m3 -z deponie pro zásypy |  | m3 | 87.226 | 0 | 0 | 0 | 0 | RTS II / 2021 | 0 |  | 0 | 0 | 0 | 0 | 0 | 0 | 0 | SO02 | 0 | 0 | 0 | 21 | 0 | 0 | 1 |  |  |  | 0 | 0 | 0 | 16_ | SO02_1_ | SO02_ | 0 | 0 | 0 | 833 | 0 | 0 | 0 | P | 16
| 17 | Konstrukce ze zemin |  |  |  |  | 0 | 0 | 0 | [10 empty] | SO02 | [7 empty] | 0 | 0 | 0
710 | 171201201R00 | Uložení sypaniny na deponii-sypanina na výšku přes 2m |  | m3 | 87.226 | 0 | 0 | 0 | 0 | RTS II / 2021 | 0 |  | 0 | 0 | 0 | 0 | 0 | 0 | 0 | SO02 | 0 | 0 | 0 | 21 | 0 | 0 | 1 |  |  |  | 0 | 0 | 0 | 17_ | SO02_1_ | SO02_ | 0 | 0 | 0 | 835 | 0 | 0 | 0 | P | 17
711 | 174101101R00 | Zásyp jam,rýh,šachet výkopkem se zhut.po vrstvách -po bour.základů |  | m3 | 108.52 | 0 | 0 | 0 | 0 | RTS II / 2021 | 0 |  | 0 | 0 | 0 | 0 | 0 | 0 | 0 | SO02 | 0 | 0 | 0 | 21 | 0 | 0 | 1 |  |  |  | 0 | 0 | 0 | 17_ | SO02_1_ | SO02_ | 0 | 0 | 0 | 836 | 0 | 0 | 0 | P | 17
| 18 | Povrchové úpravy terénu |  |  |  |  | 0 | 0 | 0 | [10 empty] | SO02 | [7 empty] | 0 | 0 | 0
712 | 184807111R00 | Ochrana stromu bedněním - zřízení |  | m2 | 43.2 | 0 | 0 | 0 | 0 | RTS II / 2021 | 0 |  | 0 | 0 | 0 | 0 | 0 | 0 | 0 | SO02 | 0 | 0 | 0 | 21 | 0 | 0 | 1 |  |  |  | 0 | 0 | 0 | 18_ | SO02_1_ | SO02_ | 0 | 0 | 0 | 838 | 0 | 0 | 0 | P | 18
713 | 184807112R00 | Ochrana stromu bedněním - odstranění |  | m2 | 43.2 | 0 | 0 | 0 | 0 | RTS II / 2021 | 0 |  | 0 | 0 | 0 | 0 | 0 | 0 | 0 | SO02 | 0 | 0 | 0 | 21 | 0 | 0 | 1 |  |  |  | 0 | 0 | 0 | 18_ | SO02_1_ | SO02_ | 0 | 0 | 0 | 839 | 0 | 0 | 0 | P | 18
714 | 185805AD01 | Zrušení neudržovaných záhonů a náletu |  | m2 | 40 | 0 | 0 | 0 | 0 | RTS II / 2021 | 0 |  | 0 | 0 | 0 | 0 | 0 | 0 | 0 | SO02 | 0 | 0 | 0 | 21 | 0 | 0 | 1 |  |  |  | 0 | 0 | 0 | 18_ | SO02_1_ | SO02_ | 0 | 0 | 0 | 840 | 0 | 0 | 0 | P | 18
| 94 | Lešení a stavební výtahy |  |  |  |  | 0 | 0 | 0 | [10 empty] | SO02 | [7 empty] | 0 | 0 | 0
715 | 941955004RT1 | Lešení lehké pomocné pro bourání a rozebírání vč.přesunu hmot |  | m2 | 350.54 | 0 | 0 | 0 | 0 | RTS II / 2021 | 0 |  | 0 | 0 | 0 | 0 | 0 | 0 | 0 | SO02 | 0 | 0 | 0 | 21 | 0 | 0 | 1 |  |  |  | 0 | 0 | 0 | 94_ | SO02_9_ | SO02_ | 0 | 0 | 0 | 842 | 0 | 0 | 0 | P | 94
| 96 | Bourání konstrukcí |  |  |  |  | 0 | 0 | 0 | [10 empty] | SO02 | [7 empty] | 0 | 0 | 0
716 | 960111222RT1 | Bourání boletických panelů tl.100mm -kompletní provedení |  | m2 | 67.398 | 0 | 0 | 0 | 0 | RTS II / 2021 | 0 |  | 0 | 0 | 0 | 0 | 0 | 0 | 0 | SO02 | 0 | 0 | 0 | 21 | 0 | 0 | 1 |  |  |  | 0 | 0 | 0 | 96_ | SO02_9_ | SO02_ | 0 | 0 | 0 | 844 | 0 | 0 | 0 | P | 96
717 | 960111229RT1 | Příplatek za manipulaci s materiálem obsahujícím azbest |  | m2 | 67.398 | 0 | 0 | 0 | 0 | RTS II / 2021 | 0 |  | 0 | 0 | 0 | 0 | 0 | 0 | 0 | SO02 | 0 | 0 | 0 | 21 | 0 | 0 | 1 |  |  |  | 0 | 0 | 0 | 96_ | SO02_9_ | SO02_ | 0 | 0 | 0 | 845 | 0 | 0 | 0 | P | 96
718 | 960111223R01 | Vybourání střešních desek SZD tl.90mm |  | m2 | 247.71 | 0 | 0 | 0 | 0 | RTS II / 2021 | 0 |  | 0 | 0 | 0 | 0 | 0 | 0 | 0 | SO02 | 0 | 0 | 0 | 21 | 0 | 0 | 1 |  |  |  | 0 | 0 | 0 | 96_ | SO02_9_ | SO02_ | 0 | 0 | 0 | 846 | 0 | 0 | 0 | P | 96
719 | 960111223R01 | Vybourání izol.desek Vistemat tl.40mm -kompletní provedení |  | m2 | 247.71 | 0 | 0 | 0 | 0 | RTS II / 2021 | 0 |  | 0 | 0 | 0 | 0 | 0 | 0 | 0 | SO02 | 0 | 0 | 0 | 21 | 0 | 0 | 1 |  |  |  | 0 | 0 | 0 | 96_ | SO02_9_ | SO02_ | 0 | 0 | 0 | 847 | 0 | 0 | 0 | P | 96
720 | 961044111R00 | Bourání základů z betonu prostého -terasa |  | m3 | 23.48 | 0 | 0 | 0 | 0 | RTS II / 2021 | 0 |  | 0 | 0 | 0 | 0 | 0 | 0 | 0 | SO02 | 0 | 0 | 0 | 21 | 0 | 0 | 1 |  |  |  | 0 | 0 | 0 | 96_ | SO02_9_ | SO02_ | 0 | 0 | 0 | 848 | 0 | 0 | 0 | P | 96
721 | 961044111R01 | Bourání základů z betonu prostého |  | m3 | 8.616 | 0 | 0 | 0 | 0 | RTS II / 2021 | 0 |  | 0 | 0 | 0 | 0 | 0 | 0 | 0 | SO02 | 0 | 0 | 0 | 21 | 0 | 0 | 1 |  |  |  | 0 | 0 | 0 | 96_ | SO02_9_ | SO02_ | 0 | 0 | 0 | 849 | 0 | 0 | 0 | P | 96
722 | 961044111R02 | Ubourání koruny pasů základových |  | m3 | 8.332 | 0 | 0 | 0 | 0 | RTS II / 2021 | 0 |  | 0 | 0 | 0 | 0 | 0 | 0 | 0 | SO02 | 0 | 0 | 0 | 21 | 0 | 0 | 1 |  |  |  | 0 | 0 | 0 | 96_ | SO02_9_ | SO02_ | 0 | 0 | 0 | 850 | 0 | 0 | 0 | P | 96
723 | 961044111R03 | Ubourání koruny patek základových |  | m3 | 0.726 | 0 | 0 | 0 | 0 | RTS II / 2021 | 0 |  | 0 | 0 | 0 | 0 | 0 | 0 | 0 | SO02 | 0 | 0 | 0 | 21 | 0 | 0 | 1 |  |  |  | 0 | 0 | 0 | 96_ | SO02_9_ | SO02_ | 0 | 0 | 0 | 851 | 0 | 0 | 0 | P | 96
724 | 962031113R00 | Bourání příček z cihel pálených plných tl. 60 mm |  | m2 | 15.424 | 0 | 0 | 0 | 0 | RTS II / 2021 | 0 |  | 0 | 0 | 0 | 0 | 0 | 0 | 0 | SO02 | 0 | 0 | 0 | 21 | 0 | 0 | 1 |  |  |  | 0 | 0 | 0 | 96_ | SO02_9_ | SO02_ | 0 | 0 | 0 | 852 | 0 | 0 | 0 | P | 96
725 | 962031113R01 | Bourání příček z cihel pálených plných tl.70mm |  | m2 | 4.075 | 0 | 0 | 0 | 0 | RTS II / 2021 | 0 |  | 0 | 0 | 0 | 0 | 0 | 0 | 0 | SO02 | 0 | 0 | 0 | 21 | 0 | 0 | 1 |  |  |  | 0 | 0 | 0 | 96_ | SO02_9_ | SO02_ | 0 | 0 | 0 | 853 | 0 | 0 | 0 | P | 96
726 | 962031113R02 | Bourání příček z cihel pálených plných tl.100mm |  | m2 | 94.817 | 0 | 0 | 0 | 0 | RTS II / 2021 | 0 |  | 0 | 0 | 0 | 0 | 0 | 0 | 0 | SO02 | 0 | 0 | 0 | 21 | 0 | 0 | 1 |  |  |  | 0 | 0 | 0 | 96_ | SO02_9_ | SO02_ | 0 | 0 | 0 | 854 | 0 | 0 | 0 | P | 96
727 | 962031113R03 | Bourání příček z cihel pálených plných tl.125mm |  | m2 | 6.717 | 0 | 0 | 0 | 0 | RTS II / 2021 | 0 |  | 0 | 0 | 0 | 0 | 0 | 0 | 0 | SO02 | 0 | 0 | 0 | 21 | 0 | 0 | 1 |  |  |  | 0 | 0 | 0 | 96_ | SO02_9_ | SO02_ | 0 | 0 | 0 | 855 | 0 | 0 | 0 | P | 96
728 | 962031116R00 | Bourání příček z cihel pálených plných tl. 150 mm |  | m2 | 18.373 | 0 | 0 | 0 | 0 | RTS II / 2021 | 0 |  | 0 | 0 | 0 | 0 | 0 | 0 | 0 | SO02 | 0 | 0 | 0 | 21 | 0 | 0 | 1 |  |  |  | 0 | 0 | 0 | 96_ | SO02_9_ | SO02_ | 0 | 0 | 0 | 856 | 0 | 0 | 0 | P | 96
729 | 962031116R01 | Bourání příček z cihel pálených tl.155mm |  | m2 | 4.019 | 0 | 0 | 0 | 0 | RTS II / 2021 | 0 |  | 0 | 0 | 0 | 0 | 0 | 0 | 0 | SO02 | 0 | 0 | 0 | 21 | 0 | 0 | 1 |  |  |  | 0 | 0 | 0 | 96_ | SO02_9_ | SO02_ | 0 | 0 | 0 | 857 | 0 | 0 | 0 | P | 96
730 | 962031116R02 | Bourání příček cihelných tl.160mm |  | m2 | 8.946 | 0 | 0 | 0 | 0 | RTS II / 2021 | 0 |  | 0 | 0 | 0 | 0 | 0 | 0 | 0 | SO02 | 0 | 0 | 0 | 21 | 0 | 0 | 1 |  |  |  | 0 | 0 | 0 | 96_ | SO02_9_ | SO02_ | 0 | 0 | 0 | 858 | 0 | 0 | 0 | P | 96
731 | 962031116R03 | Bourání příček z cihel pálených tl.200mm |  | m2 | 6.361 | 0 | 0 | 0 | 0 | RTS II / 2021 | 0 |  | 0 | 0 | 0 | 0 | 0 | 0 | 0 | SO02 | 0 | 0 | 0 | 21 | 0 | 0 | 1 |  |  |  | 0 | 0 | 0 | 96_ | SO02_9_ | SO02_ | 0 | 0 | 0 | 859 | 0 | 0 | 0 | P | 96
732 | 962032231R00 | Bourání zdiva z cihel pálených na MVC |  | m3 | 34.463 | 0 | 0 | 0 | 0 | RTS II / 2021 | 0 |  | 0 | 0 | 0 | 0 | 0 | 0 | 0 | SO02 | 0 | 0 | 0 | 21 | 0 | 0 | 1 |  |  |  | 0 | 0 | 0 | 96_ | SO02_9_ | SO02_ | 0 | 0 | 0 | 860 | 0 | 0 | 0 | P | 96
733 | 962032231R00 | Bourání zdiva z cihel pálených na MVC-suterén |  | m3 | 44.818 | 0 | 0 | 0 | 0 | RTS II / 2021 | 0 |  | 0 | 0 | 0 | 0 | 0 | 0 | 0 | SO02 | 0 | 0 | 0 | 21 | 0 | 0 | 1 |  |  |  | 0 | 0 | 0 | 96_ | SO02_9_ | SO02_ | 0 | 0 | 0 | 861 | 0 | 0 | 0 | P | 96
734 | 962032233R01 | Vybourání revizní šachty |  | m3 | 2 | 0 | 0 | 0 | 0 | RTS II / 2021 | 0 |  | 0 | 0 | 0 | 0 | 0 | 0 | 0 | SO02 | 0 | 0 | 0 | 21 | 0 | 0 | 1 |  |  |  | 0 | 0 | 0 | 96_ | SO02_9_ | SO02_ | 0 | 0 | 0 | 862 | 0 | 0 | 0 | P | 96
735 | 963012520R00 | Bourání stropů z panelů žb. š.30 cm, tl. nad 14 cm |  | m3 | 5.67 | 0 | 0 | 0 | 0 | RTS II / 2021 | 0 |  | 0 | 0 | 0 | 0 | 0 | 0 | 0 | SO02 | 0 | 0 | 0 | 21 | 0 | 0 | 1 |  |  |  | 0 | 0 | 0 | 96_ | SO02_9_ | SO02_ | 0 | 0 | 0 | 863 | 0 | 0 | 0 | P | 96
736 | 963013540RT1 | Vybourání podhledů s omítkou |  | m2 | 191.4 | 0 | 0 | 0 | 0 | RTS II / 2021 | 0 |  | 0 | 0 | 0 | 0 | 0 | 0 | 0 | SO02 | 0 | 0 | 0 | 21 | 0 | 0 | 1 |  |  |  | 0 | 0 | 0 | 96_ | SO02_9_ | SO02_ | 0 | 0 | 0 | 864 | 0 | 0 | 0 | P | 96
737 | 963013610R01 | Vybourání zastropení podlah.kanálů z PZD desek |  | m2 | 46.874 | 0 | 0 | 0 | 0 | RTS II / 2021 | 0 |  | 0 | 0 | 0 | 0 | 0 | 0 | 0 | SO02 | 0 | 0 | 0 | 21 | 0 | 0 | 1 |  |  |  | 0 | 0 | 0 | 96_ | SO02_9_ | SO02_ | 0 | 0 | 0 | 865 | 0 | 0 | 0 | P | 96
738 | 963013610R02 | Vybourání boků podlah.kanálů |  | m2 | 17.014 | 0 | 0 | 0 | 0 | RTS II / 2021 | 0 |  | 0 | 0 | 0 | 0 | 0 | 0 | 0 | SO02 | 0 | 0 | 0 | 21 | 0 | 0 | 1 |  |  |  | 0 | 0 | 0 | 96_ | SO02_9_ | SO02_ | 0 | 0 | 0 | 866 | 0 | 0 | 0 | P | 96
739 | 965042141RT4 | Bourání mazanin betonových tl. 10 cm, nad 4 m2 |  | m3 | 25.846 | 0 | 0 | 0 | 0 | RTS II / 2021 | 0 |  | 0 | 0 | 0 | 0 | 0 | 0 | 0 | SO02 | 0 | 0 | 0 | 21 | 0 | 0 | 1 |  |  |  | 0 | 0 | 0 | 96_ | SO02_9_ | SO02_ | 0 | 0 | 0 | 867 | 0 | 0 | 0 | P | 96
740 | 965042241RT5 | Bourání mazanin betonových tl. nad 10 cm, nad 4 m2 -terasa |  | m3 | 11.966 | 0 | 0 | 0 | 0 | RTS II / 2021 | 0 |  | 0 | 0 | 0 | 0 | 0 | 0 | 0 | SO02 | 0 | 0 | 0 | 21 | 0 | 0 | 1 |  |  |  | 0 | 0 | 0 | 96_ | SO02_9_ | SO02_ | 0 | 0 | 0 | 868 | 0 | 0 | 0 | P | 96
741 | 965043341RT3 | Bourání podkladů bet., potěr tl. 10 cm, nad 4 m2 |  | m3 | 9.57 | 0 | 0 | 0 | 0 | RTS II / 2021 | 0 |  | 0 | 0 | 0 | 0 | 0 | 0 | 0 | SO02 | 0 | 0 | 0 | 21 | 0 | 0 | 1 |  |  |  | 0 | 0 | 0 | 96_ | SO02_9_ | SO02_ | 0 | 0 | 0 | 869 | 0 | 0 | 0 | P | 96
742 | 965045121RT3 | Bourání podkladů-perlit.potěr tl.40mm -střecha |  | m2 | 247.71 | 0 | 0 | 0 | 0 | RTS II / 2021 | 0 |  | 0 | 0 | 0 | 0 | 0 | 0 | 0 | SO02 | 0 | 0 | 0 | 21 | 0 | 0 | 1 |  |  |  | 0 | 0 | 0 | 96_ | SO02_9_ | SO02_ | 0 | 0 | 0 | 870 | 0 | 0 | 0 | P | 96
743 | 965049111RT2 | Příplatek, bourání mazanin se svař. síťí tl. 10 cm |  | m3 | 37.812 | 0 | 0 | 0 | 0 | RTS II / 2021 | 0 |  | 0 | 0 | 0 | 0 | 0 | 0 | 0 | SO02 | 0 | 0 | 0 | 21 | 0 | 0 | 1 |  |  |  | 0 | 0 | 0 | 96_ | SO02_9_ | SO02_ | 0 | 0 | 0 | 871 | 0 | 0 | 0 | P | 96
744 | 965049112RT2 | Příplatek, bourání mazanin se svař.síťí nad 10 cm |  | m3 | 9.57 | 0 | 0 | 0 | 0 | RTS II / 2021 | 0 |  | 0 | 0 | 0 | 0 | 0 | 0 | 0 | SO02 | 0 | 0 | 0 | 21 | 0 | 0 | 1 |  |  |  | 0 | 0 | 0 | 96_ | SO02_9_ | SO02_ | 0 | 0 | 0 | 872 | 0 | 0 | 0 | P | 96
745 | 965081713RA1 | Bourání dlaždic keramických tl.10 mm, nad 1m2 vč.soklu |  | m2 | 62.8 | 0 | 0 | 0 | 0 | RTS II / 2021 | 0 |  | 0 | 0 | 0 | 0 | 0 | 0 | 0 | SO02 | 0 | 0 | 0 | 21 | 0 | 0 | 1 |  |  |  | 0 | 0 | 0 | 96_ | SO02_9_ | SO02_ | 0 | 0 | 0 | 873 | 0 | 0 | 0 | P | 96
746 | 965081713RT1 | Bourání dlažeb keramických tl.10 mm, nad 1 m2 -závětří |  | m2 | 32.039 | 0 | 0 | 0 | 0 | RTS II / 2021 | 0 |  | 0 | 0 | 0 | 0 | 0 | 0 | 0 | SO02 | 0 | 0 | 0 | 21 | 0 | 0 | 1 |  |  |  | 0 | 0 | 0 | 96_ | SO02_9_ | SO02_ | 0 | 0 | 0 | 874 | 0 | 0 | 0 | P | 96
747 | 965081923R00 | Bourání dlažeb betonových tl. 4cm,pl.nad 1 m2 -terasa |  | m2 | 79.773 | 0 | 0 | 0 | 0 | RTS II / 2021 | 0 |  | 0 | 0 | 0 | 0 | 0 | 0 | 0 | SO02 | 0 | 0 | 0 | 21 | 0 | 0 | 1 |  |  |  | 0 | 0 | 0 | 96_ | SO02_9_ | SO02_ | 0 | 0 | 0 | 875 | 0 | 0 | 0 | P | 96
748 | 965081921RT1 | Demontáž PVC vč.soklu a podložky -vč.likvidace na skládce |  | m2 | 128.6 | 0 | 0 | 0 | 0 | RTS II / 2021 | 0 |  | 0 | 0 | 0 | 0 | 0 | 0 | 0 | SO02 | 0 | 0 | 0 | 21 | 0 | 0 | 1 |  |  |  | 0 | 0 | 0 | 96_ | SO02_9_ | SO02_ | 0 | 0 | 0 | 876 | 0 | 0 | 0 | P | 96
749 | 965082933R00 | Odstranění násypu tl. do 20 cm, plocha nad 2 m2 -štěrkopísk.podsyp |  | m3 | 51.693 | 0 | 0 | 0 | 0 | RTS II / 2021 | 0 |  | 0 | 0 | 0 | 0 | 0 | 0 | 0 | SO02 | 0 | 0 | 0 | 21 | 0 | 0 | 1 |  |  |  | 0 | 0 | 0 | 96_ | SO02_9_ | SO02_ | 0 | 0 | 0 | 877 | 0 | 0 | 0 | P | 96
750 | 966079861R00 | Přerušení ocelových profilů průřezu do 2 cm2 |  | kus | 60 | 0 | 0 | 0 | 0 | RTS II / 2021 | 0 |  | 0 | 0 | 0 | 0 | 0 | 0 | 0 | SO02 | 0 | 0 | 0 | 21 | 0 | 0 | 1 |  |  |  | 0 | 0 | 0 | 96_ | SO02_9_ | SO02_ | 0 | 0 | 0 | 878 | 0 | 0 | 0 | P | 96
751 | 966079881R00 | Přerušení ocelových profilů průřezu do 7 cm2 |  | kus | 40 | 0 | 0 | 0 | 0 | RTS II / 2021 | 0 |  | 0 | 0 | 0 | 0 | 0 | 0 | 0 | SO02 | 0 | 0 | 0 | 21 | 0 | 0 | 1 |  |  |  | 0 | 0 | 0 | 96_ | SO02_9_ | SO02_ | 0 | 0 | 0 | 879 | 0 | 0 | 0 | P | 96
752 | 967042712R00 | Přisekání ploch základů,zdiva beton.-začištění koruny základů |  | m2 | 36.229 | 0 | 0 | 0 | 0 | RTS II / 2021 | 0 |  | 0 | 0 | 0 | 0 | 0 | 0 | 0 | SO02 | 0 | 0 | 0 | 21 | 0 | 0 | 1 |  |  |  | 0 | 0 | 0 | 96_ | SO02_9_ | SO02_ | 0 | 0 | 0 | 880 | 0 | 0 | 0 | P | 96
753 | 968061112RA1 | Vyvěšení dřevěných okenních křídel pl.do 1,5m2 vč.likvidace |  | kus | 7 | 0 | 0 | 0 | 0 | RTS II / 2021 | 0 |  | 0 | 0 | 0 | 0 | 0 | 0 | 0 | SO02 | 0 | 0 | 0 | 21 | 0 | 0 | 1 |  |  |  | 0 | 0 | 0 | 96_ | SO02_9_ | SO02_ | 0 | 0 | 0 | 881 | 0 | 0 | 0 | P | 96
754 | 968061113RA1 | Vyvěšení dřevěných okenních křídel pl.nad 1,5m2 vč.likvidace |  | kus | 20 | 0 | 0 | 0 | 0 | RTS II / 2021 | 0 |  | 0 | 0 | 0 | 0 | 0 | 0 | 0 | SO02 | 0 | 0 | 0 | 21 | 0 | 0 | 1 |  |  |  | 0 | 0 | 0 | 96_ | SO02_9_ | SO02_ | 0 | 0 | 0 | 882 | 0 | 0 | 0 | P | 96
755 | 968061125R00 | Vyvěšení dřevěných dveřních křídel pl.do 2m2 vč.likvidace |  | kus | 15 | 0 | 0 | 0 | 0 | RTS II / 2021 | 0 |  | 0 | 0 | 0 | 0 | 0 | 0 | 0 | SO02 | 0 | 0 | 0 | 21 | 0 | 0 | 1 |  |  |  | 0 | 0 | 0 | 96_ | SO02_9_ | SO02_ | 0 | 0 | 0 | 883 | 0 | 0 | 0 | P | 96
756 | 968062354R00 | Vybourání dřevěných rámů oken dvojitých pl. 1 m2 |  | m2 | 5.04 | 0 | 0 | 0 | 0 | RTS II / 2021 | 0 |  | 0 | 0 | 0 | 0 | 0 | 0 | 0 | SO02 | 0 | 0 | 0 | 21 | 0 | 0 | 1 |  |  |  | 0 | 0 | 0 | 96_ | SO02_9_ | SO02_ | 0 | 0 | 0 | 884 | 0 | 0 | 0 | P | 96
757 | 968062355R00 | Vybourání dřevěných rámů oken dvojitých pl. 2 m2 |  | m2 | 1.484 | 0 | 0 | 0 | 0 | RTS II / 2021 | 0 |  | 0 | 0 | 0 | 0 | 0 | 0 | 0 | SO02 | 0 | 0 | 0 | 21 | 0 | 0 | 1 |  |  |  | 0 | 0 | 0 | 96_ | SO02_9_ | SO02_ | 0 | 0 | 0 | 885 | 0 | 0 | 0 | P | 96
758 | 968062356R00 | Vybourání dřevěných rámů oken dvojitých pl. 4 m2 |  | m2 | 50.4 | 0 | 0 | 0 | 0 | RTS II / 2021 | 0 |  | 0 | 0 | 0 | 0 | 0 | 0 | 0 | SO02 | 0 | 0 | 0 | 21 | 0 | 0 | 1 |  |  |  | 0 | 0 | 0 | 96_ | SO02_9_ | SO02_ | 0 | 0 | 0 | 886 | 0 | 0 | 0 | P | 96
759 | 968062991RT1 | Vybourání dřevěných obkladů -stěny a atika |  | m2 | 60.485 | 0 | 0 | 0 | 0 | RTS II / 2021 | 0 |  | 0 | 0 | 0 | 0 | 0 | 0 | 0 | SO02 | 0 | 0 | 0 | 21 | 0 | 0 | 1 |  |  |  | 0 | 0 | 0 | 96_ | SO02_9_ | SO02_ | 0 | 0 | 0 | 887 | 0 | 0 | 0 | P | 96
760 | 968062991RT2 | Vybourání dřevěných obkladů -podbití přesahů |  | m2 | 38.907 | 0 | 0 | 0 | 0 | RTS II / 2021 | 0 |  | 0 | 0 | 0 | 0 | 0 | 0 | 0 | SO02 | 0 | 0 | 0 | 21 | 0 | 0 | 1 |  |  |  | 0 | 0 | 0 | 96_ | SO02_9_ | SO02_ | 0 | 0 | 0 | 888 | 0 | 0 | 0 | P | 96
761 | 968071126RA1 | Vyvěšení kovových křídel dveří nad 2m2 vč.likvidace |  | kus | 7 | 0 | 0 | 0 | 0 | RTS II / 2021 | 0 |  | 0 | 0 | 0 | 0 | 0 | 0 | 0 | SO02 | 0 | 0 | 0 | 21 | 0 | 0 | 1 |  |  |  | 0 | 0 | 0 | 96_ | SO02_9_ | SO02_ | 0 | 0 | 0 | 889 | 0 | 0 | 0 | P | 96
762 | 968072455R00 | Vybourání kovových dveřních zárubní pl. do 2 m2 |  | m2 | 26.462 | 0 | 0 | 0 | 0 | RTS II / 2021 | 0 |  | 0 | 0 | 0 | 0 | 0 | 0 | 0 | SO02 | 0 | 0 | 0 | 21 | 0 | 0 | 1 |  |  |  | 0 | 0 | 0 | 96_ | SO02_9_ | SO02_ | 0 | 0 | 0 | 890 | 0 | 0 | 0 | P | 96
763 | 968072456R00 | Vybourání kovových dveřních zárubní pl. nad 2 m2 |  | m2 | 20.79 | 0 | 0 | 0 | 0 | RTS II / 2021 | 0 |  | 0 | 0 | 0 | 0 | 0 | 0 | 0 | SO02 | 0 | 0 | 0 | 21 | 0 | 0 | 1 |  |  |  | 0 | 0 | 0 | 96_ | SO02_9_ | SO02_ | 0 | 0 | 0 | 891 | 0 | 0 | 0 | P | 96
764 | 969711111RT1 | Vybourání izol.proti vodě -2x asf.lepenka |  | m2 | 516.926 | 0 | 0 | 0 | 0 | RTS II / 2021 | 0 |  | 0 | 0 | 0 | 0 | 0 | 0 | 0 | SO02 | 0 | 0 | 0 | 21 | 0 | 0 | 1 |  |  |  | 0 | 0 | 0 | 96_ | SO02_9_ | SO02_ | 0 | 0 | 0 | 892 | 0 | 0 | 0 | P | 96
765 | 969712111RT1 | Odstranění živičné krytiny střech do 10° 3vrstvy |  | m2 | 247.71 | 0 | 0 | 0 | 0 | RTS II / 2021 | 0 |  | 0 | 0 | 0 | 0 | 0 | 0 | 0 | SO02 | 0 | 0 | 0 | 21 | 0 | 0 | 1 |  |  |  | 0 | 0 | 0 | 96_ | SO02_9_ | SO02_ | 0 | 0 | 0 | 893 | 0 | 0 | 0 | P | 96
766 | 969712119RT1 | Příplatek za odstranění každé další vrstvy -opravy |  | m2 | 123.855 | 0 | 0 | 0 | 0 | RTS II / 2021 | 0 |  | 0 | 0 | 0 | 0 | 0 | 0 | 0 | SO02 | 0 | 0 | 0 | 21 | 0 | 0 | 1 |  |  |  | 0 | 0 | 0 | 96_ | SO02_9_ | SO02_ | 0 | 0 | 0 | 894 | 0 | 0 | 0 | P | 96
767 | 969713111RT1 | Vybourání tepelné izolace podlah -polystyren tl.40mm vč.likvidace |  | m2 | 191.4 | 0 | 0 | 0 | 0 | RTS II / 2021 | 0 |  | 0 | 0 | 0 | 0 | 0 | 0 | 0 | SO02 | 0 | 0 | 0 | 21 | 0 | 0 | 1 |  |  |  | 0 | 0 | 0 | 96_ | SO02_9_ | SO02_ | 0 | 0 | 0 | 895 | 0 | 0 | 0 | P | 96
768 | 969721111RT1 | Demontáž rozvodů ZTI |  | hod. | 8 | 0 | 0 | 0 | 0 | RTS II / 2021 | 0 |  | 0 | 0 | 0 | 0 | 0 | 0 | 0 | SO02 | 0 | 0 | 0 | 21 | 0 | 0 | 1 |  |  |  | 0 | 0 | 0 | 96_ | SO02_9_ | SO02_ | 0 | 0 | 0 | 896 | 0 | 0 | 0 | P | 96
769 | 969725111RT1 | Demontáž zařiz.předmětů-WC mísa vč.přísl. |  | kus | 5 | 0 | 0 | 0 | 0 | RTS II / 2021 | 0 |  | 0 | 0 | 0 | 0 | 0 | 0 | 0 | SO02 | 0 | 0 | 0 | 21 | 0 | 0 | 1 |  |  |  | 0 | 0 | 0 | 96_ | SO02_9_ | SO02_ | 0 | 0 | 0 | 897 | 0 | 0 | 0 | P | 96
770 | 969725112RT1 | Demontáž zařiz.předmětů-umyvadlo vč.přísl. |  | kus | 8 | 0 | 0 | 0 | 0 | RTS II / 2021 | 0 |  | 0 | 0 | 0 | 0 | 0 | 0 | 0 | SO02 | 0 | 0 | 0 | 21 | 0 | 0 | 1 |  |  |  | 0 | 0 | 0 | 96_ | SO02_9_ | SO02_ | 0 | 0 | 0 | 898 | 0 | 0 | 0 | P | 96
771 | 969725115RT1 | Demontáž zařiz.předmětů-sprch.baterie vč.přísl. |  | kus | 1 | 0 | 0 | 0 | 0 | RTS II / 2021 | 0 |  | 0 | 0 | 0 | 0 | 0 | 0 | 0 | SO02 | 0 | 0 | 0 | 21 | 0 | 0 | 1 |  |  |  | 0 | 0 | 0 | 96_ | SO02_9_ | SO02_ | 0 | 0 | 0 | 899 | 0 | 0 | 0 | P | 96
772 | 969725113RT1 | Demontáž zařiz.předmětů-sprch.kout vč.přísl. |  | kus | 1 | 0 | 0 | 0 | 0 | RTS II / 2021 | 0 |  | 0 | 0 | 0 | 0 | 0 | 0 | 0 | SO02 | 0 | 0 | 0 | 21 | 0 | 0 | 1 |  |  |  | 0 | 0 | 0 | 96_ | SO02_9_ | SO02_ | 0 | 0 | 0 | 900 | 0 | 0 | 0 | P | 96
773 | 969725114RT1 | Demontáž zařiz.předmětů-dřez,výlevka vč.přísl. |  | kus | 4 | 0 | 0 | 0 | 0 | RTS II / 2021 | 0 |  | 0 | 0 | 0 | 0 | 0 | 0 | 0 | SO02 | 0 | 0 | 0 | 21 | 0 | 0 | 1 |  |  |  | 0 | 0 | 0 | 96_ | SO02_9_ | SO02_ | 0 | 0 | 0 | 901 | 0 | 0 | 0 | P | 96
774 | 969725114RT1 | Demontáž zařiz.předmětů-umyv.baterie vč.přísl. |  | kus | 12 | 0 | 0 | 0 | 0 | RTS II / 2021 | 0 |  | 0 | 0 | 0 | 0 | 0 | 0 | 0 | SO02 | 0 | 0 | 0 | 21 | 0 | 0 | 1 |  |  |  | 0 | 0 | 0 | 96_ | SO02_9_ | SO02_ | 0 | 0 | 0 | 902 | 0 | 0 | 0 | P | 96
775 | 969725114RT1 | Demontáž zařiz.předmětů-el.akum.zásobník vč.přísl. |  | kus | 1 | 0 | 0 | 0 | 0 | RTS II / 2021 | 0 |  | 0 | 0 | 0 | 0 | 0 | 0 | 0 | SO02 | 0 | 0 | 0 | 21 | 0 | 0 | 1 |  |  |  | 0 | 0 | 0 | 96_ | SO02_9_ | SO02_ | 0 | 0 | 0 | 903 | 0 | 0 | 0 | P | 96
776 | 969731111RT1 | Demontáž rozvodů ÚT |  | hod. | 8 | 0 | 0 | 0 | 0 | RTS II / 2021 | 0 |  | 0 | 0 | 0 | 0 | 0 | 0 | 0 | SO02 | 0 | 0 | 0 | 21 | 0 | 0 | 1 |  |  |  | 0 | 0 | 0 | 96_ | SO02_9_ | SO02_ | 0 | 0 | 0 | 904 | 0 | 0 | 0 | P | 96
777 | 969731112RT1 | Demontáž rozvodů uvnitř podlah.kanálů |  | hod. | 12 | 0 | 0 | 0 | 0 | RTS II / 2021 | 0 |  | 0 | 0 | 0 | 0 | 0 | 0 | 0 | SO02 | 0 | 0 | 0 | 21 | 0 | 0 | 1 |  |  |  | 0 | 0 | 0 | 96_ | SO02_9_ | SO02_ | 0 | 0 | 0 | 905 | 0 | 0 | 0 | P | 96
778 | 969735111RT1 | Demontáž radiátorů vč.přísl. |  | kus | 21 | 0 | 0 | 0 | 0 | RTS II / 2021 | 0 |  | 0 | 0 | 0 | 0 | 0 | 0 | 0 | SO02 | 0 | 0 | 0 | 21 | 0 | 0 | 1 |  |  |  | 0 | 0 | 0 | 96_ | SO02_9_ | SO02_ | 0 | 0 | 0 | 906 | 0 | 0 | 0 | P | 96
779 | 969740111RT1 | Demontáž elektroinstalace-zařízení,hromosvod,STA |  | hod. | 32 | 0 | 0 | 0 | 0 | RTS II / 2021 | 0 |  | 0 | 0 | 0 | 0 | 0 | 0 | 0 | SO02 | 0 | 0 | 0 | 21 | 0 | 0 | 1 |  |  |  | 0 | 0 | 0 | 96_ | SO02_9_ | SO02_ | 0 | 0 | 0 | 907 | 0 | 0 | 0 | P | 96
780 | 969764111RT1 | Demontáž oplechování atiky rš.610mm -do suti |  | m | 22.52 | 0 | 0 | 0 | 0 | RTS II / 2021 | 0 |  | 0 | 0 | 0 | 0 | 0 | 0 | 0 | SO02 | 0 | 0 | 0 | 21 | 0 | 0 | 1 |  |  |  | 0 | 0 | 0 | 96_ | SO02_9_ | SO02_ | 0 | 0 | 0 | 908 | 0 | 0 | 0 | P | 96
781 | 969764112RT1 | Demontáž oplechování střechy rš.450mm -do suti |  | m | 43.39 | 0 | 0 | 0 | 0 | RTS II / 2021 | 0 |  | 0 | 0 | 0 | 0 | 0 | 0 | 0 | SO02 | 0 | 0 | 0 | 21 | 0 | 0 | 1 |  |  |  | 0 | 0 | 0 | 96_ | SO02_9_ | SO02_ | 0 | 0 | 0 | 909 | 0 | 0 | 0 | P | 96
782 | 969766111RT1 | Demontáž kuchyňské linky vč.přísl. |  | kus | 1 | 0 | 0 | 0 | 0 | RTS II / 2021 | 0 |  | 0 | 0 | 0 | 0 | 0 | 0 | 0 | SO02 | 0 | 0 | 0 | 21 | 0 | 0 | 1 |  |  |  | 0 | 0 | 0 | 96_ | SO02_9_ | SO02_ | 0 | 0 | 0 | 910 | 0 | 0 | 0 | P | 96
783 | 976071111RT1 | Vybourání kovových zábradlí -terasa vč.likvidace na skládce |  | m | 30 | 0 | 0 | 0 | 0 | RTS II / 2021 | 0 |  | 0 | 0 | 0 | 0 | 0 | 0 | 0 | SO02 | 0 | 0 | 0 | 21 | 0 | 0 | 1 |  |  |  | 0 | 0 | 0 | 96_ | SO02_9_ | SO02_ | 0 | 0 | 0 | 911 | 0 | 0 | 0 | P | 96
784 | 976075711R01 | Rozebrání ocel.roštu z válc.profilů -střecha, vč.likvidace |  | m2 | 247.71 | 0 | 0 | 0 | 0 | RTS II / 2021 | 0 |  | 0 | 0 | 0 | 0 | 0 | 0 | 0 | SO02 | 0 | 0 | 0 | 21 | 0 | 0 | 1 |  |  |  | 0 | 0 | 0 | 96_ | SO02_9_ | SO02_ | 0 | 0 | 0 | 912 | 0 | 0 | 0 | P | 96
785 | 976075713R01 | Vybourání drobných zámečnických výrobků vč.likvidace |  | kg | 150 | 0 | 0 | 0 | 0 | RTS II / 2021 | 0 |  | 0 | 0 | 0 | 0 | 0 | 0 | 0 | SO02 | 0 | 0 | 0 | 21 | 0 | 0 | 1 |  |  |  | 0 | 0 | 0 | 96_ | SO02_9_ | SO02_ | 0 | 0 | 0 | 913 | 0 | 0 | 0 | P | 96
786 | 976075714R01 | Vybourání nosných ocel.sloupků vč.likvidace |  | kus | 6 | 0 | 0 | 0 | 0 | RTS II / 2021 | 0 |  | 0 | 0 | 0 | 0 | 0 | 0 | 0 | SO02 | 0 | 0 | 0 | 21 | 0 | 0 | 1 |  |  |  | 0 | 0 | 0 | 96_ | SO02_9_ | SO02_ | 0 | 0 | 0 | 914 | 0 | 0 | 0 | P | 96
| S | Přesuny sutí |  |  |  |  | 0 | 0 | 0 | [10 empty] | SO02 | [7 empty] | 0 | 0 | 0
787 | 979081111R00 | Odvoz suti a vybour. hmot na skládku do 1 km |  | t | 579.62 | 0 | 0 | 0 | 0 | RTS II / 2021 | 0 |  | 0 | 0 | 0 | 0 | 0 | 0 | 0 | SO02 | 0 | 0 | 0 | 21 | 0 | 0 | 5 |  |  |  | 0 | 0 | 0 | S_ | SO02_9_ | SO02_ | 0 | 0 | 0 | 916 | 0 | 0 | 0 | P | S
788 | 979081121R00 | Příplatek k odvozu za každý další 1 km |  | t | 2318.48 | 0 | 0 | 0 | 0 | RTS II / 2021 | 0 |  | 0 | 0 | 0 | 0 | 0 | 0 | 0 | SO02 | 0 | 0 | 0 | 21 | 0 | 0 | 5 |  |  |  | 0 | 0 | 0 | S_ | SO02_9_ | SO02_ | 0 | 0 | 0 | 917 | 0 | 0 | 0 | P | S
789 | 979082111R00 | Vnitrostaveništní doprava suti do 10 m |  | t | 579.62 | 0 | 0 | 0 | 0 | RTS II / 2021 | 0 |  | 0 | 0 | 0 | 0 | 0 | 0 | 0 | SO02 | 0 | 0 | 0 | 21 | 0 | 0 | 5 |  |  |  | 0 | 0 | 0 | S_ | SO02_9_ | SO02_ | 0 | 0 | 0 | 918 | 0 | 0 | 0 | P | S
790 | 979082121R00 | Příplatek k vnitrost. dopravě suti za dalších 5 m |  | t | 2318.48 | 0 | 0 | 0 | 0 | RTS II / 2021 | 0 |  | 0 | 0 | 0 | 0 | 0 | 0 | 0 | SO02 | 0 | 0 | 0 | 21 | 0 | 0 | 5 |  |  |  | 0 | 0 | 0 | S_ | SO02_9_ | SO02_ | 0 | 0 | 0 | 919 | 0 | 0 | 0 | P | S
791 | 979086112R00 | Nakládání nebo překládání suti a vybouraných hmot |  | t | 579.62 | 0 | 0 | 0 | 0 | RTS II / 2021 | 0 |  | 0 | 0 | 0 | 0 | 0 | 0 | 0 | SO02 | 0 | 0 | 0 | 21 | 0 | 0 | 5 |  |  |  | 0 | 0 | 0 | S_ | SO02_9_ | SO02_ | 0 | 0 | 0 | 920 | 0 | 0 | 0 | P | S
792 | 979087017R00 | Odvoz konstrukcí z AZC na skládku do 5 km |  | t | 4.738 | 0 | 0 | 0 | 0 | RTS II / 2021 | 0 |  | 0 | 0 | 0 | 0 | 0 | 0 | 0 | SO02 | 0 | 0 | 0 | 21 | 0 | 0 | 5 |  |  |  | 0 | 0 | 0 | S_ | SO02_9_ | SO02_ | 0 | 0 | 0 | 921 | 0 | 0 | 0 | P | S
793 | 979087018R00 | Odvoz na skládku AZC, příplatek za dalších 5 km |  | t | 28.428 | 0 | 0 | 0 | 0 | RTS II / 2021 | 0 |  | 0 | 0 | 0 | 0 | 0 | 0 | 0 | SO02 | 0 | 0 | 0 | 21 | 0 | 0 | 5 |  |  |  | 0 | 0 | 0 | S_ | SO02_9_ | SO02_ | 0 | 0 | 0 | 922 | 0 | 0 | 0 | P | S
794 | 979951112R00 | Ekologická likvidace železného šrotu na skládce, vč.odvozu a rozřezání (možno uvést i zápornou hodnotu) |  | t | 3.513 | 0 | 0 | 0 | 0 | RTS II / 2021 | 0 |  | 0 | 0 | 0 | 0 | 0 | 0 | 0 | SO02 | 0 | 0 | 0 | 21 | 0 | 0 | 5 |  |  |  | 0 | 0 | 0 | S_ | SO02_9_ | SO02_ | 0 | 0 | 0 | 923 | 0 | 0 | 0 | P | S
795 | 979990101R00 | Poplatek za sklád.suti-směs-omítky, tmely, násypy apod. |  | t | 73.806 | 0 | 0 | 0 | 0 | RTS II / 2021 | 0 |  | 0 | 0 | 0 | 0 | 0 | 0 | 0 | SO02 | 0 | 0 | 0 | 21 | 0 | 0 | 5 |  |  |  | 0 | 0 | 0 | S_ | SO02_9_ | SO02_ | 0 | 0 | 0 | 924 | 0 | 0 | 0 | P | S
796 | 979990103R00 | Poplatek za skládku suti - beton do 30x30 cm |  | t | 295.859 | 0 | 0 | 0 | 0 | RTS II / 2021 | 0 |  | 0 | 0 | 0 | 0 | 0 | 0 | 0 | SO02 | 0 | 0 | 0 | 21 | 0 | 0 | 5 |  |  |  | 0 | 0 | 0 | S_ | SO02_9_ | SO02_ | 0 | 0 | 0 | 925 | 0 | 0 | 0 | P | S
797 | 979990105R00 | Poplatek za skládku suti-cihel.výrobky do 30x30 cm |  | t | 192.39 | 0 | 0 | 0 | 0 | RTS II / 2021 | 0 |  | 0 | 0 | 0 | 0 | 0 | 0 | 0 | SO02 | 0 | 0 | 0 | 21 | 0 | 0 | 5 |  |  |  | 0 | 0 | 0 | S_ | SO02_9_ | SO02_ | 0 | 0 | 0 | 926 | 0 | 0 | 0 | P | S
798 | 979990111R00 | Poplatek za skládku suti - stavební keramika |  | t | 3.837 | 0 | 0 | 0 | 0 | RTS II / 2021 | 0 |  | 0 | 0 | 0 | 0 | 0 | 0 | 0 | SO02 | 0 | 0 | 0 | 21 | 0 | 0 | 5 |  |  |  | 0 | 0 | 0 | S_ | SO02_9_ | SO02_ | 0 | 0 | 0 | 927 | 0 | 0 | 0 | P | S
799 | 979990121R00 | Poplatek za skládku suti - asfaltové pásy |  | t | 8.111 | 0 | 0 | 0 | 0 | RTS II / 2021 | 0 |  | 0 | 0 | 0 | 0 | 0 | 0 | 0 | SO02 | 0 | 0 | 0 | 21 | 0 | 0 | 5 |  |  |  | 0 | 0 | 0 | S_ | SO02_9_ | SO02_ | 0 | 0 | 0 | 928 | 0 | 0 | 0 | P | S
800 | 979990143R00 | Poplatek za skládku suti - polystyren |  | t | 0.306 | 0 | 0 | 0 | 0 | RTS II / 2021 | 0 |  | 0 | 0 | 0 | 0 | 0 | 0 | 0 | SO02 | 0 | 0 | 0 | 21 | 0 | 0 | 5 |  |  |  | 0 | 0 | 0 | S_ | SO02_9_ | SO02_ | 0 | 0 | 0 | 929 | 0 | 0 | 0 | P | S
801 | 979990144R00 | Poplatek za skládku suti - minerální vata |  | t | 0.372 | 0 | 0 | 0 | 0 | RTS II / 2021 | 0 |  | 0 | 0 | 0 | 0 | 0 | 0 | 0 | SO02 | 0 | 0 | 0 | 21 | 0 | 0 | 5 |  |  |  | 0 | 0 | 0 | S_ | SO02_9_ | SO02_ | 0 | 0 | 0 | 930 | 0 | 0 | 0 | P | S
802 | 979990161R00 | Poplatek za skládku suti - dřevo |  | t | 4.939 | 0 | 0 | 0 | 0 | RTS II / 2021 | 0 |  | 0 | 0 | 0 | 0 | 0 | 0 | 0 | SO02 | 0 | 0 | 0 | 21 | 0 | 0 | 5 |  |  |  | 0 | 0 | 0 | S_ | SO02_9_ | SO02_ | 0 | 0 | 0 | 931 | 0 | 0 | 0 | P | S
803 | 979990201R00 | Poplatek za skládku suti-azbestocementové výrobky |  | t | 4.738 | 0 | 0 | 0 | 0 | RTS II / 2021 | 0 |  | 0 | 0 | 0 | 0 | 0 | 0 | 0 | SO02 | 0 | 0 | 0 | 21 | 0 | 0 | 1 |  |  |  | 0 | 0 | 0 | S_ | SO02_9_ | SO02_ | 0 | 0 | 0 | 932 | 0 | 0 | 0 | P | S
|  | Přeložka přípojky NN a SEK |  |  |  |  | 0 | 0 | 0
| M21 | Elektromontáže |  |  |  |  | 0 | 0 | 0 | [10 empty] | SO03 | [7 empty] | 0 | 0 | 0
804 | 742231106 | Kontrola přívodů |  | hod | 5 | 0 | 0 | 0 | 0 | RTS II / 2021 | 0 |  | 0 | 0 | 0 | 0 | 0 | 0 | 0 | SO03 | 0 | 0 | 0 | 21 | 0 | 0 | 1 |  |  |  | 0 | 0 | 0 | M21_ | SO03_9_ | SO03_ | 0 | 0 | 0 | 935 | 0 | 0 | 0 | P | M21
805 | 742268400 | Přeložka skříně SP/HDS v koordinaci s ČEZ |  | soub | 1 | 0 | 0 | 0 | 0 | RTS II / 2021 | 0 |  | 0 | 0 | 0 | 0 | 0 | 0 | 0 | SO03 | 0 | 0 | 0 | 21 | 0 | 0 | 1 |  |  |  | 0 | 0 | 0 | M21_ | SO03_9_ | SO03_ | 0 | 0 | 0 | 936 | 0 | 0 | 0 | P | M21
806 | 742268405 | Přeložka skříně UR - v koordinaci s CETIN |  | soub | 1 | 0 | 0 | 0 | 0 | RTS II / 2021 | 0 |  | 0 | 0 | 0 | 0 | 0 | 0 | 0 | SO03 | 0 | 0 | 0 | 21 | 0 | 0 | 1 |  |  |  | 0 | 0 | 0 | M21_ | SO03_9_ | SO03_ | 0 | 0 | 0 | 937 | 0 | 0 | 0 | P | M21
807 | 742268485 | Přípojnice hlavního /lokálního pospojení |  | kus | 1 | 0 | 0 | 0 | 0 | RTS II / 2021 | 0 |  | 0 | 0 | 0 | 0 | 0 | 0 | 0 | SO03 | 0 | 0 | 0 | 21 | 0 | 0 | 1 |  |  |  | 0 | 0 | 0 | M21_ | SO03_9_ | SO03_ | 0 | 0 | 0 | 938 | 0 | 0 | 0 | P | M21
808 | 35711289R | Přípojnice hlavního /lokálního pospojení |  | kus | 1 | 0 | 0 | 0 | 0 | RTS II / 2021 | 0 |  | 0 | 0 | 0 | 0 | 0 | 0 | 0 | SO03 | 0 | 0 | 0 | 21 | 0 | 0 | 1 |  |  |  | 0 | 0 | 0 | M21_ | SO03_9_ | SO03_ | 0 | 0 | 0 | 939 | 0 | 0 | 0 | P | M21
809 | 74281111R | Koordinace s provozovateli sítí a investorem |  | hod | 16 | 0 | 0 | 0 | 0 | RTS II / 2021 | 0 |  | 0 | 0 | 0 | 0 | 0 | 0 | 0 | SO03 | 0 | 0 | 0 | 21 | 0 | 0 | 1 |  |  |  | 0 | 0 | 0 | M21_ | SO03_9_ | SO03_ | 0 | 0 | 0 | 940 | 0 | 0 | 0 | P | M21
|  | Přeložka přípojky teplovodu pavilonu E |  |  |  |  | 0 | 0 | 0
| 8 | Trubní vedení |  |  |  |  | 0 | 0 | 0 | [10 empty] | SO04 | [7 empty] | 0 | 0 | 0
810 | 827411 | Demontáž - Potrubí ocelové do DN 50, vč. tvarovek, výkopů a uvedení do původního stavu |  | m | 22 | 0 | 0 | 0 | 0 | RTS II / 2021 | 0 |  | 0 | 0 | 0 | 0 | 0 | 0 | 0 | SO04 | 0 | 0 | 0 | 21 | 0 | 0 | 1 |  |  |  | 0 | 0 | 0 | 8_ | SO04_8_ | SO04_ | 0 | 0 | 0 | 943 | 0 | 0 | 0 | P | 8
Demontáž stávajícího potrubí a instalačních prefabrikátů, včetně zemních prací, armatur, příslušensví a ekologické likvidace odpadu
811 | 827412 | Demontáž - Odstranění armatur předávací staníce, vč. Příslušenství |  | kpl | 1 | 0 | 0 | 0 | 0 | RTS II / 2021 | 0 |  | 0 | 0 | 0 | 0 | 0 | 0 | 0 | SO04 | 0 | 0 | 0 | 21 | 0 | 0 | 1 |  |  |  | 0 | 0 | 0 | 8_ | SO04_8_ | SO04_ | 0 | 0 | 0 | 945 | 0 | 0 | 0 | P | 8
812 | 827413 | Demontáž a zpětná montáž předávací stanice - Zajištění dodávky majitele teplovodu |  | ks | 1 | 0 | 0 | 0 | 0 | RTS II / 2021 | 0 |  | 0 | 0 | 0 | 0 | 0 | 0 | 0 | SO04 | 0 | 0 | 0 | 21 | 0 | 0 | 1 |  |  |  | 0 | 0 | 0 | 8_ | SO04_8_ | SO04_ | 0 | 0 | 0 | 946 | 0 | 0 | 0 | P | 8
813 | 827421 | Hloubení rýh šířky do 1000 mm pro odstraněné potrubí, včetně hutněného zasypání výkopu |  | m | 7 | 0 | 0 | 0 | 0 | RTS II / 2021 | 0 |  | 0 | 0 | 0 | 0 | 0 | 0 | 0 | SO04 | 0 | 0 | 0 | 21 | 0 | 0 | 1 |  |  |  | 0 | 0 | 0 | 8_ | SO04_8_ | SO04_ | 0 | 0 | 0 | 947 | 0 | 0 | 0 | P | 8
Zemní práce zahrnují eventuelní čerpání vody, zřízení a odstranění pažení, přemístění výkopu, uložení na skládku, hloubení zapažených i nezapažených rýh šířky přes 600 do 2 000 mm (hloubka výkopů 1 000-2 000 mm), případné obetonování potrubí a zasypání rýhy potrubí dle skladby uvedené v PD, navrácení stávajícího povrchu do původního stavu, s urovnáním dna do předepsaného profilu a spádu, zemina třídy číslo 2-3
814 | 827422 | Hloubení rýh šířky do 1000 mm pro nové potrubí, včetně hutněného zasypání výkopu |  | m | 36 | 0 | 0 | 0 | 0 | RTS II / 2021 | 0 |  | 0 | 0 | 0 | 0 | 0 | 0 | 0 | SO04 | 0 | 0 | 0 | 21 | 0 | 0 | 1 |  |  |  | 0 | 0 | 0 | 8_ | SO04_8_ | SO04_ | 0 | 0 | 0 | 949 | 0 | 0 | 0 | P | 8
815 | 827423 | Montážní jáma pro napojení potrubí 1000x1000x1500 mm, včetně pažení |  | ks | 1 | 0 | 0 | 0 | 0 | RTS II / 2021 | 0 |  | 0 | 0 | 0 | 0 | 0 | 0 | 0 | SO04 | 0 | 0 | 0 | 21 | 0 | 0 | 1 |  |  |  | 0 | 0 | 0 | 8_ | SO04_8_ | SO04_ | 0 | 0 | 0 | 950 | 0 | 0 | 0 | P | 8
816 | 827423 | Montážní jáma v objektu 1200x600x1300 mm, včetně pažení |  | ks | 1 | 0 | 0 | 0 | 0 | RTS II / 2021 | 0 |  | 0 | 0 | 0 | 0 | 0 | 0 | 0 | SO04 | 0 | 0 | 0 | 21 | 0 | 0 | 1 |  |  |  | 0 | 0 | 0 | 8_ | SO04_8_ | SO04_ | 0 | 0 | 0 | 951 | 0 | 0 | 0 | P | 8
817 | 827424 | D+M - Zemní výstražná fólie |  | m | 72 | 0 | 0 | 0 | 0 | RTS II / 2021 | 0 |  | 0 | 0 | 0 | 0 | 0 | 0 | 0 | SO04 | 0 | 0 | 0 | 21 | 0 | 0 | 1 |  |  |  | 0 | 0 | 0 | 8_ | SO04_8_ | SO04_ | 0 | 0 | 0 | 952 | 0 | 0 | 0 | P | 8
818 | 827425 | D+M - Stavební drenáž včetně obsypu |  | m | 36 | 0 | 0 | 0 | 0 | RTS II / 2021 | 0 |  | 0 | 0 | 0 | 0 | 0 | 0 | 0 | SO04 | 0 | 0 | 0 | 21 | 0 | 0 | 1 |  |  |  | 0 | 0 | 0 | 8_ | SO04_8_ | SO04_ | 0 | 0 | 0 | 953 | 0 | 0 | 0 | P | 8
819 | 827426 | D+M - Podsyp a obsyp - zhutněné pískové lóže tl. 100 mm, max. frakce 8 mm |  | m3 | 3.5 | 0 | 0 | 0 | 0 | RTS II / 2021 | 0 |  | 0 | 0 | 0 | 0 | 0 | 0 | 0 | SO04 | 0 | 0 | 0 | 21 | 0 | 0 | 1 |  |  |  | 0 | 0 | 0 | 8_ | SO04_8_ | SO04_ | 0 | 0 | 0 | 954 | 0 | 0 | 0 | P | 8
820 | 827427 | D+M - Obsyp štěrkopískem (pískem), max. frakce 16 mm, min. 200 mm |  | m3 | 1 | 0 | 0 | 0 | 0 | RTS II / 2021 | 0 |  | 0 | 0 | 0 | 0 | 0 | 0 | 0 | SO04 | 0 | 0 | 0 | 21 | 0 | 0 | 1 |  |  |  | 0 | 0 | 0 | 8_ | SO04_8_ | SO04_ | 0 | 0 | 0 | 955 | 0 | 0 | 0 | P | 8
821 | 827428 | D+M - Zásyp jam, rýh, šachet se zhutněním |  | m3 | 61 | 0 | 0 | 0 | 0 | RTS II / 2021 | 0 |  | 0 | 0 | 0 | 0 | 0 | 0 | 0 | SO04 | 0 | 0 | 0 | 21 | 0 | 0 | 1 |  |  |  | 0 | 0 | 0 | 8_ | SO04_8_ | SO04_ | 0 | 0 | 0 | 956 | 0 | 0 | 0 | P | 8
822 | 827431 | D+M - Předizolované ocelové potrubí DN 20 (26,9x2,6 mm) / D 110 mm (izolační třída 2), s detekcí, PN25 |  | m | 72 | 0 | 0 | 0 | 0 | RTS II / 2021 | 0 |  | 0 | 0 | 0 | 0 | 0 | 0 | 0 | SO04 | 0 | 0 | 0 | 21 | 0 | 0 | 1 |  |  |  | 0 | 0 | 0 | 8_ | SO04_8_ | SO04_ | 0 | 0 | 0 | 957 | 0 | 0 | 0 | P | 8
Dodávka a montáž předizolovaného potrubního systému, medionosná ocelová trubka dle EN 253 je izolovaná tvrdou polyuretanovou pěnou nadouvanou cyklopentanem. Plášťová trubka je z vysokohustotního polyetylenu chrání předizolované potrubí před vnějšími vlivy, vč. tvarovek, pískového podsypu,obsypu, zásypu, zemních prací (hloubka výkopu maximálně 2,0 m, zasypání rýhy potrubí dle skladby uvedené v PD, šířka výkopu 0,8 m, zemina třídy číslo 3) a tlakových zkoušek. Maximální pracovní teplota potrubí je 142 °C (krátkodobě 150°C). Systém splňuje požadavky evropských norem EN 253, EN 448, EN 488 a EN 489, včetně požadavků evropského sdružení EUROHEAT & POWER a německé asociace AGFW/FW401.
823 | 827441 | D+M - Potrubí PE d125 (125x4,8 mm), včetně utěsnění a obetonování prostupu |  | m | 1.5 | 0 | 0 | 0 | 0 | RTS II / 2021 | 0 |  | 0 | 0 | 0 | 0 | 0 | 0 | 0 | SO04 | 0 | 0 | 0 | 21 | 0 | 0 | 1 |  |  |  | 0 | 0 | 0 | 8_ | SO04_8_ | SO04_ | 0 | 0 | 0 | 959 | 0 | 0 | 0 | P | 8
Dodávka a montáž ochranného potrubí z polyetylenu je určeno pro ochranu tlakových aplikací uložených v zemi. PE potrubí černé s oranžovými pruhy SDR 25
824 | 827451 | D+M - Koleno 90° DN 20 (26,9x2,6 mm) / D 110 mm (izolační třída 2), s detekcí, PN25 |  | ks | 4 | 0 | 0 | 0 | 0 | RTS II / 2021 | 0 |  | 0 | 0 | 0 | 0 | 0 | 0 | 0 | SO04 | 0 | 0 | 0 | 21 | 0 | 0 | 1 |  |  |  | 0 | 0 | 0 | 8_ | SO04_8_ | SO04_ | 0 | 0 | 0 | 961 | 0 | 0 | 0 | P | 8
Dodávka a montáž prefabrikátů pro tlakové potrubí v zemi, včetně příslušného vybavení uvedeného v popisu, obetonování, zemních prací, pískového podsypu a obsypu a zkoušek.
825 | 827452 | D+M - 2x Oblouk (koleno) 90°, DN (26,9x2,6 mm) / D 110 (izolační třída 2), s detekcí, PN26 |  | ks | 2 | 0 | 0 | 0 | 0 | RTS II / 2021 | 0 |  | 0 | 0 | 0 | 0 | 0 | 0 | 0 | SO04 | 0 | 0 | 0 | 21 | 0 | 0 | 1 |  |  |  | 0 | 0 | 0 | 8_ | SO04_8_ | SO04_ | 0 | 0 | 0 | 963 | 0 | 0 | 0 | P | 8
826 | 827453 | D+M - Spojka DN 20 (26,9x2,6 mm) / D 110 mm (izolační třída 2), s detekcí, PN 25 |  | ks | 12 | 0 | 0 | 0 | 0 | RTS II / 2021 | 0 |  | 0 | 0 | 0 | 0 | 0 | 0 | 0 | SO04 | 0 | 0 | 0 | 21 | 0 | 0 | 1 |  |  |  | 0 | 0 | 0 | 8_ | SO04_8_ | SO04_ | 0 | 0 | 0 | 964 | 0 | 0 | 0 | P | 8
827 | 827454 | D+M - Pěnový dilatační polštář tloušťky 40 mm / 1000 mm |  | ks | 12 | 0 | 0 | 0 | 0 | RTS II / 2021 | 0 |  | 0 | 0 | 0 | 0 | 0 | 0 | 0 | SO04 | 0 | 0 | 0 | 21 | 0 | 0 | 1 |  |  |  | 0 | 0 | 0 | 8_ | SO04_8_ | SO04_ | 0 | 0 | 0 | 965 | 0 | 0 | 0 | P | 8
828 | 827455 | D+M - Těsnící kroužek D 110 proti vnikání zemní vlhkosti |  | ks | 4 | 0 | 0 | 0 | 0 | RTS II / 2021 | 0 |  | 0 | 0 | 0 | 0 | 0 | 0 | 0 | SO04 | 0 | 0 | 0 | 21 | 0 | 0 | 1 |  |  |  | 0 | 0 | 0 | 8_ | SO04_8_ | SO04_ | 0 | 0 | 0 | 966 | 0 | 0 | 0 | P | 8
829 | 827456 | D+M - Koncové těsnění DN 20 (26,9x2,6 mm) / D 110 mm (izolační třída 2) |  | ks | 2 | 0 | 0 | 0 | 0 | RTS II / 2021 | 0 |  | 0 | 0 | 0 | 0 | 0 | 0 | 0 | SO04 | 0 | 0 | 0 | 21 | 0 | 0 | 1 |  |  |  | 0 | 0 | 0 | 8_ | SO04_8_ | SO04_ | 0 | 0 | 0 | 967 | 0 | 0 | 0 | P | 8
830 | 827457 | D+M - Kulový kohout DN 20, závitový, chromovaný, páka, PN 10, včetně propojení s uzávěrem KK 25 |  | ks | 2 | 0 | 0 | 0 | 0 | RTS II / 2021 | 0 |  | 0 | 0 | 0 | 0 | 0 | 0 | 0 | SO04 | 0 | 0 | 0 | 21 | 0 | 0 | 1 |  |  |  | 0 | 0 | 0 | 8_ | SO04_8_ | SO04_ | 0 | 0 | 0 | 968 | 0 | 0 | 0 | P | 8
831 | 827458 | D+M - Montážní sada - smršťovací rukávy, uzavírací páska, těsnící páska (mastik ) odvz. zátky, tavné zátky, podpěry a konektory detekčního vodiče |  | kpl | 1 | 0 | 0 | 0 | 0 | RTS II / 2021 | 0 |  | 0 | 0 | 0 | 0 | 0 | 0 | 0 | SO04 | 0 | 0 | 0 | 21 | 0 | 0 | 1 |  |  |  | 0 | 0 | 0 | 8_ | SO04_8_ | SO04_ | 0 | 0 | 0 | 969 | 0 | 0 | 0 | P | 8
832 | 827459 | D+M - Směsné lahve |  | kpl | 1 | 0 | 0 | 0 | 0 | RTS II / 2021 | 0 |  | 0 | 0 | 0 | 0 | 0 | 0 | 0 | SO04 | 0 | 0 | 0 | 21 | 0 | 0 | 1 |  |  |  | 0 | 0 | 0 | 8_ | SO04_8_ | SO04_ | 0 | 0 | 0 | 970 | 0 | 0 | 0 | P | 8
833 | 8274510 | D+M - Materiál pro propojení kontrolního systému |  | kpl | 1 | 0 | 0 | 0 | 0 | RTS II / 2021 | 0 |  | 0 | 0 | 0 | 0 | 0 | 0 | 0 | SO04 | 0 | 0 | 0 | 21 | 0 | 0 | 1 |  |  |  | 0 | 0 | 0 | 8_ | SO04_8_ | SO04_ | 0 | 0 | 0 | 971 | 0 | 0 | 0 | P | 8
834 | 8274511 | D+M - Kulový kohout VEXVE typ 100 přivařovací DN 15/4,0 |  | ks | 3 | 0 | 0 | 0 | 0 | RTS II / 2021 | 0 |  | 0 | 0 | 0 | 0 | 0 | 0 | 0 | SO04 | 0 | 0 | 0 | 21 | 0 | 0 | 1 |  |  |  | 0 | 0 | 0 | 8_ | SO04_8_ | SO04_ | 0 | 0 | 0 | 972 | 0 | 0 | 0 | P | 8
835 | 8274512 | D+M - Kulový kohout VEXVE typ 100 přivařovací DN 25/4,0 |  | ks | 3 | 0 | 0 | 0 | 0 | RTS II / 2021 | 0 |  | 0 | 0 | 0 | 0 | 0 | 0 | 0 | SO04 | 0 | 0 | 0 | 21 | 0 | 0 | 1 |  |  |  | 0 | 0 | 0 | 8_ | SO04_8_ | SO04_ | 0 | 0 | 0 | 973 | 0 | 0 | 0 | P | 8
836 | 8274513 | D+M - Kulový kohout VEXVE typ 101 /G přivařovací se zátkou DN 15/4,0 |  | ks | 2 | 0 | 0 | 0 | 0 | RTS II / 2021 | 0 |  | 0 | 0 | 0 | 0 | 0 | 0 | 0 | SO04 | 0 | 0 | 0 | 21 | 0 | 0 | 1 |  |  |  | 0 | 0 | 0 | 8_ | SO04_8_ | SO04_ | 0 | 0 | 0 | 974 | 0 | 0 | 0 | P | 8
837 | 8274514 | D+M - Potrubí ocelové včetně tvarovek, nátěrů a tepelné izolace s povrchovou úpravou DN 15 |  | m | 3 | 0 | 0 | 0 | 0 | RTS II / 2021 | 0 |  | 0 | 0 | 0 | 0 | 0 | 0 | 0 | SO04 | 0 | 0 | 0 | 21 | 0 | 0 | 1 |  |  |  | 0 | 0 | 0 | 8_ | SO04_8_ | SO04_ | 0 | 0 | 0 | 975 | 0 | 0 | 0 | P | 8
838 | 8274515 | D+M - Potrubí ocelové včetně tvarovek, nátěrů a tepelné izolace s povrchovou úpravou DN 25 |  | m | 6 | 0 | 0 | 0 | 0 | RTS II / 2021 | 0 |  | 0 | 0 | 0 | 0 | 0 | 0 | 0 | SO04 | 0 | 0 | 0 | 21 | 0 | 0 | 1 |  |  |  | 0 | 0 | 0 | 8_ | SO04_8_ | SO04_ | 0 | 0 | 0 | 976 | 0 | 0 | 0 | P | 8
839 | 827461 | Prostup základem, včetně utěsnění (velikost prostupu dle PD) + oprava |  | ks | 1 | 0 | 0 | 0 | 0 | RTS II / 2021 | 0 |  | 0 | 0 | 0 | 0 | 0 | 0 | 0 | SO04 | 0 | 0 | 0 | 21 | 0 | 0 | 1 |  |  |  | 0 | 0 | 0 | 8_ | SO04_8_ | SO04_ | 0 | 0 | 0 | 977 | 0 | 0 | 0 | P | 8
840 | 827462 | Prostup podlahou, včetně utěsnění (velikost prostupu dle PD) + oprava |  | ks | 1 | 0 | 0 | 0 | 0 | RTS II / 2021 | 0 |  | 0 | 0 | 0 | 0 | 0 | 0 | 0 | SO04 | 0 | 0 | 0 | 21 | 0 | 0 | 1 |  |  |  | 0 | 0 | 0 | 8_ | SO04_8_ | SO04_ | 0 | 0 | 0 | 978 | 0 | 0 | 0 | P | 8
841 | 827463 | Ostatní bourací, přípomocné a zednické práce |  | hod | 30 | 0 | 0 | 0 | 0 | RTS II / 2021 | 0 |  | 0 | 0 | 0 | 0 | 0 | 0 | 0 | SO04 | 0 | 0 | 0 | 21 | 0 | 0 | 1 |  |  |  | 0 | 0 | 0 | 8_ | SO04_8_ | SO04_ | 0 | 0 | 0 | 979 | 0 | 0 | 0 | P | 8
842 | 827471 | Tlakové zkoušky těsnosti potrubí - příprava do DN 50 |  | ks | 1 | 0 | 0 | 0 | 0 | RTS II / 2021 | 0 |  | 0 | 0 | 0 | 0 | 0 | 0 | 0 | SO04 | 0 | 0 | 0 | 21 | 0 | 0 | 1 |  |  |  | 0 | 0 | 0 | 8_ | SO04_8_ | SO04_ | 0 | 0 | 0 | 980 | 0 | 0 | 0 | P | 8
843 | 827472 | Hlavní tlaková zkouška vzduchem 0,6 MPa do DN 50 |  | m | 72 | 0 | 0 | 0 | 0 | RTS II / 2021 | 0 |  | 0 | 0 | 0 | 0 | 0 | 0 | 0 | SO04 | 0 | 0 | 0 | 21 | 0 | 0 | 1 |  |  |  | 0 | 0 | 0 | 8_ | SO04_8_ | SO04_ | 0 | 0 | 0 | 981 | 0 | 0 | 0 | P | 8
844 | 827473 | Čištění potrubí do DN 50 |  | m | 72 | 0 | 0 | 0 | 0 | RTS II / 2021 | 0 |  | 0 | 0 | 0 | 0 | 0 | 0 | 0 | SO04 | 0 | 0 | 0 | 21 | 0 | 0 | 1 |  |  |  | 0 | 0 | 0 | 8_ | SO04_8_ | SO04_ | 0 | 0 | 0 | 982 | 0 | 0 | 0 | P | 8
845 | 827474 | Výchozí revize |  | ks | 1 | 0 | 0 | 0 | 0 | RTS II / 2021 | 0 |  | 0 | 0 | 0 | 0 | 0 | 0 | 0 | SO04 | 0 | 0 | 0 | 21 | 0 | 0 | 1 |  |  |  | 0 | 0 | 0 | 8_ | SO04_8_ | SO04_ | 0 | 0 | 0 | 983 | 0 | 0 | 0 | P | 8
846 | 827475 | Radiografická kontrola jakosti svařovaných spojů |  | ks | 16 | 0 | 0 | 0 | 0 | RTS II / 2021 | 0 |  | 0 | 0 | 0 | 0 | 0 | 0 | 0 | SO04 | 0 | 0 | 0 | 21 | 0 | 0 | 1 |  |  |  | 0 | 0 | 0 | 8_ | SO04_8_ | SO04_ | 0 | 0 | 0 | 984 | 0 | 0 | 0 | P | 8
847 | 827476 | Montáž, zapojení a zprovoznění stávající OPS |  | ks | 1 | 0 | 0 | 0 | 0 | RTS II / 2021 | 0 |  | 0 | 0 | 0 | 0 | 0 | 0 | 0 | SO04 | 0 | 0 | 0 | 21 | 0 | 0 | 1 |  |  |  | 0 | 0 | 0 | 8_ | SO04_8_ | SO04_ | 0 | 0 | 0 | 985 | 0 | 0 | 0 | P | 8
848 | 827477 | Napojení na stávající potrubí vč. utěsnění |  | ks | 4 | 0 | 0 | 0 | 0 | RTS II / 2021 | 0 |  | 0 | 0 | 0 | 0 | 0 | 0 | 0 | SO04 | 0 | 0 | 0 | 21 | 0 | 0 | 1 |  |  |  | 0 | 0 | 0 | 8_ | SO04_8_ | SO04_ | 0 | 0 | 0 | 986 | 0 | 0 | 0 | P | 8
849 | 827478 | Geodetické zaměření skutečného provedení s polohopisem |  | kpl | 1 | 0 | 0 | 0 | 0 | RTS II / 2021 | 0 |  | 0 | 0 | 0 | 0 | 0 | 0 | 0 | SO04 | 0 | 0 | 0 | 21 | 0 | 0 | 1 |  |  |  | 0 | 0 | 0 | 8_ | SO04_8_ | SO04_ | 0 | 0 | 0 | 987 | 0 | 0 | 0 | P | 8
850 | 827479 | Přesun hmot |  | ks | 1 | 0 | 0 | 0 | 0 | RTS II / 2021 | 0 |  | 0 | 0 | 0 | 0 | 0 | 0 | 0 | SO04 | 0 | 0 | 0 | 21 | 0 | 0 | 1 |  |  |  | 0 | 0 | 0 | 8_ | SO04_8_ | SO04_ | 0 | 0 | 0 | 988 | 0 | 0 | 0 | P | 8
851 | 8274710 | Dokumentace skutečného provedení (3 paré) - není součástí položky ve VRN |  | ks | 1 | 0 | 0 | 0 | 0 | RTS II / 2021 | 0 |  | 0 | 0 | 0 | 0 | 0 | 0 | 0 | SO04 | 0 | 0 | 0 | 21 | 0 | 0 | 1 |  |  |  | 0 | 0 | 0 | 8_ | SO04_8_ | SO04_ | 0 | 0 | 0 | 989 | 0 | 0 | 0 | P | 8
852 | 8274711 | Koordinace - není součástí položky ve VRN |  | ks | 1 | 0 | 0 | 0 | 0 | RTS II / 2021 | 0 |  | 0 | 0 | 0 | 0 | 0 | 0 | 0 | SO04 | 0 | 0 | 0 | 21 | 0 | 0 | 1 |  |  |  | 0 | 0 | 0 | 8_ | SO04_8_ | SO04_ | 0 | 0 | 0 | 990 | 0 | 0 | 0 | P | 8
|  | Areálová kanalizace |  |  |  |  | 0 | 0 | 0
| 8 | Trubní vedení |  |  |  |  | 0 | 0 | 0 | [10 empty] | SO05 | [7 empty] | 0 | 0 | 0
853 | 827511 | Demontáž - Potrubí kameninové/plastové do DN 250, vč. tvarovek, ekologické likvidace, výkopů a uvedení do původního stavu |  | m | 114 | 0 | 0 | 0 | 0 | RTS II / 2021 | 0 |  | 0 | 0 | 0 | 0 | 0 | 0 | 0 | SO05 | 0 | 0 | 0 | 21 | 0 | 0 | 1 |  |  |  | 0 | 0 | 0 | 8_ | SO05_8_ | SO05_ | 0 | 0 | 0 | 993 | 0 | 0 | 0 | P | 8
Demontáž stávajícího potrubí a instalačních prefabrikátů, včetně zemních prací, armatur, příslušensví a ekologické likvidace odpadu.
854 | 827512 | Demontáž - LS - Stávající lapač střešních splavenin, včetně potrubí, výkopů, příslušenství a ekologické likvidace |  | ks | 2 | 0 | 0 | 0 | 0 | RTS II / 2021 | 0 |  | 0 | 0 | 0 | 0 | 0 | 0 | 0 | SO05 | 0 | 0 | 0 | 21 | 0 | 0 | 1 |  |  |  | 0 | 0 | 0 | 8_ | SO05_8_ | SO05_ | 0 | 0 | 0 | 995 | 0 | 0 | 0 | P | 8
855 | 827513 | Demontáž - DS - Venkovní dešťová vpusť - odstranit, včetně armatur a potrubí a ekologické likvidace |  | ks | 4 | 0 | 0 | 0 | 0 | RTS II / 2021 | 0 |  | 0 | 0 | 0 | 0 | 0 | 0 | 0 | SO05 | 0 | 0 | 0 | 21 | 0 | 0 | 1 |  |  |  | 0 | 0 | 0 | 8_ | SO05_8_ | SO05_ | 0 | 0 | 0 | 996 | 0 | 0 | 0 | P | 8
856 | 827514 | Demontáž - Stávající betonová revizní šachta Ř 1000 mm, včetně potrubí, výkopů, základů, příslušenství a ekologické likvidace |  | kpl | 4 | 0 | 0 | 0 | 0 | RTS II / 2021 | 0 |  | 0 | 0 | 0 | 0 | 0 | 0 | 0 | SO05 | 0 | 0 | 0 | 21 | 0 | 0 | 1 |  |  |  | 0 | 0 | 0 | 8_ | SO05_8_ | SO05_ | 0 | 0 | 0 | 997 | 0 | 0 | 0 | P | 8
857 | 827521 | Hloubení rýh šířky do 800 mm pro odstraněné potrubí, včetně hutněného zasypání výkopu |  | m | 114 | 0 | 0 | 0 | 0 | RTS II / 2021 | 0 |  | 0 | 0 | 0 | 0 | 0 | 0 | 0 | SO05 | 0 | 0 | 0 | 21 | 0 | 0 | 1 |  |  |  | 0 | 0 | 0 | 8_ | SO05_8_ | SO05_ | 0 | 0 | 0 | 998 | 0 | 0 | 0 | P | 8
Zemní práce zahrnují eventuelní čerpání vody, zřízení a odstranění pažení, přemístění výkopu, uložení na skládku, hloubení zapažených i nezapažených rýh šířky přes 600 do 2 000 mm (hloubka výkopů 1 000-3 500 mm), případné obetonování potrubí a zasypání rýhy potrubí dle skladby uvedené v PD, navrácení stávajícího povrchu do původního stavu, s urovnáním dna do předepsaného profilu a spádu v hornině třídy 3.
858 | 827522 | Hloubení rýh šířky do 800 mm pro nové potrubí, včetně hutněného zasypání výkopu |  | m | 80 | 0 | 0 | 0 | 0 | RTS II / 2021 | 0 |  | 0 | 0 | 0 | 0 | 0 | 0 | 0 | SO05 | 0 | 0 | 0 | 21 | 0 | 0 | 1 |  |  |  | 0 | 0 | 0 | 8_ | SO05_8_ | SO05_ | 0 | 0 | 0 | 1000 | 0 | 0 | 0 | P | 8
859 | 827523 | Montážní jáma pro kanalizační šachty 1000x1000x2000 mm, včetně pažení |  | ks | 3 | 0 | 0 | 0 | 0 | RTS II / 2021 | 0 |  | 0 | 0 | 0 | 0 | 0 | 0 | 0 | SO05 | 0 | 0 | 0 | 21 | 0 | 0 | 1 |  |  |  | 0 | 0 | 0 | 8_ | SO05_8_ | SO05_ | 0 | 0 | 0 | 1001 | 0 | 0 | 0 | P | 8
860 | 827524 | Montážní jáma pro kanalizační šachty 1500x1500x2000 mm, včetně pažení |  | ks | 2 | 0 | 0 | 0 | 0 | RTS II / 2021 | 0 |  | 0 | 0 | 0 | 0 | 0 | 0 | 0 | SO05 | 0 | 0 | 0 | 21 | 0 | 0 | 1 |  |  |  | 0 | 0 | 0 | 8_ | SO05_8_ | SO05_ | 0 | 0 | 0 | 1002 | 0 | 0 | 0 | P | 8
861 | 827525 | Montážní jáma pro akumulační jímku 2500x2500x2500 mm, včetně pažení |  | ks | 1 | 0 | 0 | 0 | 0 | RTS II / 2021 | 0 |  | 0 | 0 | 0 | 0 | 0 | 0 | 0 | SO05 | 0 | 0 | 0 | 21 | 0 | 0 | 1 |  |  |  | 0 | 0 | 0 | 8_ | SO05_8_ | SO05_ | 0 | 0 | 0 | 1003 | 0 | 0 | 0 | P | 8
862 | 827526 | Montážní jáma pro retenční nádrž 4000x4000x3000 mm, včetně pažení |  | ks | 1 | 0 | 0 | 0 | 0 | RTS II / 2021 | 0 |  | 0 | 0 | 0 | 0 | 0 | 0 | 0 | SO05 | 0 | 0 | 0 | 21 | 0 | 0 | 1 |  |  |  | 0 | 0 | 0 | 8_ | SO05_8_ | SO05_ | 0 | 0 | 0 | 1004 | 0 | 0 | 0 | P | 8
863 | 827527 | Montážní jáma pro čerpací šachtu 1500x1500x3000 mm, včetně pažení |  | ks | 1 | 0 | 0 | 0 | 0 | RTS II / 2021 | 0 |  | 0 | 0 | 0 | 0 | 0 | 0 | 0 | SO05 | 0 | 0 | 0 | 21 | 0 | 0 | 1 |  |  |  | 0 | 0 | 0 | 8_ | SO05_8_ | SO05_ | 0 | 0 | 0 | 1005 | 0 | 0 | 0 | P | 8
864 | 827528 | D+M - Zemní výstražná fólie |  | m | 80 | 0 | 0 | 0 | 0 | RTS II / 2021 | 0 |  | 0 | 0 | 0 | 0 | 0 | 0 | 0 | SO05 | 0 | 0 | 0 | 21 | 0 | 0 | 1 |  |  |  | 0 | 0 | 0 | 8_ | SO05_8_ | SO05_ | 0 | 0 | 0 | 1006 | 0 | 0 | 0 | P | 8
865 | 827529 | D+M - Stavební drenáž včetně obsypu |  | m | 80 | 0 | 0 | 0 | 0 | RTS II / 2021 | 0 |  | 0 | 0 | 0 | 0 | 0 | 0 | 0 | SO05 | 0 | 0 | 0 | 21 | 0 | 0 | 1 |  |  |  | 0 | 0 | 0 | 8_ | SO05_8_ | SO05_ | 0 | 0 | 0 | 1007 | 0 | 0 | 0 | P | 8
866 | 8275210 | D+M - Podsyp - zhutněné pískové lóže tl. 100 mm, max. frakce 8 mm |  | m3 | 6.5 | 0 | 0 | 0 | 0 | RTS II / 2021 | 0 |  | 0 | 0 | 0 | 0 | 0 | 0 | 0 | SO05 | 0 | 0 | 0 | 21 | 0 | 0 | 1 |  |  |  | 0 | 0 | 0 | 8_ | SO05_8_ | SO05_ | 0 | 0 | 0 | 1008 | 0 | 0 | 0 | P | 8
867 | 8275211 | D+M - Obsyp štěrkopískem (pískem), max. frakce 16 mm, min. 300 mm |  | m3 | 26 | 0 | 0 | 0 | 0 | RTS II / 2021 | 0 |  | 0 | 0 | 0 | 0 | 0 | 0 | 0 | SO05 | 0 | 0 | 0 | 21 | 0 | 0 | 1 |  |  |  | 0 | 0 | 0 | 8_ | SO05_8_ | SO05_ | 0 | 0 | 0 | 1009 | 0 | 0 | 0 | P | 8
868 | 8275212 | D+M - Zásyp jam, rýh, šachet se zhutněním |  | m3 | 460 | 0 | 0 | 0 | 0 | RTS II / 2021 | 0 |  | 0 | 0 | 0 | 0 | 0 | 0 | 0 | SO05 | 0 | 0 | 0 | 21 | 0 | 0 | 1 |  |  |  | 0 | 0 | 0 | 8_ | SO05_8_ | SO05_ | 0 | 0 | 0 | 1010 | 0 | 0 | 0 | P | 8
869 | 827531 | D+M - Ležaté potrubí PVC-KG DN 160 (182x4,0 mm) |  | m | 44 | 0 | 0 | 0 | 0 | RTS II / 2021 | 0 |  | 0 | 0 | 0 | 0 | 0 | 0 | 0 | SO05 | 0 | 0 | 0 | 21 | 0 | 0 | 1 |  |  |  | 0 | 0 | 0 | 8_ | SO05_8_ | SO05_ | 0 | 0 | 0 | 1011 | 0 | 0 | 0 | P | 8
Dodávka a montáž odpadního potrubí z plastových trub KG systém - materiál PVC-U (neměkčený polyvinylchlorid - PVC) (SN 4) pro gravitační kanalizaci v zemi, vč. tvarovek, pískového podsypu,obsypu, zásypu, zemních prací (hloubka výkopu maximálně 2,0 m, zasypání rýhy potrubí dle skladby uvedené v PD, šířka výkopu 0,8 m, zemina třídy číslo 2-3) a tlakových zkoušek.
870 | 827532 | D+M - Ležaté potrubí PVC-KG DN 200 (200x4,9 mm) |  | m | 17 | 0 | 0 | 0 | 0 | RTS II / 2021 | 0 |  | 0 | 0 | 0 | 0 | 0 | 0 | 0 | SO05 | 0 | 0 | 0 | 21 | 0 | 0 | 1 |  |  |  | 0 | 0 | 0 | 8_ | SO05_8_ | SO05_ | 0 | 0 | 0 | 1013 | 0 | 0 | 0 | P | 8
871 | 827533 | D+M - Ležaté potrubí PVC-KG DN 250 (250x6,2 mm) |  | m | 19 | 0 | 0 | 0 | 0 | RTS II / 2021 | 0 |  | 0 | 0 | 0 | 0 | 0 | 0 | 0 | SO05 | 0 | 0 | 0 | 21 | 0 | 0 | 1 |  |  |  | 0 | 0 | 0 | 8_ | SO05_8_ | SO05_ | 0 | 0 | 0 | 1014 | 0 | 0 | 0 | P | 8
872 | 827541 | D+M - Potrubí PE 100 SDR 11 d40 (40×3,7 mm) |  | m | 13.5 | 0 | 0 | 0 | 0 | RTS II / 2021 | 0 |  | 0 | 0 | 0 | 0 | 0 | 0 | 0 | SO05 | 0 | 0 | 0 | 21 | 0 | 0 | 1 |  |  |  | 0 | 0 | 0 | 8_ | SO05_8_ | SO05_ | 0 | 0 | 0 | 1015 | 0 | 0 | 0 | P | 8
Dodávka a montáž plastového vodovodního potrubí z vysokohustotního lineárního polyetylénu PE 100 SDR 11 se svařovanými spoji pro vnější tlakové rozvody vody, vč. tvarovek, pískového podsypu,obsypu, zásypu, zemních prací (hloubka výkopu maximálně 2,0 m, zasypání rýhy potrubí dle skladby uvedené v PD, šířka výkopu 0,8 m, zemina třídy číslo 3) a tlakových zkoušek.
873 | 827551 | D+M - Plastová revizní šachta RŠ 01 a DŠ 01 O 425 s teleskopiskou rourou a litinovým poklopem D400, včetně příslušenství, betonáže, osazení, montáže a |  | ks | 2 | 0 | 0 | 0 | 0 | RTS II / 2021 | 0 |  | 0 | 0 | 0 | 0 | 0 | 0 | 0 | SO05 | 0 | 0 | 0 | 21 | 0 | 0 | 1 |  |  |  | 0 | 0 | 0 | 8_ | SO05_8_ | SO05_ | 0 | 0 | 0 | 1017 | 0 | 0 | 0 | P | 8
Dodávka a montáž prefabrikátů pro gravitační kanalizaci v zemi, včetně příslušného vybavení uvedeného v popisu, obetonování, zemních prací, pískového podsypu a obsypu a zkoušek.
874 | 827552 | D+M - Plastová revizní šachta DŠ 03 O 425 s teleskopiskou rourou a litinovou mříží B125, včetně příslušenství, betonáže, osazení, montáže a zemních pr |  | ks | 1 | 0 | 0 | 0 | 0 | RTS II / 2021 | 0 |  | 0 | 0 | 0 | 0 | 0 | 0 | 0 | SO05 | 0 | 0 | 0 | 21 | 0 | 0 | 1 |  |  |  | 0 | 0 | 0 | 8_ | SO05_8_ | SO05_ | 0 | 0 | 0 | 1019 | 0 | 0 | 0 | P | 8
875 | 827553 | D+M - Plastová revizní šachta DŠ 02 O 600 s litinovým poklopem D400 a betonovým prstencem, včetně příslušenství, betonáže, osazení, montáže a zemních |  | ks | 1 | 0 | 0 | 0 | 0 | RTS II / 2021 | 0 |  | 0 | 0 | 0 | 0 | 0 | 0 | 0 | SO05 | 0 | 0 | 0 | 21 | 0 | 0 | 1 |  |  |  | 0 | 0 | 0 | 8_ | SO05_8_ | SO05_ | 0 | 0 | 0 | 1020 | 0 | 0 | 0 | P | 8
876 | 827554 | D+M - Betonová revizní šachta RŠ 02 O 1000 s litinovým poklopem D400, včetně příslušenství, betonáže, osazení, montáže a zemních prací |  | ks | 1 | 0 | 0 | 0 | 0 | RTS II / 2021 | 0 |  | 0 | 0 | 0 | 0 | 0 | 0 | 0 | SO05 | 0 | 0 | 0 | 21 | 0 | 0 | 1 |  |  |  | 0 | 0 | 0 | 8_ | SO05_8_ | SO05_ | 0 | 0 | 0 | 1021 | 0 | 0 | 0 | P | 8
877 | 827555 | D+M - RN - Retenční nádrž o objemu 18 m3, včetně vtupního prstence, poklopu, betonáže, osazení, montáže a zemních prací |  | ks | 1 | 0 | 0 | 0 | 0 | RTS II / 2021 | 0 |  | 0 | 0 | 0 | 0 | 0 | 0 | 0 | SO05 | 0 | 0 | 0 | 21 | 0 | 0 | 1 |  |  |  | 0 | 0 | 0 | 8_ | SO05_8_ | SO05_ | 0 | 0 | 0 | 1022 | 0 | 0 | 0 | P | 8
dvouplášťová nádrž válcová s ocelovou výztuží mezi plastovými plášti - je určená jako ztracené nepropustné bednění i pod hladinu podzemní vody. Užitný objem nádrže je 18,9 m3, průměr nádrže: venkovní/vnitřní 3670/3370 mm. Celková výška H = 2620 mm, hmotnost nádrže 2 220 kg
878 | 827556 | D+M - AN - Akumulační jímka 6 m3, včetně vtupního prstence, poklopu, betonáže, osazení, montáže a zemních prací |  | ks | 1 | 0 | 0 | 0 | 0 | RTS II / 2021 | 0 |  | 0 | 0 | 0 | 0 | 0 | 0 | 0 | SO05 | 0 | 0 | 0 | 21 | 0 | 0 | 1 |  |  |  | 0 | 0 | 0 | 8_ | SO05_8_ | SO05_ | 0 | 0 | 0 | 1024 | 0 | 0 | 0 | P | 8
dvouplášťová nádrž válcová s ocelovou výztuží mezi plastovými plášti - je určená jako ztracené nepropustné bednění i pod hladinu podzemní vody. Užitný objem nádrže je 5,5 m3, průměr nádrže: venkovní/vnitřní 2240/1940 mm. Celková výška H = 2370 mm, hmotnost nádrže 1 130 kg
879 | 827557 | D+M - Čerpací jímka z polyesteru s klapkou a s ventilem pro jedno čerpadlo, včetně vystrojení čerpadly a armaturami |  | ks | 1 | 0 | 0 | 0 | 0 | RTS II / 2021 | 0 |  | 0 | 0 | 0 | 0 | 0 | 0 | 0 | SO05 | 0 | 0 | 0 | 21 | 0 | 0 | 1 |  |  |  | 0 | 0 | 0 | 8_ | SO05_8_ | SO05_ | 0 | 0 | 0 | 1026 | 0 | 0 | 0 | P | 8
880 | 827558 | D+M - Čerpadlo 0,55 kW 1,7 A Tri, včetně příslušenství |  | ks | 1 | 0 | 0 | 0 | 0 | RTS II / 2021 | 0 |  | 0 | 0 | 0 | 0 | 0 | 0 | 0 | SO05 | 0 | 0 | 0 | 21 | 0 | 0 | 1 |  |  |  | 0 | 0 | 0 | 8_ | SO05_8_ | SO05_ | 0 | 0 | 0 | 1027 | 0 | 0 | 0 | P | 8
881 | 827559 | D+M - Bezpe nostní mříž z nerezové oceli pro čerpací jímku, včetně příslušenství |  | ks | 1 | 0 | 0 | 0 | 0 | RTS II / 2021 | 0 |  | 0 | 0 | 0 | 0 | 0 | 0 | 0 | SO05 | 0 | 0 | 0 | 21 | 0 | 0 | 1 |  |  |  | 0 | 0 | 0 | 8_ | SO05_8_ | SO05_ | 0 | 0 | 0 | 1028 | 0 | 0 | 0 | P | 8
882 | 8275510 | D+M - Plovákový spínač typu MS1, 10 m kabel, včetně příslušenství |  | ks | 1 | 0 | 0 | 0 | 0 | RTS II / 2021 | 0 |  | 0 | 0 | 0 | 0 | 0 | 0 | 0 | SO05 | 0 | 0 | 0 | 21 | 0 | 0 | 1 |  |  |  | 0 | 0 | 0 | 8_ | SO05_8_ | SO05_ | 0 | 0 | 0 | 1029 | 0 | 0 | 0 | P | 8
883 | 8275511 | D+M - Pilíř k rozvaděči typu RCSR, pro instalaci samostatně stojící, včetně příslušenství |  | ks | 1 | 0 | 0 | 0 | 0 | RTS II / 2021 | 0 |  | 0 | 0 | 0 | 0 | 0 | 0 | 0 | SO05 | 0 | 0 | 0 | 21 | 0 | 0 | 1 |  |  |  | 0 | 0 | 0 | 8_ | SO05_8_ | SO05_ | 0 | 0 | 0 | 1030 | 0 | 0 | 0 | P | 8
884 | 8275512 | D+M - Rozvaděč pro jedno čerpadlo 380 V, včetně příslušenství |  | ks | 1 | 0 | 0 | 0 | 0 | RTS II / 2021 | 0 |  | 0 | 0 | 0 | 0 | 0 | 0 | 0 | SO05 | 0 | 0 | 0 | 21 | 0 | 0 | 1 |  |  |  | 0 | 0 | 0 | 8_ | SO05_8_ | SO05_ | 0 | 0 | 0 | 1031 | 0 | 0 | 0 | P | 8
885 | 8275513 | D+M - Záloha pitné vody pro systém upravy dešťové vody |  | ks | 1 | 0 | 0 | 0 | 0 | RTS II / 2021 | 0 |  | 0 | 0 | 0 | 0 | 0 | 0 | 0 | SO05 | 0 | 0 | 0 | 21 | 0 | 0 | 1 |  |  |  | 0 | 0 | 0 | 8_ | SO05_8_ | SO05_ | 0 | 0 | 0 | 1032 | 0 | 0 | 0 | P | 8
886 | 8275514 | D+M - Ponorné drenážní čerpadlo se spínací skříní s plovákem, 5/7F 1,5kW, 230V, kabel délky 20 m |  | ks | 1 | 0 | 0 | 0 | 0 | RTS II / 2021 | 0 |  | 0 | 0 | 0 | 0 | 0 | 0 | 0 | SO05 | 0 | 0 | 0 | 21 | 0 | 0 | 1 |  |  |  | 0 | 0 | 0 | 8_ | SO05_8_ | SO05_ | 0 | 0 | 0 | 1033 | 0 | 0 | 0 | P | 8
887 | 8275515 | D+M - Systém úpravny dešťové vody (RN), včetně příslušenství, armatur, vystrojení, potrubí a kabelu dle PD |  | kpl | 1 | 0 | 0 | 0 | 0 | RTS II / 2021 | 0 |  | 0 | 0 | 0 | 0 | 0 | 0 | 0 | SO05 | 0 | 0 | 0 | 21 | 0 | 0 | 1 |  |  |  | 0 | 0 | 0 | 8_ | SO05_8_ | SO05_ | 0 | 0 | 0 | 1034 | 0 | 0 | 0 | P | 8
Systém obsahuje: Biologický separátor, Sifon se zamezením vstupu hlodavcům, Centrální tlaková stanice s ponorným čerpadlem, H 40 m, Sací koš s plovákem, Tlakový spínač pro dopouštění pitné vody s kabelem 20 m, Stěnová průchodka „voda-elektro“, Řídící jednotka s připojovací hadicí pro vstup pitné vody, s kulový ventilem, Připojovací hadice pro výstup dešťové vody, s kulovým ventilem, Potrubí pro přívod pitné vody
888 | 8275516 | D+M - Automatická tlaková stanice s řídící jednotkou včetně hladinových sond H 40, řídící jednotka s připojovací hadicí pro vstup pitné vody, s kulový |  | kpl | 1 | 0 | 0 | 0 | 0 | RTS II / 2021 | 0 |  | 0 | 0 | 0 | 0 | 0 | 0 | 0 | SO05 | 0 | 0 | 0 | 21 | 0 | 0 | 1 |  |  |  | 0 | 0 | 0 | 8_ | SO05_8_ | SO05_ | 0 | 0 | 0 | 1036 | 0 | 0 | 0 | P | 8
889 | 8275517 | D+M - Vírový ventil, DN 200, 0,2 l/s |  | ks | 1 | 0 | 0 | 0 | 0 | RTS II / 2021 | 0 |  | 0 | 0 | 0 | 0 | 0 | 0 | 0 | SO05 | 0 | 0 | 0 | 21 | 0 | 0 | 1 |  |  |  | 0 | 0 | 0 | 8_ | SO05_8_ | SO05_ | 0 | 0 | 0 | 1037 | 0 | 0 | 0 | P | 8
890 | 8275518 | D+M - Kanalizační zpětná klapka DN 160 |  | ks | 1 | 0 | 0 | 0 | 0 | RTS II / 2021 | 0 |  | 0 | 0 | 0 | 0 | 0 | 0 | 0 | SO05 | 0 | 0 | 0 | 21 | 0 | 0 | 1 |  |  |  | 0 | 0 | 0 | 8_ | SO05_8_ | SO05_ | 0 | 0 | 0 | 1038 | 0 | 0 | 0 | P | 8
891 | 827561 | Betonářstké práce - AN, RN, ČŠ |  | kpl | 1 | 0 | 0 | 0 | 0 | RTS II / 2021 | 0 |  | 0 | 0 | 0 | 0 | 0 | 0 | 0 | SO05 | 0 | 0 | 0 | 21 | 0 | 0 | 1 |  |  |  | 0 | 0 | 0 | 8_ | SO05_8_ | SO05_ | 0 | 0 | 0 | 1039 | 0 | 0 | 0 | P | 8
892 | 827562 | Ostatní bourací, přípomocné a zednické práce |  | hod | 30 | 0 | 0 | 0 | 0 | RTS II / 2021 | 0 |  | 0 | 0 | 0 | 0 | 0 | 0 | 0 | SO05 | 0 | 0 | 0 | 21 | 0 | 0 | 1 |  |  |  | 0 | 0 | 0 | 8_ | SO05_8_ | SO05_ | 0 | 0 | 0 | 1040 | 0 | 0 | 0 | P | 8
893 | 827571 | Tlaková zkouška potrubí do DN 250 |  | m | 80 | 0 | 0 | 0 | 0 | RTS II / 2021 | 0 |  | 0 | 0 | 0 | 0 | 0 | 0 | 0 | SO05 | 0 | 0 | 0 | 21 | 0 | 0 | 1 |  |  |  | 0 | 0 | 0 | 8_ | SO05_8_ | SO05_ | 0 | 0 | 0 | 1041 | 0 | 0 | 0 | P | 8
894 | 827572 | Pročištění potrubí do DN 250 |  | m | 80 | 0 | 0 | 0 | 0 | RTS II / 2021 | 0 |  | 0 | 0 | 0 | 0 | 0 | 0 | 0 | SO05 | 0 | 0 | 0 | 21 | 0 | 0 | 1 |  |  |  | 0 | 0 | 0 | 8_ | SO05_8_ | SO05_ | 0 | 0 | 0 | 1042 | 0 | 0 | 0 | P | 8
895 | 827573 | Zkouška těsnosti kanalizačního potrubí do DN 250 |  | m | 80 | 0 | 0 | 0 | 0 | RTS II / 2021 | 0 |  | 0 | 0 | 0 | 0 | 0 | 0 | 0 | SO05 | 0 | 0 | 0 | 21 | 0 | 0 | 1 |  |  |  | 0 | 0 | 0 | 8_ | SO05_8_ | SO05_ | 0 | 0 | 0 | 1043 | 0 | 0 | 0 | P | 8
896 | 827574 | Tlaková zkouška potrubí do DN 100 |  | m | 16 | 0 | 0 | 0 | 0 | RTS II / 2021 | 0 |  | 0 | 0 | 0 | 0 | 0 | 0 | 0 | SO05 | 0 | 0 | 0 | 21 | 0 | 0 | 1 |  |  |  | 0 | 0 | 0 | 8_ | SO05_8_ | SO05_ | 0 | 0 | 0 | 1044 | 0 | 0 | 0 | P | 8
897 | 827575 | Proplach a dezinfekce vodovodního potrubí do DN 100 |  | m | 16 | 0 | 0 | 0 | 0 | RTS II / 2021 | 0 |  | 0 | 0 | 0 | 0 | 0 | 0 | 0 | SO05 | 0 | 0 | 0 | 21 | 0 | 0 | 1 |  |  |  | 0 | 0 | 0 | 8_ | SO05_8_ | SO05_ | 0 | 0 | 0 | 1045 | 0 | 0 | 0 | P | 8
898 | 827576 | Revize vodovodu do DN 100 |  | m | 16 | 0 | 0 | 0 | 0 | RTS II / 2021 | 0 |  | 0 | 0 | 0 | 0 | 0 | 0 | 0 | SO05 | 0 | 0 | 0 | 21 | 0 | 0 | 1 |  |  |  | 0 | 0 | 0 | 8_ | SO05_8_ | SO05_ | 0 | 0 | 0 | 1046 | 0 | 0 | 0 | P | 8
899 | 827577 | Napojení na stávající potrubí vč. utěsnění |  | ks | 4 | 0 | 0 | 0 | 0 | RTS II / 2021 | 0 |  | 0 | 0 | 0 | 0 | 0 | 0 | 0 | SO05 | 0 | 0 | 0 | 21 | 0 | 0 | 1 |  |  |  | 0 | 0 | 0 | 8_ | SO05_8_ | SO05_ | 0 | 0 | 0 | 1047 | 0 | 0 | 0 | P | 8
900 | 827578 | Instalace systému úpravy dešťové vody včetně, uvedení do provozu, zaškolení obsluhy, práce technika, dopravní náklady balné a manipulace |  | kpl | 1 | 0 | 0 | 0 | 0 | RTS II / 2021 | 0 |  | 0 | 0 | 0 | 0 | 0 | 0 | 0 | SO05 | 0 | 0 | 0 | 21 | 0 | 0 | 1 |  |  |  | 0 | 0 | 0 | 8_ | SO05_8_ | SO05_ | 0 | 0 | 0 | 1048 | 0 | 0 | 0 | P | 8
901 | 827579 | Doprava nadměrného nákladu |  | kpl | 1 | 0 | 0 | 0 | 0 | RTS II / 2021 | 0 |  | 0 | 0 | 0 | 0 | 0 | 0 | 0 | SO05 | 0 | 0 | 0 | 21 | 0 | 0 | 1 |  |  |  | 0 | 0 | 0 | 8_ | SO05_8_ | SO05_ | 0 | 0 | 0 | 1049 | 0 | 0 | 0 | P | 8
902 | 8275710 | Geodetické zaměření skutečného provedení s polohopisem |  | ks | 1 | 0 | 0 | 0 | 0 | RTS II / 2021 | 0 |  | 0 | 0 | 0 | 0 | 0 | 0 | 0 | SO05 | 0 | 0 | 0 | 21 | 0 | 0 | 1 |  |  |  | 0 | 0 | 0 | 8_ | SO05_8_ | SO05_ | 0 | 0 | 0 | 1050 | 0 | 0 | 0 | P | 8
903 | 8275711 | Přesun hmot |  | ks | 1 | 0 | 0 | 0 | 0 | RTS II / 2021 | 0 |  | 0 | 0 | 0 | 0 | 0 | 0 | 0 | SO05 | 0 | 0 | 0 | 21 | 0 | 0 | 1 |  |  |  | 0 | 0 | 0 | 8_ | SO05_8_ | SO05_ | 0 | 0 | 0 | 1051 | 0 | 0 | 0 | P | 8
904 | 8275712 | Dokumentace skutečného provedení (3 paré) - není součástí položky ve VRN |  | ks | 1 | 0 | 0 | 0 | 0 | RTS II / 2021 | 0 |  | 0 | 0 | 0 | 0 | 0 | 0 | 0 | SO05 | 0 | 0 | 0 | 21 | 0 | 0 | 1 |  |  |  | 0 | 0 | 0 | 8_ | SO05_8_ | SO05_ | 0 | 0 | 0 | 1052 | 0 | 0 | 0 | P | 8
905 | 8275713 | Koordinace - není součástí položky ve VRN |  | ks | 1 | 0 | 0 | 0 | 0 | RTS II / 2021 | 0 |  | 0 | 0 | 0 | 0 | 0 | 0 | 0 | SO05 | 0 | 0 | 0 | 21 | 0 | 0 | 1 |  |  |  | 0 | 0 | 0 | 8_ | SO05_8_ | SO05_ | 0 | 0 | 0 | 1053 | 0 | 0 | 0 | P | 8
|  | Areálový vodovod |  |  |  |  | 0 | 0 | 0
| 8 | Trubní vedení |  |  |  |  | 0 | 0 | 0 | [10 empty] | SO06 | [7 empty] | 0 | 0 | 0
906 | 827611 | Demontáž - Potrubí ocelové/PE do DN 50, včetně tvarovek, výkopů a uvedení do původního stavu |  | m | 21.5 | 0 | 0 | 0 | 0 | RTS II / 2021 | 0 |  | 0 | 0 | 0 | 0 | 0 | 0 | 0 | SO06 | 0 | 0 | 0 | 21 | 0 | 0 | 1 |  |  |  | 0 | 0 | 0 | 8_ | SO06_8_ | SO06_ | 0 | 0 | 0 | 1056 | 0 | 0 | 0 | P | 8
Demontáž stávajícího potrubí a instalačních prefabrikátů, včetně zemních prací, armatur, příslušensví a ekologické likvidace odpadu.
907 | 827612 | Demontáž - Vodoměrních armatur ve stávajícím objektu |  | kpl | 1 | 0 | 0 | 0 | 0 | RTS II / 2021 | 0 |  | 0 | 0 | 0 | 0 | 0 | 0 | 0 | SO06 | 0 | 0 | 0 | 21 | 0 | 0 | 1 |  |  |  | 0 | 0 | 0 | 8_ | SO06_8_ | SO06_ | 0 | 0 | 0 | 1058 | 0 | 0 | 0 | P | 8
908 | 827621 | Hloubení rýh šířky do 600 mm pro odstraněné potrubí, včetně hutněného zasypání výkopu |  | m | 19.5 | 0 | 0 | 0 | 0 | RTS II / 2021 | 0 |  | 0 | 0 | 0 | 0 | 0 | 0 | 0 | SO06 | 0 | 0 | 0 | 21 | 0 | 0 | 1 |  |  |  | 0 | 0 | 0 | 8_ | SO06_8_ | SO06_ | 0 | 0 | 0 | 1059 | 0 | 0 | 0 | P | 8
Zemní práce zahrnují eventuelní čerpání vody, zřízení a odstranění pažení, přemístění výkopu, uložení na skládku, hloubení zapažených i nezapažených rýh šířky přes 600 do 2 000 mm (hloubka výkopů 1 000-2 000 mm), případné obetonování potrubí a zasypání rýhy potrubí dle skladby uvedené v PD, navrácení stávajícího povrchu do původního stavu, s urovnáním dna do předepsaného profilu a spádu, zemina třídy číslo 2-3
909 | 827622 | Hloubení rýh šířky do 600 mm pro nové potrubí, včetně hutněného zasypání výkopu |  | m | 35.9 | 0 | 0 | 0 | 0 | RTS II / 2021 | 0 |  | 0 | 0 | 0 | 0 | 0 | 0 | 0 | SO06 | 0 | 0 | 0 | 21 | 0 | 0 | 1 |  |  |  | 0 | 0 | 0 | 8_ | SO06_8_ | SO06_ | 0 | 0 | 0 | 1061 | 0 | 0 | 0 | P | 8
910 | 827623 | Montážní jáma 1500x1500x2000 mm, včetně pažení |  | ks | 1 | 0 | 0 | 0 | 0 | RTS II / 2021 | 0 |  | 0 | 0 | 0 | 0 | 0 | 0 | 0 | SO06 | 0 | 0 | 0 | 21 | 0 | 0 | 1 |  |  |  | 0 | 0 | 0 | 8_ | SO06_8_ | SO06_ | 0 | 0 | 0 | 1062 | 0 | 0 | 0 | P | 8
911 | 827624 | D+M - Zemní výstražná fólie |  | m | 35.9 | 0 | 0 | 0 | 0 | RTS II / 2021 | 0 |  | 0 | 0 | 0 | 0 | 0 | 0 | 0 | SO06 | 0 | 0 | 0 | 21 | 0 | 0 | 1 |  |  |  | 0 | 0 | 0 | 8_ | SO06_8_ | SO06_ | 0 | 0 | 0 | 1063 | 0 | 0 | 0 | P | 8
912 | 827625 | D+M - Signalizační (propojovací) vodič CYKY 6x6 mm |  | m | 35.9 | 0 | 0 | 0 | 0 | RTS II / 2021 | 0 |  | 0 | 0 | 0 | 0 | 0 | 0 | 0 | SO06 | 0 | 0 | 0 | 21 | 0 | 0 | 1 |  |  |  | 0 | 0 | 0 | 8_ | SO06_8_ | SO06_ | 0 | 0 | 0 | 1064 | 0 | 0 | 0 | P | 8
913 | 827626 | D+M - Stavební drenáž včetně obsypu |  | m | 35.9 | 0 | 0 | 0 | 0 | RTS II / 2021 | 0 |  | 0 | 0 | 0 | 0 | 0 | 0 | 0 | SO06 | 0 | 0 | 0 | 21 | 0 | 0 | 1 |  |  |  | 0 | 0 | 0 | 8_ | SO06_8_ | SO06_ | 0 | 0 | 0 | 1065 | 0 | 0 | 0 | P | 8
914 | 827627 | D+M - Podsyp - zhutněné pískové lóže tl. 100 mm, max. frakce 8 mm |  | m3 | 1.2 | 0 | 0 | 0 | 0 | RTS II / 2021 | 0 |  | 0 | 0 | 0 | 0 | 0 | 0 | 0 | SO06 | 0 | 0 | 0 | 21 | 0 | 0 | 1 |  |  |  | 0 | 0 | 0 | 8_ | SO06_8_ | SO06_ | 0 | 0 | 0 | 1066 | 0 | 0 | 0 | P | 8
915 | 827628 | D+M - Obsyp štěrkopískem (pískem), max. frakce 16 mm, min. 200 mm |  | m3 | 6.5 | 0 | 0 | 0 | 0 | RTS II / 2021 | 0 |  | 0 | 0 | 0 | 0 | 0 | 0 | 0 | SO06 | 0 | 0 | 0 | 21 | 0 | 0 | 1 |  |  |  | 0 | 0 | 0 | 8_ | SO06_8_ | SO06_ | 0 | 0 | 0 | 1067 | 0 | 0 | 0 | P | 8
916 | 827629 | D+M - Zásyp jam, rýh, šachet se zhutněním |  | m3 | 54.4 | 0 | 0 | 0 | 0 | RTS II / 2021 | 0 |  | 0 | 0 | 0 | 0 | 0 | 0 | 0 | SO06 | 0 | 0 | 0 | 21 | 0 | 0 | 1 |  |  |  | 0 | 0 | 0 | 8_ | SO06_8_ | SO06_ | 0 | 0 | 0 | 1068 | 0 | 0 | 0 | P | 8
917 | 827631 | D+M - Potrubí PE 100 SDR 11 d50 (50×4,6 mm) |  | m | 37.3 | 0 | 0 | 0 | 0 | RTS II / 2021 | 0 |  | 0 | 0 | 0 | 0 | 0 | 0 | 0 | SO06 | 0 | 0 | 0 | 21 | 0 | 0 | 1 |  |  |  | 0 | 0 | 0 | 8_ | SO06_8_ | SO06_ | 0 | 0 | 0 | 1069 | 0 | 0 | 0 | P | 8
Dodávka a montáž plastového vodovodního potrubí z vysokohustotního lineárního polyetylénu PE 100 SDR 11 se svařovanými spoji pro vnější tlakové rozvody vody, vč. tvarovek, pískového podsypu,obsypu, zásypu, zemních prací (hloubka výkopu maximálně 2,0 m, zasypání rýhy potrubí dle skladby uvedené v PD, šířka výkopu 0,8 m, zemina třídy číslo 3) a tlakových zkoušek.
918 | 827641 | D+M - Potrubí PE d75 (75×3,0 mm), včetně utěsnění a obetonování prostupu |  | m | 1 | 0 | 0 | 0 | 0 | RTS II / 2021 | 0 |  | 0 | 0 | 0 | 0 | 0 | 0 | 0 | SO06 | 0 | 0 | 0 | 21 | 0 | 0 | 1 |  |  |  | 0 | 0 | 0 | 8_ | SO06_8_ | SO06_ | 0 | 0 | 0 | 1071 | 0 | 0 | 0 | P | 8
Dodávka a montáž ochranného potrubí z polyetylenu je určeno pro ochranu tlakových aplikací uložených v zemi. PE potrubí černé SDR 25
919 | 827651 | D+M - Elektrospojka PE 100 SDR 11 - d50 PN10/16 |  | ks | 1 | 0 | 0 | 0 | 0 | RTS II / 2021 | 0 |  | 0 | 0 | 0 | 0 | 0 | 0 | 0 | SO06 | 0 | 0 | 0 | 21 | 0 | 0 | 1 |  |  |  | 0 | 0 | 0 | 8_ | SO06_8_ | SO06_ | 0 | 0 | 0 | 1073 | 0 | 0 | 0 | P | 8
Dodávka a montáž prefabrikátů pro tlakové potrubí v zemi, včetně příslušného vybavení uvedeného v popisu, obetonování, zemních prací, pískového podsypu a obsypu a zkoušek.
920 | 827652 | D+M - Přechodka PE - nerez, závit d50 / DN 40 |  | ks | 1 | 0 | 0 | 0 | 0 | RTS II / 2021 | 0 |  | 0 | 0 | 0 | 0 | 0 | 0 | 0 | SO06 | 0 | 0 | 0 | 21 | 0 | 0 | 1 |  |  |  | 0 | 0 | 0 | 8_ | SO06_8_ | SO06_ | 0 | 0 | 0 | 1075 | 0 | 0 | 0 | P | 8
921 | 827653 | D+M - Přechodová spojka PE/ocel DN 40/d50 |  | ks | 1 | 0 | 0 | 0 | 0 | RTS II / 2021 | 0 |  | 0 | 0 | 0 | 0 | 0 | 0 | 0 | SO06 | 0 | 0 | 0 | 21 | 0 | 0 | 1 |  |  |  | 0 | 0 | 0 | 8_ | SO06_8_ | SO06_ | 0 | 0 | 0 | 1076 | 0 | 0 | 0 | P | 8
922 | 827654 | D+M - Kulový kohout PE 100 SDR 11 - d50, PN10/20 |  | ks | 1 | 0 | 0 | 0 | 0 | RTS II / 2021 | 0 |  | 0 | 0 | 0 | 0 | 0 | 0 | 0 | SO06 | 0 | 0 | 0 | 21 | 0 | 0 | 1 |  |  |  | 0 | 0 | 0 | 8_ | SO06_8_ | SO06_ | 0 | 0 | 0 | 1077 | 0 | 0 | 0 | P | 8
923 | 827655 | D+M - Zemní souprava teleskopická pro KK, s fixací dl. 1,1 - 1,8 m |  | ks | 1 | 0 | 0 | 0 | 0 | RTS II / 2021 | 0 |  | 0 | 0 | 0 | 0 | 0 | 0 | 0 | SO06 | 0 | 0 | 0 | 21 | 0 | 0 | 1 |  |  |  | 0 | 0 | 0 | 8_ | SO06_8_ | SO06_ | 0 | 0 | 0 | 1078 | 0 | 0 | 0 | P | 8
924 | 827656 | D+M - Kruhový plovoucí poklop pro KK, s fixací |  | ks | 1 | 0 | 0 | 0 | 0 | RTS II / 2021 | 0 |  | 0 | 0 | 0 | 0 | 0 | 0 | 0 | SO06 | 0 | 0 | 0 | 21 | 0 | 0 | 1 |  |  |  | 0 | 0 | 0 | 8_ | SO06_8_ | SO06_ | 0 | 0 | 0 | 1079 | 0 | 0 | 0 | P | 8
925 | 827657 | D+M - Fixační podložka pod poklop pro KK |  | ks | 1 | 0 | 0 | 0 | 0 | RTS II / 2021 | 0 |  | 0 | 0 | 0 | 0 | 0 | 0 | 0 | SO06 | 0 | 0 | 0 | 21 | 0 | 0 | 1 |  |  |  | 0 | 0 | 0 | 8_ | SO06_8_ | SO06_ | 0 | 0 | 0 | 1080 | 0 | 0 | 0 | P | 8
926 | 827658 | D+M - HUV - Kulový kohout, chromovaný, DN 40 |  | ks | 1 | 0 | 0 | 0 | 0 | RTS II / 2021 | 0 |  | 0 | 0 | 0 | 0 | 0 | 0 | 0 | SO06 | 0 | 0 | 0 | 21 | 0 | 0 | 1 |  |  |  | 0 | 0 | 0 | 8_ | SO06_8_ | SO06_ | 0 | 0 | 0 | 1081 | 0 | 0 | 0 | P | 8
927 | 827661 | Prostup základem, včetně utěsnění (velikost prostupu dle PD) + oprava |  | ks | 1 | 0 | 0 | 0 | 0 | RTS II / 2021 | 0 |  | 0 | 0 | 0 | 0 | 0 | 0 | 0 | SO06 | 0 | 0 | 0 | 21 | 0 | 0 | 1 |  |  |  | 0 | 0 | 0 | 8_ | SO06_8_ | SO06_ | 0 | 0 | 0 | 1082 | 0 | 0 | 0 | P | 8
928 | 827662 | Ostatní bourací, přípomocné a zednické práce |  | hod | 20 | 0 | 0 | 0 | 0 | RTS II / 2021 | 0 |  | 0 | 0 | 0 | 0 | 0 | 0 | 0 | SO06 | 0 | 0 | 0 | 21 | 0 | 0 | 1 |  |  |  | 0 | 0 | 0 | 8_ | SO06_8_ | SO06_ | 0 | 0 | 0 | 1083 | 0 | 0 | 0 | P | 8
929 | 827671 | Tlaková zkouška potrubí do DN 100 |  | m | 37.3 | 0 | 0 | 0 | 0 | RTS II / 2021 | 0 |  | 0 | 0 | 0 | 0 | 0 | 0 | 0 | SO06 | 0 | 0 | 0 | 21 | 0 | 0 | 1 |  |  |  | 0 | 0 | 0 | 8_ | SO06_8_ | SO06_ | 0 | 0 | 0 | 1084 | 0 | 0 | 0 | P | 8
930 | 827672 | Proplach a dezinfekce vodovodního potrubí do DN 100 |  | m | 37.3 | 0 | 0 | 0 | 0 | RTS II / 2021 | 0 |  | 0 | 0 | 0 | 0 | 0 | 0 | 0 | SO06 | 0 | 0 | 0 | 21 | 0 | 0 | 1 |  |  |  | 0 | 0 | 0 | 8_ | SO06_8_ | SO06_ | 0 | 0 | 0 | 1085 | 0 | 0 | 0 | P | 8
931 | 827673 | Revize vodovodu do DN 100 |  | m | 37.3 | 0 | 0 | 0 | 0 | RTS II / 2021 | 0 |  | 0 | 0 | 0 | 0 | 0 | 0 | 0 | SO06 | 0 | 0 | 0 | 21 | 0 | 0 | 1 |  |  |  | 0 | 0 | 0 | 8_ | SO06_8_ | SO06_ | 0 | 0 | 0 | 1086 | 0 | 0 | 0 | P | 8
932 | 827674 | Napojení na stávající potrubí, včetně utěsnění |  | ks | 1 | 0 | 0 | 0 | 0 | RTS II / 2021 | 0 |  | 0 | 0 | 0 | 0 | 0 | 0 | 0 | SO06 | 0 | 0 | 0 | 21 | 0 | 0 | 1 |  |  |  | 0 | 0 | 0 | 8_ | SO06_8_ | SO06_ | 0 | 0 | 0 | 1087 | 0 | 0 | 0 | P | 8
933 | 827675 | Geodetické zaměření skutečného provedení s polohopisem |  | ks | 1 | 0 | 0 | 0 | 0 | RTS II / 2021 | 0 |  | 0 | 0 | 0 | 0 | 0 | 0 | 0 | SO06 | 0 | 0 | 0 | 21 | 0 | 0 | 1 |  |  |  | 0 | 0 | 0 | 8_ | SO06_8_ | SO06_ | 0 | 0 | 0 | 1088 | 0 | 0 | 0 | P | 8
934 | 827676 | Přesun hmot |  | ks | 1 | 0 | 0 | 0 | 0 | RTS II / 2021 | 0 |  | 0 | 0 | 0 | 0 | 0 | 0 | 0 | SO06 | 0 | 0 | 0 | 21 | 0 | 0 | 1 |  |  |  | 0 | 0 | 0 | 8_ | SO06_8_ | SO06_ | 0 | 0 | 0 | 1089 | 0 | 0 | 0 | P | 8
935 | 827677 | Dokumentace skutečného provedení (3 paré) - není součástí položky ve VRN |  | ks | 1 | 0 | 0 | 0 | 0 | RTS II / 2021 | 0 |  | 0 | 0 | 0 | 0 | 0 | 0 | 0 | SO06 | 0 | 0 | 0 | 21 | 0 | 0 | 1 |  |  |  | 0 | 0 | 0 | 8_ | SO06_8_ | SO06_ | 0 | 0 | 0 | 1090 | 0 | 0 | 0 | P | 8
936 | 827678 | Koordinace - není součástí položky ve VRN |  | ks | 1 | 0 | 0 | 0 | 0 | RTS II / 2021 | 0 |  | 0 | 0 | 0 | 0 | 0 | 0 | 0 | SO06 | 0 | 0 | 0 | 21 | 0 | 0 | 1 |  |  |  | 0 | 0 | 0 | 8_ | SO06_8_ | SO06_ | 0 | 0 | 0 | 1091 | 0 | 0 | 0 | P | 8
|  | Vedlejší rozpočtové náklady |  |  |  |  | 0 | 0 | 0
| 0 | Všeobecné konstrukce a práce |  |  |  |  | 0 | 0 | 0 | [10 empty] | VRN | [7 empty] | 0 | 0 | 0
937 | 005122050R | Fotodokumentace díla (dle SoD čl. II odst. 2.5.10.) |  | kus | 1 | 0 | 0 | 0 | 0 | RTS II / 2021 | 0 |  | 0 | 0 | 0 | 0 | 0 | 0 | 0 | VRN | 0 | 0 | 0 | 21 | 0 | 0 | 1 |  |  |  | 0 | 0 | 0 | 0_ | VRN_0_ | VRN_ | 0 | 0 | 0 | 1094 | 0 | 0 | 0 | P | 0
938 | 005122030R | Provoz dalšího subjektu (dle SoD čl. II odst. 2.5.9.) |  | kus | 1 | 0 | 0 | 0 | 0 | RTS II / 2021 | 0 |  | 0 | 0 | 0 | 0 | 0 | 0 | 0 | VRN | 0 | 0 | 0 | 21 | 0 | 0 | 1 |  |  |  | 0 | 0 | 0 | 0_ | VRN_0_ | VRN_ | 0 | 0 | 0 | 1095 | 0 | 0 | 0 | P | 0
939 | 005122010R | Provozní a územní vlivy (dle čl. II odst. 2.5.8.) |  | kus | 1 | 0 | 0 | 0 | 0 | RTS II / 2021 | 0 |  | 0 | 0 | 0 | 0 | 0 | 0 | 0 | VRN | 0 | 0 | 0 | 21 | 0 | 0 | 1 |  |  |  | 0 | 0 | 0 | 0_ | VRN_0_ | VRN_ | 0 | 0 | 0 | 1096 | 0 | 0 | 0 | P | 0
940 | 005261010R | Pojištění stavby (dle SoD čl. II odst. 2.5.7.) |  | kus | 1 | 0 | 0 | 0 | 0 | RTS II / 2021 | 0 |  | 0 | 0 | 0 | 0 | 0 | 0 | 0 | VRN | 0 | 0 | 0 | 21 | 0 | 0 | 1 |  |  |  | 0 | 0 | 0 | 0_ | VRN_0_ | VRN_ | 0 | 0 | 0 | 1097 | 0 | 0 | 0 | P | 0
941 | 005124010R | Koordinační činnost (dle SoD čl. II odst. 2.5.6.) |  | kus | 1 | 0 | 0 | 0 | 0 | RTS II / 2021 | 0 |  | 0 | 0 | 0 | 0 | 0 | 0 | 0 | VRN | 0 | 0 | 0 | 21 | 0 | 0 | 1 |  |  |  | 0 | 0 | 0 | 0_ | VRN_0_ | VRN_ | 0 | 0 | 0 | 1098 | 0 | 0 | 0 | P | 0
942 | 005231050R | Kompletační činnost (dle SoD čl. II odst. 2.5.5) |  | kus | 1 | 0 | 0 | 0 | 0 | RTS II / 2021 | 0 |  | 0 | 0 | 0 | 0 | 0 | 0 | 0 | VRN | 0 | 0 | 0 | 21 | 0 | 0 | 1 |  |  |  | 0 | 0 | 0 | 0_ | VRN_0_ | VRN_ | 0 | 0 | 0 | 1099 | 0 | 0 | 0 | P | 0
943 | 005231010R | Revize a zkoušky (dle SoD čl. II odst. 2.5.4.) |  | kus | 1 | 0 | 0 | 0 | 0 | RTS II / 2021 | 0 |  | 0 | 0 | 0 | 0 | 0 | 0 | 0 | VRN | 0 | 0 | 0 | 21 | 0 | 0 | 1 |  |  |  | 0 | 0 | 0 | 0_ | VRN_0_ | VRN_ | 0 | 0 | 0 | 1100 | 0 | 0 | 0 | P | 0
944 | 005121040R | Měření (dle SoD či. II odst. 2.5.3) |  | kus | 1 | 0 | 0 | 0 | 0 | RTS II / 2021 | 0 |  | 0 | 0 | 0 | 0 | 0 | 0 | 0 | VRN | 0 | 0 | 0 | 21 | 0 | 0 | 1 |  |  |  | 0 | 0 | 0 | 0_ | VRN_0_ | VRN_ | 0 | 0 | 0 | 1101 | 0 | 0 | 0 | P | 0
945 | 005121020R | Zařízení staveniště -vybudování, provoz, odstranění (dle SoD čl. II odst. 2.5.2.) |  | kus | 1 | 0 | 0 | 0 | 0 | RTS II / 2021 | 0 |  | 0 | 0 | 0 | 0 | 0 | 0 | 0 | VRN | 0 | 0 | 0 | 21 | 0 | 0 | 1 |  |  |  | 0 | 0 | 0 | 0_ | VRN_0_ | VRN_ | 0 | 0 | 0 | 1102 | 0 | 0 | 0 | P | 0
946 | 005241020R | Geodetické práce před výstavbou, vytýčení a ochrana inž.sítí (dle SoD čl. II odst. 2.5.11.) |  | kus | 1 | 0 | 0 | 0 | 0 | RTS II / 2021 | 0 |  | 0 | 0 | 0 | 0 | 0 | 0 | 0 | VRN | 0 | 0 | 0 | 21 | 0 | 0 | 1 |  |  |  | 0 | 0 | 0 | 0_ | VRN_0_ | VRN_ | 0 | 0 | 0 | 1103 | 0 | 0 | 0 | P | 0
947 | 005241040R | Geodetické práce po výstavbě (dle SoD čl. II odst. 2.5.12) |  | kus | 1 | 0 | 0 | 0 | 0 | RTS II / 2021 | 0 |  | 0 | 0 | 0 | 0 | 0 | 0 | 0 | VRN | 0 | 0 | 0 | 21 | 0 | 0 | 1 |  |  |  | 0 | 0 | 0 | 0_ | VRN_0_ | VRN_ | 0 | 0 | 0 | 1104 | 0 | 0 | 0 | P | 0
948 | 005241010R | Dokumentace skut.provedení stavby (dle SoD čl. II odst. 2.5.1) |  | kus | 1 | 0 | 0 | 0 | 0 | RTS II / 2021 | 0 |  | 0 | 0 | 0 | 0 | 0 | 0 | 0 | VRN | 0 | 0 | 0 | 21 | 0 | 0 | 1 |  |  |  | 0 | 0 | 0 | 0_ | VRN_0_ | VRN_ | 0 | 0 | 0 | 1105 | 0 | 0 | 0 | P | 0
949 | 005241030R | Výrobní a dílenská dokumentace (dle SoD čl. II odst. 2.5.13) |  | kus | 1 | 0 | 0 | 0 | 0 | RTS II / 2021 | 0 |  | 0 | 0 | 0 | 0 | 0 | 0 | 0 | VRN | 0 | 0 | 0 | 21 | 0 | 0 | 1 |  |  |  | 0 | 0 | 0 | 0_ | VRN_0_ | VRN_ | 0 | 0 | 0 | 1106 | 0 | 0 | 0 | P | 0
[7 empty] | Celkem: |  | 0
Poznámka:

## Výkaz výměr
Výkaz výměr
Název stavby: |  | Dostavba pavilonu ZŠ speciální Jižní, Česká Lípa |  | Objednatel:
Druh stavby: |  | - demolice a novostavba pavilonu E |  | Projektant:
Lokalita: |  |  |  | Zhotovitel:
Zpracoval: |  |  |  | Zpracováno dne:
Č | Objekt | Kód | Zkrácený popis / Varianta |  | MJ | Množství | Potřebné množství
1 | VRN | 005122050R | Fotodokumentace díla (dle SoD čl. II odst. 2.5.10.) |  | kus | 1 | 0
2 | VRN | 005122030R | Provoz dalšího subjektu (dle SoD čl. II odst. 2.5.9.) |  | kus | 1 | 0
3 | VRN | 005122010R | Provozní a územní vlivy (dle čl. II odst. 2.5.8.) |  | kus | 1 | 0
4 | VRN | 005261010R | Pojištění stavby (dle SoD čl. II odst. 2.5.7.) |  | kus | 1 | 0
5 | VRN | 005124010R | Koordinační činnost (dle SoD čl. II odst. 2.5.6.) |  | kus | 1 | 0
6 | VRN | 005231050R | Kompletační činnost (dle SoD čl. II odst. 2.5.5) |  | kus | 1 | 0
7 | VRN | 005231010R | Revize a zkoušky (dle SoD čl. II odst. 2.5.4.) |  | kus | 1 | 0
8 | VRN | 005121040R | Měření (dle SoD či. II odst. 2.5.3) |  | kus | 1 | 0
9 | VRN | 005121020R | Zařízení staveniště -vybudování, provoz, odstranění (dle SoD čl. II odst. 2.5.2.) |  | kus | 1 | 0
10 | VRN | 005241020R | Geodetické práce před výstavbou, vytýčení a ochrana inž.sítí (dle SoD čl. II odst. 2.5.11.) |  | kus | 1 | 0
11 | VRN | 005241040R | Geodetické práce po výstavbě (dle SoD čl. II odst. 2.5.12) |  | kus | 1 | 0
12 | VRN | 005241010R | Dokumentace skut.provedení stavby (dle SoD čl. II odst. 2.5.1) |  | kus | 1 | 0
13 | VRN | 005241030R | Výrobní a dílenská dokumentace (dle SoD čl. II odst. 2.5.13) |  | kus | 1 | 0
14 | SO02 | 110101AD01 | Odpojení stavby od médií |  | hod. | 4 | 0
15 | SO02 | 110101AD02 | Vytýčení stávajících sítí -platí i pro SO01 |  | hod. | 4 | 0
16 | SO02 | 110101AD03 | Zjištění stavu dotčených sousedních objektů |  | hod. | 6 | 0
17 | SO02 | 110101AD04 | Ochrana stávajících sítí na staveništi |  | kus | 1 | 0
18 | SO02 | 110101AD05 | Demontáž oplocení |  | m | 4.6 | 0
|  |  | 4,6 |  |  | 4.6
19 | SO02 | 110101AD06 | Dočasné zpevnění plochy vč.přejezdu podezdívky |  | m2 | 26.4 | 0
|  |  | (1,0+4,6+1,0)*4 |  |  | 26.4
20 | SO02 | 110101AD07 | Zakrytí oplocení staveniště ochrannými sítěmi |  | m2 | 329.5 | 0
|  |  | (36,10+25,6+12,9+3,0+40,5+19,55+27,1)*2 |  |  | 329.5
21 | SO02 | 111212111R00 | Odstranění nevhodných dřevin výšky do 1m, svah do 1:5 |  | m2 | 10 | 0
|  |  | 10 |  |  | 10
22 | SO02 | 111212121R00 | Odstranění nevhodných dřevin výšky nad 1m, svah do 1:5 |  | m2 | 10 | 0
23 | SO02 | 112101101RT1 | Kácení stromů listnatých o průměru kmene 10-30cm vč.odvozu |  | kus | 3 | 0
|  |  | 3 |  |  | 3
24 | SO02 | 112201101RT1 | Odstranění pařezů o průměru 10-30cm vč.odvozu a likvidace |  | kus | 3 | 0
25 | SO02 | 113401AD01 | Demontáž stáv.herních prvků a bezpečné uskladnění |  | kus | 1 | 0
26 | SO01 | 111207110RT1 | Prořez stromu, svah 1:4 -jihozáp.strana |  | kus | 1 | 0
|  |  | 1 |  |  | 1
27 | SO01 | 121101102R00 | Sejmutí ornice s přemíst.do 100 m a pro zpět.použ.vč.převrstvení |  | m3 | 54.275 | 0
|  |  | (19,95*12,55+12,0*1,75)*0,2 |  |  | 54.275
28 | SO01 | 131101112R00 | Hloubení nezapaž. jam hor.2 do 1000 m3 |  | m3 | 309.969 | 0
|  |  | (7,05*20,57*2,425)*0,72 |  |  | 253.202
|  |  | (11,25*2,89*2,425)*0,72 |  |  | 56.767
29 | SO01 | 131301111R00 | Hloubení nezapaž. jam hor.4 do 100 m3 |  | m3 | 120.544 | 0
|  |  | (7,05*20,57*2,425)*0,28 |  |  | 98.468
|  |  | (11,25*2,89*2,425)*0,28 |  |  | 22.076
30 | SO01 | 131301119R00 | Příplatek za lepivost - hloubení nezap.jam v hor.4 |  | m3 | 120.544 | 0
|  |  | 120,544 |  |  | 120.544
31 | SO01 | 132101212R00 | Hloubení rýh š.do 200 cm hor.2 do 1000 m3 |  | m3 | 127.82 | 0
|  |  | (18,95*0,85*1,2+13,6*0,6*1,2+4,85*0,85*1,2+2,0*0,85*2,6+17,55*1,5*0,6+17,55*1,5*0,6)*0,72 |  |  | 50.456
|  |  | (11,92*0,6*0,6+9,5*0,85*2,6+9,01*0,75*1,1+8,75*1,1*2,6+5,95*0,75*0,6+5,95*0,75*1,2)*0,72 |  |  | 47.359
|  |  | (3,0*1,3*2,2+14,55*1,3*1,2+16,5*1,05*0,6)*0,72 |  |  | 30.005
32 | SO01 | 132301210R00 | Hloubení rýh š.do 200 cm hor.4 do 50 m3 |  | m3 | 49.708 | 0
|  |  | (18,95*0,85*1,2+13,6*0,6*1,2+4,85*0,85*1,2+2,0*0,85*2,6+17,55*1,5*0,6+17,55*1,5*0,6)*0,28 |  |  | 19.622
|  |  | (11,92*0,6*0,6+9,5*0,85*2,6+9,01*0,75*1,1+8,75*1,1*2,6+5,95*0,75*0,6+5,95*0,75*1,2)*0,28 |  |  | 18.418
|  |  | (3,0*1,3*2,2+14,55*1,3*1,2+16,5*1,05*0,6)*0,28 |  |  | 11.668
33 | SO01 | 132301219R00 | Přípl.za lepivost,hloubení rýh 200cm,hor.4 |  | m3 | 49.708 | 0
|  |  | 49,708 |  |  | 49.708
34 | SO01 | 133101101R00 | Hloubení šachet v hor.2 do 100 m3 |  | m3 | 1.845 | 0
|  |  | 0,5*0,5*1,23*6 |  |  | 1.845
35 | SO02 | 132201211R00 | Hloubení rýh š.do 200 cm hor.3 do 100 m3,STROJNĚ -pro vybourání základů |  | m3 | 87.225 | 0
|  |  | (0,81+4,0)*1,2*2,95+(1,156+1,28)*1,2*3,45+(1,21*1,2*1,075) |  |  | 28.673
|  |  | (3,46+7,95+2,77)*1,2*2,3+(3,46+1,23)*1,2*3,45 |  |  | 58.553
36 | SO02 | 132201219R00 | Přípl.za lepivost,hloubení rýh 200cm,hor.3,STROJNĚ |  | m3 | 87.226 | 0
|  |  | 87,226 |  |  | 87.226
37 | SO01 | 162201102R00 | Vodorovné přemístění výkopku z hor.1-4 do 50 m -na deponii |  | m3 | 465.655 | 0
|  |  | 215,655+250 |  |  | 465.655
38 | SO01 | 162201102R00 | Vodorovné přemístění výkopku z hor.1-4 do 50 m -z deponie zpět -zásyp+násyp |  | m3 | 465.655 | 0
|  |  | 465,655 |  |  | 465.655
39 | SO01 | 162701101R00 | Vodorovné přemístění výkopku z hor.1-4 do 6000 m -na skládku |  | m3 | 144.231 | 0
|  |  | (309,969+120,544+127,82+49,708+1,845)-465,655 |  |  | 144.231
40 | SO01 | 167101102R00 | Nakládání výkopku z hor.1-4 v množství nad 100 m3 -na deponii, poté pro zásyp (2x) |  | m3 | 931.31 | 0
|  |  | 465,655*2 |  |  | 931.31
41 | SO01 | 167101102R00 | Nakládání výkopku z hor.1-4 v množství nad 100 m3 -odvoz na skládku |  | m3 | 144.231 | 0
|  |  | 144,231 |  |  | 144.231
42 | SO02 | 162201102R00 | Vodorovné přemístění výkopku z hor.1-4 do 50 m -deponie výkopku |  | m3 | 87.226 | 0
|  |  | 87,226 |  |  | 87.226
43 | SO02 | 162201102R00 | Vodorovné přemístění výkopku z hor.1-4 do 50 m -z deponie-zásyp |  | m3 | 87.226 | 0
|  |  | 87,226 |  |  | 87.226
44 | SO02 | 167101101R00 | Nakládání výkopku z hor.1-4 v množství do 100 m3 -odvoz na deponii |  | m3 | 87.226 | 0
|  |  | 87,226 |  |  | 87.226
45 | SO02 | 167101101R00 | Nakládání výkopku z hor.1-4 v množství do 100 m3 -z deponie pro zásypy |  | m3 | 87.226 | 0
|  |  | 87,226 |  |  | 87.226
46 | SO01 | 171101101RT1 | Navýšení terénu u jižní hranice pozemku |  | m3 | 250 | 0
|  |  | 500*0,5 |  |  | 250
47 | SO01 | 171201201R00 | Uložení sypaniny na skl.-sypanina na výšku přes 2m -deponie |  | m3 | 465.655 | 0
|  |  | 465,655 |  |  | 465.655
48 | SO01 | 171201201R00 | Uložení sypaniny na skl.-sypanina na výšku přes 2m -skládka |  | m3 | 144.231 | 0
|  |  | 144,231 |  |  | 144.231
49 | SO01 | 174101101R00 | Zásyp jam, rýh, šachet se zhutněním -výkopkem, se zhutněním po vrstvách |  | m3 | 215.655 | 0
|  |  | (7,05*20,57*2,425+11,25*2,89*2,425)-(19,075*7,05*2,425+9,25*1,39*2,425) |  |  | 73.222
|  |  | (127,82+49,708)*0,27+7,0*5,4*2,5 |  |  | 142.433
50 | SO01 | 199000002R00 | Poplatek za skládku horniny 1- 4 -výkopek-skládkovné |  | m3 | 144.231 | 0
|  |  | 144,231 |  |  | 144.231
51 | SO02 | 171201201R00 | Uložení sypaniny na deponii-sypanina na výšku přes 2m |  | m3 | 87.226 | 0
|  |  | 87,226 |  |  | 87.226
52 | SO02 | 174101101R00 | Zásyp jam,rýh,šachet výkopkem se zhut.po vrstvách -po bour.základů |  | m3 | 108.52 | 0
|  |  | 108,52 |  |  | 108.52
53 | SO02 | 184807111R00 | Ochrana stromu bedněním - zřízení |  | m2 | 43.2 | 0
|  |  | (0,8*4)*2,0*3+(1,5*4)*2,0*2 |  |  | 43.2
54 | SO02 | 184807112R00 | Ochrana stromu bedněním - odstranění |  | m2 | 43.2 | 0
|  |  | 43,2 |  |  | 43.2
55 | SO02 | 185805AD01 | Zrušení neudržovaných záhonů a náletu |  | m2 | 40 | 0
|  |  | 40 |  |  | 40
56 | SO01 | 180405111RT1 | Osetí upraveného terénu travním semenem |  | m2 | 500 | 0
|  |  | 500 |  |  | 500
57 | SO01 | 181101102R00 | Úprava pláně v zářezech, násypech v hor. 1-4, se zhutněním |  | m2 | 500 | 0
|  |  | 500 |  |  | 500
58 | SO01 | 182101103R00 | Svahování terénu v hor. 1 - 4 -vstup a únikové východy |  | m2 | 39.39 | 0
|  |  | 10,9*2,7+1,66*1,5*4 |  |  | 39.39
59 | SO01 | 212850002RAA | Drenáž podél základu objektu z dren. trub d 125 mm, bet.lože, obsyp kamenivo, geotextilie,reviz.šachta |  | m | 33.25 | 0
|  |  | 5,15*2+2,6+1,95*2+9,55+6,9 |  |  | 33.25
60 | SO01 | 271571111R00 | Polštář základu ze štěrkopísku tříděného, hutněného po vrstvách -50% stáv.přeložený, 50% nový |  | m3 | 72.875 | 0
|  |  | 18,65*5,05*0,15+18,65*21,0*0,15 |  |  | 72.875
61 | SO01 | 273313611R00 | Beton základových desek prostý C 16/20 podkladní, lokální |  | m3 | 10 | 0
|  |  | 10 |  |  | 10
62 | SO01 | 273351215R00 | Bednění stěn základových desek - zřízení |  | m2 | 124.605 | 0
|  |  | (18,65+5,05)*0,15*2+(18,65*21,0)*0,15*2 |  |  | 124.605
63 | SO01 | 273351216R00 | Bednění stěn základových desek - odstranění |  | m2 | 124.605 | 0
|  |  | (18,65+5,05)*0,15*2+(18,65*21,0)*0,15*2 |  |  | 124.605
64 | SO01 | 273361921RT9 | Výztuž základových desek ze svařovaných sítí, průměr drátu 8,0, oka 150/150 mm KY80 |  | t | 6.556 | 0
|  |  | (18,65*5,05+18,65*21,0)*2*1,25*0,005398 |  |  | 6.556
65 | SO01 | 274241010RT1 | Napojení nových základových pasů na stávající |  | kus | 14 | 0
|  |  | 14 |  |  | 14
66 | SO01 | 274272160RT4 | Zdivo základové z bednicích tvárnic, tl. 50 cm, výplň tvárnic betonem C 25/30 XC3,XF1,XA2, vč.zdi u vstupu do 1.PP |  | m2 | 302.349 | 0
|  |  | (17,71*2+6,65)*2,5+(6,65*0,5)+(6,65*2,45)+(4,85*0,75)+(10,5*2,5) |  |  | 154.68
|  |  | (0,5*1,0)+(0,5*1,5)+(0,5*2,0)+(0,5*2,5)+(5,6+17,55*2+5,05)*2,525+(11,46*2,5) |  |  | 147.669
67 | SO01 | 274313711R00 | Beton základových pasů C25/30 XC3 XF1 XA2 |  | m3 | 67.176 | 0
|  |  | (8,7*0,2*0,6)+(0,9+1,4)*0,8*0,6+(5,55*1,05*0,6) |  |  | 5.645
|  |  | (17,425*1,5*0,6)+(9,25+0,89*3)*0,5*0,6+(6,1*0,6*0,6)+(17,55*0,8*0,6)+(0,5*0,6*0,55) |  |  | 30.044
|  |  | (6,35*0,6*0,6)+(17,0*1,3*0,6)+(5,95*0,75*0,6)+(5,95*0,6*0,6)+(16,85*1,1*0,6) |  |  | 31.487
68 | SO01 | 273313711R00 | Beton základových desek C25/30 XC3 XF1 XA2 |  | m3 | 72.875 | 0
|  |  | 18,65*5,05*0,15+18,65*21,0*0,15 |  |  | 72.875
69 | SO01 | 274313711RT1 | Přibetonování stáv.zákl.pasů betonem C25/30 XC3 XF1 XA2 |  | m3 | 9.288 | 0
|  |  | (12,175+4,825+0,3)*0,4*0,6+(1,9+1,45+1,6+1,95+2,75)*0,15*0,6+(6,241*0,25*0,8)+(0,979*0,25*1,35) |  |  | 6.599
|  |  | (0,5*0,25*1,95)+(2,28*0,55*1,95) |  |  | 2.689
70 | SO01 | 274334110RA1 | Osaz.+dodávka-ocel.chránička DN125+vrtání zákl.pasem tl.500mm |  | kus | 2 | 0
|  |  | 2 |  |  | 2
71 | SO01 | 274334110RA2 | Osaz.+dodávka-ocel.chránička DN100+vrtání zákl.pasem tl.500mm |  | kus | 2 | 0
|  |  | 2 |  |  | 2
72 | SO01 | 274334110RA3 | Osaz.+dodávka-ocel.chránička DN100+vrtání zákl.pasem tl.600mm |  | kus | 1 | 0
|  |  | 1 |  |  | 1
73 | SO01 | 274354032R00 | Bednění prostupu základem do 0,05 m2, dl.0,5 m -dl.500 1x + dl.600 2x + dl.650 1x |  | kus | 4 | 0
|  |  | 1+2+1 |  |  | 4
74 | SO01 | 274354033R00 | Bednění prostupu základem do 0,05 m2, dl.1,0 m -dl.1100 1x |  | kus | 1 | 0
|  |  | 1 |  |  | 1
75 | SO01 | 274354034R00 | Bednění prostupu základem do 0,05 m2, dl.1,5 m -dl.1300 1x |  | kus | 1 | 0
|  |  | 1 |  |  | 1
76 | SO01 | 274361821R00 | Výztuž základ. pasů z betonářské oceli 10505 (R) |  | t | 5.427 | 0
|  |  | 302,349*0,01795 |  |  | 5.427
77 | SO01 | 274361921RT2 | Výztuž základových pasů ze svařovaných sítí, průměr drátu 5,0, oka 100/100 mm KD35 -přibetonování |  | t | 0.216 | 0
|  |  | (12,175+4,825+0,3+1,9+1,45+1,6+1,95+2,75)*0,6*2*1,25*0,00308 |  |  | 0.125
|  |  | (6,241*0,8+0,979*1,35)*2*1,25*0,00308 |  |  | 0.049
|  |  | (0,5+2,28)*1,95*2*1,25*0,00308 |  |  | 0.042
78 | SO01 | 311101211R00 | Vytvoření prostupů pl. do 0,02 m2 v nosných i nenosných zdech |  | m | 0.795 | 0
|  |  | 0,15+0,265*2+0,115 |  |  | 0.795
79 | SO01 | 311101212R00 | Vytvoření prostupů pl. do 0,05 m2 v nosných i nenosných zdech |  | m | 0.3 | 0
|  |  | 0,3 |  |  | 0.3
80 | SO01 | 311101213R00 | Vytvoření prostupů pl. do 0,10 m2 v nosných i nenosných zdech |  | m | 1.175 | 0
|  |  | 0,115+0,3*2+0,265 |  |  | 0.98
|  |  | 0,08+0,115 |  |  | 0.195
81 | SO01 | 311112110RT4 | Přizdívka z tvárnic ztraceného bednění, tl. 15 cm, zalití tvárnic betonem C 25/30 -skladba D, bod 2 |  | m2 | 48.49 | 0
|  |  | 18,65*2,6 |  |  | 48.49
82 | SO01 | 311238116R00 | Zdivo z keram.dutin.tvárnic na tenkovrstvou lepící maltu, tl. 300 mm |  | m2 | 373.25 | 0
|  |  | (18,65*2+25,45*2+6,85*2+18,05*2)*3,55 |  |  | 489.9
|  |  | -0,75*2,0*4-1,25*2,0*4-0,75*1,5*4-1,5*2,5*13-1,5*3,0*4-1,0*2,5*3-1,0*3,0 |  |  | -97.75
|  |  | -1,5*2,25-1,25*2,25*2-1,1*2,25*4 |  |  | -18.9
83 | SO01 | 311238116R00 | Zdivo z keram.dutin.tvárnic na tenkovrstvou lepící maltu, tl. 300 mm -atika |  | m2 | 22.05 | 0
|  |  | (18,65*2+25,45*2)*0,25 |  |  | 22.05
84 | SO01 | 317168112R00 | Překlad keramo-betonový plochý 115x71x1250 mm ozn.P7, P8 |  | kus | 10 | 0
|  |  | 6+4 |  |  | 10
85 | SO01 | 317168116R00 | Překlad keramo-betonový plochý 115x71x2250 mm ozn.P6 |  | kus | 7 | 0
|  |  | 7 |  |  | 7
86 | SO01 | 317168131R00 | Překlad keramo-betonový vysoký 70x238x1250 mm ozn.P4 |  | kus | 32 | 0
|  |  | 32 |  |  | 32
87 | SO01 | 317168132R00 | Překlad keramo-betonový vysoký 70x238x1500 mm ozn.P3 |  | kus | 16 | 0
|  |  | 16 |  |  | 16
88 | SO01 | 317168133R00 | Překlad keramo-betonový vysoký 70x238x1750 mm ozn.P2 |  | kus | 40 | 0
|  |  | 40 |  |  | 40
89 | SO01 | 317168134R00 | Překlad keramo-betonový vysoký 70x238x2000 mm ozn.P1, P5 |  | kus | 76 | 0
|  |  | 72+4 |  |  | 76
90 | SO01 | 317238111R00 | Nadezdívka překladů š. 115 mm na MVC 5 |  | m | 28.25 | 0
|  |  | 1,25*10+2,25*7 |  |  | 28.25
91 | SO01 | 318261126R00 | Stříška zídky, plotu ze zákryt.beton.desek, šířka 500 ozn. Os09 -provedení dle PD |  | m | 11 | 0
|  |  | 11,0 |  |  | 11
92 | SO01 | 327111111RT1 | Osazení svahových tvárnic, vč.dodávky ozn.Os12 -úplné provedení dle popisu v PD |  | m | 60 | 0
|  |  | 60 |  |  | 60
93 | SO01 | 342248109R00 | Příčky z keram.dutin.cihel P10 tl. 80 mm |  | m2 | 17.018 | 0
|  |  | (2,15+3,25)*3,75 |  |  | 20.25
|  |  | -0,8*2,02*2 |  |  | -3.232
94 | SO01 | 342248120R00 | Příčky z keram.dutin.cihel P10 tl. 115 mm |  | m2 | 277.561 | 0
|  |  | (8,85*2+3,25+2,4+2,185+1,81*2+6,15*2+1,81*3+9,0*2+3,25*2+2,0*2+2,785*2)*3,75 |  |  | 303.581
|  |  | -1,0*2,1*9-1,0*2,02*6-0,8*2,02*3 |  |  | -35.868
|  |  | 3,9*2,525 |  |  | 9.848
95 | SO01 | 342668121R00 | Těsnění styku příčky se stropem EPS tl.20 mm |  | m | 90.255 | 0
|  |  | 2,15+3,25+80,955+3,9 |  |  | 90.255
96 | SO01 | 342948111R00 | Ukotvení příček k cihel.konstr. kotvami na hmožd. |  | m | 127.5 | 0
|  |  | 3,75*26+3,75*8 |  |  | 127.5
97 | SO01 | 346275115R00 | Instalační přizdívky z tvárnic plynosilikátových P2-500 tl.150mm |  | m2 | 57.225 | 0
|  |  | (3,2*2+3,25+1,81+1,65+2,15)*3,75 |  |  | 57.225
98 | SO01 | 411133903RT3 | Mtž str.panelů tl.250mm z př.bet.Spiroll vč.dodání+zálivka C16/20-XC1 a výztuž |  | m2 | 536.992 | 0
|  |  | (18,05*25,69)-1,2*1,2 |  |  | 462.265
|  |  | (18,05*4,14) |  |  | 74.727
99 | SO01 | 411388531RA1 | Dobetonávka stropů vč.bednění, podpěr.kcí a výztuže |  | m3 | 0.271 | 0
|  |  | (18,05*0,06*0,25) |  |  | 0.271
100 | SO01 | 411389111RT1 | Prostupy ve stropech z panelů do 0,25m2 -úplné provedení |  | kus | 8 | 0
|  |  | 3+1+1+3 |  |  | 8
101 | SO01 | 411389115RT1 | Prostupy ve stropech z panelů přes 1m2 -kompletní provedení |  | m2 | 1.44 | 0
|  |  | 1,2*1,2 |  |  | 1.44
102 | SO01 | 416061010RT1 | Rastrový kazetový podhled tl.12,5mm se zavěš.rastrem 600x600mm |  | m2 | 181 | 0
|  |  | 48,6+18,6+2,9+1,1+1,2+1,2+1,2+3,6+3,6+1,2+3,1+5,3+5,1+2,7+3,8+2,7+2,2+5,3+11,4+11,4+16,0+23,7+5,1 |  |  | 181
103 | SO01 | 416061030RT1 | Akustický kazetový podhled tl.15mm se zavěš.rastrem 600x600mm |  | m2 | 251.2 | 0
|  |  | 60,1+60,1+65,5+65,5 |  |  | 251.2
104 | SO01 | 417321414R00 | Ztužující pásy a věnce z betonu železového C 25/30-XC1 |  | m3 | 10.333 | 0
|  |  | (6,85*0,3*0,23)*2+(18,05*0,3*0,25)*2+(18,65+25,45)*2*0,28*0,25+(4,05*0,5*0,25) |  |  | 10.333
105 | SO01 | 417321414R00 | Ztužující pásy a věnce z betonu železového C 25/30-XC1 -obručové |  | m3 | 8.963 | 0
|  |  | (26,05*0,3*0,25)*2+(18,05*0,18*0,25)*2 |  |  | 5.532
|  |  | (4,9*0,5*0,25)*2+(17,65*0,25*0,25)*2 |  |  | 3.431
106 | SO01 | 417321414R00 | Ztužující pásy a věnce z betonu železového C 25/30-XC1 -atika -dle detailu 5 |  | m3 | 2.381 | 0
|  |  | (18,05+26,05)*2*0,3*0,09 |  |  | 2.381
107 | SO01 | 417351115R00 | Bednění ztužujících pásů a věnců - zřízení |  | m2 | 113.092 | 0
|  |  | (6,85*0,38)*2*2+(18,05*0,40)*2*2+(18,65+25,45)*2*2*0,40+(4,05*0,4)*2 |  |  | 113.092
108 | SO01 | 417351115R00 | Bednění ztužujících pásů a věnců - zřízení -obručové |  | m2 | 53.32 | 0
|  |  | (26,05*0,40)*2+(18,05*0,40)*2 |  |  | 35.28
|  |  | (4,9*0,40)*2+(17,65*0,40)*2 |  |  | 18.04
109 | SO01 | 417351115R00 | Bednění ztužujících pásů a věnců - zřízení -atika |  | m2 | 43.218 | 0
|  |  | (18,05+26,05)*2*(0,24+0,25) |  |  | 43.218
110 | SO01 | 417351116R00 | Bednění ztužujících pásů a věnců - odstranění |  | m2 | 113.092 | 0
|  |  | (6,85*0,38)*2*2+(18,05*0,40)*2*2+(18,65+25,45)*2*2*0,40+(4,05*0,4)*2 |  |  | 113.092
111 | SO01 | 417351116R00 | Bednění ztužujících pásů a věnců - odstranění -obručové |  | m2 | 53.32 | 0
|  |  | (26,05*0,40)*2+(18,05*0,40)*2 |  |  | 35.28
|  |  | (4,9*0,40)*2+(17,65*0,40)*2 |  |  | 18.04
112 | SO01 | 417351116R00 | Bednění ztužujících pásů a věnců - odstranění -atika |  | m2 | 43.218 | 0
|  |  | (18,05+26,05)*2*(0,24+0,25) |  |  | 43.218
113 | SO01 | 417361821R00 | Výztuž ztužujících pásů a věnců z oceli 10505(R) |  | t | 1.705 | 0
|  |  | 10,333*0,165 |  |  | 1.705
114 | SO01 | 417361821R00 | Výztuž ztužujících pásů a věnců z oceli 10505(R) -obručové |  | t | 1.479 | 0
|  |  | 8,963*0,165 |  |  | 1.479
115 | SO01 | 417361821R00 | Výztuž ztužujících pásů a věnců z oceli 10505(R) -atika |  | t | 0.393 | 0
|  |  | 2,381*0,165 |  |  | 0.393
116 | SO01 | 430320110RA0 | Nové venkovní schodiště do 1.PP -skladba J, body 1-4 |  | m2 | 4.5 | 0
|  |  | 3,6*1,25 |  |  | 4.5
117 | SO01 | 569111121RXX | Kce okap.chodníku-geotextilie, kačírek |  | m2 | 17.57 | 0
|  |  | 50,2*0,35 |  |  | 17.57
118 | SO01 | 591104100RXX | Nové chodníky z betonové dlažby -skladba G, bod 1-7 |  | m2 | 74 | 0
|  |  | 74,0 |  |  | 74
119 | SO01 | 602011112RT3 | Omítka stěn vápenocementová jádrová ručně, tl.vrstvy 15 mm -skladba A, bod 7 |  | m2 | 779.569 | 0
|  |  | (27,9*3,35-1,0*2,5*2-1,5*3,0-1,1*2,25*2-1,5*2,25)+(18,3*3,35-1,5*2,25-0,8*2,02*3-1,0*2,02*4) |  |  | 120.642
|  |  | (5,56*0,45)+(6,32*0,45)*2+(7,59*3,35-1,25*2,25-1,0*2,02)*2+(7,92*0,45)+(6,89*3,35-1,0*2,02*2) |  |  | 71.984
|  |  | (32,57*3,35-1,5*2,5*3-0,75*2,0-1,5*3,0-1,0*2,25-1,0*2,1*2-1,0*2,02)+(9,34*3,35-1,0*2,02-1,25*2,0) |  |  | 110.159
|  |  | (9,53*2,5-1,0*2,1*3-0,8*2,02*2)+(7,04*1,25-0,75*0,9)+(7,6*1,25-0,75*0,9)+(9,55*0,45) |  |  | 35.541
|  |  | (32,57*3,35-1,5*2,5*3-0,75*2,0-1,5*3,0-1,25*2,25-1,0*2,12*2-1,0*2,02)+(9,34*3,35-1,0*2,02-1,25*2,0) |  |  | 109.556
|  |  | (13,5*3,35-1,0*2,1*2)+(32,57*3,35-1,5*2,5*3-1,5*3,0-1,25*2,0-0,75*2,0-1,0*2,1*2-1,1*2,25) |  |  | 123.71
|  |  | (13,5*2,55-1,0*2,1*2-1,0*2,02-7,85*1,5)+(32,57*3,35-1,5*2,5*3-1,5*3,0-1,25*2,0-0,75*2,0-9,4875) |  |  | 96.302
|  |  | (16,8*1,25-0,75*0,9*2)+(22,1*3,35-1,5*2,5-1,0*2,5-1,1*2,25)+(8,87*3,35-1,0*3,0) |  |  | 111.675
120 | SO01 | 602011141RT2 | Štuk na stěnách vnitřní hlazený, tl.vrstvy 1 mm -skladba A, bod 8 |  | m2 | 779.569 | 0
|  |  | (27,9*3,35-1,0*2,5*2-1,5*3,0-1,1*2,25*2-1,5*2,25)+(18,3*3,35-1,5*2,25-0,8*2,02*3-1,0*2,02*4) |  |  | 120.642
|  |  | (5,56*0,45)+(6,32*0,45)*2+(7,59*3,35-1,25*2,25-1,0*2,02)*2+(7,92*0,45)+(6,89*3,35-1,0*2,02*2) |  |  | 71.984
|  |  | (32,57*3,35-1,5*2,5*3-0,75*2,0-1,5*3,0-1,0*2,25-1,0*2,1*2-1,0*2,02)+(9,34*3,35-1,0*2,02-1,25*2,0) |  |  | 110.159
|  |  | (9,53*2,5-1,0*2,1*3-0,8*2,02*2)+(7,04*1,25-0,75*0,9)+(7,6*1,25-0,75*0,9)+(9,55*0,45) |  |  | 35.541
|  |  | (32,57*3,35-1,5*2,5*3-0,75*2,0-1,5*3,0-1,25*2,25-1,0*2,12*2-1,0*2,02)+(9,34*3,35-1,0*2,02-1,25*2,0) |  |  | 109.556
|  |  | (13,5*3,35-1,0*2,1*2)+(32,57*3,35-1,5*2,5*3-1,5*3,0-1,25*2,0-0,75*2,0-1,0*2,1*2-1,1*2,25) |  |  | 123.71
|  |  | (13,5*2,55-1,0*2,1*2-1,0*2,02-7,85*1,5)+(32,57*3,35-1,5*2,5*3-1,5*3,0-1,25*2,0-0,75*2,0-9,4875) |  |  | 96.302
|  |  | (16,8*1,25-0,75*0,9*2)+(22,1*3,35-1,5*2,5-1,0*2,5-1,1*2,25)+(8,87*3,35-1,0*3,0) |  |  | 111.675
121 | SO01 | 610991004R00 | Začišťovací okenní lišta pro vnitř.omítku tl. 15mm |  | m | 212.2 | 0
|  |  | 7,5+7,5*4+7,0+6,5*6+6,5*7+6,0*3+5,25*4+4,75*4+3,75*4+5,1*2 |  |  | 212.2
122 | SO01 | 610991111R00 | Zakrývání výplní vnitřních otvorů |  | m2 | 106.35 | 0
|  |  | 4,5+4,5*4+3,0+3,75*6+3,75*7+2,5*3+2,5*4+1,5*4+1,125*4+2,05*2 |  |  | 106.35
123 | SO01 | 611451081RT1 | Úprava beton.stropů penetračním uzavíracím nátěrem -skladba P3, bod 10 + P4, bod 10 + S, bod 8 |  | m2 | 500.2 | 0
|  |  | 34,0+34,0+432,2 |  |  | 500.2
124 | SO01 | 612409991RT2 | Začištění omítek kolem oken,dveří apod. s použitím suché maltové směsi |  | m | 212.2 | 0
|  |  | 7,5+7,5*4+7,0+6,5*6+6,5*7+6,0*3+5,25*4+4,75*4+3,75*4+5,1*2 |  |  | 212.2
125 | SO01 | 612421615R00 | Omítka stěrková s adhezním můstkem pod obklady |  | m2 | 108.523 | 0
|  |  | 7,2+120,398-19,075 |  |  | 108.523
126 | SO01 | 612425931RT1 | Omítka vápenná vnitřního ostění - štuková s použitím suché maltové směsi |  | m2 | 61.26 | 0
|  |  | (7,5+7,5*4+7,0+6,5*6+6,5*7+6,0*3+5,25*4+4,75*4+3,75*4+5,1*2)*0,25 |  |  | 53.05
|  |  | -(0,6*2+0,6*2+0,6*4)*0,25 |  |  | -1.2
|  |  | (5,6*3+5,5)*0,2+(6,0*0,25)+(5,75*0,3)*2 |  |  | 9.41
127 | SO01 | 612451081RT1 | Úprava beton.stěn penetračním uzavíracím nátěrem -skladba C, bod 7 + D, bod 6 |  | m2 | 112.28 | 0
|  |  | (8,75+3,9)*2*2,3*2-1,0*2,05*2 |  |  | 112.28
128 | SO01 | 612451090RT1 | Zednické zapravení parapetu -viz detail Det3 |  | m2 | 8.375 | 0
|  |  | (1,5*13+1,0*3+1,25*4+0,75*8)*0,25 |  |  | 8.375
129 | SO01 | 612473186R00 | Příplatek za zabudované rohovníky, stěny |  | m | 270.3 | 0
|  |  | 212,2+1,25*6+2,25*16+1,0+1,1*2+1,5+3,3*3 |  |  | 270.3
130 | SO01 | 612473521R00 | Příplatek k vnitřním omítkám stěn za systémové doplňky a příslušenství |  | m2 | 840.829 | 0
|  |  | 779,569+61,26 |  |  | 840.829
131 | SO01 | 612901113RT1 | Úprava plynosilikát.stěn adhézním můstkem -mimo obklady |  | m2 | 19.075 | 0
|  |  | (3,2*2+3,25+1,81+1,65+2,15)*1,25 |  |  | 19.075
132 | SO01 | 620991121R00 | Zakrývání výplní vnějších otvorů z lešení |  | m2 | 106.35 | 0
|  |  | 4,5+4,5*4+3,0+3,75*6+3,75*7+2,5*3+2,5*4+1,5*4+1,125*4+2,05*2 |  |  | 106.35
133 | SO01 | 622300181RT2 | Montáž chráničky kabelu do zateplení z polystyrenu, vč. chráničky DN 40 mm |  | m | 30 | 0
|  |  | 30 |  |  | 30
134 | SO01 | 622311524RU2 | Zateplovací systém, sokl, XPS tl. 140 mm s mozaik.omítkou -skladba B, bod 1-8 |  | m2 | 36.405 | 0
|  |  | (18,65*0,15)+(18,65*0,75)+(26,05*2-8,5)*0,45 |  |  | 36.405
135 | SO01 | 622311524RV2 | Zateplovací systém, sokl, XPS tl. 140 mm s nop.folií -skladba C, body 2, 3, 4, 5 |  | m2 | 142.456 | 0
|  |  | (4,9+18,65+4,9)*2,4-1,0*2,05*2+(21,15*1,36)+(6,5*2,4)+(14,65*1,36)+(18,65*0,75) |  |  | 142.456
136 | SO01 | 622311752RZ1 | Zatepl.syst.-spádový klín z XPS 5-25 mm pod parapet vnější |  | m | 33.5 | 0
|  |  | 1,5*6+1,5*7+1,0*3+1,25*4+0,75*4+0,75*4 |  |  | 33.5
137 | SO01 | 622311752RZ2 | Zatepl.syst.-izolace XPS desky pod parapet vnitřní |  | m | 33.5 | 0
|  |  | 1,5*6+1,5*7+1,0*3+1,25*4+0,75*4+0,75*4 |  |  | 33.5
138 | SO01 | 622311935RT3 | Zateplovací systém, fasáda, sendvič.desky 160 mm s omítkou silikon. -skladba A, bod 1-5 |  | m2 | 284.922 | 0
|  |  | (18,97+26,05)*2*4,3 |  |  | 387.172
|  |  | -4,5*5-3,0-3,75*13-2,5*7-1,5*4-1,125*4 |  |  | -102.25
139 | SO01 | 622311950R00 | Povrchová úprava ostění KZS se sendvič.deskami |  | m2 | 33.952 | 0
|  |  | (7,5*5+7,0+6,5*13+6,0*3+5,25*4+4,75*4+3,75*4+5,1*2)*0,16 |  |  | 33.952
140 | SO01 | 622391521R00 | Příplatek ke KZS a fasádnímu systému za systémové doplňky a příslušenství |  | m2 | 463.783 | 0
|  |  | 36,405+142,456+284,922 |  |  | 463.783
141 | SO01 | 622421492R00 | Doplňky zatepl. systémů, okenní lišta s tkaninou |  | m | 212.2 | 0
|  |  | 7,5+7,5*4+7,0+6,5*6+6,5*7+6,0*3+5,25*4+4,75*4+3,75*4+5,1*2 |  |  | 212.2
142 | SO01 | 622421494R00 | Doplňky zatepl. systémů, podparapetní lišta s tkan |  | m | 33.5 | 0
|  |  | 1,5*6+1,5*7+1,0*3+1,25*4+0,75*4+0,75*4 |  |  | 33.5
143 | SO01 | 622473187RT2 | Příplatek za okenní lištu (APU) - montáž, včetně dodávky lišty |  | m | 212.2 | 0
|  |  | 7,5+7,5*4+7,0+6,5*6+6,5*7+6,0*3+5,25*4+4,75*4+3,75*4+5,1*2 |  |  | 212.2
144 | SO01 | 631313621R00 | Mazanina betonová tl. 8 - 12 cm C 20/25 -skladba P5, bod 3 |  | m3 | 6.212 | 0
|  |  | 68,0*0,087 |  |  | 5.916
|  |  | ;ztratné 5%; 0,2958 |  |  | 0.296
145 | SO01 | 632416250RT3 | Litý samoniv.rychleschn.potěr CT-C30-F5 vč.dilatací v ploše tl.52mm -skladba P1, bod 3 |  | m2 | 93 | 0
|  |  | 48,6+2,9+1,1+1,2*3+1,2+3,1+11,4+16,0+5,1 |  |  | 93
146 | SO01 | 632416255RT3 | Litý samoniv.rychleschn.potěr CT-C30-F5 vč.dilatací v ploše tl.59mm -skladba P2, bod 3 + P3, bod 3 + P4, bod 3 |  | m2 | 339.2 | 0
|  |  | 18,6+3,6+3,6+60,1+60,1+5,3+11,4+65,5+65,5+23,7 |  |  | 317.4
|  |  | 5,3 |  |  | 5.3
|  |  | 5,1+2,7+3,8+2,7+2,2 |  |  | 16.5
147 | SO01 | 634601210R00 | Pás dilatační mezi podlahou a svislými kcemi |  | m | 414.208 | 0
|  |  | 349,708+64,5 |  |  | 414.208
148 | SO01 | 63140274 | Pásek dilatační okrajový 120x10x1000 mm |  | m | 434.918 | 0
|  |  | 414,208 |  |  | 414.208
|  |  | ;ztratné 5%; 20,7104 |  |  | 20.71
149 | SO01 | 900 RT1 | HZS Stavební přípomoce pro profese |  | h | 180 | 0
|  |  | 180 |  |  | 180
150 | SO01 | 917862111R00 | Osazení stojat. obrub.bet. s opěrou,lože z C 12/15 ozn.Os11 |  | m | 95 | 0
|  |  | 95 |  |  | 95
151 | SO01 | 59217330 | Obrubník záhonový ABO 100-5/20 1000x50x200 mm |  | kus | 99.75 | 0
|  |  | 95 |  |  | 95
|  |  | ;ztratné 5%; 4,75 |  |  | 4.75
152 | SO01 | 918101111R00 | Lože pod obrubníky nebo obruby dlažeb z C 12/15 |  | m3 | 4.275 | 0
|  |  | 95,0*0,3*0,15 |  |  | 4.275
153 | SO01 | 941941031R00 | Montáž lešení leh.řad.s podlahami,š.do 1 m, H 10 m |  | m2 | 561.046 | 0
|  |  | (19,97+26,37)*2*(4,75+1,2)+(4,8*2,0) |  |  | 561.046
154 | SO01 | 941941191R00 | Příplatek za každý měsíc použití lešení k pol.1031 |  | m2 | 1122.092 | 0
|  |  | 561,046*2 |  |  | 1122.092
155 | SO01 | 941941831R00 | Demontáž lešení leh.řad.s podlahami,š.1 m, H 10 m |  | m2 | 561.046 | 0
|  |  | (19,97+26,37)*2*(4,75+1,2)+(4,8*2,0) |  |  | 561.046
156 | SO01 | 941955002R00 | Lešení lehké pomocné, výška podlahy do 1,9 m |  | m2 | 460.184 | 0
|  |  | 500,2*0,92 |  |  | 460.184
157 | SO01 | 941955004RT1 | Lešení lehké pomocné -pro montáž podhledů |  | m2 | 432.2 | 0
|  |  | 181,0+251,2 |  |  | 432.2
158 | SO02 | 941955004RT1 | Lešení lehké pomocné pro bourání a rozebírání vč.přesunu hmot |  | m2 | 350.54 | 0
|  |  | (18,77+2,0+13,8)*2*(3,87+1,2) |  |  | 350.54
159 | SO01 | 944944011R00 | Montáž ochranné sítě z umělých vláken |  | m2 | 551.446 | 0
|  |  | (19,97+26,37)*2*(4,75+1,2) |  |  | 551.446
160 | SO01 | 944944031R00 | Příplatek za každý měsíc použití sítí k pol. 4011 |  | m2 | 1102.892 | 0
|  |  | 551,446*2 |  |  | 1102.892
161 | SO01 | 944944081R00 | Demontáž ochranné sítě z umělých vláken |  | m2 | 551.446 | 0
|  |  | (19,97+26,37)*2*(4,75+1,2) |  |  | 551.446
162 | SO01 | 952901110R00 | Čištění mytím vnějších ploch oken a dveří oboustranně |  | m2 | 106.35 | 0
|  |  | 4,5+4,5*4+3,0+3,75*6+3,75*7+2,5*3+2,5*4+1,5*4+1,125*4+2,05*2 |  |  | 106.35
163 | SO01 | 952901111R00 | Vyčištění budov o výšce podlaží do 4 m |  | m2 | 500.2 | 0
|  |  | 432,2+68,0 |  |  | 500.2
164 | SO02 | 960111222RT1 | Bourání boletických panelů tl.100mm -kompletní provedení |  | m2 | 67.398 | 0
|  |  | (1,4*1,8)+(1,545*2,84)+(1,4*0,9)*9+(2,15*0,74)+(1,4*0,9)*3+(1,4*0,9)+(1,4*0,9)*7 |  |  | 33.699
|  |  | (1,4*1,8)+(1,545*2,84)+(1,4*0,9)*9+(2,15*0,74)+(1,4*0,9)*3+(1,4*0,9)+(1,4*0,9)*7 |  |  | 33.699
165 | SO02 | 960111229RT1 | Příplatek za manipulaci s materiálem obsahujícím azbest |  | m2 | 67.398 | 0
|  |  | 67,398 |  |  | 67.398
166 | SO02 | 960111223R01 | Vybourání střešních desek SZD tl.90mm |  | m2 | 247.71 | 0
|  |  | (17,95*13,8) |  |  | 247.71
167 | SO02 | 960111223R01 | Vybourání izol.desek Vistemat tl.40mm -kompletní provedení |  | m2 | 247.71 | 0
|  |  | (17,95*13,8) |  |  | 247.71
168 | SO02 | 961044111R00 | Bourání základů z betonu prostého -terasa |  | m3 | 23.48 | 0
|  |  | (18,77+4,25)*2*0,6*0,85 |  |  | 23.48
169 | SO02 | 961044111R01 | Bourání základů z betonu prostého |  | m3 | 8.616 | 0
|  |  | (4,0+0,81)*0,3*0,6+(1,56+1,82)*1,1*0,6+(1,21*0,5*0,6) |  |  | 3.46
|  |  | (3,48+7,95+2,77+1,23)*0,4*0,6+(3,46*0,7*0,6) |  |  | 5.156
170 | SO02 | 961044111R02 | Ubourání koruny pasů základových |  | m3 | 8.332 | 0
|  |  | (2,98*0,3+7,22*0,5+18,65*0,5+4,35*0,5+2,6*0,3+6,65*0,5+11,01*0,5)*0,25 |  |  | 6.404
|  |  | (1,35*0,5+5,55*0,5+2,7*0,3+1,5*0,3+7,2*0,3+2,8*0,3)*0,25 |  |  | 1.928
171 | SO02 | 961044111R03 | Ubourání koruny patek základových |  | m3 | 0.726 | 0
|  |  | (0,7*0,2*2+0,8*0,65*2+0,7*0,1*2+0,85*0,85*2)*0,25 |  |  | 0.726
172 | SO02 | 962031113R00 | Bourání příček z cihel pálených plných tl. 60 mm |  | m2 | 15.424 | 0
|  |  | (6,0*2,84)-0,8*2,02 |  |  | 15.424
173 | SO02 | 962031113R01 | Bourání příček z cihel pálených plných tl.70mm |  | m2 | 4.075 | 0
|  |  | (1,435*2,84) |  |  | 4.075
174 | SO02 | 962031113R02 | Bourání příček z cihel pálených plných tl.100mm |  | m2 | 94.817 | 0
|  |  | (3,325+1,615+11,95+5,9+3,79*2+3,69+3,665)*2,84 |  |  | 107.139
|  |  | -0,9*2,02*6-0,7*2,02 |  |  | -12.322
175 | SO02 | 962031113R03 | Bourání příček z cihel pálených plných tl.125mm |  | m2 | 6.717 | 0
|  |  | (2,365*2,84) |  |  | 6.717
176 | SO02 | 962031116R00 | Bourání příček z cihel pálených plných tl. 150 mm |  | m2 | 18.373 | 0
|  |  | (9,03*2,84)-0,9*2,02*4 |  |  | 18.373
177 | SO02 | 962031116R01 | Bourání příček z cihel pálených tl.155mm |  | m2 | 4.019 | 0
|  |  | (1,415*2,84) |  |  | 4.019
178 | SO02 | 962031116R02 | Bourání příček cihelných tl.160mm |  | m2 | 8.946 | 0
|  |  | (3,79*2,84)-0,9*2,02 |  |  | 8.946
179 | SO02 | 962031116R03 | Bourání příček z cihel pálených tl.200mm |  | m2 | 6.361 | 0
|  |  | (2,88*2,84)-0,9*2,02 |  |  | 6.361
180 | SO02 | 962032231R00 | Bourání zdiva z cihel pálených na MVC |  | m3 | 34.463 | 0
|  |  | (12,35+9,37)*3,87*0,41 |  |  | 34.463
181 | SO02 | 962032231R00 | Bourání zdiva z cihel pálených na MVC-suterén |  | m3 | 44.818 | 0
|  |  | (8,2+6,8+5,4*2)*0,6*2,6-1,3*2,1*0,6+(0,5*0,5*2,6)+(1,4*0,79*2,6)+(2,5*0,45*1,85)+(0,5*0,65*1,85) |  |  | 44.818
182 | SO02 | 962032233R01 | Vybourání revizní šachty |  | m3 | 2 | 0
|  |  | 2,0 |  |  | 2
183 | SO02 | 963012520R00 | Bourání stropů z panelů žb. š.30 cm, tl. nad 14 cm |  | m3 | 5.67 | 0
|  |  | 7,0*5,4*0,15 |  |  | 5.67
184 | SO02 | 963013540RT1 | Vybourání podhledů s omítkou |  | m2 | 191.4 | 0
|  |  | 52,9+4,7+1,3+1,4+4,1+1,6+7,6+5,3+3,3+4,9+4,5+3,7+12,8+12,3+71,0 |  |  | 191.4
185 | SO02 | 963013610R01 | Vybourání zastropení podlah.kanálů z PZD desek |  | m2 | 46.874 | 0
|  |  | (8,85*0,7)+(6,1+3,45+8,955)*0,8+(3,3*1,0)+(5,75*0,8)+(3,4+0,85)*0,5+(1,75+9,3+8,45)*0,7+(4,4*0,5) |  |  | 46.874
186 | SO02 | 963013610R02 | Vybourání boků podlah.kanálů |  | m2 | 17.014 | 0
|  |  | (1,7+3,523+8,955)*2*0,6 |  |  | 17.014
187 | SO02 | 965042141RT4 | Bourání mazanin betonových tl. 10 cm, nad 4 m2 |  | m3 | 25.846 | 0
|  |  | 13,77*18,77*0,1 |  |  | 25.846
188 | SO02 | 965042241RT5 | Bourání mazanin betonových tl. nad 10 cm, nad 4 m2 -terasa |  | m3 | 11.966 | 0
|  |  | 18,77*4,25*0,15 |  |  | 11.966
189 | SO02 | 965043341RT3 | Bourání podkladů bet., potěr tl. 10 cm, nad 4 m2 |  | m3 | 9.57 | 0
|  |  | 95,7*0,1 |  |  | 9.57
190 | SO02 | 965045121RT3 | Bourání podkladů-perlit.potěr tl.40mm -střecha |  | m2 | 247.71 | 0
|  |  | (17,95*13,8) |  |  | 247.71
191 | SO02 | 965049111RT2 | Příplatek, bourání mazanin se svař. síťí tl. 10 cm |  | m3 | 37.812 | 0
|  |  | 25,846+11,966 |  |  | 37.812
192 | SO02 | 965049112RT2 | Příplatek, bourání mazanin se svař.síťí nad 10 cm |  | m3 | 9.57 | 0
|  |  | 9,57 |  |  | 9.57
193 | SO02 | 965081713RA1 | Bourání dlaždic keramických tl.10 mm, nad 1m2 vč.soklu |  | m2 | 62.8 | 0
|  |  | 1,3+1,4+4,1+1,6+7,6+5,3+3,3+4,9+4,5+3,7+12,8+12,3 |  |  | 62.8
194 | SO02 | 965081713RT1 | Bourání dlažeb keramických tl.10 mm, nad 1 m2 -závětří |  | m2 | 32.039 | 0
|  |  | 7,415*2,9+10,535*1,0 |  |  | 32.039
195 | SO02 | 965081923R00 | Bourání dlažeb betonových tl. 4cm,pl.nad 1 m2 -terasa |  | m2 | 79.773 | 0
|  |  | 18,77*4,25 |  |  | 79.773
196 | SO02 | 965081921RT1 | Demontáž PVC vč.soklu a podložky -vč.likvidace na skládce |  | m2 | 128.6 | 0
|  |  | 52,9+4,7+71,0 |  |  | 128.6
197 | SO02 | 965082933R00 | Odstranění násypu tl. do 20 cm, plocha nad 2 m2 -štěrkopísk.podsyp |  | m3 | 51.693 | 0
|  |  | 13,77*18,77*0,2 |  |  | 51.693
198 | SO02 | 966079861R00 | Přerušení ocelových profilů průřezu do 2 cm2 |  | kus | 60 | 0
|  |  | 60 |  |  | 60
199 | SO02 | 966079881R00 | Přerušení ocelových profilů průřezu do 7 cm2 |  | kus | 40 | 0
|  |  | 40 |  |  | 40
200 | SO02 | 967042712R00 | Přisekání ploch základů,zdiva beton.-začištění koruny základů |  | m2 | 36.229 | 0
|  |  | (2,98*0,3+7,22*0,5+18,65*0,5+4,35*0,5+2,6*0,3+6,65*0,5+11,01*0,5) |  |  | 25.614
|  |  | (1,35*0,5+5,55*0,5+2,7*0,3+1,5*0,3+7,2*0,3+2,8*0,3) |  |  | 7.71
|  |  | (0,7*0,2*2+0,8*0,65*2+0,7*0,1*2+0,85*0,85*2) |  |  | 2.905
201 | SO02 | 968061112RA1 | Vyvěšení dřevěných okenních křídel pl.do 1,5m2 vč.likvidace |  | kus | 7 | 0
|  |  | 7 |  |  | 7
202 | SO02 | 968061113RA1 | Vyvěšení dřevěných okenních křídel pl.nad 1,5m2 vč.likvidace |  | kus | 20 | 0
|  |  | 20 |  |  | 20
203 | SO02 | 968061125R00 | Vyvěšení dřevěných dveřních křídel pl.do 2m2 vč.likvidace |  | kus | 15 | 0
|  |  | 15 |  |  | 15
204 | SO02 | 968062354R00 | Vybourání dřevěných rámů oken dvojitých pl. 1 m2 |  | m2 | 5.04 | 0
|  |  | 5,04 |  |  | 5.04
205 | SO02 | 968062355R00 | Vybourání dřevěných rámů oken dvojitých pl. 2 m2 |  | m2 | 1.484 | 0
|  |  | 1,484 |  |  | 1.484
206 | SO02 | 968062356R00 | Vybourání dřevěných rámů oken dvojitých pl. 4 m2 |  | m2 | 50.4 | 0
|  |  | 50,4 |  |  | 50.4
207 | SO02 | 968062991RT1 | Vybourání dřevěných obkladů -stěny a atika |  | m2 | 60.485 | 0
208 | SO02 | 968062991RT2 | Vybourání dřevěných obkladů -podbití přesahů |  | m2 | 38.907 | 0
209 | SO02 | 968071126RA1 | Vyvěšení kovových křídel dveří nad 2m2 vč.likvidace |  | kus | 7 | 0
210 | SO02 | 968072455R00 | Vybourání kovových dveřních zárubní pl. do 2 m2 |  | m2 | 26.462 | 0
|  |  | 26,462 |  |  | 26.462
211 | SO02 | 968072456R00 | Vybourání kovových dveřních zárubní pl. nad 2 m2 |  | m2 | 20.79 | 0
|  |  | 20,79 |  |  | 20.79
212 | SO02 | 969711111RT1 | Vybourání izol.proti vodě -2x asf.lepenka |  | m2 | 516.926 | 0
|  |  | 13,77*18,77*2 |  |  | 516.926
213 | SO02 | 969712111RT1 | Odstranění živičné krytiny střech do 10° 3vrstvy |  | m2 | 247.71 | 0
|  |  | (17,95*13,8) |  |  | 247.71
214 | SO02 | 969712119RT1 | Příplatek za odstranění každé další vrstvy -opravy |  | m2 | 123.855 | 0
|  |  | 247,71/2 |  |  | 123.855
215 | SO02 | 969713111RT1 | Vybourání tepelné izolace podlah -polystyren tl.40mm vč.likvidace |  | m2 | 191.4 | 0
|  |  | 52,9+4,7+1,3+1,4+4,1+1,6+7,6+5,3+3,3+4,9+4,5+3,7+12,8+12,3+71,0 |  |  | 191.4
216 | SO02 | 969721111RT1 | Demontáž rozvodů ZTI |  | hod. | 8 | 0
|  |  | 8 |  |  | 8
217 | SO02 | 969725111RT1 | Demontáž zařiz.předmětů-WC mísa vč.přísl. |  | kus | 5 | 0
218 | SO02 | 969725112RT1 | Demontáž zařiz.předmětů-umyvadlo vč.přísl. |  | kus | 8 | 0
219 | SO02 | 969725115RT1 | Demontáž zařiz.předmětů-sprch.baterie vč.přísl. |  | kus | 1 | 0
220 | SO02 | 969725113RT1 | Demontáž zařiz.předmětů-sprch.kout vč.přísl. |  | kus | 1 | 0
221 | SO02 | 969725114RT1 | Demontáž zařiz.předmětů-dřez,výlevka vč.přísl. |  | kus | 4 | 0
222 | SO02 | 969725114RT1 | Demontáž zařiz.předmětů-umyv.baterie vč.přísl. |  | kus | 12 | 0
223 | SO02 | 969725114RT1 | Demontáž zařiz.předmětů-el.akum.zásobník vč.přísl. |  | kus | 1 | 0
224 | SO02 | 969731111RT1 | Demontáž rozvodů ÚT |  | hod. | 8 | 0
225 | SO02 | 969731112RT1 | Demontáž rozvodů uvnitř podlah.kanálů |  | hod. | 12 | 0
226 | SO02 | 969735111RT1 | Demontáž radiátorů vč.přísl. |  | kus | 21 | 0
227 | SO02 | 969740111RT1 | Demontáž elektroinstalace-zařízení,hromosvod,STA |  | hod. | 32 | 0
228 | SO02 | 969764111RT1 | Demontáž oplechování atiky rš.610mm -do suti |  | m | 22.52 | 0
229 | SO02 | 969764112RT1 | Demontáž oplechování střechy rš.450mm -do suti |  | m | 43.39 | 0
230 | SO02 | 969766111RT1 | Demontáž kuchyňské linky vč.přísl. |  | kus | 1 | 0
231 | SO02 | 976071111RT1 | Vybourání kovových zábradlí -terasa vč.likvidace na skládce |  | m | 30 | 0
232 | SO02 | 976075711R01 | Rozebrání ocel.roštu z válc.profilů -střecha, vč.likvidace |  | m2 | 247.71 | 0
|  |  | (17,95*13,8) |  |  | 247.71
233 | SO02 | 976075713R01 | Vybourání drobných zámečnických výrobků vč.likvidace |  | kg | 150 | 0
234 | SO02 | 976075714R01 | Vybourání nosných ocel.sloupků vč.likvidace |  | kus | 6 | 0
235 | SO01 | 998011001R00 | Přesun hmot pro budovy zděné výšky do 6 m |  | t | 1606.041 | 0
|  |  | 13,889+930,841+151,664+5,1+50,651+243,403+1,521+2,776+46,398+30,049+16,122+62,152+36,848+14,607+0,02 |  |  | 1606.041
236 | SO03 | 742231106 | Kontrola přívodů |  | hod | 5 | 0
237 | SO03 | 742268400 | Přeložka skříně SP/HDS v koordinaci s ČEZ |  | soub | 1 | 0
238 | SO03 | 742268405 | Přeložka skříně UR - v koordinaci s CETIN |  | soub | 1 | 0
239 | SO03 | 742268485 | Přípojnice hlavního /lokálního pospojení |  | kus | 1 | 0
240 | SO03 | 35711289R | Přípojnice hlavního /lokálního pospojení |  | kus | 1 | 0
241 | SO03 | 74281111R | Koordinace s provozovateli sítí a investorem |  | hod | 16 | 0
242 | SO01 | 711411001R00 | Izolace tlak. voda, vodorov. za stud. nátěr ALP -skladba P1, bod 9 + P2, bod 9 + P5, bod 9 |  | m2 | 485.833 | 0
|  |  | 18,65*5,05+18,65*21,0 |  |  | 485.833
243 | SO01 | 11163111 | Lak asfaltový penetrační |  | kg | 145.75 | 0
|  |  | 485,833*0,3 |  |  | 145.75
244 | SO01 | 711412001R00 | Izolace, tlak. voda, svis. za stud. nátěr ALP -skladba D, bod 4 |  | m2 | 51.754 | 0
|  |  | 18,65*2,775 |  |  | 51.754
245 | SO01 | 11163111 | Lak asfaltový penetrační |  | kg | 15.526 | 0
|  |  | 51,754*0,3 |  |  | 15.526
246 | SO01 | 711441559R00 | Izolace, tlak. voda, vodor. pásy NAIP přitavením -skladba P1, bod 8 + P2, bod 8 + P5, bod 8 + P4, bod 8 + P3, bod 8 |  | m2 | 485.833 | 0
|  |  | 18,65*5,05+18,65*21,0 |  |  | 485.833
247 | SO01 | 6283291.R | SBS modif.asf.pás tl.5mm s posypem |  | m2 | 558.708 | 0
|  |  | 485,833 |  |  | 485.833
|  |  | ;ztratné 15%; 72,87495 |  |  | 72.875
248 | SO01 | 711442559R00 | Izolace, tlak. voda, svislá pásy NAIP přitavením -skladba D, bod 3 |  | m2 | 51.754 | 0
|  |  | 18,65*2,775 |  |  | 51.754
249 | SO01 | 6283291.R | SBS modif.asf.pás tl.5mm s posypem |  | m2 | 59.517 | 0
|  |  | 18,65*2,775 |  |  | 51.754
|  |  | ;ztratné 15%; 7,7631 |  |  | 7.763
250 | SO01 | 711482091RZ1 | Prostupy hydroizolací pomocí manžet v plynotěsném provedení |  | set | 1 | 0
|  |  | 1 |  |  | 1
251 | SO01 | 711491172RZ1 | Položení netk.textilie jako ochr.a separ.vrstva vč.dodávky a přesahů -skladba P1, bod 7 + P2, bod 7 + P5, bod 7 + P4, bod 7 + P3, bod 7 |  | m2 | 485.833 | 0
|  |  | 18,65*5,05+18,65*21,0 |  |  | 485.833
252 | SO01 | 998711101R00 | Přesun hmot pro izolace proti vodě, výšky do 6 m |  | t | 3.238 | 0
|  |  | 3,238 |  |  | 3.238
253 | SO01 | 712311101R00 | Povlaková krytina střech do 10°, za studena ALP -skladba S, bod 6 |  | m2 | 485.833 | 0
|  |  | (18,65*26,05) |  |  | 485.833
254 | SO01 | 11163111 | Lak asfaltový penetrační |  | kg | 161.944 | 0
|  |  | 485,833/3 |  |  | 161.944
255 | SO01 | 712311109R00 | Povlaková krytina střech do 10°, za studena ALP -vytaž.na atiku -skladba S, bod 6 |  | m2 | 21.75 | 0
|  |  | (18,05+25,45)*2*0,25 |  |  | 21.75
256 | SO01 | 11163111 | Lak asfaltový penetrační |  | kg | 7.25 | 0
|  |  | 21,75/3 |  |  | 7.25
257 | SO01 | 712341659RU1 | M+D Hydroizolace asf.modif.SBS pás s posypem s al vložkou vč.přesahů -skladba S, bod 1 |  | m2 | 501.439 | 0
|  |  | (18,97*26,37)+(1,2*4)*0,25 |  |  | 501.439
258 | SO01 | 712371809RT1 | M+D prostupy střešní krytinou -úplné provedení |  | kus | 20 | 0
|  |  | 20 |  |  | 20
259 | SO01 | 998712101R00 | Přesun hmot pro povlakové krytiny, výšky do 6 m |  | t | 2.929 | 0
|  |  | 2,929 |  |  | 2.929
260 | SO01 | 713121111R00 | Izolace tepelná podlah na sucho, jednovrstvá -skladba P5, bod 5 |  | m2 | 68 | 0
|  |  | 68 |  |  | 68
261 | SO01 | 28376411.A | Deska polystyrenová XPS tl. 100 mm |  | m2 | 71.4 | 0
|  |  | 68 |  |  | 68
|  |  | ;ztratné 5%; 3,4 |  |  | 3.4
262 | SO01 | 713121111R00 | Izolace tepelná podlah na sucho, jednovrstvá -skladba P1, bod 6 + P2, bod 6 + P3, bod 6 + P4, bod 6 + P5, bod 6 |  | m2 | 500.2 | 0
|  |  | 93,0+317,4+5,3+16,5+68,0 |  |  | 500.2
263 | SO01 | 28375850.2 | Deska polystyrenová EPS 150 S Stabil tl. 5-15 mm |  | m2 | 525.21 | 0
|  |  | 500,2 |  |  | 500.2
|  |  | ;ztratné 5%; 25,01 |  |  | 25.01
264 | SO01 | 713121111R00 | Izolace tepelná podlah na sucho, jednovrstvá -skladba P1, bod 5 + P2, bod 5 + P3, bod 5 + P4, bod 5 |  | m2 | 432.2 | 0
|  |  | 93,0+317,4+5,3+16,5 |  |  | 432.2
265 | SO01 | 28376546 | Deska izolační PIR - Alu fólie tl. 50 mm |  | m2 | 453.81 | 0
|  |  | 432,2 |  |  | 432.2
|  |  | ;ztratné 5%; 21,61 |  |  | 21.61
266 | SO01 | 713121121R00 | Izolace tepelná podlah na sucho, dvouvrstvá -skladba P1, bod 5 + P2, bod 5 + P3, bod 5 + P4, bod 5 |  | m2 | 432.2 | 0
|  |  | 93,0+317,4+5,3+16,5 |  |  | 432.2
267 | SO01 | 28376546 | Deska izolační PIR - Alu fólie tl. 50 mm |  | m2 | 453.81 | 0
|  |  | 432,2 |  |  | 432.2
|  |  | ;ztratné 5%; 21,61 |  |  | 21.61
268 | SO01 | 28376547 | Deska izolační PIR - Alu fólie tl. 60 mm |  | m2 | 453.81 | 0
|  |  | 432,2 |  |  | 432.2
|  |  | ;ztratné 5%; 21,61 |  |  | 21.61
269 | SO01 | 713131131R00 | Izolace tepelná stěn lepením -věnce |  | m2 | 56.388 | 0
|  |  | (26,05*0,25)*2+(18,05*0,25)*2 |  |  | 22.05
|  |  | (4,9*0,25)*2+(17,65*0,25)*2 |  |  | 11.275
|  |  | (18,65+25,45)*2*0,25+(4,05*0,25) |  |  | 23.063
270 | SO01 | 6314155.R | Deska izol. z min.vlny 20x600x1000 mm |  | m2 | 59.207 | 0
|  |  | 56,388 |  |  | 56.388
|  |  | ;ztratné 5%; 2,8194 |  |  | 2.819
271 | SO01 | 713131131R00 | Izolace tepelná stěn lepením -koruna věnců vnitřních |  | m2 | 4.11 | 0
|  |  | (6,85*0,3)*2 |  |  | 4.11
272 | SO01 | 28375850.3 | Deska polystyrenová EPS 150 S Stabil tl. 20 mm |  | m2 | 4.316 | 0
|  |  | 4,11 |  |  | 4.11
|  |  | ;ztratné 5%; 0,2055 |  |  | 0.206
273 | SO01 | 713131131R00 | Izolace tepelná stěn lepením -atiky -detail 5, také řezy |  | m2 | 41.76 | 0
|  |  | (18,05+25,45)*2*0,48 |  |  | 41.76
274 | SO01 | 28376504 | Deska izolační PIR Alu pro střechy tl. 160mm |  | m2 | 41.76 | 0
|  |  | 41,76 |  |  | 41.76
275 | SO01 | 713131131R00 | Izolace tepelná stěn lepením -koruna atiky -detail 5, také řezy |  | m2 | 26.46 | 0
|  |  | (18,05+26,05)*2*0,3 |  |  | 26.46
276 | SO01 | 28376508 | Deska izolační PIR Alu pro střechy tl. 240mm |  | m2 | 27.783 | 0
|  |  | 26,46 |  |  | 26.46
|  |  | ;ztratné 5%; 1,323 |  |  | 1.323
277 | SO01 | 713134200RK2 | M+D separační PE fólie podlah s přelepením spojů -skladba P1, bod 4 + P2, bod 4 + P3, bod 4 + P4, bod 4 + P5, bod 4 |  | m2 | 500.2 | 0
|  |  | 93,0+317,4+5,3+16,5+68,0 |  |  | 500.2
278 | SO01 | 713141151R00 | Izolace tepelná střech 1vrstvá -skladba S, bod 3 |  | m2 | 445.555 | 0
|  |  | (17,73*25,13) |  |  | 445.555
279 | SO01 | 28376504 | Deska izolační PIR Alu pro střechy tl. 160mm |  | m2 | 467.833 | 0
|  |  | 445,555 |  |  | 445.555
|  |  | ;ztratné 5%; 22,27775 |  |  | 22.278
280 | SO01 | 713141163RT1 | M+D izol.tepel.střech lepení -spád.klíny z EPS 150 S 3% tl.40-310mm -skladba S, bod 3, 4 |  | m2 | 445.555 | 0
|  |  | (17,73*25,13) |  |  | 445.555
281 | SO01 | 713141220RT1 | M+D samolepící pás z modif.SBS asfaltu mech.kotvený -skladba S, bod 2 |  | m2 | 501.439 | 0
|  |  | (18,97*26,37)+(1,2*4)*0,25 |  |  | 501.439
282 | SO01 | 713141221R00 | Montáž parozábrany, ploché střechy, přelep. spojů -skladba S, bod 5 |  | m2 | 501.439 | 0
|  |  | (18,97*26,37)+(1,2*4)*0,25 |  |  | 501.439
283 | SO01 | 628522691.R | Pás SBS modif.asf.s Al vložkou |  | m2 | 576.655 | 0
|  |  | 501,439 |  |  | 501.439
|  |  | ;ztratné 15%; 75,21585 |  |  | 75.216
284 | SO01 | 998713101R00 | Přesun hmot pro izolace tepelné, výšky do 6 m |  | t | 12.645 | 0
|  |  | 12,645 |  |  | 12.645
285 | SO01 | 72111 | D+M - Ležaté potrubí (PVC-KG systém) DN 110 |  | m | 51 | 0
286 | SO01 | 72112 | D+M - Ležaté potrubí (PVC-KG systém) DN 125 |  | m | 102 | 0
287 | SO01 | 72113 | D+M - Ležaté potrubí (PVC-KG systém) DN 160 |  | m | 23 | 0
288 | SO01 | 72121 | D+M - Odpadní a připojovací potrubí (HT systém) DN 32 |  | m | 5 | 0
289 | SO01 | 72122 | D+M - Odpadní a připojovací potrubí (HT systém) DN 50 |  | m | 41 | 0
290 | SO01 | 72123 | D+M - Odpadní a připojovací potrubí (HT systém) DN 75 |  | m | 25 | 0
291 | SO01 | 72124 | D+M - Odpadní a připojovací potrubí (HT systém) DN 110 |  | m | 68 | 0
292 | SO01 | 72131 | Vyvedení a upevnění odpadních výpustek |  | ks | 45 | 0
293 | SO01 | 72132 | D+M - Čistící kus DN 75 |  | ks | 3 | 0
294 | SO01 | 72133 | D+M - Čistící kus DN 110 |  | ks | 9 | 0
295 | SO01 | 72134 | D+M - Zátka DN 75 |  | ks | 1 | 0
296 | SO01 | 72135 | D+M - Zátka DN 110 |  | ks | 2 | 0
297 | SO01 | 72141 | D+M - WC - Klozet keramický závěsný |  | ks | 4 | 0
298 | SO01 | 72142 | D+M - WCi - Klozet keramický závěsný pro imobilní s prodlouženou délkou |  | ks | 2 | 0
299 | SO01 | 72143 | D+M - WCd - Klozet keramický závěsný dětský |  | ks | 3 | 0
300 | SO01 | 72144 | D+M - U1 - Umyvadlo keramické závěsné 60 cm |  | ks | 4 | 0
301 | SO01 | 72145 | D+M - U2 - Umyvadlo keramické závěsné 55 cm |  | ks | 3 | 0
302 | SO01 | 72146 | D+M - Ui - Umyvadlo keramické závěsné 60 cm |  | ks | 1 | 0
303 | SO01 | 72147 | D+M - Ud - Umyvadlo keramické závěsné 50 cm s dětským motivem |  | ks | 4 | 0
304 | SO01 | 72148 | D+M - Um - Keramické asymetrické umývátko 45 cm s odkládací plochou |  | ks | 2 | 0
305 | SO01 | 72149 | D+M - Sk - Sprchový nerezový žlab do keramické dlažby 90 cm |  | ks | 2 | 0
306 | SO01 | 721410 | D+M - Vl - Výlevka keramická závěsná s plastovou sklopnou mřížkou |  | ks | 1 | 0
307 | SO01 | 721411 | D+M - B - Bidet keramický závěsný |  | ks | 1 | 0
308 | SO01 | 721412 | D+M - Pv1 - Podlahová vpust DN 50/75 s otočným kloubem na odtoku |  | ks | 2 | 0
309 | SO01 | 721413 | D+M - Pv2 - Kanalizační vpusť boční DN 75-110, mříž litina 250x250 mm s plovákem |  | ks | 1 | 0
310 | SO01 | 721414 | D+M - Sv - Střešní vtok DN 110 s pevnou izolační přírubou a izolační svorkou, s elektrickým ohřevem (10-30W, 230V) |  | ks | 2 | 0
311 | SO01 | 721415 | D+M - Vh1 - Regulovatelný větrací komínek (hlavice) DN 75 |  | ks | 1 | 0
312 | SO01 | 721416 | D+M - Vh2 - Regulovatelný větrací komínek (hlavice) DN 110 |  | ks | 3 | 0
313 | SO01 | 721417 | D+M - Pč - Kompaktní přečerpávací jednotka čisté a odpadní vody se dvěma čerpadly |  | ks | 1 | 0
314 | SO01 | 721418 | D+M - Hp - Přivzdušňovací ventil DN50/75/110 s dvojitou izolační stěnou |  | ks | 2 | 0
315 | SO01 | 721419 | D+M - K - Vodní zápachová uzávěrka DN32 pro odvod kondenzátu s hygienickým adaptérem |  | ks | 2 | 0
316 | SO01 | 721420 | D+M - A1 - Příprava pro napojení kuchyňského vybavení, odpad DN 50 HT, 500 mm výška nad čistou podlahou - nový sifon |  | ks | 2 | 0
317 | SO01 | 721421 | D+M - B1 - Příprava pro napojení kuchyňského vybavení, odpad DN 50 HT, 300 mm výška nad čistou podlahou - nový sifon |  | ks | 2 | 0
318 | SO01 | 721422 | D+M - Magnetická revizní dvířka 300x150 mm s kličkou a bez otvorů |  | ks | 12 | 0
319 | SO01 | 72151 | D+M - Protipožární manžeta |  | ks | 6 | 0
320 | SO01 | 72152 | D+M - Požární utěsnění prostupu - min. EI 60-120 min |  | ks | 6 | 0
321 | SO01 | 72161 | Drážky pro potrubí DN 32 až 50 - 120x120 mm ve stěně + oprava a začištění omítky |  | kpl | 1 | 0
322 | SO01 | 72162 | Drážky pro potrubí DN 75 až 110 - 150x150 mm ve stěně + oprava a začištění omítky |  | kpl | 1 | 0
323 | SO01 | 72163 | Prostup stropní (Střešní) konstrukcí pro potrubí + oprava a začištění stropu a střechy + utěsnění |  | ks | 6 | 0
324 | SO01 | 72164 | Prostup základem pro potrubí + oprava a začištění + utěsnění |  | ks | 13 | 0
325 | SO01 | 72165 | Drážka v základu pro potrubí + oprava a začištění + utěsnění |  | ks | 2 | 0
326 | SO01 | 72166 | Ostatní bourací, přípomocné a zednické práce |  | hod | 75 | 0
327 | SO01 | 72171 | D+M - Potrubí PE 100 SDR 11 d40 (40×3,7 mm) |  | m | 9.5 | 0
328 | SO01 | 72181 | Tlaková zkouška potrubí do DN 200 |  | m | 324.5 | 0
329 | SO01 | 72182 | Pročištění potrubí do DN 200 |  | m | 324.5 | 0
330 | SO01 | 72183 | Zkouška těsnosti kanalizačního potrubí do DN 200 |  | m | 324.5 | 0
331 | SO01 | 72184 | Pojízdné lešení, pomocné konstrukce, montážní plošina v rámci výšky jednoho podlaží |  | hod | 50 | 0
332 | SO01 | 72185 | Přesun hmot |  | kpl | 1 | 0
333 | SO01 | 72186 | Dokumentace skutečného provedení (3 paré) - není součástí položky ve VRN |  | ks | 1 | 0
334 | SO01 | 72187 | Koordinace - není součástí položky ve VRN |  | kpl | 1 | 0
335 | SO01 | 72211 | D+M - potrubí PP-RCT (S 3,2) - d 20x2,8 mm |  | m | 198 | 0
336 | SO01 | 72212 | D+M - potrubí PP-RCT (S 3,2) - d 25x3,5 mm |  | m | 119 | 0
337 | SO01 | 72213 | D+M - potrubí PP-RCT (S 3,2) - d 32x4,4 mm |  | m | 112 | 0
338 | SO01 | 72214 | D+M - potrubí PP-RCT (S 3,2) - d 40x5,5 mm |  | m | 19 | 0
339 | SO01 | 72215 | D+M - potrubí PP-RCT (S 3,2) - d 50x6,9 mm |  | m | 5 | 0
340 | SO01 | 72221 | D+M - potrubí nerezová ocel 28x1,2 mm |  | m | 2 | 0
341 | SO01 | 72222 | D+M - potrubí nerezová ocel 35x1,5 mm |  | m | 38 | 0
342 | SO01 | 72231 | D+M - Izolace MV tl. 30 mm + polep ALS fólií na potrubí 20-22 mm |  | m | 77 | 0
343 | SO01 | 72232 | D+M - Izolace MV tl. 30 mm + polep ALS fólií na potrubí 25-28 mm |  | m | 103 | 0
344 | SO01 | 72233 | D+M - Izolace MV tl. 30 mm + polep ALS fólií na potrubí 32-35 mm |  | m | 145 | 0
345 | SO01 | 72234 | D+M - Izolace MV tl. 30 mm + polep ALS fólií na potrubí 40-42 mm |  | m | 19 | 0
346 | SO01 | 72235 | D+M - Izolace MV tl. 30 mm + polep ALS fólií na potrubí 50-52 mm |  | m | 5 | 0
347 | SO01 | 72236 | D+M - Návleková tepelná izolace PE tl. 20 mm + polep AL fólií na potrubí d 20-22 mm |  | m | 121 | 0
348 | SO01 | 72237 | D+M - Návleková tepelná izolace PE tl. 25 mm + polep AL fólií na potrubí d 25-28 mm |  | m | 18 | 0
349 | SO01 | 72238 | D+M - Návleková tepelná izolace PE tl. 25 mm + polep AL fólií na potrubí d 32-35 mm |  | m | 5 | 0
350 | SO01 | 72241 | D+M - WC - Podomítkový montážní prvek pro závěsné WC pro zděné stěny |  | ks | 9 | 0
351 | SO01 | 72242 | D+M - U - Tlačná samouzavírací baterie umyvadlová stojánková |  | ks | 7 | 0
352 | SO01 | 72243 | D+M - Ui - Umyvadlová stojánková baterie 10° s výpustí 140 mm, s ovládací lékařskou pákou |  | ks | 1 | 0
353 | SO01 | 72244 | D+M - Ud - Tlačný samouzavírací ventil umyvadlový stojánkový na smíchanou vodu |  | ks | 6 | 0
354 | SO01 | 72245 | D+M - SK - Tlačná samouzavírací baterie sprchová směšovací do zdi a sprchová sestava nástěnná |  | ks | 2 | 0
355 | SO01 | 72246 | D+M - VL - Nástěnná páková baterie a podomítkový instalační modul |  | ks | 1 | 0
356 | SO01 | 72247 | D+M - B - Bidetová stojánková baterie 10° s výpustí |  | ks | 1 | 0
357 | SO01 | 72248 | D+M - Sv - Ventil skupinový termoskopický |  | ks | 1 | 0
358 | SO01 | 72248 | D+M - A1 - Příprava pro napojení kuchyňského vybavení - Kulový výtokový kohout s vnějším závitem DN 15 |  | ks | 4 | 0
359 | SO01 | 72249 | D+M - C1 - Příprava pro napojení kuchyňského vybavení - Kulový výtokový kohout s vnějším závitem DN 20 |  | ks | 1 | 0
360 | SO01 | 722410 | D+M - C2 - Příprava pro napojení kuchyňského vybavení - Kulový výtokový kohout s vnějším závitem DN 20 |  | ks | 1 | 0
361 | SO01 | 722411 | D+M - Zv - Venkovní nezámrzný ventil DN 15 |  | ks | 1 | 0
362 | SO01 | 722412 | D+M - Vv - Kulový výtokový kohout s vnějším závitem DN 20 |  | ks | 1 | 0
363 | SO01 | 722413 | D+M - Zo - Stojatý zásobníkový elektrický ohřívač teplé vody o objemu 462 l |  | ks | 1 | 0
364 | SO01 | 722414 | D+M - H - Nástěnný hydrantový systém s tvarově stálou hadicí -připojení |  | ks | 1 | 0
365 | SO01 | 722415 | D+M - Odvzdušňovací ventil DN 15 |  | ks | 3 | 0
366 | SO01 | 722416 | D+M - Přivzdušňovací ventil DN 15 |  | ks | 3 | 0
367 | SO01 | 722417 | D+M - Připojovací ventil 3/8" |  | ks | 4 | 0
368 | SO01 | 722418 | D+M - Připojovací ventil 3/4" |  | ks | 2 | 0
369 | SO01 | 722419 | D+M - Připojovací ventil 1/2" |  | ks | 24 | 0
370 | SO01 | 722420 | D+M - Propojovací nerezové opletené hadice osazených maticemi 3/8" x 3/4" k výtokovým armaturám |  | ks | 2 | 0
371 | SO01 | 722421 | D+M - Propojovací nerezové opletené hadice osazených maticemi 3/8" x 1/2" k výtokovým armaturám |  | ks | 24 | 0
372 | SO01 | 72251 | D+M - Kulový kohout, závitový, chromovaný, páka, DN 15 |  | ks | 18 | 0
373 | SO01 | 72252 | D+M - Kulový kohout, závitový, chromovaný, páka, DN 20 |  | ks | 4 | 0
374 | SO01 | 72253 | D+M - Kulový kohout, závitový, chromovaný, páka, DN 25 |  | ks | 4 | 0
375 | SO01 | 72254 | D+M - Kulový kohout, závitový, chromovaný, páka, DN 32 |  | ks | 11 | 0
376 | SO01 | 72255 | D+M - Kulový kohout, závitový, chromovaný, páka, DN 40 |  | ks | 4 | 0
377 | SO01 | 72256 | D+M - Zpětná klapka s gumovým těsněním, mosazná, DN 20 |  | ks | 1 | 0
378 | SO01 | 72257 | D+M - Zpětná klapka s gumovým těsněním, mosazná, DN 25 |  | ks | 1 | 0
379 | SO01 | 72258 | D+M - Zpětná klapka s gumovým těsněním, mosazná, DN 40 |  | ks | 3 | 0
380 | SO01 | 72259 | D+M - Fakturační vodoměr na studenou vodu, DN 25, Q = 6,3 m3/h, t = 50 °C, včetně modulu pro dálkový odečet |  | ks | 1 | 0
381 | SO01 | 722510 | D+M - Domovní vodoměr na studenou vodu, DN 20, Q = 4,0 m3/h, t = 50 °C, včetně modulu pro dálkový odečet |  | ks | 1 | 0
382 | SO01 | 722511 | D+M - Přepážkový filtr na studenou vodu s manuálním proplachem DN 40 |  | ks | 1 | 0
383 | SO01 | 722512 | D+M - Fyzikální úpravna vody |  | ks | 1 | 0
384 | SO01 | 722513 | D+M - Elektronické cirkulační čerpadlo, časově řízené - P 4,5-10 W, 0,05/ A, 230 V, IP 42, Qmax 0,5 m3/h, včetně kabeláže, připojení a příslušenství |  | ks | 1 | 0
385 | SO01 | 722514 | D+M - Expanzní nádoba s membránou na vyrovnání zvýšeného tlaku při ohřevu teplé vody o objemu 3-33 l, 10 - 25 bar, připojení 3/4" + UA + zavěšení |  | ks | 1 | 0
386 | SO01 | 722515 | D+M - Tlakoměr 0 - 1,0 MPa, vč. tlakoměrného kohoutu |  | ks | 1 | 0
387 | SO01 | 722516 | D+M - Omezovač průtoku pV 8 Bar, DN 20 |  | ks | 1 | 0
388 | SO01 | 722517 | D+M - Uzavírací armatura se zajištěním a vypouštěním zajišťující průtok expanzní nádobou DN 25, max. 16 bar |  | ks | 2 | 0
389 | SO01 | 722518 | D+M - Pojistný ventil 0,6 bar, DN 25 |  | ks | 1 | 0
390 | SO01 | 722519 | D+M - Zkušební kohout pro kontrolu těsnosti zpětné armatury |  | ks | 1 | 0
391 | SO01 | 722520 | D+M - Spínací hodiny |  | ks | 1 | 0
392 | SO01 | 722521 | D+M - Kulový kohout s vypouštěním, závitový, chromovaný, páka, DN 15 |  | ks | 5 | 0
393 | SO01 | 722522 | D+M - Kulový kohout s vypouštěním, závitový, chromovaný, páka, DN 40 |  | ks | 1 | 0
394 | SO01 | 722523 | D+M - Filtr, závitový, mosazný, DN 40 |  | ks | 1 | 0
395 | SO01 | 722524 | D+M - Přepážkový filtr na studenou vodu s manuálním proplachem DN 25 |  | ks | 1 | 0
396 | SO01 | 722525 | D+M - Nízkotlaká UV jednotka bez stěrače a UV senzoru |  | ks | 1 | 0
397 | SO01 | 722526 | D+M - Rukávový filtr DN 32 |  | ks | 1 | 0
398 | SO01 | 722527 | D+M - Řídící systém úpravny vody |  | ks | 1 | 0
399 | SO01 | 722528 | D+M - Průmyslový filtr z nerez oceli 304, bez automatického proplachu DN 32 |  | ks | 1 | 0
400 | SO01 | 722529 | D+M - Frekvenční měnič |  | ks | 1 | 0
401 | SO01 | 722530 | D+M - Tlaková nádoba bez nožiček o objemu 24 l |  | ks | 1 | 0
402 | SO01 | 722531 | D+M - Tvarovka-pětcestný ventil 1" - 91 mm |  | ks | 1 | 0
403 | SO01 | 722532 | D+M - Chlornan sodný (20 l) |  | ks | 1 | 0
404 | SO01 | 722533 | D+M - Záchytná vana |  | ks | 1 | 0
405 | SO01 | 722534 | D+M - Oční přenosná bezpečnostní sprcha. |  | ks | 1 | 0
406 | SO01 | 722535 | D+M - Automatický změkčovač vody s elektronickým ovládacím ventilem s objemovým i časovým řízením, s 5-ti litry změkčovací pryskyřice |  | ks | 2 | 0
407 | SO01 | 72161 | D+M - Požární utěsnění prostupu pro dvojci až čtveřici potrubí - min. EI 60-120 min |  | ks | 5 | 0
408 | SO01 | 72271 | Bourání prostupu nosnou stěnou a stropem pro dvojici až pětici potrubí do DN 50, včetně transportu suti a uložení na skládku + oprava, začištění omítk |  | ks | 4 | 0
409 | SO01 | 72271 | Bourání prostupu příčkou pro dvojici až pětici potrubí do DN 50, včetně transportu suti a uložení na skládku + oprava, začištění omítky, utěsnění pros |  | ks | 10 | 0
410 | SO01 | 72272 | Ostatní bourací, přípomocné a zednické práce |  | hod | 60 | 0
411 | SO01 | 72281 | Vypuštění soustavy |  | kpl | 1 | 0
412 | SO01 | 72282 | Napuštění soustavy |  | kpl | 1 | 0
413 | SO01 | 72283 | Napojení na stávající potrubí |  | ks | 6 | 0
414 | SO01 | 72284 | Tlaková zkouška vnitřní potrubí do DN 100 |  | m | 493 | 0
415 | SO01 | 72285 | Proplach a dezinfekce vodovodního potrubí do DN 100 |  | m | 493 | 0
416 | SO01 | 72286 | Zkouška těsnosti vodovodního potrubí do DN 100 |  | m | 493 | 0
417 | SO01 | 72287 | Pojízdné lešení, pomocné konstrukce, montážní plošina v rámci výšky jednoho podlaží |  | hod | 120 | 0
418 | SO01 | 72288 | Přesun hmot |  | kpl | 1 | 0
419 | SO01 | 72289 | Dokumentace skutečného provedení (3 paré) - není součástí položky ve VRN |  | ks | 1 | 0
420 | SO01 | 722810 | Koordinace - není součástí položky ve VRN |  | kpl | 1 | 0
421 | SO01 | 728101 | D+M - Úsporný střešní ventilátor dvouotáčkový 800/200, vč. příslušenství. |  | ks | 2 | 0
422 | SO01 | 728101a | D+M - Regulátor pro EC ventilátory, včetně kabeláže |  | ks | 2 | 0
423 | SO01 | 728101b | D+M - Nastavitelný doběhový spínač - nastavitelný 2–20 minut, jmenovité napětí 230 V/50 Hz, max. proud 1 A , včetně kabeláže |  | ks | 2 | 0
424 | SO01 | 728101c | D+M - Měření a regulace (rozváděč, kabeláž, čidla, teploty a relativní vlhkosti, regulátor, propojení, zprovoznění, vyregulování soustavy…) |  | kpl | 2 | 0
425 | SO01 | 728102 | D+M - Potrubí SPIRO do O 100 mm - 40% tvarovek |  | m | 24.5 | 0
426 | SO01 | 728103 | D+M - Potrubí SPIRO do O 125 mm - 40% tvarovek |  | m | 15.5 | 0
427 | SO01 | 728104 | D+M - Potrubí SPIRO do O 160 mm - 40% tvarovek |  | m | 5.5 | 0
428 | SO01 | 728105 | D+M - Potrubí SPIRO do O 200 mm - 40% tvarovek |  | m | 9.5 | 0
429 | SO01 | 728106 | D+M - Potrubí ohebné do O 102 mm |  | m | 22.5 | 0
430 | SO01 | 728107 | D+M - Potrubí ohebné do O 127 mm |  | m | 22.5 | 0
431 | SO01 | 728108 | D+M - Potrubí ohebné do O 152 mm |  | m | 22.5 | 0
432 | SO01 | 728109 | D+M - Univerzální plastový anemostat O 100 mm |  | ks | 16 | 0
433 | SO01 | 728110 | D+M - Univerzální plastový anemostat O 125 mm |  | ks | 16 | 0
434 | SO01 | 728111 | D+M - Univerzální plastový anemostat O 150 mm |  | ks | 16 | 0
435 | SO01 | 728112 | D+M - Zpětná klapka „motýlová“ pro kruhové potrubí O 180 mm, vyrobená z galvanizované oceli |  | ks | 2 | 0
436 | SO01 | 728113 | D+M - Tlumič hluku, plášť tlumiče je z galvanizovaného plechu 200/600 mm |  | ks | 2 | 0
437 | SO01 | 728114 | D+M - Tlumič hluku soklový pro připevnění na plochou střechu 290x290x750 mm |  | ks | 2 | 0
438 | SO01 | 728115 | D+M - Pružná spojka pro kruhové potrubí O 182 mm |  | ks | 2 | 0
439 | SO01 | 728116 | D+M - Adaptér pro kruhové potrubí O 182 mm |  | ks | 2 | 0
440 | SO01 | 728117 | D+M - Volná příruba pro kruhové potrubí O 182 mm |  | ks | 2 | 0
441 | SO01 | 728118 | D+M - Zpětná klapka samotížná O 182 mm |  | ks | 2 | 0
442 | SO01 | 728119 | D+M - SPIRO přechod osový O 200 mm / O 182 mm |  | ks | 2 | 0
443 | SO01 | 728120 | D+M - Záslepka vnitřní na potrubí O 100 mm s gumovým těsněním |  | ks | 2 | 0
444 | SO01 | 728121 | D+M - Tepelná izolace na potrubí, tloušťka izolace 40 mm. |  | m2 | 25.882 | 0
445 | SO01 | 728122 | Montážní a závěsový materiál |  | kg | 45 | 0
446 | SO01 | 728123 | Spojovací a těsnící materiál |  | kg | 50 | 0
447 | SO01 | 728201 | D+M - Malý tichý axiální ventilátor 300 se zpětnou klapkou a doběhem |  | ks | 1 | 0
448 | SO01 | 728201a | D+M - Doběhový spínač - nastavitelný 2–20 minut, 230 V/50 Hz, včetně kabeláže |  | ks | 1 | 0
449 | SO01 | 728201b | D+M - Prostorový termostat |  | ks | 1 | 0
450 | SO01 | 728201c | D+M - Měření a regulace (rozváděč, kabeláž, čidla, regulátor, propojení, zprovoznění, vyregulování soustavy…) |  | ks | 1 | 0
451 | SO01 | 728202 | D+M - Potrubí SPIRO do O 160 mm - 40% tvarovek |  | m | 1 | 0
452 | SO01 | 728203 | D+M - Samotížná žaluziová klapka plastová O 160 mm s okapničkou, včetně ochrané síťky proti hmyzu |  | ks | 1 | 0
453 | SO01 | 728204 | D+M - Tepelná izolace na potrubí, tloušťka izolace 40 mm. |  | m2 | 1 | 0
454 | SO01 | 728205 | Montážní a závěsový materiál |  | kg | 5 | 0
455 | SO01 | 728206 | Spojovací a těsnící materiál |  | kg | 5 | 0
456 | SO01 | 728301 | Bourání prostupu nosnou stěnou, stropem nebo střechou pro potrubí do DN 250, včetně transportu suti a uložení na skládku + oprava, začištění omítky, u |  | ks | 4 | 0
457 | SO01 | 728302 | Bourání prostupu příčkou, včetně transportu suti a uložení na skládku + oprava, začištění omítky, utěsnění prostupu a malba |  | ks | 8 | 0
458 | SO01 | 728303 | Závěsný systém jednoho výrobce - objímky, závěsy, kotvy, příčníky, závitové tyče, konzoly, hmoždinky; vrtání do betonových a jiných konstrukcí; static |  | sada | 1 | 0
459 | SO01 | 728304 | Ostatní bourací, přípomocné a zednické práce |  | hod | 50 | 0
460 | SO01 | 728305 | Manuály |  | kpl | 1 | 0
461 | SO01 | 728306 | Zaškolení |  | kpl | 1 | 0
462 | SO01 | 728307 | Zkušební provoz |  | kpl | 1 | 0
463 | SO01 | 728308 | Energie a jiná media |  | kpl | 1 | 0
464 | SO01 | 728309 | Montáž VZT zařízení |  | hod | 70 | 0
465 | SO01 | 728310 | D+M - Požární utěsnění prostupu pro dvojci až čtveřici potrubí - min. EI 60-120 min |  | ks | 1 | 0
466 | SO01 | 728311 | Seřízení a zaregulování celé soustavy, VZT rozvodů a koncových prvků |  | hod | 30 | 0
467 | SO01 | 728312 | Protokoly, revize, zkoušky, testy |  | kpl | 1 | 0
468 | SO01 | 728313 | Pojízdné lešení, pomocné konstrukce, montážní plošina v rámci výšky jednoho podlaží |  | hod | 25 | 0
469 | SO01 | 728314 | Přesun hmot |  | kpl | 1 | 0
470 | SO01 | 728315 | Dokumentace skutečného provedení (3 paré) - není součástí položky ve VRN |  | ks | 1 | 0
471 | SO01 | 728316 | Koordinace - není součástí položky ve VRN |  | kpl | 1 | 0
472 | SO01 | 73111 | D+M - Potrubí Oc 18,0x1,2 mm |  | m | 180 | 0
473 | SO01 | 73112 | D+M - Potrubí Oc 22,0x1,5 mm |  | m | 120 | 0
474 | SO01 | 73113 | D+M - Potrubí Oc 28,0x1,5 mm |  | m | 15 | 0
475 | SO01 | 73121 | D+M - Izolace MV tl. 30 mm + polep ALS fólií na potrubí 28 |  | m | 15 | 0
476 | SO01 | 73122 | D+M - Návleková tepelná izolace PE tl. 20 mm + polep AL fólií na potrubí d 18 mm |  | m | 180 | 0
477 | SO01 | 73123 | D+M - Návleková tepelná izolace PE tl. 25 mm + polep AL fólií na potrubí d 22 mm |  | m | 120 | 0
478 | SO01 | 73131 | D+M - Trubkové otopné těleso 745.1820 - KRMM (Bílá RAL 9010) |  | ks | 1 | 0
479 | SO01 | 73132 | D+M - Otopné těleso deskové 21 - 4050 - E (Bílá RAL 9010) |  | ks | 2 | 0
480 | SO01 | 73133 | D+M - Otopné těleso deskové 21 - 4080 - E (Bílá RAL 9010) |  | ks | 2 | 0
481 | SO01 | 73134 | D+M - Otopné těleso deskové 22 - 3080 - E (Bílá RAL 9010) |  | ks | 1 | 0
482 | SO01 | 73135 | D+M - Otopné těleso deskové 22 - 3120 - E (Bílá RAL 9010) |  | ks | 7 | 0
483 | SO01 | 73136 | D+M - Otopné těleso deskové 22 - 4060 - E (Bílá RAL 9010) |  | ks | 2 | 0
484 | SO01 | 73137 | D+M - Otopné těleso deskové 22 - 4120 - E (Bílá RAL 9010) |  | ks | 2 | 0
485 | SO01 | 73138 | D+M - Otopné těleso deskové 22 - 9140 - E (Bílá RAL 9010) |  | ks | 1 | 0
486 | SO01 | 73139 | D+M - Otopné těleso deskové 33 - 3120 - E (Bílá RAL 9010) |  | ks | 6 | 0
487 | SO01 | 731310 | D+M - Otopné těleso deskové 33 - 4080 - E (Bílá RAL 9010) |  | ks | 1 | 0
488 | SO01 | 731311 | D+M - Sada navrtávacích konzol 15/120 (6 ks), včetně vrutů a hmoždinek |  | ks | 25 | 0
489 | SO01 | 731312 | D+M - TRV - Připojovací armatura niklovaná pro tělesa s integrovanými ventily, pro dvoutrubkovou otopnou soustavu, dvě regulační šroubení s možností v |  | ks | 24 | 0
490 | SO01 | 731313 | D+M - HM - Integrovaná armatura rohová pro trubková otopná tělesa a pro dvoutrubkovou otopnou soustavu. V těle armatury je integrován ventil a regulač |  | ks | 1 | 0
491 | SO01 | 731314 | D+M - TH - Termostatická hlavice s vestavěným kapalinou plněným čidlem, pro tělesa s integrovaným termostatickým ventilem se závitem M 30x1,5, rozsah |  | ks | 25 | 0
492 | SO01 | 731315 | D+M - OV - Odvzdušňovací radiátorový ventil niklovaný DN 15 (1/2"), ruční ovládání klíčkem, vč. ovládacího klíčku. |  | ks | 25 | 0
493 | SO01 | 731316 | D+M - Vyregulování ventilů s termostatickým ovládáním |  | ks | 25 | 0
494 | SO01 | 731317 | D+M - Vypouštěcí nástavec k radiátorům |  | ks | 25 | 0
495 | SO01 | 73141 | D+M - Kulový kohout závitový s vypouštěním, t = 120 °C, PN16, niklovaná mosaz, provedení páka, DN 25 |  | ks | 2 | 0
496 | SO01 | 73142 | D+M - Automatický odvzdušňovací ventil se zpětnou klapkou, t = 110 °C, PN10, mosaz, DN 15 |  | ks | 1 | 0
497 | SO01 | 73143 | D+M - Odvzdušňovací nádobka |  | ks | 1 | 0
498 | SO01 | 73151 | D+M - Nový řídící systém MaR |  | kpl | 1 | 0
499 | SO01 | 73152 | D+M - Kabeláž |  | kpl | 1 | 0
500 | SO01 | 73153 | D+M - Lišta plastová vkládací 60x40 mm |  | m | 5 | 0
501 | SO01 | 73154 | D+M - Montážní a instalační materiál, trubky, chráničky |  | kpl | 1 | 0
502 | SO01 | 73155 | D+M - Drobný montážní a spojovací materiál |  | kpl | 1 | 0
503 | SO01 | 73156 | D+M - Montážní práce MaR - propojení čidel, ventilů, čerpadel a servopohonů s centrální regulací |  | kpl | 1 | 0
504 | SO01 | 73157 | D+M - Naparametrování regulátorů a ovladačů zón |  | kpl | 1 | 0
505 | SO01 | 73158 | D+M - Vyregulování okruhu vytápění v rámci první topné sezóny, nastavení teplot, průtoků, provozních parametrů, energetický management, atd. |  | kpl | 1 | 0
506 | SO01 | 73159 | D+M - Inženýrské a kompletační práce |  | kpl | 1 | 0
507 | SO01 | 731510 | D+M - Kompletní zkoušky a seřízení |  | kpl | 1 | 0
508 | SO01 | 731511 | D+M - Revize |  | kpl | 1 | 0
509 | SO01 | 731512 | D+M - Zaškolení obsluhy |  | kpl | 1 | 0
510 | SO01 | 731513 | Dokumentace skutečného provedení (3 paré) - není součástí položky ve VRN |  | kpl | 1 | 0
511 | SO01 | 73161 | Vyregulování otopné soustavy - projekční práce |  | hod | 20 | 0
512 | SO01 | 73162 | Vyregulování otopné soustavy - montážní práce, včetně tlakových zkoušek a revizí |  | hod | 40 | 0
513 | SO01 | 73163 | Vyvážení všech seřizovacích armatur, včetně tlakových zkoušek a revizí |  | kpl | 1 | 0
514 | SO01 | 73171 | Bourání prostupu nosnou stěnou a stropem dvojic pro potrubí do DN 50, včetně transportu suti a uložení na skládku + oprava, začištění omítky, utěsnění |  | ks | 5 | 0
515 | SO01 | 73172 | Bourání prostupu příčkou dvojic pro potrubí do DN 50, včetně transportu suti a uložení na skládku + oprava, začištění omítky, utěsnění prostupu a malb |  | ks | 10 | 0
516 | SO01 | 73173 | Ostatní bourací, přípomocné a zednické práce |  | hod | 50 | 0
517 | SO01 | 73174 | D+M - Ocelová chránička DN 40, délky 350 mm |  | ks | 10 | 0
518 | SO01 | 73181 | Topná zkouška celého zařízení 72 hodin |  | kpl | 1 | 0
519 | SO01 | 73182 | Tlaková zkouška celého zařízení |  | kpl | 1 | 0
520 | SO01 | 73183 | Vypuštění otopné soustavy |  | kpl | 1 | 0
521 | SO01 | 73184 | Napuštění otopné soustavy |  | kpl | 1 | 0
522 | SO01 | 73185 | Napojení na objektovou předávací stanici OPS |  | ks | 2 | 0
523 | SO01 | 73186 | D+M - Orientační štítky a značení potrubí barevnými pruhy, orientačními štítky a popisky |  | kpl | 1 | 0
524 | SO01 | 73187 | Proplach soustavy |  | kpl | 1 | 0
525 | SO01 | 73188 | Přesun hmot |  | kpl | 1 | 0
526 | SO01 | 73189 | Dokumentace skutečného provedení (3 paré) - není součástí položky ve VRN |  | ks | 1 | 0
527 | SO01 | 731810 | Koordinace - není součástí položky ve VRN |  | kpl | 1 | 0
528 | SO01 | 764AD01 | M+D Parapety oken plech PZ lak.tl.0,6mm, rš.300mm -dle popisu v PD ozn.K1 |  | m | 33.5 | 0
|  |  | 33,5 |  |  | 33.5
529 | SO01 | 764AD02 | M+D Závětrná lišta s okapnicí plech PZ lak.tl.0,6mm,rš.400mm -dle popisu v PD ozn.K2 |  | m | 92 | 0
|  |  | 92 |  |  | 92
530 | SO01 | 998764101R00 | Přesun hmot pro klempířské konstr., výšky do 6 m |  | t | 0.519 | 0
|  |  | 0,519 |  |  | 0.519
531 | SO01 | 766601211RT3 | Těsnění okenní spáry, ostění, PT fólie+ PP páska, folie š.100 mm, páska tl. 6 mm, š. 20 mm |  | m | 204.7 | 0
|  |  | 7,5*4+7,0+6,5*13+6,0*3+5,25*4+4,75*4+3,75*4+5,1*2 |  |  | 204.7
532 | SO01 | 766601229RT3 | Těsnění oken.spáry,parapet,PT folie+PP folie+páska |  | m | 33.5 | 0
|  |  | 1,5*13+1,0*3+1,25*4+0,75*8 |  |  | 33.5
533 | SO01 | 766AD01 | M+D Plast.vchod.dveře 1500/3000mm -dle popisu v PD ozn.F2 |  | kus | 4 | 0
|  |  | 2+2 |  |  | 4
534 | SO01 | 766AD02 | M+D Plast.vchod.dveře 1000/3000mm -dle popisu v PD ozn.F3 |  | kus | 1 | 0
|  |  | 1 |  |  | 1
535 | SO01 | 766AD03 | M+D Plast.vchod.dveře 1000/2100mm (900/1970) -dle popisu v PD ozn.F10 |  | kus | 2 | 0
|  |  | 2 |  |  | 2
536 | SO01 | 766AD04 | M+D Plast.okno 1500/2500mm -dle popisu v PD ozn.F4a + F4b |  | kus | 13 | 0
|  |  | 6+7 |  |  | 13
537 | SO01 | 766AD05 | M+D Plast.okno 1000/2500mm -dle popisu v PD ozn.F5 |  | kus | 3 | 0
|  |  | 3 |  |  | 3
538 | SO01 | 766AD06 | M+D Plast.okno 1250/2000mm -dle popisu v PD ozn.F6 |  | kus | 4 | 0
|  |  | 2+2 |  |  | 4
539 | SO01 | 766AD07 | M+D Plast.okno 750/2000mm -dle popisu v PD ozn.F7 |  | kus | 4 | 0
|  |  | 2+2 |  |  | 4
540 | SO01 | 766AD08 | M+D Plast.okno 750/1500mm -dle popisu v PD ozn.F8 |  | kus | 4 | 0
|  |  | 2+2 |  |  | 4
541 | SO01 | 766AD09 | M+D Plast.bodový kopulový světlík 1200/1200mm -dle PD ozn.F9 |  | kus | 1 | 0
|  |  | 1 |  |  | 1
542 | SO01 | 766AD10 | M+D Dř.vnitř.dveře 900/1970mm vč.kování,zárubně,nátěru ozn.D2 |  | kus | 5 | 0
|  |  | 5 |  |  | 5
543 | SO01 | 766AD11 | M+D Dř.vnitř.dveře 900/1970mm EW 15 DP3 vč.kování,zárubně,nátěru ozn.D2 |  | kus | 3 | 0
|  |  | 3 |  |  | 3
544 | SO01 | 766AD12 | M+D Dř.vnitř.dveře 700/1970mm vč.kování,zárubně,nátěru ozn.D3 |  | kus | 3 | 0
|  |  | 2+1 |  |  | 3
545 | SO01 | 766AD13 | M+D Dř.posuv.dveře 1985/2080mm vč.kování,pouzdra,nátěru ozn.D4 |  | kus | 7 | 0
|  |  | 7 |  |  | 7
546 | SO01 | 766AD14 | M+D Dř.vnitř.dveře 900/1970mm vč.kování,zárubně,nátěru ozn.D5 |  | kus | 1 | 0
|  |  | 1 |  |  | 1
547 | SO01 | 766AD15 | M+D Dř.vnitř.dveře 700/1970mm vč.kování,zárubně,nátěru ozn.D6 |  | kus | 2 | 0
|  |  | 1+1 |  |  | 2
548 | SO01 | 766AD16 | M+D Vnitř.parapet dl.1500mm -dle popisu v PD ozn.T1 |  | kus | 13 | 0
|  |  | 13 |  |  | 13
549 | SO01 | 766AD17 | M+D Vnitř.parapet dl.1000mm -dle popisu v PD ozn.T1 |  | kus | 3 | 0
|  |  | 3 |  |  | 3
550 | SO01 | 766AD18 | M+D Vnitř.parapet dl.1250mm -dle popisu v PD ozn.T1 |  | kus | 4 | 0
|  |  | 4 |  |  | 4
551 | SO01 | 766AD19 | M+D Vnitř.parapet dl.750mm -dle popisu v PD ozn.T1 |  | kus | 4 | 0
|  |  | 4 |  |  | 4
552 | SO01 | 766AD20 | M+D Šroub.kce z OSB desky-atika -dle popisu v PD ozn.T2 |  | m | 90.7 | 0
|  |  | 90,7 |  |  | 90.7
553 | SO01 | 766AD21 | M+D Sanitární příčka pro WC -dle popisu v PD dl.1350mm ozn.T3 |  | kus | 2 | 0
554 | SO01 | 766AD22 | M+D Dřev.svodidla dle popisu v PD ozn.T4 |  | m | 12 | 0
|  |  | 12 |  |  | 12
555 | SO01 | 766669221RT1 | Přípl.-úprava zámků pro generální klíč ozn. F2+F3+F10+D2+D3 |  | kus | 18 | 0
|  |  | 4+1+2+8+3 |  |  | 18
556 | SO01 | 766669231RT1 | Přípl.-dveřní zarážky a stavěče ozn.D2+D3+D5+D6 |  | kus | 22 | 0
|  |  | (1+1)*8+3+1+2 |  |  | 22
557 | SO01 | 998766101R00 | Přesun hmot pro truhlářské konstr., výšky do 6 m |  | t | 7.157 | 0
|  |  | 7,157 |  |  | 7.157
558 | SO01 | 767AD01 | M+D Al vchod.dveře 1500/3000mm -dle popisu v PD ozn.F1 |  | kus | 1 | 0
559 | SO01 | 767AD02 | M+D Al vnitř.dveře 1500/2250mm -dle popisu v PD ozn.D1 |  | kus | 1 | 0
|  |  | 1 |  |  | 1
560 | SO01 | 767AD03 | M+D Žebřík s ochr.košem -dle popisu v PD ozn.Z1 |  | kus | 1 | 0
561 | SO01 | 767AD04 | M+D Nové doplnění zastřešení areálové komunikace -provedení dle PD ozn.Z2 |  | kg | 1470 | 0
|  |  | 1470 |  |  | 1470
562 | SO01 | 767AD05 | M+D Ocelové venkovní zábradlí -provedení dle popisu v PD ozn.Z3 |  | m | 8.6 | 0
|  |  | 8,6 |  |  | 8.6
563 | SO01 | 767AD06 | M+D Úprava stávaj.přístřešků 3 pole -provedení dle popisu v PD ozn.Z4 |  | kus | 1 | 0
564 | SO01 | 767AD07 | M+D Hydrant.skříň -dle popisu v PD ozn.Os1 -připojení ZTI-vodovod |  | kus | 1 | 0
565 | SO01 | 767AD08 | M+D Přenosný hasící přístroj PHP práškový P6 21A ozn.Os2 |  | kus | 5 | 0
|  |  | 5 |  |  | 5
566 | SO01 | 767AD09 | M+D Vnitř.čistící zóna 1500x2000mm -dle popisu v PD ozn.Os3 |  | kus | 1 | 0
567 | SO01 | 767AD10 | M+D Shrnovací sprch.zástěna -dle popisu v PD ozn.Os4 |  | kus | 2 | 0
|  |  | 2 |  |  | 2
568 | SO01 | 767AD11 | M+D Vybavení bezbariér.sprchy -dle popisu v PD ozn.Os5 |  | set | 2 | 0
|  |  | 2 |  |  | 2
569 | SO01 | 767AD12 | M+D Vybavení bezbariér.WC -dle popisu v PD ozn.Os6 |  | set | 2 | 0
|  |  | 2 |  |  | 2
570 | SO01 | 767AD13 | M+D Záchytný systém -dle popisu v PD ozn.Os7 |  | kus | 1 | 0
|  |  | 1 |  |  | 1
571 | SO01 | 767AD14 | M+D Revizní dvířka pro čistící kusy kanalizace dle popisu v PD ozn.Os8 |  | kus | 7 | 0
|  |  | 7 |  |  | 7
572 | SO01 | 767AD15 | M+D Orientační systém-dveřní tabulky dle popisu v PD ozn.Os10 |  | kus | 22 | 0
|  |  | 22 |  |  | 22
573 | SO01 | 767669221RT1 | Přípl.-úprava zámků pro generální klíč ozn.F1+D1 |  | kus | 2 | 0
|  |  | 1+1 |  |  | 2
574 | SO01 | 767669231RT1 | Přípl.-dveřní zarážky a stavěče ozn.D1 |  | kus | 3 | 0
|  |  | 1+2 |  |  | 3
575 | SO01 | 998767101R00 | Přesun hmot pro zámečnické konstr., výšky do 6 m |  | t | 3.875 | 0
|  |  | 3,875 |  |  | 3.875
576 | SO01 | 771101143RT1 | Stěrka hydroizolační+bandáž koutů (těsn.dilat.provazec) -vodor. -skladba P1, bod 2 + P4, bod 2 + P5, bod 2 |  | m2 | 177.5 | 0
|  |  | 93,0+16,5+68,0 |  |  | 177.5
577 | SO01 | 771101149RT1 | Stěrka hydroizolační+bandáž koutů (těsn.dilat.provazec) -svislá -skladba P1, bod 2 + P4, bod 2 + P5, bod 2 |  | m2 | 51.891 | 0
|  |  | (23,8+4,89+4,93+10,5+8,44)*0,3 |  |  | 15.768
|  |  | (4,76+5,52+5,52+6,92+6,24+6,8+8,65+14,8)*0,3+(0,9+0,9)*1,8 |  |  | 21.003
|  |  | (50,4*0,3) |  |  | 15.12
578 | SO01 | 771111122R00 | Montáž podlahových lišt přechodových |  | m | 15.3 | 0
|  |  | 1,5+0,9*4+0,7*3+0,9*3+0,9*2+0,9*4 |  |  | 15.3
579 | SO01 | 5537025511.R | Lišta přechod.T pro dlažbu, kovová, ve stříbrném odstínu |  | m | 16.83 | 0
|  |  | 15,3 |  |  | 15.3
|  |  | ;ztratné 10%; 1,53 |  |  | 1.53
580 | SO01 | 771130111R00 | Obklad soklíků rovných do tmele výšky do 100 mm |  | m | 108.108 | 0
|  |  | (23,8+4,89+4,93+10,5+8,44)+50,4 |  |  | 102.96
|  |  | ;ztratné 5%; 5,148 |  |  | 5.148
581 | SO01 | 59764241.R | Soklík keramický 300x80x9 mm -dle výběru investora |  | kus | 378 | 0
|  |  | 108,108*3,33 |  |  | 360
|  |  | ;ztratné 5%; 18 |  |  | 18
582 | SO01 | 771575109R00 | Montáž podlah keram.,hladké, tmel, 30x30 cm-sociální zázemí |  | m2 | 50.7 | 0
|  |  | 2,9+1,1+1,2+1,2+1,2+1,2+3,1+2,7+3,8+2,7+2,2+11,4+16,0 |  |  | 50.7
583 | SO01 | 597642031.R | Dlaždice keramická 300x300mm, protiskluz.R10 b.bílá |  | m2 | 41.055 | 0
|  |  | 39,1 |  |  | 39.1
|  |  | ;ztratné 5%; 1,955 |  |  | 1.955
584 | SO01 | 771575109R00 | Montáž podlah keram.,hladké, tmel, 30x30 cm-ostatní místnosti |  | m2 | 126.8 | 0
|  |  | 177,5-50,7 |  |  | 126.8
585 | SO01 | 597642031.R | Dlaždice keramická 300x300mm, protiskluz.R10 b.bílá |  | m2 | 133.14 | 0
|  |  | 126,8 |  |  | 126.8
|  |  | ;ztratné 5%; 6,34 |  |  | 6.34
586 | SO01 | 771579795R00 | Příplatek za spárování vodotěsnou hmotou - plošně |  | m2 | 177.5 | 0
|  |  | 177,5 |  |  | 177.5
587 | SO01 | 998771101R00 | Přesun hmot pro podlahy z dlaždic, výšky do 6 m |  | t | 5.149 | 0
|  |  | 5,149 |  |  | 5.149
588 | SO01 | 776101115R00 | Vyrovnání podkladu samonivelační cement.stěrkou tl.1-3mm -skladba P2, bod 2 + P3, bod 2 |  | m2 | 322.7 | 0
|  |  | 317,4+5,3 |  |  | 322.7
589 | SO01 | 776101121R00 | Provedení penetrace podkladu pod.povlak.podlahy |  | m2 | 322.7 | 0
|  |  | 322,7 |  |  | 322.7
590 | SO01 | 776421100R00 | Lepení podlahových soklíků z PVC a vinylu |  | m | 182.39 | 0
|  |  | 10,4+5,34+5,34+28,57+8,34+28,57+8,34+11,5+28,07+26,82+21,1 |  |  | 182.39
591 | SO01 | 28350268.R | Soklík k přírodnímu linoleu -dle výběru investora |  | m | 191.51 | 0
|  |  | 182,39 |  |  | 182.39
|  |  | ;ztratné 5%; 9,1195 |  |  | 9.12
592 | SO01 | 776521110R00 | Lepení povlak.podlah z pásů PVC na lepidlo disp. -skladba P2, bod 1 + P3, bod 1 |  | m2 | 322.7 | 0
|  |  | 317,4+5,3 |  |  | 322.7
593 | SO01 | 28410110.R | Přír.linoleum, 100% přírodní, tl.2,5mm, protiskl.R9 -odstín dle investora |  | m2 | 354.97 | 0
|  |  | 322,7 |  |  | 322.7
|  |  | ;ztratné 10%; 32,27 |  |  | 32.27
594 | SO01 | 998776101R00 | Přesun hmot pro podlahy povlakové, výšky do 6 m |  | t | 1.317 | 0
|  |  | 1,317 |  |  | 1.317
595 | SO01 | 781101210RT1 | Provedení penetrace podkladu-adh.můstek -práce včetně materiálu |  | m2 | 144.556 | 0
|  |  | 7,2+1,2+0,75+135,406 |  |  | 144.556
596 | SO01 | 781111111R00 | Zařezání obkladů u podlahy |  | m | 67.06 | 0
|  |  | 4,76+5,52+5,52+6,92+6,24+6,8+8,65+14,8+7,85 |  |  | 67.06
597 | SO01 | 781111151R00 | Příplatek za sestavení dekoru (listela, bordura) |  | m | 59.21 | 0
|  |  | 4,76+5,52+5,52+6,92+6,24+6,8+8,65+14,8 |  |  | 59.21
598 | SO01 | 5978221.R | Listela barevná keramická -dle investora |  | m | 62.171 | 0
|  |  | 59,21 |  |  | 59.21
|  |  | ;ztratné 5%; 2,9605 |  |  | 2.961
599 | SO01 | 781280111RT1 | Obkládání stěn mozaikou flex.lep.vč.dilatací |  | m2 | 7.2 | 0
|  |  | (1,5*1,2)*4 |  |  | 7.2
600 | SO01 | 59782045.R | Obkladačka keramická -barevná mozaika -dle investora |  | m2 | 8.19 | 0
|  |  | 7,8 |  |  | 7.8
|  |  | ;ztratné 5%; 0,39 |  |  | 0.39
601 | SO01 | 781310121RT1 | Obkládání ostění do tmele šířky do 300 mm |  | m2 | 1.2 | 0
|  |  | (0,6*2+0,6*2+0,6*4)*0,25 |  |  | 1.2
602 | SO01 | 597813700.R | Obkladačka keramická bílá mat -dle investora |  | m2 | 1.38 | 0
|  |  | 1,2 |  |  | 1.2
|  |  | ;ztratné 15%; 0,18 |  |  | 0.18
603 | SO01 | 781320121RT1 | Obkládání parapetů do tmele šířky do 300 mm |  | m2 | 0.75 | 0
|  |  | (0,75+0,75+0,75*2)*0,25 |  |  | 0.75
604 | SO01 | 597813700.R | Obkladačka keramická bílá mat -dle investora |  | m2 | 0.863 | 0
|  |  | 0,75 |  |  | 0.75
|  |  | ;ztratné 15%; 0,1125 |  |  | 0.113
605 | SO01 | 781419706R00 | Příplatek za spárovací vodotěsnou hmotu - plošně |  | m2 | 144.556 | 0
|  |  | 7,2+1,2+0,75+135,406 |  |  | 144.556
606 | SO01 | 781475115R00 | Montáž obkladů keram.rež.flex.lep.vč.dilatací |  | m2 | 135.406 | 0
|  |  | (5,56*2,1-0,8*2,02)+(6,32*2,1-0,8*2,02)*2+(7,92*2,1-1,0*2,02) |  |  | 47.984
|  |  | (7,04*2,1-0,8*2,02-0,75*0,6)+(7,6*2,1-0,8*2,02-0,75*0,6) |  |  | 26.612
|  |  | (9,55*2,1-1,0*2,1)+(16,8*2,1-1,0*2,1*2)+(7,85*1,5) |  |  | 60.81
607 | SO01 | 597813700.R | Obkladačka keramická bílá mat -dle investora |  | m2 | 142.176 | 0
|  |  | 135,406 |  |  | 135.406
|  |  | ;ztratné 5%; 6,7703 |  |  | 6.77
608 | SO01 | 781479705RT4 | Obkl.vnitř.přípl.2bar.spár.tmel |  | m2 | 144.556 | 0
|  |  | 7,2+1,2+0,75+135,406 |  |  | 144.556
609 | SO01 | 781578011RT4 | Spára podlaha - stěna, silikonem + separač.provazec |  | m | 67.06 | 0
|  |  | 4,76+5,52+5,52+6,92+6,24+6,8+8,65+14,8+7,85 |  |  | 67.06
610 | SO01 | 781491001R00 | Montáž lišt k obkladům -horní ukončovací lišta |  | m | 64.21 | 0
|  |  | 5,56+6,32*2+7,92+7,04+7,6+8,65+14,8 |  |  | 64.21
611 | SO01 | 5976016.R1 | Lišta ukončovací horní elox.hliník pro obklady |  | m | 67.421 | 0
|  |  | 64,21 |  |  | 64.21
|  |  | ;ztratné 5%; 3,2105 |  |  | 3.211
612 | SO01 | 781491001R00 | Montáž lišt k obkladům -nárožní lišta |  | m | 20.4 | 0
|  |  | (1+1+2+2)*2,1+(2+2+4)*0,6+2*1,5 |  |  | 20.4
613 | SO01 | 5976016.R2 | Lišta ukončovací nárožní elox.hliník pro obklady |  | m | 21.42 | 0
|  |  | 20,4 |  |  | 20.4
|  |  | ;ztratné 5%; 1,02 |  |  | 1.02
614 | SO01 | 781491001R00 | Montáž lišt k obkladům -koutová lišta |  | m | 82.8 | 0
|  |  | (4+5+5+4+4+4+4+4+4)*2,1+2*1,5 |  |  | 82.8
615 | SO01 | 5976016.R3 | Lišta ukončovací koutová elox.hliník pro obklady |  | m | 86.94 | 0
|  |  | 82,8 |  |  | 82.8
|  |  | ;ztratné 5%; 4,14 |  |  | 4.14
616 | SO01 | 998781101R00 | Přesun hmot pro obklady keramické, výšky do 6 m |  | t | 2.996 | 0
|  |  | 2,996 |  |  | 2.996
617 | SO01 | 784011111R00 | Oprášení/ometení podkladu |  | m2 | 823.712 | 0
|  |  | 823,712 |  |  | 823.712
618 | SO01 | 784011121R00 | Broušení štuků a nových omítek |  | m2 | 823.712 | 0
|  |  | 823,712 |  |  | 823.712
619 | SO01 | 784011222RT2 | Zakrytí podlah, včetně papírové lepenky |  | m2 | 432.2 | 0
|  |  | 432,2 |  |  | 432.2
620 | SO01 | 784195312R00 | Malba 2x disp.otěruvzd.paropropust.1bar M380-stěny, ostění -b.bílá -skladba A, bod 9 |  | m2 | 823.712 | 0
|  |  | 823,712 |  |  | 823.712
621 | SO01 | 784411301R00 | Pačokování 1x vápenné mléko-stěny,ostění, místnosti H do 3,8 m -skladba A, bod 9 |  | m2 | 823.712 | 0
|  |  | (27,9*3,3-1,0*2,5*2-1,5*3,0-1,1*2,25*2-1,5*2,25)+(18,3*3,3-1,5*2,25-0,8*2,02*3-1,0*2,02*4) |  |  | 118.332
|  |  | (5,56*0,4)+(6,32*0,4)*2+(7,59*3,3-1,25*2,25-1,0*2,02)*2+(7,92*0,4)+(6,89*3,3-1,0*2,02*2) |  |  | 69.574
|  |  | (32,57*3,3-1,5*2,5*3-0,75*2,0-1,5*3,0-1,0*2,25-1,0*2,1*2-1,0*2,02)+(9,34*3,3-1,0*2,02-1,25*2,0) |  |  | 108.063
|  |  | (9,53*2,5-1,0*2,1*3-0,8*2,02*2)+(7,04*1,2-0,75*0,9)+(7,6*1,2-0,75*0,9)+(9,55*0,4) |  |  | 34.331
|  |  | (32,57*3,3-1,5*2,5*3-0,75*2,0-1,5*3,0-1,25*2,25-1,0*2,12*2-1,0*2,02)+(9,34*3,3-1,0*2,02-1,25*2,0) |  |  | 107.461
|  |  | (13,5*3,3-1,0*2,1*2)+(32,57*3,3-1,5*2,5*3-1,5*3,0-1,25*2,0-0,75*2,0-1,0*2,1*2-1,1*2,25) |  |  | 121.406
|  |  | (13,5*2,5-1,0*2,1*2-1,0*2,02-7,85*1,5)+(32,57*3,3-1,5*2,5*3-1,5*3,0-1,25*2,0-0,75*2,0-9,4875) |  |  | 93.999
|  |  | (16,8*1,2-0,75*0,9*2)+(22,1*3,3-1,5*2,5-1,0*2,5-1,1*2,25)+(8,87*3,3-1,0*3,0) |  |  | 109.286
|  |  | 61,26 |  |  | 61.26
622 | SO01 | 786622211RT2 | Žaluzie horizont.vnitřní AL lamely vč.dodávky dle výběru investora -ozn.OS13 -úplné provedení dle PD |  | m2 | 90.25 | 0
|  |  | 1,5*3,0*4+1,5*2,5*13+1,0*2,5*3+1,25*2,0*4+0,75*2,0*4 |  |  | 90.25
623 | SO01 | 998786101R00 | Přesun hmot pro zastiň. techniku, výšky do 6 m |  | t | 0.345 | 0
|  |  | 0,345 |  |  | 0.345
624 | SO01 | 791AD01 | Pracovní stůl s varnou deskou, spodní police, blok zásuvek vlevo, nerez, 1650x650x50mm |  | kus | 1 | 0
625 | SO01 | 791AD02 | Varná indukční deska, zapuštěná, dva vařiče, černá, dotyková 300x520x50mm, 3,7kW/230V |  | kus | 1 | 0
626 | SO01 | 791AD03 | Pracovní stůl s dřezem 400x400, policí, spodní prostor pro myčku, nerez, 1850x650x900mm |  | kus | 1 | 0
627 | SO01 | 791AD04 | Myčka na nádobí, dvouplášťové provedení, koš 500x500, 600x600x850, 230V |  | kus | 1 | 0
628 | SO01 | 791AD05 | Pracovní stůl s vestavěným umývadlem a policí, nerez 1000x650x900mm |  | kus | 1 | 0
629 | SO01 | 791AD06 | Pracovní stůl s ohřívací vodní lázní, nerez, spodní police,1300x700x900, 1,5kW/230V |  | kus | 1 | 0
630 | SO01 | 791AD07 | Výrobník čaje, nerez, 2kW/230V |  | kus | 1 | 0
631 | SO01 | 791AD08 | Lednice objem 360 l, digitální ovládání, nerez 600x600x180mm, 230V |  | kus | 1 | 0
632 | SO01 | 791AD09 | Vybavení přípravny jídla vč.kuchyňské linky |  | kus | 1 | 0
633 | SO01 | 791AD10 | Montáž, doprava, revize připojení technologie, zaškolení personálu |  | kus | 1 | 0
634 | SO01 | 971033141 | Vybourání otvorů ve zdivu cihelném D do 60 mm na MVC nebo MV tl do 300 mm |  | kus | 54 | 0
635 | SO01 | 971033148 | Vybourání otvorů ve zdivu cihelném D do 150 mm na MVC nebo MV tl do 300 mm |  | kus | 38 | 0
636 | SO01 | 973031324 | Vysekání kapes ve zdivu cihelném na MV nebo MVC pl do 0,10 m2 hl do 150 mm |  | kus | 86 | 0
637 | SO01 | 974082212 | Vysekání rýh pro vodiče v omítce MC stěn š do 30 mm |  | m | 980 | 0
638 | SO01 | 974082214 | Vysekání rýh pro vodiče v omítce MC stěn š do 70 mm |  | m | 68 | 0
639 | SO01 | 740991200 | Celková prohlídka elektrického rozvodu a zařízení do 2 milionu Kč |  | kus | 1 | 0
640 | SO01 | 742231100 | Montáž rozvodné skříně do 50 kg |  | ks | 3 | 0
641 | SO01 | 742231100D | Demontáž rozvodné skříně do 50 kg |  | ks | 3 | 0
642 | SO01 | 35711871R | Rozvaděč R ( viz výkres č. E04 ) |  | ks | 1 | 0
643 | SO01 | 743112115 | Montáž trubka plastová ohebná D 29 mm uložená pevně |  | m | 480 | 0
644 | SO01 | 345710510 | trubka elektroinstalační ohebná D29 mm |  | m | 480 | 0
645 | SO01 | 743112117 | Montáž trubka plastová ohebná D 36 mm uložená pevně |  | m | 90 | 0
646 | SO01 | 345710940 | trubka elektroinstalační ohebná D36 mm |  | m | 90 | 0
647 | SO01 | 743112156 | Montáž trubka plastová ohebná D 13,5 mm uložená pevně |  | m | 720 | 0
648 | SO01 | 345710018 | trubka elektroinstalační ohebná D 13,5 mm |  | m | 720 | 0
649 | SO01 | 743411111 | Montáž krabice zapuštěná plastová kruhová typ KU68/2-1902, KO125 |  | ks | 168 | 0
650 | SO01 | 345715210 | krabice univerzální z PH KU 68/2-1903 |  | kus | 51 | 0
651 | SO01 | 345715110 | krabice přístrojová instalační KP 68/1 |  | kus | 105 | 0
652 | SO01 | 345715240 | krabice přístrojová odbočná s víčkem z PH KO125 |  | kus | 6 | 0
653 | SO01 | 345715841 | krabice přístrojová IP54 |  | kus | 6 | 0
654 | SO01 | 743411121 | Montáž krabice zapuštěná plastová čtyřhranná typ KO100, KO125 |  | kus | 4 | 0
655 | SO01 | 10033023 | Krabice IP65 |  | kus | 4 | 0
656 | SO01 | 743611121 | Montáž vodič uzemňovací drát nebo lano D do 10 mm / v liště / pod omítkou |  | m | 30 | 0
657 | SO01 | 354410730 | drát průměr 10 mm FeZn |  | m | 30 | 0
658 | SO01 | 743622200 | Montáž svorka hromosvodná typ ST, SJ, SK, SZ, SR01, 02 se 3 šrouby |  | m | 4 | 0
659 | SO01 | 354420290 | svorka uzemnění SU nerez univerzální |  | m | 4 | 0
660 | SO01 | 743681100 | Lišta LV 40x40 mm |  | m | 20 | 0
661 | SO01 | 354420290 | Lišta LV 40x40 mm |  | m | 20 | 0
662 | SO01 | 743681100D | Demontáž stávajících rozvodů NN a MN |  | hod | 86 | 0
663 | SO01 | 718111222 | Trubka korugovaná 50/41 |  | m | 30 | 0
664 | SO01 | 341828522 | Trubka korugovaná 50/41 |  | m | 30 | 0
665 | SO01 | 718111220 | Trubka korugovaná 100/91 |  | m | 20 | 0
666 | SO01 | 341828520 | Trubka korugovaná 100/91 |  | m | 20 | 0
667 | SO01 | 744211111 | Montáž vodič Cu izolovaný sk.1 do 1 kV žíla 0,35 až 6 mm2 do stěny |  | m | 240 | 0
668 | SO01 | 341408256 | vodič silový s Cu jádrem CY H07 V-U 2 mm2 |  | m | 80 | 0
669 | SO01 | 341408258 | vodič silový s Cu jádrem CY H07 V-U 4 mm2 |  | m | 120 | 0
670 | SO01 | 341408260 | vodič silový s Cu jádrem CY H07 V-U 6 mm2 |  | m | 40 | 0
671 | SO01 | 744211112 | Montáž vodič Cu izolovaný sk.1 do 1 kV žíla 10 až 16 mm2 do stěny |  | m | 80 | 0
672 | SO01 | 341408270 | vodič silový s Cu jádrem CY H07 V-U 10 mm2 |  | m | 80 | 0
673 | SO01 | 341408276 | vodič silový s Cu jádrem CY H07 V-U 10 mm2 - kabelové oko Cu |  | ks | 10 | 0
674 | SO01 | 744411220 | Montáž kabel Cu sk.2 do 1 kV do 0,20 kg pod omítku stěn |  | m | 2240 | 0
675 | SO01 | 341110300R | kabel silový s Cu jádrem CYKY-J 3x1,5 mm2 |  | m | 1140 | 0
676 | SO01 | 341110050R | kabel silový s Cu jádrem CYKY-O 2x1,5 mm2 |  | m | 80 | 0
677 | SO01 | 341110052R | kabel sdělovací SYKFY 3x2x0,5mm2 |  | m | 160 | 0
678 | SO01 | 341114200R | kabel sdělovací SYKFY 5x2x0,5mm2 |  | m | 120 | 0
679 | SO01 | 341110059R | Kabel sdělovací ÚTP cat 5e |  | m | 740 | 0
680 | SO01 | 744411230 | Montáž kabel Cu sk.2 do 1 kV do 0,40 kg pod omítku stěn |  | m | 3050 | 0
681 | SO01 | 341110380 | kabel silový s Cu jádrem CYKY 5x1,5 mm2 |  | m | 950 | 0
682 | SO01 | 341110382 | kabel silový s Cu jádrem CHK-R 3x1,5 mm2 |  | m | 60 | 0
683 | SO01 | 341110940 | kabel silový s Cu jádrem CYKY 5x2,5 mm2 |  | m | 110 | 0
684 | SO01 | 341110360 | kabel silový s Cu jádrem CYKY 3x2,5 mm2 |  | m | 1930 | 0
685 | SO01 | 744411260 | Montáž kabel Cu sk.2 do 1 kV do 1,10 kg pod omítku stěn |  | m | 200 | 0
686 | SO01 | 103541040R | kabel silový s Cu jádrem CYKY-J 5x6mm2 |  | m | 60 | 0
687 | SO01 | 103541000R | kabel silový s Cu jádrem CYKY-J 5x10mm2 |  | m | 60 | 0
688 | SO01 | 103541080R | kabel silový s Cu jádrem CYKY-J 7x1,5mm2 |  | m | 80 | 0
689 | SO01 | 746211110 | Ukončení vodič izolovaný do 2,5mm2 v rozváděči nebo na přístroji |  | kus | 298 | 0
690 | SO01 | 21060624 | SVORKA 221-415 5x2,5 |  | ks | 65 | 0
691 | SO01 | 68500231 | SVORKA ST 5 NA POTRUBI |  | ks | 3 | 0
692 | SO01 | 68500240 | OZNAC.STITEK C.1 |  | ks | 72 | 0
693 | SO01 | 345723090 | páska stahovací kabelová VPP 4/280 |  | 100 kus | 50 | 0
694 | SO01 | 746211140 | Ukončení vodič izolovaný do 16 mm2 v rozváděči nebo na přístroji |  | kus | 10 | 0
695 | SO01 | 746591510 | Montáž pospojení |  | kus | 1 | 0
696 | SO01 | 10939562 | Sada pro ochranné pospojení |  | KS | 1 | 0
697 | SO01 | 747111111 | Montáž vypínač nástěnný 1-jednopólový prostředí obyčejné nebo vlhké |  | kus | 22 | 0
698 | SO01 | 345357691 | spínač jednopólový řazení 1 10A bílý, IP20, komplet |  | kus | 17 | 0
699 | SO01 | 345357601 | spínač jednopólový řazení 1 10A bílý, IP44, komplet |  | kus | 3 | 0
700 | SO01 | 345357601R1 | Regulátor intenzity osvětlení řaz. 6 , 1000W |  | kus | 2 | 0
701 | SO01 | 747111115 | Termostat týdenní programovací kontakt min 4A |  | kus | 1 | 0
702 | SO01 | 345357695 | Termostat týdenní programovací kontakt min 4A |  | kus | 1 | 0
703 | SO01 | 747111126 | Montáž přepínač nástěnný 6-střídavý prostředí obyčejné nebo vlhké |  | kus | 32 | 0
704 | SO01 | 345355554 | spínač řazení 6 10A bílý IP20, komplet |  | kus | 14 | 0
705 | SO01 | 345355550 | spínač řazení 6+6 10A bílý IP20, komplet |  | kus | 18 | 0
706 | SO01 | 747111128 | Montáž přepínač nástěnný 7-křížový prostředí obyčejné nebo vlhké |  | kus | 11 | 0
707 | SO01 | 345357130 | spínač řazení 7 10A bílý IP20 |  | kus | 11 | 0
708 | SO01 | 747111128 | Krabice vývodka do 5x2,5mm2 |  | kus | 8 | 0
709 | SO01 | 345357130 | Krabice vývodka do 5x2,5mm2 |  | kus | 8 | 0
710 | SO01 | 747161060 | Montáž zásuvka chráněná bezšroubové připojení v krabici L+N+PE dvojí zapojení prostř. základní,vlhké |  | kus | 54 | 0
711 | SO01 | 345551240R1 | zásuvka 1násobná 16A IP 20 bílá komplet s přepěťovou ochranou "D" |  | kus | 9 | 0
712 | SO01 | 345551250R1 | zásuvka 1násobná 16A IP 20 bílá komplet |  | kus | 39 | 0
713 | SO01 | 345551250R | zásuvka 1násobná 16A IP 44 bílá komplet |  | kus | 6 | 0
714 | SO01 | 747161099 | Montáž zásuvka chráněná bezšroubové připojení v krabici ( MN ) dvojí zapojení prostř. základní,vlhké |  | kus | 16 | 0
715 | SO01 | 345551245R | zásuvka datová 2xRJ45 komplet |  | kus | 10 | 0
716 | SO01 | 345551245R2 | zásuvka HDMI, komplet |  | kus | 6 | 0
717 | SO01 | 747161340a | SOS systém pro WC imobilní |  | kus | 6 | 0
718 | SO01 | 10048852Ra | SOS systém pro WC imobilní ( 1x centrální jednotka se zdrojem, 2x tahový spínač, 1x spínač 0/1, 1x akustické a světelné návěští , 20m kabel CMFM 2x1,5 |  | kus | 1 | 0
719 | SO01 | 7471613479 | Zařízení detekce a signalizace kouře - kouřový hlásič |  | kus | 1 | 0
720 | SO01 | 10048852Rb | Zařízení detekce a signalizace kouře - kouřový hlásič |  | kus | 1 | 0
721 | SO01 | 747161340a | RACK |  | kus | 1 | 0
722 | SO01 | 10048852Rc | RACK ( skříň 600x600mm, PATCH 24, zdroj, vyvazovací panel, DVR 7 dní, příslušenství …... ) |  | kus | 1 | 0
723 | SO01 | 747161340a | Čidlo EZS-PIR |  | kus | 11 | 0
724 | SO01 | 10048853R | Čidlo EZS-PIR 270° / 10m |  | kus | 11 | 0
725 | SO01 | 7471611476 | DT - zvonkové tablo - min 4 účastníci |  | kus | 1 | 0
726 | SO01 | 10048896R | DT - zvonkové tablo - min 4 účastníci |  | kus | 1 | 0
727 | SO01 | 747161398a | DT - el.zámek |  | kus | 1 | 0
728 | SO01 | 10048850Rb | DT - el.zámek |  | kus | 1 | 0
729 | SO01 | 7471613085 | DT - telefon - 1 tlačítko |  | kus | 4 | 0
730 | SO01 | 10048851R | DT - telefon - 1 tlačítko |  | kus | 4 | 0
731 | SO01 | 7471613906 | EZS - ústředna |  | kus | 1 | 0
732 | SO01 | 10048100R | EZS - ústředna |  | kus | 1 | 0
733 | SO01 | 747161391 | EZS - vstupní klávesnice |  | kus | 1 | 0
734 | SO01 | 10048109R | EZS - vstupní klávesnice |  | kus | 1 | 0
735 | SO01 | 747161308 | EZS - magnetický kontakt |  | kus | 9 | 0
736 | SO01 | 10048145R | EZS - magnetický kontakt |  | kus | 9 | 0
737 | SO01 | 747161904 | Tlačítko TOTAL STOP |  | kus | 1 | 0
738 | SO01 | 10048285R | Tlačítko TOTAL STOP v krabici |  | kus | 1 | 0
739 | SO01 | 747161900 | Kabel HDMI d=5m |  | kus | 3 | 0
740 | SO01 | 10048245R | Kabel HDMI d=5m |  | kus | 3 | 0
741 | SO01 | 747161745 | Siréna vnější |  | kus | 1 | 0
742 | SO01 | 10048005R | Siréna vnější |  | kus | 1 | 0
743 | SO01 | 7471000884 | Kamera CCTV vč. držáku |  | kus | 1 | 0
744 | SO01 | 7476513515R | Kamera CCTV vč. držáku |  | kus | 1 | 0
745 | SO01 | 747161340a | Rámeček jednonásobný |  | kus | 65 | 0
746 | SO01 | 10048852Rb | Rámeček jednonásobný |  | kus | 65 | 0
747 | SO01 | 747161340a | Rámeček dvojnásobný |  | kus | 11 | 0
748 | SO01 | 10048852Rb | Rámeček dvojnásobný |  | kus | 11 | 0
749 | SO01 | 747161340a | Rámeček trojnásobný |  | kus | 13 | 0
750 | SO01 | 10048852Rb | Rámeček trojnásobný |  | kus | 13 | 0
751 | SO01 | 747161340a | Rámeček čtyřnásobný |  | kus | 5 | 0
752 | SO01 | 10048852Rb | Rámeček čtyřnásobný |  | kus | 5 | 0
753 | SO01 | 7471621R | Podružný montážní materiál |  | kus | 1 | 0
754 | SO01 | 748121142 | Montáž svítidlo LED bytové stropní do dvou zdrojů |  | kus | 128 | 0
755 | SO01 | 34814435R | F - Svítidlo LED / žárovkové / zářivkové max 60W / IP44 |  | kus | 4 | 0
756 | SO01 | 34814435R1 | F/IR Svítidlo LED / žárovkové / zářivkové max 60W / IP44 s IR pohybovým čidlem |  | kus | 4 | 0
757 | SO01 | 34814435R2 | I - Svítidlo LED 27W / 3300lm závěsné / přisazené, IP40 |  | kus | 14 | 0
758 | SO01 | 34814435R3 | I/N - Svítidlo LED 27W / 3300lm závěsné / přisazené, IP40 s invertorem 1 hod |  | kus | 6 | 0
759 | SO01 | 34814435R3a | J - Svítidlo LED 25W / 2200lm závěsné / přisazené, IP40 |  | kus | 2 | 0
760 | SO01 | 34814435R3aa | J/N - Svítidlo LED 25W / 2200lm závěsné / přisazené, IP40 s invertorem 1 hod |  | ks | 2 | 0
761 | SO01 | 34814435R3b | K - Svítidlo LED 49W / 5400lm závěsné / přisazené, IP40 |  | ks | 2 | 0
762 | SO01 | 3481443585R | L - Svítidlo LED 28W / 2600 lm přisazené / svěšené IP20 |  | ks | 4 | 0
763 | SO01 | 3481443585R1 | M - Svítidlo LED 32W / 4200lm závěsné / přisazené, IP65 |  | ks | 1 | 0
764 | SO01 | 3481443585R2 | N - Svítidlo LED 20W/ 2600 lm přisazené, IP65 |  | ks | 8 | 0
765 | SO01 | 3481443585R3 | H - Svítidlo LED 35W / 4400lm závěsné / přisazené, IP40 |  | ks | 47 | 0
766 | SO01 | 3481443585R4 | H - Svítidlo LED 35W / 4400lm závěsné / přisazené, IP40 s invertorem 1 hod |  | ks | 4 | 0
767 | SO01 | 3481443585R5 | M - Svítidlo LED 27W / 3300lm závěsné / přisazené, 600x600, AL rám, mikroprizm. Kryt |  | ks | 30 | 0
768 | SO01 | 748121110R | Montáž svítidlo LED - ATYP |  | kus | 4 | 0
769 | SO01 | 3481448130R6 | D - Svítidlo LED páska 14,4 W/m v systémové AL liště s opálovým krytem - pod linku d= 2m vč. zdroje a příslušenství |  | ks | 3 | 0
770 | SO01 | 3481443585R6 | NEBE - svítidlo LED hvězdné nebe z optických vláken vč. zdroje a příslušentsví s možností regulace |  | soubor | 1 | 0
771 | SO01 | 748121211 | Montáž svítidlo zářivkové bytové nástěnné přisazené 1 zdroj |  | kus | 6 | 0
772 | SO01 | 348381000R | N - Svítidlo LED nouzové s piktogramy 8W/1 hod |  | kus | 6 | 0
773 | SO01 | 74899220R | zkouška nouzových svítidel |  | soubor | 1 | 0
774 | SO01 | 748992300 | Měření intenzity osvětlení |  | soubor | 1 | 0
775 | SO01 | 749115515 | zemnící drát FeZn d10 |  | m | 30 | 0
776 | SO01 | 340520000 | zemnící drát FeZn d10 |  | m | 30 | 0
777 | SO01 | 749322286 | svorka do dvou šroubů |  | ks | 36 | 0
778 | SO01 | 340550876 | svorka do dvou šroubů |  | ks | 36 | 0
779 | SO01 | 749300748 | Svorka AB vč. pásky Cu |  | ks | 6 | 0
780 | SO01 | 340550123 | Svorka AB vč. pásky Cu |  | ks | 6 | 0
781 | SO01 | 749115555 | zemnící drát AlMgSi d8 polotvrdý |  | m | 320 | 0
782 | SO01 | 340521555 | zemnící drát AlMgSi d8 polotvrdý |  | m | 320 | 0
783 | SO01 | 749008122 | zemnicí páska FeZn 30/4 |  | m | 30 | 0
784 | SO01 | 340520874 | zemnící páska FeZn 30/4 |  | m | 30 | 0
785 | SO01 | 749115547 | Svorka zkušební ZS |  | ks | 6 | 0
786 | SO01 | 340521048 | Svorka zkušební ZS |  | ks | 6 | 0
787 | SO01 | 749115549 | Hromosvodový vodič s izolací CUI d=5m vč. ukončení, kotvícího a podružného materiálu |  | ks | 1 | 0
788 | SO01 | 340521518 | Hromosvodový vodič s izolací CUI d=5m vč. ukončení, kotvícího a podružného materiálu |  | ks | 1 | 0
789 | SO01 | 749115547 | Podpěra PV |  | ks | 114 | 0
790 | SO01 | 340521515 | Podpěra PV |  | ks | 114 | 0
791 | SO01 | 749115549 | Zemnící tyč 1,5m |  | ks | 18 | 0
792 | SO01 | 340521868 | Zemnící tyč 1,5m |  | ks | 18 | 0
793 | SO01 | 749115549 | Zemní sonda ( do 0,5x0,5x0,8 m ) - odkrytí / zakrytí a provizorní úprava povrchu |  | ks | 6 | 0
794 | SO01 | 74991111R | Podružný, spojovací, připojovací, kotevní a upevňovací materiál, svorky a - veškeré příslušenství, asfaltový nátěr |  | kus | 1 | 0
795 | SO01 | 340550847R | Podružný, spojovací, připojovací, kotevní a upevňovací materiál, svorky a - veškeré příslušenství, asfaltový nátěr |  | ks | 1 | 0
796 | SO01 | 013254000 | Dokumentace skutečného provedení stavby |  | soubor | 1 | 0
797 | SO01 | 013254000R | Koordinace vypnutí stavby, prozatímní napájení staveništního rozvaděče |  | soubor | 1 | 0
798 | SO01 | 071103000 | práce ve výšce nad 3m |  | soubor | 1 | 0
799 | SO01 | 092103001 | Náklady na zkušební provoz |  | soubor | 1 | 0
800 | SO01 | 092100008 | Stavební přípomoce |  | hod | 90 | 0
801 | SO01 | 340520545R | Materiál pro stavební přípomoce / zához rýh pro vodiče a kabely |  | m2 | 420 | 0
802 | SO01 | 092100008 | Opatření proti prašnosti vč. úklidu |  | hod | 40 | 0
803 | SO01 | 340520545R | Opatření proti prašnosti vč. úklidu |  | ks | 1 | 0
804 | SO01 | 09210012 | Geodetické zaměření přívodů NN a MN |  | soubor | 2 | 0
805 | SO01 | 092203041 | Ekologická likvidace odpadů |  | soubor | 1 | 0
806 | SO04 | 827411 | Demontáž - Potrubí ocelové do DN 50, vč. tvarovek, výkopů a uvedení do původního stavu |  | m | 22 | 0
807 | SO04 | 827412 | Demontáž - Odstranění armatur předávací staníce, vč. Příslušenství |  | kpl | 1 | 0
808 | SO04 | 827413 | Demontáž a zpětná montáž předávací stanice - Zajištění dodávky majitele teplovodu |  | ks | 1 | 0
809 | SO04 | 827421 | Hloubení rýh šířky do 1000 mm pro odstraněné potrubí, včetně hutněného zasypání výkopu |  | m | 7 | 0
810 | SO04 | 827422 | Hloubení rýh šířky do 1000 mm pro nové potrubí, včetně hutněného zasypání výkopu |  | m | 36 | 0
811 | SO04 | 827423 | Montážní jáma pro napojení potrubí 1000x1000x1500 mm, včetně pažení |  | ks | 1 | 0
812 | SO04 | 827423 | Montážní jáma v objektu 1200x600x1300 mm, včetně pažení |  | ks | 1 | 0
813 | SO04 | 827424 | D+M - Zemní výstražná fólie |  | m | 72 | 0
814 | SO04 | 827425 | D+M - Stavební drenáž včetně obsypu |  | m | 36 | 0
815 | SO04 | 827426 | D+M - Podsyp a obsyp - zhutněné pískové lóže tl. 100 mm, max. frakce 8 mm |  | m3 | 3.5 | 0
816 | SO04 | 827427 | D+M - Obsyp štěrkopískem (pískem), max. frakce 16 mm, min. 200 mm |  | m3 | 1 | 0
817 | SO04 | 827428 | D+M - Zásyp jam, rýh, šachet se zhutněním |  | m3 | 61 | 0
818 | SO04 | 827431 | D+M - Předizolované ocelové potrubí DN 20 (26,9x2,6 mm) / D 110 mm (izolační třída 2), s detekcí, PN25 |  | m | 72 | 0
819 | SO04 | 827441 | D+M - Potrubí PE d125 (125x4,8 mm), včetně utěsnění a obetonování prostupu |  | m | 1.5 | 0
820 | SO04 | 827451 | D+M - Koleno 90° DN 20 (26,9x2,6 mm) / D 110 mm (izolační třída 2), s detekcí, PN25 |  | ks | 4 | 0
821 | SO04 | 827452 | D+M - 2x Oblouk (koleno) 90°, DN (26,9x2,6 mm) / D 110 (izolační třída 2), s detekcí, PN26 |  | ks | 2 | 0
822 | SO04 | 827453 | D+M - Spojka DN 20 (26,9x2,6 mm) / D 110 mm (izolační třída 2), s detekcí, PN 25 |  | ks | 12 | 0
823 | SO04 | 827454 | D+M - Pěnový dilatační polštář tloušťky 40 mm / 1000 mm |  | ks | 12 | 0
824 | SO04 | 827455 | D+M - Těsnící kroužek D 110 proti vnikání zemní vlhkosti |  | ks | 4 | 0
825 | SO04 | 827456 | D+M - Koncové těsnění DN 20 (26,9x2,6 mm) / D 110 mm (izolační třída 2) |  | ks | 2 | 0
826 | SO04 | 827457 | D+M - Kulový kohout DN 20, závitový, chromovaný, páka, PN 10, včetně propojení s uzávěrem KK 25 |  | ks | 2 | 0
827 | SO04 | 827458 | D+M - Montážní sada - smršťovací rukávy, uzavírací páska, těsnící páska (mastik ) odvz. zátky, tavné zátky, podpěry a konektory detekčního vodiče |  | kpl | 1 | 0
828 | SO04 | 827459 | D+M - Směsné lahve |  | kpl | 1 | 0
829 | SO04 | 8274510 | D+M - Materiál pro propojení kontrolního systému |  | kpl | 1 | 0
830 | SO04 | 8274511 | D+M - Kulový kohout VEXVE typ 100 přivařovací DN 15/4,0 |  | ks | 3 | 0
831 | SO04 | 8274512 | D+M - Kulový kohout VEXVE typ 100 přivařovací DN 25/4,0 |  | ks | 3 | 0
832 | SO04 | 8274513 | D+M - Kulový kohout VEXVE typ 101 /G přivařovací se zátkou DN 15/4,0 |  | ks | 2 | 0
833 | SO04 | 8274514 | D+M - Potrubí ocelové včetně tvarovek, nátěrů a tepelné izolace s povrchovou úpravou DN 15 |  | m | 3 | 0
834 | SO04 | 8274515 | D+M - Potrubí ocelové včetně tvarovek, nátěrů a tepelné izolace s povrchovou úpravou DN 25 |  | m | 6 | 0
835 | SO04 | 827461 | Prostup základem, včetně utěsnění (velikost prostupu dle PD) + oprava |  | ks | 1 | 0
836 | SO04 | 827462 | Prostup podlahou, včetně utěsnění (velikost prostupu dle PD) + oprava |  | ks | 1 | 0
837 | SO04 | 827463 | Ostatní bourací, přípomocné a zednické práce |  | hod | 30 | 0
838 | SO04 | 827471 | Tlakové zkoušky těsnosti potrubí - příprava do DN 50 |  | ks | 1 | 0
839 | SO04 | 827472 | Hlavní tlaková zkouška vzduchem 0,6 MPa do DN 50 |  | m | 72 | 0
840 | SO04 | 827473 | Čištění potrubí do DN 50 |  | m | 72 | 0
841 | SO04 | 827474 | Výchozí revize |  | ks | 1 | 0
842 | SO04 | 827475 | Radiografická kontrola jakosti svařovaných spojů |  | ks | 16 | 0
843 | SO04 | 827476 | Montáž, zapojení a zprovoznění stávající OPS |  | ks | 1 | 0
844 | SO04 | 827477 | Napojení na stávající potrubí vč. utěsnění |  | ks | 4 | 0
845 | SO04 | 827478 | Geodetické zaměření skutečného provedení s polohopisem |  | kpl | 1 | 0
846 | SO04 | 827479 | Přesun hmot |  | ks | 1 | 0
847 | SO04 | 8274710 | Dokumentace skutečného provedení (3 paré) - není součástí položky ve VRN |  | ks | 1 | 0
848 | SO04 | 8274711 | Koordinace - není součástí položky ve VRN |  | ks | 1 | 0
849 | SO05 | 827511 | Demontáž - Potrubí kameninové/plastové do DN 250, vč. tvarovek, ekologické likvidace, výkopů a uvedení do původního stavu |  | m | 114 | 0
850 | SO05 | 827512 | Demontáž - LS - Stávající lapač střešních splavenin, včetně potrubí, výkopů, příslušenství a ekologické likvidace |  | ks | 2 | 0
851 | SO05 | 827513 | Demontáž - DS - Venkovní dešťová vpusť - odstranit, včetně armatur a potrubí a ekologické likvidace |  | ks | 4 | 0
852 | SO05 | 827514 | Demontáž - Stávající betonová revizní šachta Ř 1000 mm, včetně potrubí, výkopů, základů, příslušenství a ekologické likvidace |  | kpl | 4 | 0
853 | SO05 | 827521 | Hloubení rýh šířky do 800 mm pro odstraněné potrubí, včetně hutněného zasypání výkopu |  | m | 114 | 0
854 | SO05 | 827522 | Hloubení rýh šířky do 800 mm pro nové potrubí, včetně hutněného zasypání výkopu |  | m | 80 | 0
855 | SO05 | 827523 | Montážní jáma pro kanalizační šachty 1000x1000x2000 mm, včetně pažení |  | ks | 3 | 0
856 | SO05 | 827524 | Montážní jáma pro kanalizační šachty 1500x1500x2000 mm, včetně pažení |  | ks | 2 | 0
857 | SO05 | 827525 | Montážní jáma pro akumulační jímku 2500x2500x2500 mm, včetně pažení |  | ks | 1 | 0
858 | SO05 | 827526 | Montážní jáma pro retenční nádrž 4000x4000x3000 mm, včetně pažení |  | ks | 1 | 0
859 | SO05 | 827527 | Montážní jáma pro čerpací šachtu 1500x1500x3000 mm, včetně pažení |  | ks | 1 | 0
860 | SO05 | 827528 | D+M - Zemní výstražná fólie |  | m | 80 | 0
861 | SO05 | 827529 | D+M - Stavební drenáž včetně obsypu |  | m | 80 | 0
862 | SO05 | 8275210 | D+M - Podsyp - zhutněné pískové lóže tl. 100 mm, max. frakce 8 mm |  | m3 | 6.5 | 0
863 | SO05 | 8275211 | D+M - Obsyp štěrkopískem (pískem), max. frakce 16 mm, min. 300 mm |  | m3 | 26 | 0
864 | SO05 | 8275212 | D+M - Zásyp jam, rýh, šachet se zhutněním |  | m3 | 460 | 0
865 | SO05 | 827531 | D+M - Ležaté potrubí PVC-KG DN 160 (182x4,0 mm) |  | m | 44 | 0
866 | SO05 | 827532 | D+M - Ležaté potrubí PVC-KG DN 200 (200x4,9 mm) |  | m | 17 | 0
867 | SO05 | 827533 | D+M - Ležaté potrubí PVC-KG DN 250 (250x6,2 mm) |  | m | 19 | 0
868 | SO05 | 827541 | D+M - Potrubí PE 100 SDR 11 d40 (40×3,7 mm) |  | m | 13.5 | 0
869 | SO05 | 827551 | D+M - Plastová revizní šachta RŠ 01 a DŠ 01 O 425 s teleskopiskou rourou a litinovým poklopem D400, včetně příslušenství, betonáže, osazení, montáže a |  | ks | 2 | 0
870 | SO05 | 827552 | D+M - Plastová revizní šachta DŠ 03 O 425 s teleskopiskou rourou a litinovou mříží B125, včetně příslušenství, betonáže, osazení, montáže a zemních pr |  | ks | 1 | 0
871 | SO05 | 827553 | D+M - Plastová revizní šachta DŠ 02 O 600 s litinovým poklopem D400 a betonovým prstencem, včetně příslušenství, betonáže, osazení, montáže a zemních |  | ks | 1 | 0
872 | SO05 | 827554 | D+M - Betonová revizní šachta RŠ 02 O 1000 s litinovým poklopem D400, včetně příslušenství, betonáže, osazení, montáže a zemních prací |  | ks | 1 | 0
873 | SO05 | 827555 | D+M - RN - Retenční nádrž o objemu 18 m3, včetně vtupního prstence, poklopu, betonáže, osazení, montáže a zemních prací |  | ks | 1 | 0
874 | SO05 | 827556 | D+M - AN - Akumulační jímka 6 m3, včetně vtupního prstence, poklopu, betonáže, osazení, montáže a zemních prací |  | ks | 1 | 0
875 | SO05 | 827557 | D+M - Čerpací jímka z polyesteru s klapkou a s ventilem pro jedno čerpadlo, včetně vystrojení čerpadly a armaturami |  | ks | 1 | 0
876 | SO05 | 827558 | D+M - Čerpadlo 0,55 kW 1,7 A Tri, včetně příslušenství |  | ks | 1 | 0
877 | SO05 | 827559 | D+M - Bezpe nostní mříž z nerezové oceli pro čerpací jímku, včetně příslušenství |  | ks | 1 | 0
878 | SO05 | 8275510 | D+M - Plovákový spínač typu MS1, 10 m kabel, včetně příslušenství |  | ks | 1 | 0
879 | SO05 | 8275511 | D+M - Pilíř k rozvaděči typu RCSR, pro instalaci samostatně stojící, včetně příslušenství |  | ks | 1 | 0
880 | SO05 | 8275512 | D+M - Rozvaděč pro jedno čerpadlo 380 V, včetně příslušenství |  | ks | 1 | 0
881 | SO05 | 8275513 | D+M - Záloha pitné vody pro systém upravy dešťové vody |  | ks | 1 | 0
882 | SO05 | 8275514 | D+M - Ponorné drenážní čerpadlo se spínací skříní s plovákem, 5/7F 1,5kW, 230V, kabel délky 20 m |  | ks | 1 | 0
883 | SO05 | 8275515 | D+M - Systém úpravny dešťové vody (RN), včetně příslušenství, armatur, vystrojení, potrubí a kabelu dle PD |  | kpl | 1 | 0
884 | SO05 | 8275516 | D+M - Automatická tlaková stanice s řídící jednotkou včetně hladinových sond H 40, řídící jednotka s připojovací hadicí pro vstup pitné vody, s kulový |  | kpl | 1 | 0
885 | SO05 | 8275517 | D+M - Vírový ventil, DN 200, 0,2 l/s |  | ks | 1 | 0
886 | SO05 | 8275518 | D+M - Kanalizační zpětná klapka DN 160 |  | ks | 1 | 0
887 | SO05 | 827561 | Betonářstké práce - AN, RN, ČŠ |  | kpl | 1 | 0
888 | SO05 | 827562 | Ostatní bourací, přípomocné a zednické práce |  | hod | 30 | 0
889 | SO05 | 827571 | Tlaková zkouška potrubí do DN 250 |  | m | 80 | 0
890 | SO05 | 827572 | Pročištění potrubí do DN 250 |  | m | 80 | 0
891 | SO05 | 827573 | Zkouška těsnosti kanalizačního potrubí do DN 250 |  | m | 80 | 0
892 | SO05 | 827574 | Tlaková zkouška potrubí do DN 100 |  | m | 16 | 0
893 | SO05 | 827575 | Proplach a dezinfekce vodovodního potrubí do DN 100 |  | m | 16 | 0
894 | SO05 | 827576 | Revize vodovodu do DN 100 |  | m | 16 | 0
895 | SO05 | 827577 | Napojení na stávající potrubí vč. utěsnění |  | ks | 4 | 0
896 | SO05 | 827578 | Instalace systému úpravy dešťové vody včetně, uvedení do provozu, zaškolení obsluhy, práce technika, dopravní náklady balné a manipulace |  | kpl | 1 | 0
897 | SO05 | 827579 | Doprava nadměrného nákladu |  | kpl | 1 | 0
898 | SO05 | 8275710 | Geodetické zaměření skutečného provedení s polohopisem |  | ks | 1 | 0
899 | SO05 | 8275711 | Přesun hmot |  | ks | 1 | 0
900 | SO05 | 8275712 | Dokumentace skutečného provedení (3 paré) - není součástí položky ve VRN |  | ks | 1 | 0
901 | SO05 | 8275713 | Koordinace - není součástí položky ve VRN |  | ks | 1 | 0
902 | SO06 | 827611 | Demontáž - Potrubí ocelové/PE do DN 50, včetně tvarovek, výkopů a uvedení do původního stavu |  | m | 21.5 | 0
903 | SO06 | 827612 | Demontáž - Vodoměrních armatur ve stávajícím objektu |  | kpl | 1 | 0
904 | SO06 | 827621 | Hloubení rýh šířky do 600 mm pro odstraněné potrubí, včetně hutněného zasypání výkopu |  | m | 19.5 | 0
905 | SO06 | 827622 | Hloubení rýh šířky do 600 mm pro nové potrubí, včetně hutněného zasypání výkopu |  | m | 35.9 | 0
906 | SO06 | 827623 | Montážní jáma 1500x1500x2000 mm, včetně pažení |  | ks | 1 | 0
907 | SO06 | 827624 | D+M - Zemní výstražná fólie |  | m | 35.9 | 0
908 | SO06 | 827625 | D+M - Signalizační (propojovací) vodič CYKY 6x6 mm |  | m | 35.9 | 0
909 | SO06 | 827626 | D+M - Stavební drenáž včetně obsypu |  | m | 35.9 | 0
910 | SO06 | 827627 | D+M - Podsyp - zhutněné pískové lóže tl. 100 mm, max. frakce 8 mm |  | m3 | 1.2 | 0
911 | SO06 | 827628 | D+M - Obsyp štěrkopískem (pískem), max. frakce 16 mm, min. 200 mm |  | m3 | 6.5 | 0
912 | SO06 | 827629 | D+M - Zásyp jam, rýh, šachet se zhutněním |  | m3 | 54.4 | 0
913 | SO06 | 827631 | D+M - Potrubí PE 100 SDR 11 d50 (50×4,6 mm) |  | m | 37.3 | 0
914 | SO06 | 827641 | D+M - Potrubí PE d75 (75×3,0 mm), včetně utěsnění a obetonování prostupu |  | m | 1 | 0
915 | SO06 | 827651 | D+M - Elektrospojka PE 100 SDR 11 - d50 PN10/16 |  | ks | 1 | 0
916 | SO06 | 827652 | D+M - Přechodka PE - nerez, závit d50 / DN 40 |  | ks | 1 | 0
917 | SO06 | 827653 | D+M - Přechodová spojka PE/ocel DN 40/d50 |  | ks | 1 | 0
918 | SO06 | 827654 | D+M - Kulový kohout PE 100 SDR 11 - d50, PN10/20 |  | ks | 1 | 0
919 | SO06 | 827655 | D+M - Zemní souprava teleskopická pro KK, s fixací dl. 1,1 - 1,8 m |  | ks | 1 | 0
920 | SO06 | 827656 | D+M - Kruhový plovoucí poklop pro KK, s fixací |  | ks | 1 | 0
921 | SO06 | 827657 | D+M - Fixační podložka pod poklop pro KK |  | ks | 1 | 0
922 | SO06 | 827658 | D+M - HUV - Kulový kohout, chromovaný, DN 40 |  | ks | 1 | 0
923 | SO06 | 827661 | Prostup základem, včetně utěsnění (velikost prostupu dle PD) + oprava |  | ks | 1 | 0
924 | SO06 | 827662 | Ostatní bourací, přípomocné a zednické práce |  | hod | 20 | 0
925 | SO06 | 827671 | Tlaková zkouška potrubí do DN 100 |  | m | 37.3 | 0
926 | SO06 | 827672 | Proplach a dezinfekce vodovodního potrubí do DN 100 |  | m | 37.3 | 0
927 | SO06 | 827673 | Revize vodovodu do DN 100 |  | m | 37.3 | 0
928 | SO06 | 827674 | Napojení na stávající potrubí, včetně utěsnění |  | ks | 1 | 0
929 | SO06 | 827675 | Geodetické zaměření skutečného provedení s polohopisem |  | ks | 1 | 0
930 | SO06 | 827676 | Přesun hmot |  | ks | 1 | 0
931 | SO06 | 827677 | Dokumentace skutečného provedení (3 paré) - není součástí položky ve VRN |  | ks | 1 | 0
932 | SO06 | 827678 | Koordinace - není součástí položky ve VRN |  | ks | 1 | 0
933 | SO02 | 979081111R00 | Odvoz suti a vybour. hmot na skládku do 1 km |  | t | 579.62 | 0
|  |  | 73,806+295,859+192,39+3,837+8,111+0,306+0,372+4,939 |  |  | 579.62
934 | SO02 | 979081121R00 | Příplatek k odvozu za každý další 1 km |  | t | 2318.48 | 0
|  |  | 579,62*4 |  |  | 2318.48
935 | SO02 | 979082111R00 | Vnitrostaveništní doprava suti do 10 m |  | t | 579.62 | 0
|  |  | 579,62 |  |  | 579.62
936 | SO02 | 979082121R00 | Příplatek k vnitrost. dopravě suti za dalších 5 m |  | t | 2318.48 | 0
|  |  | 579,62*4 |  |  | 2318.48
937 | SO02 | 979086112R00 | Nakládání nebo překládání suti a vybouraných hmot |  | t | 579.62 | 0
|  |  | 579,62 |  |  | 579.62
938 | SO02 | 979087017R00 | Odvoz konstrukcí z AZC na skládku do 5 km |  | t | 4.738 | 0
|  |  | 4,738 |  |  | 4.738
939 | SO02 | 979087018R00 | Odvoz na skládku AZC, příplatek za dalších 5 km |  | t | 28.428 | 0
|  |  | 4,738*6 |  |  | 28.428
940 | SO02 | 979951112R00 | Ekologická likvidace železného šrotu na skládce, vč.odvozu a rozřezání (možno uvést i zápornou hodnotu) |  | t | 3.513 | 0
|  |  | 3,373+0,14 |  |  | 3.513
941 | SO02 | 979990101R00 | Poplatek za sklád.suti-směs-omítky, tmely, násypy apod. |  | t | 73.806 | 0
|  |  | 1,436+72,37 |  |  | 73.806
942 | SO02 | 979990103R00 | Poplatek za skládku suti - beton do 30x30 cm |  | t | 295.859 | 0
|  |  | 49,047+82,308+9,09+13,264+124,305+8,775+9,07 |  |  | 295.859
943 | SO02 | 979990105R00 | Poplatek za skládku suti-cihel.výrobky do 30x30 cm |  | t | 192.39 | 0
|  |  | 192,39 |  |  | 192.39
944 | SO02 | 979990111R00 | Poplatek za skládku suti - stavební keramika |  | t | 3.837 | 0
|  |  | 1,897+1,94 |  |  | 3.837
945 | SO02 | 979990121R00 | Poplatek za skládku suti - asfaltové pásy |  | t | 8.111 | 0
|  |  | 4,9+2,468+0,743 |  |  | 8.111
946 | SO02 | 979990143R00 | Poplatek za skládku suti - polystyren |  | t | 0.306 | 0
|  |  | 0,306 |  |  | 0.306
947 | SO02 | 979990144R00 | Poplatek za skládku suti - minerální vata |  | t | 0.372 | 0
|  |  | 0,372 |  |  | 0.372
948 | SO02 | 979990161R00 | Poplatek za skládku suti - dřevo |  | t | 4.939 | 0
|  |  | 3,25+1,689 |  |  | 4.939
949 | SO02 | 979990201R00 | Poplatek za skládku suti-azbestocementové výrobky |  | t | 4.738 | 0
|  |  | 4,738 |  |  | 4.738
Poznámka: