## Rekapitulace stavby
Export Komplet | [24 empty] | VZ | 2.0 | ZAMOK |  |  |  |  | False | False | {d9bd75e2-bab0-49ee-847b-0dc0de6d94ae}
[31 empty] | 0,01 | 21
[31 empty] | 0,01 | 15
|  | REKAPITULACE STAVBY | [15 empty] | v --- níže se nacházejí doplnkové a pomocné údaje k sestavám --- v | [11 empty] | Návod na vyplnění | 0,001
|  | Kód: |  |  |  |  | 2021/67 | [22 empty] | Měnit lze pouze buňky se žlutým podbarvením! 1) v Rekapitulaci stavby vyplňte údaje o Uchazeči (přenesou se do ostatních sestav i v jiných listech) 2) na vybraných listech vyplňte v sestavě Soupis prací ceny u položek | 0,01
|  | Stavba: |  |  |  |  | Koupaliště Dubice-venkovní bazén | [23 empty] | 0,01
|  | KSO: |  |  |  |  | 833 16 | [6 empty] | CC-CZ: | [16 empty] | 0,01
|  | Místo: | [11 empty] | Datum: |  | 7. 4. 2022 | [14 empty] | 0,01
0,01
|  | Zadavatel: | [11 empty] | IČ: | [16 empty] | 0,01
|  |  | Město Česká Lípa | [10 empty] | DIČ: | [16 empty] | 0,01
0,01
|  | Uchazeč: | [11 empty] | IČ: |  | Vyplň údaj | [14 empty] | 0,01
|  |  | Vyplň údaj | [10 empty] | DIČ: |  | Vyplň údaj | [14 empty] | 0,01
False
|  | Projektant: | [11 empty] | IČ: | [16 empty] | False
|  |  | Centroprojekt group a.s. Zlín | [10 empty] | DIČ: | [16 empty] | True
0,01
|  | Zpracovatel: | [11 empty] | IČ: | [16 empty] | 0,01
|  |  | Ing.A.Hejmalová | [10 empty] | DIČ: | [16 empty] | False
Poznámka:
Soupis prací je sestaven s využitím Cenové soustavy ÚRS. Položky, které pochází z této cenové soustavy, jsou ve sloupci 'Cenová soustava' označeny popisem 'CS ÚRS' a úrovní příslušného kalendářního pololetí. Veškeré další informace vymezující popis a podmínky použití těchto položek z Cenové soustavy, které nejsou uvedeny přímo v soupisu prací, jsou neomezeně dálkově k dispozici na webu podminky.urs.cz.
|  | Cena bez DPH | [11 empty] | 0
[8 empty] | Sazba daně |  | Základ daně |  |  |  | Výše daně
|  | DPH |  | základní |  |  |  | 21% |  | 0 |  |  |  | 0
|  |  |  | snížená |  |  |  | 15% |  | 0 |  |  |  | 0
|  |  |  | zákl. přenesená |  |  |  | 21% |  | 0 |  |  |  | 0
|  |  |  | sníž. přenesená |  |  |  | 15% |  | 0 |  |  |  | 0
|  |  |  | nulová |  |  |  | 0% |  | 0 |  |  |  | 0
|  | Cena s DPH | [6 empty] | v |  | CZK |  |  | 0
REKAPITULACE OBJEKTŮ STAVBY A SOUPISŮ PRACÍ
| Kód: | [6 empty] | 2021/67
| Stavba: | [6 empty] | Koupaliště Dubice-venkovní bazén
| Místo: | [11 empty] | Datum: |  | 7. 4. 2022
| Zadavatel: | [6 empty] | Město Česká Lípa |  |  |  |  | Projektant: |  | Centroprojekt group a.s. Zlín |  |  | Informatívní údaje z listů zakázek
| Uchazeč: | [11 empty] | Zpracovatel: |  | Ing.A.Hejmalová
| Kód |  |  |  | Popis | [6 empty] | Cena bez DPH [CZK] |  |  |  | Cena s DPH [CZK] | Typ | z toho Ostat. náklady [CZK] | DPH [CZK] | Normohodiny [h] | DPH základní [CZK] | DPH snížená [CZK] | DPH základní přenesená [CZK] | DPH snížená přenesená [CZK] | Základna DPH základní | Základna DPH snížená | Základna DPH zákl. přenesená | Základna DPH sníž. přenesená | Základna DPH nulová
| Náklady stavby celkem | [10 empty] | 0 |  |  |  | 0 |  | 0 | 0 | 0 | 0 | 0 | 0 | 0 | 0 | 0 | 0 | 0 | 0 |  | D | 0 | ###NOIMPORT### | IMPORT | {d9bd75e2-bab0-49ee-847b-0dc0de6d94ae} | {00000000-0000-0000-0000-000000000000} | 833 16
|  | 2021/67-001 |  |  |  | SO 001-Příprava území, HTÚ | [5 empty] | 0 |  |  |  | 0 | STA | 0 | 0 | 0 | 0 | 0 | 0 | 0 | 0 | 0 | 0 | 0 | 0 |  | D | 1 | ###NOIMPORT### | IMPORT | {1fa5ab78-c727-4ca1-b337-c68b4e33d9c3} | {d9bd75e2-bab0-49ee-847b-0dc0de6d94ae} | 833 16 | 2
/ |  |  | 2021/67-001-11 |  |  |  | D.1.1-Architektonické a stavebně technické řešení |  |  |  |  | 0 |  |  |  | 0 | Soupis | 0 | 0 | 0 | 0 | 0 | 0 | 0 | 0 | 0 | 0 | 0 | 0 |  |  | 2 |  | IMPORT | {c1425e75-43d9-430a-a026-093c36b5055d} | {1fa5ab78-c727-4ca1-b337-c68b4e33d9c3} | 833 16
|  | 2021/67-002 |  |  |  | SO 002-Provozní objekt-šatny, technologie | [5 empty] | 0 |  |  |  | 0 | STA | 0 | 0 | 0 | 0 | 0 | 0 | 0 | 0 | 0 | 0 | 0 | 0 |  | D | 1 | ###NOIMPORT### | IMPORT | {645b1add-5058-4306-84fc-41211ea36479} | {d9bd75e2-bab0-49ee-847b-0dc0de6d94ae} | 833 16 | 2
/ |  |  | 2021/67-002-11 |  |  |  | D.1.1-Architektonické a stavebně technické řešení (vč.statiky a PBŘ) |  |  |  |  | 0 |  |  |  | 0 | Soupis | 0 | 0 | 0 | 0 | 0 | 0 | 0 | 0 | 0 | 0 | 0 | 0 |  |  | 2 |  | IMPORT | {6916af55-fba7-4020-a852-c16cbbd92138} | {645b1add-5058-4306-84fc-41211ea36479} | 833 16
/ |  |  | 2021/67-002-11a |  |  |  | D.1.1a-Sanitární doplňky pro SO 002 |  |  |  |  | 0 |  |  |  | 0 | Soupis | 0 | 0 | 0 | 0 | 0 | 0 | 0 | 0 | 0 | 0 | 0 | 0 |  |  | 2 |  | IMPORT | {27606c5b-650d-4edb-812b-403c691c83c9} | {645b1add-5058-4306-84fc-41211ea36479} | 833 16
|  |  | 2021/67-002-14 |  |  |  | D.1.4-Technika prostředí staveb |  |  |  |  | 0 |  |  |  | 0 | Soupis | 0 | 0 | 0 | 0 | 0 | 0 | 0 | 0 | 0 | 0 | 0 | 0 |  | D | 2 | ###NOIMPORT### | IMPORT | {38098e60-65e5-4d0e-be2d-b0ccd945da25} | {645b1add-5058-4306-84fc-41211ea36479} | 833 16
/ |  |  |  | 2021/67-002-14-1 |  |  |  | D.1.4.1-Zdravotně-technické instalace |  |  |  | 0 |  |  |  | 0 | Soupis | 0 | 0 | 0 | 0 | 0 | 0 | 0 | 0 | 0 | 0 | 0 | 0 |  |  | 3 |  | IMPORT | {ebf68966-c638-4b54-b165-295c442201fc} | {38098e60-65e5-4d0e-be2d-b0ccd945da25} | 833 16
/ |  |  |  | 2021/67-002-14-2 |  |  |  | D.1.4.2-Vytápění, energetika |  |  |  | 0 |  |  |  | 0 | Soupis | 0 | 0 | 0 | 0 | 0 | 0 | 0 | 0 | 0 | 0 | 0 | 0 |  |  | 3 |  | IMPORT | {32a3336f-dbf3-45c1-abab-f034006435fb} | {38098e60-65e5-4d0e-be2d-b0ccd945da25} | 833 16
/ |  |  |  | 2021/67-002-14-3 |  |  |  | D.1.4.3-Vzduchotechnika |  |  |  | 0 |  |  |  | 0 | Soupis | 0 | 0 | 0 | 0 | 0 | 0 | 0 | 0 | 0 | 0 | 0 | 0 |  |  | 3 |  | IMPORT | {244bd3e5-8cdf-4422-8ae9-8989de3f2156} | {38098e60-65e5-4d0e-be2d-b0ccd945da25} | 833 16
/ |  |  |  | 2021/67-002-14-4 |  |  |  | D.1.4.4-Silnoproudá elektrotechnika, hromosvod, uzemnění |  |  |  | 0 |  |  |  | 0 | Soupis | 0 | 0 | 0 | 0 | 0 | 0 | 0 | 0 | 0 | 0 | 0 | 0 |  |  | 3 |  | IMPORT | {de8e2a91-6e61-40bf-9367-4cdf6ecb9670} | {38098e60-65e5-4d0e-be2d-b0ccd945da25} | 833 16
/ |  |  |  | 2021/67-002-14-5 |  |  |  | D.1.4.5-Slaboproudé rozvody |  |  |  | 0 |  |  |  | 0 | Soupis | 0 | 0 | 0 | 0 | 0 | 0 | 0 | 0 | 0 | 0 | 0 | 0 |  |  | 3 |  | IMPORT | {952d19b9-8192-4e81-ac79-30cd08737ffc} | {38098e60-65e5-4d0e-be2d-b0ccd945da25} | 833 16
|  | 2021/67-003 |  |  |  | SO 003-Provozní objekt-vstup | [5 empty] | 0 |  |  |  | 0 | STA | 0 | 0 | 0 | 0 | 0 | 0 | 0 | 0 | 0 | 0 | 0 | 0 |  | D | 1 | ###NOIMPORT### | IMPORT | {9be049d2-ebe6-4000-a2b5-0e198228e301} | {d9bd75e2-bab0-49ee-847b-0dc0de6d94ae} | 833 16 | 2
/ |  |  | 2021/67-003-11 |  |  |  | D.1.1-Architektonické a stavebně technické řešení (vč.statiky a PBŘ) |  |  |  |  | 0 |  |  |  | 0 | Soupis | 0 | 0 | 0 | 0 | 0 | 0 | 0 | 0 | 0 | 0 | 0 | 0 |  |  | 2 |  | IMPORT | {09ad279a-ca51-4b5d-ac49-9049276776a0} | {9be049d2-ebe6-4000-a2b5-0e198228e301} | 833 16
|  |  | 2021/67-003-14 |  |  |  | D.1.4-Technika prostředí staveb |  |  |  |  | 0 |  |  |  | 0 | Soupis | 0 | 0 | 0 | 0 | 0 | 0 | 0 | 0 | 0 | 0 | 0 | 0 |  | D | 2 | ###NOIMPORT### | IMPORT | {a9182cc2-fd25-4be6-b7b2-366dcd4259af} | {9be049d2-ebe6-4000-a2b5-0e198228e301} | 833 16
/ |  |  |  | 2021/67-003-14-1 |  |  |  | D.1.4.1-Zdravotně-technické instalace |  |  |  | 0 |  |  |  | 0 | Soupis | 0 | 0 | 0 | 0 | 0 | 0 | 0 | 0 | 0 | 0 | 0 | 0 |  |  | 3 |  | IMPORT | {70ac10ea-18e9-461f-a73b-8c9132abbce7} | {a9182cc2-fd25-4be6-b7b2-366dcd4259af} | 833 16
/ |  |  |  | 2021/67-003-14-3 |  |  |  | D.1.4.3-Vzduchotechnika |  |  |  | 0 |  |  |  | 0 | Soupis | 0 | 0 | 0 | 0 | 0 | 0 | 0 | 0 | 0 | 0 | 0 | 0 |  |  | 3 |  | IMPORT | {2d235c01-cff6-4dda-940e-2328a3eb6d24} | {a9182cc2-fd25-4be6-b7b2-366dcd4259af} | 833 16
/ |  |  |  | 2021/67-003-14-4 |  |  |  | D.1.4.4-Silnoproudá elektrotechnika, hromosvod, uzemnění |  |  |  | 0 |  |  |  | 0 | Soupis | 0 | 0 | 0 | 0 | 0 | 0 | 0 | 0 | 0 | 0 | 0 | 0 |  |  | 3 |  | IMPORT | {a807f4b7-693f-4ba4-810f-b05cfe14eb34} | {a9182cc2-fd25-4be6-b7b2-366dcd4259af} | 833 16
/ |  |  |  | 2021/67-003-14-5 |  |  |  | D.1.4.5-Slaboproudé rozvody |  |  |  | 0 |  |  |  | 0 | Soupis | 0 | 0 | 0 | 0 | 0 | 0 | 0 | 0 | 0 | 0 | 0 | 0 |  |  | 3 |  | IMPORT | {a2c0202c-a77a-44cf-9d9c-f8df6aa07abc} | {a9182cc2-fd25-4be6-b7b2-366dcd4259af} | 833 16
|  | 2021/67-004 |  |  |  | SO 004-Provozní objekt-občerstvení | [5 empty] | 0 |  |  |  | 0 | STA | 0 | 0 | 0 | 0 | 0 | 0 | 0 | 0 | 0 | 0 | 0 | 0 |  | D | 1 | ###NOIMPORT### | IMPORT | {b3ea0489-64aa-4959-80e1-73b4d3eb2da3} | {d9bd75e2-bab0-49ee-847b-0dc0de6d94ae} | 833 16 | 2
/ |  |  | 2021/67-004-11 |  |  |  | D.1.1-Architektonické a stavebně technické řešení (vč.statiky a PBŘ) |  |  |  |  | 0 |  |  |  | 0 | Soupis | 0 | 0 | 0 | 0 | 0 | 0 | 0 | 0 | 0 | 0 | 0 | 0 |  |  | 2 |  | IMPORT | {e057a0ca-6dbf-4e45-b966-9dc250d03c87} | {b3ea0489-64aa-4959-80e1-73b4d3eb2da3} | 833 16
/ |  |  | 2021/67-004-11a |  |  |  | D.1.1a-Sanitární doplňky pro SO 004 |  |  |  |  | 0 |  |  |  | 0 | Soupis | 0 | 0 | 0 | 0 | 0 | 0 | 0 | 0 | 0 | 0 | 0 | 0 |  |  | 2 |  | IMPORT | {eacef39e-d7bd-47bb-93e8-3829cef00226} | {b3ea0489-64aa-4959-80e1-73b4d3eb2da3} | 833 16
|  |  | 2021/67-004-14 |  |  |  | D.1.4-Technika prostředí staveb |  |  |  |  | 0 |  |  |  | 0 | Soupis | 0 | 0 | 0 | 0 | 0 | 0 | 0 | 0 | 0 | 0 | 0 | 0 |  | D | 2 | ###NOIMPORT### | IMPORT | {c5b8fceb-6b1c-43ce-8a47-a0918194c206} | {b3ea0489-64aa-4959-80e1-73b4d3eb2da3} | 833 16
/ |  |  |  | 2021/67-004-14-1 |  |  |  | D.1.4.1-Zdravotně-technické instalace |  |  |  | 0 |  |  |  | 0 | Soupis | 0 | 0 | 0 | 0 | 0 | 0 | 0 | 0 | 0 | 0 | 0 | 0 |  |  | 3 |  | IMPORT | {c11ca5b8-21f7-4a59-a60e-39f61707ff28} | {c5b8fceb-6b1c-43ce-8a47-a0918194c206} | 833 16
/ |  |  |  | 2021/67-004-14-2 |  |  |  | D.1.4.2-Vytápění, energetika |  |  |  | 0 |  |  |  | 0 | Soupis | 0 | 0 | 0 | 0 | 0 | 0 | 0 | 0 | 0 | 0 | 0 | 0 |  |  | 3 |  | IMPORT | {87f0dc4e-5741-4ab5-bb0d-9d8a69aab43e} | {c5b8fceb-6b1c-43ce-8a47-a0918194c206} | 833 16
/ |  |  |  | 2021/67-004-14-3 |  |  |  | D.1.4.3-Vzduchotechnika |  |  |  | 0 |  |  |  | 0 | Soupis | 0 | 0 | 0 | 0 | 0 | 0 | 0 | 0 | 0 | 0 | 0 | 0 |  |  | 3 |  | IMPORT | {9e17b1cb-9357-4f84-8723-2cff4dee36d6} | {c5b8fceb-6b1c-43ce-8a47-a0918194c206} | 833 16
/ |  |  |  | 2021/67-004-14-4 |  |  |  | D.1.4.4-Silnoproudá elektrotechnika, hromosvod, uzemnění |  |  |  | 0 |  |  |  | 0 | Soupis | 0 | 0 | 0 | 0 | 0 | 0 | 0 | 0 | 0 | 0 | 0 | 0 |  |  | 3 |  | IMPORT | {be1be1ee-19f3-48e7-90e4-925796545983} | {c5b8fceb-6b1c-43ce-8a47-a0918194c206} | 833 16
/ |  |  |  | 2021/67-004-14-5 |  |  |  | D.1.4.5-Slaboproudé rozvody |  |  |  | 0 |  |  |  | 0 | Soupis | 0 | 0 | 0 | 0 | 0 | 0 | 0 | 0 | 0 | 0 | 0 | 0 |  |  | 3 |  | IMPORT | {495e46fe-f71e-4903-966c-4e747765a2fe} | {c5b8fceb-6b1c-43ce-8a47-a0918194c206} | 833 16
/ |  |  |  | 2021/67-004-14-6 |  |  |  | D.1.4.6-Technologie gastro |  |  |  | 0 |  |  |  | 0 | Soupis | 0 | 0 | 0 | 0 | 0 | 0 | 0 | 0 | 0 | 0 | 0 | 0 |  |  | 3 |  | IMPORT | {bce32fde-e734-43ce-b921-a2313f249bb2} | {c5b8fceb-6b1c-43ce-8a47-a0918194c206} | 833 16
|  | 2021/67-005 |  |  |  | SO 005-Provozní objekt-půjčovna sportovního nářadí | [5 empty] | 0 |  |  |  | 0 | STA | 0 | 0 | 0 | 0 | 0 | 0 | 0 | 0 | 0 | 0 | 0 | 0 |  | D | 1 | ###NOIMPORT### | IMPORT | {e176737d-5b60-45a3-aeaa-7b6fa4789de2} | {d9bd75e2-bab0-49ee-847b-0dc0de6d94ae} | 833 16 | 2
/ |  |  | 2021/67-005-11 |  |  |  | D.1.1-Architektonické a stavebně technické řešení |  |  |  |  | 0 |  |  |  | 0 | Soupis | 0 | 0 | 0 | 0 | 0 | 0 | 0 | 0 | 0 | 0 | 0 | 0 |  |  | 2 |  | IMPORT | {60373563-da52-4ab2-ba69-b22bad8ee429} | {e176737d-5b60-45a3-aeaa-7b6fa4789de2} | 833 16
|  |  | 2021/67-005-14 |  |  |  | D.1.4-Technika prostředí staveb |  |  |  |  | 0 |  |  |  | 0 | Soupis | 0 | 0 | 0 | 0 | 0 | 0 | 0 | 0 | 0 | 0 | 0 | 0 |  | D | 2 | ###NOIMPORT### | IMPORT | {8d0e45a8-5931-4e9e-9cdd-7bc43e021014} | {e176737d-5b60-45a3-aeaa-7b6fa4789de2} | 833 16
/ |  |  |  | 2021/67-005-14-1 |  |  |  | D.1.4.1-Zdravotně-technické instalace |  |  |  | 0 |  |  |  | 0 | Soupis | 0 | 0 | 0 | 0 | 0 | 0 | 0 | 0 | 0 | 0 | 0 | 0 |  |  | 3 |  | IMPORT | {c05c7ef6-f613-4765-a528-9114e2b09830} | {8d0e45a8-5931-4e9e-9cdd-7bc43e021014} | 833 16
/ |  |  |  | 2021/67-005-14-3 |  |  |  | D.1.4.3-Vzduchotechnika |  |  |  | 0 |  |  |  | 0 | Soupis | 0 | 0 | 0 | 0 | 0 | 0 | 0 | 0 | 0 | 0 | 0 | 0 |  |  | 3 |  | IMPORT | {9daca335-6682-4919-8f0c-56d5c4355501} | {8d0e45a8-5931-4e9e-9cdd-7bc43e021014} | 833 16
/ |  |  |  | 2021/67-005-14-4 |  |  |  | D.1.4.4-Silnoproudá elektrotechnika, hromosvod, uzemnění |  |  |  | 0 |  |  |  | 0 | Soupis | 0 | 0 | 0 | 0 | 0 | 0 | 0 | 0 | 0 | 0 | 0 | 0 |  |  | 3 |  | IMPORT | {c0f6743e-ecaa-4f62-a31d-dc7e2f8fc69c} | {8d0e45a8-5931-4e9e-9cdd-7bc43e021014} | 833 16
/ |  |  |  | 2021/67-005-14-5 |  |  |  | D.1.4.5-Slaboproudé rozvody |  |  |  | 0 |  |  |  | 0 | Soupis | 0 | 0 | 0 | 0 | 0 | 0 | 0 | 0 | 0 | 0 | 0 | 0 |  |  | 3 |  | IMPORT | {8d107d5b-ef70-472c-9618-29e1c27aef7b} | {8d0e45a8-5931-4e9e-9cdd-7bc43e021014} | 833 16
|  | 2021/67-006 |  |  |  | SO 006-Stavební úpravy venkovních bazénů | [5 empty] | 0 |  |  |  | 0 | STA | 0 | 0 | 0 | 0 | 0 | 0 | 0 | 0 | 0 | 0 | 0 | 0 |  | D | 1 | ###NOIMPORT### | IMPORT | {1308c55a-34dc-417a-b154-d553c900d010} | {d9bd75e2-bab0-49ee-847b-0dc0de6d94ae} | 833 16 | 2
/ |  |  | 2021/67-006-11 |  |  |  | D.1.1-Architektonické a stavebně technické řešení (vč.statiky a PBŘ) |  |  |  |  | 0 |  |  |  | 0 | Soupis | 0 | 0 | 0 | 0 | 0 | 0 | 0 | 0 | 0 | 0 | 0 | 0 |  |  | 2 |  | IMPORT | {50ecd6db-85ad-437f-900c-9806dd1bfaa4} | {1308c55a-34dc-417a-b154-d553c900d010} | 833 16
|  | 2021/67-007 |  |  |  | SO 007-Zpevněné plochy, oplocení areálu | [5 empty] | 0 |  |  |  | 0 | STA | 0 | 0 | 0 | 0 | 0 | 0 | 0 | 0 | 0 | 0 | 0 | 0 |  | D | 1 | ###NOIMPORT### | IMPORT | {337adc69-0bf7-4e1d-a784-0b49df91720d} | {d9bd75e2-bab0-49ee-847b-0dc0de6d94ae} | 833 16 | 2
/ |  |  | 2021/67-007-11 |  |  |  | D.1.1-Architektonické a stavebně technické řešení |  |  |  |  | 0 |  |  |  | 0 | Soupis | 0 | 0 | 0 | 0 | 0 | 0 | 0 | 0 | 0 | 0 | 0 | 0 |  |  | 2 |  | IMPORT | {7180d4e7-d6e0-451c-8ced-126fd722ff7b} | {337adc69-0bf7-4e1d-a784-0b49df91720d} | 833 16
|  | 2021/67-008 |  |  |  | SO 008-Sadové úpravy (vč.kácení) | [5 empty] | 0 |  |  |  | 0 | STA | 0 | 0 | 0 | 0 | 0 | 0 | 0 | 0 | 0 | 0 | 0 | 0 |  | D | 1 | ###NOIMPORT### | IMPORT | {a01da643-6306-49cc-a27f-9d7d2bd084e9} | {d9bd75e2-bab0-49ee-847b-0dc0de6d94ae} | 833 16 | 2
/ |  |  | 2021/67-008-11 |  |  |  | D.1.1-Architektonické a stavebně technické řešení |  |  |  |  | 0 |  |  |  | 0 | Soupis | 0 | 0 | 0 | 0 | 0 | 0 | 0 | 0 | 0 | 0 | 0 | 0 |  |  | 2 |  | IMPORT | {f2c14f52-cd5e-471d-a2c9-a9d73afee27e} | {a01da643-6306-49cc-a27f-9d7d2bd084e9} | 833 16
/ |  | 2021/67-I101 |  |  |  | IO 101-Přeložka zaolejované kanalizace | [5 empty] | 0 |  |  |  | 0 | ING | 0 | 0 | 0 | 0 | 0 | 0 | 0 | 0 | 0 | 0 | 0 | 0 |  |  | 1 |  | IMPORT | {d7f84716-d046-45fe-a2d4-2ebe50f70f0c} | {d9bd75e2-bab0-49ee-847b-0dc0de6d94ae} | 833 16 | 2
/ |  | 2021/67-I102 |  |  |  | IO 102-Přeložka vodovodu z vrtu | [5 empty] | 0 |  |  |  | 0 | ING | 0 | 0 | 0 | 0 | 0 | 0 | 0 | 0 | 0 | 0 | 0 | 0 |  |  | 1 |  | IMPORT | {11eda384-044b-4058-9c97-a2d44c96f1ba} | {d9bd75e2-bab0-49ee-847b-0dc0de6d94ae} | 833 16 | 2
/ |  | 2021/67-I103 |  |  |  | IO 103-Areálový vodovod | [5 empty] | 0 |  |  |  | 0 | ING | 0 | 0 | 0 | 0 | 0 | 0 | 0 | 0 | 0 | 0 | 0 | 0 |  |  | 1 |  | IMPORT | {d0be6fe3-b87e-4172-901f-a99f5eb2292e} | {d9bd75e2-bab0-49ee-847b-0dc0de6d94ae} | 833 16 | 2
/ |  | 2021/67-I104 |  |  |  | IO 104-Přípojka VN, trafostanice | [5 empty] | 0 |  |  |  | 0 | ING | 0 | 0 | 0 | 0 | 0 | 0 | 0 | 0 | 0 | 0 | 0 | 0 |  |  | 1 |  | IMPORT | {0c103e47-4bf9-4553-a59c-fc8a680a847f} | {d9bd75e2-bab0-49ee-847b-0dc0de6d94ae} | 833 16 | 2
/ |  | 2021/67-I105 |  |  |  | IO 105-Areálová splašková kanalizace a čerpací stanice | [5 empty] | 0 |  |  |  | 0 | ING | 0 | 0 | 0 | 0 | 0 | 0 | 0 | 0 | 0 | 0 | 0 | 0 |  |  | 1 |  | IMPORT | {201f8996-36fe-4f0a-8d0e-276682512ff1} | {d9bd75e2-bab0-49ee-847b-0dc0de6d94ae} | 833 16 | 2
/ |  | 2021/67-I106 |  |  |  | IO 106-Areálová tuková kanalizace a lapák tuků | [5 empty] | 0 |  |  |  | 0 | ING | 0 | 0 | 0 | 0 | 0 | 0 | 0 | 0 | 0 | 0 | 0 | 0 |  |  | 1 |  | IMPORT | {aa03b087-8415-4eb6-b36a-605f47e9adeb} | {d9bd75e2-bab0-49ee-847b-0dc0de6d94ae} | 833 16 | 2
/ |  | 2021/67-I107 |  |  |  | IO 107-Areálová dešťová kanalizace, retence a vsak | [5 empty] | 0 |  |  |  | 0 | ING | 0 | 0 | 0 | 0 | 0 | 0 | 0 | 0 | 0 | 0 | 0 | 0 |  |  | 1 |  | IMPORT | {235a7c80-c200-4569-9951-ad4845eceede} | {d9bd75e2-bab0-49ee-847b-0dc0de6d94ae} | 833 16 | 2
/ |  | 2021/67-I108 |  |  |  | IO 108-Areálová bazénová kanalizace | [5 empty] | 0 |  |  |  | 0 | ING | 0 | 0 | 0 | 0 | 0 | 0 | 0 | 0 | 0 | 0 | 0 | 0 |  |  | 1 |  | IMPORT | {ab03044d-13f9-433d-9838-05ca0406b5df} | {d9bd75e2-bab0-49ee-847b-0dc0de6d94ae} | 833 16 | 2
/ |  | 2021/67-I109 |  |  |  | IO 109-Venkovní osvětlení | [5 empty] | 0 |  |  |  | 0 | ING | 0 | 0 | 0 | 0 | 0 | 0 | 0 | 0 | 0 | 0 | 0 | 0 |  |  | 1 |  | IMPORT | {b14fe71c-0e8e-4526-8a8e-ce332b39b0c5} | {d9bd75e2-bab0-49ee-847b-0dc0de6d94ae} | 833 16 | 2
/ |  | 2021/67-I110 |  |  |  | IO 110-Venkovní rozvody NN | [5 empty] | 0 |  |  |  | 0 | ING | 0 | 0 | 0 | 0 | 0 | 0 | 0 | 0 | 0 | 0 | 0 | 0 |  |  | 1 |  | IMPORT | {05817b18-75f0-4fad-9dbb-67318c1e40e0} | {d9bd75e2-bab0-49ee-847b-0dc0de6d94ae} | 833 16 | 2
|  | 2021/67-P101 |  |  |  | PS 101-Bazénová technologie | [5 empty] | 0 |  |  |  | 0 | PRO | 0 | 0 | 0 | 0 | 0 | 0 | 0 | 0 | 0 | 0 | 0 | 0 |  | D | 1 | ###NOIMPORT### | IMPORT | {9dd83b38-ca6d-4813-9f72-da7b9d2eb9cf} | {d9bd75e2-bab0-49ee-847b-0dc0de6d94ae} | 833 16 | 2
/ |  |  | 2021/67-P101.0 |  |  |  | PS 101-Rekapitulace nákladů (viz.samostatný soupis bazénové technologie PS 101) |  |  |  |  | 0 |  |  |  | 0 | Soupis | 0 | 0 | 0 | 0 | 0 | 0 | 0 | 0 | 0 | 0 | 0 | 0 |  |  | 2 |  | IMPORT | {d0e0afa3-8d2e-4370-8647-491e44de67a4} | {9dd83b38-ca6d-4813-9f72-da7b9d2eb9cf} | 833 16
/ |  |  | 2021/67-P101.1 |  |  |  | PS 101.1-Provozní silnoproud |  |  |  |  | 0 |  |  |  | 0 | Soupis | 0 | 0 | 0 | 0 | 0 | 0 | 0 | 0 | 0 | 0 | 0 | 0 |  |  | 2 |  | IMPORT | {c8425ca5-490e-42f2-b367-14811829e828} | {9dd83b38-ca6d-4813-9f72-da7b9d2eb9cf} | 833 16
/ |  |  | 2021/67-P101.2 |  |  |  | PS 101.2-Měření a regulace |  |  |  |  | 0 |  |  |  | 0 | Soupis | 0 | 0 | 0 | 0 | 0 | 0 | 0 | 0 | 0 | 0 | 0 | 0 |  |  | 2 |  | IMPORT | {ebc40e5c-5b10-46d6-acae-082b0a902bd9} | {9dd83b38-ca6d-4813-9f72-da7b9d2eb9cf} | 833 16
|  | 2021/67-P102 |  |  |  | PS 102-Nerezové bazény | [5 empty] | 0 |  |  |  | 0 | PRO | 0 | 0 | 0 | 0 | 0 | 0 | 0 | 0 | 0 | 0 | 0 | 0 |  | D | 1 | ###NOIMPORT### | IMPORT | {f87c0db8-4b39-4a10-b575-bcb9ddf664d1} | {d9bd75e2-bab0-49ee-847b-0dc0de6d94ae} | 833 16 | 2
/ |  |  | 2021/67-P102-1 |  |  |  | PS 102-Rekapitulace nákladů (viz.samostatný soupis nerezových bazénů PS 102) |  |  |  |  | 0 |  |  |  | 0 | Soupis | 0 | 0 | 0 | 0 | 0 | 0 | 0 | 0 | 0 | 0 | 0 | 0 |  |  | 2 |  | IMPORT | {53bde75b-4881-418c-b245-ef701c0292fa} | {f87c0db8-4b39-4a10-b575-bcb9ddf664d1} | 833 16
/ |  | 2021/67-P103 |  |  |  | PS 103-Venkovní mobiliář | [5 empty] | 0 |  |  |  | 0 | PRO | 0 | 0 | 0 | 0 | 0 | 0 | 0 | 0 | 0 | 0 | 0 | 0 |  |  | 1 |  | IMPORT | {e877d601-ac77-4dcf-9b94-9ba417fd9867} | {d9bd75e2-bab0-49ee-847b-0dc0de6d94ae} | 833 16 | 2
/ |  | 2021/67-P104 |  |  |  | PS 104-Docházkový systém | [5 empty] | 0 |  |  |  | 0 | PRO | 0 | 0 | 0 | 0 | 0 | 0 | 0 | 0 | 0 | 0 | 0 | 0 |  |  | 1 |  | IMPORT | {2218d75a-21bf-4844-9b1b-a1d00b7c41e2} | {d9bd75e2-bab0-49ee-847b-0dc0de6d94ae} | 833 16 | 2
/ |  | 2021/67-P105 |  |  |  | PS 105-Ozvučení areálu | [5 empty] | 0 |  |  |  | 0 | PRO | 0 | 0 | 0 | 0 | 0 | 0 | 0 | 0 | 0 | 0 | 0 | 0 |  |  | 1 |  | IMPORT | {d0976904-6788-458f-b5d6-2f2ea4e6564a} | {d9bd75e2-bab0-49ee-847b-0dc0de6d94ae} | 833 16 | 2
/ |  | 2021/67-VON |  |  |  | Vedlejší a ostatní náklady | [5 empty] | 0 |  |  |  | 0 | VON | 0 | 0 | 0 | 0 | 0 | 0 | 0 | 0 | 0 | 0 | 0 | 0 |  |  | 1 |  | IMPORT | {5f5b59f6-b1c8-4152-a980-f7938d74dbb9} | {d9bd75e2-bab0-49ee-847b-0dc0de6d94ae} | 833 16 | 2

## 2021-67-001-11 - D.1.1-Ar...
{c1425e75-43d9-430a-a026-093c36b5055d}
2
| KRYCÍ LIST SOUPISU PRACÍ | [7 empty] | v --- níže se nacházejí doplnkové a pomocné údaje k sestavám --- v | [8 empty] | False
Stavba:
Koupaliště Dubice-venkovní bazén
Objekt:
2021/67-001 - SO 001-Příprava území, HTÚ
Soupis:
2021/67-001-11 - D.1.1-Architektonické a stavebně technické řešení
| KSO: |  | 833 16 |  |  | CC-CZ:
| Místo: |  |  |  |  | Datum: | 7. 4. 2022
| Zadavatel: |  |  |  |  | IČ:
|  | Město Česká Lípa |  |  |  | DIČ:
| Uchazeč: |  |  |  |  | IČ: | Vyplň údaj
|  | Vyplň údaj |  |  |  | DIČ: | Vyplň údaj
| Projektant: |  |  |  |  | IČ:
|  | Centroprojekt group a.s. Zlín |  |  |  | DIČ:
| Zpracovatel: |  |  |  |  | IČ:
|  | P.Chovanec,Ing.A.Hejmalová |  |  |  | DIČ:
Poznámka:
Nedílnou součástí výkazu výměr je projektová dokumentace zpracovaná firmou Centroprojekt group a.s. v prosinci 2021. Pro sestavení SOUPISU PRACÍ v podrobnostech vymezených vyhláškou č. 169/2016 Sb. byla použita cenová soustava URS, která obsahuje veškeré údaje nezbytné pro soupis prací. UCHAZEČ O VEŘEJNOU ZAKÁZKU JE POVINEN PŘI OCEŇOVÁNÍ SOUTĚŽNÍHO SOUPISU STAVEBNÍCH PRACÍ, DODÁVEK A SLUŽEB S VÝKAZEM VÝMĚR PROVÉST KONTROLU FUNKCE ARITMETICKÝCH VZORCŮ JEDNOTLIVÝCH SOUPISŮ VE VAZBĚ NA JEDNOTLIVÉ ODDÍLY, REKAPITULACE A KRYCÍ LIST. Technické a materiálové specifikace jednotlivých navržených materiálů, prvků a výrobků jsou uvedeny v samostatných částech této projektové dokumentace jako je VÝKRESOVÁ ČÁST, VÝPIS PRVKŮ PSV, SKLADBY KONSTRUKCÍ A TECHNICKÁ ZPRÁVA. Na základě těchto podkladů bude provedeno ocenění výše uvedených prací, dodávek a služeb. U veškerých dodávek budou v ceně zahrnuty náklady na doplňkový kotevní a spojovací materiál, zhotovení případné výrobní dokumentace nebo pořízení fyzických vzorků materiálů a vzorníků barev. Kde není výslovně uvedeno, bude pracovní postup a technologie provádění stanovena oprávněnou osobou zhotovitele. Dále je potřeba při stanovení ceny dle vykázané výměry započítat všechny předpokládané doplňkové prvky a činnosti s touto položkou související tak, aby cena byla kompletní a prvek funkční. TYTO PŘÍLOHY JSOU NEDÍLNOU SOUČÁSTÍ SOUTĚŽNÍHO SOUPISU STAVEBNÍCH PRACÍ, DODÁVEK A SLUŽEB S VÝKAZEM VÝMĚR. Ve všech položkách jsou započítány náklady na dopravu. Pokud není u položky soupisu prací uvedena žádná cenová soustava, položka není zatříděna v žádné cenové soustavě (ÚRS nebo RTS).
| Cena bez DPH | [5 empty] | 0
|  |  | Základ daně |  |  | Sazba daně | Výše daně
| DPH | základní | 0 |  |  | 21% | 0
|  | snížená | 0 |  |  | 15% | 0
|  | zákl. přenesená | 0 |  |  | 21% | 0
|  | sníž. přenesená | 0 |  |  | 15% | 0
|  | nulová | 0 |  |  | 0% | 0
| Cena s DPH |  |  | v | CZK |  | 0
REKAPITULACE ČLENĚNÍ SOUPISU PRACÍ
Stavba:
Koupaliště Dubice-venkovní bazén
Objekt:
2021/67-001 - SO 001-Příprava území, HTÚ
Soupis:
2021/67-001-11 - D.1.1-Architektonické a stavebně technické řešení
Místo: | [5 empty] | Datum: | 7. 4. 2022
Zadavatel: |  |  | Město Česká Lípa |  |  | Projektant: | Centroprojekt group a.s. Zlín
Uchazeč: |  |  | Vyplň údaj |  |  | Zpracovatel: | P.Chovanec,Ing.A.Hejmalová
Kód dílu - Popis | [6 empty] | Cena celkem [CZK]
Náklady stavby celkem | [6 empty] | 0 | [11 empty] | -1
| HSV - Práce a dodávky HSV | [5 empty] | 0
| 1 - Zemní práce | [5 empty] | 0
| 8 - Trubní vedení | [5 empty] | 0
| 9 - Ostatní konstrukce a práce, bourání | [5 empty] | 0
| 997 - Přesun sutě | [5 empty] | 0
| 998 - Přesun hmot | [5 empty] | 0
| PSV - Práce a dodávky PSV | [5 empty] | 0
| 711 - Izolace proti vodě, vlhkosti a plynům | [5 empty] | 0
| 762 - Konstrukce tesařské | [5 empty] | 0
| 767 - Konstrukce zámečnické | [5 empty] | 0
SOUPIS PRACÍ
Stavba:
Koupaliště Dubice-venkovní bazén
Objekt:
2021/67-001 - SO 001-Příprava území, HTÚ
Soupis:
2021/67-001-11 - D.1.1-Architektonické a stavebně technické řešení
Místo: | [5 empty] | Datum: | 7. 4. 2022
Zadavatel: |  |  | Město Česká Lípa |  |  | Projektant: | Centroprojekt group a.s. Zlín
Uchazeč: |  |  | Vyplň údaj |  |  | Zpracovatel: | P.Chovanec,Ing.A.Hejmalová
PČ | Typ | Kód | Popis | MJ | Množství | J.cena [CZK] | Cena celkem [CZK] | Cenová soustava |  | DPH | J. Nh [h] | Nh celkem [h] | J. hmotnost [t] | Hmotnost celkem [t] | J. suť [t] | Suť Celkem [t]
Náklady soupisu celkem | [6 empty] | 0 |  |  |  |  | 0 |  | 0.46894 |  | 4060.3909 |  | D | -1 | [10 empty] | 0
| D | HSV | Práce a dodávky HSV |  |  |  | 0 |  |  |  |  | 0 |  | 0.46894 |  | 4054.8149 | 1 | D | 0 |  |  |  | ROZPOCET | [6 empty] | 0
| D | 1 | Zemní práce |  |  |  | 0 |  |  |  |  | 0 |  | 0.00441 |  | 3929.7643 | 1 | D | 1 |  |  |  | ROZPOCET | [6 empty] | 0
1 | K | 113106142 | Rozebrání dlažeb komunikací pro pěší s přemístěním hmot na skládku na vzdálenost do 3 m nebo s naložením na dopravní prostředek s ložem z kameniva nebo živice a s jakoukoliv výplní spár strojně plochy jednotlivě přes 50 m2 z betonových nebo kameninových dlaždic, desek nebo tvarovek | m2 | 400 |  | 0 | CS ÚRS 2022 01 |  | základní |  | 0 | 0 | 0 | 0.255 | 102 | 4 | K | 2 |  |  |  | ROZPOCET | 0 | 0 | 0 | 0 | 0 | 1 | 0 | 4 | -1335497876
| Online PSC |  | https://podminky.urs.cz/item/CS_URS_2022_01/113106142 | [14 empty] | Online PSC | 2
| VV |  | "chodník dlaždice 500/500mm"400 |  | 400 | [12 empty] | VV | 2 | 2 | True | 0 | ROZPOCET
| VV |  | Mezisoučet |  | 400 | [12 empty] | VV | 2 | 3 | True | 1 | ROZPOCET
2 | K | 113106144 | Rozebrání dlažeb komunikací pro pěší s přemístěním hmot na skládku na vzdálenost do 3 m nebo s naložením na dopravní prostředek s ložem z kameniva nebo živice a s jakoukoliv výplní spár strojně plochy jednotlivě přes 50 m2 ze zámkové dlažby | m2 | 294 |  | 0 | CS ÚRS 2022 01 |  | základní |  | 0 | 0 | 0 | 0.26 | 76.44 | 4 | K | 2 |  |  |  | ROZPOCET | 0 | 0 | 0 | 0 | 0 | 1 | 0 | 4 | 2008602235
| Online PSC |  | https://podminky.urs.cz/item/CS_URS_2022_01/113106144 | [14 empty] | Online PSC | 2
| VV |  | "zámk.dlažba chodník"294 |  | 294 | [12 empty] | VV | 2 | 2 | True | 0 | ROZPOCET
| VV |  | Mezisoučet |  | 294 | [12 empty] | VV | 2 | 3 | True | 1 | ROZPOCET
3 | K | 113106191 | Rozebrání dlažeb a dílců vozovek a ploch s přemístěním hmot na skládku na vzdálenost do 3 m nebo s naložením na dopravní prostředek, s jakoukoliv výplní spár strojně plochy jednotlivě do 50 m2 ze silničních dílců jakýchkoliv rozměrů, s ložem z kameniva nebo živice se spárami zalitými živicí | m2 | 183.84 |  | 0 | CS ÚRS 2022 01 |  | základní |  | 0 | 0 | 0 | 0.408 | 75.0067 | 4 | K | 2 |  |  |  | ROZPOCET | 0 | 0 | 0 | 0 | 0 | 1 | 0 | 4 | -16122614
| Online PSC |  | https://podminky.urs.cz/item/CS_URS_2022_01/113106191 | [14 empty] | Online PSC | 2
| VV |  | "silniční panely" | [14 empty] | VV | 2 | 1 | True | 0 | ROZPOCET
| VV |  | "podklad pro kontejnery (8ks)"105 |  | 105 | [12 empty] | VV | 2 | 2 | True | 0 | ROZPOCET
| VV |  | "dř.objekty"3*2,2+2*2+12,5*4 |  | 60.6 | [12 empty] | VV | 2 | 2 | True | 0 | ROZPOCET
| VV |  | "vrátnice"4,8*3,8 |  | 18.24 | [12 empty] | VV | 2 | 2 | True | 0 | ROZPOCET
| VV |  | Mezisoučet |  | 183.84 | [12 empty] | VV | 2 | 3 | True | 1 | ROZPOCET
4 | K | 113106271 | Rozebrání dlažeb a dílců vozovek a ploch s přemístěním hmot na skládku na vzdálenost do 3 m nebo s naložením na dopravní prostředek, s jakoukoliv výplní spár strojně plochy jednotlivě přes 50 m2 do 200 m2 ze zámkové dlažby s ložem z kameniva | m2 | 56 |  | 0 | CS ÚRS 2022 01 |  | základní |  | 0 | 0 | 0 | 0.295 | 16.52 | 4 | K | 2 |  |  |  | ROZPOCET | 0 | 0 | 0 | 0 | 0 | 1 | 0 | 4 | 870942944
| Online PSC |  | https://podminky.urs.cz/item/CS_URS_2022_01/113106271 | [14 empty] | Online PSC | 2
| VV |  | "zámk.dlažba pojízdná"56 |  | 56 | [12 empty] | VV | 2 | 2 | True | 0 | ROZPOCET
| VV |  | Mezisoučet |  | 56 | [12 empty] | VV | 2 | 3 | True | 1 | ROZPOCET
5 | K | 113106593 | Rozebrání dlažeb a dílců vozovek a ploch s přemístěním hmot na skládku na vzdálenost do 3 m nebo s naložením na dopravní prostředek, s jakoukoliv výplní spár strojně plochy jednotlivě přes 200 m2 z vegetační dlažby s ložem z kameniva betonové | m2 | 834 |  | 0 | CS ÚRS 2022 01 |  | základní |  | 0 | 0 | 0 | 0.26 | 216.84 | 4 | K | 2 |  |  |  | ROZPOCET | 0 | 0 | 0 | 0 | 0 | 1 | 0 | 4 | 516501353
| Online PSC |  | https://podminky.urs.cz/item/CS_URS_2022_01/113106593 | [14 empty] | Online PSC | 2
| VV |  | "zatravňovací dlažba"834 |  | 834 | [12 empty] | VV | 2 | 2 | True | 0 | ROZPOCET
| VV |  | Mezisoučet |  | 834 | [12 empty] | VV | 2 | 3 | True | 1 | ROZPOCET
6 | K | 113107-01 | Odstranění podkladů nebo krytů strojně plochy jednotlivě přes 200 m2 s přemístěním hmot na skládku na vzdálenost do 20 m nebo s naložením na dopravní prostředek z písku, o tl. vrstvy přes 300 do 400 mm | m2 | 233 |  | 0 | CS ÚRS 2022 01 |  | základní |  | 0 | 0 | 0 | 0.58 | 135.14 | 4 | K | 2 |  |  |  | ROZPOCET | 0 | 0 | 0 | 0 | 0 | 1 | 0 | 4 | -174343512
| Online PSC |  | https://podminky.urs.cz/item/CS_URS_2022_01/113107-01 | [14 empty] | Online PSC | 2
| VV |  | "plážový volejbal"233 |  | 233 | [12 empty] | VV | 2 | 2 | True | 0 | ROZPOCET
| VV |  | Mezisoučet |  | 233 | [12 empty] | VV | 2 | 3 | True | 1 | ROZPOCET
7 | K | 113107162 | Odstranění podkladů nebo krytů strojně plochy jednotlivě přes 50 m2 do 200 m2 s přemístěním hmot na skládku na vzdálenost do 20 m nebo s naložením na dopravní prostředek z kameniva hrubého drceného, o tl. vrstvy přes 100 do 200 mm | m2 | 61 |  | 0 | CS ÚRS 2022 01 |  | základní |  | 0 | 0 | 0 | 0.29 | 17.69 | 4 | K | 2 |  |  |  | ROZPOCET | 0 | 0 | 0 | 0 | 0 | 1 | 0 | 4 | 473372446
| Online PSC |  | https://podminky.urs.cz/item/CS_URS_2022_01/113107162 | [14 empty] | Online PSC | 2
| VV |  | "betonový chodník tl.150mm-ŠD tl.150mm"61 |  | 61 | [12 empty] | VV | 2 | 2 | True | 0 | ROZPOCET
| VV |  | Mezisoučet |  | 61 | [12 empty] | VV | 2 | 3 | True | 1 | ROZPOCET
8 | K | 113107165 | Odstranění podkladů nebo krytů strojně plochy jednotlivě přes 50 m2 do 200 m2 s přemístěním hmot na skládku na vzdálenost do 20 m nebo s naložením na dopravní prostředek z kameniva hrubého drceného, o tl. vrstvy přes 400 do 500 mm | m2 | 56 |  | 0 | CS ÚRS 2022 01 |  | základní |  | 0 | 0 | 0 | 0.75 | 42 | 4 | K | 2 |  |  |  | ROZPOCET | 0 | 0 | 0 | 0 | 0 | 1 | 0 | 4 | -157030909
| Online PSC |  | https://podminky.urs.cz/item/CS_URS_2022_01/113107165 | [14 empty] | Online PSC | 2
| VV |  | "zámk.dlažba pojížděná"56 |  | 56 | [12 empty] | VV | 2 | 2 | True | 0 | ROZPOCET
| VV |  | Mezisoučet |  | 56 | [12 empty] | VV | 2 | 3 | True | 1 | ROZPOCET
9 | K | 113107176 | Odstranění podkladů nebo krytů strojně plochy jednotlivě přes 50 m2 do 200 m2 s přemístěním hmot na skládku na vzdálenost do 20 m nebo s naložením na dopravní prostředek z betonu vyztuženého sítěmi, o tl. vrstvy přes 100 do 150 mm | m2 | 61 |  | 0 | CS ÚRS 2022 01 |  | základní |  | 0 | 0 | 0 | 0.33 | 20.13 | 4 | K | 2 |  |  |  | ROZPOCET | 0 | 0 | 0 | 0 | 0 | 1 | 0 | 4 | -2062587754
| Online PSC |  | https://podminky.urs.cz/item/CS_URS_2022_01/113107176 | [14 empty] | Online PSC | 2
| VV |  | "betonový chodník tl.150mm"61 |  | 61 | [12 empty] | VV | 2 | 2 | True | 0 | ROZPOCET
| VV |  | Mezisoučet |  | 61 | [12 empty] | VV | 2 | 3 | True | 1 | ROZPOCET
10 | K | 1131072-01 | Odstranění podkladů nebo krytů strojně plochy jednotlivě přes 200 m2 s přemístěním hmot na skládku na vzdálenost do 20 m nebo s naložením na dopravní prostředek z písku, o tl. vrstvy přes 100 do 200 mm | m2 | 2500 |  | 0 | vlastní |  | základní |  | 0 | 0 | 0 | 0.3 | 750 | 4 | K | 2 |  |  |  | ROZPOCET | 0 | 0 | 0 | 0 | 0 | 1 | 0 | 4 | 428910232
| VV |  | "stáv.písek pláže"2500 |  | 2500 | [12 empty] | VV | 2 | 2 | True | 0 | ROZPOCET
| VV |  | Mezisoučet |  | 2500 | [12 empty] | VV | 2 | 3 | True | 1 | ROZPOCET
11 | K | 113107221 | Odstranění podkladů nebo krytů strojně plochy jednotlivě přes 200 m2 s přemístěním hmot na skládku na vzdálenost do 20 m nebo s naložením na dopravní prostředek z kameniva hrubého drceného, o tl. vrstvy do 100 mm | m2 | 253 |  | 0 | CS ÚRS 2022 01 |  | základní |  | 0 | 0 | 0 | 0.17 | 43.01 | 4 | K | 2 |  |  |  | ROZPOCET | 0 | 0 | 0 | 0 | 0 | 1 | 0 | 4 | 2057032115
| Online PSC |  | https://podminky.urs.cz/item/CS_URS_2022_01/113107221 | [14 empty] | Online PSC | 2
| VV |  | "asf.chodník-ŠD tl.100mm"253 |  | 253 | [12 empty] | VV | 2 | 2 | True | 0 | ROZPOCET
| VV |  | Mezisoučet |  | 253 | [12 empty] | VV | 2 | 3 | True | 1 | ROZPOCET
12 | K | 113107223 | Odstranění podkladů nebo krytů strojně plochy jednotlivě přes 200 m2 s přemístěním hmot na skládku na vzdálenost do 20 m nebo s naložením na dopravní prostředek z kameniva hrubého drceného, o tl. vrstvy přes 200 do 300 mm | m2 | 694 |  | 0 | CS ÚRS 2022 01 |  | základní |  | 0 | 0 | 0 | 0.44 | 305.36 | 4 | K | 2 |  |  |  | ROZPOCET | 0 | 0 | 0 | 0 | 0 | 1 | 0 | 4 | 1893830853
| Online PSC |  | https://podminky.urs.cz/item/CS_URS_2022_01/113107223 | [14 empty] | Online PSC | 2
| VV |  | "zámk.chodník-ŠD tl.240mm"294 |  | 294 | [12 empty] | VV | 2 | 2 | True | 0 | ROZPOCET
| VV |  | "dlážď.chodník-ŠD tl.250mm"400 |  | 400 | [12 empty] | VV | 2 | 2 | True | 0 | ROZPOCET
| VV |  | Mezisoučet |  | 694 | [12 empty] | VV | 2 | 3 | True | 1 | ROZPOCET
13 | K | 113107224 | Odstranění podkladů nebo krytů strojně plochy jednotlivě přes 200 m2 s přemístěním hmot na skládku na vzdálenost do 20 m nebo s naložením na dopravní prostředek z kameniva hrubého drceného, o tl. vrstvy přes 300 do 400 mm | m2 | 1150 |  | 0 | CS ÚRS 2022 01 |  | základní |  | 0 | 0 | 0 | 0.58 | 667 | 4 | K | 2 |  |  |  | ROZPOCET | 0 | 0 | 0 | 0 | 0 | 1 | 0 | 4 | -411010942
| Online PSC |  | https://podminky.urs.cz/item/CS_URS_2022_01/113107224 | [14 empty] | Online PSC | 2
| VV |  | "pod asf.plochu poízdnou-ŠD tl.400mm"1150 |  | 1150 | [12 empty] | VV | 2 | 2 | True | 0 | ROZPOCET
| VV |  | Mezisoučet |  | 1150 | [12 empty] | VV | 2 | 3 | True | 1 | ROZPOCET
14 | K | 113107225 | Odstranění podkladů nebo krytů strojně plochy jednotlivě přes 200 m2 s přemístěním hmot na skládku na vzdálenost do 20 m nebo s naložením na dopravní prostředek z kameniva hrubého drceného, o tl. vrstvy přes 400 do 500 mm | m2 | 834 |  | 0 | CS ÚRS 2022 01 |  | základní |  | 0 | 0 | 0 | 0.75 | 625.5 | 4 | K | 2 |  |  |  | ROZPOCET | 0 | 0 | 0 | 0 | 0 | 1 | 0 | 4 | -1197381776
| Online PSC |  | https://podminky.urs.cz/item/CS_URS_2022_01/113107225 | [14 empty] | Online PSC | 2
| VV |  | "zatrav.dlažba -ŠD tl.420mm"834 |  | 834 | [12 empty] | VV | 2 | 2 | True | 0 | ROZPOCET
| VV |  | Mezisoučet |  | 834 | [12 empty] | VV | 2 | 3 | True | 1 | ROZPOCET
15 | K | 113107231 | Odstranění podkladů nebo krytů strojně plochy jednotlivě přes 200 m2 s přemístěním hmot na skládku na vzdálenost do 20 m nebo s naložením na dopravní prostředek z betonu prostého, o tl. vrstvy přes 100 do 150 mm | m2 | 253 |  | 0 | CS ÚRS 2022 01 |  | základní |  | 0 | 0 | 0 | 0.325 | 82.225 | 4 | K | 2 |  |  |  | ROZPOCET | 0 | 0 | 0 | 0 | 0 | 1 | 0 | 4 | -469254030
| Online PSC |  | https://podminky.urs.cz/item/CS_URS_2022_01/113107231 | [14 empty] | Online PSC | 2
| VV |  | "asf.plocha tl.40mm-chodník (podkläd beton tl.150mm)"253 |  | 253 | [12 empty] | VV | 2 | 2 | True | 0 | ROZPOCET
| VV |  | Mezisoučet |  | 253 | [12 empty] | VV | 2 | 3 | True | 1 | ROZPOCET
16 | K | 113107241 | Odstranění podkladů nebo krytů strojně plochy jednotlivě přes 200 m2 s přemístěním hmot na skládku na vzdálenost do 20 m nebo s naložením na dopravní prostředek živičných, o tl. vrstvy do 50 mm | m2 | 253 |  | 0 | CS ÚRS 2022 01 |  | základní |  | 0 | 0 | 0 | 0.098 | 24.794 | 4 | K | 2 |  |  |  | ROZPOCET | 0 | 0 | 0 | 0 | 0 | 1 | 0 | 4 | -1840459984
| Online PSC |  | https://podminky.urs.cz/item/CS_URS_2022_01/113107241 | [14 empty] | Online PSC | 2
| VV |  | "asf.plocha tl.40mm-chodník"253 |  | 253 | [12 empty] | VV | 2 | 2 | True | 0 | ROZPOCET
| VV |  | Mezisoučet |  | 253 | [12 empty] | VV | 2 | 3 | True | 1 | ROZPOCET
17 | K | 113107242 | Odstranění podkladů nebo krytů strojně plochy jednotlivě přes 200 m2 s přemístěním hmot na skládku na vzdálenost do 20 m nebo s naložením na dopravní prostředek živičných, o tl. vrstvy přes 50 do 100 mm | m2 | 1150 |  | 0 | CS ÚRS 2022 01 |  | základní |  | 0 | 0 | 0 | 0.22 | 253 | 4 | K | 2 |  |  |  | ROZPOCET | 0 | 0 | 0 | 0 | 0 | 1 | 0 | 4 | 1710888589
| Online PSC |  | https://podminky.urs.cz/item/CS_URS_2022_01/113107242 | [14 empty] | Online PSC | 2
| VV |  | "asf.plocha pojízdná tl.100mm"1150 |  | 1150 | [12 empty] | VV | 2 | 2 | True | 0 | ROZPOCET
| VV |  | Mezisoučet |  | 1150 | [12 empty] | VV | 2 | 3 | True | 1 | ROZPOCET
18 | K | 113107323 | Odstranění podkladů nebo krytů strojně plochy jednotlivě do 50 m2 s přemístěním hmot na skládku na vzdálenost do 3 m nebo s naložením na dopravní prostředek z kameniva hrubého drceného, o tl. vrstvy přes 200 do 300 mm | m2 | 283.84 |  | 0 | CS ÚRS 2022 01 |  | základní |  | 0 | 0 | 0 | 0.44 | 124.8896 | 4 | K | 2 |  |  |  | ROZPOCET | 0 | 0 | 0 | 0 | 0 | 1 | 0 | 4 | 1500402506
| Online PSC |  | https://podminky.urs.cz/item/CS_URS_2022_01/113107323 | [14 empty] | Online PSC | 2
| VV |  | "podklad silničních panelů" | [14 empty] | VV | 2 | 1 | True | 0 | ROZPOCET
| VV |  | "podklad pro kontejnery (8ks)"105 |  | 105 | [12 empty] | VV | 2 | 2 | True | 0 | ROZPOCET
| VV |  | "dř.objekty"3*2,2+2*2+12,5*4 |  | 60.6 | [12 empty] | VV | 2 | 2 | True | 0 | ROZPOCET
| VV |  | "vrátnice"4,8*3,8 |  | 18.24 | [12 empty] | VV | 2 | 2 | True | 0 | ROZPOCET
| VV |  | "stany (mimo šestiúhelníkový-podklad dlaždice 500/500mm)"10*10 |  | 100 | [12 empty] | VV | 2 | 2 | True | 0 | ROZPOCET
| VV |  | Mezisoučet |  | 283.84 | [12 empty] | VV | 2 | 3 | True | 1 | ROZPOCET
19 | K | 113154112 | Frézování živičného podkladu nebo krytu s naložením na dopravní prostředek plochy do 500 m2 bez překážek v trase pruhu šířky do 0,5 m, tloušťky vrstvy 40 mm | m2 | 147 |  | 0 | CS ÚRS 2022 01 |  | základní |  | 0 | 3e-05 | 0.00441 | 0.092 | 13.524 | 4 | K | 2 |  |  |  | ROZPOCET | 0 | 0 | 0 | 0 | 0 | 1 | 0 | 4 | 587161377
| Online PSC |  | https://podminky.urs.cz/item/CS_URS_2022_01/113154112 | [14 empty] | Online PSC | 2
| VV |  | "frézování tl.40mm"147 |  | 147 | [12 empty] | VV | 2 | 2 | True | 0 | ROZPOCET
| VV |  | Mezisoučet |  | 147 | [12 empty] | VV | 2 | 3 | True | 1 | ROZPOCET
20 | K | 113201112 | Vytrhání obrub s vybouráním lože, s přemístěním hmot na skládku na vzdálenost do 3 m nebo s naložením na dopravní prostředek silničních ležatých | m | 1146 |  | 0 | CS ÚRS 2022 01 |  | základní |  | 0 | 0 | 0 | 0.29 | 332.34 | 4 | K | 2 |  |  |  | ROZPOCET | 0 | 0 | 0 | 0 | 0 | 1 | 0 | 4 | 2112069143
| Online PSC |  | https://podminky.urs.cz/item/CS_URS_2022_01/113201112 | [14 empty] | Online PSC | 2
| VV |  | "bet.obruby"1146 |  | 1146 | [12 empty] | VV | 2 | 2 | True | 0 | ROZPOCET
| VV |  | Mezisoučet |  | 1146 | [12 empty] | VV | 2 | 3 | True | 1 | ROZPOCET
21 | K | 113202111 | Vytrhání obrub s vybouráním lože, s přemístěním hmot na skládku na vzdálenost do 3 m nebo s naložením na dopravní prostředek z krajníků nebo obrubníků stojatých | m | 31 |  | 0 | CS ÚRS 2022 01 |  | základní |  | 0 | 0 | 0 | 0.205 | 6.355 | 4 | K | 2 |  |  |  | ROZPOCET | 0 | 0 | 0 | 0 | 0 | 1 | 0 | 4 | 1247723828
| Online PSC |  | https://podminky.urs.cz/item/CS_URS_2022_01/113202111 | [14 empty] | Online PSC | 2
| VV |  | "palisáda"31 |  | 31 | [12 empty] | VV | 2 | 2 | True | 0 | ROZPOCET
| VV |  | Mezisoučet |  | 31 | [12 empty] | VV | 2 | 3 | True | 1 | ROZPOCET
22 | K | 121151123 | Sejmutí ornice strojně při souvislé ploše přes 500 m2, tl. vrstvy do 200 mm | m2 | 6955 |  | 0 | CS ÚRS 2022 01 |  | základní |  | 0 | 0 | 0 | 0 | 0 | 4 | K | 2 |  |  |  | ROZPOCET | 0 | 0 | 0 | 0 | 0 | 1 | 0 | 4 | -1113621435
| Online PSC |  | https://podminky.urs.cz/item/CS_URS_2022_01/121151123 | [14 empty] | Online PSC | 2
| VV |  | "ornice tl.150mm"6955 |  | 6955 | [12 empty] | VV | 2 | 2 | True | 0 | ROZPOCET
| VV |  | Mezisoučet |  | 6955 | [12 empty] | VV | 2 | 3 | True | 1 | ROZPOCET
23 | K | 131251106 | Hloubení nezapažených jam a zářezů strojně s urovnáním dna do předepsaného profilu a spádu v hornině třídy těžitelnosti I skupiny 3 přes 1 000 do 5 000 m3 | m3 | 1637 |  | 0 | CS ÚRS 2022 01 |  | základní |  | 0 | 0 | 0 | 0 | 0 | 4 | K | 2 |  |  |  | ROZPOCET | 0 | 0 | 0 | 0 | 0 | 1 | 0 | 4 | 1985023315
| Online PSC |  | https://podminky.urs.cz/item/CS_URS_2022_01/131251106 | [14 empty] | Online PSC | 2
| VV |  | "výkop zeminy pro HTU"1637 |  | 1637 | [12 empty] | VV | 2 | 2 | True | 0 | ROZPOCET
| VV |  | Mezisoučet |  | 1637 | [12 empty] | VV | 2 | 3 | True | 1 | ROZPOCET
24 | K | 162351103 | Vodorovné přemístění výkopku nebo sypaniny po suchu na obvyklém dopravním prostředku, bez naložení výkopku, avšak se složením bez rozhrnutí z horniny třídy těžitelnosti I skupiny 1 až 3 na vzdálenost přes 50 do 500 m | m3 | 4142.25 |  | 0 | CS ÚRS 2022 01 |  | základní |  | 0 | 0 | 0 | 0 | 0 | 4 | K | 2 |  |  |  | ROZPOCET | 0 | 0 | 0 | 0 | 0 | 1 | 0 | 4 | 400940865
| Online PSC |  | https://podminky.urs.cz/item/CS_URS_2022_01/162351103 | [14 empty] | Online PSC | 2
| P |  | Poznámka k položce: upřesnit dle vzdálenosti meziskládky | [14 empty] | P | 2
| VV |  | "na meziskládku" | [14 empty] | VV | 2 | 1 | True | 0 | ROZPOCET
| VV |  | "ornice"6955*0,15 |  | 1043.25 | [12 empty] | VV | 2 | 2 | True | 0 | ROZPOCET
| VV |  | "výkop"1637 |  | 1637 | [12 empty] | VV | 2 | 2 | True | 0 | ROZPOCET
| VV |  | Mezisoučet |  | 2680.25 | [12 empty] | VV | 2 | 3 | True | 0 | ROZPOCET
| VV |  | "z meziskládky pro násypy"1462 |  | 1462 | [12 empty] | VV | 2 | 2 | True | 0 | ROZPOCET
| VV |  | Mezisoučet |  | 1462 | [12 empty] | VV | 2 | 3 | True | 0 | ROZPOCET
| VV |  | Součet |  | 4142.25 | [12 empty] | VV | 2 | 4 | True | 1 | ROZPOCET
25 | K | 162751117 | Vodorovné přemístění výkopku nebo sypaniny po suchu na obvyklém dopravním prostředku, bez naložení výkopku, avšak se složením bez rozhrnutí z horniny třídy těžitelnosti I skupiny 1 až 3 na vzdálenost přes 9 000 do 10 000 m | m3 | 1218.25 |  | 0 | CS ÚRS 2022 01 |  | základní |  | 0 | 0 | 0 | 0 | 0 | 4 | K | 2 |  |  |  | ROZPOCET | 0 | 0 | 0 | 0 | 0 | 1 | 0 | 4 | 209817703
| Online PSC |  | https://podminky.urs.cz/item/CS_URS_2022_01/162751117 | [14 empty] | Online PSC | 2
| VV |  | "zemina na odvoz" | [14 empty] | VV | 2 | 1 | True | 0 | ROZPOCET
| VV |  | "ornice"6955*0,15 |  | 1043.25 | [12 empty] | VV | 2 | 2 | True | 0 | ROZPOCET
| VV |  | "výkop"1637 |  | 1637 | [12 empty] | VV | 2 | 2 | True | 0 | ROZPOCET
| VV |  | Mezisoučet |  | 2680.25 | [12 empty] | VV | 2 | 3 | True | 0 | ROZPOCET
| VV |  | "odpočet násypy"-1462 |  | -1462 | [12 empty] | VV | 2 | 2 | True | 0 | ROZPOCET
| VV |  | Mezisoučet |  | -1462 | [12 empty] | VV | 2 | 3 | True | 0 | ROZPOCET
| VV |  | Součet |  | 1218.25 | [12 empty] | VV | 2 | 4 | True | 1 | ROZPOCET
26 | K | 162751119 | Vodorovné přemístění výkopku nebo sypaniny po suchu na obvyklém dopravním prostředku, bez naložení výkopku, avšak se složením bez rozhrnutí z horniny třídy těžitelnosti I skupiny 1 až 3 na vzdálenost Příplatek k ceně za každých dalších i započatých 1 000 m | m3 | 6091.25 |  | 0 | CS ÚRS 2022 01 |  | základní |  | 0 | 0 | 0 | 0 | 0 | 4 | K | 2 |  |  |  | ROZPOCET | 0 | 0 | 0 | 0 | 0 | 1 | 0 | 4 | -1760779430
| Online PSC |  | https://podminky.urs.cz/item/CS_URS_2022_01/162751119 | [14 empty] | Online PSC | 2
| P |  | Poznámka k položce: uchazeč ve své cenové nabídce vyhodnotí vzdálenost skládky a konečnou cenu zapracuje ve své nabídce | [14 empty] | P | 2
| VV |  | "dtto zemina na odvoz"1218,25 |  | 1218.25 | [12 empty] | VV | 2 | 2 | True | 0 | ROZPOCET
| VV |  | Mezisoučet |  | 1218.25 | [12 empty] | VV | 2 | 3 | True | 1 | ROZPOCET
| VV |  | 1218,25*5 'Přepočtené koeficientem množství |  | 6091.25 | [12 empty] | VV | 2 | 2 | False | 1 | ROZPOCET
27 | K | 167151111 | Nakládání, skládání a překládání neulehlého výkopku nebo sypaniny strojně nakládání, množství přes 100 m3, z hornin třídy těžitelnosti I, skupiny 1 až 3 | m3 | 2680.25 |  | 0 | CS ÚRS 2022 01 |  | základní |  | 0 | 0 | 0 | 0 | 0 | 4 | K | 2 |  |  |  | ROZPOCET | 0 | 0 | 0 | 0 | 0 | 1 | 0 | 4 | -1663118266
| Online PSC |  | https://podminky.urs.cz/item/CS_URS_2022_01/167151111 | [14 empty] | Online PSC | 2
| VV |  | "z meziskládky pro násypy"1462 |  | 1462 | [12 empty] | VV | 2 | 2 | True | 0 | ROZPOCET
| VV |  | Mezisoučet |  | 1462 | [12 empty] | VV | 2 | 3 | True | 0 | ROZPOCET
| VV |  | "z meziskládky na odvoz"1218,25 |  | 1218.25 | [12 empty] | VV | 2 | 2 | True | 0 | ROZPOCET
| VV |  | Mezisoučet |  | 1218.25 | [12 empty] | VV | 2 | 3 | True | 0 | ROZPOCET
| VV |  | Součet |  | 2680.25 | [12 empty] | VV | 2 | 4 | True | 1 | ROZPOCET
28 | K | 171151103 | Uložení sypanin do násypů strojně s rozprostřením sypaniny ve vrstvách a s hrubým urovnáním zhutněných z hornin soudržných jakékoliv třídy těžitelnosti | m3 | 1462 |  | 0 | CS ÚRS 2022 01 |  | základní |  | 0 | 0 | 0 | 0 | 0 | 4 | K | 2 |  |  |  | ROZPOCET | 0 | 0 | 0 | 0 | 0 | 1 | 0 | 4 | -1256747994
| Online PSC |  | https://podminky.urs.cz/item/CS_URS_2022_01/171151103 | [14 empty] | Online PSC | 2
| VV |  | "násypy pro HTU"1462 |  | 1462 | [12 empty] | VV | 2 | 2 | True | 0 | ROZPOCET
| VV |  | Mezisoučet |  | 1462 | [12 empty] | VV | 2 | 3 | True | 1 | ROZPOCET
29 | K | 171201231 | Poplatek za uložení stavebního odpadu na recyklační skládce (skládkovné) zeminy a kamení zatříděného do Katalogu odpadů pod kódem 17 05 04 | t | 2192.85 |  | 0 | CS ÚRS 2022 01 |  | základní |  | 0 | 0 | 0 | 0 | 0 | 4 | K | 2 |  |  |  | ROZPOCET | 0 | 0 | 0 | 0 | 0 | 1 | 0 | 4 | -87074406
| Online PSC |  | https://podminky.urs.cz/item/CS_URS_2022_01/171201231 | [14 empty] | Online PSC | 2
| VV |  | "zemina na odvoz vč.přepočtu na tuny"1218,25*1,8 |  | 2192.85 | [12 empty] | VV | 2 | 2 | True | 0 | ROZPOCET
| VV |  | Mezisoučet |  | 2192.85 | [12 empty] | VV | 2 | 3 | True | 1 | ROZPOCET
30 | K | 171251201 | Uložení sypaniny na skládky nebo meziskládky bez hutnění s upravením uložené sypaniny do předepsaného tvaru | m3 | 2680.25 |  | 0 | CS ÚRS 2022 01 |  | základní |  | 0 | 0 | 0 | 0 | 0 | 4 | K | 2 |  |  |  | ROZPOCET | 0 | 0 | 0 | 0 | 0 | 1 | 0 | 4 | 1874912455
| Online PSC |  | https://podminky.urs.cz/item/CS_URS_2022_01/171251201 | [14 empty] | Online PSC | 2
| VV |  | "ornice tl.150mm"6955*0,15 |  | 1043.25 | [12 empty] | VV | 2 | 2 | True | 0 | ROZPOCET
| VV |  | "výkopy pro HTU"1637 |  | 1637 | [12 empty] | VV | 2 | 2 | True | 0 | ROZPOCET
| VV |  | Mezisoučet |  | 2680.25 | [12 empty] | VV | 2 | 3 | True | 1 | ROZPOCET
| D | 8 | Trubní vedení |  |  |  | 0 |  |  |  |  | 0 |  | 0.4208 |  | 0 | 1 | D | 1 |  |  |  | ROZPOCET | [6 empty] | 0
31 | K | 899331111 | Výšková úprava uličního vstupu nebo vpusti do 200 mm zvýšením poklopu | kus | 1 |  | 0 | CS ÚRS 2022 01 |  | základní |  | 0 | 0.4208 | 0.4208 | 0 | 0 | 4 | K | 2 |  |  |  | ROZPOCET | 0 | 0 | 0 | 0 | 0 | 1 | 0 | 4 | 927931798
| Online PSC |  | https://podminky.urs.cz/item/CS_URS_2022_01/899331111 | [14 empty] | Online PSC | 2
| VV |  | "výšková úprava kanalizační šachty"1 |  | 1 | [12 empty] | VV | 2 | 2 | True | 0 | ROZPOCET
| VV |  | Mezisoučet |  | 1 | [12 empty] | VV | 2 | 3 | True | 1 | ROZPOCET
| D | 9 | Ostatní konstrukce a práce, bourání |  |  |  | 0 |  |  |  |  | 0 |  | 0.043729 |  | 125.0506 | 1 | D | 1 |  |  |  | ROZPOCET | [6 empty] | 0
32 | K | 919735111 | Řezání stávajícího živičného krytu nebo podkladu hloubky do 50 mm | m | 50 |  | 0 | CS ÚRS 2022 01 |  | základní |  | 0 | 0 | 0 | 0 | 0 | 4 | K | 2 |  |  |  | ROZPOCET | 0 | 0 | 0 | 0 | 0 | 1 | 0 | 4 | 1569510600
| Online PSC |  | https://podminky.urs.cz/item/CS_URS_2022_01/919735111 | [14 empty] | Online PSC | 2
| VV |  | "odřez asf.vrstev"50 |  | 50 | [12 empty] | VV | 2 | 2 | True | 0 | ROZPOCET
| VV |  | Mezisoučet |  | 50 | [12 empty] | VV | 2 | 3 | True | 1 | ROZPOCET
33 | K | 94522-01 | Použití autojeřábu pro dopravu materiálu vč.obsluhy a dopravy | Sh | 25 |  | 0 | vlastní |  | základní |  | 0 | 0 | 0 | 0 | 0 | 4 | K | 2 |  |  |  | ROZPOCET | 0 | 0 | 0 | 0 | 0 | 1 | 0 | 4 | 1045402493
| P |  | Poznámka k položce: pro DMTZ objemných prvků uchazeč ve své cenové nabídce vyhodnotí dobu použití pro veškeré práce a konečnou cenu zapracuje ve své nabídce | [14 empty] | P | 2
34 | K | 946111112 | Montáž pojízdných věží trubkových nebo dílcových s maximálním zatížením podlahy do 200 kg/m2 šířky od 0,6 do 0,9 m, délky do 3,2 m, výšky přes 1,5 m do 2,5 m | kus | 5 |  | 0 | CS ÚRS 2022 01 |  | základní |  | 0 | 0 | 0 | 0 | 0 | 4 | K | 2 |  |  |  | ROZPOCET | 0 | 0 | 0 | 0 | 0 | 1 | 0 | 4 | -1320640917
| Online PSC |  | https://podminky.urs.cz/item/CS_URS_2022_01/946111112 | [14 empty] | Online PSC | 2
35 | K | 946111212 | Montáž pojízdných věží trubkových nebo dílcových s maximálním zatížením podlahy do 200 kg/m2 Příplatek za první a každý další den použití pojízdného lešení k ceně -1112 | kus | 75 |  | 0 | CS ÚRS 2022 01 |  | základní |  | 0 | 0 | 0 | 0 | 0 | 4 | K | 2 |  |  |  | ROZPOCET | 0 | 0 | 0 | 0 | 0 | 1 | 0 | 4 | -1752279223
| Online PSC |  | https://podminky.urs.cz/item/CS_URS_2022_01/946111212 | [14 empty] | Online PSC | 2
| P |  | Poznámka k položce: uchazeč ve své cenové nabídce vyhodnotí dobu použití pro veškeré práce a konečnou cenu zapracuje ve své nabídce | [14 empty] | P | 2
| VV |  | 5*15 'Přepočtené koeficientem množství |  | 75 | [12 empty] | VV | 2 | 2 | False | 1 | ROZPOCET
36 | K | 946111812 | Demontáž pojízdných věží trubkových nebo dílcových s maximálním zatížením podlahy do 200 kg/m2 šířky od 0,6 do 0,9 m, délky do 3,2 m, výšky přes 1,5 m do 2,5 m | kus | 5 |  | 0 | CS ÚRS 2022 01 |  | základní |  | 0 | 0 | 0 | 0 | 0 | 4 | K | 2 |  |  |  | ROZPOCET | 0 | 0 | 0 | 0 | 0 | 1 | 0 | 4 | 1234194822
| Online PSC |  | https://podminky.urs.cz/item/CS_URS_2022_01/946111812 | [14 empty] | Online PSC | 2
37 | K | 949101111 | Lešení pomocné pracovní pro objekty pozemních staveb pro zatížení do 150 kg/m2, o výšce lešeňové podlahy do 1,9 m | m2 | 335.6 |  | 0 | CS ÚRS 2022 01 |  | základní |  | 0 | 0.00013 | 0.043628 | 0 | 0 | 4 | K | 2 |  |  |  | ROZPOCET | 0 | 0 | 0 | 0 | 0 | 1 | 0 | 4 | 2129036169
| Online PSC |  | https://podminky.urs.cz/item/CS_URS_2022_01/949101111 | [14 empty] | Online PSC | 2
| VV |  | "pro demolice objektů" | [14 empty] | VV | 2 | 1 | True | 0 | ROZPOCET
| VV |  | "dř.objekty"3*2,2+2*2+12,5*4 |  | 60.6 | [12 empty] | VV | 2 | 2 | True | 0 | ROZPOCET
| VV |  | "stany"10*10+10*10 |  | 200 | [12 empty] | VV | 2 | 2 | True | 0 | ROZPOCET
| VV |  | "plavčík"5*5 |  | 25 | [12 empty] | VV | 2 | 2 | True | 0 | ROZPOCET
| VV |  | "ostatní"50 |  | 50 | [12 empty] | VV | 2 | 2 | True | 0 | ROZPOCET
| VV |  | Mezisoučet |  | 335.6 | [12 empty] | VV | 2 | 3 | True | 1 | ROZPOCET
38 | K | 961055111 | Bourání základů z betonu železového | m3 | 20.652 |  | 0 | CS ÚRS 2022 01 |  | základní |  | 0 | 0 | 0 | 2.4 | 49.5648 | 4 | K | 2 |  |  |  | ROZPOCET | 0 | 0 | 0 | 0 | 0 | 1 | 0 | 4 | 827761547
| Online PSC |  | https://podminky.urs.cz/item/CS_URS_2022_01/961055111 | [14 empty] | Online PSC | 2
| VV |  | "základy" | [14 empty] | VV | 2 | 1 | True | 0 | ROZPOCET
| VV |  | "bet.zídka"0,8*0,3*32 |  | 7.68 | [12 empty] | VV | 2 | 2 | True | 0 | ROZPOCET
| VV |  | "sloupky volejbal"0,5*0,4*0,4*2 |  | 0.16 | [12 empty] | VV | 2 | 2 | True | 0 | ROZPOCET
| VV |  | "stanovišta plavčíka"1*1,5*1,5 |  | 2.25 | [12 empty] | VV | 2 | 2 | True | 0 | ROZPOCET
| VV |  | "dř.sloupy"0,8*0,6*0,6*2 |  | 0.576 | [12 empty] | VV | 2 | 2 | True | 0 | ROZPOCET
| VV |  | "oc.brána"0,88*0,4*0,4*2 |  | 0.282 | [12 empty] | VV | 2 | 2 | True | 0 | ROZPOCET
| VV |  | "zábradlí"0,8*0,4*0,4*30 |  | 3.84 | [12 empty] | VV | 2 | 2 | True | 0 | ROZPOCET
| VV |  | "zděné sprchy"0,8*0,2*(0,6*3)*3 |  | 0.864 | [12 empty] | VV | 2 | 2 | True | 0 | ROZPOCET
| VV |  | Mezisoučet |  | 15.652 | [12 empty] | VV | 2 | 3 | True | 0 | ROZPOCET
| VV |  | "ostatní"5 |  | 5 | [12 empty] | VV | 2 | 2 | True | 0 | ROZPOCET
| VV |  | Součet |  | 20.652 | [12 empty] | VV | 2 | 4 | True | 1 | ROZPOCET
39 | K | 962031133 | Bourání příček z cihel, tvárnic nebo příčkovek z cihel pálených, plných nebo dutých na maltu vápennou nebo vápenocementovou, tl. do 150 mm | m2 | 10.8 |  | 0 | CS ÚRS 2022 01 |  | základní |  | 0 | 0 | 0 | 0.261 | 2.8188 | 4 | K | 2 |  |  |  | ROZPOCET | 0 | 0 | 0 | 0 | 0 | 1 | 0 | 4 | -43096190
| Online PSC |  | https://podminky.urs.cz/item/CS_URS_2022_01/962031133 | [14 empty] | Online PSC | 2
| VV |  | "zděné sprchy"2,0*(0,6*3)*3 |  | 10.8 | [12 empty] | VV | 2 | 2 | True | 0 | ROZPOCET
| VV |  | Mezisoučet |  | 10.8 | [12 empty] | VV | 2 | 3 | True | 1 | ROZPOCET
40 | K | 962052211 | Bourání zdiva železobetonového nadzákladového, objemu přes 1 m3 | m3 | 3.84 |  | 0 | CS ÚRS 2022 01 |  | základní |  | 0 | 0 | 0 | 2.4 | 9.216 | 4 | K | 2 |  |  |  | ROZPOCET | 0 | 0 | 0 | 0 | 0 | 1 | 0 | 4 | 870228122
| Online PSC |  | https://podminky.urs.cz/item/CS_URS_2022_01/962052211 | [14 empty] | Online PSC | 2
| VV |  | "bet.zídka"0,4*0,3*32 |  | 3.84 | [12 empty] | VV | 2 | 2 | True | 0 | ROZPOCET
| VV |  | Mezisoučet |  | 3.84 | [12 empty] | VV | 2 | 3 | True | 1 | ROZPOCET
41 | K | 966001212 | Odstranění lavičky parkové stabilní přichycené kotevními šrouby | kus | 3 |  | 0 | CS ÚRS 2022 01 |  | základní |  | 0 | 0 | 0 | 0.075 | 0.225 | 4 | K | 2 |  |  |  | ROZPOCET | 0 | 0 | 0 | 0 | 0 | 1 | 0 | 4 | 1412145009
| Online PSC |  | https://podminky.urs.cz/item/CS_URS_2022_01/966001212 | [14 empty] | Online PSC | 2
| VV |  | "stáv.lavičky"3 |  | 3 | [12 empty] | VV | 2 | 2 | True | 0 | ROZPOCET
| VV |  | Mezisoučet |  | 3 | [12 empty] | VV | 2 | 3 | True | 1 | ROZPOCET
42 | K | 966006132 | Odstranění dopravních nebo orientačních značek se sloupkem s uložením hmot na vzdálenost do 20 m nebo s naložením na dopravní prostředek, se zásypem jam a jeho zhutněním s betonovou patkou | kus | 4 |  | 0 | CS ÚRS 2022 01 |  | základní |  | 0 | 0 | 0 | 0.082 | 0.328 | 4 | K | 2 |  |  |  | ROZPOCET | 0 | 0 | 0 | 0 | 0 | 1 | 0 | 4 | -1663984351
| Online PSC |  | https://podminky.urs.cz/item/CS_URS_2022_01/966006132 | [14 empty] | Online PSC | 2
| VV |  | "info tabule"4 |  | 4 | [12 empty] | VV | 2 | 2 | True | 0 | ROZPOCET
| VV |  | Mezisoučet |  | 4 | [12 empty] | VV | 2 | 3 | True | 1 | ROZPOCET
43 | K | 966008211 | Bourání odvodňovacího žlabu s odklizením a uložením vybouraného materiálu na skládku na vzdálenost do 10 m nebo s naložením na dopravní prostředek z betonových příkopových tvárnic nebo desek šířky do 500 mm | m | 92 |  | 0 | CS ÚRS 2022 01 |  | základní |  | 0 | 0 | 0 | 0.25 | 23 | 4 | K | 2 |  |  |  | ROZPOCET | 0 | 0 | 0 | 0 | 0 | 1 | 0 | 4 | -1128069882
| Online PSC |  | https://podminky.urs.cz/item/CS_URS_2022_01/966008211 | [14 empty] | Online PSC | 2
| VV |  | "stáb.bet.žlab"92 |  | 92 | [12 empty] | VV | 2 | 2 | True | 0 | ROZPOCET
| VV |  | Mezisoučet |  | 92 | [12 empty] | VV | 2 | 3 | True | 1 | ROZPOCET
44 | K | 966071711 | Bourání plotových sloupků a vzpěr ocelových trubkových nebo profilovaných výšky do 2,50 m zabetonovaných | kus | 2 |  | 0 | CS ÚRS 2022 01 |  | základní |  | 0 | 0 | 0 | 0.165 | 0.33 | 4 | K | 2 |  |  |  | ROZPOCET | 0 | 0 | 0 | 0 | 0 | 1 | 0 | 4 | 416318329
| Online PSC |  | https://podminky.urs.cz/item/CS_URS_2022_01/966071711 | [14 empty] | Online PSC | 2
| VV |  | "sloupky pro volejbal"2 |  | 2 | [12 empty] | VV | 2 | 2 | True | 0 | ROZPOCET
| VV |  | Mezisoučet |  | 2 | [12 empty] | VV | 2 | 3 | True | 1 | ROZPOCET
45 | K | 966073813 | Rozebrání vrat a vrátek k oplocení plochy jednotlivě přes 10 do 20 m2 | kus | 1 |  | 0 | CS ÚRS 2022 01 |  | základní |  | 0 | 0 | 0 | 0.4 | 0.4 | 4 | K | 2 |  |  |  | ROZPOCET | 0 | 0 | 0 | 0 | 0 | 1 | 0 | 4 | 2066348083
| Online PSC |  | https://podminky.urs.cz/item/CS_URS_2022_01/966073813 | [14 empty] | Online PSC | 2
| VV |  | "brána š-6m"1 |  | 1 | [12 empty] | VV | 2 | 2 | True | 0 | ROZPOCET
| VV |  | Mezisoučet |  | 1 | [12 empty] | VV | 2 | 3 | True | 1 | ROZPOCET
46 | K | 981011111 | Demolice budov postupným rozebíráním dřevěných lehkých, jednostranně obitých | m3 | 236.52 |  | 0 | CS ÚRS 2022 01 |  | základní |  | 0 | 0 | 0 | 0.039 | 9.2243 | 4 | K | 2 |  |  |  | ROZPOCET | 0 | 0 | 0 | 0 | 0 | 1 | 0 | 4 | -614097900
| Online PSC |  | https://podminky.urs.cz/item/CS_URS_2022_01/981011111 | [14 empty] | Online PSC | 2
| VV |  | "odstranění stáv.dř.objektů" | [14 empty] | VV | 2 | 1 | True | 0 | ROZPOCET
| VV |  | 3*2,2*3 |  | 19.8 | [12 empty] | VV | 2 | 2 | True | 0 | ROZPOCET
| VV |  | 2*2*3 |  | 12 | [12 empty] | VV | 2 | 2 | True | 0 | ROZPOCET
| VV |  | 12,5*4*3 |  | 150 | [12 empty] | VV | 2 | 2 | True | 0 | ROZPOCET
| VV |  | "vrátnice"4,8*3,8*3 |  | 54.72 | [12 empty] | VV | 2 | 2 | True | 0 | ROZPOCET
| VV |  | Mezisoučet |  | 236.52 | [12 empty] | VV | 2 | 3 | True | 1 | ROZPOCET
47 | K | 981332111 | Demolice ocelových konstrukcí hal, sil, technologických zařízení apod. jakýmkoliv způsobem | t | 27.5 |  | 0 | CS ÚRS 2022 01 |  | základní |  | 0 | 0 | 0 | 1 | 27.5 | 4 | K | 2 |  |  |  | ROZPOCET | 0 | 0 | 0 | 0 | 0 | 1 | 0 | 4 | 691235323
| Online PSC |  | https://podminky.urs.cz/item/CS_URS_2022_01/981332111 | [14 empty] | Online PSC | 2
| VV |  | "kontejnery-8ks"3,0*8 |  | 24 | [12 empty] | VV | 2 | 2 | True | 0 | ROZPOCET
| VV |  | "oc.k-ce stanů" | [14 empty] | VV | 2 | 1 | True | 0 | ROZPOCET
| VV |  | "stan 10x10m"1,5 |  | 1.5 | [12 empty] | VV | 2 | 2 | True | 0 | ROZPOCET
| VV |  | "šestihran"2 |  | 2 | [12 empty] | VV | 2 | 2 | True | 0 | ROZPOCET
| VV |  | Mezisoučet |  | 27.5 | [12 empty] | VV | 2 | 3 | True | 1 | ROZPOCET
48 | K | 981511114 | Demolice konstrukcí objektů postupným rozebíráním konstrukcí ze železobetonu | m3 | 1.014 |  | 0 | CS ÚRS 2022 01 |  | základní |  | 0 | 0.0001 | 0.0001014 | 2.41 | 2.4437 | 4 | K | 2 |  |  |  | ROZPOCET | 0 | 0 | 0 | 0 | 0 | 1 | 0 | 4 | 1219138638
| Online PSC |  | https://podminky.urs.cz/item/CS_URS_2022_01/981511114 | [14 empty] | Online PSC | 2
| VV |  | "stolní tenis-2ks" | [14 empty] | VV | 2 | 1 | True | 0 | ROZPOCET
| VV |  | "stůl"(0,1*2,74*1,525)*2 |  | 0.836 | [12 empty] | VV | 2 | 2 | True | 0 | ROZPOCET
| VV |  | "nohy"(0,74*0,1*0,6*2)*2 |  | 0.178 | [12 empty] | VV | 2 | 2 | True | 0 | ROZPOCET
| VV |  | Mezisoučet |  | 1.014 | [12 empty] | VV | 2 | 3 | True | 1 | ROZPOCET
| D | 997 | Přesun sutě |  |  |  | 0 |  |  |  |  | 0 |  | 0 |  | 0 | 1 | D | 1 |  |  |  | ROZPOCET | [6 empty] | 0
49 | K | 997013111 | Vnitrostaveništní doprava suti a vybouraných hmot vodorovně do 50 m svisle s použitím mechanizace pro budovy a haly výšky do 6 m | t | 4060.391 |  | 0 | CS ÚRS 2022 01 |  | základní |  | 0 | 0 | 0 | 0 | 0 | 4 | K | 2 |  |  |  | ROZPOCET | 0 | 0 | 0 | 0 | 0 | 1 | 0 | 4 | -2115187274
| Online PSC |  | https://podminky.urs.cz/item/CS_URS_2022_01/997013111 | [14 empty] | Online PSC | 2
50 | K | 997013219 | Vnitrostaveništní doprava suti a vybouraných hmot vodorovně do 50 m Příplatek k cenám -3111 až -3217 za zvětšenou vodorovnou dopravu přes vymezenou dopravní vzdálenost za každých dalších i započatých 10 m | t | 4060.391 |  | 0 | CS ÚRS 2022 01 |  | základní |  | 0 | 0 | 0 | 0 | 0 | 4 | K | 2 |  |  |  | ROZPOCET | 0 | 0 | 0 | 0 | 0 | 1 | 0 | 4 | -1764099067
| Online PSC |  | https://podminky.urs.cz/item/CS_URS_2022_01/997013219 | [14 empty] | Online PSC | 2
51 | K | 997013501 | Odvoz suti a vybouraných hmot na skládku nebo meziskládku se složením, na vzdálenost do 1 km | t | 4060.391 |  | 0 | CS ÚRS 2022 01 |  | základní |  | 0 | 0 | 0 | 0 | 0 | 4 | K | 2 |  |  |  | ROZPOCET | 0 | 0 | 0 | 0 | 0 | 1 | 0 | 4 | -1145097727
| Online PSC |  | https://podminky.urs.cz/item/CS_URS_2022_01/997013501 | [14 empty] | Online PSC | 2
52 | K | 997013509 | Odvoz suti a vybouraných hmot na skládku nebo meziskládku se složením, na vzdálenost Příplatek k ceně za každý další i započatý 1 km přes 1 km | t | 56845.474 |  | 0 | CS ÚRS 2022 01 |  | základní |  | 0 | 0 | 0 | 0 | 0 | 4 | K | 2 |  |  |  | ROZPOCET | 0 | 0 | 0 | 0 | 0 | 1 | 0 | 4 | 2019736699
| Online PSC |  | https://podminky.urs.cz/item/CS_URS_2022_01/997013509 | [14 empty] | Online PSC | 2
| P |  | Poznámka k položce: uchazeč ve své cenové nabídce vyhodnotí vzdálenost skládky a konečnou cenu zapracuje ve své nabídce | [14 empty] | P | 2
| VV |  | 4060,391*14 'Přepočtené koeficientem množství |  | 56845.474 | [12 empty] | VV | 2 | 2 | False | 1 | ROZPOCET
53 | K | 997013862 | Poplatek za uložení stavebního odpadu na recyklační skládce (skládkovné) z armovaného betonu zatříděného do Katalogu odpadů pod kódem 17 01 01 | t | 156.362 |  | 0 | CS ÚRS 2022 01 |  | základní |  | 0 | 0 | 0 | 0 | 0 | 4 | K | 2 |  |  |  | ROZPOCET | 0 | 0 | 0 | 0 | 0 | 1 | 0 | 4 | 257990260
| Online PSC |  | https://podminky.urs.cz/item/CS_URS_2022_01/997013862 | [14 empty] | Online PSC | 2
| VV |  | "suť ŽB" | [14 empty] | VV | 2 | 1 | True | 0 | ROZPOCET
| VV |  | "demolice"2,444 |  | 2.444 | [12 empty] | VV | 2 | 2 | True | 0 | ROZPOCET
| VV |  | "zdivo ŽB"9,216 |  | 9.216 | [12 empty] | VV | 2 | 2 | True | 0 | ROZPOCET
| VV |  | "základy ŽB"49,565 |  | 49.565 | [12 empty] | VV | 2 | 2 | True | 0 | ROZPOCET
| VV |  | "silniční dílce"75,007 |  | 75.007 | [12 empty] | VV | 2 | 2 | True | 0 | ROZPOCET
| VV |  | "chodník (se sítěmi)"20,13 |  | 20.13 | [12 empty] | VV | 2 | 2 | True | 0 | ROZPOCET
| VV |  | Mezisoučet |  | 156.362 | [12 empty] | VV | 2 | 3 | True | 1 | ROZPOCET
54 | K | 997013869 | Poplatek za uložení stavebního odpadu na recyklační skládce (skládkovné) ze směsí nebo oddělených frakcí betonu, cihel a keramických výrobků zatříděného do Katalogu odpadů pod kódem 17 01 07 | t | 776.314 |  | 0 | CS ÚRS 2022 01 |  | základní |  | 0 | 0 | 0 | 0 | 0 | 4 | K | 2 |  |  |  | ROZPOCET | 0 | 0 | 0 | 0 | 0 | 1 | 0 | 4 | 297532427
| Online PSC |  | https://podminky.urs.cz/item/CS_URS_2022_01/997013869 | [14 empty] | Online PSC | 2
| VV |  | "beton,cihly,keramika" | [14 empty] | VV | 2 | 1 | True | 0 | ROZPOCET
| VV |  | "dlaždice bet."102 |  | 102 | [12 empty] | VV | 2 | 2 | True | 0 | ROZPOCET
| VV |  | "zámk.dlažba pěší"76,44 |  | 76.44 | [12 empty] | VV | 2 | 2 | True | 0 | ROZPOCET
| VV |  | "zámk.dlažba komunikace"16,52 |  | 16.52 | [12 empty] | VV | 2 | 2 | True | 0 | ROZPOCET
| VV |  | "vegetační dlažba"216,84 |  | 216.84 | [12 empty] | VV | 2 | 2 | True | 0 | ROZPOCET
| VV |  | "obruby ležaté"332,34 |  | 332.34 | [12 empty] | VV | 2 | 2 | True | 0 | ROZPOCET
| VV |  | "obruby stojaté"6,355 |  | 6.355 | [12 empty] | VV | 2 | 2 | True | 0 | ROZPOCET
| VV |  | "příčky tl.150mm"2,819 |  | 2.819 | [12 empty] | VV | 2 | 2 | True | 0 | ROZPOCET
| VV |  | "odvod.žlab"23 |  | 23 | [12 empty] | VV | 2 | 2 | True | 0 | ROZPOCET
| VV |  | Mezisoučet |  | 776.314 | [12 empty] | VV | 2 | 3 | True | 1 | ROZPOCET
55 | K | 997013871 | Poplatek za uložení stavebního odpadu na recyklační skládce (skládkovné) směsného stavebního a demoličního zatříděného do Katalogu odpadů pod kódem 17 09 04 | t | 416.113 |  | 0 | CS ÚRS 2022 01 |  | základní |  | 0 | 0 | 0 | 0 | 0 | 4 | K | 2 |  |  |  | ROZPOCET | 0 | 0 | 0 | 0 | 0 | 1 | 0 | 4 | -654548721
| Online PSC |  | https://podminky.urs.cz/item/CS_URS_2022_01/997013871 | [14 empty] | Online PSC | 2
| VV |  | "směsný odpad" | [14 empty] | VV | 2 | 1 | True | 0 | ROZPOCET
| VV |  | "celkem suť"4060,391 |  | 4060.391 | [12 empty] | VV | 2 | 2 | True | 0 | ROZPOCET
| VV |  | "odpočet" | [14 empty] | VV | 2 | 1 | True | 0 | ROZPOCET
| VV |  | "suť ŽB"-156,362 |  | -156.362 | [12 empty] | VV | 2 | 2 | True | 0 | ROZPOCET
| VV |  | "suť beton,cihly"-776,314 |  | -776.314 | [12 empty] | VV | 2 | 2 | True | 0 | ROZPOCET
| VV |  | "suť kamenivo"-2710,59 |  | -2710.59 | [12 empty] | VV | 2 | 2 | True | 0 | ROZPOCET
| VV |  | "lepenka"-1,012 |  | -1.012 | [12 empty] | VV | 2 | 2 | True | 0 | ROZPOCET
| VV |  | Mezisoučet |  | 416.113 | [12 empty] | VV | 2 | 3 | True | 1 | ROZPOCET
56 | K | 997013873 | Poplatek za uložení stavebního odpadu na recyklační skládce (skládkovné) zeminy a kamení zatříděného do Katalogu odpadů pod kódem 17 05 04 | t | 2710.59 |  | 0 | CS ÚRS 2022 01 |  | základní |  | 0 | 0 | 0 | 0 | 0 | 4 | K | 2 |  |  |  | ROZPOCET | 0 | 0 | 0 | 0 | 0 | 1 | 0 | 4 | 1091565690
| Online PSC |  | https://podminky.urs.cz/item/CS_URS_2022_01/997013873 | [14 empty] | Online PSC | 2
| VV |  | "podklady komunikací" | [14 empty] | VV | 2 | 1 | True | 0 | ROZPOCET
| VV |  | "písek (z pláže)"750 |  | 750 | [12 empty] | VV | 2 | 2 | True | 0 | ROZPOCET
| VV |  | "hřiště (pláž.volejbal)-písek 300-400mm"135,14 |  | 135.14 | [12 empty] | VV | 2 | 2 | True | 0 | ROZPOCET
| VV |  | "kamenivo hrubé do 100mm"43,01 |  | 43.01 | [12 empty] | VV | 2 | 2 | True | 0 | ROZPOCET
| VV |  | "kamenivo hrubé 100-200mm"17,69 |  | 17.69 | [12 empty] | VV | 2 | 2 | True | 0 | ROZPOCET
| VV |  | "kamenivo hrubé 400-500mm"42+625,5 |  | 667.5 | [12 empty] | VV | 2 | 2 | True | 0 | ROZPOCET
| VV |  | "kamenivo hrubé 200-300mm"305,36+124,89 |  | 430.25 | [12 empty] | VV | 2 | 2 | True | 0 | ROZPOCET
| VV |  | "kamenivo hrubé 300-400mm"667 |  | 667 | [12 empty] | VV | 2 | 2 | True | 0 | ROZPOCET
| VV |  | Mezisoučet |  | 2710.59 | [12 empty] | VV | 2 | 3 | True | 1 | ROZPOCET
57 | K | 997013875 | Poplatek za uložení stavebního odpadu na recyklační skládce (skládkovné) asfaltového bez obsahu dehtu zatříděného do Katalogu odpadů pod kódem 17 03 02 | t | 1.012 |  | 0 | CS ÚRS 2022 01 |  | základní |  | 0 | 0 | 0 | 0 | 0 | 4 | K | 2 |  |  |  | ROZPOCET | 0 | 0 | 0 | 0 | 0 | 1 | 0 | 4 | 1484496761
| Online PSC |  | https://podminky.urs.cz/item/CS_URS_2022_01/997013875 | [14 empty] | Online PSC | 2
| VV |  | "lepenka"1,012 |  | 1.012 | [12 empty] | VV | 2 | 2 | True | 0 | ROZPOCET
| VV |  | Mezisoučet |  | 1.012 | [12 empty] | VV | 2 | 3 | True | 1 | ROZPOCET
| D | 998 | Přesun hmot |  |  |  | 0 |  |  |  |  | 0 |  | 0 |  | 0 | 1 | D | 1 |  |  |  | ROZPOCET | [6 empty] | 0
58 | K | 998223011 | Přesun hmot pro pozemní komunikace s krytem dlážděným dopravní vzdálenost do 200 m jakékoliv délky objektu | t | 0.469 |  | 0 | CS ÚRS 2022 01 |  | základní |  | 0 | 0 | 0 | 0 | 0 | 4 | K | 2 |  |  |  | ROZPOCET | 0 | 0 | 0 | 0 | 0 | 1 | 0 | 4 | 408085536
| Online PSC |  | https://podminky.urs.cz/item/CS_URS_2022_01/998223011 | [14 empty] | Online PSC | 2
| D | PSV | Práce a dodávky PSV |  |  |  | 0 |  |  |  |  | 0 |  | 0 |  | 5.576 | 2 | D | 0 |  |  |  | ROZPOCET | [6 empty] | 0
| D | 711 | Izolace proti vodě, vlhkosti a plynům |  |  |  | 0 |  |  |  |  | 0 |  | 0 |  | 1.012 | 2 | D | 1 |  |  |  | ROZPOCET | [6 empty] | 0
59 | K | 711131811 | Odstranění izolace proti zemní vlhkosti na ploše vodorovné V | m2 | 253 |  | 0 | CS ÚRS 2022 01 |  | základní |  | 0 | 0 | 0 | 0.004 | 1.012 | 16 | K | 2 |  |  |  | ROZPOCET | 0 | 0 | 0 | 0 | 0 | 1 | 0 | 16 | -1545347328
| Online PSC |  | https://podminky.urs.cz/item/CS_URS_2022_01/711131811 | [14 empty] | Online PSC | 2
| VV |  | "podklad LA tl.40mm"253 |  | 253 | [12 empty] | VV | 2 | 2 | True | 0 | ROZPOCET
| VV |  | Mezisoučet |  | 253 | [12 empty] | VV | 2 | 3 | True | 1 | ROZPOCET
| D | 762 | Konstrukce tesařské |  |  |  | 0 |  |  |  |  | 0 |  | 0 |  | 1.2 | 2 | D | 1 |  |  |  | ROZPOCET | [6 empty] | 0
60 | K | 762731815 | Demontáž prostorových vázaných konstrukcí z kulatiny nebo z půlkulatiny průřezové plochy přes 450 cm2 | m | 10 |  | 0 | CS ÚRS 2022 01 |  | základní |  | 0 | 0 | 0 | 0.12 | 1.2 | 16 | K | 2 |  |  |  | ROZPOCET | 0 | 0 | 0 | 0 | 0 | 1 | 0 | 16 | 2036644241
| Online PSC |  | https://podminky.urs.cz/item/CS_URS_2022_01/762731815 | [14 empty] | Online PSC | 2
| VV |  | "dř.odkládací sloupy prům.600mm"2,5*4 |  | 10 | [12 empty] | VV | 2 | 2 | True | 0 | ROZPOCET
| VV |  | Mezisoučet |  | 10 | [12 empty] | VV | 2 | 3 | True | 1 | ROZPOCET
| D | 767 | Konstrukce zámečnické |  |  |  | 0 |  |  |  |  | 0 |  | 0 |  | 3.364 | 2 | D | 1 |  |  |  | ROZPOCET | [6 empty] | 0
61 | K | 767161811 | Demontáž zábradlí do suti rovného rozebíratelný spoj hmotnosti 1 m zábradlí do 20 kg | m | 54 |  | 0 | CS ÚRS 2022 01 |  | základní |  | 0 | 0 | 0 | 0.016 | 0.864 | 16 | K | 2 |  |  |  | ROZPOCET | 0 | 0 | 0 | 0 | 0 | 1 | 0 | 16 | -392026559
| Online PSC |  | https://podminky.urs.cz/item/CS_URS_2022_01/767161811 | [14 empty] | Online PSC | 2
| VV |  | "zábradlí v-1m"54 |  | 54 | [12 empty] | VV | 2 | 2 | True | 0 | ROZPOCET
| VV |  | Mezisoučet |  | 54 | [12 empty] | VV | 2 | 3 | True | 1 | ROZPOCET
62 | K | 767996703 | Demontáž ostatních zámečnických konstrukcí o hmotnosti jednotlivých dílů řezáním přes 100 do 250 kg | kg | 2500 |  | 0 | CS ÚRS 2022 01 |  | základní |  | 0 | 0 | 0 | 0.001 | 2.5 | 16 | K | 2 |  |  |  | ROZPOCET | 0 | 0 | 0 | 0 | 0 | 1 | 0 | 16 | 537324429
| Online PSC |  | https://podminky.urs.cz/item/CS_URS_2022_01/767996703 | [14 empty] | Online PSC | 2
| VV |  | "stáv.oc.k-ce plavčika"2500 |  | 2500 | [12 empty] | VV | 2 | 2 | True | 0 | ROZPOCET
| VV |  | Mezisoučet |  | 2500 | [12 empty] | VV | 2 | 3 | True | 1 | ROZPOCET

## 2021-67-002-11 - D.1.1-Ar...
[18 empty] | {6916af55-fba7-4020-a852-c16cbbd92138} | [5 empty] | NIS | nátěrová hydroizolace svislá | m2 | 170,39 | 2
[18 empty] | 2 | [5 empty] | NIV | nátěrová hydroizolace vodorovná | m2 | 324,57 | 2
| KRYCÍ LIST SOUPISU PRACÍ | [7 empty] | v --- níže se nacházejí doplnkové a pomocné údaje k sestavám --- v | [8 empty] | False | [5 empty] | PP1 | epox.prům.stěrka | m2 | 282,34 | 2
[24 empty] | KO | ker.obklad 300/600mm všechny obklady (mimo gastro a technologie) | m2 | 252,769 | 2
| Stavba: | [22 empty] | KOT | ker.obklad 300/600mm obklady technologie | m2 | 52,573 | 2
|  | Koupaliště Dubice-venkovní bazén | [21 empty] | M | mozaika 50x50mm (set 300x300mm) prostiskluznost R10/B | m2 | 14,01 | 2
| Objekt: | [22 empty] | D1m | ker.dlažba 300/600mm umývárny protiskluzná R10/B | m2 | 141,84 | 2
|  | 2021/67-002 - SO 002-Provozní objekt-šatny, technologie | [21 empty] | D1 | ker.dlažba 300/600mm ostatní prostory protiskluznost R10/A | m2 | 47,18 | 2
| Soupis: | [22 empty] | D3 | ker.dlažba 300/600mm technologie protiskluznost R9/A | m2 | 135,55 | 2
|  | 2021/67-002-11 - D.1.1-Architektonické a stavebně technické řešení (vč.statiky a PBŘ) | [21 empty] | KS | ker.soklík v-60mm dlaždice 300/600mm ostatní prostory | m | 50,4 | 2
[24 empty] | KSm | ker.soklík v-60mm dlaždice 300/600mm mokrý provoz | m | 41,85 | 2
| KSO: |  | 833 16 |  |  | CC-CZ: | [17 empty] | KST | ker.soklík v-60mm dlaždice 300/600mm technologie | m | 115,78 | 2
| Místo: |  |  |  |  | Datum: | 7. 4. 2022 | [16 empty] | PP1v | epox.stěrka vytažení | m2 | 71,945 | 2
| Zadavatel: |  |  |  |  | IČ:
|  | Město Česká Lípa |  |  |  | DIČ:
| Uchazeč: |  |  |  |  | IČ: | Vyplň údaj
|  | Vyplň údaj |  |  |  | DIČ: | Vyplň údaj
| Projektant: |  |  |  |  | IČ:
|  | Centroprojekt group a.s. Zlín |  |  |  | DIČ:
| Zpracovatel: |  |  |  |  | IČ:
|  | Ing.A.Hejmalová |  |  |  | DIČ:
Poznámka:
Nedílnou součástí výkazu výměr je projektová dokumentace zpracovaná firmou Centroprojekt group a.s. v prosinci 2021. Pro sestavení SOUPISU PRACÍ v podrobnostech vymezených vyhláškou č. 169/2016 Sb. byla použita cenová soustava URS, která obsahuje veškeré údaje nezbytné pro soupis prací. UCHAZEČ O VEŘEJNOU ZAKÁZKU JE POVINEN PŘI OCEŇOVÁNÍ SOUTĚŽNÍHO SOUPISU STAVEBNÍCH PRACÍ, DODÁVEK A SLUŽEB S VÝKAZEM VÝMĚR PROVÉST KONTROLU FUNKCE ARITMETICKÝCH VZORCŮ JEDNOTLIVÝCH SOUPISŮ VE VAZBĚ NA JEDNOTLIVÉ ODDÍLY, REKAPITULACE A KRYCÍ LIST. Technické a materiálové specifikace jednotlivých navržených materiálů, prvků a výrobků jsou uvedeny v samostatných částech této projektové dokumentace jako je VÝKRESOVÁ ČÁST, VÝPIS PRVKŮ PSV, SKLADBY KONSTRUKCÍ A TECHNICKÁ ZPRÁVA. Na základě těchto podkladů bude provedeno ocenění výše uvedených prací, dodávek a služeb. U veškerých dodávek budou v ceně zahrnuty náklady na doplňkový kotevní a spojovací materiál, zhotovení případné výrobní dokumentace nebo pořízení fyzických vzorků materiálů a vzorníků barev. Kde není výslovně uvedeno, bude pracovní postup a technologie provádění stanovena oprávněnou osobou zhotovitele. Dále je potřeba při stanovení ceny dle vykázané výměry započítat všechny předpokládané doplňkové prvky a činnosti s touto položkou související tak, aby cena byla kompletní a prvek funkční. TYTO PŘÍLOHY JSOU NEDÍLNOU SOUČÁSTÍ SOUTĚŽNÍHO SOUPISU STAVEBNÍCH PRACÍ, DODÁVEK A SLUŽEB S VÝKAZEM VÝMĚR. Ve všech položkách jsou započítány náklady na dopravu. Pokud není u položky soupisu prací uvedena žádná cenová soustava, položka není zatříděna v žádné cenové soustavě (ÚRS nebo RTS).
| Cena bez DPH | [5 empty] | 0
|  |  | Základ daně |  |  | Sazba daně | Výše daně
| DPH | základní | 0 |  |  | 21% | 0
|  | snížená | 0 |  |  | 15% | 0
|  | zákl. přenesená | 0 |  |  | 21% | 0
|  | sníž. přenesená | 0 |  |  | 15% | 0
|  | nulová | 0 |  |  | 0% | 0
| Cena s DPH |  |  | v | CZK |  | 0
REKAPITULACE ČLENĚNÍ SOUPISU PRACÍ
Stavba:
Koupaliště Dubice-venkovní bazén
Objekt:
2021/67-002 - SO 002-Provozní objekt-šatny, technologie
Soupis:
2021/67-002-11 - D.1.1-Architektonické a stavebně technické řešení (vč.statiky a PBŘ)
Místo: | [5 empty] | Datum: | 7. 4. 2022
Zadavatel: |  |  | Město Česká Lípa |  |  | Projektant: | Centroprojekt group a.s. Zlín
Uchazeč: |  |  | Vyplň údaj |  |  | Zpracovatel: | Ing.A.Hejmalová
Kód dílu - Popis | [6 empty] | Cena celkem [CZK]
Náklady stavby celkem | [6 empty] | 0 | [11 empty] | -1
| HSV - Práce a dodávky HSV | [5 empty] | 0
| 1 - Zemní práce | [5 empty] | 0
| 2 - Zakládání | [5 empty] | 0
| 3 - Svislé a kompletní konstrukce | [5 empty] | 0
| 4 - Vodorovné konstrukce | [5 empty] | 0
| 6 - Úpravy povrchů, podlahy a osazování výplní | [5 empty] | 0
| 8 - Trubní vedení | [5 empty] | 0
| 9 - Ostatní konstrukce a práce, bourání | [5 empty] | 0
| 997 - Přesun sutě | [5 empty] | 0
| 998 - Přesun hmot | [5 empty] | 0
| PSV - Práce a dodávky PSV | [5 empty] | 0
| 711 - Izolace proti vodě, vlhkosti a plynům | [5 empty] | 0
| 712 - Povlakové krytiny | [5 empty] | 0
| 713 - Izolace tepelné | [5 empty] | 0
| 762 - Konstrukce tesařské | [5 empty] | 0
| 763 - Konstrukce suché výstavby | [5 empty] | 0
| 764 - Konstrukce klempířské | [5 empty] | 0
| 766 - Konstrukce truhlářské | [5 empty] | 0
| 767 - Konstrukce zámečnické | [5 empty] | 0
| 771 - Podlahy z dlaždic | [5 empty] | 0
| 777 - Podlahy lité | [5 empty] | 0
| 781 - Dokončovací práce - obklady | [5 empty] | 0
| 783 - Dokončovací práce - nátěry | [5 empty] | 0
| 784 - Dokončovací práce - malby a tapety | [5 empty] | 0
| 786 - Dokončovací práce - čalounické úpravy | [5 empty] | 0
SOUPIS PRACÍ
Stavba:
Koupaliště Dubice-venkovní bazén
Objekt:
2021/67-002 - SO 002-Provozní objekt-šatny, technologie
Soupis:
2021/67-002-11 - D.1.1-Architektonické a stavebně technické řešení (vč.statiky a PBŘ)
Místo: | [5 empty] | Datum: | 7. 4. 2022
Zadavatel: |  |  | Město Česká Lípa |  |  | Projektant: | Centroprojekt group a.s. Zlín
Uchazeč: |  |  | Vyplň údaj |  |  | Zpracovatel: | Ing.A.Hejmalová
PČ | Typ | Kód | Popis | MJ | Množství | J.cena [CZK] | Cena celkem [CZK] | Cenová soustava |  | DPH | J. Nh [h] | Nh celkem [h] | J. hmotnost [t] | Hmotnost celkem [t] | J. suť [t] | Suť Celkem [t]
Náklady soupisu celkem | [6 empty] | 0 |  |  |  |  | 0 |  | 2853.5135 |  | 4.4838 |  | D | -1 | [15 empty] | 0
| D | HSV | Práce a dodávky HSV |  |  |  | 0 |  |  |  |  | 0 |  | 2707.0043 |  | 4.4838 | 1 | D | 0 |  |  |  | ROZPOCET | [11 empty] | 0
| D | 1 | Zemní práce |  |  |  | 0 |  |  |  |  | 0 |  | 838.5622 |  | 0 | 1 | D | 1 |  |  |  | ROZPOCET | [11 empty] | 0
1 | K | 115101202 | Čerpání vody na dopravní výšku do 10 m s uvažovaným průměrným přítokem přes 500 do 1 000 l/min | hod | 3360 |  | 0 | CS ÚRS 2022 01 |  | základní |  | 0 | 4e-05 | 0.1344 | 0 | 0 | 4 | K | 2 |  |  |  | ROZPOCET | [5 empty] | 0 | 0 | 0 | 0 | 0 | 1 | 0 | 4 | -1647810834
| Online PSC |  | https://podminky.urs.cz/item/CS_URS_2022_01/115101202 | [14 empty] | Online PSC | 2
| VV |  | "předpoklad čerpání 24hod/den,celkem 10 týdnů (tj.70dnů)-2 soupravy"24*70*2 |  | 3360 | [12 empty] | VV | 2 | 2 | True | 1 | ROZPOCET
2 | K | 115101302 | Pohotovost záložní čerpací soupravy pro dopravní výšku do 10 m s uvažovaným průměrným přítokem přes 500 do 1 000 l/min | den | 140 |  | 0 | CS ÚRS 2022 01 |  | základní |  | 0 | 0 | 0 | 0 | 0 | 4 | K | 2 |  |  |  | ROZPOCET | [5 empty] | 0 | 0 | 0 | 0 | 0 | 1 | 0 | 4 | 512088550
| Online PSC |  | https://podminky.urs.cz/item/CS_URS_2022_01/115101302 | [14 empty] | Online PSC | 2
| VV |  | "předpoklad celkem 10 týdnů (tj.70dnů)-2 soupravy"70*2 |  | 140 | [12 empty] | VV | 2 | 2 | True | 1 | ROZPOCET
3 | K | 131251102 | Hloubení nezapažených jam a zářezů strojně s urovnáním dna do předepsaného profilu a spádu v hornině třídy těžitelnosti I skupiny 3 přes 20 do 50 m3 | m3 | 47.498 |  | 0 | CS ÚRS 2022 01 |  | základní |  | 0 | 0 | 0 | 0 | 0 | 4 | K | 2 |  |  |  | ROZPOCET | [5 empty] | 0 | 0 | 0 | 0 | 0 | 1 | 0 | 4 | -1995227292
| Online PSC |  | https://podminky.urs.cz/item/CS_URS_2022_01/131251102 | [14 empty] | Online PSC | 2
| VV |  | "pro patky od úrovně-0,3m" | [14 empty] | VV | 2 | 1 | True | 0 | ROZPOCET
| VV |  | "pro převlékací kabinky-prostý beton" | [14 empty] | VV | 2 | 1 | True | 0 | ROZPOCET
| VV |  | (0,3*0,3*0,3)*14+(0,3*0,3*0,516)*6 |  | 0.657 | [12 empty] | VV | 2 | 2 | True | 0 | ROZPOCET
| VV |  | "pergola" | [14 empty] | VV | 2 | 1 | True | 0 | ROZPOCET
| VV |  | (1,2*0,6*0,6)*4 |  | 1.728 | [12 empty] | VV | 2 | 2 | True | 0 | ROZPOCET
| VV |  | Mezisoučet |  | 2.385 | [12 empty] | VV | 2 | 3 | True | 0 | ROZPOCET
| VV |  | "ŽB patky (sloupky)" | [14 empty] | VV | 2 | 1 | True | 0 | ROZPOCET
| VV |  | 1,1*(1,7*1,7)*8+1,1*0,9*1,5 |  | 26.917 | [12 empty] | VV | 2 | 2 | True | 0 | ROZPOCET
| VV |  | Mezisoučet |  | 26.917 | [12 empty] | VV | 2 | 3 | True | 0 | ROZPOCET
| VV |  | "revizní šachty" | [14 empty] | VV | 2 | 1 | True | 0 | ROZPOCET
| VV |  | "pro ZTI"(0,8*(2,3*2,3))*3 |  | 12.696 | [12 empty] | VV | 2 | 2 | True | 0 | ROZPOCET
| VV |  | "vstup tepeláku"1,0*(2,5*2,2) |  | 5.5 | [12 empty] | VV | 2 | 2 | True | 0 | ROZPOCET
| VV |  | Mezisoučet |  | 18.196 | [12 empty] | VV | 2 | 3 | True | 0 | ROZPOCET
| VV |  | Součet |  | 47.498 | [12 empty] | VV | 2 | 4 | True | 1 | ROZPOCET
4 | K | 131251106 | Hloubení nezapažených jam a zářezů strojně s urovnáním dna do předepsaného profilu a spádu v hornině třídy těžitelnosti I skupiny 3 přes 1 000 do 5 000 m3 | m3 | 1438.888 |  | 0 | CS ÚRS 2022 01 |  | základní |  | 0 | 0 | 0 | 0 | 0 | 4 | K | 2 |  |  |  | ROZPOCET | [5 empty] | 0 | 0 | 0 | 0 | 0 | 1 | 0 | 4 | -1543009459
| Online PSC |  | https://podminky.urs.cz/item/CS_URS_2022_01/131251106 | [14 empty] | Online PSC | 2
| VV |  | "1.np-na úroveň -0,38m od úrovně -0,3m (plocha objektu 1.np rozšířená o 550mm)" | [14 empty] | VV | 2 | 1 | True | 0 | ROZPOCET
| VV |  | 0,08*452 |  | 36.16 | [12 empty] | VV | 2 | 2 | True | 0 | ROZPOCET
| VV |  | Mezisoučet |  | 36.16 | [12 empty] | VV | 2 | 3 | True | 0 | ROZPOCET
| VV |  | "1.pp-na úroveň -3,62m od úrovně -0,3m (plocha ohrazenou štětovnicovou stěnou)" | [14 empty] | VV | 2 | 1 | True | 0 | ROZPOCET
| VV |  | 3,32*411 |  | 1364.52 | [12 empty] | VV | 2 | 2 | True | 0 | ROZPOCET
| VV |  | "přípočet snížení"0,35*(2,3*4,86+2,3*3,1) |  | 6.408 | [12 empty] | VV | 2 | 2 | True | 0 | ROZPOCET
| VV |  | "přípočet podkladní armované mazaniny" | [14 empty] | VV | 2 | 1 | True | 0 | ROZPOCET
| VV |  | "1.pp-technologie pod zákl.deskou 350mm"0,1*318 |  | 31.8 | [12 empty] | VV | 2 | 2 | True | 0 | ROZPOCET
| VV |  | Mezisoučet |  | 1402.728 | [12 empty] | VV | 2 | 3 | True | 0 | ROZPOCET
| VV |  | Součet |  | 1438.888 | [12 empty] | VV | 2 | 4 | True | 1 | ROZPOCET
5 | K | 132251104 | Hloubení nezapažených rýh šířky do 800 mm strojně s urovnáním dna do předepsaného profilu a spádu v hornině třídy těžitelnosti I skupiny 3 přes 100 m3 | m3 | 171.138 |  | 0 | CS ÚRS 2022 01 |  | základní |  | 0 | 0 | 0 | 0 | 0 | 4 | K | 2 |  |  |  | ROZPOCET | [5 empty] | 0 | 0 | 0 | 0 | 0 | 1 | 0 | 4 | -26744115
| Online PSC |  | https://podminky.urs.cz/item/CS_URS_2022_01/132251104 | [14 empty] | Online PSC | 2
| VV |  | "zákl.pasy z prostého betonu pod 1.np"66,402 |  | 66.402 | [12 empty] | VV | 2 | 2 | True | 0 | ROZPOCET
| VV |  | "trativody pro 1.pp"0,4*0,4*84,6 |  | 13.536 | [12 empty] | VV | 2 | 2 | True | 0 | ROZPOCET
| VV |  | Mezisoučet |  | 79.938 | [12 empty] | VV | 2 | 3 | True | 0 | ROZPOCET
| VV |  | "rýhy kanalizace"0,8*0,6*190 |  | 91.2 | [12 empty] | VV | 2 | 2 | True | 0 | ROZPOCET
| VV |  | Mezisoučet |  | 91.2 | [12 empty] | VV | 2 | 3 | True | 0 | ROZPOCET
| VV |  | Součet |  | 171.138 | [12 empty] | VV | 2 | 4 | True | 1 | ROZPOCET
6 | K | 132251253 | Hloubení nezapažených rýh šířky přes 800 do 2 000 mm strojně s urovnáním dna do předepsaného profilu a spádu v hornině třídy těžitelnosti I skupiny 3 přes 50 do 100 m3 | m3 | 78.649 |  | 0 | CS ÚRS 2022 01 |  | základní |  | 0 | 0 | 0 | 0 | 0 | 4 | K | 2 |  |  |  | ROZPOCET | [5 empty] | 0 | 0 | 0 | 0 | 0 | 1 | 0 | 4 | 1753126287
| Online PSC |  | https://podminky.urs.cz/item/CS_URS_2022_01/132251253 | [14 empty] | Online PSC | 2
| VV |  | "pro ŽB pasy (od úrovně -0,38m)" | [14 empty] | VV | 2 | 1 | True | 0 | ROZPOCET
| VV |  | "ŽB prahy (horní část pasů)-základy pod 1.np SO 002" | [14 empty] | VV | 2 | 1 | True | 0 | ROZPOCET
| VV |  | "obvodové"0,35*1,7*(50,75+0,7*4+7,3+37,95+0,9*4+4,4+2,7) |  | 65.153 | [12 empty] | VV | 2 | 2 | True | 0 | ROZPOCET
| VV |  | "vnitřní" | [14 empty] | VV | 2 | 1 | True | 0 | ROZPOCET
| VV |  | 0,35*1,6*(5,9+5,9) |  | 6.608 | [12 empty] | VV | 2 | 2 | True | 0 | ROZPOCET
| VV |  | 0,35*1,6*(2,4+7,5+2,4) |  | 6.888 | [12 empty] | VV | 2 | 2 | True | 0 | ROZPOCET
| VV |  | Mezisoučet |  | 78.649 | [12 empty] | VV | 2 | 3 | True | 1 | ROZPOCET
7 | K | 153112123 | Zřízení beraněných stěn z ocelových štětovnic z terénu zaberanění štětovnic ve standardních podmínkách, délky do 12 m | m2 | 859.5 |  | 0 | CS ÚRS 2022 01 |  | základní |  | 0 | 0 | 0 | 0 | 0 | 4 | K | 2 |  |  |  | ROZPOCET | [5 empty] | 0 | 0 | 0 | 0 | 0 | 1 | 0 | 4 | -2062368491
| Online PSC |  | https://podminky.urs.cz/item/CS_URS_2022_01/153112123 | [14 empty] | Online PSC | 2
| VV |  | "pro technologii SO 002-1.pp (dl.10m)" | [14 empty] | VV | 2 | 1 | True | 0 | ROZPOCET
| VV |  | 10,0*(8,3+3,8+14,4+8,6+8,9+7,1+1,5+7,7+25,65) |  | 859.5 | [12 empty] | VV | 2 | 2 | True | 0 | ROZPOCET
| VV |  | Mezisoučet |  | 859.5 | [12 empty] | VV | 2 | 3 | True | 1 | ROZPOCET
8 | M | 159202-01 | štětovnice IIIn | t | 147.017 |  | 0 | vlastní |  | základní |  | 0 | 1 | 147.017 | 0 | 0 | 8 | M | 2 |  |  |  | ROZPOCET | [5 empty] | 0 | 0 | 0 | 0 | 0 | 1 | 0 | 4 | -1043632440
| P |  | Poznámka k položce: - opotřebení štětovnic dočasně zabudovaných se oceňuje ve specifikaci jako 0,5 násobek pořizovací ceny materiálu. | [14 empty] | P | 2
| VV |  | "okolo technologie"(859,5*155,5)/1000 |  | 133.652 | [12 empty] | VV | 2 | 2 | True | 0 | ROZPOCET
| VV |  | Mezisoučet |  | 133.652 | [12 empty] | VV | 2 | 3 | True | 1 | ROZPOCET
| VV |  | 133,652*1,1 'Přepočtené koeficientem množství |  | 147.017 | [12 empty] | VV | 2 | 2 | False | 1 | ROZPOCET
9 | K | 153113112 | Vytažení stěn z ocelových štětovnic zaberaněných z terénu délky do 12 m ve standardních podmínkách, zaberaněných na hloubku do 8 m | m2 | 859.5 |  | 0 | CS ÚRS 2022 01 |  | základní |  | 0 | 0 | 0 | 0 | 0 | 4 | K | 2 |  |  |  | ROZPOCET | [5 empty] | 0 | 0 | 0 | 0 | 0 | 1 | 0 | 4 | 1247377241
| Online PSC |  | https://podminky.urs.cz/item/CS_URS_2022_01/153113112 | [14 empty] | Online PSC | 2
| VV |  | "okolo technologie"859,5 |  | 859.5 | [12 empty] | VV | 2 | 2 | True | 0 | ROZPOCET
| VV |  | Mezisoučet |  | 859.5 | [12 empty] | VV | 2 | 3 | True | 1 | ROZPOCET
10 | K | 153116112 | Kleštiny nebo převázky pro hradící stěny beraněné, nasazené, tabulové z oceli jakéhokoliv druhu z terénu montáž | t | 5.054 |  | 0 | CS ÚRS 2022 01 |  | základní |  | 0 | 0.00577 | 0.029162 | 0 | 0 | 4 | K | 2 |  |  |  | ROZPOCET | [5 empty] | 0 | 0 | 0 | 0 | 0 | 1 | 0 | 4 | -1102691630
| Online PSC |  | https://podminky.urs.cz/item/CS_URS_2022_01/153116112 | [14 empty] | Online PSC | 2
| VV |  | "2x U220 dl.85,95m"((85,95*29,4)*2)/1000 |  | 5.054 | [12 empty] | VV | 2 | 2 | True | 0 | ROZPOCET
| VV |  | Mezisoučet |  | 5.054 | [12 empty] | VV | 2 | 3 | True | 1 | ROZPOCET
11 | M | 13010828 | ocel profilová jakost S235JR (11 375) průřez U (UPN) 220 | t | 5.458 |  | 0 | CS ÚRS 2022 01 |  | základní |  | 0 | 1 | 5.458 | 0 | 0 | 8 | M | 2 |  |  |  | ROZPOCET | [5 empty] | 0 | 0 | 0 | 0 | 0 | 1 | 0 | 4 | 1906421761
| P |  | Poznámka k položce: Hmotnost: 29,40 kg/m | [14 empty] | P | 2
| VV |  | 5,054*1,08 'Přepočtené koeficientem množství |  | 5.458 | [12 empty] | VV | 2 | 2 | False | 1 | ROZPOCET
12 | K | 153116113 | Kleštiny nebo převázky pro hradící stěny beraněné, nasazené, tabulové z oceli jakéhokoliv druhu z terénu demontáž | t | 5.054 |  | 0 | CS ÚRS 2022 01 |  | základní |  | 0 | 0.00072 | 0.0036389 | 0 | 0 | 4 | K | 2 |  |  |  | ROZPOCET | [5 empty] | 0 | 0 | 0 | 0 | 0 | 1 | 0 | 4 | -1135873632
| Online PSC |  | https://podminky.urs.cz/item/CS_URS_2022_01/153116113 | [14 empty] | Online PSC | 2
| VV |  | "SO 002"5,054 |  | 5.054 | [12 empty] | VV | 2 | 2 | True | 0 | ROZPOCET
| VV |  | Mezisoučet |  | 5.054 | [12 empty] | VV | 2 | 3 | True | 1 | ROZPOCET
13 | K | 161151103 | Svislé přemístění výkopku strojně bez naložení do dopravní nádoby avšak s vyprázdněním dopravní nádoby na hromadu nebo do dopravního prostředku z horniny třídy těžitelnosti I skupiny 1 až 3 při hloubce výkopu přes 4 do 8 m | m3 | 312.818 |  | 0 | CS ÚRS 2022 01 |  | základní |  | 0 | 0 | 0 | 0 | 0 | 4 | K | 2 |  |  |  | ROZPOCET | [5 empty] | 0 | 0 | 0 | 0 | 0 | 1 | 0 | 4 | 72952287
| Online PSC |  | https://podminky.urs.cz/item/CS_URS_2022_01/161151103 | [14 empty] | Online PSC | 2
| VV |  | "pro výkop 1.pp (30%)"1042,728*0,3 |  | 312.818 | [12 empty] | VV | 2 | 2 | True | 0 | ROZPOCET
| VV |  | Mezisoučet |  | 312.818 | [12 empty] | VV | 2 | 3 | True | 1 | ROZPOCET
14 | K | 162351103 | Vodorovné přemístění výkopku nebo sypaniny po suchu na obvyklém dopravním prostředku, bez naložení výkopku, avšak se složením bez rozhrnutí z horniny třídy těžitelnosti I skupiny 1 až 3 na vzdálenost přes 50 do 500 m | m3 | 291.66 |  | 0 | CS ÚRS 2022 01 |  | základní |  | 0 | 0 | 0 | 0 | 0 | 4 | K | 2 |  |  |  | ROZPOCET | [5 empty] | 0 | 0 | 0 | 0 | 0 | 1 | 0 | 4 | -334586376
| Online PSC |  | https://podminky.urs.cz/item/CS_URS_2022_01/162351103 | [14 empty] | Online PSC | 2
| P |  | Poznámka k položce: upřesnit dle vzdálenosti meziskládky | [14 empty] | P | 2
| VV |  | "pro zpětné zásypy (zeminou) na meziskládku"145,83 |  | 145.83 | [12 empty] | VV | 2 | 2 | True | 0 | ROZPOCET
| VV |  | "z meziskládky"145,83 |  | 145.83 | [12 empty] | VV | 2 | 2 | True | 0 | ROZPOCET
| VV |  | Mezisoučet |  | 291.66 | [12 empty] | VV | 2 | 3 | True | 1 | ROZPOCET
15 | K | 162751117 | Vodorovné přemístění výkopku nebo sypaniny po suchu na obvyklém dopravním prostředku, bez naložení výkopku, avšak se složením bez rozhrnutí z horniny třídy těžitelnosti I skupiny 1 až 3 na vzdálenost přes 9 000 do 10 000 m | m3 | 1590.343 |  | 0 | CS ÚRS 2022 01 |  | základní |  | 0 | 0 | 0 | 0 | 0 | 4 | K | 2 |  |  |  | ROZPOCET | [5 empty] | 0 | 0 | 0 | 0 | 0 | 1 | 0 | 4 | -560813082
| Online PSC |  | https://podminky.urs.cz/item/CS_URS_2022_01/162751117 | [14 empty] | Online PSC | 2
| VV |  | "zemina z výkopů" | [14 empty] | VV | 2 | 1 | True | 0 | ROZPOCET
| VV |  | "jámy do 50m3"47,498 |  | 47.498 | [12 empty] | VV | 2 | 2 | True | 0 | ROZPOCET
| VV |  | "jámy do 5000m3"1438,888 |  | 1438.888 | [12 empty] | VV | 2 | 2 | True | 0 | ROZPOCET
| VV |  | "rýhy do š-800mm"171,138 |  | 171.138 | [12 empty] | VV | 2 | 2 | True | 0 | ROZPOCET
| VV |  | "rýhy do š-2000m"78,649 |  | 78.649 | [12 empty] | VV | 2 | 2 | True | 0 | ROZPOCET
| VV |  | Mezisoučet |  | 1736.173 | [12 empty] | VV | 2 | 3 | True | 0 | ROZPOCET
| VV |  | "odpočet zpětných zásypů zeminou"-145,83 |  | -145.83 | [12 empty] | VV | 2 | 2 | True | 0 | ROZPOCET
| VV |  | Mezisoučet |  | -145.83 | [12 empty] | VV | 2 | 3 | True | 0 | ROZPOCET
| VV |  | Součet |  | 1590.343 | [12 empty] | VV | 2 | 4 | True | 1 | ROZPOCET
16 | K | 162751119 | Vodorovné přemístění výkopku nebo sypaniny po suchu na obvyklém dopravním prostředku, bez naložení výkopku, avšak se složením bez rozhrnutí z horniny třídy těžitelnosti I skupiny 1 až 3 na vzdálenost Příplatek k ceně za každých dalších i započatých 1 000 m | m3 | 7951.715 |  | 0 | CS ÚRS 2022 01 |  | základní |  | 0 | 0 | 0 | 0 | 0 | 4 | K | 2 |  |  |  | ROZPOCET | [5 empty] | 0 | 0 | 0 | 0 | 0 | 1 | 0 | 4 | -1360750422
| Online PSC |  | https://podminky.urs.cz/item/CS_URS_2022_01/162751119 | [14 empty] | Online PSC | 2
| P |  | Poznámka k položce: uchazeč ve své cenové nabídce vyhodnotí vzdálenost skládky a konečnou cenu zapracuje ve své nabídce | [14 empty] | P | 2
| VV |  | "dtto zemina na odvoz"1590,343 |  | 1590.343 | [12 empty] | VV | 2 | 2 | True | 0 | ROZPOCET
| VV |  | Mezisoučet |  | 1590.343 | [12 empty] | VV | 2 | 3 | True | 1 | ROZPOCET
| VV |  | 1590,343*5 'Přepočtené koeficientem množství |  | 7951.715 | [12 empty] | VV | 2 | 2 | False | 1 | ROZPOCET
17 | K | 167151111 | Nakládání, skládání a překládání neulehlého výkopku nebo sypaniny strojně nakládání, množství přes 100 m3, z hornin třídy těžitelnosti I, skupiny 1 až 3 | m3 | 145.83 |  | 0 | CS ÚRS 2022 01 |  | základní |  | 0 | 0 | 0 | 0 | 0 | 4 | K | 2 |  |  |  | ROZPOCET | [5 empty] | 0 | 0 | 0 | 0 | 0 | 1 | 0 | 4 | 405279119
| Online PSC |  | https://podminky.urs.cz/item/CS_URS_2022_01/167151111 | [14 empty] | Online PSC | 2
| VV |  | "z meziskládky pro zpětné zásypy"145,83 |  | 145.83 | [12 empty] | VV | 2 | 2 | True | 0 | ROZPOCET
| VV |  | Mezisoučet |  | 145.83 | [12 empty] | VV | 2 | 3 | True | 1 | ROZPOCET
18 | K | 171152501 | Zhutnění podloží pod násypy z rostlé horniny třídy těžitelnosti I a II, skupiny 1 až 4 z hornin soudružných a nesoudržných | m2 | 750 |  | 0 | CS ÚRS 2022 01 |  | základní |  | 0 | 0 | 0 | 0 | 0 | 4 | K | 2 |  |  |  | ROZPOCET | [5 empty] | 0 | 0 | 0 | 0 | 0 | 1 | 0 | 4 | -2073850550
| Online PSC |  | https://podminky.urs.cz/item/CS_URS_2022_01/171152501 | [14 empty] | Online PSC | 2
| VV |  | "SO 002"750 |  | 750 | [12 empty] | VV | 2 | 2 | True | 0 | ROZPOCET
| VV |  | Mezisoučet |  | 750 | [12 empty] | VV | 2 | 3 | True | 1 | ROZPOCET
19 | K | 171201231 | Poplatek za uložení stavebního odpadu na recyklační skládce (skládkovné) zeminy a kamení zatříděného do Katalogu odpadů pod kódem 17 05 04 | t | 2862.617 |  | 0 | CS ÚRS 2022 01 |  | základní |  | 0 | 0 | 0 | 0 | 0 | 4 | K | 2 |  |  |  | ROZPOCET | [5 empty] | 0 | 0 | 0 | 0 | 0 | 1 | 0 | 4 | 109406079
| Online PSC |  | https://podminky.urs.cz/item/CS_URS_2022_01/171201231 | [14 empty] | Online PSC | 2
| VV |  | "dtto zemina na odvoz vč.přepočtu na tuny"1590,343*1,8 |  | 2862.617 | [12 empty] | VV | 2 | 2 | True | 0 | ROZPOCET
| VV |  | Mezisoučet |  | 2862.617 | [12 empty] | VV | 2 | 3 | True | 1 | ROZPOCET
20 | K | 171251201 | Uložení sypaniny na skládky nebo meziskládky bez hutnění s upravením uložené sypaniny do předepsaného tvaru | m3 | 145.83 |  | 0 | CS ÚRS 2022 01 |  | základní |  | 0 | 0 | 0 | 0 | 0 | 4 | K | 2 |  |  |  | ROZPOCET | [5 empty] | 0 | 0 | 0 | 0 | 0 | 1 | 0 | 4 | 370128135
| Online PSC |  | https://podminky.urs.cz/item/CS_URS_2022_01/171251201 | [14 empty] | Online PSC | 2
| VV |  | "zeminy pro zpětné zásypy na meziskládku"145,83 |  | 145.83 | [12 empty] | VV | 2 | 2 | True | 0 | ROZPOCET
| VV |  | Mezisoučet |  | 145.83 | [12 empty] | VV | 2 | 3 | True | 1 | ROZPOCET
21 | K | 174151101 | Zásyp sypaninou z jakékoliv horniny strojně s uložením výkopku ve vrstvách se zhutněním jam, šachet, rýh nebo kolem objektů v těchto vykopávkách | m3 | 454.59 |  | 0 | CS ÚRS 2022 01 |  | základní |  | 0 | 0 | 0 | 0 | 0 | 4 | K | 2 |  |  |  | ROZPOCET | [5 empty] | 0 | 0 | 0 | 0 | 0 | 1 | 0 | 4 | -298400538
| Online PSC |  | https://podminky.urs.cz/item/CS_URS_2022_01/174151101 | [14 empty] | Online PSC | 2
| VV |  | "zásyp zahliněný štěrkopísek-1.pp" | [14 empty] | VV | 2 | 1 | True | 0 | ROZPOCET
| VV |  | "okolo 1.pp od úrovně -3,62 po -0,3m"3,32*93 |  | 308.76 | [12 empty] | VV | 2 | 2 | True | 0 | ROZPOCET
| VV |  | Mezisoučet |  | 308.76 | [12 empty] | VV | 2 | 3 | True | 0 | ROZPOCET
| VV |  | "zásyp zeminou-1.np" | [14 empty] | VV | 2 | 1 | True | 0 | ROZPOCET
| VV |  | "rýhy kanalizace (vč.odpočtu obsypu)"(0,8-0,3)*0,6*190 |  | 57 | [12 empty] | VV | 2 | 2 | True | 0 | ROZPOCET
| VV |  | "ŽB patky (sloupky)" | [14 empty] | VV | 2 | 1 | True | 0 | ROZPOCET
| VV |  | 1,1*(0,55*(0,6*2+1,7*2))*8+1,1*(0,55*(0,9+1,5*2)) |  | 24.624 | [12 empty] | VV | 2 | 2 | True | 0 | ROZPOCET
| VV |  | "revizní šachty" | [14 empty] | VV | 2 | 1 | True | 0 | ROZPOCET
| VV |  | "pro ZTI"(0,8*0,55*(2,3*2+1,2*2))*3 |  | 9.24 | [12 empty] | VV | 2 | 2 | True | 0 | ROZPOCET
| VV |  | "vstup tepeláku"1,0*0,55*(2,5*2+1,1*2) |  | 3.96 | [12 empty] | VV | 2 | 2 | True | 0 | ROZPOCET
| VV |  | "výkop pro ŽB pasy"78,649 |  | 78.649 | [12 empty] | VV | 2 | 2 | True | 0 | ROZPOCET
| VV |  | "odpočet zasahujících ŽB pasů" | [14 empty] | VV | 2 | 1 | True | 0 | ROZPOCET
| VV |  | "obvodové"-0,35*0,6*(50,75+0,7*4+7,3+37,95+0,9*4+4,4+2,7) |  | -22.995 | [12 empty] | VV | 2 | 2 | True | 0 | ROZPOCET
| VV |  | "vnitřní" | [14 empty] | VV | 2 | 1 | True | 0 | ROZPOCET
| VV |  | -0,35*0,5*(5,9+5,9) |  | -2.065 | [12 empty] | VV | 2 | 2 | True | 0 | ROZPOCET
| VV |  | -0,35*0,6*(2,4+7,5+2,4) |  | -2.583 | [12 empty] | VV | 2 | 2 | True | 0 | ROZPOCET
| VV |  | Mezisoučet |  | 145.83 | [12 empty] | VV | 2 | 3 | True | 0 | ROZPOCET
| VV |  | Součet |  | 454.59 | [12 empty] | VV | 2 | 4 | True | 1 | ROZPOCET
22 | M | 583312-01 | zahliněný štěrkopísek netříděný | t | 617.52 |  | 0 | vlastní |  | základní |  | 0 | 1 | 617.52 | 0 | 0 | 8 | M | 2 |  |  |  | ROZPOCET | [5 empty] | 0 | 0 | 0 | 0 | 0 | 1 | 0 | 4 | 244241474
| P |  | Poznámka k položce: hutněno po vrstvách max.350mm | [14 empty] | P | 2
| VV |  | "zásyp zahliněný štěrkopísek-1.pp" | [14 empty] | VV | 2 | 1 | True | 0 | ROZPOCET
| VV |  | "okolo 1.pp od úrovně -3,62 po -0,3m"3,32*93 |  | 308.76 | [12 empty] | VV | 2 | 2 | True | 0 | ROZPOCET
| VV |  | Mezisoučet |  | 308.76 | [12 empty] | VV | 2 | 3 | True | 1 | ROZPOCET
| VV |  | 308,76*2 'Přepočtené koeficientem množství |  | 617.52 | [12 empty] | VV | 2 | 2 | False | 1 | ROZPOCET
23 | K | 175151101 | Obsypání potrubí strojně sypaninou z vhodných třídy těžitelnosti I a II, skupiny 1 až 4 nebo materiálem připraveným podél výkopu ve vzdálenosti do 3 m od jeho kraje, pro jakoukoliv hloubku výkopu a míru zhutnění bez prohození sypaniny | m3 | 34.2 |  | 0 | CS ÚRS 2022 01 |  | základní |  | 0 | 0 | 0 | 0 | 0 | 4 | K | 2 |  |  |  | ROZPOCET | [5 empty] | 0 | 0 | 0 | 0 | 0 | 1 | 0 | 4 | -282225272
| Online PSC |  | https://podminky.urs.cz/item/CS_URS_2022_01/175151101 | [14 empty] | Online PSC | 2
| VV |  | "dle ZTI" | [14 empty] | VV | 2 | 1 | True | 0 | ROZPOCET
| VV |  | "ležatá kanalizace" | [14 empty] | VV | 2 | 1 | True | 0 | ROZPOCET
| VV |  | 0,3*0,6*190 |  | 34.2 | [12 empty] | VV | 2 | 2 | True | 0 | ROZPOCET
| VV |  | Mezisoučet |  | 34.2 | [12 empty] | VV | 2 | 3 | True | 1 | ROZPOCET
24 | M | 58331200 | štěrkopísek netříděný | t | 68.4 |  | 0 | CS ÚRS 2022 01 |  | základní |  | 0 | 1 | 68.4 | 0 | 0 | 8 | M | 2 |  |  |  | ROZPOCET | [5 empty] | 0 | 0 | 0 | 0 | 0 | 1 | 0 | 4 | -631832739
| VV |  | 34,2*2 'Přepočtené koeficientem množství |  | 68.4 | [12 empty] | VV | 2 | 2 | False | 1 | ROZPOCET
25 | K | 181951111 | Úprava pláně vyrovnáním výškových rozdílů strojně v hornině třídy těžitelnosti I, skupiny 1 až 3 bez zhutnění | m2 | 750 |  | 0 | CS ÚRS 2022 01 |  | základní |  | 0 | 0 | 0 | 0 | 0 | 4 | K | 2 |  |  |  | ROZPOCET | [5 empty] | 0 | 0 | 0 | 0 | 0 | 1 | 0 | 4 | 1841860216
| Online PSC |  | https://podminky.urs.cz/item/CS_URS_2022_01/181951111 | [14 empty] | Online PSC | 2
| VV |  | "SO 002"750 |  | 750 | [12 empty] | VV | 2 | 2 | True | 0 | ROZPOCET
| VV |  | Mezisoučet |  | 750 | [12 empty] | VV | 2 | 3 | True | 1 | ROZPOCET
| D | 2 | Zakládání |  |  |  | 0 |  |  |  |  | 0 |  | 784.6468 |  | 0 | 1 | D | 1 |  |  |  | ROZPOCET | [11 empty] | 0
26 | K | 211571111 | Výplň kamenivem do rýh odvodňovacích žeber nebo trativodů bez zhutnění, s úpravou povrchu výplně štěrkopískem tříděným | m3 | 10.152 |  | 0 | CS ÚRS 2022 01 |  | základní |  | 0 | 0 | 0 | 0 | 0 | 4 | K | 2 |  |  |  | ROZPOCET | [5 empty] | 0 | 0 | 0 | 0 | 0 | 1 | 0 | 4 | 1118090382
| Online PSC |  | https://podminky.urs.cz/item/CS_URS_2022_01/211571111 | [14 empty] | Online PSC | 2
| VV |  | "pro drenáž-obsyp"0,3*0,4*84,6 |  | 10.152 | [12 empty] | VV | 2 | 2 | True | 0 | ROZPOCET
| VV |  | Mezisoučet |  | 10.152 | [12 empty] | VV | 2 | 3 | True | 1 | ROZPOCET
27 | K | 212572111 | Lože pro trativody ze štěrkopísku tříděného | m3 | 3.384 |  | 0 | CS ÚRS 2022 01 |  | základní |  | 0 | 1.92 | 6.4973 | 0 | 0 | 4 | K | 2 |  |  |  | ROZPOCET | [5 empty] | 0 | 0 | 0 | 0 | 0 | 1 | 0 | 4 | -1880188940
| Online PSC |  | https://podminky.urs.cz/item/CS_URS_2022_01/212572111 | [14 empty] | Online PSC | 2
| VV |  | "pro drenáž-lože"0,1*0,4*84,6 |  | 3.384 | [12 empty] | VV | 2 | 2 | True | 0 | ROZPOCET
| VV |  | Mezisoučet |  | 3.384 | [12 empty] | VV | 2 | 3 | True | 1 | ROZPOCET
28 | K | 212755216 | Trativody bez lože z drenážních trubek plastových flexibilních D 160 mm | m | 84.6 |  | 0 | CS ÚRS 2022 01 |  | základní |  | 0 | 0.00116 | 0.098136 | 0 | 0 | 4 | K | 2 |  |  |  | ROZPOCET | [5 empty] | 0 | 0 | 0 | 0 | 0 | 1 | 0 | 4 | -1258434909
| Online PSC |  | https://podminky.urs.cz/item/CS_URS_2022_01/212755216 | [14 empty] | Online PSC | 2
| VV |  | "pro technologii SO 002 (1.pp-podél štětovnicové stěny)" | [14 empty] | VV | 2 | 1 | True | 0 | ROZPOCET
| VV |  | 8,2+3,6+14,1+8,5+8,9+7+1,5+7,4+25,4 |  | 84.6 | [12 empty] | VV | 2 | 2 | True | 0 | ROZPOCET
| VV |  | Mezisoučet |  | 84.6 | [12 empty] | VV | 2 | 3 | True | 1 | ROZPOCET
29 | K | 213141111 | Zřízení vrstvy z geotextilie filtrační, separační, odvodňovací, ochranné, výztužné nebo protierozní v rovině nebo ve sklonu do 1:5, šířky do 3 m | m2 | 135.36 |  | 0 | CS ÚRS 2022 01 |  | základní |  | 0 | 0.0001 | 0.013536 | 0 | 0 | 4 | K | 2 |  |  |  | ROZPOCET | [5 empty] | 0 | 0 | 0 | 0 | 0 | 1 | 0 | 4 | 981215261
| Online PSC |  | https://podminky.urs.cz/item/CS_URS_2022_01/213141111 | [14 empty] | Online PSC | 2
| VV |  | "pro drenáž"(0,4*4)*84,6 |  | 135.36 | [12 empty] | VV | 2 | 2 | True | 0 | ROZPOCET
| VV |  | Mezisoučet |  | 135.36 | [12 empty] | VV | 2 | 3 | True | 1 | ROZPOCET
30 | M | 69311081 | geotextilie netkaná separační, ochranná, filtrační, drenážní PES 300g/m2 | m2 | 160.334 |  | 0 | CS ÚRS 2022 01 |  | základní |  | 0 | 0.0003 | 0.0481 | 0 | 0 | 8 | M | 2 |  |  |  | ROZPOCET | [5 empty] | 0 | 0 | 0 | 0 | 0 | 1 | 0 | 4 | 1693975875
| VV |  | 135,36*1,1845 'Přepočtené koeficientem množství |  | 160.334 | [12 empty] | VV | 2 | 2 | False | 1 | ROZPOCET
31 | K | 242111111 | Osazení pláště vodárenské kopané studny z betonových skruží na cementovou maltu MC 10 celokruhových, při vnitřním průměru studny 0,80 m | m | 2 |  | 0 | CS ÚRS 2022 01 |  | základní |  | 0 | 0.01916 | 0.03832 | 0 | 0 | 4 | K | 2 |  |  |  | ROZPOCET | [5 empty] | 0 | 0 | 0 | 0 | 0 | 1 | 0 | 4 | -596900312
| Online PSC |  | https://podminky.urs.cz/item/CS_URS_2022_01/242111111 | [14 empty] | Online PSC | 2
| VV |  | "pro čerpání v-1m (2 čerpací stanice)"1*2 |  | 2 | [12 empty] | VV | 2 | 2 | True | 0 | ROZPOCET
| VV |  | Mezisoučet |  | 2 | [12 empty] | VV | 2 | 3 | True | 1 | ROZPOCET
32 | M | 59225460 | skruž betonová studňová kruhová 80x50x9cm | kus | 4 |  | 0 | CS ÚRS 2022 01 |  | základní |  | 0 | 0.264 | 1.056 | 0 | 0 | 8 | M | 2 |  |  |  | ROZPOCET | [5 empty] | 0 | 0 | 0 | 0 | 0 | 1 | 0 | 4 | -1664003091
33 | K | 273321411 | Základy z betonu železového (bez výztuže) desky z betonu bez zvláštních nároků na prostředí tř. C 20/25 | m3 | 63.298 |  | 0 | CS ÚRS 2022 01 |  | základní |  | 0 | 2.5019 | 158.3634 | 0 | 0 | 4 | K | 2 |  |  |  | ROZPOCET | [5 empty] | 0 | 0 | 0 | 0 | 0 | 1 | 0 | 4 | -469694312
| Online PSC |  | https://podminky.urs.cz/item/CS_URS_2022_01/273321411 | [14 empty] | Online PSC | 2
| VV |  | "SO 002 pod 1.np-podkladní mazanina (zákl.deska)" | [14 empty] | VV | 2 | 1 | True | 0 | ROZPOCET
| VV |  | 0,15*382 |  | 57.3 | [12 empty] | VV | 2 | 2 | True | 0 | ROZPOCET
| VV |  | "připočet v místech pod bazén.technol.do tl.350mm v.č.115"(0,35-0,15)*(9*2,38+5,1*1,68) |  | 5.998 | [12 empty] | VV | 2 | 2 | True | 0 | ROZPOCET
| VV |  | Mezisoučet |  | 63.298 | [12 empty] | VV | 2 | 3 | True | 1 | ROZPOCET
34 | K | 273323611 | Základy z betonu železového (bez výztuže) desky z betonu pro konstrukce bílých van tř. C 30/37 | m3 | 117.708 |  | 0 | CS ÚRS 2022 01 |  | základní |  | 0 | 2.5236 | 297.0491 | 0 | 0 | 4 | K | 2 |  |  |  | ROZPOCET | [5 empty] | 0 | 0 | 0 | 0 | 0 | 1 | 0 | 4 | -1269961239
| Online PSC |  | https://podminky.urs.cz/item/CS_URS_2022_01/273323611 | [14 empty] | Online PSC | 2
| VV |  | "zákl.deska technologie 1.pp-viz.statika tvar desky" | [14 empty] | VV | 2 | 1 | True | 0 | ROZPOCET
| VV |  | 0,35*318 |  | 111.3 | [12 empty] | VV | 2 | 2 | True | 0 | ROZPOCET
| VV |  | "přípočet snížení"0,35*(2,3*4,86+2,3*3,1) |  | 6.408 | [12 empty] | VV | 2 | 2 | True | 0 | ROZPOCET
| VV |  | Mezisoučet |  | 117.708 | [12 empty] | VV | 2 | 3 | True | 1 | ROZPOCET
35 | K | 273351121 | Bednění základů desek zřízení | m2 | 71.881 |  | 0 | CS ÚRS 2022 01 |  | základní |  | 0 | 0.00247 | 0.17755 | 0 | 0 | 4 | K | 2 |  |  |  | ROZPOCET | [5 empty] | 0 | 0 | 0 | 0 | 0 | 1 | 0 | 4 | -1093715643
| Online PSC |  | https://podminky.urs.cz/item/CS_URS_2022_01/273351121 | [14 empty] | Online PSC | 2
| VV |  | "zákl.deska technologie 1.pp-viz.statika tvar desky" | [14 empty] | VV | 2 | 1 | True | 0 | ROZPOCET
| VV |  | 0,35*76,5 |  | 26.775 | [12 empty] | VV | 2 | 2 | True | 0 | ROZPOCET
| VV |  | "přípočet snížení"0,35*(2,3*2+4,86*2+2,3*2+3,1*2) |  | 8.792 | [12 empty] | VV | 2 | 2 | True | 0 | ROZPOCET
| VV |  | Mezisoučet |  | 35.567 | [12 empty] | VV | 2 | 3 | True | 0 | ROZPOCET
| VV |  | "SO 002-pod 1.np" | [14 empty] | VV | 2 | 1 | True | 0 | ROZPOCET
| VV |  | 0,15*127 |  | 19.05 | [12 empty] | VV | 2 | 2 | True | 0 | ROZPOCET
| VV |  | "připočet v místech pod bazén.technol.do tl.350mm v.č.115"(0,35-0,15)*(9*2+2,38*2+5,1*2+1,68*2) |  | 7.264 | [12 empty] | VV | 2 | 2 | True | 0 | ROZPOCET
| VV |  | Mezisoučet |  | 26.314 | [12 empty] | VV | 2 | 3 | True | 0 | ROZPOCET
| VV |  | "prostupy"10 |  | 10 | [12 empty] | VV | 2 | 2 | True | 0 | ROZPOCET
| VV |  | Součet |  | 71.881 | [12 empty] | VV | 2 | 4 | True | 1 | ROZPOCET
36 | K | 273351122 | Bednění základů desek odstranění | m2 | 71.881 |  | 0 | CS ÚRS 2022 01 |  | základní |  | 0 | 0 | 0 | 0 | 0 | 4 | K | 2 |  |  |  | ROZPOCET | [5 empty] | 0 | 0 | 0 | 0 | 0 | 1 | 0 | 4 | -1634508098
| Online PSC |  | https://podminky.urs.cz/item/CS_URS_2022_01/273351122 | [14 empty] | Online PSC | 2
| VV |  | "dtto zřízení"71,881 |  | 71.881 | [12 empty] | VV | 2 | 2 | True | 0 | ROZPOCET
| VV |  | Mezisoučet |  | 71.881 | [12 empty] | VV | 2 | 3 | True | 1 | ROZPOCET
37 | K | 273361821 | Výztuž základů desek z betonářské oceli 10 505 (R) nebo BSt 500 | t | 20.319 |  | 0 | CS ÚRS 2022 01 |  | základní |  | 0 | 1.0606 | 21.5507 | 0 | 0 | 4 | K | 2 |  |  |  | ROZPOCET | [5 empty] | 0 | 0 | 0 | 0 | 0 | 1 | 0 | 4 | -1244932739
| Online PSC |  | https://podminky.urs.cz/item/CS_URS_2022_01/273361821 | [14 empty] | Online PSC | 2
| P |  | Poznámka k položce: vč.zpracování dílenské dokumentace-výkresy výztuže (viz.VON) | [14 empty] | P | 2
| VV |  | "SO 002 technologie:zákl.deska výztuž 160kg/m3 (viz.statika)"117,708*0,16 |  | 18.833 | [12 empty] | VV | 2 | 2 | True | 0 | ROZPOCET
| VV |  | "SO 002 pod bazén technol.-tl.350mm:150kg/m3 (viz.statika)-základy 1.np"(0,35*(9*2,38+4,1*1,68))*0,15 |  | 1.486 | [12 empty] | VV | 2 | 2 | True | 0 | ROZPOCET
| VV |  | Mezisoučet |  | 20.319 | [12 empty] | VV | 2 | 3 | True | 1 | ROZPOCET
38 | K | 273362021 | Výztuž základů desek ze svařovaných sítí z drátů typu KARI | t | 5.796 |  | 0 | CS ÚRS 2022 01 |  | základní |  | 0 | 1.0628 | 6.1598 | 0 | 0 | 4 | K | 2 |  |  |  | ROZPOCET | [5 empty] | 0 | 0 | 0 | 0 | 0 | 1 | 0 | 4 | 413194808
| Online PSC |  | https://podminky.urs.cz/item/CS_URS_2022_01/273362021 | [14 empty] | Online PSC | 2
| P |  | Poznámka k položce: vč.zpracování dílenské dokumentace-výkresy výztuže (viz.VON) | [14 empty] | P | 2
| VV |  | "zákl.deska (podkladní mazanina pod 1.np)-viz.statika B106" | [14 empty] | VV | 2 | 1 | True | 0 | ROZPOCET
| VV |  | "dolní 1x Kari síť prům.6mm oka 100/100mm vč. překrytí 25%-celoplošně" | [14 empty] | VV | 2 | 1 | True | 0 | ROZPOCET
| VV |  | ((3824,44)*1,25)/1000 |  | 4.781 | [12 empty] | VV | 2 | 2 | True | 0 | ROZPOCET
| VV |  | "horní 1x Kari síť prům.6mm oka 150/150mm vč.překrytí 25%-v šířce 1m pod příčky" | [14 empty] | VV | 2 | 1 | True | 0 | ROZPOCET
| VV |  | (((93,6*1,0)*3,03)*1,25)/1000 |  | 0.355 | [12 empty] | VV | 2 | 2 | True | 0 | ROZPOCET
| VV |  | "revizní šachty 1x Kari síť prům.6mm oka 100/100mm vč.25% překrytí-plocha 24m2" | [14 empty] | VV | 2 | 1 | True | 0 | ROZPOCET
| VV |  | ((24*4,44)*1,25)/1000 |  | 0.133 | [12 empty] | VV | 2 | 2 | True | 0 | ROZPOCET
| VV |  | Mezisoučet |  | 5.269 | [12 empty] | VV | 2 | 3 | True | 0 | ROZPOCET
| VV |  | "dist.prvky"5,269*0,1 |  | 0.527 | [12 empty] | VV | 2 | 2 | True | 0 | ROZPOCET
| VV |  | Součet |  | 5.796 | [12 empty] | VV | 2 | 4 | True | 1 | ROZPOCET
39 | K | 274313611 | Základy z betonu prostého pasy betonu kamenem neprokládaného tř. C 16/20 | m3 | 69.722 |  | 0 | CS ÚRS 2022 01 |  | základní |  | 0 | 2.301 | 160.4317 | 0 | 0 | 4 | K | 2 |  |  |  | ROZPOCET | [5 empty] | 0 | 0 | 0 | 0 | 0 | 1 | 0 | 4 | -477883815
| Online PSC |  | https://podminky.urs.cz/item/CS_URS_2022_01/274313611 | [14 empty] | Online PSC | 2
| VV |  | "základy prostý beton (pod ŽB pasy)" | [14 empty] | VV | 2 | 1 | True | 0 | ROZPOCET
| VV |  | "SO 002-pod 1.np" | [14 empty] | VV | 2 | 1 | True | 0 | ROZPOCET
| VV |  | "na kotu -1,5m" | [14 empty] | VV | 2 | 1 | True | 0 | ROZPOCET
| VV |  | "obvodové"0,77*0,6*(50,75+0,7*4+7,3+37,95+0,9*4+4,4+2,7) |  | 50.589 | [12 empty] | VV | 2 | 2 | True | 0 | ROZPOCET
| VV |  | "vnitřní" | [14 empty] | VV | 2 | 1 | True | 0 | ROZPOCET
| VV |  | 0,77*0,5*(5,9+5,9) |  | 4.543 | [12 empty] | VV | 2 | 2 | True | 0 | ROZPOCET
| VV |  | 0,77*0,6*(2,4+7,5+2,4) |  | 5.683 | [12 empty] | VV | 2 | 2 | True | 0 | ROZPOCET
| VV |  | "přípočet na kotu -1,98m"0,48*0,6*(1,0+1,0) |  | 0.576 | [12 empty] | VV | 2 | 2 | True | 0 | ROZPOCET
| VV |  | "přípočet na kotu -2,46m"0,96*0,6*(1,0+1,0) |  | 1.152 | [12 empty] | VV | 2 | 2 | True | 0 | ROZPOCET
| VV |  | "přípočet na kotu -2,94m"1,44*0,6*(1,0+1,0) |  | 1.728 | [12 empty] | VV | 2 | 2 | True | 0 | ROZPOCET
| VV |  | "přípočet na kotu -3,72m"2,22*0,6*(1,0+0,6) |  | 2.131 | [12 empty] | VV | 2 | 2 | True | 0 | ROZPOCET
| VV |  | Mezisoučet |  | 66.402 | [12 empty] | VV | 2 | 3 | True | 0 | ROZPOCET
| VV |  | "přípočet pro betonáž do výkopu"66,402*0,05 |  | 3.32 | [12 empty] | VV | 2 | 2 | True | 0 | ROZPOCET
| VV |  | Součet |  | 69.722 | [12 empty] | VV | 2 | 4 | True | 1 | ROZPOCET
40 | K | 274321411 | Základy z betonu železového (bez výztuže) pasy z betonu bez zvláštních nároků na prostředí tř. C 20/25 | m3 | 31.592 |  | 0 | CS ÚRS 2022 01 |  | základní |  | 0 | 2.5019 | 79.0391 | 0 | 0 | 4 | K | 2 |  |  |  | ROZPOCET | [5 empty] | 0 | 0 | 0 | 0 | 0 | 1 | 0 | 4 | -1152628030
| Online PSC |  | https://podminky.urs.cz/item/CS_URS_2022_01/274321411 | [14 empty] | Online PSC | 2
| VV |  | "ŽB prahy (horní část pasů)-základy pod 1.np SO 002" | [14 empty] | VV | 2 | 1 | True | 0 | ROZPOCET
| VV |  | "obvodové"0,4*0,6*(50,75+0,7*4+7,3+37,95+0,9*4+4,4+2,7) |  | 26.28 | [12 empty] | VV | 2 | 2 | True | 0 | ROZPOCET
| VV |  | "vnitřní" | [14 empty] | VV | 2 | 1 | True | 0 | ROZPOCET
| VV |  | 0,4*0,5*(5,9+5,9) |  | 2.36 | [12 empty] | VV | 2 | 2 | True | 0 | ROZPOCET
| VV |  | 0,4*0,6*(2,4+7,5+2,4) |  | 2.952 | [12 empty] | VV | 2 | 2 | True | 0 | ROZPOCET
| VV |  | Mezisoučet |  | 31.592 | [12 empty] | VV | 2 | 3 | True | 1 | ROZPOCET
41 | K | 274351121 | Bednění základů pasů rovné zřízení | m2 | 116.88 |  | 0 | CS ÚRS 2022 01 |  | základní |  | 0 | 0.00269 | 0.31441 | 0 | 0 | 4 | K | 2 |  |  |  | ROZPOCET | [5 empty] | 0 | 0 | 0 | 0 | 0 | 1 | 0 | 4 | -1809339841
| Online PSC |  | https://podminky.urs.cz/item/CS_URS_2022_01/274351121 | [14 empty] | Online PSC | 2
| VV |  | "ŽB prahy (horní část pasů)-základy pod 1.np SO 002" | [14 empty] | VV | 2 | 1 | True | 0 | ROZPOCET
| VV |  | "obvodové"0,4*2*(50,75+0,7*4+7,3+37,95+0,9*4+4,4+2,7) |  | 87.6 | [12 empty] | VV | 2 | 2 | True | 0 | ROZPOCET
| VV |  | "vnitřní" | [14 empty] | VV | 2 | 1 | True | 0 | ROZPOCET
| VV |  | 0,4*2*(5,9+5,9) |  | 9.44 | [12 empty] | VV | 2 | 2 | True | 0 | ROZPOCET
| VV |  | 0,4*2*(2,4+7,5+2,4) |  | 9.84 | [12 empty] | VV | 2 | 2 | True | 0 | ROZPOCET
| VV |  | Mezisoučet |  | 106.88 | [12 empty] | VV | 2 | 3 | True | 0 | ROZPOCET
| VV |  | "prostupy"10 |  | 10 | [12 empty] | VV | 2 | 2 | True | 0 | ROZPOCET
| VV |  | Součet |  | 116.88 | [12 empty] | VV | 2 | 4 | True | 1 | ROZPOCET
42 | K | 274351122 | Bednění základů pasů rovné odstranění | m2 | 116.88 |  | 0 | CS ÚRS 2022 01 |  | základní |  | 0 | 0 | 0 | 0 | 0 | 4 | K | 2 |  |  |  | ROZPOCET | [5 empty] | 0 | 0 | 0 | 0 | 0 | 1 | 0 | 4 | -362010863
| Online PSC |  | https://podminky.urs.cz/item/CS_URS_2022_01/274351122 | [14 empty] | Online PSC | 2
| VV |  | "dtto zřízení"116,88 |  | 116.88 | [12 empty] | VV | 2 | 2 | True | 0 | ROZPOCET
| VV |  | Mezisoučet |  | 116.88 | [12 empty] | VV | 2 | 3 | True | 1 | ROZPOCET
43 | K | 274361821 | Výztuž základů pasů z betonářské oceli 10 505 (R) nebo BSt 500 | t | 5.371 |  | 0 | CS ÚRS 2022 01 |  | základní |  | 0 | 1.0606 | 5.6966 | 0 | 0 | 4 | K | 2 |  |  |  | ROZPOCET | [5 empty] | 0 | 0 | 0 | 0 | 0 | 1 | 0 | 4 | -1431598752
| Online PSC |  | https://podminky.urs.cz/item/CS_URS_2022_01/274361821 | [14 empty] | Online PSC | 2
| P |  | Poznámka k položce: vč.zpracování dílenské dokumentace-výkresy výztuže (viz.VON) | [14 empty] | P | 2
| VV |  | "výztuž základů 170kg/m3 (viz.statika)"31,592*0,17 |  | 5.371 | [12 empty] | VV | 2 | 2 | True | 0 | ROZPOCET
| VV |  | Mezisoučet |  | 5.371 | [12 empty] | VV | 2 | 3 | True | 1 | ROZPOCET
44 | K | 275313711 | Základy z betonu prostého patky a bloky z betonu kamenem neprokládaného tř. C 20/25 | m3 | 3.647 |  | 0 | CS ÚRS 2022 01 |  | základní |  | 0 | 2.5019 | 9.1243 | 0 | 0 | 4 | K | 2 |  |  |  | ROZPOCET | [5 empty] | 0 | 0 | 0 | 0 | 0 | 1 | 0 | 4 | 1894135440
| Online PSC |  | https://podminky.urs.cz/item/CS_URS_2022_01/275313711 | [14 empty] | Online PSC | 2
| VV |  | "patky" | [14 empty] | VV | 2 | 1 | True | 0 | ROZPOCET
| VV |  | "pro převlékací kabinky" | [14 empty] | VV | 2 | 1 | True | 0 | ROZPOCET
| VV |  | (0,6*0,3*0,3)*14+(0,6*0,3*0,516)*6 |  | 1.313 | [12 empty] | VV | 2 | 2 | True | 0 | ROZPOCET
| VV |  | "pergola" | [14 empty] | VV | 2 | 1 | True | 0 | ROZPOCET
| VV |  | (1,5*0,6*0,6)*4 |  | 2.16 | [12 empty] | VV | 2 | 2 | True | 0 | ROZPOCET
| VV |  | Mezisoučet |  | 3.473 | [12 empty] | VV | 2 | 3 | True | 0 | ROZPOCET
| VV |  | "přípočet betonáže do výkopu"3,473*0,05 |  | 0.174 | [12 empty] | VV | 2 | 2 | True | 0 | ROZPOCET
| VV |  | Součet |  | 3.647 | [12 empty] | VV | 2 | 4 | True | 1 | ROZPOCET
45 | K | 275321411 | Základy z betonu železového (bez výztuže) patky z betonu bez zvláštních nároků na prostředí tř. C 20/25 | m3 | 4.228 |  | 0 | CS ÚRS 2022 01 |  | základní |  | 0 | 2.5019 | 10.5779 | 0 | 0 | 4 | K | 2 |  |  |  | ROZPOCET | [5 empty] | 0 | 0 | 0 | 0 | 0 | 1 | 0 | 4 | 1208764848
| Online PSC |  | https://podminky.urs.cz/item/CS_URS_2022_01/275321411 | [14 empty] | Online PSC | 2
| VV |  | "ŽB patky (sloupky)" | [14 empty] | VV | 2 | 1 | True | 0 | ROZPOCET
| VV |  | 1,4*(0,6*0,6)*8+1,4*0,35*0,4 |  | 4.228 | [12 empty] | VV | 2 | 2 | True | 0 | ROZPOCET
| VV |  | Mezisoučet |  | 4.228 | [12 empty] | VV | 2 | 3 | True | 1 | ROZPOCET
46 | K | 275351121 | Bednění základů patek zřízení | m2 | 28.42 |  | 0 | CS ÚRS 2022 01 |  | základní |  | 0 | 0.00264 | 0.075029 | 0 | 0 | 4 | K | 2 |  |  |  | ROZPOCET | [5 empty] | 0 | 0 | 0 | 0 | 0 | 1 | 0 | 4 | 332610058
| Online PSC |  | https://podminky.urs.cz/item/CS_URS_2022_01/275351121 | [14 empty] | Online PSC | 2
| VV |  | "ŽB patky (sloupky)" | [14 empty] | VV | 2 | 1 | True | 0 | ROZPOCET
| VV |  | 1,4*(0,6*4)*8+1,4*(0,35*2+0,4) |  | 28.42 | [12 empty] | VV | 2 | 2 | True | 0 | ROZPOCET
| VV |  | Mezisoučet |  | 28.42 | [12 empty] | VV | 2 | 3 | True | 1 | ROZPOCET
47 | K | 275351122 | Bednění základů patek odstranění | m2 | 28.42 |  | 0 | CS ÚRS 2022 01 |  | základní |  | 0 | 0 | 0 | 0 | 0 | 4 | K | 2 |  |  |  | ROZPOCET | [5 empty] | 0 | 0 | 0 | 0 | 0 | 1 | 0 | 4 | 615829947
| Online PSC |  | https://podminky.urs.cz/item/CS_URS_2022_01/275351122 | [14 empty] | Online PSC | 2
| VV |  | "dtto zřízení"28,42 |  | 28.42 | [12 empty] | VV | 2 | 2 | True | 0 | ROZPOCET
| VV |  | Mezisoučet |  | 28.42 | [12 empty] | VV | 2 | 3 | True | 1 | ROZPOCET
48 | K | 275361821 | Výztuž základů patek z betonářské oceli 10 505 (R) | t | 0.846 |  | 0 | CS ÚRS 2022 01 |  | základní |  | 0 | 1.0606 | 0.89728 | 0 | 0 | 4 | K | 2 |  |  |  | ROZPOCET | [5 empty] | 0 | 0 | 0 | 0 | 0 | 1 | 0 | 4 | 1545904231
| Online PSC |  | https://podminky.urs.cz/item/CS_URS_2022_01/275361821 | [14 empty] | Online PSC | 2
| P |  | Poznámka k položce: vč.zpracování dílenské dokumentace-výkresy výztuže (viz.VON) | [14 empty] | P | 2
| VV |  | "výztuž základů 200kg/m3 (viz.statika)"0,2*4,228 |  | 0.846 | [12 empty] | VV | 2 | 2 | True | 0 | ROZPOCET
| VV |  | Mezisoučet |  | 0.846 | [12 empty] | VV | 2 | 3 | True | 1 | ROZPOCET
49 | K | 278361821 | Výztuž základů pod stroje nebo technologická zařízení z betonářské oceli 10 505 (R) nebo BSt 500, složitosti I | t | 6.659 |  | 0 | CS ÚRS 2022 01 |  | základní |  | 0 | 1.0399 | 6.9246 | 0 | 0 | 4 | K | 2 |  |  |  | ROZPOCET | [5 empty] | 0 | 0 | 0 | 0 | 0 | 1 | 0 | 4 | 1077210539
| Online PSC |  | https://podminky.urs.cz/item/CS_URS_2022_01/278361821 | [14 empty] | Online PSC | 2
| P |  | Poznámka k položce: vč.zpracování dílenské dokumentace-výkresy výztuže (viz.VON) | [14 empty] | P | 2
| VV |  | "základy technologie výztuž 150kg/m3 (viz.statika)"6,659 |  | 6.659 | [12 empty] | VV | 2 | 2 | True | 0 | ROZPOCET
| VV |  | Mezisoučet |  | 6.659 | [12 empty] | VV | 2 | 3 | True | 1 | ROZPOCET
50 | K | 278382561 | Základy pod stroje nebo technologická zařízení z betonu s bedněním, odbedněním, bez úpravy povrchu z betonu železového objemu souvislé základové konstrukce do 5 m3 tř. C 30/37, složitosti I | m3 | 6.659 |  | 0 | CS ÚRS 2022 01 |  | základní |  | 0 | 2.519 | 16.7743 | 0 | 0 | 4 | K | 2 |  |  |  | ROZPOCET | [5 empty] | 0 | 0 | 0 | 0 | 0 | 1 | 0 | 4 | -1043776198
| Online PSC |  | https://podminky.urs.cz/item/CS_URS_2022_01/278382561 | [14 empty] | Online PSC | 2
| VV |  | "1.pp-technologie" | [14 empty] | VV | 2 | 1 | True | 0 | ROZPOCET
| VV |  | 0,25*(0,4*0,3+0,7*1,8+0,3*0,4*3+1,1*3,35+3,65*0,9+0,8*0,7+1,9*0,8+2,8*0,8+0,5*1,01+1*1,5+1,5*1,6+3,8*1+2,6*1) |  | 5.959 | [12 empty] | VV | 2 | 2 | True | 0 | ROZPOCET
| VV |  | "sokly pod úpravnu vody"0,1*(1*2,3+2*2+0,7*1) |  | 0.7 | [12 empty] | VV | 2 | 2 | True | 0 | ROZPOCET
| VV |  | Mezisoučet |  | 6.659 | [12 empty] | VV | 2 | 3 | True | 1 | ROZPOCET
51 | K | 279113141 | Základové zdi z tvárnic ztraceného bednění včetně výplně z betonu bez zvláštních nároků na vliv prostředí třídy C 20/25, tloušťky zdiva 150 mm | m2 | 10.002 |  | 0 | CS ÚRS 2022 01 |  | základní |  | 0 | 0.36277 | 3.6284 | 0 | 0 | 4 | K | 2 |  |  |  | ROZPOCET | [5 empty] | 0 | 0 | 0 | 0 | 0 | 1 | 0 | 4 | 1252388222
| Online PSC |  | https://podminky.urs.cz/item/CS_URS_2022_01/279113141 | [14 empty] | Online PSC | 2
| VV |  | "SO 002-technologie (pod zákl.deskou v místě výškových skoků)" | [14 empty] | VV | 2 | 1 | True | 0 | ROZPOCET
| VV |  | 0,38*(4,86*2+2,6*2+2,6*2+3,1*2) |  | 10.002 | [12 empty] | VV | 2 | 2 | True | 0 | ROZPOCET
| VV |  | Mezisoučet |  | 10.002 | [12 empty] | VV | 2 | 3 | True | 1 | ROZPOCET
52 | K | 279361821 | Výztuž základových zdí nosných svislých nebo odkloněných od svislice, rovinných nebo oblých, deskových nebo žebrových, včetně výztuže jejich žeber z betonářské oceli 10 505 (R) nebo BSt 500 | t | 0.105 |  | 0 | CS ÚRS 2022 01 |  | základní |  | 0 | 1.0594 | 0.11124 | 0 | 0 | 4 | K | 2 |  |  |  | ROZPOCET | [5 empty] | 0 | 0 | 0 | 0 | 0 | 1 | 0 | 4 | 2073366264
| Online PSC |  | https://podminky.urs.cz/item/CS_URS_2022_01/279361821 | [14 empty] | Online PSC | 2
| P |  | Poznámka k položce: vč.zpracování dílenské dokumentace-výkresy výztuže (viz.VON) | [14 empty] | P | 2
| VV |  | "výztuž zákl.stěn z bednícíh tvárnic tl.150mm 70kg/m3 (viz.statika)"10,002*0,15*0,07 |  | 0.105 | [12 empty] | VV | 2 | 2 | True | 0 | ROZPOCET
| VV |  | Mezisoučet |  | 0.105 | [12 empty] | VV | 2 | 3 | True | 1 | ROZPOCET
| D | 3 | Svislé a kompletní konstrukce |  |  |  | 0 |  |  |  |  | 0 |  | 405.8205 |  | 0 | 1 | D | 1 |  |  |  | ROZPOCET | [11 empty] | 0
53 | K | 311234251 | Zdivo jednovrstvé z cihel děrovaných nebroušených klasických spojených na pero a drážku na maltu M10, pevnost cihel do P10, tl. zdiva 300 mm | m2 | 412 |  | 0 | CS ÚRS 2022 01 |  | základní |  | 0 | 0.28048 | 115.5578 | 0 | 0 | 4 | K | 2 |  |  |  | ROZPOCET | [5 empty] | 0 | 0 | 0 | 0 | 0 | 1 | 0 | 4 | -280210131
| Online PSC |  | https://podminky.urs.cz/item/CS_URS_2022_01/311234251 | [14 empty] | Online PSC | 2
| VV |  | "SO 002-zdivo tl.300mm" | [14 empty] | VV | 2 | 1 | True | 0 | ROZPOCET
| VV |  | "obvod po věnec"2,83*(50,75*2+7,2*2+0,9*4+0,7*4) |  | 346.109 | [12 empty] | VV | 2 | 2 | True | 0 | ROZPOCET
| VV |  | "vnitřní po věnec"2,83*(6,3+0,2+7,9+6,3) |  | 58.581 | [12 empty] | VV | 2 | 2 | True | 0 | ROZPOCET
| VV |  | "přípočet atiky"0,25*(50,75*2+7,2*2+0,9*4+0,7*4) |  | 30.575 | [12 empty] | VV | 2 | 2 | True | 0 | ROZPOCET
| VV |  | "přípočet na ŽB stěně technologie"0,15*12,5 |  | 1.875 | [12 empty] | VV | 2 | 2 | True | 0 | ROZPOCET
| VV |  | -(1,5*1,8+1,0*1,8*13+1*2,4+2*2,4+2*0,6+4*0,6*2+1*2,4*2+1,1*2,4+4*1,5+1*2,4) |  | -55.14 | [12 empty] | VV | 2 | 2 | True | 0 | ROZPOCET
| VV |  | Mezisoučet |  | 382 | [12 empty] | VV | 2 | 3 | True | 0 | ROZPOCET
| VV |  | 30 |  | 30 | [12 empty] | VV | 2 | 2 | True | 0 | ROZPOCET
| VV |  | Součet |  | 412 | [12 empty] | VV | 2 | 4 | True | 1 | ROZPOCET
54 | K | 311322611 | Nadzákladové zdi z betonu železového (bez výztuže) nosné odolného proti agresivnímu prostředí tř. C 30/37 | m3 | 91.378 |  | 0 | CS ÚRS 2022 01 |  | základní |  | 0 | 2.5019 | 228.6159 | 0 | 0 | 4 | K | 2 |  |  |  | ROZPOCET | [5 empty] | 0 | 0 | 0 | 0 | 0 | 1 | 0 | 4 | 1579355897
| Online PSC |  | https://podminky.urs.cz/item/CS_URS_2022_01/311322611 | [14 empty] | Online PSC | 2
| P |  | Poznámka k položce: C 30/37 XC4 XA2-max.průsak 35mm-viz.statika | [14 empty] | P | 2
| VV |  | "SO 002-technologie 1.pp" | [14 empty] | VV | 2 | 1 | True | 0 | ROZPOCET
| VV |  | "ŽB stěna -max.průsak 35mm" | [14 empty] | VV | 2 | 1 | True | 0 | ROZPOCET
| VV |  | "obvodové tl.300mm (po strop)"2,65*0,3*76,5 |  | 60.818 | [12 empty] | VV | 2 | 2 | True | 0 | ROZPOCET
| VV |  | "ŽB obruby okolo výlezů"0,3*0,2*((1,2*2+0,8*2)*3+(1,0*2+1,4*2)) |  | 1.008 | [12 empty] | VV | 2 | 2 | True | 0 | ROZPOCET
| VV |  | "vnitřní tl.300mm"2,65*0,3*(12,7+6,018+1,19+4,433+4,797+6,403) |  | 28.255 | [12 empty] | VV | 2 | 2 | True | 0 | ROZPOCET
| VV |  | "přípočet v místě snížení"0,53*0,3*(4,26+0,7+2,5+0,7) |  | 1.297 | [12 empty] | VV | 2 | 2 | True | 0 | ROZPOCET
| VV |  | Mezisoučet |  | 91.378 | [12 empty] | VV | 2 | 3 | True | 1 | ROZPOCET
55 | K | 311351121 | Bednění nadzákladových zdí nosných rovné oboustranné za každou stranu zřízení | m2 | 622.547 |  | 0 | CS ÚRS 2022 01 |  | základní |  | 0 | 0.00275 | 1.712 | 0 | 0 | 4 | K | 2 |  |  |  | ROZPOCET | [5 empty] | 0 | 0 | 0 | 0 | 0 | 1 | 0 | 4 | 1243622315
| Online PSC |  | https://podminky.urs.cz/item/CS_URS_2022_01/311351121 | [14 empty] | Online PSC | 2
| VV |  | "SO 002-technologie 1.pp" | [14 empty] | VV | 2 | 1 | True | 0 | ROZPOCET
| VV |  | "ŽB stěna -max.průsak 35mm" | [14 empty] | VV | 2 | 1 | True | 0 | ROZPOCET
| VV |  | "obvodové tl.300mm (po strop)"2,65*2*76,5 |  | 405.45 | [12 empty] | VV | 2 | 2 | True | 0 | ROZPOCET
| VV |  | "ŽB obruby okolo výlezů"0,3*2*((1,2*2+0,8*2)*3+(1,0*2+1,4*2)) |  | 10.08 | [12 empty] | VV | 2 | 2 | True | 0 | ROZPOCET
| VV |  | "vnitřní tl.300mm"2,65*2*(12,7+6,018+1,19+4,433+4,797+6,403) |  | 188.367 | [12 empty] | VV | 2 | 2 | True | 0 | ROZPOCET
| VV |  | "přípočet v místě snížení"0,53*2*(4,26+0,7+2,5+0,7) |  | 8.65 | [12 empty] | VV | 2 | 2 | True | 0 | ROZPOCET
| VV |  | Mezisoučet |  | 612.547 | [12 empty] | VV | 2 | 3 | True | 0 | ROZPOCET
| VV |  | "prostupy"10 |  | 10 | [12 empty] | VV | 2 | 2 | True | 0 | ROZPOCET
| VV |  | Součet |  | 622.547 | [12 empty] | VV | 2 | 4 | True | 1 | ROZPOCET
56 | K | 311351122 | Bednění nadzákladových zdí nosných rovné oboustranné za každou stranu odstranění | m2 | 622.547 |  | 0 | CS ÚRS 2022 01 |  | základní |  | 0 | 0 | 0 | 0 | 0 | 4 | K | 2 |  |  |  | ROZPOCET | [5 empty] | 0 | 0 | 0 | 0 | 0 | 1 | 0 | 4 | -246062380
| Online PSC |  | https://podminky.urs.cz/item/CS_URS_2022_01/311351122 | [14 empty] | Online PSC | 2
| VV |  | "dtto zřízení"622,547 |  | 622.547 | [12 empty] | VV | 2 | 2 | True | 0 | ROZPOCET
| VV |  | Mezisoučet |  | 622.547 | [12 empty] | VV | 2 | 3 | True | 1 | ROZPOCET
57 | K | 311361821 | Výztuž nadzákladových zdí nosných svislých nebo odkloněných od svislice, rovných nebo oblých z betonářské oceli 10 505 (R) nebo BSt 500 | t | 14.62 |  | 0 | CS ÚRS 2022 01 |  | základní |  | 0 | 1.0492 | 15.3396 | 0 | 0 | 4 | K | 2 |  |  |  | ROZPOCET | [5 empty] | 0 | 0 | 0 | 0 | 0 | 1 | 0 | 4 | 2115342860
| Online PSC |  | https://podminky.urs.cz/item/CS_URS_2022_01/311361821 | [14 empty] | Online PSC | 2
| P |  | Poznámka k položce: vč.zpracování dílenské dokumentace-výkresy výztuže (viz.VON) | [14 empty] | P | 2
| VV |  | "ŽB stěny 1.pp (výztuž 160kg/m3-viz.statika)"91,378*0,16 |  | 14.62 | [12 empty] | VV | 2 | 2 | True | 0 | ROZPOCET
| VV |  | Mezisoučet |  | 14.62 | [12 empty] | VV | 2 | 3 | True | 1 | ROZPOCET
58 | K | 317168021 | Překlady keramické ploché osazené do maltového lože, výšky překladu 71 mm šířky 145 mm, délky 1000 mm | kus | 1 |  | 0 | CS ÚRS 2022 01 |  | základní |  | 0 | 0.02126 | 0.02126 | 0 | 0 | 4 | K | 2 |  |  |  | ROZPOCET | [5 empty] | 0 | 0 | 0 | 0 | 0 | 1 | 0 | 4 | -1023893742
| Online PSC |  | https://podminky.urs.cz/item/CS_URS_2022_01/317168021 | [14 empty] | Online PSC | 2
| VV |  | "viz.výpis prefa"1 |  | 1 | [12 empty] | VV | 2 | 2 | True | 0 | ROZPOCET
| VV |  | Mezisoučet |  | 1 | [12 empty] | VV | 2 | 3 | True | 1 | ROZPOCET
59 | K | 317168022 | Překlady keramické ploché osazené do maltového lože, výšky překladu 71 mm šířky 145 mm, délky 1250 mm | kus | 9 |  | 0 | CS ÚRS 2022 01 |  | základní |  | 0 | 0.02693 | 0.24237 | 0 | 0 | 4 | K | 2 |  |  |  | ROZPOCET | [5 empty] | 0 | 0 | 0 | 0 | 0 | 1 | 0 | 4 | 625868094
| Online PSC |  | https://podminky.urs.cz/item/CS_URS_2022_01/317168022 | [14 empty] | Online PSC | 2
| VV |  | "v příčkách"9 |  | 9 | [12 empty] | VV | 2 | 2 | True | 0 | ROZPOCET
| VV |  | Mezisoučet |  | 9 | [12 empty] | VV | 2 | 3 | True | 1 | ROZPOCET
60 | K | 317168026 | Překlady keramické ploché osazené do maltového lože, výšky překladu 71 mm šířky 145 mm, délky 2250 mm | kus | 1 |  | 0 | CS ÚRS 2022 01 |  | základní |  | 0 | 0.04776 | 0.04776 | 0 | 0 | 4 | K | 2 |  |  |  | ROZPOCET | [5 empty] | 0 | 0 | 0 | 0 | 0 | 1 | 0 | 4 | -1264137567
| Online PSC |  | https://podminky.urs.cz/item/CS_URS_2022_01/317168026 | [14 empty] | Online PSC | 2
| VV |  | "viz.výpis prefa"1 |  | 1 | [12 empty] | VV | 2 | 2 | True | 0 | ROZPOCET
| VV |  | Mezisoučet |  | 1 | [12 empty] | VV | 2 | 3 | True | 1 | ROZPOCET
61 | K | 317168052 | Překlady keramické vysoké osazené do maltového lože, šířky překladu 70 mm výšky 238 mm, délky 1250 mm | kus | 51 |  | 0 | CS ÚRS 2022 01 |  | základní |  | 0 | 0.04555 | 2.323 | 0 | 0 | 4 | K | 2 |  |  |  | ROZPOCET | [5 empty] | 0 | 0 | 0 | 0 | 0 | 1 | 0 | 4 | -1536307775
| Online PSC |  | https://podminky.urs.cz/item/CS_URS_2022_01/317168052 | [14 empty] | Online PSC | 2
| VV |  | "viz.výpis prefa"51 |  | 51 | [12 empty] | VV | 2 | 2 | True | 0 | ROZPOCET
| VV |  | Mezisoučet |  | 51 | [12 empty] | VV | 2 | 3 | True | 1 | ROZPOCET
62 | K | 317168054 | Překlady keramické vysoké osazené do maltového lože, šířky překladu 70 mm výšky 238 mm, délky 1750 mm | kus | 3 |  | 0 | CS ÚRS 2022 01 |  | základní |  | 0 | 0.06355 | 0.19065 | 0 | 0 | 4 | K | 2 |  |  |  | ROZPOCET | [5 empty] | 0 | 0 | 0 | 0 | 0 | 1 | 0 | 4 | 1555539802
| Online PSC |  | https://podminky.urs.cz/item/CS_URS_2022_01/317168054 | [14 empty] | Online PSC | 2
| VV |  | "viz.výpis prefa"3 |  | 3 | [12 empty] | VV | 2 | 2 | True | 0 | ROZPOCET
| VV |  | Mezisoučet |  | 3 | [12 empty] | VV | 2 | 3 | True | 1 | ROZPOCET
63 | K | 317168057 | Překlady keramické vysoké osazené do maltového lože, šířky překladu 70 mm výšky 238 mm, délky 2500 mm | kus | 3 |  | 0 | CS ÚRS 2022 01 |  | základní |  | 0 | 0.09105 | 0.27315 | 0 | 0 | 4 | K | 2 |  |  |  | ROZPOCET | [5 empty] | 0 | 0 | 0 | 0 | 0 | 1 | 0 | 4 | -1532473632
| Online PSC |  | https://podminky.urs.cz/item/CS_URS_2022_01/317168057 | [14 empty] | Online PSC | 2
| VV |  | "viz.výpis prefa"3 |  | 3 | [12 empty] | VV | 2 | 2 | True | 0 | ROZPOCET
| VV |  | Mezisoučet |  | 3 | [12 empty] | VV | 2 | 3 | True | 1 | ROZPOCET
64 | K | 317941121 | Osazování ocelových válcovaných nosníků na zdivu I nebo IE nebo U nebo UE nebo L do č. 12 nebo výšky do 120 mm | t | 0.016 |  | 0 | CS ÚRS 2022 01 |  | základní |  | 0 | 0.01954 | 0.00031264 | 0 | 0 | 4 | K | 2 |  |  |  | ROZPOCET | [5 empty] | 0 | 0 | 0 | 0 | 0 | 1 | 0 | 4 | 575178046
| Online PSC |  | https://podminky.urs.cz/item/CS_URS_2022_01/317941121 | [14 empty] | Online PSC | 2
| VV |  | "úhelník 60/60/6mm" | [14 empty] | VV | 2 | 1 | True | 0 | ROZPOCET
| VV |  | "dl.1,5m"((1,5*2)*5,42)/1000 |  | 0.016 | [12 empty] | VV | 2 | 2 | True | 0 | ROZPOCET
| VV |  | Mezisoučet |  | 0.016 | [12 empty] | VV | 2 | 3 | True | 1 | ROZPOCET
65 | M | 13010424 | úhelník ocelový rovnostranný jakost S235JR (11 375) 60x60x6mm | t | 0.017 |  | 0 | CS ÚRS 2022 01 |  | základní |  | 0 | 1 | 0.017 | 0 | 0 | 8 | M | 2 |  |  |  | ROZPOCET | [5 empty] | 0 | 0 | 0 | 0 | 0 | 1 | 0 | 4 | -368609283
| P |  | Poznámka k položce: Hmotnost: 5,47 kg/m | [14 empty] | P | 2
| VV |  | 0,016*1,08 'Přepočtené koeficientem množství |  | 0.017 | [12 empty] | VV | 2 | 2 | False | 1 | ROZPOCET
66 | K | 317998114 | Izolace tepelná mezi překlady z pěnového polystyrenu výšky 24 cm, tloušťky 90 mm | m | 25.5 |  | 0 | CS ÚRS 2022 01 |  | základní |  | 0 | 0.00034 | 0.00867 | 0 | 0 | 4 | K | 2 |  |  |  | ROZPOCET | [5 empty] | 0 | 0 | 0 | 0 | 0 | 1 | 0 | 4 | 693048117
| Online PSC |  | https://podminky.urs.cz/item/CS_URS_2022_01/317998114 | [14 empty] | Online PSC | 2
| VV |  | "pro vysoké překlady"1,25*17+1,75+2,5 |  | 25.5 | [12 empty] | VV | 2 | 2 | True | 0 | ROZPOCET
| VV |  | Mezisoučet |  | 25.5 | [12 empty] | VV | 2 | 3 | True | 1 | ROZPOCET
67 | K | 330321512 | Sloupy, pilíře, táhla, rámové stojky, vzpěry z betonu železového (bez výztuže) odolného proti agresivnímu prostředí tř. C 25/30 | m3 | 0.419 |  | 0 | CS ÚRS 2022 01 |  | základní |  | 0 | 2.5019 | 1.0483 | 0 | 0 | 4 | K | 2 |  |  |  | ROZPOCET | [5 empty] | 0 | 0 | 0 | 0 | 0 | 1 | 0 | 4 | 1809784734
| Online PSC |  | https://podminky.urs.cz/item/CS_URS_2022_01/330321512 | [14 empty] | Online PSC | 2
| P |  | Poznámka k položce: C 30/37 XC4 XA2-max.průsak 35mm-viz.statika | [14 empty] | P | 2
| VV |  | "1.pp technologie" | [14 empty] | VV | 2 | 1 | True | 0 | ROZPOCET
| VV |  | "S01 (po průvlak)"2,4*0,3*0,3 |  | 0.216 | [12 empty] | VV | 2 | 2 | True | 0 | ROZPOCET
| VV |  | "S02 (po průvlak)"2,25*0,3*0,3 |  | 0.203 | [12 empty] | VV | 2 | 2 | True | 0 | ROZPOCET
| VV |  | Mezisoučet |  | 0.419 | [12 empty] | VV | 2 | 3 | True | 1 | ROZPOCET
68 | K | 331351121 | Bednění hranatých sloupů a pilířů včetně vzepření průřezu pravoúhlého čtyřúhelníka výšky do 4 m, průřezu přes 0,08 do 0,16 m2 zřízení | m2 | 5.58 |  | 0 | CS ÚRS 2022 01 |  | základní |  | 0 | 0.00244 | 0.013615 | 0 | 0 | 4 | K | 2 |  |  |  | ROZPOCET | [5 empty] | 0 | 0 | 0 | 0 | 0 | 1 | 0 | 4 | 1020114837
| Online PSC |  | https://podminky.urs.cz/item/CS_URS_2022_01/331351121 | [14 empty] | Online PSC | 2
| VV |  | "1.pp technologie" | [14 empty] | VV | 2 | 1 | True | 0 | ROZPOCET
| VV |  | "S01 (po průvlak)"2,4*(0,3*4) |  | 2.88 | [12 empty] | VV | 2 | 2 | True | 0 | ROZPOCET
| VV |  | "S02 (po průvlak)"2,25*(0,3*4) |  | 2.7 | [12 empty] | VV | 2 | 2 | True | 0 | ROZPOCET
| VV |  | Mezisoučet |  | 5.58 | [12 empty] | VV | 2 | 3 | True | 1 | ROZPOCET
69 | K | 331351122 | Bednění hranatých sloupů a pilířů včetně vzepření průřezu pravoúhlého čtyřúhelníka výšky do 4 m, průřezu přes 0,08 do 0,16 m2 odstranění | m2 | 5.58 |  | 0 | CS ÚRS 2022 01 |  | základní |  | 0 | 0 | 0 | 0 | 0 | 4 | K | 2 |  |  |  | ROZPOCET | [5 empty] | 0 | 0 | 0 | 0 | 0 | 1 | 0 | 4 | -690860672
| Online PSC |  | https://podminky.urs.cz/item/CS_URS_2022_01/331351122 | [14 empty] | Online PSC | 2
| VV |  | "dtto zřízení"5,58 |  | 5.58 | [12 empty] | VV | 2 | 2 | True | 0 | ROZPOCET
| VV |  | Mezisoučet |  | 5.58 | [12 empty] | VV | 2 | 3 | True | 1 | ROZPOCET
70 | K | 331361821 | Výztuž sloupů, pilířů, rámových stojek, táhel nebo vzpěr hranatých svislých nebo šikmých (odkloněných) z betonářské oceli 10 505 (R) nebo BSt 500 | t | 0.084 |  | 0 | CS ÚRS 2022 01 |  | základní |  | 0 | 1.0524 | 0.088399 | 0 | 0 | 4 | K | 2 |  |  |  | ROZPOCET | [5 empty] | 0 | 0 | 0 | 0 | 0 | 1 | 0 | 4 | -429017982
| Online PSC |  | https://podminky.urs.cz/item/CS_URS_2022_01/331361821 | [14 empty] | Online PSC | 2
| P |  | Poznámka k položce: vč.zpracování dílenské dokumentace-výkresy výztuže (viz.VON) | [14 empty] | P | 2
| VV |  | "výztuž sloupů 200kg/m3 (viz.statika)"0,419*0,2 |  | 0.084 | [12 empty] | VV | 2 | 2 | True | 0 | ROZPOCET
| VV |  | Mezisoučet |  | 0.084 | [12 empty] | VV | 2 | 3 | True | 1 | ROZPOCET
71 | K | 342241161 | Příčky nebo přizdívky jednoduché z cihel nebo příčkovek pálených na maltu MVC nebo MC plných P7,5 až P15 dl. 290 mm (290x140x65 mm), tl. o tl. 65 mm | m2 | 16.921 |  | 0 | CS ÚRS 2022 01 |  | základní |  | 0 | 0.1094 | 1.8512 | 0 | 0 | 4 | K | 2 |  |  |  | ROZPOCET | [5 empty] | 0 | 0 | 0 | 0 | 0 | 1 | 0 | 4 | 1927527520
| Online PSC |  | https://podminky.urs.cz/item/CS_URS_2022_01/342241161 | [14 empty] | Online PSC | 2
| VV |  | "z plných cihel tl.100mm" | [14 empty] | VV | 2 | 1 | True | 0 | ROZPOCET
| VV |  | "příčky"3,05*1,8-(0,7*1,97) |  | 4.111 | [12 empty] | VV | 2 | 2 | True | 0 | ROZPOCET
| VV |  | "přizdívky"3,05*(2,7+0,25*6) |  | 12.81 | [12 empty] | VV | 2 | 2 | True | 0 | ROZPOCET
| VV |  | Mezisoučet |  | 16.921 | [12 empty] | VV | 2 | 3 | True | 1 | ROZPOCET
72 | K | 342241162 | Příčky nebo přizdívky jednoduché z cihel nebo příčkovek pálených na maltu MVC nebo MC plných P7,5 až P15 dl. 290 mm (290x140x65 mm), tl. o tl. 140 mm | m2 | 24.45 |  | 0 | CS ÚRS 2022 01 |  | základní |  | 0 | 0.23458 | 5.7355 | 0 | 0 | 4 | K | 2 |  |  |  | ROZPOCET | [5 empty] | 0 | 0 | 0 | 0 | 0 | 1 | 0 | 4 | -1785521013
| Online PSC |  | https://podminky.urs.cz/item/CS_URS_2022_01/342241162 | [14 empty] | Online PSC | 2
| VV |  | "z plných cihel tl.150mm" | [14 empty] | VV | 2 | 1 | True | 0 | ROZPOCET
| VV |  | "přizdívky"1,5*(1+0,9*4+5,85*2) |  | 24.45 | [12 empty] | VV | 2 | 2 | True | 0 | ROZPOCET
| VV |  | Mezisoučet |  | 24.45 | [12 empty] | VV | 2 | 3 | True | 1 | ROZPOCET
73 | K | 342244121 | Příčky jednoduché z cihel děrovaných klasických spojených na pero a drážku na maltu M5, pevnost cihel do P15, tl. příčky 140 mm | m2 | 226.262 |  | 0 | CS ÚRS 2022 01 |  | základní |  | 0 | 0.1403 | 31.7446 | 0 | 0 | 4 | K | 2 |  |  |  | ROZPOCET | [5 empty] | 0 | 0 | 0 | 0 | 0 | 1 | 0 | 4 | -912777205
| Online PSC |  | https://podminky.urs.cz/item/CS_URS_2022_01/342244121 | [14 empty] | Online PSC | 2
| VV |  | "příčkovky tl.150mm" | [14 empty] | VV | 2 | 1 | True | 0 | ROZPOCET
| VV |  | 3,05*(3,1+3,75+5,7+4,5+5+2,9*2+1,2+3,7+1+2,15*2+1,15*2+3,35+1,05+0,9+1,2+2,9*2+5+3,7+3,65+7,2+2,55*2) |  | 235.765 | [12 empty] | VV | 2 | 2 | True | 0 | ROZPOCET
| VV |  | -(0,8*1,97*3+00,7*1,97+0,8*1,97*4+0,9*1,97*2+1,8*1,97) |  | -19.503 | [12 empty] | VV | 2 | 2 | True | 0 | ROZPOCET
| VV |  | Mezisoučet |  | 216.262 | [12 empty] | VV | 2 | 3 | True | 0 | ROZPOCET
| VV |  | 10 |  | 10 | [12 empty] | VV | 2 | 2 | True | 0 | ROZPOCET
| VV |  | Součet |  | 226.262 | [12 empty] | VV | 2 | 4 | True | 1 | ROZPOCET
74 | K | 346244381 | Plentování ocelových válcovaných nosníků jednostranné cihlami na maltu, výška stojiny do 200 mm | m2 | 1.2 |  | 0 | CS ÚRS 2022 01 |  | základní |  | 0 | 0.17818 | 0.21382 | 0 | 0 | 4 | K | 2 |  |  |  | ROZPOCET | [5 empty] | 0 | 0 | 0 | 0 | 0 | 1 | 0 | 4 | -417706047
| Online PSC |  | https://podminky.urs.cz/item/CS_URS_2022_01/346244381 | [14 empty] | Online PSC | 2
| VV |  | "pro L60/60/6mm"0,2*1,5*4 |  | 1.2 | [12 empty] | VV | 2 | 2 | True | 0 | ROZPOCET
| VV |  | Mezisoučet |  | 1.2 | [12 empty] | VV | 2 | 3 | True | 1 | ROZPOCET
75 | K | 346971121 | Izolace proti šíření zvuku prováděná současně při zdění z lepenky asfaltové hadrové pod příčky jednoduchá, složená z 10 mm tl. vrstvy malty MC 5, lepenky nepískované a 10 mm vrstvy téže malty, v pruzích š. do 100 mm | m | 6 |  | 0 | CS ÚRS 2022 01 |  | základní |  | 0 | 0.00402 | 0.02412 | 0 | 0 | 4 | K | 2 |  |  |  | ROZPOCET | [5 empty] | 0 | 0 | 0 | 0 | 0 | 1 | 0 | 4 | -623946055
| Online PSC |  | https://podminky.urs.cz/item/CS_URS_2022_01/346971121 | [14 empty] | Online PSC | 2
| VV |  | "z plných cihel tl.100mm" | [14 empty] | VV | 2 | 1 | True | 0 | ROZPOCET
| VV |  | "příčky"1,8 |  | 1.8 | [12 empty] | VV | 2 | 2 | True | 0 | ROZPOCET
| VV |  | "přizdívky"(2,7+0,25*6) |  | 4.2 | [12 empty] | VV | 2 | 2 | True | 0 | ROZPOCET
| VV |  | Mezisoučet |  | 6 | [12 empty] | VV | 2 | 3 | True | 1 | ROZPOCET
76 | K | 346971122 | Izolace proti šíření zvuku prováděná současně při zdění z lepenky asfaltové hadrové pod příčky jednoduchá, složená z 10 mm tl. vrstvy malty MC 5, lepenky nepískované a 10 mm vrstvy téže malty, v pruzích š. přes 100 do 200 mm | m | 93.6 |  | 0 | CS ÚRS 2022 01 |  | základní |  | 0 | 0.00803 | 0.75161 | 0 | 0 | 4 | K | 2 |  |  |  | ROZPOCET | [5 empty] | 0 | 0 | 0 | 0 | 0 | 1 | 0 | 4 | -2003881996
| Online PSC |  | https://podminky.urs.cz/item/CS_URS_2022_01/346971122 | [14 empty] | Online PSC | 2
| VV |  | "z plných cihel tl.150mm" | [14 empty] | VV | 2 | 1 | True | 0 | ROZPOCET
| VV |  | "přizdívky"(1+0,9*4+5,85*2) |  | 16.3 | [12 empty] | VV | 2 | 2 | True | 0 | ROZPOCET
| VV |  | Mezisoučet |  | 16.3 | [12 empty] | VV | 2 | 3 | True | 0 | ROZPOCET
| VV |  | "příčkovky tl.150mm" | [14 empty] | VV | 2 | 1 | True | 0 | ROZPOCET
| VV |  | (3,1+3,75+5,7+4,5+5+2,9*2+1,2+3,7+1+2,15*2+1,15*2+3,35+1,05+0,9+1,2+2,9*2+5+3,7+3,65+7,2+2,55*2) |  | 77.3 | [12 empty] | VV | 2 | 2 | True | 0 | ROZPOCET
| VV |  | Mezisoučet |  | 77.3 | [12 empty] | VV | 2 | 3 | True | 0 | ROZPOCET
| VV |  | Součet |  | 93.6 | [12 empty] | VV | 2 | 4 | True | 1 | ROZPOCET
| D | 4 | Vodorovné konstrukce |  |  |  | 0 |  |  |  |  | 0 |  | 264.3933 |  | 0 | 1 | D | 1 |  |  |  | ROZPOCET | [11 empty] | 0
77 | K | 411321-01 | Příplatek k ŽB konstrukcím za beton pro konstrukce bílých van tř. C 30/37 XC4 XA2 alt.XD1 | m3 | 173.438 |  | 0 | vlastní |  | základní |  | 0 | 0 | 0 | 0 | 0 | 4 | K | 2 |  |  |  | ROZPOCET | [5 empty] | 0 | 0 | 0 | 0 | 0 | 1 | 0 | 4 | 1103656613
| VV |  | "ŽB strop nad technologii 1.pp"0,25*318 |  | 79.5 | [12 empty] | VV | 2 | 2 | True | 0 | ROZPOCET
| VV |  | Mezisoučet |  | 79.5 | [12 empty] | VV | 2 | 3 | True | 0 | ROZPOCET
| VV |  | "SO 002-technologie 1.pp" | [14 empty] | VV | 2 | 1 | True | 0 | ROZPOCET
| VV |  | "ŽB stěna -max.průsak 35mm" | [14 empty] | VV | 2 | 1 | True | 0 | ROZPOCET
| VV |  | "obvodové tl.300mm (po strop)"2,65*0,3*76,5 |  | 60.818 | [12 empty] | VV | 2 | 2 | True | 0 | ROZPOCET
| VV |  | "ŽB obruby okolo výlezů"0,3*0,2*((1,2*2+0,8*2)*3+(1,0*2+1,4*2)) |  | 1.008 | [12 empty] | VV | 2 | 2 | True | 0 | ROZPOCET
| VV |  | "vnitřní tl.300mm"2,65*0,3*(12,7+6,018+1,19+4,433+4,797+6,403) |  | 28.255 | [12 empty] | VV | 2 | 2 | True | 0 | ROZPOCET
| VV |  | "přípočet v místě snížení"0,53*0,3*(4,26+0,7+2,5+0,7) |  | 1.297 | [12 empty] | VV | 2 | 2 | True | 0 | ROZPOCET
| VV |  | Mezisoučet |  | 91.378 | [12 empty] | VV | 2 | 3 | True | 0 | ROZPOCET
| VV |  | "1.pp-sloupy"0,419 |  | 0.419 | [12 empty] | VV | 2 | 2 | True | 0 | ROZPOCET
| VV |  | Mezisoučet |  | 0.419 | [12 empty] | VV | 2 | 3 | True | 0 | ROZPOCET
| VV |  | "průvlaky 1.pp" | [14 empty] | VV | 2 | 1 | True | 0 | ROZPOCET
| VV |  | "PR01"0,5*0,3*9,15 |  | 1.373 | [12 empty] | VV | 2 | 2 | True | 0 | ROZPOCET
| VV |  | "PR02"0,39*0,3*3,9+0,65*0,3*1,6 |  | 0.768 | [12 empty] | VV | 2 | 2 | True | 0 | ROZPOCET
| VV |  | Mezisoučet |  | 2.141 | [12 empty] | VV | 2 | 3 | True | 0 | ROZPOCET
| VV |  | Součet |  | 173.438 | [12 empty] | VV | 2 | 4 | True | 1 | ROZPOCET
78 | K | 411321616 | Stropy z betonu železového (bez výztuže) stropů deskových, plochých střech, desek balkonových, desek hřibových stropů včetně hlavic hřibových sloupů tř. C 30/37 | m3 | 78.32 |  | 0 | CS ÚRS 2022 01 |  | základní |  | 0 | 2.502 | 195.9574 | 0 | 0 | 4 | K | 2 |  |  |  | ROZPOCET | [5 empty] | 0 | 0 | 0 | 0 | 0 | 1 | 0 | 4 | -2126966717
| Online PSC |  | https://podminky.urs.cz/item/CS_URS_2022_01/411321616 | [14 empty] | Online PSC | 2
| VV |  | "ŽB strop nad technologii 1.pp"0,25*318 |  | 79.5 | [12 empty] | VV | 2 | 2 | True | 0 | ROZPOCET
| VV |  | "odpočet výlezů"-0,25*(1,5*1,2+0,8*0,8*3+1*1) |  | -1.18 | [12 empty] | VV | 2 | 2 | True | 0 | ROZPOCET
| VV |  | Mezisoučet |  | 78.32 | [12 empty] | VV | 2 | 3 | True | 1 | ROZPOCET
79 | K | 411351011 | Bednění stropních konstrukcí - bez podpěrné konstrukce desek tloušťky stropní desky přes 5 do 25 cm zřízení | m2 | 321.215 |  | 0 | CS ÚRS 2022 01 |  | základní |  | 0 | 0.00533 | 1.7121 | 0 | 0 | 4 | K | 2 |  |  |  | ROZPOCET | [5 empty] | 0 | 0 | 0 | 0 | 0 | 1 | 0 | 4 | -239793056
| Online PSC |  | https://podminky.urs.cz/item/CS_URS_2022_01/411351011 | [14 empty] | Online PSC | 2
| VV |  | "strop nad 1.pp (technologie)" | [14 empty] | VV | 2 | 1 | True | 0 | ROZPOCET
| VV |  | "boky"0,25*76,5 |  | 19.125 | [12 empty] | VV | 2 | 2 | True | 0 | ROZPOCET
| VV |  | "prostupy"0,25*(1,5*2+1,2*2+1*4+0,8*4*3) |  | 4.75 | [12 empty] | VV | 2 | 2 | True | 0 | ROZPOCET
| VV |  | 15 |  | 15 | [12 empty] | VV | 2 | 2 | True | 0 | ROZPOCET
| VV |  | Mezisoučet |  | 38.875 | [12 empty] | VV | 2 | 3 | True | 0 | ROZPOCET
| VV |  | "spodní líc"282,34 |  | 282.34 | [12 empty] | VV | 2 | 2 | True | 0 | ROZPOCET
| VV |  | Mezisoučet |  | 282.34 | [12 empty] | VV | 2 | 3 | True | 0 | ROZPOCET
| VV |  | Součet |  | 321.215 | [12 empty] | VV | 2 | 4 | True | 1 | ROZPOCET
80 | K | 411351012 | Bednění stropních konstrukcí - bez podpěrné konstrukce desek tloušťky stropní desky přes 5 do 25 cm odstranění | m2 | 321.215 |  | 0 | CS ÚRS 2022 01 |  | základní |  | 0 | 0 | 0 | 0 | 0 | 4 | K | 2 |  |  |  | ROZPOCET | [5 empty] | 0 | 0 | 0 | 0 | 0 | 1 | 0 | 4 | 1931529523
| Online PSC |  | https://podminky.urs.cz/item/CS_URS_2022_01/411351012 | [14 empty] | Online PSC | 2
| VV |  | "dtto zřízení"321,215 |  | 321.215 | [12 empty] | VV | 2 | 2 | True | 0 | ROZPOCET
| VV |  | Mezisoučet |  | 321.215 | [12 empty] | VV | 2 | 3 | True | 1 | ROZPOCET
81 | K | 411354214 | Bednění stropů ztracené ocelové žebrované ze širokých tenkostěnných ohýbaných profilů (hraněných trapézových vln), bez úpravy povrchu otevřeného podhledu, bez podpěrné konstrukce, s osazením nasucho na zdech do připravených ozubů, popř. na rovných zdech, trámech, průvlacích, do traverz s povrchem lesklým, výšky vln 60 mm, tl. plechu 0,88 mm | m2 | 382 |  | 0 | CS ÚRS 2022 01 |  | základní |  | 0 | 0.01 | 3.82 | 0 | 0 | 4 | K | 2 |  |  |  | ROZPOCET | [5 empty] | 0 | 0 | 0 | 0 | 0 | 1 | 0 | 4 | 547119752
| Online PSC |  | https://podminky.urs.cz/item/CS_URS_2022_01/411354214 | [14 empty] | Online PSC | 2
| VV |  | "1.np"382 |  | 382 | [12 empty] | VV | 2 | 2 | True | 0 | ROZPOCET
| VV |  | Mezisoučet |  | 382 | [12 empty] | VV | 2 | 3 | True | 1 | ROZPOCET
82 | K | 411354271 | Bednění stropů ztracené ocelové žebrované Příplatek k cenám za lože na rovných zdech, trámech, průvlacích, do traverz nebo do připravených ozubů na zdech s vyplněním celého profilu vlny v místě osazení z cementové malty (měří se výměry m2 plochy bednění) | m2 | 382 |  | 0 | CS ÚRS 2022 01 |  | základní |  | 0 | 0.0109 | 4.1638 | 0 | 0 | 4 | K | 2 |  |  |  | ROZPOCET | [5 empty] | 0 | 0 | 0 | 0 | 0 | 1 | 0 | 4 | -1572596659
| Online PSC |  | https://podminky.urs.cz/item/CS_URS_2022_01/411354271 | [14 empty] | Online PSC | 2
| VV |  | "1.np"382 |  | 382 | [12 empty] | VV | 2 | 2 | True | 0 | ROZPOCET
| VV |  | Mezisoučet |  | 382 | [12 empty] | VV | 2 | 3 | True | 1 | ROZPOCET
83 | K | 411354313 | Podpěrná konstrukce stropů - desek, kleneb a skořepin výška podepření do 4 m tloušťka stropu přes 15 do 25 cm zřízení | m2 | 282.34 |  | 0 | CS ÚRS 2022 01 |  | základní |  | 0 | 0.00088 | 0.24846 | 0 | 0 | 4 | K | 2 |  |  |  | ROZPOCET | [5 empty] | 0 | 0 | 0 | 0 | 0 | 1 | 0 | 4 | -1480986491
| Online PSC |  | https://podminky.urs.cz/item/CS_URS_2022_01/411354313 | [14 empty] | Online PSC | 2
| VV |  | "strop nad 1.pp (technologie)" | [14 empty] | VV | 2 | 1 | True | 0 | ROZPOCET
| VV |  | "spodní líc"282,34 |  | 282.34 | [12 empty] | VV | 2 | 2 | True | 0 | ROZPOCET
| VV |  | Mezisoučet |  | 282.34 | [12 empty] | VV | 2 | 3 | True | 1 | ROZPOCET
84 | K | 411354314 | Podpěrná konstrukce stropů - desek, kleneb a skořepin výška podepření do 4 m tloušťka stropu přes 15 do 25 cm odstranění | m2 | 282.34 |  | 0 | CS ÚRS 2022 01 |  | základní |  | 0 | 0 | 0 | 0 | 0 | 4 | K | 2 |  |  |  | ROZPOCET | [5 empty] | 0 | 0 | 0 | 0 | 0 | 1 | 0 | 4 | 2016812277
| Online PSC |  | https://podminky.urs.cz/item/CS_URS_2022_01/411354314 | [14 empty] | Online PSC | 2
| VV |  | "dtto zřízení"282,34 |  | 282.34 | [12 empty] | VV | 2 | 2 | True | 0 | ROZPOCET
| VV |  | Mezisoučet |  | 282.34 | [12 empty] | VV | 2 | 3 | True | 1 | ROZPOCET
85 | K | 411361821 | Výztuž stropů prostě uložených, vetknutých, spojitých, deskových, trámových (žebrových, kazetových), s keramickými a jinými vložkami, konsolových nebo balkonových, hřibových včetně hlavic hřibových sloupů, plochých střech a pro zavěšení železobetonových podhledů z betonářské oceli 10 505 (R) nebo BSt 500 | t | 12.531 |  | 0 | CS ÚRS 2022 01 |  | základní |  | 0 | 1.0555 | 13.2271 | 0 | 0 | 4 | K | 2 |  |  |  | ROZPOCET | [5 empty] | 0 | 0 | 0 | 0 | 0 | 1 | 0 | 4 | -859194766
| Online PSC |  | https://podminky.urs.cz/item/CS_URS_2022_01/411361821 | [14 empty] | Online PSC | 2
| P |  | Poznámka k položce: vč.zpracování dílenské dokumentace-výkresy výztuže (viz.VON) | [14 empty] | P | 2
| VV |  | "výztuž stropů 160kg/m3 (viz.statika)"78,32*0,16 |  | 12.531 | [12 empty] | VV | 2 | 2 | True | 0 | ROZPOCET
| VV |  | Mezisoučet |  | 12.531 | [12 empty] | VV | 2 | 3 | True | 1 | ROZPOCET
86 | K | 411362021 | Výztuž stropů prostě uložených, vetknutých, spojitých, deskových, trámových (žebrových, kazetových), s keramickými a jinými vložkami, konsolových nebo balkonových, hřibových včetně hlavic hřibových sloupů, plochých střech a pro zavěšení železobetonových podhledů ze svařovaných sítí z drátů typu KARI | t | 2.488 |  | 0 | CS ÚRS 2022 01 |  | základní |  | 0 | 1.0628 | 2.6442 | 0 | 0 | 4 | K | 2 |  |  |  | ROZPOCET | [5 empty] | 0 | 0 | 0 | 0 | 0 | 1 | 0 | 4 | -584233630
| Online PSC |  | https://podminky.urs.cz/item/CS_URS_2022_01/411362021 | [14 empty] | Online PSC | 2
| P |  | Poznámka k položce: vč.zpracování dílenské dokumentace-výkresy výztuže (viz.VON) | [14 empty] | P | 2
| VV |  | "viz.statika B109" | [14 empty] | VV | 2 | 1 | True | 0 | ROZPOCET
| VV |  | "horní výztuž 1x Kari síť prům.8mm oka 150/150mm vč.35% překrytí (v celé ploše desky)" | [14 empty] | VV | 2 | 1 | True | 0 | ROZPOCET
| VV |  | ((318*5,27)*1,35)/1000 |  | 2.262 | [12 empty] | VV | 2 | 2 | True | 0 | ROZPOCET
| VV |  | Mezisoučet |  | 2.262 | [12 empty] | VV | 2 | 3 | True | 0 | ROZPOCET
| VV |  | "dist.prvky"2,262*0,1 |  | 0.226 | [12 empty] | VV | 2 | 2 | True | 0 | ROZPOCET
| VV |  | Součet |  | 2.488 | [12 empty] | VV | 2 | 4 | True | 1 | ROZPOCET
87 | K | 413232211 | Zazdívka zhlaví stropních trámů nebo válcovaných nosníků pálenými cihlami válcovaných nosníků, výšky do 150 mm | kus | 4 |  | 0 | CS ÚRS 2022 01 |  | základní |  | 0 | 0.02278 | 0.09112 | 0 | 0 | 4 | K | 2 |  |  |  | ROZPOCET | [5 empty] | 0 | 0 | 0 | 0 | 0 | 1 | 0 | 4 | 1242583880
| Online PSC |  | https://podminky.urs.cz/item/CS_URS_2022_01/413232211 | [14 empty] | Online PSC | 2
| VV |  | "L60/60/6mm dl.1500mm-2ks"2*2 |  | 4 | [12 empty] | VV | 2 | 2 | True | 0 | ROZPOCET
| VV |  | Mezisoučet |  | 4 | [12 empty] | VV | 2 | 3 | True | 1 | ROZPOCET
88 | K | 413321414 | Nosníky z betonu železového (bez výztuže) včetně stěnových i jeřábových drah, volných trámů, průvlaků, rámových příčlí, ztužidel, konzol, vodorovných táhel apod., tyčových konstrukcí tř. C 25/30 | m3 | 2.125 |  | 0 | CS ÚRS 2022 01 |  | základní |  | 0 | 2.5019 | 5.3166 | 0 | 0 | 4 | K | 2 |  |  |  | ROZPOCET | [5 empty] | 0 | 0 | 0 | 0 | 0 | 1 | 0 | 4 | -1707916137
| Online PSC |  | https://podminky.urs.cz/item/CS_URS_2022_01/413321414 | [14 empty] | Online PSC | 2
| VV |  | "průvlaky 1.np (viz.statika B110)" | [14 empty] | VV | 2 | 1 | True | 0 | ROZPOCET
| VV |  | "PR101"0,46*0,3*5,8 |  | 0.8 | [12 empty] | VV | 2 | 2 | True | 0 | ROZPOCET
| VV |  | "PR102-2ks"(0,46*0,3*4,8)*2 |  | 1.325 | [12 empty] | VV | 2 | 2 | True | 0 | ROZPOCET
| VV |  | Mezisoučet |  | 2.125 | [12 empty] | VV | 2 | 3 | True | 1 | ROZPOCET
89 | K | 413321616 | Nosníky z betonu železového (bez výztuže) včetně stěnových i jeřábových drah, volných trámů, průvlaků, rámových příčlí, ztužidel, konzol, vodorovných táhel apod., tyčových konstrukcí tř. C 30/37 | m3 | 2.141 |  | 0 | CS ÚRS 2022 01 |  | základní |  | 0 | 2.5019 | 5.3567 | 0 | 0 | 4 | K | 2 |  |  |  | ROZPOCET | [5 empty] | 0 | 0 | 0 | 0 | 0 | 1 | 0 | 4 | 661099378
| Online PSC |  | https://podminky.urs.cz/item/CS_URS_2022_01/413321616 | [14 empty] | Online PSC | 2
| VV |  | "průvlaky 1.pp-viz.statika B108" | [14 empty] | VV | 2 | 1 | True | 0 | ROZPOCET
| VV |  | "PR01"0,5*0,3*9,15 |  | 1.373 | [12 empty] | VV | 2 | 2 | True | 0 | ROZPOCET
| VV |  | "PR02"0,39*0,3*3,9+0,65*0,3*1,6 |  | 0.768 | [12 empty] | VV | 2 | 2 | True | 0 | ROZPOCET
| VV |  | Mezisoučet |  | 2.141 | [12 empty] | VV | 2 | 3 | True | 1 | ROZPOCET
90 | K | 413351121 | Bednění nosníků a průvlaků - bez podpěrné konstrukce výška nosníku po spodní líc stropní desky přes 100 cm zřízení | m2 | 37.455 |  | 0 | CS ÚRS 2022 01 |  | základní |  | 0 | 0.00465 | 0.17417 | 0 | 0 | 4 | K | 2 |  |  |  | ROZPOCET | [5 empty] | 0 | 0 | 0 | 0 | 0 | 1 | 0 | 4 | -1465063087
| Online PSC |  | https://podminky.urs.cz/item/CS_URS_2022_01/413351121 | [14 empty] | Online PSC | 2
| VV |  | "boky" | [14 empty] | VV | 2 | 1 | True | 0 | ROZPOCET
| VV |  | "průvlaky 1.np (viz.statika B110)" | [14 empty] | VV | 2 | 1 | True | 0 | ROZPOCET
| VV |  | "PR101"0,46*2*5,8 |  | 5.336 | [12 empty] | VV | 2 | 2 | True | 0 | ROZPOCET
| VV |  | "PR102-2ks"(0,46*2*4,8)*2 |  | 8.832 | [12 empty] | VV | 2 | 2 | True | 0 | ROZPOCET
| VV |  | "průvlaky 1.pp-viz.statika B108" | [14 empty] | VV | 2 | 1 | True | 0 | ROZPOCET
| VV |  | "PR01"0,5*2*9,15 |  | 9.15 | [12 empty] | VV | 2 | 2 | True | 0 | ROZPOCET
| VV |  | "PR02"0,39*2*3,9+0,65*2*1,6 |  | 5.122 | [12 empty] | VV | 2 | 2 | True | 0 | ROZPOCET
| VV |  | Mezisoučet |  | 28.44 | [12 empty] | VV | 2 | 3 | True | 0 | ROZPOCET
| VV |  | "spodní líc" | [14 empty] | VV | 2 | 1 | True | 0 | ROZPOCET
| VV |  | "průvlaky 1.np (viz.statika B110)" | [14 empty] | VV | 2 | 1 | True | 0 | ROZPOCET
| VV |  | "PR101"0,3*5,8 |  | 1.74 | [12 empty] | VV | 2 | 2 | True | 0 | ROZPOCET
| VV |  | "PR102-2ks"(0,3*4,8)*2 |  | 2.88 | [12 empty] | VV | 2 | 2 | True | 0 | ROZPOCET
| VV |  | "průvlaky 1.pp-viz.statika B108" | [14 empty] | VV | 2 | 1 | True | 0 | ROZPOCET
| VV |  | "PR01"0,3*9,15 |  | 2.745 | [12 empty] | VV | 2 | 2 | True | 0 | ROZPOCET
| VV |  | "PR02"0,3*3,9+0,3*1,6 |  | 1.65 | [12 empty] | VV | 2 | 2 | True | 0 | ROZPOCET
| VV |  | Mezisoučet |  | 9.015 | [12 empty] | VV | 2 | 3 | True | 0 | ROZPOCET
| VV |  | Součet |  | 37.455 | [12 empty] | VV | 2 | 4 | True | 1 | ROZPOCET
91 | K | 413351122 | Bednění nosníků a průvlaků - bez podpěrné konstrukce výška nosníku po spodní líc stropní desky přes 100 cm odstranění | m2 | 37.455 |  | 0 | CS ÚRS 2022 01 |  | základní |  | 0 | 0 | 0 | 0 | 0 | 4 | K | 2 |  |  |  | ROZPOCET | [5 empty] | 0 | 0 | 0 | 0 | 0 | 1 | 0 | 4 | 1856408061
| Online PSC |  | https://podminky.urs.cz/item/CS_URS_2022_01/413351122 | [14 empty] | Online PSC | 2
| VV |  | "dtto zřízení"37,455 |  | 37.455 | [12 empty] | VV | 2 | 2 | True | 0 | ROZPOCET
| VV |  | Mezisoučet |  | 37.455 | [12 empty] | VV | 2 | 3 | True | 1 | ROZPOCET
92 | K | 413352115 | Podpěrná konstrukce nosníků a průvlaků výšky podepření do 4 m výšky nosníku (po spodní hranu stropní desky) přes 100 cm zřízení | m2 | 9.015 |  | 0 | CS ÚRS 2022 01 |  | základní |  | 0 | 0.00161 | 0.014514 | 0 | 0 | 4 | K | 2 |  |  |  | ROZPOCET | [5 empty] | 0 | 0 | 0 | 0 | 0 | 1 | 0 | 4 | 73661745
| Online PSC |  | https://podminky.urs.cz/item/CS_URS_2022_01/413352115 | [14 empty] | Online PSC | 2
| VV |  | "spodní líc" | [14 empty] | VV | 2 | 1 | True | 0 | ROZPOCET
| VV |  | "průvlaky 1.np (viz.statika B110)" | [14 empty] | VV | 2 | 1 | True | 0 | ROZPOCET
| VV |  | "PR101"0,3*5,8 |  | 1.74 | [12 empty] | VV | 2 | 2 | True | 0 | ROZPOCET
| VV |  | "PR102-2ks"(0,3*4,8)*2 |  | 2.88 | [12 empty] | VV | 2 | 2 | True | 0 | ROZPOCET
| VV |  | "průvlaky 1.pp-viz.statika B108" | [14 empty] | VV | 2 | 1 | True | 0 | ROZPOCET
| VV |  | "PR01"0,3*9,15 |  | 2.745 | [12 empty] | VV | 2 | 2 | True | 0 | ROZPOCET
| VV |  | "PR02"0,3*3,9+0,3*1,6 |  | 1.65 | [12 empty] | VV | 2 | 2 | True | 0 | ROZPOCET
| VV |  | Mezisoučet |  | 9.015 | [12 empty] | VV | 2 | 3 | True | 1 | ROZPOCET
93 | K | 413352116 | Podpěrná konstrukce nosníků a průvlaků výšky podepření do 4 m výšky nosníku (po spodní hranu stropní desky) přes 100 cm odstranění | m2 | 9.015 |  | 0 | CS ÚRS 2022 01 |  | základní |  | 0 | 0 | 0 | 0 | 0 | 4 | K | 2 |  |  |  | ROZPOCET | [5 empty] | 0 | 0 | 0 | 0 | 0 | 1 | 0 | 4 | -1396531133
| Online PSC |  | https://podminky.urs.cz/item/CS_URS_2022_01/413352116 | [14 empty] | Online PSC | 2
| VV |  | "dtto zřízení"9,015 |  | 9.015 | [12 empty] | VV | 2 | 2 | True | 0 | ROZPOCET
| VV |  | Mezisoučet |  | 9.015 | [12 empty] | VV | 2 | 3 | True | 1 | ROZPOCET
94 | K | 413361821 | Výztuž nosníků včetně stěnových i jeřábových drah, volných trámů, průvlaků, rámových příčlí, ztužidel, konzol, vodorovných táhel apod. tyčových konstrukcí lemujících nebo vyztužujících stropní a podobné střešní konstrukce z betonářské oceli 10 505 (R) nebo BSt 500 | t | 0.853 |  | 0 | CS ÚRS 2022 01 |  | základní |  | 0 | 1.0551 | 0.90002 | 0 | 0 | 4 | K | 2 |  |  |  | ROZPOCET | [5 empty] | 0 | 0 | 0 | 0 | 0 | 1 | 0 | 4 | -404658222
| Online PSC |  | https://podminky.urs.cz/item/CS_URS_2022_01/413361821 | [14 empty] | Online PSC | 2
| P |  | Poznámka k položce: vč.zpracování dílenské dokumentace-výkresy výztuže (viz.VON) | [14 empty] | P | 2
| VV |  | "výztuž průvlaků 200kg/m3 (viz.statika)"(2,125+2,141)*0,2 |  | 0.853 | [12 empty] | VV | 2 | 2 | True | 0 | ROZPOCET
| VV |  | Mezisoučet |  | 0.853 | [12 empty] | VV | 2 | 3 | True | 1 | ROZPOCET
95 | K | 417321515 | Ztužující pásy a věnce z betonu železového (bez výztuže) tř. C 25/30 | m3 | 11.739 |  | 0 | CS ÚRS 2022 01 |  | základní |  | 0 | 2.502 | 29.3707 | 0 | 0 | 4 | K | 2 |  |  |  | ROZPOCET | [5 empty] | 0 | 0 | 0 | 0 | 0 | 1 | 0 | 4 | -466403954
| Online PSC |  | https://podminky.urs.cz/item/CS_URS_2022_01/417321515 | [14 empty] | Online PSC | 2
| VV |  | "ŽB věnce 1.np-viz.statika B11" | [14 empty] | VV | 2 | 1 | True | 0 | ROZPOCET
| VV |  | "V101"0,21*0,3*116 |  | 7.308 | [12 empty] | VV | 2 | 2 | True | 0 | ROZPOCET
| VV |  | "V102"0,29*0,3*24,5 |  | 2.132 | [12 empty] | VV | 2 | 2 | True | 0 | ROZPOCET
| VV |  | "V103"0,16*0,15*87 |  | 2.088 | [12 empty] | VV | 2 | 2 | True | 0 | ROZPOCET
| VV |  | "V104"0,19*0,3*3,7 |  | 0.211 | [12 empty] | VV | 2 | 2 | True | 0 | ROZPOCET
| VV |  | Mezisoučet |  | 11.739 | [12 empty] | VV | 2 | 3 | True | 1 | ROZPOCET
96 | K | 417351115 | Bednění bočnic ztužujících pásů a věnců včetně vzpěr zřízení | m2 | 92.176 |  | 0 | CS ÚRS 2022 01 |  | základní |  | 0 | 0.00576 | 0.53093 | 0 | 0 | 4 | K | 2 |  |  |  | ROZPOCET | [5 empty] | 0 | 0 | 0 | 0 | 0 | 1 | 0 | 4 | -626541812
| Online PSC |  | https://podminky.urs.cz/item/CS_URS_2022_01/417351115 | [14 empty] | Online PSC | 2
| VV |  | "ŽB věnce 1.np-viz.statika B11" | [14 empty] | VV | 2 | 1 | True | 0 | ROZPOCET
| VV |  | "V101"0,21*2*116 |  | 48.72 | [12 empty] | VV | 2 | 2 | True | 0 | ROZPOCET
| VV |  | "V102"0,29*2*24,5 |  | 14.21 | [12 empty] | VV | 2 | 2 | True | 0 | ROZPOCET
| VV |  | "V103"0,16*2*87 |  | 27.84 | [12 empty] | VV | 2 | 2 | True | 0 | ROZPOCET
| VV |  | "V104"0,19*2*3,7 |  | 1.406 | [12 empty] | VV | 2 | 2 | True | 0 | ROZPOCET
| VV |  | Mezisoučet |  | 92.176 | [12 empty] | VV | 2 | 3 | True | 1 | ROZPOCET
97 | K | 417351116 | Bednění bočnic ztužujících pásů a věnců včetně vzpěr odstranění | m2 | 92.176 |  | 0 | CS ÚRS 2022 01 |  | základní |  | 0 | 0 | 0 | 0 | 0 | 4 | K | 2 |  |  |  | ROZPOCET | [5 empty] | 0 | 0 | 0 | 0 | 0 | 1 | 0 | 4 | 1070327265
| Online PSC |  | https://podminky.urs.cz/item/CS_URS_2022_01/417351116 | [14 empty] | Online PSC | 2
| VV |  | "dtto zřízení"92,176 |  | 92.176 | [12 empty] | VV | 2 | 2 | True | 0 | ROZPOCET
| VV |  | Mezisoučet |  | 92.176 | [12 empty] | VV | 2 | 3 | True | 1 | ROZPOCET
98 | K | 417361821 | Výztuž ztužujících pásů a věnců z betonářské oceli 10 505 (R) nebo BSt 500 | t | 0.822 |  | 0 | CS ÚRS 2022 01 |  | základní |  | 0 | 1.0529 | 0.86549 | 0 | 0 | 4 | K | 2 |  |  |  | ROZPOCET | [5 empty] | 0 | 0 | 0 | 0 | 0 | 1 | 0 | 4 | -518254462
| Online PSC |  | https://podminky.urs.cz/item/CS_URS_2022_01/417361821 | [14 empty] | Online PSC | 2
| P |  | Poznámka k položce: vč.zpracování dílenské dokumentace-výkresy výztuže (viz.VON) | [14 empty] | P | 2
| VV |  | "výztuž 70kg/m3 (viz.statika)"11,739*0,07 |  | 0.822 | [12 empty] | VV | 2 | 2 | True | 0 | ROZPOCET
| VV |  | Mezisoučet |  | 0.822 | [12 empty] | VV | 2 | 3 | True | 1 | ROZPOCET
| D | 6 | Úpravy povrchů, podlahy a osazování výplní |  |  |  | 0 |  |  |  |  | 0 |  | 395.2451 |  | 1.16 | 1 | D | 1 |  |  |  | ROZPOCET | [11 empty] | 0
99 | K | 611131101 | Podkladní a spojovací vrstva vnitřních omítaných ploch cementový postřik nanášený ručně celoplošně stropů | m2 | 7.12 |  | 0 | CS ÚRS 2022 01 |  | základní |  | 0 | 0.00735 | 0.052332 | 0 | 0 | 4 | K | 2 |  |  |  | ROZPOCET | [5 empty] | 0 | 0 | 0 | 0 | 0 | 1 | 0 | 4 | 1809055836
| Online PSC |  | https://podminky.urs.cz/item/CS_URS_2022_01/611131101 | [14 empty] | Online PSC | 2
| VV |  | "dtto om.stropů"7,12 |  | 7.12 | [12 empty] | VV | 2 | 2 | True | 0 | ROZPOCET
| VV |  | Mezisoučet |  | 7.12 | [12 empty] | VV | 2 | 3 | True | 1 | ROZPOCET
100 | K | 611131121 | Podkladní a spojovací vrstva vnitřních omítaných ploch penetrace disperzní nanášená ručně stropů | m2 | 7.12 |  | 0 | CS ÚRS 2022 01 |  | základní |  | 0 | 0.00026 | 0.0018512 | 0 | 0 | 4 | K | 2 |  |  |  | ROZPOCET | [5 empty] | 0 | 0 | 0 | 0 | 0 | 1 | 0 | 4 | -1414874126
| Online PSC |  | https://podminky.urs.cz/item/CS_URS_2022_01/611131121 | [14 empty] | Online PSC | 2
| VV |  | "dtto om.stropů"7,12 |  | 7.12 | [12 empty] | VV | 2 | 2 | True | 0 | ROZPOCET
| VV |  | Mezisoučet |  | 7.12 | [12 empty] | VV | 2 | 3 | True | 1 | ROZPOCET
101 | K | 611142001 | Potažení vnitřních ploch pletivem v ploše nebo pruzích, na plném podkladu sklovláknitým vtlačením do tmelu stropů | m2 | 8.9 |  | 0 | CS ÚRS 2022 01 |  | základní |  | 0 | 0.00438 | 0.038982 | 0 | 0 | 4 | K | 2 |  |  |  | ROZPOCET | [5 empty] | 0 | 0 | 0 | 0 | 0 | 1 | 0 | 4 | 43001494
| Online PSC |  | https://podminky.urs.cz/item/CS_URS_2022_01/611142001 | [14 empty] | Online PSC | 2
| VV |  | "horní špalety"0,2*(1,5+1,0*13+1+2+2+4*2+1+1+1,1+4+1) |  | 7.12 | [12 empty] | VV | 2 | 2 | True | 0 | ROZPOCET
| VV |  | Mezisoučet |  | 7.12 | [12 empty] | VV | 2 | 3 | True | 0 | ROZPOCET
| VV |  | "přípočet přetažení"7,12*0,25 |  | 1.78 | [12 empty] | VV | 2 | 2 | True | 0 | ROZPOCET
| VV |  | Součet |  | 8.9 | [12 empty] | VV | 2 | 4 | True | 1 | ROZPOCET
102 | K | 611321141 | Omítka vápenocementová vnitřních ploch nanášená ručně dvouvrstvá, tloušťky jádrové omítky do 10 mm a tloušťky štuku do 3 mm štuková vodorovných konstrukcí stropů rovných | m2 | 7.12 |  | 0 | CS ÚRS 2022 01 |  | základní |  | 0 | 0.01838 | 0.13087 | 0 | 0 | 4 | K | 2 |  |  |  | ROZPOCET | [5 empty] | 0 | 0 | 0 | 0 | 0 | 1 | 0 | 4 | 655959944
| Online PSC |  | https://podminky.urs.cz/item/CS_URS_2022_01/611321141 | [14 empty] | Online PSC | 2
| VV |  | "horní špalety"0,2*(1,5+1,0*13+1+2+2+4*2+1+1+1,1+4+1) |  | 7.12 | [12 empty] | VV | 2 | 2 | True | 0 | ROZPOCET
| VV |  | Mezisoučet |  | 7.12 | [12 empty] | VV | 2 | 3 | True | 1 | ROZPOCET
103 | K | 612131101 | Podkladní a spojovací vrstva vnitřních omítaných ploch cementový postřik nanášený ručně celoplošně stěn | m2 | 898.901 |  | 0 | CS ÚRS 2022 01 |  | základní |  | 0 | 0.00735 | 6.6069 | 0 | 0 | 4 | K | 2 |  |  |  | ROZPOCET | [5 empty] | 0 | 0 | 0 | 0 | 0 | 1 | 0 | 4 | -575235488
| Online PSC |  | https://podminky.urs.cz/item/CS_URS_2022_01/612131101 | [14 empty] | Online PSC | 2
| VV |  | "dtto omítky stěn"305,342+593,5593 |  | 898.901 | [12 empty] | VV | 2 | 2 | True | 0 | ROZPOCET
| VV |  | Mezisoučet |  | 898.901 | [12 empty] | VV | 2 | 3 | True | 1 | ROZPOCET
104 | K | 612131121 | Podkladní a spojovací vrstva vnitřních omítaných ploch penetrace disperzní nanášená ručně stěn | m2 | 898.935 |  | 0 | CS ÚRS 2022 01 |  | základní |  | 0 | 0.00026 | 0.23372 | 0 | 0 | 4 | K | 2 |  |  |  | ROZPOCET | [5 empty] | 0 | 0 | 0 | 0 | 0 | 1 | 0 | 4 | 1730440286
| Online PSC |  | https://podminky.urs.cz/item/CS_URS_2022_01/612131121 | [14 empty] | Online PSC | 2
| VV |  | "dtto omítky stěn"305,342+593,593 |  | 898.935 | [12 empty] | VV | 2 | 2 | True | 0 | ROZPOCET
| VV |  | Mezisoučet |  | 898.935 | [12 empty] | VV | 2 | 3 | True | 1 | ROZPOCET
105 | K | 612142001 | Potažení vnitřních ploch pletivem v ploše nebo pruzích, na plném podkladu sklovláknitým vtlačením do tmelu stěn | m2 | 105.9 |  | 0 | CS ÚRS 2022 01 |  | základní |  | 0 | 0.00438 | 0.46384 | 0 | 0 | 4 | K | 2 |  |  |  | ROZPOCET | [5 empty] | 0 | 0 | 0 | 0 | 0 | 1 | 0 | 4 | -80796839
| Online PSC |  | https://podminky.urs.cz/item/CS_URS_2022_01/612142001 | [14 empty] | Online PSC | 2
| VV |  | "boční špalety" | [14 empty] | VV | 2 | 1 | True | 0 | ROZPOCET
| VV |  | 0,2*(1,8*14+2,4*4+0,6*6+2,4*4+2,4+1,5+0,9+2,4*2) |  | 11.52 | [12 empty] | VV | 2 | 2 | True | 0 | ROZPOCET
| VV |  | "styky materiálů"0,6*3,05*40 |  | 73.2 | [12 empty] | VV | 2 | 2 | True | 0 | ROZPOCET
| VV |  | Mezisoučet |  | 84.72 | [12 empty] | VV | 2 | 3 | True | 0 | ROZPOCET
| VV |  | "přetažení"84,72*0,25 |  | 21.18 | [12 empty] | VV | 2 | 2 | True | 0 | ROZPOCET
| VV |  | Součet |  | 105.9 | [12 empty] | VV | 2 | 4 | True | 1 | ROZPOCET
106 | K | 612321111 | Omítka vápenocementová vnitřních ploch nanášená ručně jednovrstvá, tloušťky do 10 mm hrubá zatřená svislých konstrukcí stěn | m2 | 305.342 |  | 0 | CS ÚRS 2022 01 |  | základní |  | 0 | 0.01575 | 4.8091 | 0 | 0 | 4 | K | 2 |  |  |  | ROZPOCET | [5 empty] | 0 | 0 | 0 | 0 | 0 | 1 | 0 | 4 | -493377460
| Online PSC |  | https://podminky.urs.cz/item/CS_URS_2022_01/612321111 | [14 empty] | Online PSC | 2
| VV |  | "pod ker.obklad"KO+KOT |  | 305.342 | [12 empty] | VV | 2 | 2 | True | 0 | ROZPOCET
| VV |  | Mezisoučet |  | 305.342 | [12 empty] | VV | 2 | 3 | True | 1 | ROZPOCET
107 | K | 612321141 | Omítka vápenocementová vnitřních ploch nanášená ručně dvouvrstvá, tloušťky jádrové omítky do 10 mm a tloušťky štuku do 3 mm štuková svislých konstrukcí stěn | m2 | 593.593 |  | 0 | CS ÚRS 2022 01 |  | základní |  | 0 | 0.01838 | 10.9102 | 0 | 0 | 4 | K | 2 |  |  |  | ROZPOCET | [5 empty] | 0 | 0 | 0 | 0 | 0 | 1 | 0 | 4 | 977437434
| Online PSC |  | https://podminky.urs.cz/item/CS_URS_2022_01/612321141 | [14 empty] | Online PSC | 2
| VV |  | "om.štuk.stěn" | [14 empty] | VV | 2 | 1 | True | 0 | ROZPOCET
| VV |  | "1.np" | [14 empty] | VV | 2 | 1 | True | 0 | ROZPOCET
| VV |  | "101"3,05*(3,75*2+1,25*2)-(1*2,4+0,8*1,97*2+0,9*1,97) |  | 23.175 | [12 empty] | VV | 2 | 2 | True | 0 | ROZPOCET
| VV |  | "102"3,05*(3,95*2+3,1*2)-(1,5*1,8+0,8*1,97) |  | 38.729 | [12 empty] | VV | 2 | 2 | True | 0 | ROZPOCET
| VV |  | "103"3,05*(2,1*2+3,1*2)-(1*1,8+0,9*1,97) |  | 28.147 | [12 empty] | VV | 2 | 2 | True | 0 | ROZPOCET
| VV |  | "104"3,05*(1,8*2+2,25*2)-(0,7*1,97) |  | 23.326 | [12 empty] | VV | 2 | 2 | True | 0 | ROZPOCET
| VV |  | "105"3,05*(1,8*2+2*2)-(0,7*1,97*2) |  | 20.422 | [12 empty] | VV | 2 | 2 | True | 0 | ROZPOCET
| VV |  | "106"3,05*(5,7*2+2,55*2)-(4*1,5+1,1*2,4+0,7*1,97+0,8*1,97) |  | 38.73 | [12 empty] | VV | 2 | 2 | True | 0 | ROZPOCET
| VV |  | "107,108"3,05*65,4-(1*1,8*3+1*2,4+0,8*1,97*2) |  | 188.518 | [12 empty] | VV | 2 | 2 | True | 0 | ROZPOCET
| VV |  | "109"3,05*(2,9*2+0,9*2)-(0,8*1,97) |  | 21.604 | [12 empty] | VV | 2 | 2 | True | 0 | ROZPOCET
| VV |  | "110"3,05*(2,15*2+1,9*2)-(0,8*1,97) |  | 23.129 | [12 empty] | VV | 2 | 2 | True | 0 | ROZPOCET
| VV |  | "111,112"3,05*66,8-(1*1,8*3+0,8*1,97+1*2,4) |  | 194.364 | [12 empty] | VV | 2 | 2 | True | 0 | ROZPOCET
| VV |  | "113"3,05*(2,9*2+0,9*2)-(0,8*1,97) |  | 21.604 | [12 empty] | VV | 2 | 2 | True | 0 | ROZPOCET
| VV |  | "114"3,05*(2,15*2+1,9*2)-(0,8*1,97) |  | 23.129 | [12 empty] | VV | 2 | 2 | True | 0 | ROZPOCET
| VV |  | "115"3,25*(15*2+7,9*2)-(1*1,8*4+4*0,6*2+1*0,6+0,9*1,97+1,8*1,97) |  | 130.931 | [12 empty] | VV | 2 | 2 | True | 0 | ROZPOCET
| VV |  | "116"3,05*(3,7*2+3,47*2)-(1*1,8+0,9*1,97) |  | 40.164 | [12 empty] | VV | 2 | 2 | True | 0 | ROZPOCET
| VV |  | "117"3,05*(2,55*2+2,7*2)-(1,8*1,97+2*2,4) |  | 23.679 | [12 empty] | VV | 2 | 2 | True | 0 | ROZPOCET
| VV |  | "118"3,05*(2,55*2+1,3*2)-(0,9*1,97+1*2,4) |  | 19.312 | [12 empty] | VV | 2 | 2 | True | 0 | ROZPOCET
| VV |  | "119"3,05*(2,55*2+2,7*2)-(1*1,8+0,9*1,97) |  | 28.452 | [12 empty] | VV | 2 | 2 | True | 0 | ROZPOCET
| VV |  | "odpočet ker.obkladů (om.hrubá zatř.)"-(KO+KOT) |  | -305.342 | [12 empty] | VV | 2 | 2 | True | 0 | ROZPOCET
| VV |  | Mezisoučet |  | 582.073 | [12 empty] | VV | 2 | 3 | True | 0 | ROZPOCET
| VV |  | "boční špalety" | [14 empty] | VV | 2 | 1 | True | 0 | ROZPOCET
| VV |  | 0,2*(1,8*14+2,4*4+0,6*6+2,4*4+2,4+1,5+0,9+2,4*2) |  | 11.52 | [12 empty] | VV | 2 | 2 | True | 0 | ROZPOCET
| VV |  | Mezisoučet |  | 11.52 | [12 empty] | VV | 2 | 3 | True | 0 | ROZPOCET
| VV |  | Součet |  | 593.593 | [12 empty] | VV | 2 | 4 | True | 1 | ROZPOCET
108 | K | 619991001 | Zakrytí vnitřních ploch před znečištěním včetně pozdějšího odkrytí podlah fólií přilepenou lepící páskou | m2 | 620.9 |  | 0 | CS ÚRS 2022 01 |  | základní |  | 0 | 0 | 0 | 0 | 0 | 4 | K | 2 |  |  |  | ROZPOCET | [5 empty] | 0 | 0 | 0 | 0 | 0 | 1 | 0 | 4 | 1552019675
| Online PSC |  | https://podminky.urs.cz/item/CS_URS_2022_01/619991001 | [14 empty] | Online PSC | 2
| VV |  | "SO 002" | [14 empty] | VV | 2 | 1 | True | 0 | ROZPOCET
| VV |  | "1.np:101-119"338,56 |  | 338.56 | [12 empty] | VV | 2 | 2 | True | 0 | ROZPOCET
| VV |  | "ostatní (1.pp)"282,34 |  | 282.34 | [12 empty] | VV | 2 | 2 | True | 0 | ROZPOCET
| VV |  | Mezisoučet |  | 620.9 | [12 empty] | VV | 2 | 3 | True | 1 | ROZPOCET
109 | K | 619991011 | Zakrytí vnitřních ploch před znečištěním včetně pozdějšího odkrytí konstrukcí a prvků obalením fólií a přelepením páskou | m2 | 135.54 |  | 0 | CS ÚRS 2022 01 |  | základní |  | 0 | 0 | 0 | 0 | 0 | 4 | K | 2 |  |  |  | ROZPOCET | [5 empty] | 0 | 0 | 0 | 0 | 0 | 1 | 0 | 4 | 1579895284
| Online PSC |  | https://podminky.urs.cz/item/CS_URS_2022_01/619991011 | [14 empty] | Online PSC | 2
| VV |  | "výplně otvorů" | [14 empty] | VV | 2 | 1 | True | 0 | ROZPOCET
| VV |  | "obvodové" | [14 empty] | VV | 2 | 1 | True | 0 | ROZPOCET
| VV |  | 1*2,4+4*1,5+1,1*2,4+1*2,4*2+4*0,6*2+2*0,6+2*4+1*2,4+1*1,8*13+1,5*1,8 |  | 58.34 | [12 empty] | VV | 2 | 2 | True | 0 | ROZPOCET
| VV |  | "vnitřní"1,0*2,0*20+1,8*2,0*2 |  | 47.2 | [12 empty] | VV | 2 | 2 | True | 0 | ROZPOCET
| VV |  | "ostatní (radiátory, apod.)"30 |  | 30 | [12 empty] | VV | 2 | 2 | True | 0 | ROZPOCET
| VV |  | Mezisoučet |  | 135.54 | [12 empty] | VV | 2 | 3 | True | 1 | ROZPOCET
110 | K | 619996117 | Ochrana stavebních konstrukcí a samostatných prvků včetně pozdějšího odstranění obedněním z OSB desek podlahy | m2 | 50 |  | 0 | CS ÚRS 2022 01 |  | základní |  | 0 | 0.01764 | 0.882 | 0.02 | 1 | 4 | K | 2 |  |  |  | ROZPOCET | [5 empty] | 0 | 0 | 0 | 0 | 0 | 1 | 0 | 4 | 608917710
| Online PSC |  | https://podminky.urs.cz/item/CS_URS_2022_01/619996117 | [14 empty] | Online PSC | 2
| VV |  | "exponované plochy"50 |  | 50 | [12 empty] | VV | 2 | 2 | True | 0 | ROZPOCET
| VV |  | Mezisoučet |  | 50 | [12 empty] | VV | 2 | 3 | True | 1 | ROZPOCET
111 | K | 619996145 | Ochrana stavebních konstrukcí a samostatných prvků včetně pozdějšího odstranění obalením geotextilií samostatných konstrukcí a prvků | m2 | 80 |  | 0 | CS ÚRS 2022 01 |  | základní |  | 0 | 0.00022 | 0.0176 | 0.002 | 0.16 | 4 | K | 2 |  |  |  | ROZPOCET | [5 empty] | 0 | 0 | 0 | 0 | 0 | 1 | 0 | 4 | -1418600851
| Online PSC |  | https://podminky.urs.cz/item/CS_URS_2022_01/619996145 | [14 empty] | Online PSC | 2
| VV |  | "dtto obednění OSB"50 |  | 50 | [12 empty] | VV | 2 | 2 | True | 0 | ROZPOCET
| VV |  | "ostatní"30 |  | 30 | [12 empty] | VV | 2 | 2 | True | 0 | ROZPOCET
| VV |  | Mezisoučet |  | 80 | [12 empty] | VV | 2 | 3 | True | 1 | ROZPOCET
112 | K | 621131101 | Podkladní a spojovací vrstva vnějších omítaných ploch cementový postřik nanášený ručně celoplošně podhledů | m2 | 1.78 |  | 0 | CS ÚRS 2022 01 |  | základní |  | 0 | 0.00735 | 0.013083 | 0 | 0 | 4 | K | 2 |  |  |  | ROZPOCET | [5 empty] | 0 | 0 | 0 | 0 | 0 | 1 | 0 | 4 | -1728686198
| Online PSC |  | https://podminky.urs.cz/item/CS_URS_2022_01/621131101 | [14 empty] | Online PSC | 2
| VV |  | "horní špalety"0,05*(1,5+1,0*13+1+2+2+4*2+1+1+1,1+4+1) |  | 1.78 | [12 empty] | VV | 2 | 2 | True | 0 | ROZPOCET
| VV |  | Mezisoučet |  | 1.78 | [12 empty] | VV | 2 | 3 | True | 1 | ROZPOCET
113 | K | 621131121 | Podkladní a spojovací vrstva vnějších omítaných ploch penetrace nanášená ručně podhledů | m2 | 1.78 |  | 0 | CS ÚRS 2022 01 |  | základní |  | 0 | 0.00026 | 0.0004628 | 0 | 0 | 4 | K | 2 |  |  |  | ROZPOCET | [5 empty] | 0 | 0 | 0 | 0 | 0 | 1 | 0 | 4 | -531248650
| Online PSC |  | https://podminky.urs.cz/item/CS_URS_2022_01/621131121 | [14 empty] | Online PSC | 2
| VV |  | "horní špalety"0,05*(1,5+1,0*13+1+2+2+4*2+1+1+1,1+4+1) |  | 1.78 | [12 empty] | VV | 2 | 2 | True | 0 | ROZPOCET
| VV |  | Mezisoučet |  | 1.78 | [12 empty] | VV | 2 | 3 | True | 1 | ROZPOCET
114 | K | 621273001 | Montáž zavěšené odvětrávané fasády na hliníkové nosné konstrukci z fasádních desek na jednosměrné nosné konstrukci opláštění připevněné mechanickým viditelným spojem (nýty) podhledů bez tepelné izolace | m2 | 62.608 |  | 0 | CS ÚRS 2022 01 |  | základní |  | 0 | 0.00377 | 0.23603 | 0 | 0 | 4 | K | 2 |  |  |  | ROZPOCET | [5 empty] | 0 | 0 | 0 | 0 | 0 | 1 | 0 | 4 | -1753256447
| Online PSC |  | https://podminky.urs.cz/item/CS_URS_2022_01/621273001 | [14 empty] | Online PSC | 2
| P |  | Poznámka k položce: vč.zpracování dílenské dokumentace (viz.VON) | [14 empty] | P | 2
| VV |  | "podhled sklovláknobet.desky (pod atikovou částí z falc.plechu)" | [14 empty] | VV | 2 | 1 | True | 0 | ROZPOCET
| VV |  | 0,2*(18,92+15,82+18,52+5,42+6,52) |  | 13.04 | [12 empty] | VV | 2 | 2 | True | 0 | ROZPOCET
| VV |  | "přípočet v místech ustupující fasády" | [14 empty] | VV | 2 | 1 | True | 0 | ROZPOCET
| VV |  | 0,9*(11,25+2,28+2,7) |  | 14.607 | [12 empty] | VV | 2 | 2 | True | 0 | ROZPOCET
| VV |  | 0,5*9,12 |  | 4.56 | [12 empty] | VV | 2 | 2 | True | 0 | ROZPOCET
| VV |  | 1,1*(9,03*2) |  | 19.866 | [12 empty] | VV | 2 | 2 | True | 0 | ROZPOCET
| VV |  | 2,45*4,3 |  | 10.535 | [12 empty] | VV | 2 | 2 | True | 0 | ROZPOCET
| VV |  | Mezisoučet |  | 62.608 | [12 empty] | VV | 2 | 3 | True | 1 | ROZPOCET
115 | M | 591521-01 | deska sklovláknobetonová fasádní plochá 1200x2500x12mm | m2 | 68.869 |  | 0 | vlastní |  | základní |  | 0 | 0.0199 | 1.3705 | 0 | 0 | 8 | M | 2 |  |  |  | ROZPOCET | [5 empty] | 0 | 0 | 0 | 0 | 0 | 1 | 0 | 4 | -408480410
| P |  | Poznámka k položce: OBKLAD SKLOVLÁKNOBETONEM – DESKY GRC Charakteristické vlastnosti: Objemová hmotnost v suchém stavu min. 1950 kg.m-3 Pevnost v tahu za ohybu >16 MPa a >18 MPa Pevnost v rázu IZOD 8 kJ.m-2 Součinitel mrazuvzdornosti T100 >0,99 ČSN EN 13501-1+A1 (bez povrchové úpravy) skupina A - nehořlavé Modul pružnosti 15 GPa Nasákavost 4% Trvanlivost - klimatické cykly >0,8 Lineární změna rozměru vlivem vlhkosti 0,022 % Lineární změna rozměru vlivem teploty 2,6ˑ10-4 °C-1 | [14 empty] | P | 2
| VV |  | 62,608*1,1 'Přepočtené koeficientem množství |  | 68.869 | [12 empty] | VV | 2 | 2 | False | 1 | ROZPOCET
116 | M | 28329039 | fólie kontaktní difuzně propustná pro doplňkovou hydroizolační vrstvu skládaných větraných fasád s otevřenými spárami (spára max 30 mm, max.30% plochy) | m2 | 75.13 |  | 0 | CS ÚRS 2022 01 |  | základní |  | 0 | 0.00016 | 0.012021 | 0 | 0 | 8 | M | 2 |  |  |  | ROZPOCET | [5 empty] | 0 | 0 | 0 | 0 | 0 | 1 | 0 | 4 | -515121656
| P |  | Poznámka k položce: monolitická PES textilie se zátěrem, integrovaná lepící páska | [14 empty] | P | 2
| VV |  | 62,608*1,2 'Přepočtené koeficientem množství |  | 75.13 | [12 empty] | VV | 2 | 2 | False | 1 | ROZPOCET
117 | K | 621321111 | Omítka vápenocementová vnějších ploch nanášená ručně jednovrstvá, tloušťky do 15 mm hrubá zatřená podhledů | m2 | 1.78 |  | 0 | CS ÚRS 2022 01 |  | základní |  | 0 | 0.02363 | 0.042061 | 0 | 0 | 4 | K | 2 |  |  |  | ROZPOCET | [5 empty] | 0 | 0 | 0 | 0 | 0 | 1 | 0 | 4 | 711464391
| Online PSC |  | https://podminky.urs.cz/item/CS_URS_2022_01/621321111 | [14 empty] | Online PSC | 2
| VV |  | "horní špalety"0,05*(1,5+1,0*13+1+2+2+4*2+1+1+1,1+4+1) |  | 1.78 | [12 empty] | VV | 2 | 2 | True | 0 | ROZPOCET
| VV |  | Mezisoučet |  | 1.78 | [12 empty] | VV | 2 | 3 | True | 1 | ROZPOCET
118 | K | 622131101 | Podkladní a spojovací vrstva vnějších omítaných ploch cementový postřik nanášený ručně celoplošně stěn | m2 | 389.14 |  | 0 | CS ÚRS 2022 01 |  | základní |  | 0 | 0.00735 | 2.8602 | 0 | 0 | 4 | K | 2 |  |  |  | ROZPOCET | [5 empty] | 0 | 0 | 0 | 0 | 0 | 1 | 0 | 4 | -1399385721
| Online PSC |  | https://podminky.urs.cz/item/CS_URS_2022_01/622131101 | [14 empty] | Online PSC | 2
| VV |  | "dtto om.stěn vnějš.hrubá"389,14 |  | 389.14 | [12 empty] | VV | 2 | 2 | True | 0 | ROZPOCET
| VV |  | Mezisoučet |  | 389.14 | [12 empty] | VV | 2 | 3 | True | 1 | ROZPOCET
119 | K | 622131121 | Podkladní a spojovací vrstva vnějších omítaných ploch penetrace nanášená ručně stěn | m2 | 389.14 |  | 0 | CS ÚRS 2022 01 |  | základní |  | 0 | 0.00026 | 0.10118 | 0 | 0 | 4 | K | 2 |  |  |  | ROZPOCET | [5 empty] | 0 | 0 | 0 | 0 | 0 | 1 | 0 | 4 | -49695172
| Online PSC |  | https://podminky.urs.cz/item/CS_URS_2022_01/622131121 | [14 empty] | Online PSC | 2
| VV |  | "dtto om.stěn vnějš.hrubá"389,14 |  | 389.14 | [12 empty] | VV | 2 | 2 | True | 0 | ROZPOCET
| VV |  | Mezisoučet |  | 389.14 | [12 empty] | VV | 2 | 3 | True | 1 | ROZPOCET
120 | K | 622143003 | Montáž omítkových profilů plastových, pozinkovaných nebo dřevěných upevněných vtlačením do podkladní vrstvy nebo přibitím rohových s tkaninou | m | 205.15 |  | 0 | CS ÚRS 2022 01 |  | základní |  | 0 | 0 | 0 | 0 | 0 | 4 | K | 2 |  |  |  | ROZPOCET | [5 empty] | 0 | 0 | 0 | 0 | 0 | 1 | 0 | 4 | 956082799
| Online PSC |  | https://podminky.urs.cz/item/CS_URS_2022_01/622143003 | [14 empty] | Online PSC | 2
| VV |  | "rohy (vnitřní omítky)" | [14 empty] | VV | 2 | 1 | True | 0 | ROZPOCET
| VV |  | "ostění" | [14 empty] | VV | 2 | 1 | True | 0 | ROZPOCET
| VV |  | 1,5*2+1,8*2+(1*2+1,8*2)*13+1+2,4*2+2+2,4*2+2*2+0,6*2+(4*2+0,6*2)*2+(1+2,4*2)*2+1,1+1*2+2,4+0,9+1,5+1+2,4*2 |  | 140.9 | [12 empty] | VV | 2 | 2 | True | 0 | ROZPOCET
| VV |  | "rohy"3,05*20+3,25 |  | 64.25 | [12 empty] | VV | 2 | 2 | True | 0 | ROZPOCET
| VV |  | Mezisoučet |  | 205.15 | [12 empty] | VV | 2 | 3 | True | 1 | ROZPOCET
121 | M | 63127464 | profil rohový Al 15x15mm s výztužnou tkaninou š 100mm pro ETICS | m | 215.408 |  | 0 | CS ÚRS 2022 01 |  | základní |  | 0 | 0.0001 | 0.021541 | 0 | 0 | 8 | M | 2 |  |  |  | ROZPOCET | [5 empty] | 0 | 0 | 0 | 0 | 0 | 1 | 0 | 4 | -1657113524
| VV |  | 205,15*1,05 'Přepočtené koeficientem množství |  | 215.408 | [12 empty] | VV | 2 | 2 | False | 1 | ROZPOCET
122 | K | 622143005 | Montáž omítkových profilů plastových, pozinkovaných nebo dřevěných upevněných vtlačením do podkladní vrstvy nebo přibitím omítníků | m | 644.038 |  | 0 | CS ÚRS 2022 01 |  | základní |  | 0 | 0 | 0 | 0 | 0 | 4 | K | 2 |  |  |  | ROZPOCET | [5 empty] | 0 | 0 | 0 | 0 | 0 | 1 | 0 | 4 | -859351855
| Online PSC |  | https://podminky.urs.cz/item/CS_URS_2022_01/622143005 | [14 empty] | Online PSC | 2
| VV |  | "pro vnitřní omítky stěn" | [14 empty] | VV | 2 | 1 | True | 0 | ROZPOCET
| VV |  | "om.hrubá zatř."305,342/2 |  | 152.671 | [12 empty] | VV | 2 | 2 | True | 0 | ROZPOCET
| VV |  | "om.štuková"593,593/2 |  | 296.797 | [12 empty] | VV | 2 | 2 | True | 0 | ROZPOCET
| VV |  | "vnějš.om.hrubá zatř."389,14/2 |  | 194.57 | [12 empty] | VV | 2 | 2 | True | 0 | ROZPOCET
| VV |  | Mezisoučet |  | 644.038 | [12 empty] | VV | 2 | 3 | True | 1 | ROZPOCET
123 | M | 56284233 | omítník PVC tl omítky tl 10mm | m | 676.24 |  | 0 | CS ÚRS 2022 01 |  | základní |  | 0 | 5e-05 | 0.033812 | 0 | 0 | 8 | M | 2 |  |  |  | ROZPOCET | [5 empty] | 0 | 0 | 0 | 0 | 0 | 1 | 0 | 4 | -1424241943
| VV |  | 644,038*1,05 'Přepočtené koeficientem množství |  | 676.24 | [12 empty] | VV | 2 | 2 | False | 1 | ROZPOCET
124 | K | 622273001 | Montáž zavěšené odvětrávané fasády na hliníkové nosné konstrukci z fasádních desek na jednosměrné nosné konstrukci opláštění připevněné mechanickým viditelným spojem (nýty) stěn bez tepelné izolace | m2 | 207.998 |  | 0 | CS ÚRS 2022 01 |  | základní |  | 0 | 0.00269 | 0.55951 | 0 | 0 | 4 | K | 2 |  |  |  | ROZPOCET | [5 empty] | 0 | 0 | 0 | 0 | 0 | 1 | 0 | 4 | 1203554691
| Online PSC |  | https://podminky.urs.cz/item/CS_URS_2022_01/622273001 | [14 empty] | Online PSC | 2
| P |  | Poznámka k položce: vč.zpracování dílenské dokumentace (viz.VON) | [14 empty] | P | 2
| VV |  | "stěny sklovláknobet.desky" | [14 empty] | VV | 2 | 1 | True | 0 | ROZPOCET
| VV |  | "po atikovou částí z falc.plechu" | [14 empty] | VV | 2 | 1 | True | 0 | ROZPOCET
| VV |  | "sever"2,65*(6,52+0,9*2+5,42+0,9*2+18,52)-(4*1,5+1,1*2,4+4*0,6*2+2*0,6) |  | 75.619 | [12 empty] | VV | 2 | 2 | True | 0 | ROZPOCET
| VV |  | "jih"2,65*(0,7+18,92+0,7*2+15,82+0,7+2,7)-(1*1,8*11) |  | 86.836 | [12 empty] | VV | 2 | 2 | True | 0 | ROZPOCET
| VV |  | "přípočet parapetní části oken v dř.obkladu"0,65*(1,5+1*2) |  | 2.275 | [12 empty] | VV | 2 | 2 | True | 0 | ROZPOCET
| VV |  | "východ"2,65*8,02-(2*2,4+1*2,4) |  | 14.053 | [12 empty] | VV | 2 | 2 | True | 0 | ROZPOCET
| VV |  | "západ"3,3*(2,45+4,1)-(1*2,4) |  | 19.215 | [12 empty] | VV | 2 | 2 | True | 0 | ROZPOCET
| VV |  | 10 |  | 10 | [12 empty] | VV | 2 | 2 | True | 0 | ROZPOCET
| VV |  | Mezisoučet |  | 207.998 | [12 empty] | VV | 2 | 3 | True | 1 | ROZPOCET
125 | M | 591521-01 | deska sklovláknobetonová fasádní plochá 1200x2500x12mm | m2 | 228.798 |  | 0 | vlastní |  | základní |  | 0 | 0.0199 | 4.5531 | 0 | 0 | 8 | M | 2 |  |  |  | ROZPOCET | [5 empty] | 0 | 0 | 0 | 0 | 0 | 1 | 0 | 4 | 1042213459
| P |  | Poznámka k položce: OBKLAD SKLOVLÁKNOBETONEM – DESKY GRC Charakteristické vlastnosti: Objemová hmotnost v suchém stavu min. 1950 kg.m-3 Pevnost v tahu za ohybu >16 MPa a >18 MPa Pevnost v rázu IZOD 8 kJ.m-2 Součinitel mrazuvzdornosti T100 >0,99 ČSN EN 13501-1+A1 (bez povrchové úpravy) skupina A - nehořlavé Modul pružnosti 15 GPa Nasákavost 4% Trvanlivost - klimatické cykly >0,8 Lineární změna rozměru vlivem vlhkosti 0,022 % Lineární změna rozměru vlivem teploty 2,6ˑ10-4 °C-1 | [14 empty] | P | 2
| VV |  | 207,998*1,1 'Přepočtené koeficientem množství |  | 228.798 | [12 empty] | VV | 2 | 2 | False | 1 | ROZPOCET
126 | M | 28329039 | fólie kontaktní difuzně propustná pro doplňkovou hydroizolační vrstvu skládaných větraných fasád s otevřenými spárami (spára max 30 mm, max.30% plochy) | m2 | 249.598 |  | 0 | CS ÚRS 2022 01 |  | základní |  | 0 | 0.00016 | 0.039936 | 0 | 0 | 8 | M | 2 |  |  |  | ROZPOCET | [5 empty] | 0 | 0 | 0 | 0 | 0 | 1 | 0 | 4 | -1140983367
| P |  | Poznámka k položce: monolitická PES textilie se zátěrem, integrovaná lepící páska | [14 empty] | P | 2
| VV |  | 207,998*1,2 'Přepočtené koeficientem množství |  | 249.598 | [12 empty] | VV | 2 | 2 | False | 1 | ROZPOCET
127 | K | 622273091 | Montáž zavěšené odvětrávané fasády na hliníkové nosné konstrukci z fasádních desek na jednosměrné nosné konstrukci opláštění připevněné mechanickým viditelným spojem (nýty) stěn s vložením tepelné izolace, tloušťky ostění nebo nadpraží | m | 67.3 |  | 0 | CS ÚRS 2022 01 |  | základní |  | 0 | 0.00153 | 0.10297 | 0 | 0 | 4 | K | 2 |  |  |  | ROZPOCET | [5 empty] | 0 | 0 | 0 | 0 | 0 | 1 | 0 | 4 | -63240833
| Online PSC |  | https://podminky.urs.cz/item/CS_URS_2022_01/622273091 | [14 empty] | Online PSC | 2
| P |  | Poznámka k položce: vč.zpracování dílenské dokumentace (viz.VON) | [14 empty] | P | 2
| VV |  | "sklovláknobet.fasáda ostění" | [14 empty] | VV | 2 | 1 | True | 0 | ROZPOCET
| VV |  | "š-150mm" | [14 empty] | VV | 2 | 1 | True | 0 | ROZPOCET
| VV |  | "horní špalety"(1,5+1,0*13+1+2+2+4*2+1+1+1,1+4+1) |  | 35.6 | [12 empty] | VV | 2 | 2 | True | 0 | ROZPOCET
| VV |  | "odpočet v dř.obkladu"-(1,5+1*2+1*2) |  | -5.5 | [12 empty] | VV | 2 | 2 | True | 0 | ROZPOCET
| VV |  | "boční špalety" | [14 empty] | VV | 2 | 1 | True | 0 | ROZPOCET
| VV |  | (1,8*14+2,4*4+0,6*6+2,4*4+2,4+1,5+0,9+2,4*2) |  | 57.6 | [12 empty] | VV | 2 | 2 | True | 0 | ROZPOCET
| VV |  | "odpočet v dř.obkladu"-(1,8*6+2,4*4) |  | -20.4 | [12 empty] | VV | 2 | 2 | True | 0 | ROZPOCET
| VV |  | Mezisoučet |  | 67.3 | [12 empty] | VV | 2 | 3 | True | 1 | ROZPOCET
128 | M | 591521-01 | deska sklovláknobetonová fasádní plochá 1200x2500x12mm | m2 | 12.619 |  | 0 | vlastní |  | základní |  | 0 | 0.0199 | 0.25112 | 0 | 0 | 8 | M | 2 |  |  |  | ROZPOCET | [5 empty] | 0 | 0 | 0 | 0 | 0 | 1 | 0 | 4 | -1569002183
| P |  | Poznámka k položce: OBKLAD SKLOVLÁKNOBETONEM – DESKY GRC Charakteristické vlastnosti: Objemová hmotnost v suchém stavu min. 1950 kg.m-3 Pevnost v tahu za ohybu >16 MPa a >18 MPa Pevnost v rázu IZOD 8 kJ.m-2 Součinitel mrazuvzdornosti T100 >0,99 ČSN EN 13501-1+A1 (bez povrchové úpravy) skupina A - nehořlavé Modul pružnosti 15 GPa Nasákavost 4% Trvanlivost - klimatické cykly >0,8 Lineární změna rozměru vlivem vlhkosti 0,022 % Lineární změna rozměru vlivem teploty 2,6ˑ10-4 °C-1 | [14 empty] | P | 2
| VV |  | "dtto ostění"0,15*67,3 |  | 10.095 | [12 empty] | VV | 2 | 2 | True | 0 | ROZPOCET
| VV |  | Mezisoučet |  | 10.095 | [12 empty] | VV | 2 | 3 | True | 1 | ROZPOCET
| VV |  | 10,095*1,25 'Přepočtené koeficientem množství |  | 12.619 | [12 empty] | VV | 2 | 2 | False | 1 | ROZPOCET
129 | M | 28329039 | fólie kontaktní difuzně propustná pro doplňkovou hydroizolační vrstvu skládaných větraných fasád s otevřenými spárami (spára max 30 mm, max.30% plochy) | m2 | 12.114 |  | 0 | CS ÚRS 2022 01 |  | základní |  | 0 | 0.00016 | 0.0019382 | 0 | 0 | 8 | M | 2 |  |  |  | ROZPOCET | [5 empty] | 0 | 0 | 0 | 0 | 0 | 1 | 0 | 4 | 2000703703
| P |  | Poznámka k položce: monolitická PES textilie se zátěrem, integrovaná lepící páska | [14 empty] | P | 2
| VV |  | "dtto ostění"0,15*67,3 |  | 10.095 | [12 empty] | VV | 2 | 2 | True | 0 | ROZPOCET
| VV |  | Mezisoučet |  | 10.095 | [12 empty] | VV | 2 | 3 | True | 1 | ROZPOCET
| VV |  | 10,095*1,2 'Přepočtené koeficientem množství |  | 12.114 | [12 empty] | VV | 2 | 2 | False | 1 | ROZPOCET
130 | K | 622321111 | Omítka vápenocementová vnějších ploch nanášená ručně jednovrstvá, tloušťky do 15 mm hrubá zatřená stěn | m2 | 389.14 |  | 0 | CS ÚRS 2022 01 |  | základní |  | 0 | 0.02363 | 9.1954 | 0 | 0 | 4 | K | 2 |  |  |  | ROZPOCET | [5 empty] | 0 | 0 | 0 | 0 | 0 | 1 | 0 | 4 | -432771673
| Online PSC |  | https://podminky.urs.cz/item/CS_URS_2022_01/622321111 | [14 empty] | Online PSC | 2
| VV |  | "boční špalety" | [14 empty] | VV | 2 | 1 | True | 0 | ROZPOCET
| VV |  | 0,05*(1,8*14+2,4*4+0,6*6+2,4*4+2,4+1,5+0,9+2,4*2) |  | 2.88 | [12 empty] | VV | 2 | 2 | True | 0 | ROZPOCET
| VV |  | Mezisoučet |  | 2.88 | [12 empty] | VV | 2 | 3 | True | 0 | ROZPOCET
| VV |  | "stěny" | [14 empty] | VV | 2 | 1 | True | 0 | ROZPOCET
| VV |  | 3,6*(50,75*2+7,8*2+0,7*4+0,9*4) |  | 444.6 | [12 empty] | VV | 2 | 2 | True | 0 | ROZPOCET
| VV |  | "obvodové výplně" | [14 empty] | VV | 2 | 1 | True | 0 | ROZPOCET
| VV |  | -(1*2,4+4*1,5+1,1*2,4+1*2,4*2+4*0,6*2+2*0,6+2*4+1*2,4+1*1,8*13+1,5*1,8) |  | -58.34 | [12 empty] | VV | 2 | 2 | True | 0 | ROZPOCET
| VV |  | Mezisoučet |  | 386.26 | [12 empty] | VV | 2 | 3 | True | 0 | ROZPOCET
| VV |  | Součet |  | 389.14 | [12 empty] | VV | 2 | 4 | True | 1 | ROZPOCET
131 | K | 629991001 | Zakrytí vnějších ploch před znečištěním včetně pozdějšího odkrytí ploch podélných rovných (např. chodníků) fólií položenou volně | m2 | 153 |  | 0 | CS ÚRS 2022 01 |  | základní |  | 0 | 0 | 0 | 0 | 0 | 4 | K | 2 |  |  |  | ROZPOCET | [5 empty] | 0 | 0 | 0 | 0 | 0 | 1 | 0 | 4 | -1110012692
| Online PSC |  | https://podminky.urs.cz/item/CS_URS_2022_01/629991001 | [14 empty] | Online PSC | 2
| VV |  | "okolo objektu 1.np"1,0*(51*2+10,5*2) |  | 123 | [12 empty] | VV | 2 | 2 | True | 0 | ROZPOCET
| VV |  | "ostatní potřebné plochy"30 |  | 30 | [12 empty] | VV | 2 | 2 | True | 0 | ROZPOCET
| VV |  | Mezisoučet |  | 153 | [12 empty] | VV | 2 | 3 | True | 1 | ROZPOCET
132 | K | 629991011 | Zakrytí vnějších ploch před znečištěním včetně pozdějšího odkrytí výplní otvorů a svislých ploch fólií přilepenou lepící páskou | m2 | 58.34 |  | 0 | CS ÚRS 2022 01 |  | základní |  | 0 | 0 | 0 | 0 | 0 | 4 | K | 2 |  |  |  | ROZPOCET | [5 empty] | 0 | 0 | 0 | 0 | 0 | 1 | 0 | 4 | -1070874559
| Online PSC |  | https://podminky.urs.cz/item/CS_URS_2022_01/629991011 | [14 empty] | Online PSC | 2
| VV |  | "SO 002" | [14 empty] | VV | 2 | 1 | True | 0 | ROZPOCET
| VV |  | "obvodové výplně" | [14 empty] | VV | 2 | 1 | True | 0 | ROZPOCET
| VV |  | 1*2,4+4*1,5+1,1*2,4+1*2,4*2+4*0,6*2+2*0,6+2*4+1*2,4+1*1,8*13+1,5*1,8 |  | 58.34 | [12 empty] | VV | 2 | 2 | True | 0 | ROZPOCET
| VV |  | Mezisoučet |  | 58.34 | [12 empty] | VV | 2 | 3 | True | 1 | ROZPOCET
133 | K | 631311114 | Mazanina z betonu prostého bez zvýšených nároků na prostředí tl. přes 50 do 80 mm tř. C 16/20 | m3 | 32.645 |  | 0 | CS ÚRS 2022 01 |  | základní |  | 0 | 2.301 | 75.1168 | 0 | 0 | 4 | K | 2 |  |  |  | ROZPOCET | [5 empty] | 0 | 0 | 0 | 0 | 0 | 1 | 0 | 4 | 1497452860
| Online PSC |  | https://podminky.urs.cz/item/CS_URS_2022_01/631311114 | [14 empty] | Online PSC | 2
| VV |  | "podkladní mazanina tl.50mm (pod armovanou podkl.deskou tl.150mm)" | [14 empty] | VV | 2 | 1 | True | 0 | ROZPOCET
| VV |  | "So 002-pod 1.np (mimo pod zesílenou deskou tl.350-bazen.technologie)" | [14 empty] | VV | 2 | 1 | True | 0 | ROZPOCET
| VV |  | 0,05*(43,5+74+74+94) |  | 14.275 | [12 empty] | VV | 2 | 2 | True | 0 | ROZPOCET
| VV |  | "1.pp-technologie:"ochranná mazanina tl.50mm" | [14 empty] | VV | 2 | 1 | True | 0 | ROZPOCET
| VV |  | 0,05*318 |  | 15.9 | [12 empty] | VV | 2 | 2 | True | 0 | ROZPOCET
| VV |  | "přípočet snížení"0,05*(2,3*4,86+2,3*3,1) |  | 0.915 | [12 empty] | VV | 2 | 2 | True | 0 | ROZPOCET
| VV |  | Mezisoučet |  | 31.09 | [12 empty] | VV | 2 | 3 | True | 0 | ROZPOCET
| VV |  | 31,09*0,05 |  | 1.555 | [12 empty] | VV | 2 | 2 | True | 0 | ROZPOCET
| VV |  | Součet |  | 32.645 | [12 empty] | VV | 2 | 4 | True | 1 | ROZPOCET
134 | K | 631311126 | Mazanina z betonu prostého bez zvýšených nároků na prostředí tl. přes 80 do 120 mm tř. C 25/30 | m3 | 37.455 |  | 0 | CS ÚRS 2022 01 |  | základní |  | 0 | 2.5019 | 93.7075 | 0 | 0 | 4 | K | 2 |  |  |  | ROZPOCET | [5 empty] | 0 | 0 | 0 | 0 | 0 | 1 | 0 | 4 | 741238102
| Online PSC |  | https://podminky.urs.cz/item/CS_URS_2022_01/631311126 | [14 empty] | Online PSC | 2
| VV |  | "SO 002" | [14 empty] | VV | 2 | 1 | True | 0 | ROZPOCET
| VV |  | "podkladní armovaná mazanina tl.100mm" | [14 empty] | VV | 2 | 1 | True | 0 | ROZPOCET
| VV |  | "1.pp-technologie pod zákl.deskou 350mm"0,1*318 |  | 31.8 | [12 empty] | VV | 2 | 2 | True | 0 | ROZPOCET
| VV |  | "přípočet snížení"0,05*(2,6*5,16+2,6*3,7) |  | 1.152 | [12 empty] | VV | 2 | 2 | True | 0 | ROZPOCET
| VV |  | "č.m.115-baz.technologie"0,1*(9*2,38+4,1+1,668) |  | 2.719 | [12 empty] | VV | 2 | 2 | True | 0 | ROZPOCET
| VV |  | Mezisoučet |  | 35.671 | [12 empty] | VV | 2 | 3 | True | 0 | ROZPOCET
| VV |  | 35,671*0,05 |  | 1.784 | [12 empty] | VV | 2 | 2 | True | 0 | ROZPOCET
| VV |  | Součet |  | 37.455 | [12 empty] | VV | 2 | 4 | True | 1 | ROZPOCET
135 | K | 631311235 | Mazanina z betonu prostého se zvýšenými nároky na prostředí tl. přes 120 do 240 mm tř. C 30/37 | m3 | 41.222 |  | 0 | CS ÚRS 2022 01 |  | základní |  | 0 | 2.5019 | 103.1321 | 0 | 0 | 4 | K | 2 |  |  |  | ROZPOCET | [5 empty] | 0 | 0 | 0 | 0 | 0 | 1 | 0 | 4 | 1975329979
| Online PSC |  | https://podminky.urs.cz/item/CS_URS_2022_01/631311235 | [14 empty] | Online PSC | 2
| VV |  | "prům.podlaha PP1:tl.146mm"PP1*0,146 |  | 41.222 | [12 empty] | VV | 2 | 2 | True | 0 | ROZPOCET
| VV |  | Mezisoučet |  | 41.222 | [12 empty] | VV | 2 | 3 | True | 1 | ROZPOCET
136 | K | 631319011 | Příplatek k cenám mazanin za úpravu povrchu mazaniny přehlazením, mazanina tl. přes 50 do 80 mm | m3 | 32.645 |  | 0 | CS ÚRS 2022 01 |  | základní |  | 0 | 0 | 0 | 0 | 0 | 4 | K | 2 |  |  |  | ROZPOCET | [5 empty] | 0 | 0 | 0 | 0 | 0 | 1 | 0 | 4 | -1807986954
| Online PSC |  | https://podminky.urs.cz/item/CS_URS_2022_01/631319011 | [14 empty] | Online PSC | 2
| VV |  | "dtto maz.tl.50mm"32,645 |  | 32.645 | [12 empty] | VV | 2 | 2 | True | 0 | ROZPOCET
| VV |  | Mezisoučet |  | 32.645 | [12 empty] | VV | 2 | 3 | True | 1 | ROZPOCET
137 | K | 631319012 | Příplatek k cenám mazanin za úpravu povrchu mazaniny přehlazením, mazanina tl. přes 80 do 120 mm | m3 | 32.645 |  | 0 | CS ÚRS 2022 01 |  | základní |  | 0 | 0 | 0 | 0 | 0 | 4 | K | 2 |  |  |  | ROZPOCET | [5 empty] | 0 | 0 | 0 | 0 | 0 | 1 | 0 | 4 | 881396794
| Online PSC |  | https://podminky.urs.cz/item/CS_URS_2022_01/631319012 | [14 empty] | Online PSC | 2
| VV |  | "dtto maz.tl.100mm"32,645 |  | 32.645 | [12 empty] | VV | 2 | 2 | True | 0 | ROZPOCET
| VV |  | Mezisoučet |  | 32.645 | [12 empty] | VV | 2 | 3 | True | 1 | ROZPOCET
138 | K | 631319013 | Příplatek k cenám mazanin za úpravu povrchu mazaniny přehlazením, mazanina tl. přes 120 do 240 mm | m3 | 41.222 |  | 0 | CS ÚRS 2022 01 |  | základní |  | 0 | 0 | 0 | 0 | 0 | 4 | K | 2 |  |  |  | ROZPOCET | [5 empty] | 0 | 0 | 0 | 0 | 0 | 1 | 0 | 4 | -1473993189
| Online PSC |  | https://podminky.urs.cz/item/CS_URS_2022_01/631319013 | [14 empty] | Online PSC | 2
| VV |  | "prům.podlaha PP1:tl.146mm"PP1*0,146 |  | 41.222 | [12 empty] | VV | 2 | 2 | True | 0 | ROZPOCET
| VV |  | Mezisoučet |  | 41.222 | [12 empty] | VV | 2 | 3 | True | 1 | ROZPOCET
139 | K | 631319185 | Příplatek k cenám mazanin za sklon přes 15° do 35° od vodorovné roviny mazanina tl. přes 120 do 240 mm | m3 | 41.222 |  | 0 | CS ÚRS 2022 01 |  | základní |  | 0 | 0 | 0 | 0 | 0 | 4 | K | 2 |  |  |  | ROZPOCET | [5 empty] | 0 | 0 | 0 | 0 | 0 | 1 | 0 | 4 | 480567109
| Online PSC |  | https://podminky.urs.cz/item/CS_URS_2022_01/631319185 | [14 empty] | Online PSC | 2
| VV |  | "prům.podlaha PP1:tl.146mm"PP1*0,146 |  | 41.222 | [12 empty] | VV | 2 | 2 | True | 0 | ROZPOCET
| VV |  | Mezisoučet |  | 41.222 | [12 empty] | VV | 2 | 3 | True | 1 | ROZPOCET
140 | K | 631319204 | Příplatek k cenám betonových mazanin za vyztužení ocelovými vlákny (drátkobeton) objemové vyztužení 30 kg/m3 | m3 | 41.222 |  | 0 | CS ÚRS 2022 01 |  | základní |  | 0 | 0.0303 | 1.249 | 0 | 0 | 4 | K | 2 |  |  |  | ROZPOCET | [5 empty] | 0 | 0 | 0 | 0 | 0 | 1 | 0 | 4 | 1868173966
| Online PSC |  | https://podminky.urs.cz/item/CS_URS_2022_01/631319204 | [14 empty] | Online PSC | 2
| P |  | Poznámka k položce: vyztužení dle dodavatele jímek, vč.zpracování dílenské dokumentace (viz.VON) | [14 empty] | P | 2
| VV |  | "prům.podlaha PP1:tl.146mm"PP1*0,146 |  | 41.222 | [12 empty] | VV | 2 | 2 | True | 0 | ROZPOCET
| VV |  | Mezisoučet |  | 41.222 | [12 empty] | VV | 2 | 3 | True | 1 | ROZPOCET
141 | K | 631342123 | Mazanina z betonu lehkého tepelně-izolačního polystyrénového tl. přes 80 do 120 mm, objemové hmotnosti 700 kg/m3 | m3 | 38.16 |  | 0 | CS ÚRS 2022 01 |  | základní |  | 0 | 0.721 | 27.5134 | 0 | 0 | 4 | K | 2 |  |  |  | ROZPOCET | [5 empty] | 0 | 0 | 0 | 0 | 0 | 1 | 0 | 4 | -1434808013
| Online PSC |  | https://podminky.urs.cz/item/CS_URS_2022_01/631342123 | [14 empty] | Online PSC | 2
| VV |  | "spád.vrstva prům.tl.120mm-na stropní k-ci technologie"0,12*318 |  | 38.16 | [12 empty] | VV | 2 | 2 | True | 0 | ROZPOCET
| VV |  | Mezisoučet |  | 38.16 | [12 empty] | VV | 2 | 3 | True | 1 | ROZPOCET
142 | K | 631351101 | Bednění v podlahách rýh a hran zřízení | m2 | 9.18 |  | 0 | CS ÚRS 2022 01 |  | základní |  | 0 | 0.01352 | 0.12411 | 0 | 0 | 4 | K | 2 |  |  |  | ROZPOCET | [5 empty] | 0 | 0 | 0 | 0 | 0 | 1 | 0 | 4 | 1247785865
| Online PSC |  | https://podminky.urs.cz/item/CS_URS_2022_01/631351101 | [14 empty] | Online PSC | 2
| VV |  | "spád.vrstva prům.tl.120mm-na stropní k-ci technologie"0,12*76,5 |  | 9.18 | [12 empty] | VV | 2 | 2 | True | 0 | ROZPOCET
| VV |  | Mezisoučet |  | 9.18 | [12 empty] | VV | 2 | 3 | True | 1 | ROZPOCET
143 | K | 631351102 | Bednění v podlahách rýh a hran odstranění | m2 | 9.18 |  | 0 | CS ÚRS 2022 01 |  | základní |  | 0 | 0 | 0 | 0 | 0 | 4 | K | 2 |  |  |  | ROZPOCET | [5 empty] | 0 | 0 | 0 | 0 | 0 | 1 | 0 | 4 | 1520903218
| Online PSC |  | https://podminky.urs.cz/item/CS_URS_2022_01/631351102 | [14 empty] | Online PSC | 2
| VV |  | "dtto zřízení"9,18 |  | 9.18 | [12 empty] | VV | 2 | 2 | True | 0 | ROZPOCET
| VV |  | Mezisoučet |  | 9.18 | [12 empty] | VV | 2 | 3 | True | 1 | ROZPOCET
144 | K | 631362021 | Výztuž mazanin ze svařovaných sítí z drátů typu KARI | t | 3.962 |  | 0 | CS ÚRS 2022 01 |  | základní |  | 0 | 1.0628 | 4.2107 | 0 | 0 | 4 | K | 2 |  |  |  | ROZPOCET | [5 empty] | 0 | 0 | 0 | 0 | 0 | 1 | 0 | 4 | 1502240053
| Online PSC |  | https://podminky.urs.cz/item/CS_URS_2022_01/631362021 | [14 empty] | Online PSC | 2
| P |  | Poznámka k položce: vč.zpracování dílenské dokumentace-výkresy výztuže (viz.VON) | [14 empty] | P | 2
| VV |  | "výztuž v podlahách Kari síť prům.6mm oka 100/100mm vč.20% překrytí" | [14 empty] | VV | 2 | 1 | True | 0 | ROZPOCET
| VV |  | (((D1+D1m+D3+M)*4,44)*1,2)/1000 |  | 1.804 | [12 empty] | VV | 2 | 2 | True | 0 | ROZPOCET
| VV |  | Mezisoučet |  | 1.804 | [12 empty] | VV | 2 | 3 | True | 0 | ROZPOCET
| VV |  | "podkladní ŽB deska tl.100 C25/30XC2-Kari síť prům.6mm oka 100/100mm vč.20% překrytí" | [14 empty] | VV | 2 | 1 | True | 0 | ROZPOCET
| VV |  | "SO 002" | [14 empty] | VV | 2 | 1 | True | 0 | ROZPOCET
| VV |  | "podkladní armovaná mazanina tl.100mm" | [14 empty] | VV | 2 | 1 | True | 0 | ROZPOCET
| VV |  | "1.pp-technologie pod zákl.deskou 350mm"((318*4,44)*1,2)/1000 |  | 1.694 | [12 empty] | VV | 2 | 2 | True | 0 | ROZPOCET
| VV |  | "přípočet snížení"((2,6*5,16+2,6*3,7)*4,44)*1,2/1000 |  | 0.123 | [12 empty] | VV | 2 | 2 | True | 0 | ROZPOCET
| VV |  | "č.m.115-baz.technologie"((9*2,38+4,1+1,668)*4,44)*1,2/1000 |  | 0.145 | [12 empty] | VV | 2 | 2 | True | 0 | ROZPOCET
| VV |  | Mezisoučet |  | 1.962 | [12 empty] | VV | 2 | 3 | True | 0 | ROZPOCET
| VV |  | "dist.prvky"1,962*0,1 |  | 0.196 | [12 empty] | VV | 2 | 2 | True | 0 | ROZPOCET
| VV |  | Součet |  | 3.962 | [12 empty] | VV | 2 | 4 | True | 1 | ROZPOCET
145 | K | 632451254 | Potěr cementový samonivelační litý tř. C 30, tl. přes 45 do 50 mm | m2 | 338.58 |  | 0 | CS ÚRS 2022 01 |  | základní |  | 0 | 0.11 | 37.2438 | 0 | 0 | 4 | K | 2 |  |  |  | ROZPOCET | [5 empty] | 0 | 0 | 0 | 0 | 0 | 1 | 0 | 4 | -2063134222
| Online PSC |  | https://podminky.urs.cz/item/CS_URS_2022_01/632451254 | [14 empty] | Online PSC | 2
| VV |  | "potěr celk.tl.60mm" | [14 empty] | VV | 2 | 1 | True | 0 | ROZPOCET
| VV |  | "viz.podlahy"D1+D1m+D3+M |  | 338.58 | [12 empty] | VV | 2 | 2 | True | 0 | ROZPOCET
| VV |  | Mezisoučet |  | 338.58 | [12 empty] | VV | 2 | 3 | True | 1 | ROZPOCET
146 | K | 632451293 | Potěr cementový samonivelační litý Příplatek k cenám za každých dalších i započatých 5 mm tloušťky přes 50 mm tř. C 30 | m2 | 677.16 |  | 0 | CS ÚRS 2022 01 |  | základní |  | 0 | 0.011 | 7.4488 | 0 | 0 | 4 | K | 2 |  |  |  | ROZPOCET | [5 empty] | 0 | 0 | 0 | 0 | 0 | 1 | 0 | 4 | 551595065
| Online PSC |  | https://podminky.urs.cz/item/CS_URS_2022_01/632451293 | [14 empty] | Online PSC | 2
| VV |  | "potěr celk.tl.60mm-dopočet do celk.tl." | [14 empty] | VV | 2 | 1 | True | 0 | ROZPOCET
| VV |  | "viz.podlahy"(D1+D1m+D3+M)*2 |  | 677.16 | [12 empty] | VV | 2 | 2 | True | 0 | ROZPOCET
| VV |  | Mezisoučet |  | 677.16 | [12 empty] | VV | 2 | 3 | True | 1 | ROZPOCET
147 | K | 632481213 | Separační vrstva k oddělení podlahových vrstev z polyetylénové fólie | m2 | 338.58 |  | 0 | CS ÚRS 2022 01 |  | základní |  | 0 | 0.00013 | 0.044015 | 0 | 0 | 4 | K | 2 |  |  |  | ROZPOCET | [5 empty] | 0 | 0 | 0 | 0 | 0 | 1 | 0 | 4 | -1385535548
| Online PSC |  | https://podminky.urs.cz/item/CS_URS_2022_01/632481213 | [14 empty] | Online PSC | 2
| VV |  | "viz.podlahy"D1+D1m+D3+M |  | 338.58 | [12 empty] | VV | 2 | 2 | True | 0 | ROZPOCET
| VV |  | Mezisoučet |  | 338.58 | [12 empty] | VV | 2 | 3 | True | 1 | ROZPOCET
148 | K | 632902111 | Příprava zatvrdlého povrchu betonových mazanin pro cementový potěr cementovým mlékem | m2 | 318 |  | 0 | CS ÚRS 2022 01 |  | základní |  | 0 | 0.004 | 1.272 | 0 | 0 | 4 | K | 2 |  |  |  | ROZPOCET | [5 empty] | 0 | 0 | 0 | 0 | 0 | 1 | 0 | 4 | -1338072355
| Online PSC |  | https://podminky.urs.cz/item/CS_URS_2022_01/632902111 | [14 empty] | Online PSC | 2
| VV |  | "na stropní k-ci technologie"318 |  | 318 | [12 empty] | VV | 2 | 2 | True | 0 | ROZPOCET
| VV |  | Mezisoučet |  | 318 | [12 empty] | VV | 2 | 3 | True | 1 | ROZPOCET
149 | K | 633811111 | Broušení betonových podlah nerovností do 2 mm (stržení šlemu) | m2 | 318 |  | 0 | CS ÚRS 2022 01 |  | základní |  | 0 | 0 | 0 | 0 | 0 | 4 | K | 2 |  |  |  | ROZPOCET | [5 empty] | 0 | 0 | 0 | 0 | 0 | 1 | 0 | 4 | 1980413467
| Online PSC |  | https://podminky.urs.cz/item/CS_URS_2022_01/633811111 | [14 empty] | Online PSC | 2
| VV |  | "na stropní k-ci technologie"318 |  | 318 | [12 empty] | VV | 2 | 2 | True | 0 | ROZPOCET
| VV |  | Mezisoučet |  | 318 | [12 empty] | VV | 2 | 3 | True | 1 | ROZPOCET
150 | K | 633991111 | Nástřik proti odpařování vody betonových povrchů | m2 | 2833.948 |  | 0 | CS ÚRS 2022 01 |  | základní |  | 0 | 0.00022 | 0.62347 | 0 | 0 | 4 | K | 2 |  |  |  | ROZPOCET | [5 empty] | 0 | 0 | 0 | 0 | 0 | 1 | 0 | 4 | -7260040
| Online PSC |  | https://podminky.urs.cz/item/CS_URS_2022_01/633991111 | [14 empty] | Online PSC | 2
| VV |  | "SO 002 pod 1.np-podkladní mazanina (zákl.deska)" | [14 empty] | VV | 2 | 1 | True | 0 | ROZPOCET
| VV |  | 382 |  | 382 | [12 empty] | VV | 2 | 2 | True | 0 | ROZPOCET
| VV |  | "připočet v místech pod bazén.technol.do tl.350mm v.č.115"(9*2,38+5,1*1,68) |  | 29.988 | [12 empty] | VV | 2 | 2 | True | 0 | ROZPOCET
| VV |  | Mezisoučet |  | 411.988 | [12 empty] | VV | 2 | 3 | True | 0 | ROZPOCET
| VV |  | "zákl.deska technologie 1.pp-viz.statika tvar desky" | [14 empty] | VV | 2 | 1 | True | 0 | ROZPOCET
| VV |  | 318 |  | 318 | [12 empty] | VV | 2 | 2 | True | 0 | ROZPOCET
| VV |  | "přípočet snížení"(2,3*4,86+2,3*3,1) |  | 18.308 | [12 empty] | VV | 2 | 2 | True | 0 | ROZPOCET
| VV |  | Mezisoučet |  | 336.308 | [12 empty] | VV | 2 | 3 | True | 0 | ROZPOCET
| VV |  | "ŽB strop nad technologii 1.pp"318 |  | 318 | [12 empty] | VV | 2 | 2 | True | 0 | ROZPOCET
| VV |  | "odpočet výlezů"-(1,5*1,2+0,8*0,8*3+1*1) |  | -4.72 | [12 empty] | VV | 2 | 2 | True | 0 | ROZPOCET
| VV |  | Mezisoučet |  | 313.28 | [12 empty] | VV | 2 | 3 | True | 0 | ROZPOCET
| VV |  | "podkladní mazanina tl.50mm (pod armovanou podkl.deskou tl.150mm)" | [14 empty] | VV | 2 | 1 | True | 0 | ROZPOCET
| VV |  | "So 002-pod 1.np (mimo pod zesílenou deskou tl.350-bazen.technologie)" | [14 empty] | VV | 2 | 1 | True | 0 | ROZPOCET
| VV |  | (43,5+74+74+94) |  | 285.5 | [12 empty] | VV | 2 | 2 | True | 0 | ROZPOCET
| VV |  | "1.pp-technologie:"ochranná mazanina tl.50mm" | [14 empty] | VV | 2 | 1 | True | 0 | ROZPOCET
| VV |  | 318 |  | 318 | [12 empty] | VV | 2 | 2 | True | 0 | ROZPOCET
| VV |  | "přípočet snížení"(2,3*4,86+2,3*3,1) |  | 18.308 | [12 empty] | VV | 2 | 2 | True | 0 | ROZPOCET
| VV |  | Mezisoučet |  | 621.808 | [12 empty] | VV | 2 | 3 | True | 0 | ROZPOCET
| VV |  | "SO 002" | [14 empty] | VV | 2 | 1 | True | 0 | ROZPOCET
| VV |  | "přípočet snížení"(2,6*5,16+2,6*3,7) |  | 23.036 | [12 empty] | VV | 2 | 2 | True | 0 | ROZPOCET
| VV |  | "č.m.115-baz.technologie"(9*2,38+4,1+1,668) |  | 27.188 | [12 empty] | VV | 2 | 2 | True | 0 | ROZPOCET
| VV |  | Mezisoučet |  | 50.224 | [12 empty] | VV | 2 | 3 | True | 0 | ROZPOCET
| VV |  | "prům.podlaha PP1:tl.146mm"PP1 |  | 282.34 | [12 empty] | VV | 2 | 2 | True | 0 | ROZPOCET
| VV |  | Mezisoučet |  | 282.34 | [12 empty] | VV | 2 | 3 | True | 0 | ROZPOCET
| VV |  | "spád.vrstva prům.tl.120mm-na stropní k-ci technologie (lehčený beton)"318 |  | 318 | [12 empty] | VV | 2 | 2 | True | 0 | ROZPOCET
| VV |  | Mezisoučet |  | 318 | [12 empty] | VV | 2 | 3 | True | 0 | ROZPOCET
| VV |  | "ostatní"500 |  | 500 | [12 empty] | VV | 2 | 2 | True | 0 | ROZPOCET
| VV |  | Součet |  | 2833.948 | [12 empty] | VV | 2 | 4 | True | 1 | ROZPOCET
151 | K | 634112123 | Obvodová dilatace mezi stěnou a mazaninou nebo potěrem podlahovým páskem z pěnového PE s fólií tl. do 10 mm, výšky 80 mm | m | 470.17 |  | 0 | CS ÚRS 2022 01 |  | základní |  | 0 | 2e-05 | 0.0094034 | 0 | 0 | 4 | K | 2 |  |  |  | ROZPOCET | [5 empty] | 0 | 0 | 0 | 0 | 0 | 1 | 0 | 4 | 2018061816
| Online PSC |  | https://podminky.urs.cz/item/CS_URS_2022_01/634112123 | [14 empty] | Online PSC | 2
| VV |  | "1.pp" | [14 empty] | VV | 2 | 1 | True | 0 | ROZPOCET
| VV |  | "001"77,6 |  | 77.6 | [12 empty] | VV | 2 | 2 | True | 0 | ROZPOCET
| VV |  | "002"30,33 |  | 30.33 | [12 empty] | VV | 2 | 2 | True | 0 | ROZPOCET
| VV |  | "003"20,9 |  | 20.9 | [12 empty] | VV | 2 | 2 | True | 0 | ROZPOCET
| VV |  | "004"22,2 |  | 22.2 | [12 empty] | VV | 2 | 2 | True | 0 | ROZPOCET
| VV |  | "1.np" | [14 empty] | VV | 2 | 1 | True | 0 | ROZPOCET
| VV |  | "101"3,75*2+1,25*2 |  | 10 | [12 empty] | VV | 2 | 2 | True | 0 | ROZPOCET
| VV |  | "102"3,95*2+3,1*2 |  | 14.1 | [12 empty] | VV | 2 | 2 | True | 0 | ROZPOCET
| VV |  | "103"2,1*2+3,1*2 |  | 10.4 | [12 empty] | VV | 2 | 2 | True | 0 | ROZPOCET
| VV |  | "104"1,8*2+2,25*2 |  | 8.1 | [12 empty] | VV | 2 | 2 | True | 0 | ROZPOCET
| VV |  | "105"1,8*2+2*2 |  | 7.6 | [12 empty] | VV | 2 | 2 | True | 0 | ROZPOCET
| VV |  | "106"5,7*2+2,55*2 |  | 16.5 | [12 empty] | VV | 2 | 2 | True | 0 | ROZPOCET
| VV |  | "107,108"65,4 |  | 65.4 | [12 empty] | VV | 2 | 2 | True | 0 | ROZPOCET
| VV |  | "109"2,9*2+0,9*2 |  | 7.6 | [12 empty] | VV | 2 | 2 | True | 0 | ROZPOCET
| VV |  | "110"2,15*2+1,9*2 |  | 8.1 | [12 empty] | VV | 2 | 2 | True | 0 | ROZPOCET
| VV |  | "111,112"66,8 |  | 66.8 | [12 empty] | VV | 2 | 2 | True | 0 | ROZPOCET
| VV |  | "113"2,9*2+0,9*2 |  | 7.6 | [12 empty] | VV | 2 | 2 | True | 0 | ROZPOCET
| VV |  | "114"2,15*2+1,9*2 |  | 8.1 | [12 empty] | VV | 2 | 2 | True | 0 | ROZPOCET
| VV |  | "115"15*2+7,9*2 |  | 45.8 | [12 empty] | VV | 2 | 2 | True | 0 | ROZPOCET
| VV |  | "116"3,7*2+3,47*2 |  | 14.34 | [12 empty] | VV | 2 | 2 | True | 0 | ROZPOCET
| VV |  | "117"2,55*2+2,7*2 |  | 10.5 | [12 empty] | VV | 2 | 2 | True | 0 | ROZPOCET
| VV |  | "118"2,55*2+1,3*2 |  | 7.7 | [12 empty] | VV | 2 | 2 | True | 0 | ROZPOCET
| VV |  | "119"2,55*2+2,7*2 |  | 10.5 | [12 empty] | VV | 2 | 2 | True | 0 | ROZPOCET
| VV |  | Mezisoučet |  | 470.17 | [12 empty] | VV | 2 | 3 | True | 1 | ROZPOCET
152 | K | 634661111 | Výplň dilatačních spar mazanin silikonovým tmelem, šířka spáry do 5 mm | m | 85.6 |  | 0 | CS ÚRS 2022 01 |  | základní |  | 0 | 8e-05 | 0.006848 | 0 | 0 | 4 | K | 2 |  |  |  | ROZPOCET | [5 empty] | 0 | 0 | 0 | 0 | 0 | 1 | 0 | 4 | -1890389670
| Online PSC |  | https://podminky.urs.cz/item/CS_URS_2022_01/634661111 | [14 empty] | Online PSC | 2
| VV |  | "SO 002" | [14 empty] | VV | 2 | 1 | True | 0 | ROZPOCET
| VV |  | "1.np"4,75+3,9+1,3*2+2,65*2+4,25+7,9+11,15 |  | 39.85 | [12 empty] | VV | 2 | 2 | True | 0 | ROZPOCET
| VV |  | "1.pp"4,8*4+8,55+9,4+8,6 |  | 45.75 | [12 empty] | VV | 2 | 2 | True | 0 | ROZPOCET
| VV |  | Mezisoučet |  | 85.6 | [12 empty] | VV | 2 | 3 | True | 1 | ROZPOCET
153 | K | 634911114 | Řezání dilatačních nebo smršťovacích spár v čerstvé betonové mazanině nebo potěru šířky do 5 mm, hloubky přes 50 do 80 mm | m | 85.6 |  | 0 | CS ÚRS 2022 01 |  | základní |  | 0 | 1e-05 | 0.000856 | 0 | 0 | 4 | K | 2 |  |  |  | ROZPOCET | [5 empty] | 0 | 0 | 0 | 0 | 0 | 1 | 0 | 4 | -24576238
| Online PSC |  | https://podminky.urs.cz/item/CS_URS_2022_01/634911114 | [14 empty] | Online PSC | 2
| VV |  | "dtto dilatace"85,6 |  | 85.6 | [12 empty] | VV | 2 | 2 | True | 0 | ROZPOCET
| VV |  | Mezisoučet |  | 85.6 | [12 empty] | VV | 2 | 3 | True | 1 | ROZPOCET
| D | 8 | Trubní vedení |  |  |  | 0 |  |  |  |  | 0 |  | 9.855 |  | 0 | 1 | D | 1 |  |  |  | ROZPOCET | [11 empty] | 0
154 | K | 894215112 | Šachtice domovní kanalizační (revizní) se stěnami z betonu se základovou deskou (dnem) z betonu, s vyspravením s nerovností, obetonováním potrubí ve stěnách a nade dnem, s cementovým potěrem ve spádu k čisticí vložce, s dodáním a osazením poklopu vel. 500x500 mm obestavěného prostoru přes 1,30 do 5 m3 - vstupní | m3 | 6.754 |  | 0 | CS ÚRS 2022 01 |  | základní |  | 0 | 1.4591 | 9.855 | 0 | 0 | 4 | K | 2 |  |  |  | ROZPOCET | [5 empty] | 0 | 0 | 0 | 0 | 0 | 1 | 0 | 4 | -861214103
| Online PSC |  | https://podminky.urs.cz/item/CS_URS_2022_01/894215112 | [14 empty] | Online PSC | 2
| VV |  | "pro ZTI"(1,1*1,2*1,2)*3 |  | 4.752 | [12 empty] | VV | 2 | 2 | True | 0 | ROZPOCET
| VV |  | "vstup tepeláku"1,3*1,4*1,1 |  | 2.002 | [12 empty] | VV | 2 | 2 | True | 0 | ROZPOCET
| VV |  | Mezisoučet |  | 6.754 | [12 empty] | VV | 2 | 3 | True | 1 | ROZPOCET
| D | 9 | Ostatní konstrukce a práce, bourání |  |  |  | 0 |  |  |  |  | 0 |  | 8.4814 |  | 3.3238 | 1 | D | 1 |  |  |  | ROZPOCET | [11 empty] | 0
155 | K | 935932321 | Odvodňovací plastový žlab pro třídu zatížení C 250 vnitřní šířky 150 mm s krycím roštem můstkovým z litiny | m | 25 |  | 0 | CS ÚRS 2022 01 |  | základní |  | 0 | 0.29292 | 7.323 | 0 | 0 | 4 | K | 2 |  |  |  | ROZPOCET | [5 empty] | 0 | 0 | 0 | 0 | 0 | 1 | 0 | 4 | 360638166
| Online PSC |  | https://podminky.urs.cz/item/CS_URS_2022_01/935932321 | [14 empty] | Online PSC | 2
| VV |  | "viz.výpis zámečník 125"25 |  | 25 | [12 empty] | VV | 2 | 2 | True | 0 | ROZPOCET
| VV |  | Mezisoučet |  | 25 | [12 empty] | VV | 2 | 3 | True | 1 | ROZPOCET
156 | K | 935932614 | Odvodňovací plastový žlab vpusť s kalovým košem pro žlab vnitřní šířky 150 mm | kus | 2 |  | 0 | CS ÚRS 2022 01 |  | základní |  | 0 | 0.24458 | 0.48916 | 0 | 0 | 4 | K | 2 |  |  |  | ROZPOCET | [5 empty] | 0 | 0 | 0 | 0 | 0 | 1 | 0 | 4 | 1996183823
| Online PSC |  | https://podminky.urs.cz/item/CS_URS_2022_01/935932614 | [14 empty] | Online PSC | 2
| VV |  | "pro 125"2 |  | 2 | [12 empty] | VV | 2 | 2 | True | 0 | ROZPOCET
| VV |  | Mezisoučet |  | 2 | [12 empty] | VV | 2 | 3 | True | 1 | ROZPOCET
157 | K | 935932627 | Odvodňovací plastový žlab svislé odtokové hrdlo pro žlab vnitřní šířky 150 mm z plastu | kus | 2 |  | 0 | CS ÚRS 2022 01 |  | základní |  | 0 | 0.00014 | 0.00028 | 0 | 0 | 4 | K | 2 |  |  |  | ROZPOCET | [5 empty] | 0 | 0 | 0 | 0 | 0 | 1 | 0 | 4 | -425843865
| Online PSC |  | https://podminky.urs.cz/item/CS_URS_2022_01/935932627 | [14 empty] | Online PSC | 2
| VV |  | "pro 125"2 |  | 2 | [12 empty] | VV | 2 | 2 | True | 0 | ROZPOCET
| VV |  | Mezisoučet |  | 2 | [12 empty] | VV | 2 | 3 | True | 1 | ROZPOCET
158 | K | 935932633 | Odvodňovací plastový žlab sifon + sítko pro žlab vnitřní šířky 150 mm z plastu a pozinkové oceli | kus | 2 |  | 0 | CS ÚRS 2022 01 |  | základní |  | 0 | 0.002 | 0.004 | 0 | 0 | 4 | K | 2 |  |  |  | ROZPOCET | [5 empty] | 0 | 0 | 0 | 0 | 0 | 1 | 0 | 4 | 2097554875
| Online PSC |  | https://podminky.urs.cz/item/CS_URS_2022_01/935932633 | [14 empty] | Online PSC | 2
| VV |  | "pro 125"2 |  | 2 | [12 empty] | VV | 2 | 2 | True | 0 | ROZPOCET
| VV |  | Mezisoučet |  | 2 | [12 empty] | VV | 2 | 3 | True | 1 | ROZPOCET
159 | K | 941111111 | Montáž lešení řadového trubkového lehkého pracovního s podlahami s provozním zatížením tř. 3 do 200 kg/m2 šířky tř. W06 od 0,6 do 0,9 m, výšky do 10 m | m2 | 279.072 |  | 0 | CS ÚRS 2022 01 |  | základní |  | 0 | 0 | 0 | 0 | 0 | 4 | K | 2 |  |  |  | ROZPOCET | [5 empty] | 0 | 0 | 0 | 0 | 0 | 1 | 0 | 4 | -1775800521
| Online PSC |  | https://podminky.urs.cz/item/CS_URS_2022_01/941111111 | [14 empty] | Online PSC | 2
| VV |  | "pro fasádu" | [14 empty] | VV | 2 | 1 | True | 0 | ROZPOCET
| VV |  | 1,9*(50,97*2+8,72*2+0,7*2+0,9*4+0,9*25) |  | 279.072 | [12 empty] | VV | 2 | 2 | True | 0 | ROZPOCET
| VV |  | Mezisoučet |  | 279.072 | [12 empty] | VV | 2 | 3 | True | 1 | ROZPOCET
160 | K | 941111211 | Montáž lešení řadového trubkového lehkého pracovního s podlahami s provozním zatížením tř. 3 do 200 kg/m2 Příplatek za první a každý další den použití lešení k ceně -1111 | m2 | 16744.32 |  | 0 | CS ÚRS 2022 01 |  | základní |  | 0 | 0 | 0 | 0 | 0 | 4 | K | 2 |  |  |  | ROZPOCET | [5 empty] | 0 | 0 | 0 | 0 | 0 | 1 | 0 | 4 | -2097282000
| Online PSC |  | https://podminky.urs.cz/item/CS_URS_2022_01/941111211 | [14 empty] | Online PSC | 2
| VV |  | "dtto lešení"279,072*60 |  | 16744.32 | [12 empty] | VV | 2 | 2 | True | 0 | ROZPOCET
| VV |  | Mezisoučet |  | 16744.32 | [12 empty] | VV | 2 | 3 | True | 1 | ROZPOCET
161 | K | 941111811 | Demontáž lešení řadového trubkového lehkého pracovního s podlahami s provozním zatížením tř. 3 do 200 kg/m2 šířky tř. W06 od 0,6 do 0,9 m, výšky do 10 m | m2 | 279.072 |  | 0 | CS ÚRS 2022 01 |  | základní |  | 0 | 0 | 0 | 0 | 0 | 4 | K | 2 |  |  |  | ROZPOCET | [5 empty] | 0 | 0 | 0 | 0 | 0 | 1 | 0 | 4 | -908925677
| Online PSC |  | https://podminky.urs.cz/item/CS_URS_2022_01/941111811 | [14 empty] | Online PSC | 2
| VV |  | "dtto lešení"279,072 |  | 279.072 | [12 empty] | VV | 2 | 2 | True | 0 | ROZPOCET
| VV |  | Mezisoučet |  | 279.072 | [12 empty] | VV | 2 | 3 | True | 1 | ROZPOCET
162 | K | 944111122 | Montáž ochranného zábradlí trubkového vnitřního na lešeňových konstrukcích dvoutyčového | m | 146.88 |  | 0 | CS ÚRS 2022 01 |  | základní |  | 0 | 0 | 0 | 0 | 0 | 4 | K | 2 |  |  |  | ROZPOCET | [5 empty] | 0 | 0 | 0 | 0 | 0 | 1 | 0 | 4 | 1057264308
| Online PSC |  | https://podminky.urs.cz/item/CS_URS_2022_01/944111122 | [14 empty] | Online PSC | 2
| VV |  | "pro fasádu" | [14 empty] | VV | 2 | 1 | True | 0 | ROZPOCET
| VV |  | (50,97*2+8,72*2+0,7*2+0,9*4+0,9*25) |  | 146.88 | [12 empty] | VV | 2 | 2 | True | 0 | ROZPOCET
| VV |  | Mezisoučet |  | 146.88 | [12 empty] | VV | 2 | 3 | True | 1 | ROZPOCET
163 | K | 944111222 | Montáž ochranného zábradlí trubkového Příplatek za první a každý další den použití zábradlí k ceně -1122 | m | 8812.8 |  | 0 | CS ÚRS 2022 01 |  | základní |  | 0 | 0 | 0 | 0 | 0 | 4 | K | 2 |  |  |  | ROZPOCET | [5 empty] | 0 | 0 | 0 | 0 | 0 | 1 | 0 | 4 | -728932365
| Online PSC |  | https://podminky.urs.cz/item/CS_URS_2022_01/944111222 | [14 empty] | Online PSC | 2
| VV |  | "dtto zábradlí"146,88*60 |  | 8812.8 | [12 empty] | VV | 2 | 2 | True | 0 | ROZPOCET
| VV |  | Mezisoučet |  | 8812.8 | [12 empty] | VV | 2 | 3 | True | 1 | ROZPOCET
164 | K | 944111822 | Demontáž ochranného zábradlí trubkového vnitřního na lešeňových konstrukcích dvoutyčového | m | 146.88 |  | 0 | CS ÚRS 2022 01 |  | základní |  | 0 | 0 | 0 | 0 | 0 | 4 | K | 2 |  |  |  | ROZPOCET | [5 empty] | 0 | 0 | 0 | 0 | 0 | 1 | 0 | 4 | -956794500
| Online PSC |  | https://podminky.urs.cz/item/CS_URS_2022_01/944111822 | [14 empty] | Online PSC | 2
| VV |  | "dtto zábradlí"146,88 |  | 146.88 | [12 empty] | VV | 2 | 2 | True | 0 | ROZPOCET
| VV |  | Mezisoučet |  | 146.88 | [12 empty] | VV | 2 | 3 | True | 1 | ROZPOCET
165 | K | 944511111 | Montáž ochranné sítě zavěšené na konstrukci lešení z textilie z umělých vláken | m2 | 279.072 |  | 0 | CS ÚRS 2022 01 |  | základní |  | 0 | 0 | 0 | 0 | 0 | 4 | K | 2 |  |  |  | ROZPOCET | [5 empty] | 0 | 0 | 0 | 0 | 0 | 1 | 0 | 4 | -306300100
| Online PSC |  | https://podminky.urs.cz/item/CS_URS_2022_01/944511111 | [14 empty] | Online PSC | 2
| VV |  | "dtto lešení"279,072 |  | 279.072 | [12 empty] | VV | 2 | 2 | True | 0 | ROZPOCET
| VV |  | Mezisoučet |  | 279.072 | [12 empty] | VV | 2 | 3 | True | 1 | ROZPOCET
166 | K | 944511211 | Montáž ochranné sítě Příplatek za první a každý další den použití sítě k ceně -1111 | m2 | 16744.32 |  | 0 | CS ÚRS 2022 01 |  | základní |  | 0 | 0 | 0 | 0 | 0 | 4 | K | 2 |  |  |  | ROZPOCET | [5 empty] | 0 | 0 | 0 | 0 | 0 | 1 | 0 | 4 | -1017270663
| Online PSC |  | https://podminky.urs.cz/item/CS_URS_2022_01/944511211 | [14 empty] | Online PSC | 2
| VV |  | "dtto lešení"279,072*60 |  | 16744.32 | [12 empty] | VV | 2 | 2 | True | 0 | ROZPOCET
| VV |  | Mezisoučet |  | 16744.32 | [12 empty] | VV | 2 | 3 | True | 1 | ROZPOCET
167 | K | 944511811 | Demontáž ochranné sítě zavěšené na konstrukci lešení z textilie z umělých vláken | m2 | 279.072 |  | 0 | CS ÚRS 2022 01 |  | základní |  | 0 | 0 | 0 | 0 | 0 | 4 | K | 2 |  |  |  | ROZPOCET | [5 empty] | 0 | 0 | 0 | 0 | 0 | 1 | 0 | 4 | 1500849415
| Online PSC |  | https://podminky.urs.cz/item/CS_URS_2022_01/944511811 | [14 empty] | Online PSC | 2
| VV |  | "dtto lešení"279,072 |  | 279.072 | [12 empty] | VV | 2 | 2 | True | 0 | ROZPOCET
| VV |  | Mezisoučet |  | 279.072 | [12 empty] | VV | 2 | 3 | True | 1 | ROZPOCET
168 | K | 94522-01 | Použití autojeřábu pro dopravu materiálu vč.obsluhy a dopravy | Sh | 30 |  | 0 | vlastní |  | základní |  | 0 | 0 | 0 | 0 | 0 | 4 | K | 2 |  |  |  | ROZPOCET | [5 empty] | 0 | 0 | 0 | 0 | 0 | 1 | 0 | 4 | 1692843938
| P |  | Poznámka k položce: pro MTZ objemných prvků na střeše, doprava materiálů. uchazeč ve své cenové nabídce vyhodnotí dobu použití pro veškeré práce a konečnou cenu zapracuje ve své nabídce | [14 empty] | P | 2
169 | K | 945231111 | Závěsná klec (pohyblivá pracovní plošina - lávka) se zdvihem elektrickým výšky do 50 m délky do 1,20 m | den | 60 |  | 0 | CS ÚRS 2022 01 |  | základní |  | 0 | 0 | 0 | 0 | 0 | 4 | K | 2 |  |  |  | ROZPOCET | [5 empty] | 0 | 0 | 0 | 0 | 0 | 1 | 0 | 4 | -1220938603
| Online PSC |  | https://podminky.urs.cz/item/CS_URS_2022_01/945231111 | [14 empty] | Online PSC | 2
170 | K | 949101111 | Lešení pomocné pracovní pro objekty pozemních staveb pro zatížení do 150 kg/m2, o výšce lešeňové podlahy do 1,9 m | m2 | 620.9 |  | 0 | CS ÚRS 2022 01 |  | základní |  | 0 | 0.00013 | 0.080717 | 0 | 0 | 4 | K | 2 |  |  |  | ROZPOCET | [5 empty] | 0 | 0 | 0 | 0 | 0 | 1 | 0 | 4 | -794248822
| Online PSC |  | https://podminky.urs.cz/item/CS_URS_2022_01/949101111 | [14 empty] | Online PSC | 2
| VV |  | "SO 002" | [14 empty] | VV | 2 | 1 | True | 0 | ROZPOCET
| VV |  | "1.np:101-119"338,56 |  | 338.56 | [12 empty] | VV | 2 | 2 | True | 0 | ROZPOCET
| VV |  | "ostatní (1.pp)"282,34 |  | 282.34 | [12 empty] | VV | 2 | 2 | True | 0 | ROZPOCET
| VV |  | Mezisoučet |  | 620.9 | [12 empty] | VV | 2 | 3 | True | 0 | ROZPOCET
| VV |  | Součet |  | 620.9 | [12 empty] | VV | 2 | 4 | True | 1 | ROZPOCET
171 | K | 95-01 | Zednická výpomoc pro profese (ZTI,ÚT,VZT a elektro) vč.jejich zpětného zapravení,odvozu,likvidace a poplatku za suť | hod | 320 |  | 0 | vlastní |  | základní |  | 0 | 0 | 0 | 0 | 0 | 4 | K | 2 |  |  |  | ROZPOCET | [5 empty] | 0 | 0 | 0 | 0 | 0 | 1 | 0 | 4 | 286816380
172 | K | 95-05 | Dodávka+montáž-hasící přístroj PHP 21A-práškový 6kg (viz.TZ požární ochrana) | ks | 1 |  | 0 | vlastní |  | základní |  | 0 | 0 | 0 | 0 | 0 | 4 | K | 2 |  |  |  | ROZPOCET | [5 empty] | 0 | 0 | 0 | 0 | 0 | 1 | 0 | 4 | -826497905
| P |  | Poznámka k položce: Všechny hasicí přístroje budou na volně přístupném a dobře viditelném místě v místě pravděpodobného vzniku požáru, zajištěný proti pádu s výškou rukojeti maximálně 1,5 ± 0,05 m nad podlahou. PHP budou umístěny v souladu s přílohou č. 6 vyhlášky MV ČR č. 23/2008 Sb., o technických podmínkách požární ochrany staveb. Hasící přístroje se v požárním úseku umísťují na trvale přístupném a dobře viditelném místě, podle pokynů výrobce a v přiměřené výšce v závislosti od hmotnosti hasícího přístroje (rukojeť max. 1,5 m nad podlahou). Umístění hasících přístrojů nesmí bránit evakuaci z objektu ohroženého požárem nebo ji jinak ztěžovat. Taktéž není vhodné umísťovat hasící přístroje v tmavých a úzkých prostorech. Hasící přístroje se nesmí vystavit sálavému teplu ani přímému slunečnímu záření, které by mohlo způsobit zvýšení tepla nad povolenou teplotu uvedenou výrobcem. Doporučuje se umístit přenosné hasicí přístroje u vchodů, na únikových cestách, v blízkosti pravděpodobného vzniku požáru. | [14 empty] | P | 2
| VV |  | "viz.TZ PBŘ"1 |  | 1 | [12 empty] | VV | 2 | 2 | True | 0 | ROZPOCET
| VV |  | Mezisoučet |  | 1 | [12 empty] | VV | 2 | 3 | True | 1 | ROZPOCET
173 | K | 95-06 | Dodávka+montáž-hasící přístroj PHP 27A-práškový 6kg (viz.TZ požární ochrana) | ks | 3 |  | 0 | vlastní |  | základní |  | 0 | 0 | 0 | 0 | 0 | 4 | K | 2 |  |  |  | ROZPOCET | [5 empty] | 0 | 0 | 0 | 0 | 0 | 1 | 0 | 4 | 1018023777
| P |  | Poznámka k položce: Všechny hasicí přístroje budou na volně přístupném a dobře viditelném místě v místě pravděpodobného vzniku požáru, zajištěný proti pádu s výškou rukojeti maximálně 1,5 ± 0,05 m nad podlahou. PHP budou umístěny v souladu s přílohou č. 6 vyhlášky MV ČR č. 23/2008 Sb., o technických podmínkách požární ochrany staveb. Hasící přístroje se v požárním úseku umísťují na trvale přístupném a dobře viditelném místě, podle pokynů výrobce a v přiměřené výšce v závislosti od hmotnosti hasícího přístroje (rukojeť max. 1,5 m nad podlahou). Umístění hasících přístrojů nesmí bránit evakuaci z objektu ohroženého požárem nebo ji jinak ztěžovat. Taktéž není vhodné umísťovat hasící přístroje v tmavých a úzkých prostorech. Hasící přístroje se nesmí vystavit sálavému teplu ani přímému slunečnímu záření, které by mohlo způsobit zvýšení tepla nad povolenou teplotu uvedenou výrobcem. Doporučuje se umístit přenosné hasicí přístroje u vchodů, na únikových cestách, v blízkosti pravděpodobného vzniku požáru. | [14 empty] | P | 2
| VV |  | "viz.TZ PBŘ"1+2 |  | 3 | [12 empty] | VV | 2 | 2 | True | 0 | ROZPOCET
| VV |  | Mezisoučet |  | 3 | [12 empty] | VV | 2 | 3 | True | 1 | ROZPOCET
174 | K | 952901111 | Vyčištění budov nebo objektů před předáním do užívání budov bytové nebo občanské výstavby, světlé výšky podlaží do 4 m | m2 | 969.333 |  | 0 | CS ÚRS 2022 01 |  | základní |  | 0 | 4e-05 | 0.038773 | 0 | 0 | 4 | K | 2 |  |  |  | ROZPOCET | [5 empty] | 0 | 0 | 0 | 0 | 0 | 1 | 0 | 4 | -1901145928
| Online PSC |  | https://podminky.urs.cz/item/CS_URS_2022_01/952901111 | [14 empty] | Online PSC | 2
| VV |  | "SO 002" | [14 empty] | VV | 2 | 1 | True | 0 | ROZPOCET
| VV |  | "1.pp"320 |  | 320 | [12 empty] | VV | 2 | 2 | True | 0 | ROZPOCET
| VV |  | "1.np"407 |  | 407 | [12 empty] | VV | 2 | 2 | True | 0 | ROZPOCET
| VV |  | "střecha"(320+407)/3 |  | 242.333 | [12 empty] | VV | 2 | 2 | True | 0 | ROZPOCET
| VV |  | Mezisoučet |  | 969.333 | [12 empty] | VV | 2 | 3 | True | 0 | ROZPOCET
| VV |  | Součet |  | 969.333 | [12 empty] | VV | 2 | 4 | True | 1 | ROZPOCET
175 | K | 953334423 | Těsnící plech do pracovních spar betonových konstrukcí horizontálních i vertikálních (podlaha - zeď, zeď - strop a technologických) délky do 2,5 m s nožičkou s bitumenovým povrchem oboustranným, šířky 160 mm | m | 138 |  | 0 | CS ÚRS 2022 01 |  | základní |  | 0 | 0.00232 | 0.32016 | 0 | 0 | 4 | K | 2 |  |  |  | ROZPOCET | [5 empty] | 0 | 0 | 0 | 0 | 0 | 1 | 0 | 4 | -1933013998
| Online PSC |  | https://podminky.urs.cz/item/CS_URS_2022_01/953334423 | [14 empty] | Online PSC | 2
| VV |  | "viz.statika SO 002 tvar 1.pp" | [14 empty] | VV | 2 | 1 | True | 0 | ROZPOCET
| VV |  | "BK (tvar zákl.deska)"138 |  | 138 | [12 empty] | VV | 2 | 2 | True | 0 | ROZPOCET
| VV |  | Mezisoučet |  | 138 | [12 empty] | VV | 2 | 3 | True | 1 | ROZPOCET
176 | K | 953334514 | Těsnící a bednící křížový profil z plechu do pracovních spar betonových konstrukcí kombinace perforovaného a těsnícího plechu k bednění jednotlivých záběrů betonáže desky a stěny, k utěsnění pracovní spáry s oboustranným bitumenovým povrchem, šířky 200 mm | m | 5.3 |  | 0 | CS ÚRS 2022 01 |  | základní |  | 0 | 0.00364 | 0.019292 | 0 | 0 | 4 | K | 2 |  |  |  | ROZPOCET | [5 empty] | 0 | 0 | 0 | 0 | 0 | 1 | 0 | 4 | 235736635
| Online PSC |  | https://podminky.urs.cz/item/CS_URS_2022_01/953334514 | [14 empty] | Online PSC | 2
| VV |  | "viz.statika SO 002 tvar 1.pp" | [14 empty] | VV | 2 | 1 | True | 0 | ROZPOCET
| VV |  | "T2"2,65*2 |  | 5.3 | [12 empty] | VV | 2 | 2 | True | 0 | ROZPOCET
| VV |  | Mezisoučet |  | 5.3 | [12 empty] | VV | 2 | 3 | True | 1 | ROZPOCET
177 | K | 953334617 | Těsnící křížový plech do řízených smršťovacích spar betonových konstrukcí k vytvoření a utěsnění plánovaných spar šířky přes 150 do 200 mm | m | 47.8 |  | 0 | CS ÚRS 2022 01 |  | základní |  | 0 | 0.0023 | 0.10994 | 0 | 0 | 4 | K | 2 |  |  |  | ROZPOCET | [5 empty] | 0 | 0 | 0 | 0 | 0 | 1 | 0 | 4 | 1026093032
| Online PSC |  | https://podminky.urs.cz/item/CS_URS_2022_01/953334617 | [14 empty] | Online PSC | 2
| VV |  | "viz.statika SO 002 tvar 1.pp" | [14 empty] | VV | 2 | 1 | True | 0 | ROZPOCET
| VV |  | "L"2,65*12 |  | 31.8 | [12 empty] | VV | 2 | 2 | True | 0 | ROZPOCET
| VV |  | "T1 (tvar zákl.deska)"16 |  | 16 | [12 empty] | VV | 2 | 2 | True | 0 | ROZPOCET
| VV |  | Mezisoučet |  | 47.8 | [12 empty] | VV | 2 | 3 | True | 1 | ROZPOCET
178 | K | 977151118 | Jádrové vrty diamantovými korunkami do stavebních materiálů (železobetonu, betonu, cihel, obkladů, dlažeb, kamene) průměru přes 90 do 100 mm | m | 4.8 |  | 0 | CS ÚRS 2022 01 |  | základní |  | 0 | 0.00123 | 0.005904 | 0.017 | 0.0816 | 4 | K | 2 |  |  |  | ROZPOCET | [5 empty] | 0 | 0 | 0 | 0 | 0 | 1 | 0 | 4 | -256534281
| Online PSC |  | https://podminky.urs.cz/item/CS_URS_2022_01/977151118 | [14 empty] | Online PSC | 2
| VV |  | "pro technologii" | [14 empty] | VV | 2 | 1 | True | 0 | ROZPOCET
| VV |  | "prům.100mm"16*0,3 |  | 4.8 | [12 empty] | VV | 2 | 2 | True | 0 | ROZPOCET
| VV |  | Mezisoučet |  | 4.8 | [12 empty] | VV | 2 | 3 | True | 1 | ROZPOCET
179 | K | 977151122 | Jádrové vrty diamantovými korunkami do stavebních materiálů (železobetonu, betonu, cihel, obkladů, dlažeb, kamene) průměru přes 120 do 130 mm | m | 2.4 |  | 0 | CS ÚRS 2022 01 |  | základní |  | 0 | 0.00137 | 0.003288 | 0.029 | 0.0696 | 4 | K | 2 |  |  |  | ROZPOCET | [5 empty] | 0 | 0 | 0 | 0 | 0 | 1 | 0 | 4 | 748766706
| Online PSC |  | https://podminky.urs.cz/item/CS_URS_2022_01/977151122 | [14 empty] | Online PSC | 2
| VV |  | "prostupy pro technologii" | [14 empty] | VV | 2 | 1 | True | 0 | ROZPOCET
| VV |  | "prům.125mm"8*0,3 |  | 2.4 | [12 empty] | VV | 2 | 2 | True | 0 | ROZPOCET
| VV |  | Mezisoučet |  | 2.4 | [12 empty] | VV | 2 | 3 | True | 1 | ROZPOCET
180 | K | 977151123 | Jádrové vrty diamantovými korunkami do stavebních materiálů (železobetonu, betonu, cihel, obkladů, dlažeb, kamene) průměru přes 130 do 150 mm | m | 5.1 |  | 0 | CS ÚRS 2022 01 |  | základní |  | 0 | 0.00147 | 0.007497 | 0.039 | 0.1989 | 4 | K | 2 |  |  |  | ROZPOCET | [5 empty] | 0 | 0 | 0 | 0 | 0 | 1 | 0 | 4 | -628282157
| Online PSC |  | https://podminky.urs.cz/item/CS_URS_2022_01/977151123 | [14 empty] | Online PSC | 2
| VV |  | "prostupy pro technologii" | [14 empty] | VV | 2 | 1 | True | 0 | ROZPOCET
| VV |  | "prům.150mm"17*0,3 |  | 5.1 | [12 empty] | VV | 2 | 2 | True | 0 | ROZPOCET
| VV |  | Mezisoučet |  | 5.1 | [12 empty] | VV | 2 | 3 | True | 1 | ROZPOCET
181 | K | 977151125 | Jádrové vrty diamantovými korunkami do stavebních materiálů (železobetonu, betonu, cihel, obkladů, dlažeb, kamene) průměru přes 180 do 200 mm | m | 9.3 |  | 0 | CS ÚRS 2022 01 |  | základní |  | 0 | 0.00316 | 0.029388 | 0.069 | 0.6417 | 4 | K | 2 |  |  |  | ROZPOCET | [5 empty] | 0 | 0 | 0 | 0 | 0 | 1 | 0 | 4 | -973968302
| Online PSC |  | https://podminky.urs.cz/item/CS_URS_2022_01/977151125 | [14 empty] | Online PSC | 2
| VV |  | "prostupy pro technologii" | [14 empty] | VV | 2 | 1 | True | 0 | ROZPOCET
| VV |  | "prům.200mm"16*0,3 |  | 4.8 | [12 empty] | VV | 2 | 2 | True | 0 | ROZPOCET
| VV |  | "ostatní"15*0,3 |  | 4.5 | [12 empty] | VV | 2 | 2 | True | 0 | ROZPOCET
| VV |  | Mezisoučet |  | 9.3 | [12 empty] | VV | 2 | 3 | True | 1 | ROZPOCET
182 | K | 977151127 | Jádrové vrty diamantovými korunkami do stavebních materiálů (železobetonu, betonu, cihel, obkladů, dlažeb, kamene) průměru přes 225 do 250 mm | m | 0.9 |  | 0 | CS ÚRS 2022 01 |  | základní |  | 0 | 0.00365 | 0.003285 | 0.11 | 0.099 | 4 | K | 2 |  |  |  | ROZPOCET | [5 empty] | 0 | 0 | 0 | 0 | 0 | 1 | 0 | 4 | 1001626818
| Online PSC |  | https://podminky.urs.cz/item/CS_URS_2022_01/977151127 | [14 empty] | Online PSC | 2
| VV |  | "prostupy pro technologii" | [14 empty] | VV | 2 | 1 | True | 0 | ROZPOCET
| VV |  | "prům.250mm"3*0,3 |  | 0.9 | [12 empty] | VV | 2 | 2 | True | 0 | ROZPOCET
| VV |  | Mezisoučet |  | 0.9 | [12 empty] | VV | 2 | 3 | True | 1 | ROZPOCET
183 | K | 977151128 | Jádrové vrty diamantovými korunkami do stavebních materiálů (železobetonu, betonu, cihel, obkladů, dlažeb, kamene) průměru přes 250 do 300 mm | m | 2.4 |  | 0 | CS ÚRS 2022 01 |  | základní |  | 0 | 0.00395 | 0.00948 | 0.16 | 0.384 | 4 | K | 2 |  |  |  | ROZPOCET | [5 empty] | 0 | 0 | 0 | 0 | 0 | 1 | 0 | 4 | 1008146370
| Online PSC |  | https://podminky.urs.cz/item/CS_URS_2022_01/977151128 | [14 empty] | Online PSC | 2
| VV |  | "prostupy pro technologii" | [14 empty] | VV | 2 | 1 | True | 0 | ROZPOCET
| VV |  | "prům.300mm"8*0,3 |  | 2.4 | [12 empty] | VV | 2 | 2 | True | 0 | ROZPOCET
| VV |  | Mezisoučet |  | 2.4 | [12 empty] | VV | 2 | 3 | True | 1 | ROZPOCET
184 | K | 977151131 | Jádrové vrty diamantovými korunkami do stavebních materiálů (železobetonu, betonu, cihel, obkladů, dlažeb, kamene) průměru přes 350 do 400 mm | m | 5.4 |  | 0 | CS ÚRS 2022 01 |  | základní |  | 0 | 0.0045 | 0.0243 | 0.27 | 1.458 | 4 | K | 2 |  |  |  | ROZPOCET | [5 empty] | 0 | 0 | 0 | 0 | 0 | 1 | 0 | 4 | 1139238141
| Online PSC |  | https://podminky.urs.cz/item/CS_URS_2022_01/977151131 | [14 empty] | Online PSC | 2
| VV |  | "prostupy pro technologii" | [14 empty] | VV | 2 | 1 | True | 0 | ROZPOCET
| VV |  | "prům.400mm"18*0,3 |  | 5.4 | [12 empty] | VV | 2 | 2 | True | 0 | ROZPOCET
| VV |  | Mezisoučet |  | 5.4 | [12 empty] | VV | 2 | 3 | True | 1 | ROZPOCET
185 | K | 977151133 | Jádrové vrty diamantovými korunkami do stavebních materiálů (železobetonu, betonu, cihel, obkladů, dlažeb, kamene) průměru přes 450 do 500 mm | m | 0.9 |  | 0 | CS ÚRS 2022 01 |  | základní |  | 0 | 0.0064 | 0.00576 | 0.43 | 0.387 | 4 | K | 2 |  |  |  | ROZPOCET | [5 empty] | 0 | 0 | 0 | 0 | 0 | 1 | 0 | 4 | 1026066562
| Online PSC |  | https://podminky.urs.cz/item/CS_URS_2022_01/977151133 | [14 empty] | Online PSC | 2
| VV |  | "prostupy pro technologii" | [14 empty] | VV | 2 | 1 | True | 0 | ROZPOCET
| VV |  | "prům.500mm"3*0,3 |  | 0.9 | [12 empty] | VV | 2 | 2 | True | 0 | ROZPOCET
| VV |  | Mezisoučet |  | 0.9 | [12 empty] | VV | 2 | 3 | True | 1 | ROZPOCET
186 | K | 985331214 | Dodatečné vlepování betonářské výztuže včetně vyvrtání a vyčištění otvoru chemickou maltou průměr výztuže 14 mm | m | 4 |  | 0 | CS ÚRS 2022 01 |  | základní |  | 0 | 0.00055 | 0.0022 | 0.001 | 0.004 | 4 | K | 2 |  |  |  | ROZPOCET | [5 empty] | 0 | 0 | 0 | 0 | 0 | 1 | 0 | 4 | -1318535767
| Online PSC |  | https://podminky.urs.cz/item/CS_URS_2022_01/985331214 | [14 empty] | Online PSC | 2
| VV |  | "viz.statika B106" | [14 empty] | VV | 2 | 1 | True | 0 | ROZPOCET
| VV |  | "R prům.14 dl.500mm-8ks"0,5*8 |  | 4 | [12 empty] | VV | 2 | 2 | True | 0 | ROZPOCET
| VV |  | Mezisoučet |  | 4 | [12 empty] | VV | 2 | 3 | True | 1 | ROZPOCET
187 | M | 13021014 | tyč ocelová kruhová žebírková DIN 488 jakost B500B (10 505) výztuž do betonu D 14mm | t | 0.005 |  | 0 | CS ÚRS 2022 01 |  | základní |  | 0 | 1 | 0.005 | 0 | 0 | 8 | M | 2 |  |  |  | ROZPOCET | [5 empty] | 0 | 0 | 0 | 0 | 0 | 1 | 0 | 4 | -1812592054
| VV |  | 4*0,00124 'Přepočtené koeficientem množství |  | 0.005 | [12 empty] | VV | 2 | 2 | False | 1 | ROZPOCET
| D | 997 | Přesun sutě |  |  |  | 0 |  |  |  |  | 0 |  | 0 |  | 0 | 1 | D | 1 |  |  |  | ROZPOCET | [11 empty] | 0
188 | K | 997013111 | Vnitrostaveništní doprava suti a vybouraných hmot vodorovně do 50 m svisle s použitím mechanizace pro budovy a haly výšky do 6 m | t | 4.484 |  | 0 | CS ÚRS 2022 01 |  | základní |  | 0 | 0 | 0 | 0 | 0 | 4 | K | 2 |  |  |  | ROZPOCET | [5 empty] | 0 | 0 | 0 | 0 | 0 | 1 | 0 | 4 | -616865555
| Online PSC |  | https://podminky.urs.cz/item/CS_URS_2022_01/997013111 | [14 empty] | Online PSC | 2
189 | K | 997013501 | Odvoz suti a vybouraných hmot na skládku nebo meziskládku se složením, na vzdálenost do 1 km | t | 4.484 |  | 0 | CS ÚRS 2022 01 |  | základní |  | 0 | 0 | 0 | 0 | 0 | 4 | K | 2 |  |  |  | ROZPOCET | [5 empty] | 0 | 0 | 0 | 0 | 0 | 1 | 0 | 4 | -197205569
| Online PSC |  | https://podminky.urs.cz/item/CS_URS_2022_01/997013501 | [14 empty] | Online PSC | 2
190 | K | 997013509 | Odvoz suti a vybouraných hmot na skládku nebo meziskládku se složením, na vzdálenost Příplatek k ceně za každý další i započatý 1 km přes 1 km | t | 62.776 |  | 0 | CS ÚRS 2022 01 |  | základní |  | 0 | 0 | 0 | 0 | 0 | 4 | K | 2 |  |  |  | ROZPOCET | [5 empty] | 0 | 0 | 0 | 0 | 0 | 1 | 0 | 4 | 1780719500
| Online PSC |  | https://podminky.urs.cz/item/CS_URS_2022_01/997013509 | [14 empty] | Online PSC | 2
| P |  | Poznámka k položce: uchazeč ve své cenové nabídce vyhodnotí vzdálenost skládky a konečnou cenu zapracuje ve své nabídce | [14 empty] | P | 2
| VV |  | 4,484*14 'Přepočtené koeficientem množství |  | 62.776 | [12 empty] | VV | 2 | 2 | False | 1 | ROZPOCET
191 | K | 997013871 | Poplatek za uložení stavebního odpadu na recyklační skládce (skládkovné) směsného stavebního a demoličního zatříděného do Katalogu odpadů pod kódem 17 09 04 | t | 4.484 |  | 0 | CS ÚRS 2022 01 |  | základní |  | 0 | 0 | 0 | 0 | 0 | 4 | K | 2 |  |  |  | ROZPOCET | [5 empty] | 0 | 0 | 0 | 0 | 0 | 1 | 0 | 4 | -399308193
| Online PSC |  | https://podminky.urs.cz/item/CS_URS_2022_01/997013871 | [14 empty] | Online PSC | 2
| D | 998 | Přesun hmot |  |  |  | 0 |  |  |  |  | 0 |  | 0 |  | 0 | 1 | D | 1 |  |  |  | ROZPOCET | [11 empty] | 0
192 | K | 998011001 | Přesun hmot pro budovy občanské výstavby, bydlení, výrobu a služby s nosnou svislou konstrukcí zděnou z cihel, tvárnic nebo kamene vodorovná dopravní vzdálenost do 100 m pro budovy výšky do 6 m | t | 2707.004 |  | 0 | CS ÚRS 2022 01 |  | základní |  | 0 | 0 | 0 | 0 | 0 | 4 | K | 2 |  |  |  | ROZPOCET | [5 empty] | 0 | 0 | 0 | 0 | 0 | 1 | 0 | 4 | -1953079784
| Online PSC |  | https://podminky.urs.cz/item/CS_URS_2022_01/998011001 | [14 empty] | Online PSC | 2
| D | PSV | Práce a dodávky PSV |  |  |  | 0 |  |  |  |  | 0 |  | 146.5093 |  | 0 | 2 | D | 0 |  |  |  | ROZPOCET | [11 empty] | 0
| D | 711 | Izolace proti vodě, vlhkosti a plynům |  |  |  | 0 |  |  |  |  | 0 |  | 14.3884 |  | 0 | 2 | D | 1 |  |  |  | ROZPOCET | [11 empty] | 0
193 | K | 711111001 | Provedení izolace proti zemní vlhkosti natěradly a tmely za studena na ploše vodorovné V nátěrem penetračním | m2 | 382 |  | 0 | CS ÚRS 2022 01 |  | základní |  | 0 | 0 | 0 | 0 | 0 | 16 | K | 2 |  |  |  | ROZPOCET | [5 empty] | 0 | 0 | 0 | 0 | 0 | 1 | 0 | 16 | 1357664970
| Online PSC |  | https://podminky.urs.cz/item/CS_URS_2022_01/711111001 | [14 empty] | Online PSC | 2
| VV |  | "SO 002-1.np-vodorovná"382 |  | 382 | [12 empty] | VV | 2 | 2 | True | 0 | ROZPOCET
| VV |  | Mezisoučet |  | 382 | [12 empty] | VV | 2 | 3 | True | 1 | ROZPOCET
194 | M | 11163150 | lak penetrační asfaltový | t | 0.126 |  | 0 | CS ÚRS 2022 01 |  | základní |  | 0 | 1 | 0.126 | 0 | 0 | 32 | M | 2 |  |  |  | ROZPOCET | [5 empty] | 0 | 0 | 0 | 0 | 0 | 1 | 0 | 16 | 1723228561
| P |  | Poznámka k položce: Spotřeba 0,3-0,4kg/m2 | [14 empty] | P | 2
| VV |  | 382*0,00033 'Přepočtené koeficientem množství |  | 0.126 | [12 empty] | VV | 2 | 2 | False | 1 | ROZPOCET
195 | K | 711112001 | Provedení izolace proti zemní vlhkosti natěradly a tmely za studena na ploše svislé S nátěrem penetračním | m2 | 96.34 |  | 0 | CS ÚRS 2022 01 |  | základní |  | 0 | 0 | 0 | 0 | 0 | 16 | K | 2 |  |  |  | ROZPOCET | [5 empty] | 0 | 0 | 0 | 0 | 0 | 1 | 0 | 16 | -1827909247
| Online PSC |  | https://podminky.urs.cz/item/CS_URS_2022_01/711112001 | [14 empty] | Online PSC | 2
| VV |  | "dtto izol.svislá"96,34 |  | 96.34 | [12 empty] | VV | 2 | 2 | True | 0 | ROZPOCET
| VV |  | Mezisoučet |  | 96.34 | [12 empty] | VV | 2 | 3 | True | 1 | ROZPOCET
196 | M | 11163150 | lak penetrační asfaltový | t | 0.033 |  | 0 | CS ÚRS 2022 01 |  | základní |  | 0 | 1 | 0.033 | 0 | 0 | 32 | M | 2 |  |  |  | ROZPOCET | [5 empty] | 0 | 0 | 0 | 0 | 0 | 1 | 0 | 16 | 1950846725
| P |  | Poznámka k položce: Spotřeba 0,3-0,4kg/m2 | [14 empty] | P | 2
| VV |  | 96,34*0,00034 'Přepočtené koeficientem množství |  | 0.033 | [12 empty] | VV | 2 | 2 | False | 1 | ROZPOCET
197 | K | 711141559 | Provedení izolace proti zemní vlhkosti pásy přitavením NAIP na ploše vodorovné V | m2 | 382 |  | 0 | CS ÚRS 2022 01 |  | základní |  | 0 | 0.0004 | 0.1528 | 0 | 0 | 16 | K | 2 |  |  |  | ROZPOCET | [5 empty] | 0 | 0 | 0 | 0 | 0 | 1 | 0 | 16 | 2017358307
| Online PSC |  | https://podminky.urs.cz/item/CS_URS_2022_01/711141559 | [14 empty] | Online PSC | 2
| VV |  | "SO 002-1.np-vodorovná"382 |  | 382 | [12 empty] | VV | 2 | 2 | True | 0 | ROZPOCET
| VV |  | Mezisoučet |  | 382 | [12 empty] | VV | 2 | 3 | True | 1 | ROZPOCET
198 | M | 62853004 | pás asfaltový natavitelný modifikovaný SBS tl 4,0mm s vložkou ze skleněné tkaniny a spalitelnou PE fólií nebo jemnozrnným minerálním posypem na horním povrchu | m2 | 445.221 |  | 0 | CS ÚRS 2022 01 |  | základní |  | 0 | 0.0054 | 2.4042 | 0 | 0 | 32 | M | 2 |  |  |  | ROZPOCET | [5 empty] | 0 | 0 | 0 | 0 | 0 | 1 | 0 | 16 | 1319971842
| VV |  | 382*1,1655 'Přepočtené koeficientem množství |  | 445.221 | [12 empty] | VV | 2 | 2 | False | 1 | ROZPOCET
199 | K | 711142559 | Provedení izolace proti zemní vlhkosti pásy přitavením NAIP na ploše svislé S | m2 | 96.34 |  | 0 | CS ÚRS 2022 01 |  | základní |  | 0 | 0.0004 | 0.038536 | 0 | 0 | 16 | K | 2 |  |  |  | ROZPOCET | [5 empty] | 0 | 0 | 0 | 0 | 0 | 1 | 0 | 16 | -1166770922
| Online PSC |  | https://podminky.urs.cz/item/CS_URS_2022_01/711142559 | [14 empty] | Online PSC | 2
| VV |  | "SO 002-1.np-svialá"0,5*128 |  | 64 | [12 empty] | VV | 2 | 2 | True | 0 | ROZPOCET
| VV |  | "přípočet stěn šachet" | [14 empty] | VV | 2 | 1 | True | 0 | ROZPOCET
| VV |  | "pro ZTI"(1,1*(1,2*4))*3 |  | 15.84 | [12 empty] | VV | 2 | 2 | True | 0 | ROZPOCET
| VV |  | "vstup tepeláku"1,3*(1,4*2+1,1*2) |  | 6.5 | [12 empty] | VV | 2 | 2 | True | 0 | ROZPOCET
| VV |  | Mezisoučet |  | 86.34 | [12 empty] | VV | 2 | 3 | True | 0 | ROZPOCET
| VV |  | 10 |  | 10 | [12 empty] | VV | 2 | 2 | True | 0 | ROZPOCET
| VV |  | Součet |  | 96.34 | [12 empty] | VV | 2 | 4 | True | 1 | ROZPOCET
200 | M | 62853004 | pás asfaltový natavitelný modifikovaný SBS tl 4,0mm s vložkou ze skleněné tkaniny a spalitelnou PE fólií nebo jemnozrnným minerálním posypem na horním povrchu | m2 | 117.631 |  | 0 | CS ÚRS 2022 01 |  | základní |  | 0 | 0.0054 | 0.63521 | 0 | 0 | 32 | M | 2 |  |  |  | ROZPOCET | [5 empty] | 0 | 0 | 0 | 0 | 0 | 1 | 0 | 16 | 177372836
| VV |  | 96,34*1,221 'Přepočtené koeficientem množství |  | 117.631 | [12 empty] | VV | 2 | 2 | False | 1 | ROZPOCET
201 | K | 711161273 | Provedení izolace proti zemní vlhkosti nopovou fólií na ploše svislé S z nopové fólie | m2 | 474.44 |  | 0 | CS ÚRS 2022 01 |  | základní |  | 0 | 4e-05 | 0.018978 | 0 | 0 | 16 | K | 2 |  |  |  | ROZPOCET | [5 empty] | 0 | 0 | 0 | 0 | 0 | 1 | 0 | 16 | -1617287160
| Online PSC |  | https://podminky.urs.cz/item/CS_URS_2022_01/711161273 | [14 empty] | Online PSC | 2
| VV |  | "ochrana XPS tl.100mm-pod.úrovní terénu" | [14 empty] | VV | 2 | 1 | True | 0 | ROZPOCET
| VV |  | "SO 002"1,6*(51*2+8,7*2+0,7*2+0,9*4) |  | 199.04 | [12 empty] | VV | 2 | 2 | True | 0 | ROZPOCET
| VV |  | "1.pp (technologie)"3,6*76,5 |  | 275.4 | [12 empty] | VV | 2 | 2 | True | 0 | ROZPOCET
| VV |  | Mezisoučet |  | 474.44 | [12 empty] | VV | 2 | 3 | True | 0 | ROZPOCET
| VV |  | Součet |  | 474.44 | [12 empty] | VV | 2 | 4 | True | 1 | ROZPOCET
202 | M | 28323005 | fólie profilovaná (nopová) drenážní HDPE s výškou nopů 8mm | m2 | 243.028 |  | 0 | CS ÚRS 2022 01 |  | základní |  | 0 | 0.0003 | 0.072908 | 0 | 0 | 32 | M | 2 |  |  |  | ROZPOCET | [5 empty] | 0 | 0 | 0 | 0 | 0 | 1 | 0 | 16 | 219800405
| VV |  | "ochrana XPS tl.100mm-pod.úrovní terénu" | [14 empty] | VV | 2 | 1 | True | 0 | ROZPOCET
| VV |  | "SO 002"1,6*(51*2+8,7*2+0,7*2+0,9*4) |  | 199.04 | [12 empty] | VV | 2 | 2 | True | 0 | ROZPOCET
| VV |  | Mezisoučet |  | 199.04 | [12 empty] | VV | 2 | 3 | True | 1 | ROZPOCET
| VV |  | 199,04*1,221 'Přepočtené koeficientem množství |  | 243.028 | [12 empty] | VV | 2 | 2 | False | 1 | ROZPOCET
203 | M | 28323516 | fólie profilovaná (nopová) drenážní HDPE s nakašírovanou filtrační textilií s výškou nopů 9mm | m2 | 336.263 |  | 0 | CS ÚRS 2022 01 |  | základní |  | 0 | 0.00063 | 0.21185 | 0 | 0 | 32 | M | 2 |  |  |  | ROZPOCET | [5 empty] | 0 | 0 | 0 | 0 | 0 | 1 | 0 | 16 | -1166196754
| VV |  | "ochrana XPS tl.100mm-pod.úrovní terénu" | [14 empty] | VV | 2 | 1 | True | 0 | ROZPOCET
| VV |  | "1.pp (technologie)"3,6*76,5 |  | 275.4 | [12 empty] | VV | 2 | 2 | True | 0 | ROZPOCET
| VV |  | Mezisoučet |  | 275.4 | [12 empty] | VV | 2 | 3 | True | 1 | ROZPOCET
| VV |  | 275,4*1,221 'Přepočtené koeficientem množství |  | 336.263 | [12 empty] | VV | 2 | 2 | False | 1 | ROZPOCET
204 | K | 711161383 | Izolace proti zemní vlhkosti a beztlakové vodě nopovými fóliemi ostatní ukončení izolace lištou | m | 200.9 |  | 0 | CS ÚRS 2022 01 |  | základní |  | 0 | 0.00016 | 0.032144 | 0 | 0 | 16 | K | 2 |  |  |  | ROZPOCET | [5 empty] | 0 | 0 | 0 | 0 | 0 | 1 | 0 | 16 | -1523932976
| Online PSC |  | https://podminky.urs.cz/item/CS_URS_2022_01/711161383 | [14 empty] | Online PSC | 2
| VV |  | "ochrana XPS tl.100mm-pod.úrovní terénu-ukončení" | [14 empty] | VV | 2 | 1 | True | 0 | ROZPOCET
| VV |  | "SO 002"(51*2+8,7*2+0,7*2+0,9*4) |  | 124.4 | [12 empty] | VV | 2 | 2 | True | 0 | ROZPOCET
| VV |  | "1.pp (technologie)"76,5 |  | 76.5 | [12 empty] | VV | 2 | 2 | True | 0 | ROZPOCET
| VV |  | Mezisoučet |  | 200.9 | [12 empty] | VV | 2 | 3 | True | 0 | ROZPOCET
| VV |  | Součet |  | 200.9 | [12 empty] | VV | 2 | 4 | True | 1 | ROZPOCET
205 | K | 711411001 | Provedení izolace proti povrchové a podpovrchové tlakové vodě natěradly a tmely za studena na ploše vodorovné V nátěrem penetračním | m2 | 672.57 |  | 0 | CS ÚRS 2022 01 |  | základní |  | 0 | 0 | 0 | 0 | 0 | 16 | K | 2 |  |  |  | ROZPOCET | [5 empty] | 0 | 0 | 0 | 0 | 0 | 1 | 0 | 16 | -874568286
| Online PSC |  | https://podminky.urs.cz/item/CS_URS_2022_01/711411001 | [14 empty] | Online PSC | 2
| VV |  | "penetrace nátěrové hydroizolace vodorovné"NIV |  | 324.57 | [12 empty] | VV | 2 | 2 | True | 0 | ROZPOCET
| VV |  | Mezisoučet |  | 324.57 | [12 empty] | VV | 2 | 3 | True | 0 | ROZPOCET
| VV |  | "penetrace pro izol.technolog.1.pp"348 |  | 348 | [12 empty] | VV | 2 | 2 | True | 0 | ROZPOCET
| VV |  | Mezisoučet |  | 348 | [12 empty] | VV | 2 | 3 | True | 0 | ROZPOCET
| VV |  | Součet |  | 672.57 | [12 empty] | VV | 2 | 4 | True | 1 | ROZPOCET
206 | M | 11163150 | lak penetrační asfaltový | t | 0.222 |  | 0 | CS ÚRS 2022 01 |  | základní |  | 0 | 1 | 0.222 | 0 | 0 | 32 | M | 2 |  |  |  | ROZPOCET | [5 empty] | 0 | 0 | 0 | 0 | 0 | 1 | 0 | 16 | 927725560
| P |  | Poznámka k položce: Spotřeba 0,3-0,4kg/m2 | [14 empty] | P | 2
| VV |  | 672,57*0,00033 'Přepočtené koeficientem množství |  | 0.222 | [12 empty] | VV | 2 | 2 | False | 1 | ROZPOCET
207 | K | 711412001 | Provedení izolace proti povrchové a podpovrchové tlakové vodě natěradly a tmely za studena na ploše svislé S nátěrem penetračním | m2 | 480.3 |  | 0 | CS ÚRS 2022 01 |  | základní |  | 0 | 0 | 0 | 0 | 0 | 16 | K | 2 |  |  |  | ROZPOCET | [5 empty] | 0 | 0 | 0 | 0 | 0 | 1 | 0 | 16 | -4623906
| Online PSC |  | https://podminky.urs.cz/item/CS_URS_2022_01/711412001 | [14 empty] | Online PSC | 2
| VV |  | "penetrace nátěrové hydroizolace svislé"NIS |  | 170.39 | [12 empty] | VV | 2 | 2 | True | 0 | ROZPOCET
| VV |  | Mezisoučet |  | 170.39 | [12 empty] | VV | 2 | 3 | True | 0 | ROZPOCET
| VV |  | "penetrace pro technol.1.pp svislá"309,91 |  | 309.91 | [12 empty] | VV | 2 | 2 | True | 0 | ROZPOCET
| VV |  | Mezisoučet |  | 309.91 | [12 empty] | VV | 2 | 3 | True | 0 | ROZPOCET
| VV |  | Součet |  | 480.3 | [12 empty] | VV | 2 | 4 | True | 1 | ROZPOCET
208 | M | 11163150 | lak penetrační asfaltový | t | 0.163 |  | 0 | CS ÚRS 2022 01 |  | základní |  | 0 | 1 | 0.163 | 0 | 0 | 32 | M | 2 |  |  |  | ROZPOCET | [5 empty] | 0 | 0 | 0 | 0 | 0 | 1 | 0 | 16 | -10310861
| P |  | Poznámka k položce: Spotřeba 0,3-0,4kg/m2 | [14 empty] | P | 2
| VV |  | 480,3*0,00034 'Přepočtené koeficientem množství |  | 0.163 | [12 empty] | VV | 2 | 2 | False | 1 | ROZPOCET
209 | K | 711441559 | Provedení izolace proti povrchové a podpovrchové tlakové vodě pásy přitavením NAIP na ploše vodorovné V | m2 | 696 |  | 0 | CS ÚRS 2022 01 |  | základní |  | 0 | 0.0004 | 0.2784 | 0 | 0 | 16 | K | 2 |  |  |  | ROZPOCET | [5 empty] | 0 | 0 | 0 | 0 | 0 | 1 | 0 | 16 | 1574591098
| Online PSC |  | https://podminky.urs.cz/item/CS_URS_2022_01/711441559 | [14 empty] | Online PSC | 2
| VV |  | "SO 002-technologie:2x asf.pás tl.4mm"318*2 |  | 636 | [12 empty] | VV | 2 | 2 | True | 0 | ROZPOCET
| VV |  | 30*2 |  | 60 | [12 empty] | VV | 2 | 2 | True | 0 | ROZPOCET
| VV |  | Mezisoučet |  | 696 | [12 empty] | VV | 2 | 3 | True | 1 | ROZPOCET
210 | M | 62853004 | pás asfaltový natavitelný modifikovaný SBS tl 4,0mm s vložkou ze skleněné tkaniny a spalitelnou PE fólií nebo jemnozrnným minerálním posypem na horním povrchu | m2 | 811.188 |  | 0 | CS ÚRS 2022 01 |  | základní |  | 0 | 0.0054 | 4.3804 | 0 | 0 | 32 | M | 2 |  |  |  | ROZPOCET | [5 empty] | 0 | 0 | 0 | 0 | 0 | 1 | 0 | 16 | -397387164
| VV |  | 696*1,1655 'Přepočtené koeficientem množství |  | 811.188 | [12 empty] | VV | 2 | 2 | False | 1 | ROZPOCET
211 | K | 711442559 | Provedení izolace proti povrchové a podpovrchové tlakové vodě pásy přitavením NAIP na ploše svislé S | m2 | 619.82 |  | 0 | CS ÚRS 2022 01 |  | základní |  | 0 | 0.0004 | 0.24793 | 0 | 0 | 16 | K | 2 |  |  |  | ROZPOCET | [5 empty] | 0 | 0 | 0 | 0 | 0 | 1 | 0 | 16 | 866634523
| Online PSC |  | https://podminky.urs.cz/item/CS_URS_2022_01/711442559 | [14 empty] | Online PSC | 2
| VV |  | "SO 002-technologie:2x asf.pás tl.4mm" | [14 empty] | VV | 2 | 1 | True | 0 | ROZPOCET
| VV |  | 3,5*2*76,5 |  | 535.5 | [12 empty] | VV | 2 | 2 | True | 0 | ROZPOCET
| VV |  | "přípočet výškových skoků v zákl.desce"0,4*2*(2,4*4+2,4*4+3,2*2+2,4*2) |  | 24.32 | [12 empty] | VV | 2 | 2 | True | 0 | ROZPOCET
| VV |  | 30*2 |  | 60 | [12 empty] | VV | 2 | 2 | True | 0 | ROZPOCET
| VV |  | Mezisoučet |  | 619.82 | [12 empty] | VV | 2 | 3 | True | 1 | ROZPOCET
212 | M | 62853004 | pás asfaltový natavitelný modifikovaný SBS tl 4,0mm s vložkou ze skleněné tkaniny a spalitelnou PE fólií nebo jemnozrnným minerálním posypem na horním povrchu | m2 | 756.8 |  | 0 | CS ÚRS 2022 01 |  | základní |  | 0 | 0.0054 | 4.0867 | 0 | 0 | 32 | M | 2 |  |  |  | ROZPOCET | [5 empty] | 0 | 0 | 0 | 0 | 0 | 1 | 0 | 16 | 615536011
| VV |  | 619,82*1,221 'Přepočtené koeficientem množství |  | 756.8 | [12 empty] | VV | 2 | 2 | False | 1 | ROZPOCET
213 | K | 711747067 | Provedení detailů pásy přitavením opracování trubních prostupů pod těsnící objímkou, průměru do 300 mm, NAIP | kus | 166 |  | 0 | CS ÚRS 2022 01 |  | základní |  | 0 | 0.0003 | 0.0498 | 0 | 0 | 16 | K | 2 |  |  |  | ROZPOCET | [5 empty] | 0 | 0 | 0 | 0 | 0 | 1 | 0 | 16 | -800622238
| Online PSC |  | https://podminky.urs.cz/item/CS_URS_2022_01/711747067 | [14 empty] | Online PSC | 2
| VV |  | "prostupy pro technologii" | [14 empty] | VV | 2 | 1 | True | 0 | ROZPOCET
| VV |  | "prům.100mm"16 |  | 16 | [12 empty] | VV | 2 | 2 | True | 0 | ROZPOCET
| VV |  | "prům.125mm"8 |  | 8 | [12 empty] | VV | 2 | 2 | True | 0 | ROZPOCET
| VV |  | "prům.150mm"17 |  | 17 | [12 empty] | VV | 2 | 2 | True | 0 | ROZPOCET
| VV |  | "prům.200mm"16 |  | 16 | [12 empty] | VV | 2 | 2 | True | 0 | ROZPOCET
| VV |  | "prům.250mm"3 |  | 3 | [12 empty] | VV | 2 | 2 | True | 0 | ROZPOCET
| VV |  | "prům.300mm"8 |  | 8 | [12 empty] | VV | 2 | 2 | True | 0 | ROZPOCET
| VV |  | "ostatní prům.do 300mm"15 |  | 15 | [12 empty] | VV | 2 | 2 | True | 0 | ROZPOCET
| VV |  | Mezisoučet |  | 83 | [12 empty] | VV | 2 | 3 | True | 0 | ROZPOCET
| VV |  | "druhá vrstva izolace"83 |  | 83 | [12 empty] | VV | 2 | 2 | True | 0 | ROZPOCET
| VV |  | Mezisoučet |  | 83 | [12 empty] | VV | 2 | 3 | True | 0 | ROZPOCET
| VV |  | Součet |  | 166 | [12 empty] | VV | 2 | 4 | True | 1 | ROZPOCET
214 | M | 62853004 | pás asfaltový natavitelný modifikovaný SBS tl 4,0mm s vložkou ze skleněné tkaniny a spalitelnou PE fólií nebo jemnozrnným minerálním posypem na horním povrchu | m2 | 122.01 |  | 0 | CS ÚRS 2022 01 |  | základní |  | 0 | 0.0054 | 0.65885 | 0 | 0 | 32 | M | 2 |  |  |  | ROZPOCET | [5 empty] | 0 | 0 | 0 | 0 | 0 | 1 | 0 | 16 | 1373571771
| VV |  | 166*0,735 'Přepočtené koeficientem množství |  | 122.01 | [12 empty] | VV | 2 | 2 | False | 1 | ROZPOCET
215 | K | 711747167 | Provedení detailů pásy přitavením opracování trubních prostupů pod těsnící objímkou, průměru přes 300 mm, NAIP | kus | 52 |  | 0 | CS ÚRS 2022 01 |  | základní |  | 0 | 0.0004 | 0.0208 | 0 | 0 | 16 | K | 2 |  |  |  | ROZPOCET | [5 empty] | 0 | 0 | 0 | 0 | 0 | 1 | 0 | 16 | -1447488163
| Online PSC |  | https://podminky.urs.cz/item/CS_URS_2022_01/711747167 | [14 empty] | Online PSC | 2
| VV |  | "prostupy pro technologii" | [14 empty] | VV | 2 | 1 | True | 0 | ROZPOCET
| VV |  | "prům.400mm"18 |  | 18 | [12 empty] | VV | 2 | 2 | True | 0 | ROZPOCET
| VV |  | "prům.500mm"3 |  | 3 | [12 empty] | VV | 2 | 2 | True | 0 | ROZPOCET
| VV |  | "ostatní průměry přes 300mm"5 |  | 5 | [12 empty] | VV | 2 | 2 | True | 0 | ROZPOCET
| VV |  | Mezisoučet |  | 26 | [12 empty] | VV | 2 | 3 | True | 0 | ROZPOCET
| VV |  | "druhá vrstva izolace"26 |  | 26 | [12 empty] | VV | 2 | 2 | True | 0 | ROZPOCET
| VV |  | Mezisoučet |  | 26 | [12 empty] | VV | 2 | 3 | True | 0 | ROZPOCET
| VV |  | Součet |  | 52 | [12 empty] | VV | 2 | 4 | True | 1 | ROZPOCET
216 | M | 62853004 | pás asfaltový natavitelný modifikovaný SBS tl 4,0mm s vložkou ze skleněné tkaniny a spalitelnou PE fólií nebo jemnozrnným minerálním posypem na horním povrchu | m2 | 76.44 |  | 0 | CS ÚRS 2022 01 |  | základní |  | 0 | 0.0054 | 0.41278 | 0 | 0 | 32 | M | 2 |  |  |  | ROZPOCET | [5 empty] | 0 | 0 | 0 | 0 | 0 | 1 | 0 | 16 | 1707870832
| VV |  | 52*1,47 'Přepočtené koeficientem množství |  | 76.44 | [12 empty] | VV | 2 | 2 | False | 1 | ROZPOCET
217 | K | 711748088 | Provedení detailů pásy přitavením opracování kotevních prostupů | kus | 200 |  | 0 | CS ÚRS 2022 01 |  | základní |  | 0 | 3e-05 | 0.006 | 0 | 0 | 16 | K | 2 |  |  |  | ROZPOCET | [5 empty] | 0 | 0 | 0 | 0 | 0 | 1 | 0 | 16 | -130722505
| Online PSC |  | https://podminky.urs.cz/item/CS_URS_2022_01/711748088 | [14 empty] | Online PSC | 2
| VV |  | "upřesnit dle statiky"200 |  | 200 | [12 empty] | VV | 2 | 2 | True | 0 | ROZPOCET
| VV |  | Mezisoučet |  | 200 | [12 empty] | VV | 2 | 3 | True | 1 | ROZPOCET
218 | M | 62853004 | pás asfaltový natavitelný modifikovaný SBS tl 4,0mm s vložkou ze skleněné tkaniny a spalitelnou PE fólií nebo jemnozrnným minerálním posypem na horním povrchu | m2 | 25.2 |  | 0 | CS ÚRS 2022 01 |  | základní |  | 0 | 0.0054 | 0.13608 | 0 | 0 | 32 | M | 2 |  |  |  | ROZPOCET | [5 empty] | 0 | 0 | 0 | 0 | 0 | 1 | 0 | 16 | -271347790
| VV |  | 200*0,126 'Přepočtené koeficientem množství |  | 25.2 | [12 empty] | VV | 2 | 2 | False | 1 | ROZPOCET
219 | K | 998711101 | Přesun hmot pro izolace proti vodě, vlhkosti a plynům stanovený z hmotnosti přesunovaného materiálu vodorovná dopravní vzdálenost do 50 m v objektech výšky do 6 m | t | 14.388 |  | 0 | CS ÚRS 2022 01 |  | základní |  | 0 | 0 | 0 | 0 | 0 | 16 | K | 2 |  |  |  | ROZPOCET | [5 empty] | 0 | 0 | 0 | 0 | 0 | 1 | 0 | 16 | 870670907
| Online PSC |  | https://podminky.urs.cz/item/CS_URS_2022_01/998711101 | [14 empty] | Online PSC | 2
| D | 712 | Povlakové krytiny |  |  |  | 0 |  |  |  |  | 0 |  | 59.7137 |  | 0 | 2 | D | 1 |  |  |  | ROZPOCET | [11 empty] | 0
220 | K | 712-01 | Příplatek za mechanické kotvení povlakových krytin (vč.vrstev tepelné izolace) | m2 | 354.354 |  | 0 | vlastní |  | základní |  | 0 | 0 | 0 | 0 | 0 | 16 | K | 2 |  |  |  | ROZPOCET | [5 empty] | 0 | 0 | 0 | 0 | 0 | 1 | 0 | 16 | 721603839
| P |  | Poznámka k položce: počet kotev upřesnit výsledku výtažné zkoušky v souladu s ETAG 006 (viz.VON) | [14 empty] | P | 2
| VV |  | "dtto folie"318 |  | 318 | [12 empty] | VV | 2 | 2 | True | 0 | ROZPOCET
| VV |  | "dtto folie vytažení"36,354 |  | 36.354 | [12 empty] | VV | 2 | 2 | True | 0 | ROZPOCET
| VV |  | Mezisoučet |  | 354.354 | [12 empty] | VV | 2 | 3 | True | 1 | ROZPOCET
221 | K | 712331111 | Provedení povlakové krytiny střech plochých do 10° pásy na sucho podkladní samolepící asfaltový pás | m2 | 318 |  | 0 | CS ÚRS 2022 01 |  | základní |  | 0 | 0 | 0 | 0 | 0 | 16 | K | 2 |  |  |  | ROZPOCET | [5 empty] | 0 | 0 | 0 | 0 | 0 | 1 | 0 | 16 | -659070203
| Online PSC |  | https://podminky.urs.cz/item/CS_URS_2022_01/712331111 | [14 empty] | Online PSC | 2
| VV |  | "střecha-technologie (1.pp)-samolepící na XPS tl.100mm"318 |  | 318 | [12 empty] | VV | 2 | 2 | True | 0 | ROZPOCET
| VV |  | Mezisoučet |  | 318 | [12 empty] | VV | 2 | 3 | True | 1 | ROZPOCET
222 | M | 62852011 | pás asfaltový samolepicí modifikovaný SBS tl 3,0mm s vložkou ze skleněné rohože se spalitelnou fólií nebo jemnozrnným minerálním posypem nebo textilií na horním povrchu | m2 | 370.629 |  | 0 | CS ÚRS 2022 01 |  | základní |  | 0 | 0.0041 | 1.5196 | 0 | 0 | 32 | M | 2 |  |  |  | ROZPOCET | [5 empty] | 0 | 0 | 0 | 0 | 0 | 1 | 0 | 16 | 497062949
| VV |  | 318*1,1655 'Přepočtené koeficientem množství |  | 370.629 | [12 empty] | VV | 2 | 2 | False | 1 | ROZPOCET
223 | K | 712341559 | Provedení povlakové krytiny střech plochých do 10° pásy přitavením NAIP v plné ploše | m2 | 636 |  | 0 | CS ÚRS 2022 01 |  | základní |  | 0 | 0.00088 | 0.55968 | 0 | 0 | 16 | K | 2 |  |  |  | ROZPOCET | [5 empty] | 0 | 0 | 0 | 0 | 0 | 1 | 0 | 16 | -1777772011
| Online PSC |  | https://podminky.urs.cz/item/CS_URS_2022_01/712341559 | [14 empty] | Online PSC | 2
| VV |  | "střecha-technologie (1.pp)" | [14 empty] | VV | 2 | 1 | True | 0 | ROZPOCET
| VV |  | "tl.4mm"318 |  | 318 | [12 empty] | VV | 2 | 2 | True | 0 | ROZPOCET
| VV |  | "tl.5,3mm"318 |  | 318 | [12 empty] | VV | 2 | 2 | True | 0 | ROZPOCET
| VV |  | Mezisoučet |  | 636 | [12 empty] | VV | 2 | 3 | True | 1 | ROZPOCET
224 | M | 62853004 | pás asfaltový natavitelný modifikovaný SBS tl 4,0mm s vložkou ze skleněné tkaniny a spalitelnou PE fólií nebo jemnozrnným minerálním posypem na horním povrchu | m2 | 370.629 |  | 0 | CS ÚRS 2022 01 |  | základní |  | 0 | 0.0054 | 2.0014 | 0 | 0 | 32 | M | 2 |  |  |  | ROZPOCET | [5 empty] | 0 | 0 | 0 | 0 | 0 | 1 | 0 | 16 | 105784018
| VV |  | "tl.4mm"318 |  | 318 | [12 empty] | VV | 2 | 2 | True | 1 | ROZPOCET
| VV |  | 318*1,1655 'Přepočtené koeficientem množství |  | 370.629 | [12 empty] | VV | 2 | 2 | False | 1 | ROZPOCET
225 | M | 62855022 | pás asfaltový natavitelný modifikovaný SBS tl 5,3mm s odolností proti prorůstání kořínků s vložkou ze polyesterové rohože a hrubozrnným břidličným posypem na horním povrchu | m2 | 370.629 |  | 0 | CS ÚRS 2022 01 |  | základní |  | 0 | 0.00685 | 2.5388 | 0 | 0 | 32 | M | 2 |  |  |  | ROZPOCET | [5 empty] | 0 | 0 | 0 | 0 | 0 | 1 | 0 | 16 | 1223733961
| VV |  | "tl.5,3mm"318 |  | 318 | [12 empty] | VV | 2 | 2 | True | 1 | ROZPOCET
| VV |  | 318*1,1655 'Přepočtené koeficientem množství |  | 370.629 | [12 empty] | VV | 2 | 2 | False | 1 | ROZPOCET
226 | K | 712363001 | Provedení povlakové krytiny střech plochých do 10° fólií termoplastickou mPVC (měkčené PVC) rozvinutí a natažení fólie v ploše | m2 | 469.406 |  | 0 | CS ÚRS 2022 01 |  | základní |  | 0 | 0 | 0 | 0 | 0 | 16 | K | 2 |  |  |  | ROZPOCET | [5 empty] | 0 | 0 | 0 | 0 | 0 | 1 | 0 | 16 | -1969583921
| Online PSC |  | https://podminky.urs.cz/item/CS_URS_2022_01/712363001 | [14 empty] | Online PSC | 2
| VV |  | "střecha nad 1.np"51,47*9,12 |  | 469.406 | [12 empty] | VV | 2 | 2 | True | 0 | ROZPOCET
| VV |  | Mezisoučet |  | 469.406 | [12 empty] | VV | 2 | 3 | True | 1 | ROZPOCET
227 | M | 28322012 | fólie hydroizolační střešní mPVC mechanicky kotvená tl 1,5mm šedá | m2 | 547.093 |  | 0 | CS ÚRS 2022 01 |  | základní |  | 0 | 0.0019 | 1.0395 | 0 | 0 | 32 | M | 2 |  |  |  | ROZPOCET | [5 empty] | 0 | 0 | 0 | 0 | 0 | 1 | 0 | 16 | 207565475
| VV |  | 469,406*1,1655 'Přepočtené koeficientem množství |  | 547.093 | [12 empty] | VV | 2 | 2 | False | 1 | ROZPOCET
228 | K | 712391171 | Provedení povlakové krytiny střech plochých do 10° -ostatní práce provedení vrstvy textilní podkladní | m2 | 469.406 |  | 0 | CS ÚRS 2022 01 |  | základní |  | 0 | 0 | 0 | 0 | 0 | 16 | K | 2 |  |  |  | ROZPOCET | [5 empty] | 0 | 0 | 0 | 0 | 0 | 1 | 0 | 16 | -370499332
| Online PSC |  | https://podminky.urs.cz/item/CS_URS_2022_01/712391171 | [14 empty] | Online PSC | 2
| VV |  | "střecha nad 1.np"51,47*9,12 |  | 469.406 | [12 empty] | VV | 2 | 2 | True | 0 | ROZPOCET
| VV |  | Mezisoučet |  | 469.406 | [12 empty] | VV | 2 | 3 | True | 1 | ROZPOCET
229 | M | 69311081 | geotextilie netkaná separační, ochranná, filtrační, drenážní PES 300g/m2 | m2 | 542.164 |  | 0 | CS ÚRS 2022 01 |  | základní |  | 0 | 0.0003 | 0.16265 | 0 | 0 | 32 | M | 2 |  |  |  | ROZPOCET | [5 empty] | 0 | 0 | 0 | 0 | 0 | 1 | 0 | 16 | 617695984
| VV |  | 469,406*1,155 'Přepočtené koeficientem množství |  | 542.164 | [12 empty] | VV | 2 | 2 | False | 1 | ROZPOCET
230 | K | 712771001 | Provedení separační nebo kluzné vrstvy vegetační střechy z fólií kladených volně s přesahem, sklon střechy do 5° | m2 | 318 |  | 0 | CS ÚRS 2022 01 |  | základní |  | 0 | 0 | 0 | 0 | 0 | 16 | K | 2 |  |  |  | ROZPOCET | [5 empty] | 0 | 0 | 0 | 0 | 0 | 1 | 0 | 16 | 686138957
| Online PSC |  | https://podminky.urs.cz/item/CS_URS_2022_01/712771001 | [14 empty] | Online PSC | 2
| VV |  | "střecha-technologie (1.pp)"318 |  | 318 | [12 empty] | VV | 2 | 2 | True | 0 | ROZPOCET
| VV |  | Mezisoučet |  | 318 | [12 empty] | VV | 2 | 3 | True | 1 | ROZPOCET
231 | M | 28323110 | fólie HDPE (940-950kg/m3) na skládky a proti zemní vlhkosti nad úrovní terénu tl 0,75-0,8mm | m2 | 367.29 |  | 0 | CS ÚRS 2022 01 |  | základní |  | 0 | 0.00076 | 0.27914 | 0 | 0 | 32 | M | 2 |  |  |  | ROZPOCET | [5 empty] | 0 | 0 | 0 | 0 | 0 | 1 | 0 | 16 | 403961559
| VV |  | 318*1,155 'Přepočtené koeficientem množství |  | 367.29 | [12 empty] | VV | 2 | 2 | False | 1 | ROZPOCET
232 | K | 712771101 | Provedení ochranné vrstvy vegetační střechy proti prorůstání kořenů, proti mechanickému poškození hydroizolace z textilií nebo rohoží volně kladených s přesahem, sklon střechy do 5° | m2 | 318 |  | 0 | CS ÚRS 2022 01 |  | základní |  | 0 | 0 | 0 | 0 | 0 | 16 | K | 2 |  |  |  | ROZPOCET | [5 empty] | 0 | 0 | 0 | 0 | 0 | 1 | 0 | 16 | -536383985
| Online PSC |  | https://podminky.urs.cz/item/CS_URS_2022_01/712771101 | [14 empty] | Online PSC | 2
| VV |  | "střecha-technologie (1.pp)"318 |  | 318 | [12 empty] | VV | 2 | 2 | True | 0 | ROZPOCET
| VV |  | Mezisoučet |  | 318 | [12 empty] | VV | 2 | 3 | True | 1 | ROZPOCET
233 | M | 69311088 | geotextilie netkaná separační, ochranná, filtrační, drenážní PES 500g/m2 | m2 | 365.7 |  | 0 | CS ÚRS 2022 01 |  | základní |  | 0 | 0.0005 | 0.18285 | 0 | 0 | 32 | M | 2 |  |  |  | ROZPOCET | [5 empty] | 0 | 0 | 0 | 0 | 0 | 1 | 0 | 16 | 198310645
| VV |  | 318*1,15 'Přepočtené koeficientem množství |  | 365.7 | [12 empty] | VV | 2 | 2 | False | 1 | ROZPOCET
234 | K | 712771111 | Provedení ochranné vrstvy vegetační střechy proti prorůstání kořenů, proti mechanickému poškození hydroizolace z rohoží nebo desek volně kladených na sraz, sklon střechy do 5° | m2 | 318 |  | 0 | CS ÚRS 2022 01 |  | základní |  | 0 | 0 | 0 | 0 | 0 | 16 | K | 2 |  |  |  | ROZPOCET | [5 empty] | 0 | 0 | 0 | 0 | 0 | 1 | 0 | 16 | -889330096
| Online PSC |  | https://podminky.urs.cz/item/CS_URS_2022_01/712771111 | [14 empty] | Online PSC | 2
| VV |  | "střecha-technologie (1.pp)"318 |  | 318 | [12 empty] | VV | 2 | 2 | True | 0 | ROZPOCET
| VV |  | Mezisoučet |  | 318 | [12 empty] | VV | 2 | 3 | True | 1 | ROZPOCET
235 | M | 69334350 | rohož drenážně stabilizační umělé vlákno vegetačních střech šikmých 800g/m2 tl 10mm | m2 | 365.7 |  | 0 | CS ÚRS 2022 01 |  | základní |  | 0 | 0.0008 | 0.29256 | 0 | 0 | 32 | M | 2 |  |  |  | ROZPOCET | [5 empty] | 0 | 0 | 0 | 0 | 0 | 1 | 0 | 16 | 1571153623
| VV |  | 318*1,15 'Přepočtené koeficientem množství |  | 365.7 | [12 empty] | VV | 2 | 2 | False | 1 | ROZPOCET
236 | K | 712771201 | Provedení drenážní vrstvy vegetační střechy z kameniva, tloušťky násypu do 100 mm, sklon střechy do 5° | m2 | 636 |  | 0 | CS ÚRS 2022 01 |  | základní |  | 0 | 0 | 0 | 0 | 0 | 16 | K | 2 |  |  |  | ROZPOCET | [5 empty] | 0 | 0 | 0 | 0 | 0 | 1 | 0 | 16 | -1273269436
| Online PSC |  | https://podminky.urs.cz/item/CS_URS_2022_01/712771201 | [14 empty] | Online PSC | 2
| VV |  | "střecha-technologie (1.pp)" | [14 empty] | VV | 2 | 1 | True | 0 | ROZPOCET
| VV |  | "4-8mm tl.20-40mm"318 |  | 318 | [12 empty] | VV | 2 | 2 | True | 0 | ROZPOCET
| VV |  | "16-32mm tl.50mm"318 |  | 318 | [12 empty] | VV | 2 | 2 | True | 0 | ROZPOCET
| VV |  | Mezisoučet |  | 636 | [12 empty] | VV | 2 | 3 | True | 1 | ROZPOCET
237 | M | 58333674 | kamenivo těžené hrubé frakce 16/32 | t | 31.8 |  | 0 | CS ÚRS 2022 01 |  | základní |  | 0 | 1 | 31.8 | 0 | 0 | 32 | M | 2 |  |  |  | ROZPOCET | [5 empty] | 0 | 0 | 0 | 0 | 0 | 1 | 0 | 16 | 1223059308
| VV |  | "16-32mm tl.50mm"318*0,05 |  | 15.9 | [12 empty] | VV | 2 | 2 | True | 1 | ROZPOCET
| VV |  | 15,9*2 'Přepočtené koeficientem množství |  | 31.8 | [12 empty] | VV | 2 | 2 | False | 1 | ROZPOCET
238 | M | 58343810 | kamenivo drcené hrubé frakce 4/8 | t | 19.08 |  | 0 | CS ÚRS 2022 01 |  | základní |  | 0 | 1 | 19.08 | 0 | 0 | 32 | M | 2 |  |  |  | ROZPOCET | [5 empty] | 0 | 0 | 0 | 0 | 0 | 1 | 0 | 16 | 1245661255
| VV |  | "4-8mm tl.20-40mm"318*0,03 |  | 9.54 | [12 empty] | VV | 2 | 2 | True | 1 | ROZPOCET
| VV |  | 9,54*2 'Přepočtené koeficientem množství |  | 19.08 | [12 empty] | VV | 2 | 2 | False | 1 | ROZPOCET
239 | K | 712831101 | Provedení povlakové krytiny střech samostatným vytažením izolačního povlaku pásy na sucho na konstrukce převyšující úroveň střechy, AIP, NAIP nebo tkaninou | m2 | 60.354 |  | 0 | CS ÚRS 2022 01 |  | základní |  | 0 | 0 | 0 | 0 | 0 | 16 | K | 2 |  |  |  | ROZPOCET | [5 empty] | 0 | 0 | 0 | 0 | 0 | 1 | 0 | 16 | 1219078401
| Online PSC |  | https://podminky.urs.cz/item/CS_URS_2022_01/712831101 | [14 empty] | Online PSC | 2
| VV |  | "asf.samolep:vytažení na ŽB obruby výlezů na stropu technologie"0,3*(1,2*4*3+1,4*4) |  | 6 | [12 empty] | VV | 2 | 2 | True | 0 | ROZPOCET
| VV |  | Mezisoučet |  | 6 | [12 empty] | VV | 2 | 3 | True | 0 | ROZPOCET
| VV |  | "separ.vrstva 500g/m2"0,3*(1,2*4*3+1,4*4) |  | 6 | [12 empty] | VV | 2 | 2 | True | 0 | ROZPOCET
| VV |  | Mezisoučet |  | 6 | [12 empty] | VV | 2 | 3 | True | 0 | ROZPOCET
| VV |  | "smyčková rohož"0,3*(1,2*4*3+1,4*4) |  | 6 | [12 empty] | VV | 2 | 2 | True | 0 | ROZPOCET
| VV |  | Mezisoučet |  | 6 | [12 empty] | VV | 2 | 3 | True | 0 | ROZPOCET
| VV |  | "ochr.folie separ.a kluzná"0,3*(1,2*4*3+1,4*4) |  | 6 | [12 empty] | VV | 2 | 2 | True | 0 | ROZPOCET
| VV |  | Mezisoučet |  | 6 | [12 empty] | VV | 2 | 3 | True | 0 | ROZPOCET
| VV |  | "geotextilie (dtto folie-střecha nad 1.np)"36,354 |  | 36.354 | [12 empty] | VV | 2 | 2 | True | 0 | ROZPOCET
| VV |  | Mezisoučet |  | 36.354 | [12 empty] | VV | 2 | 3 | True | 0 | ROZPOCET
| VV |  | Součet |  | 60.354 | [12 empty] | VV | 2 | 4 | True | 1 | ROZPOCET
240 | M | 28323110 | fólie HDPE (940-950kg/m3) na skládky a proti zemní vlhkosti nad úrovní terénu tl 0,75-0,8mm | m2 | 6.6 |  | 0 | CS ÚRS 2022 01 |  | základní |  | 0 | 0.00076 | 0.005016 | 0 | 0 | 32 | M | 2 |  |  |  | ROZPOCET | [5 empty] | 0 | 0 | 0 | 0 | 0 | 1 | 0 | 16 | 1207859929
| VV |  | "ochr.folie separ.a kluzná"0,3*(1,2*4*3+1,4*4) |  | 6 | [12 empty] | VV | 2 | 2 | True | 1 | ROZPOCET
| VV |  | 6*1,1 'Přepočtené koeficientem množství |  | 6.6 | [12 empty] | VV | 2 | 2 | False | 1 | ROZPOCET
241 | M | 69334350 | rohož drenážně stabilizační umělé vlákno vegetačních střech šikmých 800g/m2 tl 10mm | m2 | 7.2 |  | 0 | CS ÚRS 2022 01 |  | základní |  | 0 | 0.0008 | 0.00576 | 0 | 0 | 32 | M | 2 |  |  |  | ROZPOCET | [5 empty] | 0 | 0 | 0 | 0 | 0 | 1 | 0 | 16 | 1325167861
| VV |  | "smyčková rohož"0,3*(1,2*4*3+1,4*4) |  | 6 | [12 empty] | VV | 2 | 2 | True | 1 | ROZPOCET
| VV |  | 6*1,2 'Přepočtené koeficientem množství |  | 7.2 | [12 empty] | VV | 2 | 2 | False | 1 | ROZPOCET
242 | M | 69311088 | geotextilie netkaná separační, ochranná, filtrační, drenážní PES 500g/m2 | m2 | 7.2 |  | 0 | CS ÚRS 2022 01 |  | základní |  | 0 | 0.0005 | 0.0036 | 0 | 0 | 32 | M | 2 |  |  |  | ROZPOCET | [5 empty] | 0 | 0 | 0 | 0 | 0 | 1 | 0 | 16 | 1993027822
| VV |  | "separ.vrstva 500g/m2"0,3*(1,2*4*3+1,4*4) |  | 6 | [12 empty] | VV | 2 | 2 | True | 1 | ROZPOCET
| VV |  | 6*1,2 'Přepočtené koeficientem množství |  | 7.2 | [12 empty] | VV | 2 | 2 | False | 1 | ROZPOCET
243 | M | 62852011 | pás asfaltový samolepicí modifikovaný SBS tl 3,0mm s vložkou ze skleněné rohože se spalitelnou fólií nebo jemnozrnným minerálním posypem nebo textilií na horním povrchu | m2 | 7.2 |  | 0 | CS ÚRS 2022 01 |  | základní |  | 0 | 0.0041 | 0.02952 | 0 | 0 | 32 | M | 2 |  |  |  | ROZPOCET | [5 empty] | 0 | 0 | 0 | 0 | 0 | 1 | 0 | 16 | 1196290551
| VV |  | "asf.samolep:vytažení na ŽB obruby výlezů na stropu technologie"0,3*(1,2*4*3+1,4*4) |  | 6 | [12 empty] | VV | 2 | 2 | True | 0 | ROZPOCET
| VV |  | Mezisoučet |  | 6 | [12 empty] | VV | 2 | 3 | True | 1 | ROZPOCET
| VV |  | 6*1,2 'Přepočtené koeficientem množství |  | 7.2 | [12 empty] | VV | 2 | 2 | False | 1 | ROZPOCET
244 | M | 69311081 | geotextilie netkaná separační, ochranná, filtrační, drenážní PES 300g/m2 | m2 | 43.625 |  | 0 | CS ÚRS 2022 01 |  | základní |  | 0 | 0.0003 | 0.013088 | 0 | 0 | 32 | M | 2 |  |  |  | ROZPOCET | [5 empty] | 0 | 0 | 0 | 0 | 0 | 1 | 0 | 16 | -774474827
| VV |  | "geotextilie (dtto folie-střecha nad 1.np)"36,354 |  | 36.354 | [12 empty] | VV | 2 | 2 | True | 0 | ROZPOCET
| VV |  | Mezisoučet |  | 36.354 | [12 empty] | VV | 2 | 3 | True | 1 | ROZPOCET
| VV |  | 36,354*1,2 'Přepočtené koeficientem množství |  | 43.625 | [12 empty] | VV | 2 | 2 | False | 1 | ROZPOCET
245 | K | 712841559 | Provedení povlakové krytiny střech samostatným vytažením izolačního povlaku pásy přitavením na konstrukce převyšující úroveň střechy, NAIP | m2 | 12 |  | 0 | CS ÚRS 2022 01 |  | základní |  | 0 | 0.00094 | 0.01128 | 0 | 0 | 16 | K | 2 |  |  |  | ROZPOCET | [5 empty] | 0 | 0 | 0 | 0 | 0 | 1 | 0 | 16 | -253196646
| Online PSC |  | https://podminky.urs.cz/item/CS_URS_2022_01/712841559 | [14 empty] | Online PSC | 2
| VV |  | "asf.samolep:vytažení na ŽB obruby výlezů na stropu technologie" | [14 empty] | VV | 2 | 1 | True | 0 | ROZPOCET
| VV |  | "tl.4mm"0,3*(1,2*4*3+1,4*4) |  | 6 | [12 empty] | VV | 2 | 2 | True | 0 | ROZPOCET
| VV |  | "tl.5,3mm"0,3*(1,2*4*3+1,4*4) |  | 6 | [12 empty] | VV | 2 | 2 | True | 0 | ROZPOCET
| VV |  | Mezisoučet |  | 12 | [12 empty] | VV | 2 | 3 | True | 1 | ROZPOCET
246 | M | 62855022 | pás asfaltový natavitelný modifikovaný SBS tl 5,3mm s odolností proti prorůstání kořínků s vložkou ze polyesterové rohože a hrubozrnným břidličným posypem na horním povrchu | m2 | 7.2 |  | 0 | CS ÚRS 2022 01 |  | základní |  | 0 | 0.00685 | 0.04932 | 0 | 0 | 32 | M | 2 |  |  |  | ROZPOCET | [5 empty] | 0 | 0 | 0 | 0 | 0 | 1 | 0 | 16 | -1901482958
| VV |  | "tl.5,3mm"0,3*(1,2*4*3+1,4*4) |  | 6 | [12 empty] | VV | 2 | 2 | True | 1 | ROZPOCET
| VV |  | 6*1,2 'Přepočtené koeficientem množství |  | 7.2 | [12 empty] | VV | 2 | 2 | False | 1 | ROZPOCET
247 | M | 62853004 | pás asfaltový natavitelný modifikovaný SBS tl 4,0mm s vložkou ze skleněné tkaniny a spalitelnou PE fólií nebo jemnozrnným minerálním posypem na horním povrchu | m2 | 7.2 |  | 0 | CS ÚRS 2022 01 |  | základní |  | 0 | 0.0054 | 0.03888 | 0 | 0 | 32 | M | 2 |  |  |  | ROZPOCET | [5 empty] | 0 | 0 | 0 | 0 | 0 | 1 | 0 | 16 | -382557360
| VV |  | "tl.4mm"0,3*(1,2*4*3+1,4*4) |  | 6 | [12 empty] | VV | 2 | 2 | True | 1 | ROZPOCET
| VV |  | 6*1,2 'Přepočtené koeficientem množství |  | 7.2 | [12 empty] | VV | 2 | 2 | False | 1 | ROZPOCET
248 | K | 712861702 | Provedení povlakové krytiny střech samostatným vytažením izolačního povlaku fólií na konstrukce převyšující úroveň střechy, přilepenou bodově | m2 | 36.354 |  | 0 | CS ÚRS 2022 01 |  | základní |  | 0 | 0.0005 | 0.018177 | 0 | 0 | 16 | K | 2 |  |  |  | ROZPOCET | [5 empty] | 0 | 0 | 0 | 0 | 0 | 1 | 0 | 16 | -177875700
| Online PSC |  | https://podminky.urs.cz/item/CS_URS_2022_01/712861702 | [14 empty] | Online PSC | 2
| VV |  | "střecha nad 1.np-vytažení"0,3*(51,47*2+9,12*2) |  | 36.354 | [12 empty] | VV | 2 | 2 | True | 0 | ROZPOCET
| VV |  | Mezisoučet |  | 36.354 | [12 empty] | VV | 2 | 3 | True | 1 | ROZPOCET
249 | M | 28322012 | fólie hydroizolační střešní mPVC mechanicky kotvená tl 1,5mm šedá | m2 | 43.625 |  | 0 | CS ÚRS 2022 01 |  | základní |  | 0 | 0.0019 | 0.082888 | 0 | 0 | 32 | M | 2 |  |  |  | ROZPOCET | [5 empty] | 0 | 0 | 0 | 0 | 0 | 1 | 0 | 16 | -1295023582
| VV |  | 36,354*1,2 'Přepočtené koeficientem množství |  | 43.625 | [12 empty] | VV | 2 | 2 | False | 1 | ROZPOCET
250 | K | 998712101 | Přesun hmot pro povlakové krytiny stanovený z hmotnosti přesunovaného materiálu vodorovná dopravní vzdálenost do 50 m v objektech výšky do 6 m | t | 59.714 |  | 0 | CS ÚRS 2022 01 |  | základní |  | 0 | 0 | 0 | 0 | 0 | 16 | K | 2 |  |  |  | ROZPOCET | [5 empty] | 0 | 0 | 0 | 0 | 0 | 1 | 0 | 16 | -84711171
| Online PSC |  | https://podminky.urs.cz/item/CS_URS_2022_01/998712101 | [14 empty] | Online PSC | 2
| D | 713 | Izolace tepelné |  |  |  | 0 |  |  |  |  | 0 |  | 16.8869 |  | 0 | 2 | D | 1 |  |  |  | ROZPOCET | [11 empty] | 0
251 | K | 713121121 | Montáž tepelné izolace podlah rohožemi, pásy, deskami, dílci, bloky (izolační materiál ve specifikaci) kladenými volně dvouvrstvá | m2 | 338.58 |  | 0 | CS ÚRS 2022 01 |  | základní |  | 0 | 0 | 0 | 0 | 0 | 16 | K | 2 |  |  |  | ROZPOCET | [5 empty] | 0 | 0 | 0 | 0 | 0 | 1 | 0 | 16 | -908586593
| Online PSC |  | https://podminky.urs.cz/item/CS_URS_2022_01/713121121 | [14 empty] | Online PSC | 2
| VV |  | "viz.podlahy tl.50+50=100mm EPS 150S"D1+D1m+D3+M |  | 338.58 | [12 empty] | VV | 2 | 2 | True | 0 | ROZPOCET
| VV |  | Mezisoučet |  | 338.58 | [12 empty] | VV | 2 | 3 | True | 1 | ROZPOCET
252 | M | 28375909 | deska EPS 150 pro konstrukce s vysokým zatížením λ=0,035 tl 50mm | m2 | 711.018 |  | 0 | CS ÚRS 2022 01 |  | základní |  | 0 | 0.0015 | 1.0665 | 0 | 0 | 32 | M | 2 |  |  |  | ROZPOCET | [5 empty] | 0 | 0 | 0 | 0 | 0 | 1 | 0 | 16 | 475206195
| VV |  | 338,58*2,1 'Přepočtené koeficientem množství |  | 711.018 | [12 empty] | VV | 2 | 2 | False | 1 | ROZPOCET
253 | K | 713131121 | Montáž tepelné izolace stěn rohožemi, pásy, deskami, dílci, bloky (izolační materiál ve specifikaci) přichycením úchytnými dráty a závlačkami | m2 | 28.993 |  | 0 | CS ÚRS 2022 01 |  | základní |  | 0 | 0.0003 | 0.0086979 | 0 | 0 | 16 | K | 2 |  |  |  | ROZPOCET | [5 empty] | 0 | 0 | 0 | 0 | 0 | 1 | 0 | 16 | -813934693
| Online PSC |  | https://podminky.urs.cz/item/CS_URS_2022_01/713131121 | [14 empty] | Online PSC | 2
| VV |  | "v ŽB prvcích" | [14 empty] | VV | 2 | 1 | True | 0 | ROZPOCET
| VV |  | "EPS tl.50mm" | [14 empty] | VV | 2 | 1 | True | 0 | ROZPOCET
| VV |  | "průvlaky" | [14 empty] | VV | 2 | 1 | True | 0 | ROZPOCET
| VV |  | "PR101"0,46*5,8"PR102"2*(0,46*4,8) | [14 empty] | VV | 2 | 1 | True | 0 | ROZPOCET
| VV |  | "věnce" | [14 empty] | VV | 2 | 1 | True | 0 | ROZPOCET
| VV |  | "V1"0,21*116 |  | 24.36 | [12 empty] | VV | 2 | 2 | True | 0 | ROZPOCET
| VV |  | "V104"0,19*3,7 |  | 0.703 | [12 empty] | VV | 2 | 2 | True | 0 | ROZPOCET
| VV |  | Mezisoučet |  | 25.063 | [12 empty] | VV | 2 | 3 | True | 0 | ROZPOCET
| VV |  | "EPS tl.80mm" | [14 empty] | VV | 2 | 1 | True | 0 | ROZPOCET
| VV |  | "PR101"0,3*5,1 |  | 1.53 | [12 empty] | VV | 2 | 2 | True | 0 | ROZPOCET
| VV |  | "PR102"2*(0,3*4,0) |  | 2.4 | [12 empty] | VV | 2 | 2 | True | 0 | ROZPOCET
| VV |  | Mezisoučet |  | 3.93 | [12 empty] | VV | 2 | 3 | True | 0 | ROZPOCET
| VV |  | Součet |  | 28.993 | [12 empty] | VV | 2 | 4 | True | 1 | ROZPOCET
254 | M | 28375933 | deska EPS 70 fasádní λ=0,039 tl 50mm | m2 | 26.316 |  | 0 | CS ÚRS 2022 01 |  | základní |  | 0 | 0.00085 | 0.022369 | 0 | 0 | 32 | M | 2 |  |  |  | ROZPOCET | [5 empty] | 0 | 0 | 0 | 0 | 0 | 1 | 0 | 16 | -1620190207
| VV |  | "EPS tl.50mm"25,063 |  | 25.063 | [12 empty] | VV | 2 | 2 | True | 0 | ROZPOCET
| VV |  | Mezisoučet |  | 25.063 | [12 empty] | VV | 2 | 3 | True | 1 | ROZPOCET
| VV |  | 25,063*1,05 'Přepočtené koeficientem množství |  | 26.316 | [12 empty] | VV | 2 | 2 | False | 1 | ROZPOCET
255 | M | 28375936 | deska EPS 70 fasádní λ=0,039 tl 80mm | m2 | 4.127 |  | 0 | CS ÚRS 2022 01 |  | základní |  | 0 | 0.00136 | 0.0056127 | 0 | 0 | 32 | M | 2 |  |  |  | ROZPOCET | [5 empty] | 0 | 0 | 0 | 0 | 0 | 1 | 0 | 16 | 139340601
| VV |  | "EPS tl.80mm"3,93 |  | 3.93 | [12 empty] | VV | 2 | 2 | True | 0 | ROZPOCET
| VV |  | Mezisoučet |  | 3.93 | [12 empty] | VV | 2 | 3 | True | 1 | ROZPOCET
| VV |  | 3,93*1,05 'Přepočtené koeficientem množství |  | 4.127 | [12 empty] | VV | 2 | 2 | False | 1 | ROZPOCET
256 | K | 713131141 | Montáž tepelné izolace stěn rohožemi, pásy, deskami, dílci, bloky (izolační materiál ve specifikaci) lepením celoplošně | m2 | 71.04 |  | 0 | CS ÚRS 2022 01 |  | základní |  | 0 | 0.006 | 0.42624 | 0 | 0 | 16 | K | 2 |  |  |  | ROZPOCET | [5 empty] | 0 | 0 | 0 | 0 | 0 | 1 | 0 | 16 | -1397647805
| Online PSC |  | https://podminky.urs.cz/item/CS_URS_2022_01/713131141 | [14 empty] | Online PSC | 2
| VV |  | "EPS 100S tl.100mm" | [14 empty] | VV | 2 | 1 | True | 0 | ROZPOCET
| VV |  | "vytažení na atiky"0,6*(51*2+8,2*2) |  | 71.04 | [12 empty] | VV | 2 | 2 | True | 0 | ROZPOCET
| VV |  | Mezisoučet |  | 71.04 | [12 empty] | VV | 2 | 3 | True | 1 | ROZPOCET
257 | M | 28372309 | deska EPS 100 pro konstrukce s běžným zatížením λ=0,037 tl 100mm | m2 | 74.592 |  | 0 | CS ÚRS 2022 01 |  | základní |  | 0 | 0.0025 | 0.18648 | 0 | 0 | 32 | M | 2 |  |  |  | ROZPOCET | [5 empty] | 0 | 0 | 0 | 0 | 0 | 1 | 0 | 16 | 1869140407
| VV |  | 71,04*1,05 'Přepočtené koeficientem množství |  | 74.592 | [12 empty] | VV | 2 | 2 | False | 1 | ROZPOCET
258 | K | 713131145 | Montáž tepelné izolace stěn rohožemi, pásy, deskami, dílci, bloky (izolační materiál ve specifikaci) lepením bodově | m2 | 377.85 |  | 0 | CS ÚRS 2022 01 |  | základní |  | 0 | 0.003 | 1.1336 | 0 | 0 | 16 | K | 2 |  |  |  | ROZPOCET | [5 empty] | 0 | 0 | 0 | 0 | 0 | 1 | 0 | 16 | 773922607
| Online PSC |  | https://podminky.urs.cz/item/CS_URS_2022_01/713131145 | [14 empty] | Online PSC | 2
| VV |  | "XPS tl.100mm-pod.úrovní terénu" | [14 empty] | VV | 2 | 1 | True | 0 | ROZPOCET
| VV |  | "SO 002"1,5*(51*2+8,7*2+0,7*2+0,9*4) |  | 186.6 | [12 empty] | VV | 2 | 2 | True | 0 | ROZPOCET
| VV |  | "1.pp (technologie)"2,5*76,5 |  | 191.25 | [12 empty] | VV | 2 | 2 | True | 0 | ROZPOCET
| VV |  | Mezisoučet |  | 377.85 | [12 empty] | VV | 2 | 3 | True | 0 | ROZPOCET
| VV |  | Součet |  | 377.85 | [12 empty] | VV | 2 | 4 | True | 1 | ROZPOCET
259 | M | 28376422 | deska z polystyrénu XPS, hrana polodrážková a hladký povrch 300kPA tl 100mm | m2 | 396.743 |  | 0 | CS ÚRS 2022 01 |  | základní |  | 0 | 0.003 | 1.1902 | 0 | 0 | 32 | M | 2 |  |  |  | ROZPOCET | [5 empty] | 0 | 0 | 0 | 0 | 0 | 1 | 0 | 16 | 964943246
| VV |  | 377,85*1,05 'Přepočtené koeficientem množství |  | 396.743 | [12 empty] | VV | 2 | 2 | False | 1 | ROZPOCET
260 | K | 713132311 | Montáž tepelné izolace stěn do roštu jednosměrného svislého výška budovy do 6 m | m2 | 400.846 |  | 0 | CS ÚRS 2022 01 |  | základní |  | 0 | 0.00024 | 0.096203 | 0 | 0 | 16 | K | 2 |  |  |  | ROZPOCET | [5 empty] | 0 | 0 | 0 | 0 | 0 | 1 | 0 | 16 | -408675351
| Online PSC |  | https://podminky.urs.cz/item/CS_URS_2022_01/713132311 | [14 empty] | Online PSC | 2
| VV |  | "souvrství atiky (fasáda z falc.plechu) MW tl.60mm" | [14 empty] | VV | 2 | 1 | True | 0 | ROZPOCET
| VV |  | 0,9*(51,47*2+9,12) |  | 100.854 | [12 empty] | VV | 2 | 2 | True | 0 | ROZPOCET
| VV |  | Mezisoučet |  | 100.854 | [12 empty] | VV | 2 | 3 | True | 0 | ROZPOCET
| VV |  | "souvrství atiky (fasáda z falc.plechu) MW tl.160mm" | [14 empty] | VV | 2 | 1 | True | 0 | ROZPOCET
| VV |  | 1,1*(51,47*2+9,12) |  | 123.266 | [12 empty] | VV | 2 | 2 | True | 0 | ROZPOCET
| VV |  | "podhled"62,608 |  | 62.608 | [12 empty] | VV | 2 | 2 | True | 0 | ROZPOCET
| VV |  | 15 |  | 15 | [12 empty] | VV | 2 | 2 | True | 0 | ROZPOCET
| VV |  | Mezisoučet |  | 200.874 | [12 empty] | VV | 2 | 3 | True | 0 | ROZPOCET
| VV |  | "dřevěná fasáda (modřín obklad) MW tl.50mm" | [14 empty] | VV | 2 | 1 | True | 0 | ROZPOCET
| VV |  | "stěny"95,053 |  | 95.053 | [12 empty] | VV | 2 | 2 | True | 0 | ROZPOCET
| VV |  | "ostění"3,885 |  | 3.885 | [12 empty] | VV | 2 | 2 | True | 0 | ROZPOCET
| VV |  | "odpočet XPS tl.50mm-sokl"-8,139 |  | -8.139 | [12 empty] | VV | 2 | 2 | True | 0 | ROZPOCET
| VV |  | Mezisoučet |  | 90.799 | [12 empty] | VV | 2 | 3 | True | 0 | ROZPOCET
| VV |  | "dř.fasáda (modřín obklad) XPS tl.50mm-sokl" | [14 empty] | VV | 2 | 1 | True | 0 | ROZPOCET
| VV |  | 0,3*(1,81+2+3,4+0,54+9,03*2+3,92)-0,3*(1,0*2) |  | 8.319 | [12 empty] | VV | 2 | 2 | True | 0 | ROZPOCET
| VV |  | Mezisoučet |  | 8.319 | [12 empty] | VV | 2 | 3 | True | 0 | ROZPOCET
| VV |  | Součet |  | 400.846 | [12 empty] | VV | 2 | 4 | True | 1 | ROZPOCET
261 | M | 63148202 | deska tepelně izolační minerální provětrávaných fasád λ=0,030-0,33 tl 50mm | m2 | 95.339 |  | 0 | CS ÚRS 2022 01 |  | základní |  | 0 | 0.003 | 0.28602 | 0 | 0 | 32 | M | 2 |  |  |  | ROZPOCET | [5 empty] | 0 | 0 | 0 | 0 | 0 | 1 | 0 | 16 | -1180519533
| VV |  | "dř.fasáda"90,799 |  | 90.799 | [12 empty] | VV | 2 | 2 | True | 0 | ROZPOCET
| VV |  | Mezisoučet |  | 90.799 | [12 empty] | VV | 2 | 3 | True | 1 | ROZPOCET
| VV |  | 90,799*1,05 'Přepočtené koeficientem množství |  | 95.339 | [12 empty] | VV | 2 | 2 | False | 1 | ROZPOCET
262 | M | 28376417 | deska z polystyrénu XPS, hrana polodrážková a hladký povrch 300kPA tl 50mm | m2 | 8.735 |  | 0 | CS ÚRS 2022 01 |  | základní |  | 0 | 0.0015 | 0.013102 | 0 | 0 | 32 | M | 2 |  |  |  | ROZPOCET | [5 empty] | 0 | 0 | 0 | 0 | 0 | 1 | 0 | 16 | 1109314156
| VV |  | "dř.fasáda-sokl"8,319 |  | 8.319 | [12 empty] | VV | 2 | 2 | True | 0 | ROZPOCET
| VV |  | Mezisoučet |  | 8.319 | [12 empty] | VV | 2 | 3 | True | 1 | ROZPOCET
| VV |  | 8,319*1,05 'Přepočtené koeficientem množství |  | 8.735 | [12 empty] | VV | 2 | 2 | False | 1 | ROZPOCET
263 | M | 63148159 | deska tepelně izolační minerální provětrávaných fasád λ=0,034-0,035 tl 60mm | m2 | 105.897 |  | 0 | CS ÚRS 2022 01 |  | základní |  | 0 | 0.003 | 0.31769 | 0 | 0 | 32 | M | 2 |  |  |  | ROZPOCET | [5 empty] | 0 | 0 | 0 | 0 | 0 | 1 | 0 | 16 | -823605668
| VV |  | "MW tl.60mm"100,854 |  | 100.854 | [12 empty] | VV | 2 | 2 | True | 0 | ROZPOCET
| VV |  | Mezisoučet |  | 100.854 | [12 empty] | VV | 2 | 3 | True | 1 | ROZPOCET
| VV |  | 100,854*1,05 'Přepočtené koeficientem množství |  | 105.897 | [12 empty] | VV | 2 | 2 | False | 1 | ROZPOCET
264 | M | 63148164 | deska tepelně izolační minerální provětrávaných fasád λ=0,034-0,035 tl 160mm | m2 | 210.918 |  | 0 | CS ÚRS 2022 01 |  | základní |  | 0 | 0.008 | 1.6873 | 0 | 0 | 32 | M | 2 |  |  |  | ROZPOCET | [5 empty] | 0 | 0 | 0 | 0 | 0 | 1 | 0 | 16 | 499628684
| VV |  | "MW tl.160mm"200,874 |  | 200.874 | [12 empty] | VV | 2 | 2 | True | 0 | ROZPOCET
| VV |  | Mezisoučet |  | 200.874 | [12 empty] | VV | 2 | 3 | True | 1 | ROZPOCET
| VV |  | 200,874*1,05 'Přepočtené koeficientem množství |  | 210.918 | [12 empty] | VV | 2 | 2 | False | 1 | ROZPOCET
265 | K | 713132321 | Montáž tepelné izolace stěn do roštu jednosměrného vodorovného výška budovy do 6 m | m2 | 270.606 |  | 0 | CS ÚRS 2022 01 |  | základní |  | 0 | 0.00024 | 0.064945 | 0 | 0 | 16 | K | 2 |  |  |  | ROZPOCET | [5 empty] | 0 | 0 | 0 | 0 | 0 | 1 | 0 | 16 | 1624338216
| Online PSC |  | https://podminky.urs.cz/item/CS_URS_2022_01/713132321 | [14 empty] | Online PSC | 2
| VV |  | "fasáda sklovláknobetonové desky" | [14 empty] | VV | 2 | 1 | True | 0 | ROZPOCET
| VV |  | "stěny-MW tl.50mm" | [14 empty] | VV | 2 | 1 | True | 0 | ROZPOCET
| VV |  | "po atikovou částí z falc.plechu"207,998 |  | 207.998 | [12 empty] | VV | 2 | 2 | True | 0 | ROZPOCET
| VV |  | "odpočet soklové části XPS"-26,181 |  | -26.181 | [12 empty] | VV | 2 | 2 | True | 0 | ROZPOCET
| VV |  | "podhled fasády" | [14 empty] | VV | 2 | 1 | True | 0 | ROZPOCET
| VV |  | "podhled sklovláknobet.desky (pod atikovou částí z falc.plechu)"62,608 |  | 62.608 | [12 empty] | VV | 2 | 2 | True | 0 | ROZPOCET
| VV |  | Mezisoučet |  | 244.425 | [12 empty] | VV | 2 | 3 | True | 0 | ROZPOCET
| VV |  | "soklová část XPS tl.50mm (mimo obložení dř.)" | [14 empty] | VV | 2 | 1 | True | 0 | ROZPOCET
| VV |  | 0,3*(1,5+1*2+0,7+18,92+0,7*2+15,82+0,7+2,7+8,02+18,52+0,9*2+5,42+0,9*2+6,52+4,1+2,45)-0,3*(1+2+1,1+1) |  | 26.181 | [12 empty] | VV | 2 | 2 | True | 0 | ROZPOCET
| VV |  | Mezisoučet |  | 26.181 | [12 empty] | VV | 2 | 3 | True | 0 | ROZPOCET
| VV |  | Součet |  | 270.606 | [12 empty] | VV | 2 | 4 | True | 1 | ROZPOCET
266 | M | 63148202 | deska tepelně izolační minerální provětrávaných fasád λ=0,030-0,33 tl 50mm | m2 | 256.646 |  | 0 | CS ÚRS 2022 01 |  | základní |  | 0 | 0.003 | 0.76994 | 0 | 0 | 32 | M | 2 |  |  |  | ROZPOCET | [5 empty] | 0 | 0 | 0 | 0 | 0 | 1 | 0 | 16 | -997930724
| VV |  | "MW tl.50mm"244,425 |  | 244.425 | [12 empty] | VV | 2 | 2 | True | 0 | ROZPOCET
| VV |  | Mezisoučet |  | 244.425 | [12 empty] | VV | 2 | 3 | True | 1 | ROZPOCET
| VV |  | 244,425*1,05 'Přepočtené koeficientem množství |  | 256.646 | [12 empty] | VV | 2 | 2 | False | 1 | ROZPOCET
267 | M | 28376417 | deska z polystyrénu XPS, hrana polodrážková a hladký povrch 300kPA tl 50mm | m2 | 27.49 |  | 0 | CS ÚRS 2022 01 |  | základní |  | 0 | 0.0015 | 0.041235 | 0 | 0 | 32 | M | 2 |  |  |  | ROZPOCET | [5 empty] | 0 | 0 | 0 | 0 | 0 | 1 | 0 | 16 | 1183925432
| VV |  | "XPS tl.50mm"26,181 |  | 26.181 | [12 empty] | VV | 2 | 2 | True | 0 | ROZPOCET
| VV |  | Mezisoučet |  | 26.181 | [12 empty] | VV | 2 | 3 | True | 1 | ROZPOCET
| VV |  | 26,181*1,05 'Přepočtené koeficientem množství |  | 27.49 | [12 empty] | VV | 2 | 2 | False | 1 | ROZPOCET
268 | K | 713141135 | Montáž tepelné izolace střech plochých rohožemi, pásy, deskami, dílci, bloky (izolační materiál ve specifikaci) přilepenými za studena bodově, jednovrstvá | m2 | 1154.4 |  | 0 | CS ÚRS 2022 01 |  | základní |  | 0 | 0.00058 | 0.66955 | 0 | 0 | 16 | K | 2 |  |  |  | ROZPOCET | [5 empty] | 0 | 0 | 0 | 0 | 0 | 1 | 0 | 16 | -1391471427
| Online PSC |  | https://podminky.urs.cz/item/CS_URS_2022_01/713141135 | [14 empty] | Online PSC | 2
| VV |  | "XPS tl.100mm-na stropu technologie"318 |  | 318 | [12 empty] | VV | 2 | 2 | True | 0 | ROZPOCET
| VV |  | Mezisoučet |  | 318 | [12 empty] | VV | 2 | 3 | True | 0 | ROZPOCET
| VV |  | "EPS 100S tl.100mm-střecha nad 1.np (plocha mimo atik)"51*8,2 |  | 418.2 | [12 empty] | VV | 2 | 2 | True | 0 | ROZPOCET
| VV |  | Mezisoučet |  | 418.2 | [12 empty] | VV | 2 | 3 | True | 0 | ROZPOCET
| VV |  | "EPS 100S tl.60mm-střecha nad 1.np (plocha mimo atik)"51*8,2 |  | 418.2 | [12 empty] | VV | 2 | 2 | True | 0 | ROZPOCET
| VV |  | Mezisoučet |  | 418.2 | [12 empty] | VV | 2 | 3 | True | 0 | ROZPOCET
| VV |  | Součet |  | 1154.4 | [12 empty] | VV | 2 | 4 | True | 1 | ROZPOCET
269 | M | 28372309 | deska EPS 100 pro konstrukce s běžným zatížením λ=0,037 tl 100mm | m2 | 439.11 |  | 0 | CS ÚRS 2022 01 |  | základní |  | 0 | 0.0025 | 1.0978 | 0 | 0 | 32 | M | 2 |  |  |  | ROZPOCET | [5 empty] | 0 | 0 | 0 | 0 | 0 | 1 | 0 | 16 | 1508611338
| VV |  | "EPS 100S tl.100mm-střecha nad 1.np (plocha mimo atik)"51*8,2 |  | 418.2 | [12 empty] | VV | 2 | 2 | True | 1 | ROZPOCET
| VV |  | 418,2*1,05 'Přepočtené koeficientem množství |  | 439.11 | [12 empty] | VV | 2 | 2 | False | 1 | ROZPOCET
270 | M | 28372306 | deska EPS 100 pro konstrukce s běžným zatížením λ=0,037 tl 60mm | m2 | 439.11 |  | 0 | CS ÚRS 2022 01 |  | základní |  | 0 | 0.0015 | 0.65866 | 0 | 0 | 32 | M | 2 |  |  |  | ROZPOCET | [5 empty] | 0 | 0 | 0 | 0 | 0 | 1 | 0 | 16 | -1245991575
| VV |  | "EPS 100S tl.60mm-střecha nad 1.np (plocha mimo atik)"51*8,2 |  | 418.2 | [12 empty] | VV | 2 | 2 | True | 1 | ROZPOCET
| VV |  | 418,2*1,05 'Přepočtené koeficientem množství |  | 439.11 | [12 empty] | VV | 2 | 2 | False | 1 | ROZPOCET
271 | M | 28376422 | deska z polystyrénu XPS, hrana polodrážková a hladký povrch 300kPA tl 100mm | m2 | 333.9 |  | 0 | CS ÚRS 2022 01 |  | základní |  | 0 | 0.003 | 1.0017 | 0 | 0 | 32 | M | 2 |  |  |  | ROZPOCET | [5 empty] | 0 | 0 | 0 | 0 | 0 | 1 | 0 | 16 | -1316309233
| VV |  | "XPS tl.100mm-na stropu technologie"318 |  | 318 | [12 empty] | VV | 2 | 2 | True | 0 | ROZPOCET
| VV |  | Mezisoučet |  | 318 | [12 empty] | VV | 2 | 3 | True | 1 | ROZPOCET
| VV |  | 318*1,05 'Přepočtené koeficientem množství |  | 333.9 | [12 empty] | VV | 2 | 2 | False | 1 | ROZPOCET
272 | K | 713141335 | Montáž tepelné izolace střech plochých spádovými klíny v ploše přilepenými za studena bodově | m2 | 418.2 |  | 0 | CS ÚRS 2022 01 |  | základní |  | 0 | 0.00058 | 0.24256 | 0 | 0 | 16 | K | 2 |  |  |  | ROZPOCET | [5 empty] | 0 | 0 | 0 | 0 | 0 | 1 | 0 | 16 | 1205897645
| Online PSC |  | https://podminky.urs.cz/item/CS_URS_2022_01/713141335 | [14 empty] | Online PSC | 2
| VV |  | "EPS 100S tl.20-200mm-střecha nad 1.np (plocha mimo atik)-prům.tl.110mm"51*8,2 |  | 418.2 | [12 empty] | VV | 2 | 2 | True | 0 | ROZPOCET
| VV |  | Mezisoučet |  | 418.2 | [12 empty] | VV | 2 | 3 | True | 1 | ROZPOCET
273 | M | 28376141 | klín izolační z pěnového polystyrenu EPS 100 spád do 5% | m3 | 50.602 |  | 0 | CS ÚRS 2022 01 |  | základní |  | 0 | 0.02 | 1.012 | 0 | 0 | 32 | M | 2 |  |  |  | ROZPOCET | [5 empty] | 0 | 0 | 0 | 0 | 0 | 1 | 0 | 16 | -2082061390
| VV |  | "EPS 100S tl.20-200mm-střecha nad 1.np (plocha mimo atik)-prům.tl.110mm"418,2*0,11 |  | 46.002 | [12 empty] | VV | 2 | 2 | True | 0 | ROZPOCET
| VV |  | Mezisoučet |  | 46.002 | [12 empty] | VV | 2 | 3 | True | 1 | ROZPOCET
| VV |  | 46,002*1,1 'Přepočtené koeficientem množství |  | 50.602 | [12 empty] | VV | 2 | 2 | False | 1 | ROZPOCET
274 | K | 713191115 | Montáž tepelné izolace stavebních konstrukcí - doplňky a konstrukční součásti podlah, stropů vrchem nebo střech překrytím pásem asfaltovým samolepícím na sucho | m2 | 540.446 |  | 0 | CS ÚRS 2022 01 |  | základní |  | 0 | 0 | 0 | 0 | 0 | 16 | K | 2 |  |  |  | ROZPOCET | [5 empty] | 0 | 0 | 0 | 0 | 0 | 1 | 0 | 16 | 1613118993
| Online PSC |  | https://podminky.urs.cz/item/CS_URS_2022_01/713191115 | [14 empty] | Online PSC | 2
| VV |  | "parozábrana" | [14 empty] | VV | 2 | 1 | True | 0 | ROZPOCET
| VV |  | "střecha nad 1.np"51,47*9,12 |  | 469.406 | [12 empty] | VV | 2 | 2 | True | 0 | ROZPOCET
| VV |  | "vytažení"0,6*(51*2+8,2*2) |  | 71.04 | [12 empty] | VV | 2 | 2 | True | 0 | ROZPOCET
| VV |  | Mezisoučet |  | 540.446 | [12 empty] | VV | 2 | 3 | True | 0 | ROZPOCET
| VV |  | Součet |  | 540.446 | [12 empty] | VV | 2 | 4 | True | 1 | ROZPOCET
275 | M | 62866281 | pás asfaltový samolepicí modifikovaný SBS tl 3,0mm s vložkou ze skleněné tkaniny se spalitelnou fólií nebo jemnozrnným minerálním posypem nebo textilií na horním povrchu | m2 | 629.89 |  | 0 | CS ÚRS 2022 01 |  | základní |  | 0 | 0.004 | 2.5196 | 0 | 0 | 32 | M | 2 |  |  |  | ROZPOCET | [5 empty] | 0 | 0 | 0 | 0 | 0 | 1 | 0 | 16 | -837258061
| VV |  | 540,446*1,1655 'Přepočtené koeficientem množství |  | 629.89 | [12 empty] | VV | 2 | 2 | False | 1 | ROZPOCET
276 | K | 713291122 | Montáž tepelné izolace chlazených a temperovaných místností - doplňky a konstrukční součásti parotěsné zábrany stropů vrchem asfaltovým pásem | m2 | 318 |  | 0 | CS ÚRS 2022 01 |  | základní |  | 0 | 4e-05 | 0.01272 | 0 | 0 | 16 | K | 2 |  |  |  | ROZPOCET | [5 empty] | 0 | 0 | 0 | 0 | 0 | 1 | 0 | 16 | 1196097909
| Online PSC |  | https://podminky.urs.cz/item/CS_URS_2022_01/713291122 | [14 empty] | Online PSC | 2
| VV |  | "parozábrana na stropu technologie-1.pp"318 |  | 318 | [12 empty] | VV | 2 | 2 | True | 0 | ROZPOCET
| VV |  | Mezisoučet |  | 318 | [12 empty] | VV | 2 | 3 | True | 1 | ROZPOCET
277 | M | 62856010 | pás asfaltový natavitelný modifikovaný SBS tl 3,5mm s vložkou z hliníkové fólie, hliníkové fólie s textilií a spalitelnou PE fólií nebo jemnozrnným minerálním posypem na horním povrchu | m2 | 370.629 |  | 0 | CS ÚRS 2022 01 |  | základní |  | 0 | 0.0045 | 1.6678 | 0 | 0 | 32 | M | 2 |  |  |  | ROZPOCET | [5 empty] | 0 | 0 | 0 | 0 | 0 | 1 | 0 | 16 | 414753748
| VV |  | 318*1,1655 'Přepočtené koeficientem množství |  | 370.629 | [12 empty] | VV | 2 | 2 | False | 1 | ROZPOCET
278 | K | 713291142 | Montáž tepelné izolace chlazených a temperovaných místností - doplňky a konstrukční součásti parotěsné zábrany stropů vrchem podkladním asfaltovým nátěrem | m2 | 318 |  | 0 | CS ÚRS 2022 01 |  | základní |  | 0 | 0 | 0 | 0 | 0 | 16 | K | 2 |  |  |  | ROZPOCET | [5 empty] | 0 | 0 | 0 | 0 | 0 | 1 | 0 | 16 | -1011176057
| Online PSC |  | https://podminky.urs.cz/item/CS_URS_2022_01/713291142 | [14 empty] | Online PSC | 2
| VV |  | "parozábrana na stropu technologie-1.pp"318 |  | 318 | [12 empty] | VV | 2 | 2 | True | 0 | ROZPOCET
| VV |  | Mezisoučet |  | 318 | [12 empty] | VV | 2 | 3 | True | 1 | ROZPOCET
279 | M | 11163150 | lak penetrační asfaltový | t | 0.636 |  | 0 | CS ÚRS 2022 01 |  | základní |  | 0 | 1 | 0.636 | 0 | 0 | 32 | M | 2 |  |  |  | ROZPOCET | [5 empty] | 0 | 0 | 0 | 0 | 0 | 1 | 0 | 16 | -871856389
| P |  | Poznámka k položce: Spotřeba 0,3-0,4kg/m2 | [14 empty] | P | 2
| VV |  | 318*0,002 'Přepočtené koeficientem množství |  | 0.636 | [12 empty] | VV | 2 | 2 | False | 1 | ROZPOCET
280 | K | 713291222 | Montáž tepelné izolace chlazených a temperovaných místností - doplňky a konstrukční součásti parotěsné zábrany stěn a sloupů fólií | m2 | 222.204 |  | 0 | CS ÚRS 2022 01 |  | základní |  | 0 | 4e-05 | 0.0088882 | 0 | 0 | 16 | K | 2 |  |  |  | ROZPOCET | [5 empty] | 0 | 0 | 0 | 0 | 0 | 1 | 0 | 16 | -1049830545
| Online PSC |  | https://podminky.urs.cz/item/CS_URS_2022_01/713291222 | [14 empty] | Online PSC | 2
| VV |  | "větrozábrana dif.folie-atika (falc.plech)"123,266 |  | 123.266 | [12 empty] | VV | 2 | 2 | True | 0 | ROZPOCET
| VV |  | Mezisoučet |  | 123.266 | [12 empty] | VV | 2 | 3 | True | 0 | ROZPOCET
| VV |  | "dř,provětrávaná fasáda" | [14 empty] | VV | 2 | 1 | True | 0 | ROZPOCET
| VV |  | "stěny"95,053 |  | 95.053 | [12 empty] | VV | 2 | 2 | True | 0 | ROZPOCET
| VV |  | "ostění"3,885 |  | 3.885 | [12 empty] | VV | 2 | 2 | True | 0 | ROZPOCET
| VV |  | Mezisoučet |  | 98.938 | [12 empty] | VV | 2 | 3 | True | 0 | ROZPOCET
| VV |  | Součet |  | 222.204 | [12 empty] | VV | 2 | 4 | True | 1 | ROZPOCET
281 | M | 28329039 | fólie kontaktní difuzně propustná pro doplňkovou hydroizolační vrstvu skládaných větraných fasád s otevřenými spárami (spára max 30 mm, max.30% plochy) | m2 | 271.311 |  | 0 | CS ÚRS 2022 01 |  | základní |  | 0 | 0.00016 | 0.04341 | 0 | 0 | 32 | M | 2 |  |  |  | ROZPOCET | [5 empty] | 0 | 0 | 0 | 0 | 0 | 1 | 0 | 16 | -1179073865
| P |  | Poznámka k položce: monolitická PES textilie se zátěrem, integrovaná lepící páska | [14 empty] | P | 2
| VV |  | 222,204*1,221 'Přepočtené koeficientem množství |  | 271.311 | [12 empty] | VV | 2 | 2 | False | 1 | ROZPOCET
282 | K | 998713101 | Přesun hmot pro izolace tepelné stanovený z hmotnosti přesunovaného materiálu vodorovná dopravní vzdálenost do 50 m v objektech výšky do 6 m | t | 16.887 |  | 0 | CS ÚRS 2022 01 |  | základní |  | 0 | 0 | 0 | 0 | 0 | 16 | K | 2 |  |  |  | ROZPOCET | [5 empty] | 0 | 0 | 0 | 0 | 0 | 1 | 0 | 16 | 491519656
| Online PSC |  | https://podminky.urs.cz/item/CS_URS_2022_01/998713101 | [14 empty] | Online PSC | 2
| D | 762 | Konstrukce tesařské |  |  |  | 0 |  |  |  |  | 0 |  | 11.3724 |  | 0 | 2 | D | 1 |  |  |  | ROZPOCET | [11 empty] | 0
283 | K | 762083122 | Impregnace řeziva máčením proti dřevokaznému hmyzu, houbám a plísním, třída ohrožení 3 a 4 (dřevo v exteriéru) | m3 | 12.776 |  | 0 | CS ÚRS 2022 01 |  | základní |  | 0 | 0.00189 | 0.024147 | 0 | 0 | 16 | K | 2 |  |  |  | ROZPOCET | [5 empty] | 0 | 0 | 0 | 0 | 0 | 1 | 0 | 16 | -2090010408
| Online PSC |  | https://podminky.urs.cz/item/CS_URS_2022_01/762083122 | [14 empty] | Online PSC | 2
| VV |  | "rošt svislý pro dř.oblož.fasády (po 0,5m)-viz.766"0,06*0,08*210,825 |  | 1.012 | [12 empty] | VV | 2 | 2 | True | 0 | ROZPOCET
| VV |  | "dř.fasáda+ostění" | [14 empty] | VV | 2 | 1 | True | 0 | ROZPOCET
| VV |  | (3,885+95,053)*0,028 |  | 2.77 | [12 empty] | VV | 2 | 2 | True | 0 | ROZPOCET
| VV |  | Mezisoučet |  | 3.782 | [12 empty] | VV | 2 | 3 | True | 0 | ROZPOCET
| VV |  | "fasáda z falc.plechu-dř.prkna tl.24mm"123,266*0,024 |  | 2.958 | [12 empty] | VV | 2 | 2 | True | 0 | ROZPOCET
| VV |  | "rošt pro boky atik z falc.plechu:KVH hranol 60/40mm, po 0,5m"242,44*0,06*0,04 |  | 0.582 | [12 empty] | VV | 2 | 2 | True | 0 | ROZPOCET
| VV |  | "dř.hranoly 100/180mm"303*0,1*0,18 |  | 5.454 | [12 empty] | VV | 2 | 2 | True | 0 | ROZPOCET
| VV |  | Mezisoučet |  | 8.994 | [12 empty] | VV | 2 | 3 | True | 0 | ROZPOCET
| VV |  | Součet |  | 12.776 | [12 empty] | VV | 2 | 4 | True | 1 | ROZPOCET
284 | K | 762131124 | Montáž bednění stěn z hrubých prken tl. do 32 mm na sraz | m2 | 123.266 |  | 0 | CS ÚRS 2022 01 |  | základní |  | 0 | 0 | 0 | 0 | 0 | 16 | K | 2 |  |  |  | ROZPOCET | [5 empty] | 0 | 0 | 0 | 0 | 0 | 1 | 0 | 16 | 978712739
| Online PSC |  | https://podminky.urs.cz/item/CS_URS_2022_01/762131124 | [14 empty] | Online PSC | 2
| VV |  | "fasáda z falc.plechu-dř.prkna tl.24mm" | [14 empty] | VV | 2 | 1 | True | 0 | ROZPOCET
| VV |  | "boky atik"1,1*(51,47*2+9,12) |  | 123.266 | [12 empty] | VV | 2 | 2 | True | 0 | ROZPOCET
| VV |  | Mezisoučet |  | 123.266 | [12 empty] | VV | 2 | 3 | True | 1 | ROZPOCET
285 | M | 60515111 | řezivo jehličnaté boční prkno 20-30mm | m3 | 3.254 |  | 0 | CS ÚRS 2022 01 |  | základní |  | 0 | 0.55 | 1.7897 | 0 | 0 | 32 | M | 2 |  |  |  | ROZPOCET | [5 empty] | 0 | 0 | 0 | 0 | 0 | 1 | 0 | 16 | 1488087997
| VV |  | "fasáda z falc.plechu-dř.prkna tl.24mm"123,266*0,024 |  | 2.958 | [12 empty] | VV | 2 | 2 | True | 0 | ROZPOCET
| VV |  | Mezisoučet |  | 2.958 | [12 empty] | VV | 2 | 3 | True | 1 | ROZPOCET
| VV |  | 2,958*1,1 'Přepočtené koeficientem množství |  | 3.254 | [12 empty] | VV | 2 | 2 | False | 1 | ROZPOCET
286 | K | 762195000 | Spojovací prostředky stěn a příček hřebíky, svory, fixační prkna | m3 | 2.958 |  | 0 | CS ÚRS 2022 01 |  | základní |  | 0 | 0.01266 | 0.037448 | 0 | 0 | 16 | K | 2 |  |  |  | ROZPOCET | [5 empty] | 0 | 0 | 0 | 0 | 0 | 1 | 0 | 16 | 618050428
| Online PSC |  | https://podminky.urs.cz/item/CS_URS_2022_01/762195000 | [14 empty] | Online PSC | 2
| VV |  | "fasáda z falc.plechu-dř.prkna tl.24mm"123,266*0,024 |  | 2.958 | [12 empty] | VV | 2 | 2 | True | 0 | ROZPOCET
| VV |  | Mezisoučet |  | 2.958 | [12 empty] | VV | 2 | 3 | True | 1 | ROZPOCET
287 | K | 762361322 | Konstrukční vrstva pod klempířské prvky pro oplechování horních ploch zdí a nadezdívek (atik) z desek cementotřískových šroubovaných do podkladu, tloušťky desky 22 mm | m2 | 61.71 |  | 0 | CS ÚRS 2022 01 |  | základní |  | 0 | 0.03383 | 2.0876 | 0 | 0 | 16 | K | 2 |  |  |  | ROZPOCET | [5 empty] | 0 | 0 | 0 | 0 | 0 | 1 | 0 | 16 | 27056025
| Online PSC |  | https://podminky.urs.cz/item/CS_URS_2022_01/762361322 | [14 empty] | Online PSC | 2
| VV |  | "dtto atiky"0,55*112,2 |  | 61.71 | [12 empty] | VV | 2 | 2 | True | 0 | ROZPOCET
| VV |  | Mezisoučet |  | 61.71 | [12 empty] | VV | 2 | 3 | True | 1 | ROZPOCET
288 | K | 762431210 | Obložení stěn montáž deskami z dřevovláknitých hmot včetně tvarování a úpravy pro olištování spár tvrdými | m2 | 231.42 |  | 0 | CS ÚRS 2022 01 |  | základní |  | 0 | 0 | 0 | 0 | 0 | 16 | K | 2 |  |  |  | ROZPOCET | [5 empty] | 0 | 0 | 0 | 0 | 0 | 1 | 0 | 16 | 1605504561
| Online PSC |  | https://podminky.urs.cz/item/CS_URS_2022_01/762431210 | [14 empty] | Online PSC | 2
| VV |  | "fasáda z falc.plechu-z obou stran tzn.2x 21mm" | [14 empty] | VV | 2 | 1 | True | 0 | ROZPOCET
| VV |  | "boky atik" | [14 empty] | VV | 2 | 1 | True | 0 | ROZPOCET
| VV |  | (0,9+0,3)*(51*2+8,2) |  | 132.24 | [12 empty] | VV | 2 | 2 | True | 0 | ROZPOCET
| VV |  | 0,9*(51*2+8,2) |  | 99.18 | [12 empty] | VV | 2 | 2 | True | 0 | ROZPOCET
| VV |  | Mezisoučet |  | 231.42 | [12 empty] | VV | 2 | 3 | True | 1 | ROZPOCET
289 | M | 60621149 | překližka vodovzdorná hladká/hladká bříza tl 21mm | m2 | 254.562 |  | 0 | CS ÚRS 2022 01 |  | základní |  | 0 | 0.0149 | 3.793 | 0 | 0 | 32 | M | 2 |  |  |  | ROZPOCET | [5 empty] | 0 | 0 | 0 | 0 | 0 | 1 | 0 | 16 | 1028651175
| VV |  | 231,42*1,1 'Přepočtené koeficientem množství |  | 254.562 | [12 empty] | VV | 2 | 2 | False | 1 | ROZPOCET
290 | K | 762439001 | Obložení stěn montáž roštu podkladového | m | 242.44 |  | 0 | CS ÚRS 2022 01 |  | základní |  | 0 | 1e-05 | 0.0024244 | 0 | 0 | 16 | K | 2 |  |  |  | ROZPOCET | [5 empty] | 0 | 0 | 0 | 0 | 0 | 1 | 0 | 16 | -1642954420
| Online PSC |  | https://podminky.urs.cz/item/CS_URS_2022_01/762439001 | [14 empty] | Online PSC | 2
| VV |  | "rošt pro boky atik z falc.plechu:KVH hranol 60/40mm, po 0,5m" | [14 empty] | VV | 2 | 1 | True | 0 | ROZPOCET
| VV |  | "boky atik" | [14 empty] | VV | 2 | 1 | True | 0 | ROZPOCET
| VV |  | "SO 002"1,1*((51*2+8,2)*2) |  | 242.44 | [12 empty] | VV | 2 | 2 | True | 0 | ROZPOCET
| VV |  | Mezisoučet |  | 242.44 | [12 empty] | VV | 2 | 3 | True | 1 | ROZPOCET
291 | M | 61223260 | hranol konstrukční KVH lepený průřezu 40x60-280mm nepohledový | m3 | 0.64 |  | 0 | CS ÚRS 2022 01 |  | základní |  | 0 | 0.44 | 0.2816 | 0 | 0 | 32 | M | 2 |  |  |  | ROZPOCET | [5 empty] | 0 | 0 | 0 | 0 | 0 | 1 | 0 | 16 | 242601647
| VV |  | "rošt pro boky atik z falc.plechu:KVH hranol 60/40mm, po 0,5m"242,44*0,06*0,04 |  | 0.582 | [12 empty] | VV | 2 | 2 | True | 0 | ROZPOCET
| VV |  | Mezisoučet |  | 0.582 | [12 empty] | VV | 2 | 3 | True | 1 | ROZPOCET
| VV |  | 0,582*1,1 'Přepočtené koeficientem množství |  | 0.64 | [12 empty] | VV | 2 | 2 | False | 1 | ROZPOCET
292 | K | 762495000 | Spojovací prostředky olištování spár, obložení stropů, střešních podhledů a stěn hřebíky, vruty | m2 | 231.42 |  | 0 | CS ÚRS 2022 01 |  | základní |  | 0 | 0.00018 | 0.041656 | 0 | 0 | 16 | K | 2 |  |  |  | ROZPOCET | [5 empty] | 0 | 0 | 0 | 0 | 0 | 1 | 0 | 16 | -1701885571
| Online PSC |  | https://podminky.urs.cz/item/CS_URS_2022_01/762495000 | [14 empty] | Online PSC | 2
| VV |  | "fasáda z falc.plechu-tl.21mm"231,42 |  | 231.42 | [12 empty] | VV | 2 | 2 | True | 0 | ROZPOCET
| VV |  | Mezisoučet |  | 231.42 | [12 empty] | VV | 2 | 3 | True | 1 | ROZPOCET
293 | K | 762822120 | Montáž stropních trámů z hraněného a polohraněného řeziva s trámovými výměnami, průřezové plochy přes 144 do 288 cm2 | m | 303 |  | 0 | CS ÚRS 2022 01 |  | základní |  | 0 | 0 | 0 | 0 | 0 | 16 | K | 2 |  |  |  | ROZPOCET | [5 empty] | 0 | 0 | 0 | 0 | 0 | 1 | 0 | 16 | -619069119
| Online PSC |  | https://podminky.urs.cz/item/CS_URS_2022_01/762822120 | [14 empty] | Online PSC | 2
| VV |  | "dř.hranoly 100/180mm"303 |  | 303 | [12 empty] | VV | 2 | 2 | True | 0 | ROZPOCET
| VV |  | Mezisoučet |  | 303 | [12 empty] | VV | 2 | 3 | True | 1 | ROZPOCET
294 | M | 60512135 | hranol stavební řezivo průřezu do 288cm2 do dl 6m | m3 | 5.999 |  | 0 | CS ÚRS 2022 01 |  | základní |  | 0 | 0.55 | 3.2995 | 0 | 0 | 32 | M | 2 |  |  |  | ROZPOCET | [5 empty] | 0 | 0 | 0 | 0 | 0 | 1 | 0 | 16 | -118753217
| VV |  | "dř.hranoly 100/180mm"303*0,1*0,18 |  | 5.454 | [12 empty] | VV | 2 | 2 | True | 0 | ROZPOCET
| VV |  | Mezisoučet |  | 5.454 | [12 empty] | VV | 2 | 3 | True | 1 | ROZPOCET
| VV |  | 5,454*1,1 'Přepočtené koeficientem množství |  | 5.999 | [12 empty] | VV | 2 | 2 | False | 1 | ROZPOCET
295 | K | 762895000 | Spojovací prostředky záklopu stropů, stropnic, podbíjení hřebíky, svory | m3 | 5.454 |  | 0 | CS ÚRS 2022 01 |  | základní |  | 0 | 0.00281 | 0.015326 | 0 | 0 | 16 | K | 2 |  |  |  | ROZPOCET | [5 empty] | 0 | 0 | 0 | 0 | 0 | 1 | 0 | 16 | 1186241671
| Online PSC |  | https://podminky.urs.cz/item/CS_URS_2022_01/762895000 | [14 empty] | Online PSC | 2
| VV |  | "stropní hranoly 100/180mm"303*0,1*0,18 |  | 5.454 | [12 empty] | VV | 2 | 2 | True | 0 | ROZPOCET
| VV |  | Mezisoučet |  | 5.454 | [12 empty] | VV | 2 | 3 | True | 1 | ROZPOCET
296 | K | 998762101 | Přesun hmot pro konstrukce tesařské stanovený z hmotnosti přesunovaného materiálu vodorovná dopravní vzdálenost do 50 m v objektech výšky do 6 m | t | 11.372 |  | 0 | CS ÚRS 2022 01 |  | základní |  | 0 | 0 | 0 | 0 | 0 | 16 | K | 2 |  |  |  | ROZPOCET | [5 empty] | 0 | 0 | 0 | 0 | 0 | 1 | 0 | 16 | 1310134888
| Online PSC |  | https://podminky.urs.cz/item/CS_URS_2022_01/998762101 | [14 empty] | Online PSC | 2
| D | 763 | Konstrukce suché výstavby |  |  |  | 0 |  |  |  |  | 0 |  | 6.629 |  | 0 | 2 | D | 1 |  |  |  | ROZPOCET | [11 empty] | 0
297 | K | 763111724 | Příčka ze sádrokartonových desek ostatní konstrukce a práce na příčkách ze sádrokartonových desek ochrana rohů páska k vyztužení různých úhlů vysoce pevná a nárazu odolná | m | 2.8 |  | 0 | CS ÚRS 2022 01 |  | základní |  | 0 | 0.00012 | 0.000336 | 0 | 0 | 16 | K | 2 |  |  |  | ROZPOCET | [5 empty] | 0 | 0 | 0 | 0 | 0 | 1 | 0 | 16 | 1951090143
| Online PSC |  | https://podminky.urs.cz/item/CS_URS_2022_01/763111724 | [14 empty] | Online PSC | 2
| VV |  | "pro SDK předsaz.stěnu"2,8 |  | 2.8 | [12 empty] | VV | 2 | 2 | True | 0 | ROZPOCET
| VV |  | Mezisoučet |  | 2.8 | [12 empty] | VV | 2 | 3 | True | 1 | ROZPOCET
298 | K | 763121411 | Stěna předsazená ze sádrokartonových desek s nosnou konstrukcí z ocelových profilů CW, UW jednoduše opláštěná deskou standardní A tl. 12,5 mm bez izolace, EI 15, stěna tl. 62,5 mm, profil 50 | m2 | 1.12 |  | 0 | CS ÚRS 2022 01 |  | základní |  | 0 | 0.01182 | 0.013238 | 0 | 0 | 16 | K | 2 |  |  |  | ROZPOCET | [5 empty] | 0 | 0 | 0 | 0 | 0 | 1 | 0 | 16 | -931698394
| Online PSC |  | https://podminky.urs.cz/item/CS_URS_2022_01/763121411 | [14 empty] | Online PSC | 2
| VV |  | "SDK předsaz." | [14 empty] | VV | 2 | 1 | True | 0 | ROZPOCET
| VV |  | "118-zakrytování střešního svodu"2,8*(0,2*2) |  | 1.12 | [12 empty] | VV | 2 | 2 | True | 0 | ROZPOCET
| VV |  | Mezisoučet |  | 1.12 | [12 empty] | VV | 2 | 3 | True | 1 | ROZPOCET
299 | K | 763121712 | Stěna předsazená ze sádrokartonových desek ostatní konstrukce a práce na předsazených stěnách ze sádrokartonových desek zalomení stěny | m | 2.8 |  | 0 | CS ÚRS 2022 01 |  | základní |  | 0 | 0.00091 | 0.002548 | 0 | 0 | 16 | K | 2 |  |  |  | ROZPOCET | [5 empty] | 0 | 0 | 0 | 0 | 0 | 1 | 0 | 16 | 1004093770
| Online PSC |  | https://podminky.urs.cz/item/CS_URS_2022_01/763121712 | [14 empty] | Online PSC | 2
| VV |  | "pro SDK předsaz.stěnu"2,8 |  | 2.8 | [12 empty] | VV | 2 | 2 | True | 0 | ROZPOCET
| VV |  | Mezisoučet |  | 2.8 | [12 empty] | VV | 2 | 3 | True | 1 | ROZPOCET
300 | K | 763121714 | Stěna předsazená ze sádrokartonových desek ostatní konstrukce a práce na předsazených stěnách ze sádrokartonových desek základní penetrační nátěr | m2 | 1.12 |  | 0 | CS ÚRS 2022 01 |  | základní |  | 0 | 0.0001 | 0.000112 | 0 | 0 | 16 | K | 2 |  |  |  | ROZPOCET | [5 empty] | 0 | 0 | 0 | 0 | 0 | 1 | 0 | 16 | 849472113
| Online PSC |  | https://podminky.urs.cz/item/CS_URS_2022_01/763121714 | [14 empty] | Online PSC | 2
| VV |  | "dtto SDK předsaz.stěna"1,12 |  | 1.12 | [12 empty] | VV | 2 | 2 | True | 0 | ROZPOCET
| VV |  | Mezisoučet |  | 1.12 | [12 empty] | VV | 2 | 3 | True | 1 | ROZPOCET
301 | K | 763121715 | Stěna předsazená ze sádrokartonových desek ostatní konstrukce a práce na předsazených stěnách ze sádrokartonových desek úprava styku stěny a podhledu separační páskou s akrylátem | m | 0.4 |  | 0 | CS ÚRS 2022 01 |  | základní |  | 0 | 0.0001 | 4e-05 | 0 | 0 | 16 | K | 2 |  |  |  | ROZPOCET | [5 empty] | 0 | 0 | 0 | 0 | 0 | 1 | 0 | 16 | 1218690712
| Online PSC |  | https://podminky.urs.cz/item/CS_URS_2022_01/763121715 | [14 empty] | Online PSC | 2
| VV |  | "SDK předsaz.stěna"0,2*2 |  | 0.4 | [12 empty] | VV | 2 | 2 | True | 0 | ROZPOCET
| VV |  | Mezisoučet |  | 0.4 | [12 empty] | VV | 2 | 3 | True | 1 | ROZPOCET
302 | K | 763121751 | Stěna předsazená ze sádrokartonových desek Příplatek k cenám za plochu do 6 m2 jednotlivě | m2 | 1.12 |  | 0 | CS ÚRS 2022 01 |  | základní |  | 0 | 0 | 0 | 0 | 0 | 16 | K | 2 |  |  |  | ROZPOCET | [5 empty] | 0 | 0 | 0 | 0 | 0 | 1 | 0 | 16 | 980890949
| Online PSC |  | https://podminky.urs.cz/item/CS_URS_2022_01/763121751 | [14 empty] | Online PSC | 2
| VV |  | "dtto SDK předsaz.stěna"1,12 |  | 1.12 | [12 empty] | VV | 2 | 2 | True | 0 | ROZPOCET
| VV |  | Mezisoučet |  | 1.12 | [12 empty] | VV | 2 | 3 | True | 1 | ROZPOCET
303 | K | 763131461 | Podhled ze sádrokartonových desek dvouvrstvá zavěšená spodní konstrukce z ocelových profilů CD, UD dvojitě opláštěná deskami impregnovanou H2, tl. 2 x 12,5 mm, bez izolace | m2 | 234.13 |  | 0 | CS ÚRS 2022 01 |  | základní |  | 0 | 0.0226 | 5.2913 | 0 | 0 | 16 | K | 2 |  |  |  | ROZPOCET | [5 empty] | 0 | 0 | 0 | 0 | 0 | 1 | 0 | 16 | -636346735
| Online PSC |  | https://podminky.urs.cz/item/CS_URS_2022_01/763131461 | [14 empty] | Online PSC | 2
| VV |  | "SDK podhled 2x H2 tl.12,5mm" | [14 empty] | VV | 2 | 1 | True | 0 | ROZPOCET
| VV |  | "101-114,116-119"4,87+12,24+6,51+4,05+3,6+14,74+55,03+16,7+2,61+4,08+55,21+16,69+2,61+4,09+12,95+7,76+3,5+6,89 |  | 234.13 | [12 empty] | VV | 2 | 2 | True | 0 | ROZPOCET
| VV | PH2 | Mezisoučet |  | 234.13 | [12 empty] | VV | 2 | 3 | True | 1 | ROZPOCET
304 | K | 763131714 | Podhled ze sádrokartonových desek ostatní práce a konstrukce na podhledech ze sádrokartonových desek základní penetrační nátěr | m2 | 234.13 |  | 0 | CS ÚRS 2022 01 |  | základní |  | 0 | 0.0001 | 0.023413 | 0 | 0 | 16 | K | 2 |  |  |  | ROZPOCET | [5 empty] | 0 | 0 | 0 | 0 | 0 | 1 | 0 | 16 | -495562779
| Online PSC |  | https://podminky.urs.cz/item/CS_URS_2022_01/763131714 | [14 empty] | Online PSC | 2
| VV |  | "SDK podhled"PH2 |  | 234.13 | [12 empty] | VV | 2 | 2 | True | 0 | ROZPOCET
| VV |  | Mezisoučet |  | 234.13 | [12 empty] | VV | 2 | 3 | True | 1 | ROZPOCET
305 | K | 763131751 | Podhled ze sádrokartonových desek ostatní práce a konstrukce na podhledech ze sádrokartonových desek montáž parotěsné zábrany | m2 | 234.13 |  | 0 | CS ÚRS 2022 01 |  | základní |  | 0 | 0 | 0 | 0 | 0 | 16 | K | 2 |  |  |  | ROZPOCET | [5 empty] | 0 | 0 | 0 | 0 | 0 | 1 | 0 | 16 | -1968584308
| Online PSC |  | https://podminky.urs.cz/item/CS_URS_2022_01/763131751 | [14 empty] | Online PSC | 2
| VV |  | "SDK podhled"PH2 |  | 234.13 | [12 empty] | VV | 2 | 2 | True | 0 | ROZPOCET
| VV |  | Mezisoučet |  | 234.13 | [12 empty] | VV | 2 | 3 | True | 1 | ROZPOCET
306 | M | 28329028 | fólie PE vyztužená Al vrstvou pro parotěsnou vrstvu 150g/m2 s integrovanou lepící páskou | m2 | 263.045 |  | 0 | CS ÚRS 2022 01 |  | základní |  | 0 | 0.00016 | 0.042087 | 0 | 0 | 32 | M | 2 |  |  |  | ROZPOCET | [5 empty] | 0 | 0 | 0 | 0 | 0 | 1 | 0 | 16 | -607448493
| VV |  | 234,13*1,1235 'Přepočtené koeficientem množství |  | 263.045 | [12 empty] | VV | 2 | 2 | False | 1 | ROZPOCET
307 | K | 763131761 | Podhled ze sádrokartonových desek Příplatek k cenám za plochu do 3 m2 jednotlivě | m2 | 5.22 |  | 0 | CS ÚRS 2022 01 |  | základní |  | 0 | 0 | 0 | 0 | 0 | 16 | K | 2 |  |  |  | ROZPOCET | [5 empty] | 0 | 0 | 0 | 0 | 0 | 1 | 0 | 16 | -399328456
| Online PSC |  | https://podminky.urs.cz/item/CS_URS_2022_01/763131761 | [14 empty] | Online PSC | 2
| VV |  | "1.np"2,61*2 |  | 5.22 | [12 empty] | VV | 2 | 2 | True | 0 | ROZPOCET
| VV |  | Mezisoučet |  | 5.22 | [12 empty] | VV | 2 | 3 | True | 1 | ROZPOCET
308 | K | 763172392 | Montáž dvířek pro konstrukce ze sádrokartonových desek revizních dvouplášťových pro podhledy velikost (šxv) 300 x 300 mm | kus | 4 |  | 0 | CS ÚRS 2022 01 |  | základní |  | 0 | 3e-05 | 0.00012 | 0 | 0 | 16 | K | 2 |  |  |  | ROZPOCET | [5 empty] | 0 | 0 | 0 | 0 | 0 | 1 | 0 | 16 | -14988264
| Online PSC |  | https://podminky.urs.cz/item/CS_URS_2022_01/763172392 | [14 empty] | Online PSC | 2
| VV |  | "pro ZTI"4 |  | 4 | [12 empty] | VV | 2 | 2 | True | 0 | ROZPOCET
| VV |  | Mezisoučet |  | 4 | [12 empty] | VV | 2 | 3 | True | 1 | ROZPOCET
309 | M | 59030755 | dvířka revizní jednokřídlá dvouplášťová s automatickým zámkem 300x300mm | kus | 4 |  | 0 | CS ÚRS 2022 01 |  | základní |  | 0 | 0.0025 | 0.01 | 0 | 0 | 32 | M | 2 |  |  |  | ROZPOCET | [5 empty] | 0 | 0 | 0 | 0 | 0 | 1 | 0 | 16 | -415734236
310 | K | 763411116 | Sanitární příčky vhodné do mokrého prostředí dělící z kompaktních desek tl. 13 mm | m2 | 43.68 |  | 0 | CS ÚRS 2022 01 |  | základní |  | 0 | 0.02012 | 0.87884 | 0 | 0 | 16 | K | 2 |  |  |  | ROZPOCET | [5 empty] | 0 | 0 | 0 | 0 | 0 | 1 | 0 | 16 | -1097998207
| Online PSC |  | https://podminky.urs.cz/item/CS_URS_2022_01/763411116 | [14 empty] | Online PSC | 2
| P |  | Poznámka k položce: KABINY A DĚLÍCÍ STĚNY (viz.kniha standartů) - sanitární příčky z kompaktních desek - do vlhkých prostor - skryté rámy konstrukce - panty a nohy standardně v nerez provedení - Knobka s otočným zámkem (VOLNO/ OBSAZENO) v nerezi - výška odsazení 20 cm od země - barva příček šedá RAL 7047 /kombinace – ženy RAL 1021,muži RAL 5018 - ostatní doplňky v nerezové | [14 empty] | P | 2
| VV |  | "viz.výpis zámečník" | [14 empty] | VV | 2 | 1 | True | 0 | ROZPOCET
| VV |  | "111"2,0*(3,68+1,5*4)-(0,7*2,0*4) |  | 13.76 | [12 empty] | VV | 2 | 2 | True | 0 | ROZPOCET
| VV |  | "112"2,0*(3,68+1,65*4)-(0,7*2,0*4) |  | 14.96 | [12 empty] | VV | 2 | 2 | True | 0 | ROZPOCET
| VV |  | "113"2,0*(3,68+1,65*4)-(0,7*2,0*4) |  | 14.96 | [12 empty] | VV | 2 | 2 | True | 0 | ROZPOCET
| VV |  | Mezisoučet |  | 43.68 | [12 empty] | VV | 2 | 3 | True | 1 | ROZPOCET
311 | K | 763411126 | Sanitární příčky vhodné do mokrého prostředí dveře vnitřní do sanitárních příček šířky do 800 mm, výšky do 2 000 mm z kompaktních desek včetně nerezového kování tl. 13 mm | kus | 12 |  | 0 | CS ÚRS 2022 01 |  | základní |  | 0 | 0.03058 | 0.36696 | 0 | 0 | 16 | K | 2 |  |  |  | ROZPOCET | [5 empty] | 0 | 0 | 0 | 0 | 0 | 1 | 0 | 16 | 745527874
| Online PSC |  | https://podminky.urs.cz/item/CS_URS_2022_01/763411126 | [14 empty] | Online PSC | 2
| P |  | Poznámka k položce: KABINY A DĚLÍCÍ STĚNY (viz.kniha standartů) - sanitární příčky z kompaktních desek - do vlhkých prostor - skryté rámy konstrukce - panty a nohy standardně v nerez provedení - Knobka s otočným zámkem (VOLNO/ OBSAZENO) v nerezi - výška odsazení 20 cm od země - barva příček šedá RAL 7047 /kombinace – ženy RAL 1021,muži RAL 5018 - ostatní doplňky v nerezové | [14 empty] | P | 2
| VV |  | "viz.výpis zámečník-dveře pro sanitární příčky" | [14 empty] | VV | 2 | 1 | True | 0 | ROZPOCET
| VV |  | "111"4 |  | 4 | [12 empty] | VV | 2 | 2 | True | 0 | ROZPOCET
| VV |  | "112"4 |  | 4 | [12 empty] | VV | 2 | 2 | True | 0 | ROZPOCET
| VV |  | "113"4 |  | 4 | [12 empty] | VV | 2 | 2 | True | 0 | ROZPOCET
| VV |  | Mezisoučet |  | 12 | [12 empty] | VV | 2 | 3 | True | 1 | ROZPOCET
312 | K | 998763302 | Přesun hmot pro konstrukce montované z desek sádrokartonových, sádrovláknitých, cementovláknitých nebo cementových stanovený z hmotnosti přesunovaného materiálu vodorovná dopravní vzdálenost do 50 m v objektech výšky přes 6 do 12 m | t | 6.629 |  | 0 | CS ÚRS 2022 01 |  | základní |  | 0 | 0 | 0 | 0 | 0 | 16 | K | 2 |  |  |  | ROZPOCET | [5 empty] | 0 | 0 | 0 | 0 | 0 | 1 | 0 | 16 | 585684885
| Online PSC |  | https://podminky.urs.cz/item/CS_URS_2022_01/998763302 | [14 empty] | Online PSC | 2
| D | 764 | Konstrukce klempířské |  |  |  | 0 |  |  |  |  | 0 |  | 1.2342 |  | 0 | 2 | D | 1 |  |  |  | ROZPOCET | [11 empty] | 0
313 | K | 764011622 | Dilatační lišta z pozinkovaného plechu s povrchovou úpravou připojovací, včetně tmelení rš 120 mm | m | 16 |  | 0 | CS ÚRS 2022 01 |  | základní |  | 0 | 0.00106 | 0.01696 | 0 | 0 | 16 | K | 2 |  |  |  | ROZPOCET | [5 empty] | 0 | 0 | 0 | 0 | 0 | 1 | 0 | 16 | 161794359
| Online PSC |  | https://podminky.urs.cz/item/CS_URS_2022_01/764011622 | [14 empty] | Online PSC | 2
| VV |  | "pro 304"(1,0*4)*4 |  | 16 | [12 empty] | VV | 2 | 2 | True | 0 | ROZPOCET
| VV |  | Mezisoučet |  | 16 | [12 empty] | VV | 2 | 3 | True | 1 | ROZPOCET
314 | K | 764111645 | Krytina ze svitků, ze šablon nebo taškových tabulí z pozinkovaného plechu s povrchovou úpravou s úpravou u okapů, prostupů a výčnělků střechy rovné drážkováním ze svitků do rš 670 mm, sklon střechy přes 60° | m2 | 123.266 |  | 0 | CS ÚRS 2022 01 |  | základní |  | 0 | 0.00661 | 0.81479 | 0 | 0 | 16 | K | 2 |  |  |  | ROZPOCET | [5 empty] | 0 | 0 | 0 | 0 | 0 | 1 | 0 | 16 | 855163329
| Online PSC |  | https://podminky.urs.cz/item/CS_URS_2022_01/764111645 | [14 empty] | Online PSC | 2
| VV |  | "boky atik"1,1*(51,47*2+9,12) |  | 123.266 | [12 empty] | VV | 2 | 2 | True | 1 | ROZPOCET
315 | K | 764224408 | Oplechování horních ploch zdí a nadezdívek (atik) z hliníkového plechu mechanicky kotvené rš 750 mm | m | 112.2 |  | 0 | CS ÚRS 2022 01 |  | základní |  | 0 | 0.0017 | 0.19074 | 0 | 0 | 16 | K | 2 |  |  |  | ROZPOCET | [5 empty] | 0 | 0 | 0 | 0 | 0 | 1 | 0 | 16 | 340421042
| Online PSC |  | https://podminky.urs.cz/item/CS_URS_2022_01/764224408 | [14 empty] | Online PSC | 2
| P |  | Poznámka k položce: RAL 7016 | [14 empty] | P | 2
| VV |  | "viz.klempíř 301"112,2 |  | 112.2 | [12 empty] | VV | 2 | 2 | True | 0 | ROZPOCET
| VV |  | Mezisoučet |  | 112.2 | [12 empty] | VV | 2 | 3 | True | 1 | ROZPOCET
316 | K | 764225446 | Oplechování horních ploch zdí a nadezdívek (atik) z hliníkového plechu Příplatek k cenám za zvýšenou pracnost při provedení rohu nebo koutu přes rš 400 mm | kus | 3 |  | 0 | CS ÚRS 2022 01 |  | základní |  | 0 | 0 | 0 | 0 | 0 | 16 | K | 2 |  |  |  | ROZPOCET | [5 empty] | 0 | 0 | 0 | 0 | 0 | 1 | 0 | 16 | -1153878228
| Online PSC |  | https://podminky.urs.cz/item/CS_URS_2022_01/764225446 | [14 empty] | Online PSC | 2
| VV |  | "pro 301"3 |  | 3 | [12 empty] | VV | 2 | 2 | True | 0 | ROZPOCET
| VV |  | Mezisoučet |  | 3 | [12 empty] | VV | 2 | 3 | True | 1 | ROZPOCET
317 | K | 764226404 | Oplechování parapetů z hliníkového plechu rovných mechanicky kotvené, bez rohů rš 330 mm | m | 28.875 |  | 0 | CS ÚRS 2022 01 |  | základní |  | 0 | 0.00079 | 0.022811 | 0 | 0 | 16 | K | 2 |  |  |  | ROZPOCET | [5 empty] | 0 | 0 | 0 | 0 | 0 | 1 | 0 | 16 | 818950394
| Online PSC |  | https://podminky.urs.cz/item/CS_URS_2022_01/764226404 | [14 empty] | Online PSC | 2
| P |  | Poznámka k položce: RAL 7016 | [14 empty] | P | 2
| VV |  | "viz.výpis klempíř 302"27,5 |  | 27.5 | [12 empty] | VV | 2 | 2 | True | 0 | ROZPOCET
| VV |  | Mezisoučet |  | 27.5 | [12 empty] | VV | 2 | 3 | True | 0 | ROZPOCET
| VV |  | 27,5*0,05 |  | 1.375 | [12 empty] | VV | 2 | 2 | True | 0 | ROZPOCET
| VV |  | Součet |  | 28.875 | [12 empty] | VV | 2 | 4 | True | 1 | ROZPOCET
318 | K | 764314612 | Lemování prostupů z pozinkovaného plechu s povrchovou úpravou bez lišty, střech s krytinou skládanou nebo z plechu | m2 | 15.36 |  | 0 | CS ÚRS 2022 01 |  | základní |  | 0 | 0.01079 | 0.16573 | 0 | 0 | 16 | K | 2 |  |  |  | ROZPOCET | [5 empty] | 0 | 0 | 0 | 0 | 0 | 1 | 0 | 16 | 338924800
| Online PSC |  | https://podminky.urs.cz/item/CS_URS_2022_01/764314612 | [14 empty] | Online PSC | 2
| VV |  | "viz.výpis klempíř 304"(0,6*(1,0*2+2,2*2))*4 |  | 15.36 | [12 empty] | VV | 2 | 2 | True | 0 | ROZPOCET
| VV |  | Mezisoučet |  | 15.36 | [12 empty] | VV | 2 | 3 | True | 1 | ROZPOCET
319 | K | 764315622 | Lemování trub, konzol, držáků a ostatních kusových prvků z pozinkovaného plechu s povrchovou úpravou střech s krytinou skládanou mimo prejzovou nebo z plechu, průměr přes 75 do 100 mm | kus | 4 |  | 0 | CS ÚRS 2022 01 |  | základní |  | 0 | 0.00285 | 0.0114 | 0 | 0 | 16 | K | 2 |  |  |  | ROZPOCET | [5 empty] | 0 | 0 | 0 | 0 | 0 | 1 | 0 | 16 | 55458009
| Online PSC |  | https://podminky.urs.cz/item/CS_URS_2022_01/764315622 | [14 empty] | Online PSC | 2
| VV |  | "viz.výpis klempíř 305"4 |  | 4 | [12 empty] | VV | 2 | 2 | True | 0 | ROZPOCET
| VV |  | Mezisoučet |  | 4 | [12 empty] | VV | 2 | 3 | True | 1 | ROZPOCET
320 | K | 764315624 | Lemování trub, konzol, držáků a ostatních kusových prvků z pozinkovaného plechu s povrchovou úpravou střech s krytinou skládanou mimo prejzovou nebo z plechu, průměr přes 150 do 200 mm | kus | 3 |  | 0 | CS ÚRS 2022 01 |  | základní |  | 0 | 0.00391 | 0.01173 | 0 | 0 | 16 | K | 2 |  |  |  | ROZPOCET | [5 empty] | 0 | 0 | 0 | 0 | 0 | 1 | 0 | 16 | 592892614
| Online PSC |  | https://podminky.urs.cz/item/CS_URS_2022_01/764315624 | [14 empty] | Online PSC | 2
| VV |  | "viz.výpis klempíř 303"3 |  | 3 | [12 empty] | VV | 2 | 2 | True | 0 | ROZPOCET
| VV |  | Mezisoučet |  | 3 | [12 empty] | VV | 2 | 3 | True | 1 | ROZPOCET
321 | K | 998764101 | Přesun hmot pro konstrukce klempířské stanovený z hmotnosti přesunovaného materiálu vodorovná dopravní vzdálenost do 50 m v objektech výšky do 6 m | t | 1.234 |  | 0 | CS ÚRS 2022 01 |  | základní |  | 0 | 0 | 0 | 0 | 0 | 16 | K | 2 |  |  |  | ROZPOCET | [5 empty] | 0 | 0 | 0 | 0 | 0 | 1 | 0 | 16 | -1283728684
| Online PSC |  | https://podminky.urs.cz/item/CS_URS_2022_01/998764101 | [14 empty] | Online PSC | 2
| D | 766 | Konstrukce truhlářské |  |  |  | 0 |  |  |  |  | 0 |  | 1.5236 |  | 0 | 2 | D | 1 |  |  |  | ROZPOCET | [11 empty] | 0
322 | K | 766-201 | 201-Vnitř.hl.pl.dř.dveře 800/1970mm HPL vč.oc.zárubně s nátěrem do zdi tl.150mm,kování,těsnění,bezp.zámek-D+M(plný popis viz.výpis truhlář a kniha standartů) | ks | 2 |  | 0 | vlastní |  | základní |  | 0 | 0 | 0 | 0 | 0 | 16 | K | 2 |  |  |  | ROZPOCET | [5 empty] | 0 | 0 | 0 | 0 | 0 | 1 | 0 | 16 | 1502675290
| P |  | Poznámka k položce: Rw=27dB, celoobvodové těsnění spojeno v rozích,závěs 3x na křídlo VÝPLŇ DVEŘE - dveřní křídlo plná výplň - dveře charakteru HPL - konstrukce: rám z masivního dřeva, plášť dveří tvoří dřevovláknitá deska s povrchem HPL -vnitřní výpln DTD - povrchová úprava vhodná do vlhkých prostor s chemickým zatížením (odolnost vůči chloru a solím) -barevné provedení RAL 7047 - výška dveří: dle projektové dokumentace ZÁRUBNĚ - kovové, pozinkované- lisované - barva matný lak RAL 7016 KLIKY - klika broušena nerez - barva stříbrná/nerezová | [14 empty] | P | 2
323 | K | 766-202 | 202-Vnitř.hl.pl.dř.dveře 700/1970mm HPL vč.oc.zárubně s nátěrem do zdi tl.150mm,kování,těsnění,bezp.zámek,větrací mřížka 400/100mm-D+M(plný popis viz.výpis truhlář a kniha standartů) | ks | 1 |  | 0 | vlastní |  | základní |  | 0 | 0 | 0 | 0 | 0 | 16 | K | 2 |  |  |  | ROZPOCET | [5 empty] | 0 | 0 | 0 | 0 | 0 | 1 | 0 | 16 | 1696818126
| P |  | Poznámka k položce: Rw=27dB, celoobvodové těsnění spojeno v rozích,závěs 3x na křídlo VÝPLŇ DVEŘE - dveřní křídlo plná výplň - dveře charakteru HPL - konstrukce: rám z masivního dřeva, plášť dveří tvoří dřevovláknitá deska s povrchem HPL -vnitřní výpln DTD - povrchová úprava vhodná do vlhkých prostor s chemickým zatížením (odolnost vůči chloru a solím) -barevné provedení RAL 7047 - výška dveří: dle projektové dokumentace ZÁRUBNĚ - kovové, pozinkované- lisované - barva matný lak RAL 7016 KLIKY - klika broušena nerez - barva stříbrná/nerezová | [14 empty] | P | 2
324 | K | 766-203 | 203-Vnitř.hl.pl.dř.dveře 900/1970mm HPL vč.oc.zárubně s nátěrem do zdi tl.150mm,kování,těsnění,bezp.zámek,větrací mřížka 400/100mm-D+M(plný popis viz.výpis truhlář a kniha standartů) | ks | 1 |  | 0 | vlastní |  | základní |  | 0 | 0 | 0 | 0 | 0 | 16 | K | 2 |  |  |  | ROZPOCET | [5 empty] | 0 | 0 | 0 | 0 | 0 | 1 | 0 | 16 | 149459120
| P |  | Poznámka k položce: Rw=27dB, celoobvodové těsnění spojeno v rozích,závěs 3x na křídlo VÝPLŇ DVEŘE - dveřní křídlo plná výplň - dveře charakteru HPL - konstrukce: rám z masivního dřeva, plášť dveří tvoří dřevovláknitá deska s povrchem HPL -vnitřní výpln DTD - povrchová úprava vhodná do vlhkých prostor s chemickým zatížením (odolnost vůči chloru a solím) -barevné provedení RAL 7047 - výška dveří: dle projektové dokumentace ZÁRUBNĚ - kovové, pozinkované- lisované - barva matný lak RAL 7016 KLIKY - klika broušena nerez - barva stříbrná/nerezová | [14 empty] | P | 2
325 | K | 766-204 | 204-Vnitř.hl.pl.dř.dveře 700/1970mm HPL vč.oc.zárubně s nátěrem do zdi tl.100mm,kování,těsnění,mechanický zámek s knoflíkem (WC klička)-D+M(plný popis viz.výpis truhlář a kniha standartů) | ks | 1 |  | 0 | vlastní |  | základní |  | 0 | 0 | 0 | 0 | 0 | 16 | K | 2 |  |  |  | ROZPOCET | [5 empty] | 0 | 0 | 0 | 0 | 0 | 1 | 0 | 16 | 617781538
| P |  | Poznámka k položce: Rw=27dB, celoobvodové těsnění spojeno v rozích,závěs 3x na křídlo VÝPLŇ DVEŘE - dveřní křídlo plná výplň - dveře charakteru HPL - konstrukce: rám z masivního dřeva, plášť dveří tvoří dřevovláknitá deska s povrchem HPL -vnitřní výpln DTD - povrchová úprava vhodná do vlhkých prostor s chemickým zatížením (odolnost vůči chloru a solím) -barevné provedení RAL 7047 - výška dveří: dle projektové dokumentace ZÁRUBNĚ - kovové, pozinkované- lisované - barva matný lak RAL 7016 KLIKY - klika broušena nerez - barva stříbrná/nerezová | [14 empty] | P | 2
326 | K | 766-205 | 205-Vnitř.hl.pl.dř.dveře 800/1970mm HPL vč.oc.zárubně s nátěrem do zdi tl.150mm,kování,těsnění,bezp.zámek,větrací mřížka 400/100mm-D+M(plný popis viz.výpis truhlář a kniha standartů) | ks | 2 |  | 0 | vlastní |  | základní |  | 0 | 0 | 0 | 0 | 0 | 16 | K | 2 |  |  |  | ROZPOCET | [5 empty] | 0 | 0 | 0 | 0 | 0 | 1 | 0 | 16 | -1356231476
| P |  | Poznámka k položce: Rw=27dB, celoobvodové těsnění spojeno v rozích,závěs 3x na křídlo VÝPLŇ DVEŘE - dveřní křídlo plná výplň - dveře charakteru HPL - konstrukce: rám z masivního dřeva, plášť dveří tvoří dřevovláknitá deska s povrchem HPL -vnitřní výpln DTD - povrchová úprava vhodná do vlhkých prostor s chemickým zatížením (odolnost vůči chloru a solím) -barevné provedení RAL 7047 - výška dveří: dle projektové dokumentace ZÁRUBNĚ - kovové, pozinkované- lisované - barva matný lak RAL 7016 KLIKY - klika broušena nerez - barva stříbrná/nerezová | [14 empty] | P | 2
327 | K | 766-206 | 206-Vnitř.hl.pl.dř.dveře 800/1970mm HPL vč.oc.zárubně s nátěrem do zdi tl.150mm,kování,těsnění,mechanický zámek s knoflíkem (WC klička),větrací mřížka 400/100mm-D+M(plný popis viz.výpis truhlář a kniha standartů) | ks | 2 |  | 0 | vlastní |  | základní |  | 0 | 0 | 0 | 0 | 0 | 16 | K | 2 |  |  |  | ROZPOCET | [5 empty] | 0 | 0 | 0 | 0 | 0 | 1 | 0 | 16 | 353287935
| P |  | Poznámka k položce: Rw=27dB, celoobvodové těsnění spojeno v rozích,závěs 3x na křídlo VÝPLŇ DVEŘE - dveřní křídlo plná výplň - dveře charakteru HPL - konstrukce: rám z masivního dřeva, plášť dveří tvoří dřevovláknitá deska s povrchem HPL -vnitřní výpln DTD - povrchová úprava vhodná do vlhkých prostor s chemickým zatížením (odolnost vůči chloru a solím) -barevné provedení RAL 7047 - výška dveří: dle projektové dokumentace ZÁRUBNĚ - kovové, pozinkované- lisované - barva matný lak RAL 7016 KLIKY - klika broušena nerez - barva stříbrná/nerezová | [14 empty] | P | 2
328 | K | 766-207 | 207-Vnitř.hl.pl.dř.dveře 900/1970mm HPL vč.oc.zárubně s nátěrem do zdi tl.150mm,kování,těsnění,bezp.zámek-D+M(plný popis viz.výpis truhlář a kniha standartů) | ks | 2 |  | 0 | vlastní |  | základní |  | 0 | 0 | 0 | 0 | 0 | 16 | K | 2 |  |  |  | ROZPOCET | [5 empty] | 0 | 0 | 0 | 0 | 0 | 1 | 0 | 16 | 871733649
| P |  | Poznámka k položce: Rw=27dB, celoobvodové těsnění spojeno v rozích,závěs 3x na křídlo VÝPLŇ DVEŘE - dveřní křídlo plná výplň - dveře charakteru HPL - konstrukce: rám z masivního dřeva, plášť dveří tvoří dřevovláknitá deska s povrchem HPL -vnitřní výpln DTD - povrchová úprava vhodná do vlhkých prostor s chemickým zatížením (odolnost vůči chloru a solím) -barevné provedení RAL 7047 - výška dveří: dle projektové dokumentace ZÁRUBNĚ - kovové, pozinkované- lisované - barva matný lak RAL 7016 KLIKY - klika broušena nerez - barva stříbrná/nerezová | [14 empty] | P | 2
329 | K | 766-208 | 208-Vnitř.hl.pl.dř.dveře dvoukř. 1800/1970mm HPL vč.oc.zárubně s nátěrem do zdi tl.150mm,kování,těsnění,bezp.zámek-D+M(plný popis viz.výpis truhlář a kniha standartů) | ks | 1 |  | 0 | vlastní |  | základní |  | 0 | 0 | 0 | 0 | 0 | 16 | K | 2 |  |  |  | ROZPOCET | [5 empty] | 0 | 0 | 0 | 0 | 0 | 1 | 0 | 16 | 1133849820
| P |  | Poznámka k položce: Rw=27dB, celoobvodové těsnění spojeno v rozích,závěs 3x na křídlo VÝPLŇ DVEŘE - dveřní křídlo plná výplň - dveře charakteru HPL - konstrukce: rám z masivního dřeva, plášť dveří tvoří dřevovláknitá deska s povrchem HPL -vnitřní výpln DTD - povrchová úprava vhodná do vlhkých prostor s chemickým zatížením (odolnost vůči chloru a solím) -barevné provedení RAL 7047 - výška dveří: dle projektové dokumentace ZÁRUBNĚ - kovové, pozinkované- lisované - barva matný lak RAL 7016 KLIKY - klika broušena nerez - barva stříbrná/nerezová | [14 empty] | P | 2
330 | K | 766-209 | 209-Sestava 6ks šatních skříněk typu A102/30,rozměr 900/1800mm,hl.500mm,antivandal provedení,mincovní zámek,generální klíč,demontážní klíč,pásek na ruku s číslem,číslo na skříňku,2x boční háček,kostra elox.hliník,korpus tl.4 a 8mm,dveře tl.8mm-D+M(plný popis viz.výpis truhlář) | ks | 20 |  | 0 | vlastní |  | základní |  | 0 | 0 | 0 | 0 | 0 | 16 | K | 2 |  |  |  | ROZPOCET | [5 empty] | 0 | 0 | 0 | 0 | 0 | 1 | 0 | 16 | -180965347
| P |  | Poznámka k položce: vč.zpracování dílenské dokumenatce (viz.VON) Konstrukce skříňky: skříňka je konstruována se zvýšenou pozorností na bezpečnost a antivandal provedení. Eloxovaný hliník tvoří pevnostní kostru celé skříně. Profily zvyšují bezpečnost na straně pantů a ztužení v oblasti zámků. Pant není jako u klasické skříně, ale je průběžný, tvořen celým hliníkovým profilem. Radius zaoblení profilů R=6mm. Středové profily jsou tvořeny profilem T v celé výši. Podpěry polic jsou z nerezu, integrované do hliníkového profilu skříněk. Police skříní jsou nýtovány k nerezovým podpěrám. Podnož skříní je z hliníkových jeklů o rozměru 30x30x2mm. Podpěrné nohy jsou výškově stavitelné a mohou vyrovnat sklon podlahy o ± 15 mm. Korpusy skříní z vysokotlakého laminátu tl. 4 mm a 8 mm. Dveře skříní tl. 8mm vložené do průběžného pantového profilu. Vybavení skříněk: boční háčky 2ks Na skříňce bude provedena před příprava pro osazení zámku. Barevné provedení: barevné varianty dle vzorníku výrobců HPL desek. Mincovní zámek přizpůsoben pro vhození zálohové mince hodnoty 10, 20 Kč nebo 1, 2 €. Je možné místo mincí objednat i žetony. Klíč zůstává blokován v zámku do doby, než je vhozena mince a zamknuta skříň. Po odemknutí skříně je mince uvolněna a vrácena, klíč opět zůstává blokován v zámku. vč.pásků na ruku s číslovaním pro každou skříňku | [14 empty] | P | 2
331 | K | 766412224 | Montáž obložení stěn plochy přes 1 m2 palubkami na pero a drážku modřínovými, šířky přes 100 mm | m2 | 95.053 |  | 0 | CS ÚRS 2022 01 |  | základní |  | 0 | 0 | 0 | 0 | 0 | 16 | K | 2 |  |  |  | ROZPOCET | [5 empty] | 0 | 0 | 0 | 0 | 0 | 1 | 0 | 16 | 1586687691
| Online PSC |  | https://podminky.urs.cz/item/CS_URS_2022_01/766412224 | [14 empty] | Online PSC | 2
| VV |  | "fasáda (mimo sklovláknobetonový obklad)" | [14 empty] | VV | 2 | 1 | True | 0 | ROZPOCET
| VV |  | "sever"2,65*(9,03*2)-(1*2,4*2) |  | 43.059 | [12 empty] | VV | 2 | 2 | True | 0 | ROZPOCET
| VV |  | "jih"2,65*11,25-(1,5*2,45+1*2,45*2) |  | 21.238 | [12 empty] | VV | 2 | 2 | True | 0 | ROZPOCET
| VV |  | "východ"0 |  | 0 | [12 empty] | VV | 2 | 2 | True | 0 | ROZPOCET
| VV |  | "západ"3,3*9,32 |  | 30.756 | [12 empty] | VV | 2 | 2 | True | 0 | ROZPOCET
| VV |  | Mezisoučet |  | 95.053 | [12 empty] | VV | 2 | 3 | True | 1 | ROZPOCET
332 | M | 611911-01 | palubky obkladové sibiřský modrín profil rhombus 28x148mm jakost A/B | m2 | 104.558 |  | 0 | vlastní |  | základní |  | 0 | 0.0095 | 0.9933 | 0 | 0 | 32 | M | 2 |  |  |  | ROZPOCET | [5 empty] | 0 | 0 | 0 | 0 | 0 | 1 | 0 | 16 | 1603097687
| VV |  | 95,053*1,1 'Přepočtené koeficientem množství |  | 104.558 | [12 empty] | VV | 2 | 2 | False | 1 | ROZPOCET
333 | K | 766417211 | Montáž obložení stěn rošt podkladový | m | 210.825 |  | 0 | CS ÚRS 2022 01 |  | základní |  | 0 | 0 | 0 | 0 | 0 | 16 | K | 2 |  |  |  | ROZPOCET | [5 empty] | 0 | 0 | 0 | 0 | 0 | 1 | 0 | 16 | 360948701
| Online PSC |  | https://podminky.urs.cz/item/CS_URS_2022_01/766417211 | [14 empty] | Online PSC | 2
| VV |  | "rošt svislý pro dř.oblož.fasády (po 0,5m)"2,65*(22,5+18*2)+3,3*8 |  | 181.425 | [12 empty] | VV | 2 | 2 | True | 0 | ROZPOCET
| VV |  | 1*2+2,4*4+1,5*2+1,8*2+1*4+1,8*4 |  | 29.4 | [12 empty] | VV | 2 | 2 | True | 0 | ROZPOCET
| VV |  | Mezisoučet |  | 210.825 | [12 empty] | VV | 2 | 3 | True | 1 | ROZPOCET
334 | M | 61223262 | hranol konstrukční KVH lepený průřezu 60x60-280mm nepohledový | m3 | 1.113 |  | 0 | CS ÚRS 2022 01 |  | základní |  | 0 | 0.44 | 0.48972 | 0 | 0 | 32 | M | 2 |  |  |  | ROZPOCET | [5 empty] | 0 | 0 | 0 | 0 | 0 | 1 | 0 | 16 | 1190917064
| VV |  | "rošt svislý pro dř.oblož.fasády (po 0,5m)"0,06*0,08*210,825 |  | 1.012 | [12 empty] | VV | 2 | 2 | True | 0 | ROZPOCET
| VV |  | Mezisoučet |  | 1.012 | [12 empty] | VV | 2 | 3 | True | 1 | ROZPOCET
| VV |  | 1,012*1,1 'Přepočtené koeficientem množství |  | 1.113 | [12 empty] | VV | 2 | 2 | False | 1 | ROZPOCET
335 | K | 766492100 | Ostatní práce při obkládání montáž dřevěného obložení ostění | m2 | 3.885 |  | 0 | CS ÚRS 2022 01 |  | základní |  | 0 | 0 | 0 | 0 | 0 | 16 | K | 2 |  |  |  | ROZPOCET | [5 empty] | 0 | 0 | 0 | 0 | 0 | 1 | 0 | 16 | 203131783
| Online PSC |  | https://podminky.urs.cz/item/CS_URS_2022_01/766492100 | [14 empty] | Online PSC | 2
| VV |  | "ostění v dř.obkladu"0,15*(1*2+2,4*4+1,5+1,8*2+1*2+1,8*4) |  | 3.885 | [12 empty] | VV | 2 | 2 | True | 0 | ROZPOCET
| VV |  | Mezisoučet |  | 3.885 | [12 empty] | VV | 2 | 3 | True | 1 | ROZPOCET
336 | M | 611911-01 | palubky obkladové sibiřský modrín profil rhombus 28x148mm jakost A/B | m2 | 4.274 |  | 0 | vlastní |  | základní |  | 0 | 0.0095 | 0.040603 | 0 | 0 | 32 | M | 2 |  |  |  | ROZPOCET | [5 empty] | 0 | 0 | 0 | 0 | 0 | 1 | 0 | 16 | 1205841567
| VV |  | 3,885*1,1 'Přepočtené koeficientem množství |  | 4.274 | [12 empty] | VV | 2 | 2 | False | 1 | ROZPOCET
337 | K | 998766201 | Přesun hmot pro konstrukce truhlářské stanovený procentní sazbou (%) z ceny vodorovná dopravní vzdálenost do 50 m v objektech výšky do 6 m | % |  |  | 0 | CS ÚRS 2022 01 |  | základní |  | 0 | 0 | 0 | 0 | 0 | 16 | K | 2 |  |  |  | ROZPOCET | [5 empty] | 0 | 0 | 0 | 0 | 0 | 1 | 0 | 16 | 1736123616
| Online PSC |  | https://podminky.urs.cz/item/CS_URS_2022_01/998766201 | [14 empty] | Online PSC | 2
| D | 767 | Konstrukce zámečnické |  |  |  | 0 |  |  |  |  | 0 |  | 0 |  | 0 | 2 | D | 1 |  |  |  | ROZPOCET | [11 empty] | 0
338 | K | 767-101 | 101-Vnější sestava plast.oken a dveří 4000/1500+1100/2400mm,dělená sloupky,část oken O+S,střední část fix,dveře otočné,izol.sklo,dveře-bezpečnostní,kování,vnitř.plast.parapet,bezp.zámek,syst.osazení (parozábrana,těsnění,apod.)-D+M(plný popis viz.výpis zámečník) | ks | 1 |  | 0 | vlastní |  | základní |  | 0 | 0 | 0 | 0 | 0 | 16 | K | 2 |  |  |  | ROZPOCET | [5 empty] | 0 | 0 | 0 | 0 | 0 | 1 | 0 | 16 | 1824599126
| P |  | Poznámka k položce: vč.zpracování dílenské dokumenatce (viz.VON) RAL 7016 | [14 empty] | P | 2
339 | K | 767-102 | 102-Vnější plast.dveře 1000/2400mm vč.fix nadsvětlíku v-400mm,dveře otočné,izol.bezp.sklo,kování,bezp.zámek,syst.osazení (parozábrana,těsnění,apod.)-D+M(plný popis viz.výpis zámečník) | ks | 1 |  | 0 | vlastní |  | základní |  | 0 | 0 | 0 | 0 | 0 | 16 | K | 2 |  |  |  | ROZPOCET | [5 empty] | 0 | 0 | 0 | 0 | 0 | 1 | 0 | 16 | -1339141151
| P |  | Poznámka k položce: vč.zpracování dílenské dokumenatce (viz.VON) RAL 7016 | [14 empty] | P | 2
340 | K | 767-103 | 103-Vnější plast.dveře 1000/2400mm vč.fix nadsvětlíku v-400mm,dveře otočné,izol.bezp.sklo,kování,bezp.zámek,syst.osazení (parozábrana,těsnění,apod.)-D+M(plný popis viz.výpis zámečník) | ks | 1 |  | 0 | vlastní |  | základní |  | 0 | 0 | 0 | 0 | 0 | 16 | K | 2 |  |  |  | ROZPOCET | [5 empty] | 0 | 0 | 0 | 0 | 0 | 1 | 0 | 16 | -1692005858
| P |  | Poznámka k položce: vč.zpracování dílenské dokumenatce (viz.VON) RAL 7016 | [14 empty] | P | 2
341 | K | 767-104 | 104-Vnější plast. okno 4000/600mm,tříkřídlové,izol.sklo,kování,ovl.pák.mech.,vnitř.plast.parapet,syst.osazení (parozábrana,těsnění,apod.)-D+M(plný popis viz.výpis zámečník) | ks | 2 |  | 0 | vlastní |  | základní |  | 0 | 0 | 0 | 0 | 0 | 16 | K | 2 |  |  |  | ROZPOCET | [5 empty] | 0 | 0 | 0 | 0 | 0 | 1 | 0 | 16 | 795434112
| P |  | Poznámka k položce: vč.zpracování dílenské dokumenatce (viz.VON) RAL 7016 | [14 empty] | P | 2
342 | K | 767-105 | 105-Vnější plast. okno 2000/600mm,tříkřídlové,izol.sklo,kování,ovl.pák.mech.,vnitř.plast.parapet,syst.osazení (parozábrana,těsnění,apod.)-D+M(plný popis viz.výpis zámečník) | ks | 1 |  | 0 | vlastní |  | základní |  | 0 | 0 | 0 | 0 | 0 | 16 | K | 2 |  |  |  | ROZPOCET | [5 empty] | 0 | 0 | 0 | 0 | 0 | 1 | 0 | 16 | -1938394922
| P |  | Poznámka k položce: vč.zpracování dílenské dokumenatce (viz.VON) RAL 7016 | [14 empty] | P | 2
343 | K | 767-106 | 106-Vnější plast.dveře 2000/2400mm, dveře otočné,izol.bezp.sklo-neprůhledné,kování,bezp.zámek,syst.osazení (parozábrana,těsnění,apod.)-D+M(plný popis viz.výpis zámečník) | ks | 1 |  | 0 | vlastní |  | základní |  | 0 | 0 | 0 | 0 | 0 | 16 | K | 2 |  |  |  | ROZPOCET | [5 empty] | 0 | 0 | 0 | 0 | 0 | 1 | 0 | 16 | -1756426677
| P |  | Poznámka k položce: vč.zpracování dílenské dokumenatce (viz.VON) RAL 7016 | [14 empty] | P | 2
344 | K | 767-107 | 107-Vnější plast.dveře 1000/2400mm vč.fix nadsvětlíku v-400mm,dveře otočné,izol.bezp.sklo-neprůhledné,kování,bezp.zámek,syst.osazení (parozábrana,těsnění,apod.)-D+M(plný popis viz.výpis zámečník) | ks | 1 |  | 0 | vlastní |  | základní |  | 0 | 0 | 0 | 0 | 0 | 16 | K | 2 |  |  |  | ROZPOCET | [5 empty] | 0 | 0 | 0 | 0 | 0 | 1 | 0 | 16 | -1641784600
| P |  | Poznámka k položce: vč.zpracování dílenské dokumenatce (viz.VON) RAL 7016 | [14 empty] | P | 2
345 | K | 767-108 | 108-Vnější plast. okno 1000/1800mm,jednokřídlové,izol.sklo-neprůhledné,kování,vnitř.plast.parapet,syst.osazení (parozábrana,těsnění,apod.)-D+M(plný popis viz.výpis zámečník) | ks | 12 |  | 0 | vlastní |  | základní |  | 0 | 0 | 0 | 0 | 0 | 16 | K | 2 |  |  |  | ROZPOCET | [5 empty] | 0 | 0 | 0 | 0 | 0 | 1 | 0 | 16 | -1651238185
| P |  | Poznámka k položce: vč.zpracování dílenské dokumenatce (viz.VON) RAL 7016 | [14 empty] | P | 2
346 | K | 767-109 | 109-Vnější plast. okno 1500/1800mm,jednokřídlové,izol.sklo,kování,vnitř.plast.parapet,syst.osazení (parozábrana,těsnění,apod.)-D+M(plný popis viz.výpis zámečník) | ks | 1 |  | 0 | vlastní |  | základní |  | 0 | 0 | 0 | 0 | 0 | 16 | K | 2 |  |  |  | ROZPOCET | [5 empty] | 0 | 0 | 0 | 0 | 0 | 1 | 0 | 16 | -2121389255
| P |  | Poznámka k položce: vč.zpracování dílenské dokumenatce (viz.VON) RAL 7016 | [14 empty] | P | 2
347 | K | 767-110 | 110-Vnější plast.dveře 990/2400mm vč.fix nadsvětlíku v-400mm,dveře otočné,izol.bezp.sklo,kování,bezp.zámek,syst.osazení (parozábrana,těsnění,apod.)-D+M(plný popis viz.výpis zámečník) | ks | 1 |  | 0 | vlastní |  | základní |  | 0 | 0 | 0 | 0 | 0 | 16 | K | 2 |  |  |  | ROZPOCET | [5 empty] | 0 | 0 | 0 | 0 | 0 | 1 | 0 | 16 | 1145082795
| P |  | Poznámka k položce: vč.zpracování dílenské dokumenatce (viz.VON) RAL 7016 | [14 empty] | P | 2
348 | K | 767-114 | 114-Kov.nástěnné madlo pevné u inv.WC,nerez,dl. 700mm,prům.tr.25mm,vč.kotvení-D+M(plný popis viz.výpis zámečník a TZ) | ks | 2 |  | 0 | vlastní |  | základní |  | 0 | 0 | 0 | 0 | 0 | 16 | K | 2 |  |  |  | ROZPOCET | [5 empty] | 0 | 0 | 0 | 0 | 0 | 1 | 0 | 16 | -2081755918
349 | K | 767-115 | 115-Sklopné madlo inv.WC ve tvaru "U" vč.sklop.mechanismu,nerez,dl.810mm,vč.kotvení-D+M(plný popis viz.výpis zámečník a TZ) | ks | 2 |  | 0 | vlastní |  | základní |  | 0 | 0 | 0 | 0 | 0 | 16 | K | 2 |  |  |  | ROZPOCET | [5 empty] | 0 | 0 | 0 | 0 | 0 | 1 | 0 | 16 | -1281857397
350 | K | 767-116 | 116-Kov.nástěnné madlo pro umyvadlo u inv.WC,nerez,dl. 300mm,prům.tr.25mm,vč.kotvení-D+M(plný popis viz.výpis zámečník a TZ) | ks | 2 |  | 0 | vlastní |  | základní |  | 0 | 0 | 0 | 0 | 0 | 16 | K | 2 |  |  |  | ROZPOCET | [5 empty] | 0 | 0 | 0 | 0 | 0 | 1 | 0 | 16 | -2126180081
351 | K | 767-117 | 117-Kovové madlo nástěnné lomené pro invalidní sprchu,nerez, rozměr 810x400mm,vč.kotvení-D+M(plný popis viz.výpis zámečník) | ks | 2 |  | 0 | vlastní |  | základní |  | 0 | 0 | 0 | 0 | 0 | 16 | K | 2 |  |  |  | ROZPOCET | [5 empty] | 0 | 0 | 0 | 0 | 0 | 1 | 0 | 16 | 241428544
352 | K | 767-118 | 118-Sklopné sedátko ve sprše pro invalidy, rozměr 400x310mm, max.nosnost 150kg,čiré,vč.syst.kotvení-D+M(plný popis viz.výpis zámečník) | ks | 2 |  | 0 | vlastní |  | základní |  | 0 | 0 | 0 | 0 | 0 | 16 | K | 2 |  |  |  | ROZPOCET | [5 empty] | 0 | 0 | 0 | 0 | 0 | 1 | 0 | 16 | 1068583675
353 | K | 767-119 | 119-Poklop 800/800mm pro bet.výplň-podlaha betonová mazanina,plynotěsný, vodotěsný,vč.osaz.rámu,žár.pozink+nátěr,vč.kotvení-D+M(plný popis viz.výpis zámečník) | ks | 3 |  | 0 | vlastní |  | základní |  | 0 | 0 | 0 | 0 | 0 | 16 | K | 2 |  |  |  | ROZPOCET | [5 empty] | 0 | 0 | 0 | 0 | 0 | 1 | 0 | 16 | -1553540836
| P |  | Poznámka k položce: vč.zpracování dílenské dokumentace (viz.VON) | [14 empty] | P | 2
354 | K | 767-120 | 120-Poklop 800/800mm,plynotěsný, vodotěsný,vč.osaz.rámu,žár.pozink+nátěr,vč.kotvení-D+M(plný popis viz.výpis zámečník a výkres zámečnických výrobků) | ks | 3 |  | 0 | vlastní |  | základní |  | 0 | 0 | 0 | 0 | 0 | 16 | K | 2 |  |  |  | ROZPOCET | [5 empty] | 0 | 0 | 0 | 0 | 0 | 1 | 0 | 16 | -605304225
| P |  | Poznámka k položce: vč.zpracování dílenské dokumentace (viz.VON) materiál: -oc.k-ce žár.pozink+nátěr hmotnost 194,938kg+plocha 5,47m2 | [14 empty] | P | 2
355 | K | 767-121 | 121-Kovový pororošt 1700/700mm pro zakrytí sběrné jímky vč.osaz.rámu, kotvrní a nátěru-D+M(plný popis viz.výpis zámečník a výkres zámečnických výrobků) | ks | 2 |  | 0 | vlastní |  | základní |  | 0 | 0 | 0 | 0 | 0 | 16 | K | 2 |  |  |  | ROZPOCET | [5 empty] | 0 | 0 | 0 | 0 | 0 | 1 | 0 | 16 | -143117372
| P |  | Poznámka k položce: vč.zpracování dílenské dokumentace (viz.VON) materiál: -oc.k-ce žár.pozink+nátěr hmotnost 59,229kg+plocha 3,52m2 -kotevní šroub M16x190-18ks | [14 empty] | P | 2
356 | K | 767-122 | 122-Kovový pororošt 2500/700mm pro zakrytí sběrné jímky vč.osaz.rámu, kotvení a nátěru-D+M(plný popis viz.výpis zámečník a výkres zámečnických výrobků) | ks | 1 |  | 0 | vlastní |  | základní |  | 0 | 0 | 0 | 0 | 0 | 16 | K | 2 |  |  |  | ROZPOCET | [5 empty] | 0 | 0 | 0 | 0 | 0 | 1 | 0 | 16 | -1275624724
| P |  | Poznámka k položce: vč.zpracování dílenské dokumentace (viz.VON) materiál: -oc.k-ce žár.pozink+nátěr hmotnost 83,184kg+plocha 5,02m2 -kotevní šroub M16x190-22ks | [14 empty] | P | 2
357 | K | 767-123 | 123-Poklop 1200/1500mm pro bet.výplň-podlaha betonová mazanina,plynotěsný, vodotěsný,vč.osaz.rámu,žár.pozink+nátěr,vč.kotvení-D+M(plný popis viz.výpis zámečník a výkres zámečnických výrobků) | ks | 1 |  | 0 | vlastní |  | základní |  | 0 | 0 | 0 | 0 | 0 | 16 | K | 2 |  |  |  | ROZPOCET | [5 empty] | 0 | 0 | 0 | 0 | 0 | 1 | 0 | 16 | 1064845808
| P |  | Poznámka k položce: vč.zpracování dílenské dokumentace (viz.VON) materiál: -oc.k-ce 188,222kg+plocha 7,72m2 -pant 4ks | [14 empty] | P | 2
358 | K | 767-124 | 124-Oc.kce pro odvětrání prostor technologie vč.nosné k-ce,větr.mřížek,opláštění sklovláknobet.deskami,horního oplechování,hodin ze všech stran,výška k-ce 3592mm,vč.spoj.prvků-D+M(plný popis viz výpis zámečník a výkres zámečnických k-cí) | kpl | 1 |  | 0 | vlastní |  | základní |  | 0 | 0 | 0 | 0 | 0 | 16 | K | 2 |  |  |  | ROZPOCET | [5 empty] | 0 | 0 | 0 | 0 | 0 | 1 | 0 | 16 | 2145137992
| P |  | Poznámka k položce: vč.zpracování dílenské dokumentace (viz.VON) viz.výkres zámečník:OK pro větrací mřížku a hodiny materiál: -oc.k-ce 277,984kg žár.pozink+nátěr (plocha 15,06m2) -kotevní šroub M12x160- 4ks -4 větrací mřížka 700/700mm -4 hodiny -opláštění sklovláknobetonové desky tl.12mm plocha 19m2 (+prořez 10%) | [14 empty] | P | 2
359 | K | 767-126 | 126-Nosná oc.k-ce pro opláštění převlékacích kabin vč.opláštění ze sklovláknobetonových desek tl.12mm, kotvení a žár.pozink+nátěr-D+M(plný popis viz.výpis zámečník a výkres zámečnických k-cí) | kpl | 1 |  | 0 | vlastní |  | základní |  | 0 | 0 | 0 | 0 | 0 | 16 | K | 2 |  |  |  | ROZPOCET | [5 empty] | 0 | 0 | 0 | 0 | 0 | 1 | 0 | 16 | -2134354048
| P |  | Poznámka k položce: vč.zpracování dílenské dokumentace (viz.VON) materiál: -oc.k-ce 228,25kg+plocha 9,03m2 -kotevní šroub M16x190-52ks -opláštění ze sklovláknobetonových desek-32,5m2 (+prořez 10%) | [14 empty] | P | 2
360 | K | 767-127 | 127-Kovový pororošt 3800/500mm pro zakrytí technolog.prostupu vč.osaz.rámu, kotvení a nátěru-D+M(plný popis viz.výpis zámečník a výkres zámečnických k-cí) | ks | 1 |  | 0 | vlastní |  | základní |  | 0 | 0 | 0 | 0 | 0 | 16 | K | 2 |  |  |  | ROZPOCET | [5 empty] | 0 | 0 | 0 | 0 | 0 | 1 | 0 | 16 | 1209552421
| P |  | Poznámka k položce: vč.zpracování dílenské dokumentace (viz.VON) materiál: -oc.k-ce žár.pozink+nátěr hmotnost 92,747kg+plocha 5,4m2 -kotevní šroub M16x190-28ks | [14 empty] | P | 2
361 | K | 767-128 | 128-Nosná oc.k-ce pro opláštění převlékacích kabin vč.opláštění ze sklovláknobetonových desek tl.12mm, kotvení, žár.pozink+nátěr-D+M(plný popis viz.výpis zámečník a výkres zámečnických k-cí) | kpl | 1 |  | 0 | vlastní |  | základní |  | 0 | 0 | 0 | 0 | 0 | 16 | K | 2 |  |  |  | ROZPOCET | [5 empty] | 0 | 0 | 0 | 0 | 0 | 1 | 0 | 16 | -67034787
| P |  | Poznámka k položce: vč.zpracování dílenské dokumentace (viz.VON) materiál: -oc.k-ce 228,25kg+plocha 9,03m2 -kotevní šroub M16x190-52ks -opláštění ze sklovláknobetonových desek-32,5m2 (+prořez 10%) | [14 empty] | P | 2
362 | K | 767-129 | 129-Oc.k-ce pergoly vč.stínění z dř.hobl.fošen vč.imperg.a nátěru, kotvení,žár.pozink+ nátěr-D+M(plný popis viz.výpis zámečník a výkres zámečnických k-cí) | kpl | 1 |  | 0 | vlastní |  | základní |  | 0 | 0 | 0 | 0 | 0 | 16 | K | 2 |  |  |  | ROZPOCET | [5 empty] | 0 | 0 | 0 | 0 | 0 | 1 | 0 | 16 | -1971591622
| P |  | Poznámka k položce: vč.zpracování dílenské dokumentace (viz.VON) materiál: -2874,522kg+plocha 68,52m2 -kotevní šroub M20x260-48ks -dř.oboustranně hoblované dubové fošny tl.50mm vč.impergnace a nátěru-plocha:35+67=102m2 (+15% prořez) | [14 empty] | P | 2
363 | K | 767-130 | 130-Oc.k-ce slunolamu vč. kotvení,žár.pozink+nátěr-D+M(plný popis viz.výpis zámečník a výkres zámečnických k-cí) | kpl | 1 |  | 0 | vlastní |  | základní |  | 0 | 0 | 0 | 0 | 0 | 16 | K | 2 |  |  |  | ROZPOCET | [5 empty] | 0 | 0 | 0 | 0 | 0 | 1 | 0 | 16 | 1307022452
| P |  | Poznámka k položce: vč.zpracování dílenské dokumentace (viz.VON) materiál: -oc.k-ce 2095,805kg+plocha 53,02m2 -kotevní šroub M16x190-54ks -hoblované fošny 20/125mm impregnované vč.nátěru-plocha 155m2 (+prořez 10%) | [14 empty] | P | 2
364 | K | 767-131 | 131-Nápis: AREÁL AKTIVNÍHO ODPOČINKU DUBICE,výška písma 700mm-D+M (plný popis viz.výpis zámečník) | kpl | 1 |  | 0 | vlastní |  | základní |  | 0 | 0 | 0 | 0 | 0 | 16 | K | 2 |  |  |  | ROZPOCET | [5 empty] | 0 | 0 | 0 | 0 | 0 | 1 | 0 | 16 | -642481656
| P |  | Poznámka k položce: vč.zpracování dílenské dokumentace (viz.VON) Firemní loga na střeše. Barvy dle návrhu. Reklamní logo je tvořeno technologií krabicového písma - záda z alu-kompozitního materiálu, boky hliníkový plech do RAL, čelo plexi sklo opál tl. 3 mm s polepem z translucentních fólií. Kompletní dodávka a montáž vč. veškerého příslušenství a dopravy. Prosvětlení zajištěno pomocí LED modulů, napájení trafy. Instalace pomocí staticky posouzené podkonstrukce. Součástí loga je ocelová podkladní konstrukce. Dodávka včetně všech montážních a kotvících prvků. | [14 empty] | P | 2
365 | K | 767-132 | 132-Plech skříňka 800/800mm hl.200mmpro směšovací ventily vč.osaz.rámečku,s možností uzamknutí,vč.kotvení a nátěru-D+M(plný popis viz.výpis zámečník) | ks | 4 |  | 0 | vlastní |  | základní |  | 0 | 0 | 0 | 0 | 0 | 16 | K | 2 |  |  |  | ROZPOCET | [5 empty] | 0 | 0 | 0 | 0 | 0 | 1 | 0 | 16 | -76103853
| P |  | Poznámka k položce: vč.zpracování dílenské dokumentace (viz.VON) | [14 empty] | P | 2
366 | K | 767-oc.k-ce | Ocelové k-ce střech vč.nátěrů,svárů a kotvení (pro objekty SO 002,003,004,005)-D+M(plný popis a schema viz.výkres zámečnických k-cí) | ks | 1 |  | 0 | vlastní |  | základní |  | 0 | 0 | 0 | 0 | 0 | 16 | K | 2 |  |  |  | ROZPOCET | [5 empty] | 0 | 0 | 0 | 0 | 0 | 1 | 0 | 16 | 690574008
| P |  | Poznámka k položce: vč.zpracování dílenské dokumentace (viz.VON) materiál: -oc.k-ce (nosníky I160,I180,U160.HEB180,HEB,200,L40x4,L80x6,TR 60x3,TR 120x5)-hmotnost 29456,7kg+plocha 707,37m2 -kotevní šrouby M16x220-212ks | [14 empty] | P | 2
367 | K | 998767201 | Přesun hmot pro zámečnické konstrukce stanovený procentní sazbou (%) z ceny vodorovná dopravní vzdálenost do 50 m v objektech výšky do 6 m | % |  |  | 0 | CS ÚRS 2022 01 |  | základní |  | 0 | 0 | 0 | 0 | 0 | 16 | K | 2 |  |  |  | ROZPOCET | [5 empty] | 0 | 0 | 0 | 0 | 0 | 1 | 0 | 16 | -426710411
| Online PSC |  | https://podminky.urs.cz/item/CS_URS_2022_01/998767201 | [14 empty] | Online PSC | 2
| D | 771 | Podlahy z dlaždic |  |  |  | 0 |  |  |  |  | 0 |  | 11.5931 |  | 0 | 2 | D | 1 |  |  |  | ROZPOCET | [11 empty] | 0
368 | K | 771111011 | Příprava podkladu před provedením dlažby vysátí podlah | m2 | 351.062 |  | 0 | CS ÚRS 2022 01 |  | základní |  | 0 | 0 | 0 | 0 | 0 | 16 | K | 2 |  |  |  | ROZPOCET | [5 empty] | 0 | 0 | 0 | 0 | 0 | 1 | 0 | 16 | 1312491289
| Online PSC |  | https://podminky.urs.cz/item/CS_URS_2022_01/771111011 | [14 empty] | Online PSC | 2
| VV |  | "dlažby"D1+D1m+D3 |  | 324.57 | [12 empty] | VV | 2 | 2 | True | 0 | ROZPOCET
| VV |  | "soklíky"(KS+KSm+KST)*0,06 |  | 12.482 | [12 empty] | VV | 2 | 2 | True | 0 | ROZPOCET
| VV |  | "mozaika "M |  | 14.01 | [12 empty] | VV | 2 | 2 | True | 0 | ROZPOCET
| VV |  | Mezisoučet |  | 351.062 | [12 empty] | VV | 2 | 3 | True | 1 | ROZPOCET
369 | K | 771121011 | Příprava podkladu před provedením dlažby nátěr penetrační na podlahu | m2 | 351.062 |  | 0 | CS ÚRS 2022 01 |  | základní |  | 0 | 0.0003 | 0.10532 | 0 | 0 | 16 | K | 2 |  |  |  | ROZPOCET | [5 empty] | 0 | 0 | 0 | 0 | 0 | 1 | 0 | 16 | -798276248
| Online PSC |  | https://podminky.urs.cz/item/CS_URS_2022_01/771121011 | [14 empty] | Online PSC | 2
| VV |  | "dlažby"D1+D1m+D3 |  | 324.57 | [12 empty] | VV | 2 | 2 | True | 0 | ROZPOCET
| VV |  | "soklíky"(KS+KSm+KST)*0,06 |  | 12.482 | [12 empty] | VV | 2 | 2 | True | 0 | ROZPOCET
| VV |  | "mozaika "M |  | 14.01 | [12 empty] | VV | 2 | 2 | True | 0 | ROZPOCET
| VV |  | Mezisoučet |  | 351.062 | [12 empty] | VV | 2 | 3 | True | 1 | ROZPOCET
370 | K | 771161011 | Příprava podkladu před provedením dlažby montáž profilu dilatační spáry v rovině dlažby | m | 39.85 |  | 0 | CS ÚRS 2022 01 |  | základní |  | 0 | 0 | 0 | 0 | 0 | 16 | K | 2 |  |  |  | ROZPOCET | [5 empty] | 0 | 0 | 0 | 0 | 0 | 1 | 0 | 16 | 594007717
| Online PSC |  | https://podminky.urs.cz/item/CS_URS_2022_01/771161011 | [14 empty] | Online PSC | 2
| VV |  | "SO 002"4,75+3,9+1,3*2+2,65*2+4,25+7,9+11,15 |  | 39.85 | [12 empty] | VV | 2 | 2 | True | 0 | ROZPOCET
| VV |  | Mezisoučet |  | 39.85 | [12 empty] | VV | 2 | 3 | True | 1 | ROZPOCET
371 | M | 59054164 | profil dilatační s bočními díly z PVC/CPE tl 10mm | m | 43.835 |  | 0 | CS ÚRS 2022 01 |  | základní |  | 0 | 0.00013 | 0.0056986 | 0 | 0 | 32 | M | 2 |  |  |  | ROZPOCET | [5 empty] | 0 | 0 | 0 | 0 | 0 | 1 | 0 | 16 | 545989261
| VV |  | 39,85*1,1 'Přepočtené koeficientem množství |  | 43.835 | [12 empty] | VV | 2 | 2 | False | 1 | ROZPOCET
372 | K | 771474111 | Montáž soklů z dlaždic keramických lepených flexibilním lepidlem rovných, výšky do 65 mm | m | 208.03 |  | 0 | CS ÚRS 2022 01 |  | základní |  | 0 | 0.0003 | 0.062409 | 0 | 0 | 16 | K | 2 |  |  |  | ROZPOCET | [5 empty] | 0 | 0 | 0 | 0 | 0 | 1 | 0 | 16 | 293589606
| Online PSC |  | https://podminky.urs.cz/item/CS_URS_2022_01/771474111 | [14 empty] | Online PSC | 2
| VV |  | "ker.soklík v-60mm" | [14 empty] | VV | 2 | 1 | True | 0 | ROZPOCET
| VV |  | "KS-ker.soklík v-60mm dlaždice 300/600mm ostatní prostory" | [14 empty] | VV | 2 | 1 | True | 0 | ROZPOCET
| VV |  | "101"3,75*2+1,25*2+0,2*2-(1+0,8*3) |  | 7 | [12 empty] | VV | 2 | 2 | True | 0 | ROZPOCET
| VV |  | "102"3,95*2+3,1*2-0,8 |  | 13.3 | [12 empty] | VV | 2 | 2 | True | 0 | ROZPOCET
| VV |  | "103"2,1*2+3,1*2-0,8 |  | 9.6 | [12 empty] | VV | 2 | 2 | True | 0 | ROZPOCET
| VV |  | "105"1,8*2+2*2-(0,7*2) |  | 6.2 | [12 empty] | VV | 2 | 2 | True | 0 | ROZPOCET
| VV |  | "106"5,7*2+2,55*2+0,2*2-(0,8+0,7+1,1) |  | 14.3 | [12 empty] | VV | 2 | 2 | True | 0 | ROZPOCET
| VV | KS | Mezisoučet |  | 50.4 | [12 empty] | VV | 2 | 3 | True | 0 | ROZPOCET
| VV |  | "KSm-ker.soklík v-60mm dlaždice 300/600mm mokrý provoz (umývárny,šatny-mimo obklad)" | [14 empty] | VV | 2 | 1 | True | 0 | ROZPOCET
| VV |  | "107,108 (mimo ker.obklad)"8,15+6,3+2,65+5+1,725+0,2*2-(0,8+1) |  | 22.425 | [12 empty] | VV | 2 | 2 | True | 0 | ROZPOCET
| VV |  | "111,112 (mimo ker.obklad)"8,15+6,3+2,65+5+1,725+0,2*2-(0,8+4) |  | 19.425 | [12 empty] | VV | 2 | 2 | True | 0 | ROZPOCET
| VV | KSm | Mezisoučet |  | 41.85 | [12 empty] | VV | 2 | 3 | True | 0 | ROZPOCET
| VV |  | "KST-ker.soklík v-60mm dlaždice 300/600mm technologie" | [14 empty] | VV | 2 | 1 | True | 0 | ROZPOCET
| VV |  | "115"15*2+7,9*2-(0,9+1,8) |  | 43.1 | [12 empty] | VV | 2 | 2 | True | 0 | ROZPOCET
| VV |  | "117"2,55*2+2,9*2+0,2*2-(1,8+2) |  | 7.5 | [12 empty] | VV | 2 | 2 | True | 0 | ROZPOCET
| VV |  | "118 (mimo obklad)"2,55+1,3*2+0,2*2-(0,9+1) |  | 3.65 | [12 empty] | VV | 2 | 2 | True | 0 | ROZPOCET
| VV |  | "119"2,55*2+2,7*20,9 |  | 61.53 | [12 empty] | VV | 2 | 2 | True | 0 | ROZPOCET
| VV | KST | Mezisoučet |  | 115.78 | [12 empty] | VV | 2 | 3 | True | 0 | ROZPOCET
| VV |  | Součet |  | 208.03 | [12 empty] | VV | 2 | 4 | True | 1 | ROZPOCET
373 | M | 597614-01t | dlažba velkoformátová keramická slinutá protiskluzná do interiéru i exteriéru pro vysoké mechanické namáhání přes 4 do 6ks/m2 (dlažba pro technologii:rozměr 300/600mm kombinace světle šedá a antracitově šedá) | m2 | 7.989 |  | 0 | vlastní |  | základní |  | 0 | 0.0192 | 0.15339 | 0 | 0 | 32 | M | 2 |  |  |  | ROZPOCET | [5 empty] | 0 | 0 | 0 | 0 | 0 | 1 | 0 | 16 | 560777745
| P |  | Poznámka k položce: slinutá, neglazovaná dlaždice, formát 300x600mm, rektifikovaný, mrazuvzdorný, povrch hladký matný, probarvený střep, protiskluznost R9/A | [14 empty] | P | 2
| VV |  | KST*0,06 |  | 6.947 | [12 empty] | VV | 2 | 2 | True | 0 | ROZPOCET
| VV |  | Mezisoučet |  | 6.947 | [12 empty] | VV | 2 | 3 | True | 1 | ROZPOCET
| VV |  | 6,947*1,15 'Přepočtené koeficientem množství |  | 7.989 | [12 empty] | VV | 2 | 2 | False | 1 | ROZPOCET
374 | M | 597614-01 | dlažba velkoformátová keramická slinutá protiskluzná do interiéru i exteriéru pro vysoké mechanické namáhání přes 4 do 6ks/m2 (dlažba pro všechny prostory mimo gastro, technologie a umýváren:rozměr 300/600mm kombinace hnědá a šedá) | m2 | 3.478 |  | 0 | vlastní |  | základní |  | 0 | 0.0192 | 0.066778 | 0 | 0 | 32 | M | 2 |  |  |  | ROZPOCET | [5 empty] | 0 | 0 | 0 | 0 | 0 | 1 | 0 | 16 | 1510495971
| P |  | Poznámka k položce: serie imitující kámen,slinutá, glazovaná dlaždice, formát 300x600mm, rektifikovaný, mrazuvzdorný, otěruvzdornost PEI 5, kolísání odstínů V3, protiskluznost R10/A | [14 empty] | P | 2
| VV |  | KS*0,06 |  | 3.024 | [12 empty] | VV | 2 | 2 | True | 0 | ROZPOCET
| VV |  | Mezisoučet |  | 3.024 | [12 empty] | VV | 2 | 3 | True | 1 | ROZPOCET
| VV |  | 3,024*1,15 'Přepočtené koeficientem množství |  | 3.478 | [12 empty] | VV | 2 | 2 | False | 1 | ROZPOCET
375 | M | 597614-01m | dlažba velkoformátová keramická slinutá protiskluzná do interiéru i exteriéru pro vysoké mechanické namáhání přes 4 do 6ks/m2 (pro umývárny:rozměr 300/600mm kombinace hnědá a šedá) | m2 | 2.888 |  | 0 | vlastní |  | základní |  | 0 | 0.0192 | 0.05545 | 0 | 0 | 32 | M | 2 |  |  |  | ROZPOCET | [5 empty] | 0 | 0 | 0 | 0 | 0 | 1 | 0 | 16 | 1041198586
| P |  | Poznámka k položce: dlaždice slinutá, glazovaná, rozměr 300/600mm, povrch matný, reliéfní, rektifikovaná, otěruvzdornost PEI 5, protiskluznost R10/B, kolísání odstínů V3, probarvený střep | [14 empty] | P | 2
| VV |  | KSm*0,06 |  | 2.511 | [12 empty] | VV | 2 | 2 | True | 0 | ROZPOCET
| VV |  | Mezisoučet |  | 2.511 | [12 empty] | VV | 2 | 3 | True | 1 | ROZPOCET
| VV |  | 2,511*1,15 'Přepočtené koeficientem množství |  | 2.888 | [12 empty] | VV | 2 | 2 | False | 1 | ROZPOCET
376 | K | 771574262 | Montáž podlah z dlaždic keramických lepených flexibilním lepidlem velkoformátových pro vysoké mechanické zatížení protiskluzných nebo reliéfních (bezbariérových) přes 4 do 6 ks/m2 | m2 | 324.57 |  | 0 | CS ÚRS 2022 01 |  | základní |  | 0 | 0.009 | 2.9211 | 0 | 0 | 16 | K | 2 |  |  |  | ROZPOCET | [5 empty] | 0 | 0 | 0 | 0 | 0 | 1 | 0 | 16 | 1639262048
| Online PSC |  | https://podminky.urs.cz/item/CS_URS_2022_01/771574262 | [14 empty] | Online PSC | 2
| VV |  | "D1-dlažba 300/600mm ostatní prostory (kombinace barev hnědá 85%, šedá 15%)" | [14 empty] | VV | 2 | 1 | True | 0 | ROZPOCET
| VV |  | "101-103,105,106,109,113"4,87+12,24+6,51+3,6+14,74+2,61+2,61 |  | 47.18 | [12 empty] | VV | 2 | 2 | True | 0 | ROZPOCET
| VV | D1 | Mezisoučet |  | 47.18 | [12 empty] | VV | 2 | 3 | True | 0 | ROZPOCET
| VV |  | "D1m-dlažba 300/600mm umývárny (kombinace barev hnědá 85%, šedá 15%)" | [14 empty] | VV | 2 | 1 | True | 0 | ROZPOCET
| VV |  | "104,107,108,110,111,112,114"4,05+55,03+16,7+4,08+55,21+16,69+4,09 |  | 155.85 | [12 empty] | VV | 2 | 2 | True | 0 | ROZPOCET
| VV |  | "odpočet mozaiky"-M |  | -14.01 | [12 empty] | VV | 2 | 2 | True | 0 | ROZPOCET
| VV | D1m | Mezisoučet |  | 141.84 | [12 empty] | VV | 2 | 3 | True | 0 | ROZPOCET
| VV |  | "D3-ker.dlažba rozměr 300/600mm (kombinace barev světle šedá 90%, antracit 10%)-technologie" | [14 empty] | VV | 2 | 1 | True | 0 | ROZPOCET
| VV |  | "115-119"104,45+12,95+7,76+3,5+6,89 |  | 135.55 | [12 empty] | VV | 2 | 2 | True | 0 | ROZPOCET
| VV | D3 | Mezisoučet |  | 135.55 | [12 empty] | VV | 2 | 3 | True | 0 | ROZPOCET
| VV |  | Součet |  | 324.57 | [12 empty] | VV | 2 | 4 | True | 1 | ROZPOCET
377 | M | 597614-01m | dlažba velkoformátová keramická slinutá protiskluzná do interiéru i exteriéru pro vysoké mechanické namáhání přes 4 do 6ks/m2 (pro umývárny:rozměr 300/600mm kombinace hnědá a šedá) | m2 | 163.116 |  | 0 | vlastní |  | základní |  | 0 | 0.0192 | 3.1318 | 0 | 0 | 32 | M | 2 |  |  |  | ROZPOCET | [5 empty] | 0 | 0 | 0 | 0 | 0 | 1 | 0 | 16 | -1636205266
| VV |  | D1m |  | 141.84 | [12 empty] | VV | 2 | 2 | True | 0 | ROZPOCET
| VV |  | Mezisoučet |  | 141.84 | [12 empty] | VV | 2 | 3 | True | 1 | ROZPOCET
| VV |  | 141,84*1,15 'Přepočtené koeficientem množství |  | 163.116 | [12 empty] | VV | 2 | 2 | False | 1 | ROZPOCET
378 | M | 597614-01.1 | dlažba velkoformátová keramická slinutá protiskluzná do interiéru i exteriéru pro vysoké mechanické namáhání přes 4 do 6ks/m2 (dlažba pro všechny prostory mimo gastro, technologie a umýváren:rozměr 300/600mm kombinace hnědá a šedá) | m2 | 54.257 |  | 0 | vlastní |  | základní |  | 0 | 0.0192 | 1.0417 | 0 | 0 | 32 | M | 2 |  |  |  | ROZPOCET | [5 empty] | 0 | 0 | 0 | 0 | 0 | 1 | 0 | 16 | 163101264
| P |  | Poznámka k položce: serie imitující kámen,slinutá, glazovaná dlaždice, formát 300x600mm, rektifikovaný, mrazuvzdorný, otěruvzdornost PEI 5, kolísání odstínů V3, protiskluznost R10/A | [14 empty] | P | 2
| VV |  | D1 |  | 47.18 | [12 empty] | VV | 2 | 2 | True | 0 | ROZPOCET
| VV |  | Mezisoučet |  | 47.18 | [12 empty] | VV | 2 | 3 | True | 1 | ROZPOCET
| VV |  | 47,18*1,15 'Přepočtené koeficientem množství |  | 54.257 | [12 empty] | VV | 2 | 2 | False | 1 | ROZPOCET
379 | M | 597614-01t | dlažba velkoformátová keramická slinutá protiskluzná do interiéru i exteriéru pro vysoké mechanické namáhání přes 4 do 6ks/m2 (dlažba pro technologii:rozměr 300/600mm kombinace světle šedá a antracitově šedá) | m2 | 155.883 |  | 0 | vlastní |  | základní |  | 0 | 0.0192 | 2.993 | 0 | 0 | 32 | M | 2 |  |  |  | ROZPOCET | [5 empty] | 0 | 0 | 0 | 0 | 0 | 1 | 0 | 16 | 1182208603
| VV |  | D3 |  | 135.55 | [12 empty] | VV | 2 | 2 | True | 0 | ROZPOCET
| VV |  | Mezisoučet |  | 135.55 | [12 empty] | VV | 2 | 3 | True | 1 | ROZPOCET
| VV |  | 135,55*1,15 'Přepočtené koeficientem množství |  | 155.883 | [12 empty] | VV | 2 | 2 | False | 1 | ROZPOCET
380 | K | 771577111 | Montáž podlah z dlaždic keramických lepených flexibilním lepidlem Příplatek k cenám za plochu do 5 m2 jednotlivě | m2 | 29.41 |  | 0 | CS ÚRS 2022 01 |  | základní |  | 0 | 0 | 0 | 0 | 0 | 16 | K | 2 |  |  |  | ROZPOCET | [5 empty] | 0 | 0 | 0 | 0 | 0 | 1 | 0 | 16 | -620180432
| Online PSC |  | https://podminky.urs.cz/item/CS_URS_2022_01/771577111 | [14 empty] | Online PSC | 2
| VV |  | "dlažba"4,87+4,05+3,6+2,61*2+4,08+4,09+3,5 |  | 29.41 | [12 empty] | VV | 2 | 2 | True | 0 | ROZPOCET
| VV |  | Mezisoučet |  | 29.41 | [12 empty] | VV | 2 | 3 | True | 1 | ROZPOCET
381 | K | 771577114 | Montáž podlah z dlaždic keramických lepených flexibilním lepidlem Příplatek k cenám za dvousložkový spárovací tmel | m2 | 351.062 |  | 0 | CS ÚRS 2022 01 |  | základní |  | 0 | 0 | 0 | 0 | 0 | 16 | K | 2 |  |  |  | ROZPOCET | [5 empty] | 0 | 0 | 0 | 0 | 0 | 1 | 0 | 16 | 897922047
| Online PSC |  | https://podminky.urs.cz/item/CS_URS_2022_01/771577114 | [14 empty] | Online PSC | 2
| VV |  | "dlažby"D1+D1m+D3 |  | 324.57 | [12 empty] | VV | 2 | 2 | True | 0 | ROZPOCET
| VV |  | "soklíky"(KS+KSm+KST)*0,06 |  | 12.482 | [12 empty] | VV | 2 | 2 | True | 0 | ROZPOCET
| VV |  | "mozaika "M |  | 14.01 | [12 empty] | VV | 2 | 2 | True | 0 | ROZPOCET
| VV |  | Mezisoučet |  | 351.062 | [12 empty] | VV | 2 | 3 | True | 1 | ROZPOCET
382 | K | 771577115 | Montáž podlah z dlaždic keramických lepených flexibilním lepidlem Příplatek k cenám za dvousložkové lepidlo | m2 | 351.062 |  | 0 | CS ÚRS 2022 01 |  | základní |  | 0 | 0 | 0 | 0 | 0 | 16 | K | 2 |  |  |  | ROZPOCET | [5 empty] | 0 | 0 | 0 | 0 | 0 | 1 | 0 | 16 | 262522349
| Online PSC |  | https://podminky.urs.cz/item/CS_URS_2022_01/771577115 | [14 empty] | Online PSC | 2
| VV |  | "dlažby"D1+D1m+D3 |  | 324.57 | [12 empty] | VV | 2 | 2 | True | 0 | ROZPOCET
| VV |  | "soklíky"(KS+KSm+KST)*0,06 |  | 12.482 | [12 empty] | VV | 2 | 2 | True | 0 | ROZPOCET
| VV |  | "mozaika "M |  | 14.01 | [12 empty] | VV | 2 | 2 | True | 0 | ROZPOCET
| VV |  | Mezisoučet |  | 351.062 | [12 empty] | VV | 2 | 3 | True | 1 | ROZPOCET
383 | K | 771584111 | Montáž podlah z mozaikových lepenců lepených flexibilním lepidlem keramických neglazovaných | m2 | 14.01 |  | 0 | CS ÚRS 2022 01 |  | základní |  | 0 | 0.0028 | 0.039228 | 0 | 0 | 16 | K | 2 |  |  |  | ROZPOCET | [5 empty] | 0 | 0 | 0 | 0 | 0 | 1 | 0 | 16 | 2132477614
| Online PSC |  | https://podminky.urs.cz/item/CS_URS_2022_01/771584111 | [14 empty] | Online PSC | 2
| VV |  | "M-mozaika 50x50mm (set 300/300mm, kombinace barev hnědá 85%, šedá 15%)-spotřeba 11ks/m2" | [14 empty] | VV | 2 | 1 | True | 0 | ROZPOCET
| VV |  | "ve sprchách (bez vaniček)" | [14 empty] | VV | 2 | 1 | True | 0 | ROZPOCET
| VV |  | 0,9*(4,5+2,7+2,7+4,5) |  | 12.96 | [12 empty] | VV | 2 | 2 | True | 0 | ROZPOCET
| VV |  | "v místě prahu"0,15*(0,8*7+0,7*2) |  | 1.05 | [12 empty] | VV | 2 | 2 | True | 0 | ROZPOCET
| VV | M | Mezisoučet |  | 14.01 | [12 empty] | VV | 2 | 3 | True | 1 | ROZPOCET
384 | M | 597611-01 | mozaika keramická protiskluzná na podlahu i stěnu pro interiér i exteriér (5x5)-set 300mx300mm (mozaika ve sprchách: rozměr 50/50mm nalepený na síti 300/300mm kombinace hnědé a šedé) | kus | 169.521 |  | 0 | vlastní |  | základní |  | 0 | 0.00193 | 0.32718 | 0 | 0 | 32 | M | 2 |  |  |  | ROZPOCET | [5 empty] | 0 | 0 | 0 | 0 | 0 | 1 | 0 | 16 | -1798093692
| P |  | Poznámka k položce: mozaika imitující kámen, povrch hladký reliéfní/matný-lapovaný, rektifikovaná, mrazuvzdorná, prostiskluznost R10/B, otěruvzdornost PEI 5, kolísání odstínů V3, probarvený střep | [14 empty] | P | 2
| VV |  | "mozaika 50x50mm (set 300/300mm, kombinace barev hnědá 85%, šedá 15%)-spotřeba 11ks/m2"M*11 |  | 154.11 | [12 empty] | VV | 2 | 2 | True | 0 | ROZPOCET
| VV |  | Mezisoučet |  | 154.11 | [12 empty] | VV | 2 | 3 | True | 1 | ROZPOCET
| VV |  | 154,11*1,1 'Přepočtené koeficientem množství |  | 169.521 | [12 empty] | VV | 2 | 2 | False | 1 | ROZPOCET
385 | K | 771589191 | Montáž podlah z mozaikových lepenců Příplatek k cenám za plochu do 5 m2 jednotlivě | m2 | 14.01 |  | 0 | CS ÚRS 2022 01 |  | základní |  | 0 | 0 | 0 | 0 | 0 | 16 | K | 2 |  |  |  | ROZPOCET | [5 empty] | 0 | 0 | 0 | 0 | 0 | 1 | 0 | 16 | 895466250
| Online PSC |  | https://podminky.urs.cz/item/CS_URS_2022_01/771589191 | [14 empty] | Online PSC | 2
| VV |  | "mozaika"M |  | 14.01 | [12 empty] | VV | 2 | 2 | True | 0 | ROZPOCET
| VV |  | Mezisoučet |  | 14.01 | [12 empty] | VV | 2 | 3 | True | 1 | ROZPOCET
386 | K | 771591112 | Izolace podlahy pod dlažbu nátěrem nebo stěrkou ve dvou vrstvách | m2 | 373.256 |  | 0 | CS ÚRS 2022 01 |  | základní |  | 0 | 0.0015 | 0.55988 | 0 | 0 | 16 | K | 2 |  |  |  | ROZPOCET | [5 empty] | 0 | 0 | 0 | 0 | 0 | 1 | 0 | 16 | 920734428
| Online PSC |  | https://podminky.urs.cz/item/CS_URS_2022_01/771591112 | [14 empty] | Online PSC | 2
| VV |  | "dlažby"D1+D1m+D3 |  | 324.57 | [12 empty] | VV | 2 | 2 | True | 0 | ROZPOCET
| VV | NIV | Mezisoučet |  | 324.57 | [12 empty] | VV | 2 | 3 | True | 0 | ROZPOCET
| VV |  | NIV*0,15 |  | 48.686 | [12 empty] | VV | 2 | 2 | True | 0 | ROZPOCET
| VV |  | Součet |  | 373.256 | [12 empty] | VV | 2 | 4 | True | 1 | ROZPOCET
387 | K | 771591115 | Podlahy - dokončovací práce spárování silikonem | m | 347.965 |  | 0 | CS ÚRS 2022 01 |  | základní |  | 0 | 3e-05 | 0.010439 | 0 | 0 | 16 | K | 2 |  |  |  | ROZPOCET | [5 empty] | 0 | 0 | 0 | 0 | 0 | 1 | 0 | 16 | -1460047151
| Online PSC |  | https://podminky.urs.cz/item/CS_URS_2022_01/771591115 | [14 empty] | Online PSC | 2
| VV |  | "styk dlažba-obklad (dtto ukonč.profil)"139,935 |  | 139.935 | [12 empty] | VV | 2 | 2 | True | 0 | ROZPOCET
| VV |  | "styk dlažba-soklík"KS+KSm+KST |  | 208.03 | [12 empty] | VV | 2 | 2 | True | 0 | ROZPOCET
| VV |  | Mezisoučet |  | 347.965 | [12 empty] | VV | 2 | 3 | True | 1 | ROZPOCET
388 | K | 771591123 | Podlahy - dokončovací práce separační provazec do pružných spar, průměru 8 mm | m | 347.965 |  | 0 | CS ÚRS 2022 01 |  | základní |  | 0 | 5e-05 | 0.017398 | 0 | 0 | 16 | K | 2 |  |  |  | ROZPOCET | [5 empty] | 0 | 0 | 0 | 0 | 0 | 1 | 0 | 16 | -1914867762
| Online PSC |  | https://podminky.urs.cz/item/CS_URS_2022_01/771591123 | [14 empty] | Online PSC | 2
| VV |  | "dtto silikonování"347,965 |  | 347.965 | [12 empty] | VV | 2 | 2 | True | 0 | ROZPOCET
| VV |  | Mezisoučet |  | 347.965 | [12 empty] | VV | 2 | 3 | True | 1 | ROZPOCET
389 | K | 771591184 | Podlahy - dokončovací práce pracnější řezání dlaždic keramických rovné | m | 208.03 |  | 0 | CS ÚRS 2022 01 |  | základní |  | 0 | 0 | 0 | 0 | 0 | 16 | K | 2 |  |  |  | ROZPOCET | [5 empty] | 0 | 0 | 0 | 0 | 0 | 1 | 0 | 16 | -624373221
| Online PSC |  | https://podminky.urs.cz/item/CS_URS_2022_01/771591184 | [14 empty] | Online PSC | 2
| VV |  | "dtto soklík"KS+KSm+KST |  | 208.03 | [12 empty] | VV | 2 | 2 | True | 0 | ROZPOCET
| VV |  | Mezisoučet |  | 208.03 | [12 empty] | VV | 2 | 3 | True | 1 | ROZPOCET
390 | K | 771591237 | Izolace podlahy pod dlažbu montáž těsnícího pásu pro styčné nebo dilatační spáry | m | 347.965 |  | 0 | CS ÚRS 2022 01 |  | základní |  | 0 | 0.00017 | 0.059154 | 0 | 0 | 16 | K | 2 |  |  |  | ROZPOCET | [5 empty] | 0 | 0 | 0 | 0 | 0 | 1 | 0 | 16 | -1529439890
| Online PSC |  | https://podminky.urs.cz/item/CS_URS_2022_01/771591237 | [14 empty] | Online PSC | 2
| VV |  | "styk dlažba-obklad alt.aoklík (s nátěrovou hydroizolací-dtto silikonování)"347,965 |  | 347.965 | [12 empty] | VV | 2 | 2 | True | 0 | ROZPOCET
| VV |  | Mezisoučet |  | 347.965 | [12 empty] | VV | 2 | 3 | True | 1 | ROZPOCET
391 | M | 59054220 | páska pružná těsnící hydroizolační š 185mm | m | 365.363 |  | 0 | CS ÚRS 2022 01 |  | základní |  | 0 | 4e-05 | 0.014615 | 0 | 0 | 32 | M | 2 |  |  |  | ROZPOCET | [5 empty] | 0 | 0 | 0 | 0 | 0 | 1 | 0 | 16 | 58376841
| VV |  | 347,965*1,05 'Přepočtené koeficientem množství |  | 365.363 | [12 empty] | VV | 2 | 2 | False | 1 | ROZPOCET
392 | K | 771591257 | Izolace podlahy pod dlažbu montáž těsnící manžety pro postup potrubí | kus | 52 |  | 0 | CS ÚRS 2022 01 |  | základní |  | 0 | 0.00017 | 0.00884 | 0 | 0 | 16 | K | 2 |  |  |  | ROZPOCET | [5 empty] | 0 | 0 | 0 | 0 | 0 | 1 | 0 | 16 | 1846502147
| Online PSC |  | https://podminky.urs.cz/item/CS_URS_2022_01/771591257 | [14 empty] | Online PSC | 2
| VV |  | "dle ZTI"52 |  | 52 | [12 empty] | VV | 2 | 2 | True | 0 | ROZPOCET
| VV |  | Mezisoučet |  | 52 | [12 empty] | VV | 2 | 3 | True | 1 | ROZPOCET
393 | M | 59054255 | manžeta těsnící hydroizolační na prostupy potrubí | kus | 52 |  | 0 | CS ÚRS 2022 01 |  | základní |  | 0 | 4e-05 | 0.00208 | 0 | 0 | 32 | M | 2 |  |  |  | ROZPOCET | [5 empty] | 0 | 0 | 0 | 0 | 0 | 1 | 0 | 16 | -988233841
394 | K | 771592011 | Čištění vnitřních ploch po položení dlažby podlah nebo schodišť chemickými prostředky | m2 | 351.062 |  | 0 | CS ÚRS 2022 01 |  | základní |  | 0 | 5e-05 | 0.017553 | 0 | 0 | 16 | K | 2 |  |  |  | ROZPOCET | [5 empty] | 0 | 0 | 0 | 0 | 0 | 1 | 0 | 16 | -1206370748
| Online PSC |  | https://podminky.urs.cz/item/CS_URS_2022_01/771592011 | [14 empty] | Online PSC | 2
| VV |  | "dlažby"D1+D1m+D3 |  | 324.57 | [12 empty] | VV | 2 | 2 | True | 0 | ROZPOCET
| VV |  | "soklíky"(KS+KSm+KST)*0,06 |  | 12.482 | [12 empty] | VV | 2 | 2 | True | 0 | ROZPOCET
| VV |  | "mozaika "M |  | 14.01 | [12 empty] | VV | 2 | 2 | True | 0 | ROZPOCET
| VV |  | Mezisoučet |  | 351.062 | [12 empty] | VV | 2 | 3 | True | 1 | ROZPOCET
395 | K | 998771101 | Přesun hmot pro podlahy z dlaždic stanovený z hmotnosti přesunovaného materiálu vodorovná dopravní vzdálenost do 50 m v objektech výšky do 6 m | t | 11.593 |  | 0 | CS ÚRS 2022 01 |  | základní |  | 0 | 0 | 0 | 0 | 0 | 16 | K | 2 |  |  |  | ROZPOCET | [5 empty] | 0 | 0 | 0 | 0 | 0 | 1 | 0 | 16 | -369610576
| Online PSC |  | https://podminky.urs.cz/item/CS_URS_2022_01/998771101 | [14 empty] | Online PSC | 2
| D | 777 | Podlahy lité |  |  |  | 0 |  |  |  |  | 0 |  | 12.2787 |  | 0 | 2 | D | 1 |  |  |  | ROZPOCET | [11 empty] | 0
396 | K | 777111111 | Příprava podkladu před provedením litých podlah vysátí | m2 | 708.57 |  | 0 | CS ÚRS 2022 01 |  | základní |  | 0 | 0 | 0 | 0 | 0 | 16 | K | 2 |  |  |  | ROZPOCET | [5 empty] | 0 | 0 | 0 | 0 | 0 | 1 | 0 | 16 | -533618553
| Online PSC |  | https://podminky.urs.cz/item/CS_URS_2022_01/777111111 | [14 empty] | Online PSC | 2
| VV |  | PP1*2+PP1v*2 |  | 708.57 | [12 empty] | VV | 2 | 2 | True | 0 | ROZPOCET
| VV |  | Mezisoučet |  | 708.57 | [12 empty] | VV | 2 | 3 | True | 1 | ROZPOCET
397 | K | 777111141 | Příprava podkladu před provedením litých podlah otryskání | m2 | 354.285 |  | 0 | CS ÚRS 2022 01 |  | základní |  | 0 | 0.024 | 8.5028 | 0 | 0 | 16 | K | 2 |  |  |  | ROZPOCET | [5 empty] | 0 | 0 | 0 | 0 | 0 | 1 | 0 | 16 | -1582664774
| Online PSC |  | https://podminky.urs.cz/item/CS_URS_2022_01/777111141 | [14 empty] | Online PSC | 2
| VV |  | "pro stěrku"PP1+PP1v |  | 354.285 | [12 empty] | VV | 2 | 2 | True | 0 | ROZPOCET
| VV |  | Mezisoučet |  | 354.285 | [12 empty] | VV | 2 | 3 | True | 1 | ROZPOCET
398 | K | 777131101 | Penetrační nátěr podlahy epoxidový na podklad suchý a vyzrálý | m2 | 354.285 |  | 0 | CS ÚRS 2022 01 |  | základní |  | 0 | 0.0003 | 0.10629 | 0 | 0 | 16 | K | 2 |  |  |  | ROZPOCET | [5 empty] | 0 | 0 | 0 | 0 | 0 | 1 | 0 | 16 | -1239703839
| Online PSC |  | https://podminky.urs.cz/item/CS_URS_2022_01/777131101 | [14 empty] | Online PSC | 2
| VV |  | "pro stěrku"PP1+PP1v |  | 354.285 | [12 empty] | VV | 2 | 2 | True | 0 | ROZPOCET
| VV |  | Mezisoučet |  | 354.285 | [12 empty] | VV | 2 | 3 | True | 1 | ROZPOCET
399 | K | 777131121 | Penetrační nátěr prosyp penetračních nátěrů podlahy pískem do 0,5 kg/m2 | m2 | 354.285 |  | 0 | CS ÚRS 2022 01 |  | základní |  | 0 | 0.0005 | 0.17714 | 0 | 0 | 16 | K | 2 |  |  |  | ROZPOCET | [5 empty] | 0 | 0 | 0 | 0 | 0 | 1 | 0 | 16 | 732013806
| Online PSC |  | https://podminky.urs.cz/item/CS_URS_2022_01/777131121 | [14 empty] | Online PSC | 2
| VV |  | "pro stěrku"PP1+PP1v |  | 354.285 | [12 empty] | VV | 2 | 2 | True | 0 | ROZPOCET
| VV |  | Mezisoučet |  | 354.285 | [12 empty] | VV | 2 | 3 | True | 1 | ROZPOCET
400 | K | 7775111-01 | Krycí stěrka chemicky odolná epoxidová, tloušťky přes 3 do 4 mm-D+M | m2 | 354.285 |  | 0 | vlastní |  | základní |  | 0 | 0.0074 | 2.6217 | 0 | 0 | 16 | K | 2 |  |  |  | ROZPOCET | [5 empty] | 0 | 0 | 0 | 0 | 0 | 1 | 0 | 16 | -348293531
| P |  | Poznámka k položce: plný popis viz.TZ stěrkový epoxidový systém na bázi křemičitých písků, epoxidové pryskyřice a specielních přísad, s přesypem křemičitých písků (možnost regulace drsnosti povrchu) v lehce zrnité povrchové úpravě v jednobarevném provedení. Vlastnosti: vodovzdornost , vysoká pevnost v tlaku a tahu za ohybu, obrusuvzdornost, koeficient kluznosti lze upravit dle potřeby zahlazením a uzavíracími nátěry, mrazuvzdornost, chemická odolnost ( soli, oleje ..), max. přilnavost k podkladu. | [14 empty] | P | 2
| VV |  | "epox.stěrka:PP1" | [14 empty] | VV | 2 | 1 | True | 0 | ROZPOCET
| VV |  | "1.pp:001-004"172,61+58,2+21,44+30,09 |  | 282.34 | [12 empty] | VV | 2 | 2 | True | 0 | ROZPOCET
| VV | PP1 | Mezisoučet |  | 282.34 | [12 empty] | VV | 2 | 3 | True | 0 | ROZPOCET
| VV |  | "vytažení na stěny" | [14 empty] | VV | 2 | 1 | True | 0 | ROZPOCET
| VV |  | "001"0,2*(22,76+4,8+0,3*4+14,21+4,768+6,5+6,875+3,2+7,2) |  | 14.303 | [12 empty] | VV | 2 | 2 | True | 0 | ROZPOCET
| VV |  | "002"0,2*(6,8*2+8,61*2) |  | 6.164 | [12 empty] | VV | 2 | 2 | True | 0 | ROZPOCET
| VV |  | "003"0,2*(3,5+6,157+1,05+1+4,797+4,433) |  | 4.187 | [12 empty] | VV | 2 | 2 | True | 0 | ROZPOCET
| VV |  | "004"0,2*(4,7*2+6,403*2) |  | 4.441 | [12 empty] | VV | 2 | 2 | True | 0 | ROZPOCET
| VV |  | "technol.základy"0,5*(2,5+0,7+0,7*2+2,5+2,6*2+1*2+5,3*2+1,6*2+2,8*2+2,3*2+1,9*2+0,8*2+0,8*2+0,7*2+3,65*2+0,9*2+1,1*2+3,35*2+1,7*4+0,7*7+0,7*2+1,8*2) |  | 40.7 | [12 empty] | VV | 2 | 2 | True | 0 | ROZPOCET
| VV |  | 0,5*(0,3*2+0,4+0,35*6+0,4*3) |  | 2.15 | [12 empty] | VV | 2 | 2 | True | 0 | ROZPOCET
| VV | PP1v | Mezisoučet |  | 71.945 | [12 empty] | VV | 2 | 3 | True | 0 | ROZPOCET
| VV |  | Součet |  | 354.285 | [12 empty] | VV | 2 | 4 | True | 1 | ROZPOCET
401 | K | 777511181 | Krycí stěrka Příplatek k cenám za zvýšenou pracnost provádění soklíků na svislé ploše podlahových | m2 | 71.945 |  | 0 | CS ÚRS 2022 01 |  | základní |  | 0 | 0 | 0 | 0 | 0 | 16 | K | 2 |  |  |  | ROZPOCET | [5 empty] | 0 | 0 | 0 | 0 | 0 | 1 | 0 | 16 | 778713901
| Online PSC |  | https://podminky.urs.cz/item/CS_URS_2022_01/777511181 | [14 empty] | Online PSC | 2
| VV |  | "vytažení na stěny" | [14 empty] | VV | 2 | 1 | True | 0 | ROZPOCET
| VV |  | "001"0,2*(22,76+4,8+0,3*4+14,21+4,768+6,5+6,875+3,2+7,2) |  | 14.303 | [12 empty] | VV | 2 | 2 | True | 0 | ROZPOCET
| VV |  | "002"0,2*(6,8*2+8,61*2) |  | 6.164 | [12 empty] | VV | 2 | 2 | True | 0 | ROZPOCET
| VV |  | "003"0,2*(3,5+6,157+1,05+1+4,797+4,433) |  | 4.187 | [12 empty] | VV | 2 | 2 | True | 0 | ROZPOCET
| VV |  | "004"0,2*(4,7*2+6,403*2) |  | 4.441 | [12 empty] | VV | 2 | 2 | True | 0 | ROZPOCET
| VV |  | "technol.základy"0,5*(2,5+0,7+0,7*2+2,5+2,6*2+1*2+5,3*2+1,6*2+2,8*2+2,3*2+1,9*2+0,8*2+0,8*2+0,7*2+3,65*2+0,9*2+1,1*2+3,35*2+1,7*4+0,7*7+0,7*2+1,8*2) |  | 40.7 | [12 empty] | VV | 2 | 2 | True | 0 | ROZPOCET
| VV |  | 0,5*(0,3*2+0,4+0,35*6+0,4*3) |  | 2.15 | [12 empty] | VV | 2 | 2 | True | 0 | ROZPOCET
| VV |  | Mezisoučet |  | 71.945 | [12 empty] | VV | 2 | 3 | True | 1 | ROZPOCET
402 | K | 777612109 | Uzavírací nátěr podlahy epoxidový protiskluzný | m2 | 354.285 |  | 0 | CS ÚRS 2022 01 |  | základní |  | 0 | 0.0002 | 0.070857 | 0 | 0 | 16 | K | 2 |  |  |  | ROZPOCET | [5 empty] | 0 | 0 | 0 | 0 | 0 | 1 | 0 | 16 | -1209504190
| Online PSC |  | https://podminky.urs.cz/item/CS_URS_2022_01/777612109 | [14 empty] | Online PSC | 2
| VV |  | PP1+PP1v |  | 354.285 | [12 empty] | VV | 2 | 2 | True | 0 | ROZPOCET
| VV |  | Mezisoučet |  | 354.285 | [12 empty] | VV | 2 | 3 | True | 1 | ROZPOCET
403 | K | 777911113 | Napojení na stěnu nebo sokl fabionem z epoxidové stěrky plněné pískem a výplňovým spárovým profilem s trvale pružným tmelem pohyblivé | m | 231.176 |  | 0 | CS ÚRS 2022 01 |  | základní |  | 0 | 0.00346 | 0.79987 | 0 | 0 | 16 | K | 2 |  |  |  | ROZPOCET | [5 empty] | 0 | 0 | 0 | 0 | 0 | 1 | 0 | 16 | 420052786
| Online PSC |  | https://podminky.urs.cz/item/CS_URS_2022_01/777911113 | [14 empty] | Online PSC | 2
| VV |  | "vytažení na stěny" | [14 empty] | VV | 2 | 1 | True | 0 | ROZPOCET
| VV |  | "001"(22,76+4,8+0,3*4+14,21+4,768+6,5+6,875+3,2+7,2) |  | 71.513 | [12 empty] | VV | 2 | 2 | True | 0 | ROZPOCET
| VV |  | "002"(6,8*2+8,61*2) |  | 30.82 | [12 empty] | VV | 2 | 2 | True | 0 | ROZPOCET
| VV |  | "003"(3,5+6,157+1,05+1+4,797+4,433) |  | 20.937 | [12 empty] | VV | 2 | 2 | True | 0 | ROZPOCET
| VV |  | "004"(4,7*2+6,403*2) |  | 22.206 | [12 empty] | VV | 2 | 2 | True | 0 | ROZPOCET
| VV |  | "technol.základy"(2,5+0,7+0,7*2+2,5+2,6*2+1*2+5,3*2+1,6*2+2,8*2+2,3*2+1,9*2+0,8*2+0,8*2+0,7*2+3,65*2+0,9*2+1,1*2+3,35*2+1,7*4+0,7*7+0,7*2+1,8*2) |  | 81.4 | [12 empty] | VV | 2 | 2 | True | 0 | ROZPOCET
| VV |  | (0,3*2+0,4+0,35*6+0,4*3) |  | 4.3 | [12 empty] | VV | 2 | 2 | True | 0 | ROZPOCET
| VV |  | Mezisoučet |  | 231.176 | [12 empty] | VV | 2 | 3 | True | 1 | ROZPOCET
404 | K | 998777101 | Přesun hmot pro podlahy lité stanovený z hmotnosti přesunovaného materiálu vodorovná dopravní vzdálenost do 50 m v objektech výšky do 6 m | t | 12.279 |  | 0 | CS ÚRS 2022 01 |  | základní |  | 0 | 0 | 0 | 0 | 0 | 16 | K | 2 |  |  |  | ROZPOCET | [5 empty] | 0 | 0 | 0 | 0 | 0 | 1 | 0 | 16 | 1372397537
| Online PSC |  | https://podminky.urs.cz/item/CS_URS_2022_01/998777101 | [14 empty] | Online PSC | 2
| D | 781 | Dokončovací práce - obklady |  |  |  | 0 |  |  |  |  | 0 |  | 10.3204 |  | 0 | 2 | D | 1 |  |  |  | ROZPOCET | [11 empty] | 0
405 | K | 781111011 | Příprava podkladu před provedením obkladu oprášení (ometení) stěny | m2 | 305.342 |  | 0 | CS ÚRS 2022 01 |  | základní |  | 0 | 0 | 0 | 0 | 0 | 16 | K | 2 |  |  |  | ROZPOCET | [5 empty] | 0 | 0 | 0 | 0 | 0 | 1 | 0 | 16 | 2023918924
| Online PSC |  | https://podminky.urs.cz/item/CS_URS_2022_01/781111011 | [14 empty] | Online PSC | 2
| VV |  | "ker.obklady"KO+KOT |  | 305.342 | [12 empty] | VV | 2 | 2 | True | 0 | ROZPOCET
| VV |  | Mezisoučet |  | 305.342 | [12 empty] | VV | 2 | 3 | True | 1 | ROZPOCET
406 | K | 781121011 | Příprava podkladu před provedením obkladu nátěr penetrační na stěnu | m2 | 305.342 |  | 0 | CS ÚRS 2022 01 |  | základní |  | 0 | 0.0003 | 0.091603 | 0 | 0 | 16 | K | 2 |  |  |  | ROZPOCET | [5 empty] | 0 | 0 | 0 | 0 | 0 | 1 | 0 | 16 | 579942118
| Online PSC |  | https://podminky.urs.cz/item/CS_URS_2022_01/781121011 | [14 empty] | Online PSC | 2
| VV |  | "ker.obklady"KO+KOT |  | 305.342 | [12 empty] | VV | 2 | 2 | True | 0 | ROZPOCET
| VV |  | Mezisoučet |  | 305.342 | [12 empty] | VV | 2 | 3 | True | 1 | ROZPOCET
407 | K | 781131112 | Izolace stěny pod obklad izolace nátěrem nebo stěrkou ve dvou vrstvách | m2 | 204.468 |  | 0 | CS ÚRS 2022 01 |  | základní |  | 0 | 0.0015 | 0.3067 | 0 | 0 | 16 | K | 2 |  |  |  | ROZPOCET | [5 empty] | 0 | 0 | 0 | 0 | 0 | 1 | 0 | 16 | 2058230528
| Online PSC |  | https://podminky.urs.cz/item/CS_URS_2022_01/781131112 | [14 empty] | Online PSC | 2
| VV |  | "ker.obklad rozměr 300/600mm (kombinace barev hnědá 85%, šedá 15%)-KO" | [14 empty] | VV | 2 | 1 | True | 0 | ROZPOCET
| VV |  | "104"0,3*(1,8*2+2,25*2)-(0,7*0,3) |  | 2.22 | [12 empty] | VV | 2 | 2 | True | 0 | ROZPOCET
| VV |  | "107"0,3*(4,5+3,9+0,9+3,68+1+0,15+3,68+4,9+5,85+2,3+1,15+1,26+2,825+1,2+1,2+3,2)-(0,8*0,3) |  | 12.269 | [12 empty] | VV | 2 | 2 | True | 0 | ROZPOCET
| VV |  | "109"0,3*(2,9*2+0,9*2)-(0,8*0,3) |  | 2.04 | [12 empty] | VV | 2 | 2 | True | 0 | ROZPOCET
| VV |  | "110"0,3*(2,15*2+1,9*2)-(0,8*0,3) |  | 2.19 | [12 empty] | VV | 2 | 2 | True | 0 | ROZPOCET
| VV |  | "111"0,3*(4,8+3,325+0,15+0,9+1,05+3,5+0,9*2+3,95+3,2+1,05+1,2+0,15+2,825+1,25+1,15+2,3+5,85)-(0,8*0,3) |  | 11.295 | [12 empty] | VV | 2 | 2 | True | 0 | ROZPOCET
| VV |  | "113"0,3*(2,9*2+0,9*2)-(0,8*0,3) |  | 2.04 | [12 empty] | VV | 2 | 2 | True | 0 | ROZPOCET
| VV |  | "114"0,3*(2,15*2+1,9*2)-(0,8*0,3) |  | 2.19 | [12 empty] | VV | 2 | 2 | True | 0 | ROZPOCET
| VV |  | "ker.obklad rozměr 300/600mm (kombinace barev světle šedá 90%, antracit 10%)-KOT" | [14 empty] | VV | 2 | 1 | True | 0 | ROZPOCET
| VV |  | "116"0,3*(3,7*2+3,47*2)-(0,9*0,3) |  | 4.032 | [12 empty] | VV | 2 | 2 | True | 0 | ROZPOCET
| VV |  | "118"0,3*2,55 |  | 0.765 | [12 empty] | VV | 2 | 2 | True | 0 | ROZPOCET
| VV |  | "119"0,3*(2,55*2+2,7*2)-(0,9*0,3) |  | 2.88 | [12 empty] | VV | 2 | 2 | True | 0 | ROZPOCET
| VV |  | "přípočet na výšku obkladu (ve sprchách a za umyvadly)"(2,1-0,3)*(4,5+2,7+0,9*4+1,2+0,6+2*2+0,6+0,6*4+1,8+0,9+0,6+1,2+0,6+2,7+4,5+0,9*4+0,6*2) |  | 66.06 | [12 empty] | VV | 2 | 2 | True | 0 | ROZPOCET
| VV |  | "ker.soklík"0,3*(KS+KSm+KST) |  | 62.409 | [12 empty] | VV | 2 | 2 | True | 0 | ROZPOCET
| VV | NIS | Mezisoučet |  | 170.39 | [12 empty] | VV | 2 | 3 | True | 0 | ROZPOCET
| VV |  | NIS*0,2 |  | 34.078 | [12 empty] | VV | 2 | 2 | True | 0 | ROZPOCET
| VV |  | Součet |  | 204.468 | [12 empty] | VV | 2 | 4 | True | 1 | ROZPOCET
408 | K | 781131237 | Izolace stěny pod obklad montáž těsnícího pásu pro styčné nebo dilatační spáry | m | 41.1 |  | 0 | CS ÚRS 2022 01 |  | základní |  | 0 | 0.00017 | 0.006987 | 0 | 0 | 16 | K | 2 |  |  |  | ROZPOCET | [5 empty] | 0 | 0 | 0 | 0 | 0 | 1 | 0 | 16 | -2066158383
| Online PSC |  | https://podminky.urs.cz/item/CS_URS_2022_01/781131237 | [14 empty] | Online PSC | 2
| VV |  | "kouty s hydroizolací" | [14 empty] | VV | 2 | 1 | True | 0 | ROZPOCET
| VV |  | "kouty"0,3*95 |  | 28.5 | [12 empty] | VV | 2 | 2 | True | 0 | ROZPOCET
| VV |  | "přípočet na výšku obkladu ve sprchách a za umyvadly"(2,1*0,3)*20 |  | 12.6 | [12 empty] | VV | 2 | 2 | True | 0 | ROZPOCET
| VV |  | Mezisoučet |  | 41.1 | [12 empty] | VV | 2 | 3 | True | 0 | ROZPOCET
| VV |  | Součet |  | 41.1 | [12 empty] | VV | 2 | 4 | True | 1 | ROZPOCET
409 | M | 59054220 | páska pružná těsnící hydroizolační š 185mm | m | 43.155 |  | 0 | CS ÚRS 2022 01 |  | základní |  | 0 | 4e-05 | 0.0017262 | 0 | 0 | 32 | M | 2 |  |  |  | ROZPOCET | [5 empty] | 0 | 0 | 0 | 0 | 0 | 1 | 0 | 16 | 963901643
| VV |  | 41,1*1,05 'Přepočtené koeficientem množství |  | 43.155 | [12 empty] | VV | 2 | 2 | False | 1 | ROZPOCET
410 | K | 781131257 | Izolace stěny pod obklad montáž těsnící manžety pro postup potrubí | kus | 50 |  | 0 | CS ÚRS 2022 01 |  | základní |  | 0 | 0.00017 | 0.0085 | 0 | 0 | 16 | K | 2 |  |  |  | ROZPOCET | [5 empty] | 0 | 0 | 0 | 0 | 0 | 1 | 0 | 16 | -1536344990
| Online PSC |  | https://podminky.urs.cz/item/CS_URS_2022_01/781131257 | [14 empty] | Online PSC | 2
| VV |  | "dle ZTI"50 |  | 50 | [12 empty] | VV | 2 | 2 | True | 0 | ROZPOCET
| VV |  | Mezisoučet |  | 50 | [12 empty] | VV | 2 | 3 | True | 1 | ROZPOCET
411 | M | 59054255 | manžeta těsnící hydroizolační na prostupy potrubí | kus | 50 |  | 0 | CS ÚRS 2022 01 |  | základní |  | 0 | 4e-05 | 0.002 | 0 | 0 | 32 | M | 2 |  |  |  | ROZPOCET | [5 empty] | 0 | 0 | 0 | 0 | 0 | 1 | 0 | 16 | 351122674
412 | K | 781161021 | Příprava podkladu před provedením obkladu montáž profilu ukončujícího profilu rohového, vanového | m | 450.315 |  | 0 | CS ÚRS 2022 01 |  | základní |  | 0 | 0.0002 | 0.090063 | 0 | 0 | 16 | K | 2 |  |  |  | ROZPOCET | [5 empty] | 0 | 0 | 0 | 0 | 0 | 1 | 0 | 16 | -1508924099
| Online PSC |  | https://podminky.urs.cz/item/CS_URS_2022_01/781161021 | [14 empty] | Online PSC | 2
| VV |  | "ukončovací" | [14 empty] | VV | 2 | 1 | True | 0 | ROZPOCET
| VV |  | "ker.obklad rozměr 300/600mm (kombinace barev hnědá 85%, šedá 15%)-KO" | [14 empty] | VV | 2 | 1 | True | 0 | ROZPOCET
| VV |  | "104"(1,8*2+2,25*2)-0,7 |  | 7.4 | [12 empty] | VV | 2 | 2 | True | 0 | ROZPOCET
| VV |  | "107"(4,5+3,9+0,9+3,68+1+0,15+3,68+4,9+5,85+2,3+1,15+1,26+2,825+1,2+1,2+3,2)-(1+0,8) |  | 39.895 | [12 empty] | VV | 2 | 2 | True | 0 | ROZPOCET
| VV |  | "109"(2,9*2+0,9*2)-0,8 |  | 6.8 | [12 empty] | VV | 2 | 2 | True | 0 | ROZPOCET
| VV |  | "110"(2,15*2+1,9*2)-0,8 |  | 7.3 | [12 empty] | VV | 2 | 2 | True | 0 | ROZPOCET
| VV |  | "111"(4,8+3,325+0,15+0,9+1,05+3,5+0,9*2+3,95+3,2+1,05+1,2+0,15+2,825+1,25+1,15+2,3+5,85)-(1+0,8) |  | 36.65 | [12 empty] | VV | 2 | 2 | True | 0 | ROZPOCET
| VV |  | "113"(2,9*2+0,9*2)-0,8 |  | 6.8 | [12 empty] | VV | 2 | 2 | True | 0 | ROZPOCET
| VV |  | "114"(2,15*2+1,9*2)-0,8 |  | 7.3 | [12 empty] | VV | 2 | 2 | True | 0 | ROZPOCET
| VV |  | "ker.obklad rozměr 300/600mm (kombinace barev světle šedá 90%, antracit 10%)-KOT" | [14 empty] | VV | 2 | 1 | True | 0 | ROZPOCET
| VV |  | "116"(3,7*2+3,47*2)-(0,9+1) |  | 12.44 | [12 empty] | VV | 2 | 2 | True | 0 | ROZPOCET
| VV |  | "118"2,1*2+2,55 |  | 6.75 | [12 empty] | VV | 2 | 2 | True | 0 | ROZPOCET
| VV |  | "119"(2,55*2+2,7*2)-(0,9+1) |  | 8.6 | [12 empty] | VV | 2 | 2 | True | 0 | ROZPOCET
| VV |  | Mezisoučet |  | 139.935 | [12 empty] | VV | 2 | 3 | True | 0 | ROZPOCET
| VV |  | "ker.soklík"KS+KSm+KST |  | 208.03 | [12 empty] | VV | 2 | 2 | True | 0 | ROZPOCET
| VV |  | Mezisoučet |  | 208.03 | [12 empty] | VV | 2 | 3 | True | 0 | ROZPOCET
| VV |  | "rohy"2,1*18+1,5*3+0,9*2+1+0,9*2+1*6+1,5*12+5,85+5,6 |  | 82.35 | [12 empty] | VV | 2 | 2 | True | 0 | ROZPOCET
| VV |  | 20 |  | 20 | [12 empty] | VV | 2 | 2 | True | 0 | ROZPOCET
| VV |  | Mezisoučet |  | 102.35 | [12 empty] | VV | 2 | 3 | True | 0 | ROZPOCET
| VV |  | Součet |  | 450.315 | [12 empty] | VV | 2 | 4 | True | 1 | ROZPOCET
413 | M | 59054133 | profil ukončovací pro vnější hrany obkladů hliník leskle eloxovaný chromem 10x2500mm | m | 495.347 |  | 0 | CS ÚRS 2022 01 |  | základní |  | 0 | 2e-05 | 0.0099069 | 0 | 0 | 32 | M | 2 |  |  |  | ROZPOCET | [5 empty] | 0 | 0 | 0 | 0 | 0 | 1 | 0 | 16 | -1466813193
| VV |  | 450,315*1,1 'Přepočtené koeficientem množství |  | 495.347 | [12 empty] | VV | 2 | 2 | False | 1 | ROZPOCET
414 | K | 781474154 | Montáž obkladů vnitřních stěn z dlaždic keramických lepených flexibilním lepidlem velkoformátových hladkých přes 4 do 6 ks/m2 | m2 | 305.342 |  | 0 | CS ÚRS 2022 01 |  | základní |  | 0 | 0.009 | 2.7481 | 0 | 0 | 16 | K | 2 |  |  |  | ROZPOCET | [5 empty] | 0 | 0 | 0 | 0 | 0 | 1 | 0 | 16 | -408050505
| Online PSC |  | https://podminky.urs.cz/item/CS_URS_2022_01/781474154 | [14 empty] | Online PSC | 2
| VV |  | "ker.obklad rozměr 300/600mm (kombinace barev hnědá 85%, šedá 15%)-KO" | [14 empty] | VV | 2 | 1 | True | 0 | ROZPOCET
| VV |  | "104"2,1*(1,8*2+2,25*2)+0,15*(1,5+0,9)-(0,7*1,97) |  | 15.991 | [12 empty] | VV | 2 | 2 | True | 0 | ROZPOCET
| VV |  | "107"2,1*(4,5+3,9+0,9+3,68+1+0,15+3,68+4,9+5,85+2,3+1,15+1,26+2,825+1,2+1,2+3,2)+0,2*(1*2+1,5*4+2,1)+0,15*5,85-(1*1,5*2+0,8*1,97) |  | 85.881 | [12 empty] | VV | 2 | 2 | True | 0 | ROZPOCET
| VV |  | "109"1,5*(2,9*2+0,9*2)+0,15*0,9-(0,8*1,5) |  | 10.335 | [12 empty] | VV | 2 | 2 | True | 0 | ROZPOCET
| VV |  | "110"2,1*(2,15*2+1,9*2)+0,15*(1+1,5)-(0,8*1,97) |  | 15.809 | [12 empty] | VV | 2 | 2 | True | 0 | ROZPOCET
| VV |  | "111"2,1*(4,8+3,325+0,15+0,9+1,05+3,5+0,9*2+3,95+3,2+1,05+1,2+0,15+2,825+1,25+1,15+2,3+5,85)+0,2*(1*2+1,5*4)+0,15*5,6-(1*1,5*2+0,8*1,97) |  | 78.609 | [12 empty] | VV | 2 | 2 | True | 0 | ROZPOCET
| VV |  | "113"1,5*(2,9*2+0,9*2)+0,15*0,9-(0,8*1,5) |  | 10.335 | [12 empty] | VV | 2 | 2 | True | 0 | ROZPOCET
| VV |  | "114"2,1*(2,15*2+1,9*2)+0,15*(1+1,5)-(0,8*1,97) |  | 15.809 | [12 empty] | VV | 2 | 2 | True | 0 | ROZPOCET
| VV |  | 20 |  | 20 | [12 empty] | VV | 2 | 2 | True | 0 | ROZPOCET
| VV | KO | Mezisoučet |  | 252.769 | [12 empty] | VV | 2 | 3 | True | 0 | ROZPOCET
| VV |  | "ker.obklad rozměr 300/600mm (kombinace barev světle šedá 90%, antracit 10%)-KOT" | [14 empty] | VV | 2 | 1 | True | 0 | ROZPOCET
| VV |  | "116"2,1*(3,7*2+3,47*2)+0,2*(1+1,5*2)-(0,9*1,97+1*1,5) |  | 27.641 | [12 empty] | VV | 2 | 2 | True | 0 | ROZPOCET
| VV |  | "118"2,1*2,55 |  | 5.355 | [12 empty] | VV | 2 | 2 | True | 0 | ROZPOCET
| VV |  | "119"2,1*(2,55*2+2,7*2)+0,2*(1+1,5*2)-(0,9*1,97+1*1,5) |  | 19.577 | [12 empty] | VV | 2 | 2 | True | 0 | ROZPOCET
| VV | KOT | Mezisoučet |  | 52.573 | [12 empty] | VV | 2 | 3 | True | 0 | ROZPOCET
| VV |  | Součet |  | 305.342 | [12 empty] | VV | 2 | 4 | True | 1 | ROZPOCET
415 | M | 597610-01 | obklad velkoformátový keramický hladký přes 4 do 6ks/m2 (všechny obklady mimo gastro a technologie:rozměr 300/600mm kombinace hnědá a šedá) | m2 | 290.684 |  | 0 | vlastní |  | základní |  | 0 | 0.02 | 5.8137 | 0 | 0 | 32 | M | 2 |  |  |  | ROZPOCET | [5 empty] | 0 | 0 | 0 | 0 | 0 | 1 | 0 | 16 | -1119760798
| P |  | Poznámka k položce: serie imitující kámen,slinutá, glazovaná dlaždice, formát 300x600mm, rektifikovaný, mrazuvzdorný, otěruvzdornost PEI 5, kolísání odstínů V3, protiskluznost R10/A | [14 empty] | P | 2
| VV |  | "ker.obklad"KO |  | 252.769 | [12 empty] | VV | 2 | 2 | True | 0 | ROZPOCET
| VV |  | Mezisoučet |  | 252.769 | [12 empty] | VV | 2 | 3 | True | 1 | ROZPOCET
| VV |  | 252,769*1,15 'Přepočtené koeficientem množství |  | 290.684 | [12 empty] | VV | 2 | 2 | False | 1 | ROZPOCET
416 | M | 597610-01t | obklad velkoformátový keramický hladký přes 4 do 6ks/m2 (obklady technologie:rozměr 300/600mm kombinace světle šedá a antracitově šedá) | m2 | 60.459 |  | 0 | vlastní |  | základní |  | 0 | 0.02 | 1.2092 | 0 | 0 | 32 | M | 2 |  |  |  | ROZPOCET | [5 empty] | 0 | 0 | 0 | 0 | 0 | 1 | 0 | 16 | -1263035058
| P |  | Poznámka k položce: slinutá, neglazovaná dlaždice, formát 300x600mm, rektifikovaný, mrazuvzdorný, povrch hladký matný, probarvený střep, protiskluznost R9/A | [14 empty] | P | 2
| VV |  | "ker.obklad-technologie"KOT |  | 52.573 | [12 empty] | VV | 2 | 2 | True | 0 | ROZPOCET
| VV |  | Mezisoučet |  | 52.573 | [12 empty] | VV | 2 | 3 | True | 1 | ROZPOCET
| VV |  | 52,573*1,15 'Přepočtené koeficientem množství |  | 60.459 | [12 empty] | VV | 2 | 2 | False | 1 | ROZPOCET
417 | K | 781477111 | Montáž obkladů vnitřních stěn z dlaždic keramických Příplatek k cenám za plochu do 10 m2 jednotlivě | m2 | 5.355 |  | 0 | CS ÚRS 2022 01 |  | základní |  | 0 | 0 | 0 | 0 | 0 | 16 | K | 2 |  |  |  | ROZPOCET | [5 empty] | 0 | 0 | 0 | 0 | 0 | 1 | 0 | 16 | 408265841
| Online PSC |  | https://podminky.urs.cz/item/CS_URS_2022_01/781477111 | [14 empty] | Online PSC | 2
| VV |  | "118"2,1*2,55 |  | 5.355 | [12 empty] | VV | 2 | 2 | True | 0 | ROZPOCET
| VV |  | Mezisoučet |  | 5.355 | [12 empty] | VV | 2 | 3 | True | 1 | ROZPOCET
418 | K | 781477114 | Montáž obkladů vnitřních stěn z dlaždic keramických Příplatek k cenám za dvousložkový spárovací tmel | m2 | 305.342 |  | 0 | CS ÚRS 2022 01 |  | základní |  | 0 | 0 | 0 | 0 | 0 | 16 | K | 2 |  |  |  | ROZPOCET | [5 empty] | 0 | 0 | 0 | 0 | 0 | 1 | 0 | 16 | -1828519038
| Online PSC |  | https://podminky.urs.cz/item/CS_URS_2022_01/781477114 | [14 empty] | Online PSC | 2
| VV |  | "ker.obklady"KO+KOT |  | 305.342 | [12 empty] | VV | 2 | 2 | True | 0 | ROZPOCET
| VV |  | Mezisoučet |  | 305.342 | [12 empty] | VV | 2 | 3 | True | 1 | ROZPOCET
419 | K | 781477115 | Montáž obkladů vnitřních stěn z dlaždic keramických Příplatek k cenám za dvousložkové lepidlo | m2 | 305.342 |  | 0 | CS ÚRS 2022 01 |  | základní |  | 0 | 0 | 0 | 0 | 0 | 16 | K | 2 |  |  |  | ROZPOCET | [5 empty] | 0 | 0 | 0 | 0 | 0 | 1 | 0 | 16 | 425218466
| Online PSC |  | https://podminky.urs.cz/item/CS_URS_2022_01/781477115 | [14 empty] | Online PSC | 2
| VV |  | "ker.obklady"KO+KOT |  | 305.342 | [12 empty] | VV | 2 | 2 | True | 0 | ROZPOCET
| VV |  | Mezisoučet |  | 305.342 | [12 empty] | VV | 2 | 3 | True | 1 | ROZPOCET
420 | K | 781495115 | Obklad - dokončující práce ostatní práce spárování silikonem | m | 208.79 |  | 0 | CS ÚRS 2022 01 |  | základní |  | 0 | 3e-05 | 0.0062637 | 0 | 0 | 16 | K | 2 |  |  |  | ROZPOCET | [5 empty] | 0 | 0 | 0 | 0 | 0 | 1 | 0 | 16 | 254076333
| Online PSC |  | https://podminky.urs.cz/item/CS_URS_2022_01/781495115 | [14 empty] | Online PSC | 2
| VV |  | "kouty"2,1*45+1,5*12+1+0,9*4+5,85+5,6+1*6+1,5*12 |  | 152.55 | [12 empty] | VV | 2 | 2 | True | 0 | ROZPOCET
| VV |  | "okolo dveří"(0,8+1,97*2)*2+(0,9+1,97*2)*3+(0,7+1,97*2)+(0,8+1,5*2)*2 |  | 36.24 | [12 empty] | VV | 2 | 2 | True | 0 | ROZPOCET
| VV |  | Mezisoučet |  | 188.79 | [12 empty] | VV | 2 | 3 | True | 0 | ROZPOCET
| VV |  | 20 |  | 20 | [12 empty] | VV | 2 | 2 | True | 0 | ROZPOCET
| VV |  | Součet |  | 208.79 | [12 empty] | VV | 2 | 4 | True | 1 | ROZPOCET
421 | K | 781495124 | Obklad - dokončující práce ostatní práce separační provazec do pružných spar, průměru 8 mm | m | 208.79 |  | 0 | CS ÚRS 2022 01 |  | základní |  | 0 | 5e-05 | 0.01044 | 0 | 0 | 16 | K | 2 |  |  |  | ROZPOCET | [5 empty] | 0 | 0 | 0 | 0 | 0 | 1 | 0 | 16 | -601876590
| Online PSC |  | https://podminky.urs.cz/item/CS_URS_2022_01/781495124 | [14 empty] | Online PSC | 2
| VV |  | "dtto silikonování"208,79 |  | 208.79 | [12 empty] | VV | 2 | 2 | True | 0 | ROZPOCET
| VV |  | Mezisoučet |  | 208.79 | [12 empty] | VV | 2 | 3 | True | 1 | ROZPOCET
422 | K | 781495141 | Obklad - dokončující práce průnik obkladem kruhový, bez izolace do DN 30 | kus | 30 |  | 0 | CS ÚRS 2022 01 |  | základní |  | 0 | 0 | 0 | 0 | 0 | 16 | K | 2 |  |  |  | ROZPOCET | [5 empty] | 0 | 0 | 0 | 0 | 0 | 1 | 0 | 16 | 365297824
| Online PSC |  | https://podminky.urs.cz/item/CS_URS_2022_01/781495141 | [14 empty] | Online PSC | 2
| VV |  | "dle ZTI"30 |  | 30 | [12 empty] | VV | 2 | 2 | True | 0 | ROZPOCET
| VV |  | Mezisoučet |  | 30 | [12 empty] | VV | 2 | 3 | True | 1 | ROZPOCET
423 | K | 781495143 | Obklad - dokončující práce průnik obkladem kruhový, bez izolace přes DN 90 | kus | 20 |  | 0 | CS ÚRS 2022 01 |  | základní |  | 0 | 0 | 0 | 0 | 0 | 16 | K | 2 |  |  |  | ROZPOCET | [5 empty] | 0 | 0 | 0 | 0 | 0 | 1 | 0 | 16 | 714206718
| Online PSC |  | https://podminky.urs.cz/item/CS_URS_2022_01/781495143 | [14 empty] | Online PSC | 2
| VV |  | "dle ZTI"20 |  | 20 | [12 empty] | VV | 2 | 2 | True | 0 | ROZPOCET
| VV |  | Mezisoučet |  | 20 | [12 empty] | VV | 2 | 3 | True | 1 | ROZPOCET
424 | K | 781495211 | Čištění vnitřních ploch po provedení obkladu stěn chemickými prostředky | m2 | 305.342 |  | 0 | CS ÚRS 2022 01 |  | základní |  | 0 | 5e-05 | 0.015267 | 0 | 0 | 16 | K | 2 |  |  |  | ROZPOCET | [5 empty] | 0 | 0 | 0 | 0 | 0 | 1 | 0 | 16 | -1274722533
| Online PSC |  | https://podminky.urs.cz/item/CS_URS_2022_01/781495211 | [14 empty] | Online PSC | 2
| VV |  | "ker.obklady"KO+KOT |  | 305.342 | [12 empty] | VV | 2 | 2 | True | 0 | ROZPOCET
| VV |  | Mezisoučet |  | 305.342 | [12 empty] | VV | 2 | 3 | True | 1 | ROZPOCET
425 | K | 998781101 | Přesun hmot pro obklady keramické stanovený z hmotnosti přesunovaného materiálu vodorovná dopravní vzdálenost do 50 m v objektech výšky do 6 m | t | 10.32 |  | 0 | CS ÚRS 2022 01 |  | základní |  | 0 | 0 | 0 | 0 | 0 | 16 | K | 2 |  |  |  | ROZPOCET | [5 empty] | 0 | 0 | 0 | 0 | 0 | 1 | 0 | 16 | 75948507
| Online PSC |  | https://podminky.urs.cz/item/CS_URS_2022_01/998781101 | [14 empty] | Online PSC | 2
| D | 783 | Dokončovací práce - nátěry |  |  |  | 0 |  |  |  |  | 0 |  | 0.12171 |  | 0 | 2 | D | 1 |  |  |  | ROZPOCET | [11 empty] | 0
426 | K | 783201201 | Příprava podkladu tesařských konstrukcí před provedením nátěru broušení | m2 | 108.938 |  | 0 | CS ÚRS 2022 01 |  | základní |  | 0 | 2e-05 | 0.0021788 | 0 | 0 | 16 | K | 2 |  |  |  | ROZPOCET | [5 empty] | 0 | 0 | 0 | 0 | 0 | 1 | 0 | 16 | 1123521968
| Online PSC |  | https://podminky.urs.cz/item/CS_URS_2022_01/783201201 | [14 empty] | Online PSC | 2
| VV |  | "dtto lazura"108,938 |  | 108.938 | [12 empty] | VV | 2 | 2 | True | 0 | ROZPOCET
| VV |  | Mezisoučet |  | 108.938 | [12 empty] | VV | 2 | 3 | True | 1 | ROZPOCET
427 | K | 783201401 | Příprava podkladu tesařských konstrukcí před provedením nátěru ometení | m2 | 108.938 |  | 0 | CS ÚRS 2022 01 |  | základní |  | 0 | 0 | 0 | 0 | 0 | 16 | K | 2 |  |  |  | ROZPOCET | [5 empty] | 0 | 0 | 0 | 0 | 0 | 1 | 0 | 16 | -358143520
| Online PSC |  | https://podminky.urs.cz/item/CS_URS_2022_01/783201401 | [14 empty] | Online PSC | 2
| VV |  | "dtto lazura"108,938 |  | 108.938 | [12 empty] | VV | 2 | 2 | True | 0 | ROZPOCET
| VV |  | Mezisoučet |  | 108.938 | [12 empty] | VV | 2 | 3 | True | 1 | ROZPOCET
428 | K | 783218111 | Lazurovací nátěr tesařských konstrukcí dvojnásobný syntetický | m2 | 108.938 |  | 0 | CS ÚRS 2022 01 |  | základní |  | 0 | 0.00025 | 0.027234 | 0 | 0 | 16 | K | 2 |  |  |  | ROZPOCET | [5 empty] | 0 | 0 | 0 | 0 | 0 | 1 | 0 | 16 | -1553381871
| Online PSC |  | https://podminky.urs.cz/item/CS_URS_2022_01/783218111 | [14 empty] | Online PSC | 2
| VV |  | "dtto dř.fasáda-pohledová plocha" | [14 empty] | VV | 2 | 1 | True | 0 | ROZPOCET
| VV |  | "stěny"95,053 |  | 95.053 | [12 empty] | VV | 2 | 2 | True | 0 | ROZPOCET
| VV |  | "ostění"3,885 |  | 3.885 | [12 empty] | VV | 2 | 2 | True | 0 | ROZPOCET
| VV |  | Mezisoučet |  | 98.938 | [12 empty] | VV | 2 | 3 | True | 0 | ROZPOCET
| VV |  | 10 |  | 10 | [12 empty] | VV | 2 | 2 | True | 0 | ROZPOCET
| VV |  | Součet |  | 108.938 | [12 empty] | VV | 2 | 4 | True | 1 | ROZPOCET
429 | K | 783301401 | Příprava podkladu zámečnických konstrukcí před provedením nátěru ometení | m2 | 0.72 |  | 0 | CS ÚRS 2022 01 |  | základní |  | 0 | 0 | 0 | 0 | 0 | 16 | K | 2 |  |  |  | ROZPOCET | [5 empty] | 0 | 0 | 0 | 0 | 0 | 1 | 0 | 16 | 1821076431
| Online PSC |  | https://podminky.urs.cz/item/CS_URS_2022_01/783301401 | [14 empty] | Online PSC | 2
| VV |  | "dtto antikor.nátěr"0,72 |  | 0.72 | [12 empty] | VV | 2 | 2 | True | 0 | ROZPOCET
| VV |  | Mezisoučet |  | 0.72 | [12 empty] | VV | 2 | 3 | True | 1 | ROZPOCET
430 | K | 783314201 | Základní antikorozní nátěr zámečnických konstrukcí jednonásobný syntetický standardní | m2 | 0.72 |  | 0 | CS ÚRS 2022 01 |  | základní |  | 0 | 0.00017 | 0.0001224 | 0 | 0 | 4 | K | 2 |  |  |  | ROZPOCET | [5 empty] | 0 | 0 | 0 | 0 | 0 | 1 | 0 | 4 | -1306415022
| Online PSC |  | https://podminky.urs.cz/item/CS_URS_2022_01/783314201 | [14 empty] | Online PSC | 2
| VV |  | "úhelník 60/60/6mm" | [14 empty] | VV | 2 | 1 | True | 0 | ROZPOCET
| VV |  | "dl.1,5m"(1,5*2)*(0,06*4) |  | 0.72 | [12 empty] | VV | 2 | 2 | True | 0 | ROZPOCET
| VV |  | Mezisoučet |  | 0.72 | [12 empty] | VV | 2 | 3 | True | 1 | ROZPOCET
431 | K | 783801403 | Příprava podkladu omítek před provedením nátěru oprášení | m2 | 282.34 |  | 0 | CS ÚRS 2022 01 |  | základní |  | 0 | 0 | 0 | 0 | 0 | 16 | K | 2 |  |  |  | ROZPOCET | [5 empty] | 0 | 0 | 0 | 0 | 0 | 1 | 0 | 16 | -695607309
| Online PSC |  | https://podminky.urs.cz/item/CS_URS_2022_01/783801403 | [14 empty] | Online PSC | 2
| VV |  | "nátěr ŽB podhledu ak.nádrží"282,34 |  | 282.34 | [12 empty] | VV | 2 | 2 | True | 0 | ROZPOCET
| VV |  | Mezisoučet |  | 282.34 | [12 empty] | VV | 2 | 3 | True | 1 | ROZPOCET
432 | K | 783823155 | Penetrační nátěr omítek hrubých betonových povrchů nebo omítek hrubých, rýhovaných tenkovrstvých nebo škrábaných (břízolitových) silikonový | m2 | 288.04 |  | 0 | CS ÚRS 2022 01 |  | základní |  | 0 | 0.00017 | 0.048967 | 0 | 0 | 16 | K | 2 |  |  |  | ROZPOCET | [5 empty] | 0 | 0 | 0 | 0 | 0 | 1 | 0 | 16 | -989332213
| Online PSC |  | https://podminky.urs.cz/item/CS_URS_2022_01/783823155 | [14 empty] | Online PSC | 2
| VV |  | "nátěr ŽB podhledu ak.nádrží"288,04 |  | 288.04 | [12 empty] | VV | 2 | 2 | True | 0 | ROZPOCET
| VV |  | Mezisoučet |  | 288.04 | [12 empty] | VV | 2 | 3 | True | 1 | ROZPOCET
433 | K | 783826675 | Hydrofobizační nátěr omítek silikonový, transparentní, povrchů hrubých betonových povrchů nebo omítek hrubých, rýhovaných tenkovrstvých nebo škrábaných (břízolitových) | m2 | 288.04 |  | 0 | CS ÚRS 2022 01 |  | základní |  | 0 | 0.00015 | 0.043206 | 0 | 0 | 16 | K | 2 |  |  |  | ROZPOCET | [5 empty] | 0 | 0 | 0 | 0 | 0 | 1 | 0 | 16 | -2069468504
| Online PSC |  | https://podminky.urs.cz/item/CS_URS_2022_01/783826675 | [14 empty] | Online PSC | 2
| VV |  | "nátěr ŽB podhledu ak.nádrží"282,34 |  | 282.34 | [12 empty] | VV | 2 | 2 | True | 0 | ROZPOCET
| VV |  | "výlezy"0,3*(1*4+0,8*4*3+1,2*2+1,5*2) |  | 5.7 | [12 empty] | VV | 2 | 2 | True | 0 | ROZPOCET
| VV |  | Mezisoučet |  | 288.04 | [12 empty] | VV | 2 | 3 | True | 1 | ROZPOCET
| D | 784 | Dokončovací práce - malby a tapety |  |  |  | 0 |  |  |  |  | 0 |  | 0.39667 |  | 0 | 2 | D | 1 |  |  |  | ROZPOCET | [11 empty] | 0
434 | K | 784111001 | Oprášení (ometení) podkladu v místnostech výšky do 3,80 m | m2 | 838.987 |  | 0 | CS ÚRS 2022 01 |  | základní |  | 0 | 0 | 0 | 0 | 0 | 16 | K | 2 |  |  |  | ROZPOCET | [5 empty] | 0 | 0 | 0 | 0 | 0 | 1 | 0 | 16 | 71395364
| Online PSC |  | https://podminky.urs.cz/item/CS_URS_2022_01/784111001 | [14 empty] | Online PSC | 2
| VV |  | "dtto malby"PH2+604,857 |  | 838.987 | [12 empty] | VV | 2 | 2 | True | 0 | ROZPOCET
| VV |  | Mezisoučet |  | 838.987 | [12 empty] | VV | 2 | 3 | True | 1 | ROZPOCET
435 | K | 784181121 | Penetrace podkladu jednonásobná hloubková akrylátová bezbarvá v místnostech výšky do 3,80 m | m2 | 604.857 |  | 0 | CS ÚRS 2022 01 |  | základní |  | 0 | 0.0002 | 0.12097 | 0 | 0 | 16 | K | 2 |  |  |  | ROZPOCET | [5 empty] | 0 | 0 | 0 | 0 | 0 | 1 | 0 | 16 | -377231064
| Online PSC |  | https://podminky.urs.cz/item/CS_URS_2022_01/784181121 | [14 empty] | Online PSC | 2
| VV |  | "malby stěn"604,857 |  | 604.857 | [12 empty] | VV | 2 | 2 | True | 0 | ROZPOCET
| VV |  | Mezisoučet |  | 604.857 | [12 empty] | VV | 2 | 3 | True | 1 | ROZPOCET
436 | K | 784211031 | Malby z malířských směsí oděruvzdorných za mokra jednonásobné, bílé za mokra oděruvzdorné minimálně v místnostech výšky do 3,80 m | m2 | 234.13 |  | 0 | CS ÚRS 2022 01 |  | základní |  | 0 | 0.00016 | 0.037461 | 0 | 0 | 16 | K | 2 |  |  |  | ROZPOCET | [5 empty] | 0 | 0 | 0 | 0 | 0 | 1 | 0 | 16 | -1475140350
| Online PSC |  | https://podminky.urs.cz/item/CS_URS_2022_01/784211031 | [14 empty] | Online PSC | 2
| VV |  | "stropy (dtto SDK podhledy)"PH2 |  | 234.13 | [12 empty] | VV | 2 | 2 | True | 0 | ROZPOCET
| VV |  | Mezisoučet |  | 234.13 | [12 empty] | VV | 2 | 3 | True | 1 | ROZPOCET
437 | K | 784211101 | Malby z malířských směsí oděruvzdorných za mokra dvojnásobné, bílé za mokra oděruvzdorné výborně v místnostech výšky do 3,80 m | m2 | 604.857 |  | 0 | CS ÚRS 2022 01 |  | základní |  | 0 | 0.00026 | 0.15726 | 0 | 0 | 16 | K | 2 |  |  |  | ROZPOCET | [5 empty] | 0 | 0 | 0 | 0 | 0 | 1 | 0 | 16 | -65922468
| Online PSC |  | https://podminky.urs.cz/item/CS_URS_2022_01/784211101 | [14 empty] | Online PSC | 2
| VV |  | "1.np" | [14 empty] | VV | 2 | 1 | True | 0 | ROZPOCET
| VV |  | "101"2,85*(3,75*2+1,25*2) |  | 28.5 | [12 empty] | VV | 2 | 2 | True | 0 | ROZPOCET
| VV |  | "102"2,85*(3,95*2+3,1*2) |  | 40.185 | [12 empty] | VV | 2 | 2 | True | 0 | ROZPOCET
| VV |  | "103"2,85*(2,1*2+3,1*2) |  | 29.64 | [12 empty] | VV | 2 | 2 | True | 0 | ROZPOCET
| VV |  | "104"2,85*(1,8*2+2,25*2) |  | 23.085 | [12 empty] | VV | 2 | 2 | True | 0 | ROZPOCET
| VV |  | "105"2,85*(1,8*2+2*2) |  | 21.66 | [12 empty] | VV | 2 | 2 | True | 0 | ROZPOCET
| VV |  | "106"2,85*(5,7*2+2,55*2)-(4*1,5) |  | 41.025 | [12 empty] | VV | 2 | 2 | True | 0 | ROZPOCET
| VV |  | "107,108"2,85*65,4 |  | 186.39 | [12 empty] | VV | 2 | 2 | True | 0 | ROZPOCET
| VV |  | "109"2,85*(2,9*2+0,9*2) |  | 21.66 | [12 empty] | VV | 2 | 2 | True | 0 | ROZPOCET
| VV |  | "110"2,85*(2,15*2+1,9*2) |  | 23.085 | [12 empty] | VV | 2 | 2 | True | 0 | ROZPOCET
| VV |  | "111,112"2,85*66,8 |  | 190.38 | [12 empty] | VV | 2 | 2 | True | 0 | ROZPOCET
| VV |  | "113"2,85*(2,9*2+0,9*2) |  | 21.66 | [12 empty] | VV | 2 | 2 | True | 0 | ROZPOCET
| VV |  | "114"2,85*(2,15*2+1,9*2) |  | 23.085 | [12 empty] | VV | 2 | 2 | True | 0 | ROZPOCET
| VV |  | "115"3,1*(15*2+7,9*2) |  | 141.98 | [12 empty] | VV | 2 | 2 | True | 0 | ROZPOCET
| VV |  | "116"2,85*(3,7*2+3,47*2) |  | 40.869 | [12 empty] | VV | 2 | 2 | True | 0 | ROZPOCET
| VV |  | "117"2,85*(2,55*2+2,7*2)-(2*2,4) |  | 25.125 | [12 empty] | VV | 2 | 2 | True | 0 | ROZPOCET
| VV |  | "118"2,85*(2,55*2+1,3*2) |  | 21.945 | [12 empty] | VV | 2 | 2 | True | 0 | ROZPOCET
| VV |  | "119"2,85*(2,55*2+2,7*2) |  | 29.925 | [12 empty] | VV | 2 | 2 | True | 0 | ROZPOCET
| VV |  | "odpočet ker.obkladů"-(KO+KOT) |  | -305.342 | [12 empty] | VV | 2 | 2 | True | 0 | ROZPOCET
| VV |  | Mezisoučet |  | 604.857 | [12 empty] | VV | 2 | 3 | True | 1 | ROZPOCET
438 | K | 784211131 | Malby z malířských směsí oděruvzdorných za mokra dvojnásobné, bílé za mokra oděruvzdorné minimálně v místnostech výšky do 3,80 m | m2 | 234.13 |  | 0 | CS ÚRS 2022 01 |  | základní |  | 0 | 0.00032 | 0.074922 | 0 | 0 | 16 | K | 2 |  |  |  | ROZPOCET | [5 empty] | 0 | 0 | 0 | 0 | 0 | 1 | 0 | 16 | -1196432447
| Online PSC |  | https://podminky.urs.cz/item/CS_URS_2022_01/784211131 | [14 empty] | Online PSC | 2
| VV |  | "SDK podhledy"PH2 |  | 234.13 | [12 empty] | VV | 2 | 2 | True | 0 | ROZPOCET
| VV |  | Mezisoučet |  | 234.13 | [12 empty] | VV | 2 | 3 | True | 1 | ROZPOCET
439 | K | 784211167 | Malby z malířských směsí oděruvzdorných za mokra Příplatek k cenám dvojnásobných maleb za provádění barevné malby tónované na tónovacích automatech, v odstínu náročném | m2 | 604.857 |  | 0 | CS ÚRS 2022 01 |  | základní |  | 0 | 1e-05 | 0.0060486 | 0 | 0 | 16 | K | 2 |  |  |  | ROZPOCET | [5 empty] | 0 | 0 | 0 | 0 | 0 | 1 | 0 | 16 | -1347853042
| Online PSC |  | https://podminky.urs.cz/item/CS_URS_2022_01/784211167 | [14 empty] | Online PSC | 2
| VV |  | "dtto stěny (omyvatelné)"604,857 |  | 604.857 | [12 empty] | VV | 2 | 2 | True | 0 | ROZPOCET
| VV |  | Mezisoučet |  | 604.857 | [12 empty] | VV | 2 | 3 | True | 1 | ROZPOCET
| D | 786 | Dokončovací práce - čalounické úpravy |  |  |  | 0 |  |  |  |  | 0 |  | 0.050622 |  | 0 | 2 | D | 1 |  |  |  | ROZPOCET | [11 empty] | 0
440 | K | 786626111 | Montáž zastiňujících žaluzií lamelových vnitřních nebo do oken dvojitých dřevěných | m2 | 38.94 |  | 0 | CS ÚRS 2022 01 |  | základní |  | 0 | 0 | 0 | 0 | 0 | 16 | K | 2 |  |  |  | ROZPOCET | [5 empty] | 0 | 0 | 0 | 0 | 0 | 1 | 0 | 16 | 871191251
| Online PSC |  | https://podminky.urs.cz/item/CS_URS_2022_01/786626111 | [14 empty] | Online PSC | 2
| VV |  | "pro plast.okna" | [14 empty] | VV | 2 | 1 | True | 0 | ROZPOCET
| VV |  | "101"4*1,5+1,1*2,4 |  | 8.64 | [12 empty] | VV | 2 | 2 | True | 0 | ROZPOCET
| VV |  | "104"4*0,6*2 |  | 4.8 | [12 empty] | VV | 2 | 2 | True | 0 | ROZPOCET
| VV |  | "105"2*0,6 |  | 1.2 | [12 empty] | VV | 2 | 2 | True | 0 | ROZPOCET
| VV |  | "108"1*1,8*12 |  | 21.6 | [12 empty] | VV | 2 | 2 | True | 0 | ROZPOCET
| VV |  | "109"1,5*1,8 |  | 2.7 | [12 empty] | VV | 2 | 2 | True | 0 | ROZPOCET
| VV |  | Mezisoučet |  | 38.94 | [12 empty] | VV | 2 | 3 | True | 1 | ROZPOCET
441 | M | 55346200 | žaluzie horizontální interiérové | m2 | 38.94 |  | 0 | CS ÚRS 2022 01 |  | základní |  | 0 | 0.0013 | 0.050622 | 0 | 0 | 32 | M | 2 |  |  |  | ROZPOCET | [5 empty] | 0 | 0 | 0 | 0 | 0 | 1 | 0 | 16 | -1721741199
442 | K | 998786101 | Přesun hmot pro stínění a čalounické úpravy stanovený z hmotnosti přesunovaného materiálu vodorovná dopravní vzdálenost do 50 m v objektech výšky (hloubky) do 6 m | t | 0.051 |  | 0 | CS ÚRS 2022 01 |  | základní |  | 0 | 0 | 0 | 0 | 0 | 16 | K | 2 |  |  |  | ROZPOCET | [5 empty] | 0 | 0 | 0 | 0 | 0 | 1 | 0 | 16 | 1854271257
| Online PSC |  | https://podminky.urs.cz/item/CS_URS_2022_01/998786101 | [14 empty] | Online PSC | 2

## 2021-67-002-11a - D.1.1a-...
{27606c5b-650d-4edb-812b-403c691c83c9}
2
| KRYCÍ LIST SOUPISU PRACÍ | [7 empty] | v --- níže se nacházejí doplnkové a pomocné údaje k sestavám --- v | [8 empty] | False
Stavba:
Koupaliště Dubice-venkovní bazén
Objekt:
2021/67-002 - SO 002-Provozní objekt-šatny, technologie
Soupis:
2021/67-002-11a - D.1.1a-Sanitární doplňky pro SO 002
| KSO: |  | 833 16 |  |  | CC-CZ:
| Místo: |  |  |  |  | Datum: | 7. 4. 2022
| Zadavatel: |  |  |  |  | IČ:
|  | Město Česká Lípa |  |  |  | DIČ:
| Uchazeč: |  |  |  |  | IČ: | Vyplň údaj
|  | Vyplň údaj |  |  |  | DIČ: | Vyplň údaj
| Projektant: |  |  |  |  | IČ:
|  | Centroprojekt group a.s. Zlín |  |  |  | DIČ:
| Zpracovatel: |  |  |  |  | IČ:
|  | Ing.arch.J.Ševčík |  |  |  | DIČ:
Poznámka:
Veškerá zařízení, prvky a materiály je nutno vyvzorkovat a odsouhlasit s autory. Jednotková cena položky obsahuje náklady na: dodávku,montáž,dopravu a staveništní přesun. Pokud není u položky soupisu prací uvedena žádná cenová soustava, položka není zatříděna v žádné cenové soustavě (ÚRS nebo RTS).
| Cena bez DPH | [5 empty] | 0
|  |  | Základ daně |  |  | Sazba daně | Výše daně
| DPH | základní | 0 |  |  | 21% | 0
|  | snížená | 0 |  |  | 15% | 0
|  | zákl. přenesená | 0 |  |  | 21% | 0
|  | sníž. přenesená | 0 |  |  | 15% | 0
|  | nulová | 0 |  |  | 0% | 0
| Cena s DPH |  |  | v | CZK |  | 0
REKAPITULACE ČLENĚNÍ SOUPISU PRACÍ
Stavba:
Koupaliště Dubice-venkovní bazén
Objekt:
2021/67-002 - SO 002-Provozní objekt-šatny, technologie
Soupis:
2021/67-002-11a - D.1.1a-Sanitární doplňky pro SO 002
Místo: | [5 empty] | Datum: | 7. 4. 2022
Zadavatel: |  |  | Město Česká Lípa |  |  | Projektant: | Centroprojekt group a.s. Zlín
Uchazeč: |  |  | Vyplň údaj |  |  | Zpracovatel: | Ing.arch.J.Ševčík
Kód dílu - Popis | [6 empty] | Cena celkem [CZK]
Náklady stavby celkem | [6 empty] | 0 | [11 empty] | -1
| 799 - Sanitární doplňky pro SO 002 | [5 empty] | 0
SOUPIS PRACÍ
Stavba:
Koupaliště Dubice-venkovní bazén
Objekt:
2021/67-002 - SO 002-Provozní objekt-šatny, technologie
Soupis:
2021/67-002-11a - D.1.1a-Sanitární doplňky pro SO 002
Místo: | [5 empty] | Datum: | 7. 4. 2022
Zadavatel: |  |  | Město Česká Lípa |  |  | Projektant: | Centroprojekt group a.s. Zlín
Uchazeč: |  |  | Vyplň údaj |  |  | Zpracovatel: | Ing.arch.J.Ševčík
PČ | Typ | Kód | Popis | MJ | Množství | J.cena [CZK] | Cena celkem [CZK] | Cenová soustava |  | DPH | J. Nh [h] | Nh celkem [h] | J. hmotnost [t] | Hmotnost celkem [t] | J. suť [t] | Suť Celkem [t]
Náklady soupisu celkem | [6 empty] | 0 |  |  |  |  | 0 |  | 0 |  | 0 |  | D | -1 | [7 empty] | 0
| D | 799 | Sanitární doplňky pro SO 002 |  |  |  | 0 |  |  |  |  | 0 |  | 0 |  | 0 | 2 | D | 0 | ROZPOCET | [6 empty] | 0
1 | K | 799R00 | D+M vybavení WC pro OSSPO | kus | 2 |  | 0 | Vlastní |  | základní |  | 0 | 0 | 0 | 0 | 0 | 16 | K | 1 | ROZPOCET | 0 | 0 | 0 | 0 | 0 | 1 | 0 | 16 | 2
| P |  | Poznámka k položce: - zrcadlo 400x600x125 mm upevněné v nerezovém rámečku uchycené na zdi pomocí páru kyvných nerezových držáků. Zrcadlo je od zdi odsazeno cca 80 mm a rozsah naklopení umožňuje přizpůsobit zrcadlo sedící i stojící osobě. Provedení kartáčovaná nerez. Standard vybavení „antivandal“. Jsou použity výrobky v povrchové úpravě – matný nerez. | [14 empty] | P | 1
2 | K | 799R004 | D+M WC souprava(štětka) | kus | 15 |  | 0 | Vlastní |  | základní |  | 0 | 0 | 0 | 0 | 0 | 16 | K | 1 | ROZPOCET | 0 | 0 | 0 | 0 | 0 | 1 | 0 | 16 | 4
| P |  | Poznámka k položce: - jedná se o nerezovou závěsnou soupravu na údržbu klozetu - souprava je umístněná v každé kabině WC - provedení kartáčovaná nerez. - souprava je složená se štětky a závěsné nádoby Standard vybavení „antivandal“. Jsou použity výrobky v povrchové úpravě – matný nerez. | [14 empty] | P | 1
3 | K | 799R005 | D+M držák na mýdlo(sprchy) | kus | 18 |  | 0 | Vlastní |  | základní |  | 0 | 0 | 0 | 0 | 0 | 16 | K | 1 | ROZPOCET | 0 | 0 | 0 | 0 | 0 | 1 | 0 | 16 | 6
| P |  | Poznámka k položce: - jedná se o nerezovou drátěnou mydlenku - mydlenka je umístněná u každé sprchy - provedení kartáčovaná nerez. - rozměry 115x215x35mm Standard vybavení „antivandal“. Jsou použity výrobky v povrchové úpravě – matný nerez. | [14 empty] | P | 1
4 | K | 799R006 | D+M držák na toaletní papír | kus | 15 |  | 0 | Vlastní |  | základní |  | 0 | 0 | 0 | 0 | 0 | 16 | K | 1 | ROZPOCET | 0 | 0 | 0 | 0 | 0 | 1 | 0 | 16 | 8
| P |  | Poznámka k položce: - jedná se o nerezový držák na jeden toaletní papír - držák na toaletní papír je umístněn v každé WC kabině - provedení kartáčovaná nerez. - odolný proti poškození Standard vybavení „antivandal“. Jsou použity výrobky v povrchové úpravě – matný nerez. | [14 empty] | P | 1
5 | K | 799R007 | D+M dávkovač na tekuté mýdlo | kus | 10 |  | 0 | Vlastní |  | základní |  | 0 | 0 | 0 | 0 | 0 | 16 | K | 1 | ROZPOCET | 0 | 0 | 0 | 0 | 0 | 1 | 0 | 16 | 10
| P |  | Poznámka k položce: - jedná se o nerezový dávkovač mýdla připevněný na stěně - dávkovač je umístněn pro každé umývadlo popřípadě dvojici umývadel - provedení kartáčovaná nerez. - odolný proti poškození,vnitřní plastová nádoba,uzamykatelný,manualní ovládání Standard vybavení „antivandal“. Jsou použity výrobky v povrchové úpravě – matný nerez. | [14 empty] | P | 1
6 | K | 799R008 | D+M nerz.zásobníků na papírové ručníky | kus | 9 |  | 0 | Vlastní |  | základní |  | 0 | 0 | 0 | 0 | 0 | 16 | K | 1 | ROZPOCET | 0 | 0 | 0 | 0 | 0 | 1 | 0 | 16 | 12
| P |  | Poznámka k položce: - jedná se o nerezový zásobník na skládané papírové ručníky připevněný na stěně - zásobník je umístněn u umývadel - provedení kartáčovaná nerez. - odolný proti poškození,pianováý pant předníčásti,uzamykatelný Standard vybavení „antivandal“. Jsou použity výrobky v povrchové úpravě – matný nerez. | [14 empty] | P | 1
7 | K | 799R009 | D+M nerezový ,drátěný ,nástěnný odpadkový koš na papírové ručníky | kus | 9 |  | 0 | Vlastní |  | základní |  | 0 | 0 | 0 | 0 | 0 | 16 | K | 1 | ROZPOCET | 0 | 0 | 0 | 0 | 0 | 1 | 0 | 16 | 14
| P |  | Poznámka k položce: - jedná se o nerezový ,drázěný koš na skládané papírové ručníky připevněný na stěně - koš je umístněn u zásobníků na papírové ručníky - provedení kartáčovaná nerez. - odolný proti poškození,18l Standard vybavení „antivandal“. Jsou použity výrobky v povrchové úpravě – matný nerez. | [14 empty] | P | 1
8 | K | 799R010 | D+M nerezových dvojháčků na stěny | kus | 18 |  | 0 | Vlastní |  | základní |  | 0 | 0 | 0 | 0 | 0 | 16 | K | 1 | ROZPOCET | 0 | 0 | 0 | 0 | 0 | 1 | 0 | 16 | 16
| P |  | Poznámka k položce: - jedná se o nerezový dvojháček připevněný na stěně - dvojháčky jsou umístěny u hromadných sprch - provedení kartáčovaná nerez. - odolný proti poškození Standard vybavení „antivandal“. Jsou použity výrobky v povrchové úpravě – matný nerez. | [14 empty] | P | 1
9 | K | 799R011 | D+M nerezových nášlapných košů | kus | 7 |  | 0 | Vlastní |  | základní |  | 0 | 0 | 0 | 0 | 0 | 16 | K | 1 | ROZPOCET | 0 | 0 | 0 | 0 | 0 | 1 | 0 | 16 | 18
| P |  | Poznámka k položce: - jedná se o nerezový koš kulaý nášlapný - rozmístění v rámci SO 003 - provedení kartáčovaná nerez. - odolný proti poškození Standard vybavení „antivandal“. Jsou použity výrobky v povrchové úpravě – matný nerez. | [14 empty] | P | 1
10 | K | 799R012 | D+M zásobník na plastové hygienické sáčky | kus | 10 |  | 0 | Vlastní |  | základní |  | 0 | 0 | 0 | 0 | 0 | 16 | K | 1 | ROZPOCET | 0 | 0 | 0 | 0 | 0 | 1 | 0 | 16 | 20
| P |  | Poznámka k položce: - jedná se o nerezový box na plastové hyg.sáčky - souprava je umístněná a upevněná v každé kabině WC žen - provedení kartáčovaná nerez. - box je určen pro 25ks plast.hygien.sáčků Standard vybavení „antivandal“. Jsou použity výrobky v povrchové úpravě – matný nerez. | [14 empty] | P | 1
11 | K | 799R013 | D+M bezrámových zrcadel s fazetou | kus | 9 |  | 0 | Vlastní |  | základní |  | 0 | 0 | 0 | 0 | 0 | 16 | K | 1 | ROZPOCET | 0 | 0 | 0 | 0 | 0 | 1 | 0 | 16 | 22
| P |  | Poznámka k položce: - jedná se o standartní zrcadlo - je umístněná a upevněná na zed(ker.obklad) lepením nebo na závěs - rozměr 900x 450mm - obdélník fazetové zrcadlo Standard vybavení „antivandal“. Jsou použity výrobky v povrchové úpravě – matný nerez. | [14 empty] | P | 1

## 2021-67-002-14-1 - D.1.4....
{ebf68966-c638-4b54-b165-295c442201fc}
2
| KRYCÍ LIST SOUPISU PRACÍ | [7 empty] | v --- níže se nacházejí doplnkové a pomocné údaje k sestavám --- v | [8 empty] | False
Stavba:
Koupaliště Dubice-venkovní bazén
Objekt:
2021/67-002 - SO 002-Provozní objekt-šatny, technologie
Soupis:
2021/67-002-14 - D.1.4-Technika prostředí staveb
Úroveň 3:
2021/67-002-14-1 - D.1.4.1-Zdravotně-technické instalace
| KSO: |  | 833 16 |  |  | CC-CZ:
| Místo: |  |  |  |  | Datum: | 7. 4. 2022
| Zadavatel: |  |  |  |  | IČ:
|  | Město Česká Lípa |  |  |  | DIČ:
| Uchazeč: |  |  |  |  | IČ: | Vyplň údaj
|  | Vyplň údaj |  |  |  | DIČ: | Vyplň údaj
| Projektant: |  |  |  |  | IČ:
|  | Centroprojekt group a.s. Zlín |  |  |  | DIČ:
| Zpracovatel: |  |  |  |  | IČ:
|  | G.Přikryl |  |  |  | DIČ:
Poznámka:
Nedílnou součástí výkazu výměr je projektová dokumentace zpracovaná firmou Centroprojekt group a.s. v prosinci 2021. Textová, výkresová i tabulková část projektové dokumentace tvoří jeden vzájemně se doplňující a provázaný celek. Jednotliví účastníci výběrového řízení se musí seznámit s projektovou dokumentací v návaznosti na soupis prací a na základě těchto informací části díla nacenit. Dále je potřeba při stanovení ceny dle vykázané výměry započítat všechny předpokládané doplňkové prvky a činnosti s touto položkou související tak, aby cena byla kompletní a prvek funkční. Před započetím prací nutno odsouhlasit přesné umístění, typ, barevné řešení všech koncových prvků elektro (slaboproud, silnoprou), vzduchotechniky, zdravotechniky s investorem a projektantem interiérového řešení. Ve všech položkách jsou započítány náklady na dopravu. Pokud není u položky soupisu prací uvedena žádná cenová soustava, položka není zatříděna v žádné cenové soustavě (ÚRS nebo RTS). Veškeré náklady na výrobní dokumentaci, dokumentaci skutečného stavu, zařízení staveniště a pod. je součástí VON.
| Cena bez DPH | [5 empty] | 0
|  |  | Základ daně |  |  | Sazba daně | Výše daně
| DPH | základní | 0 |  |  | 21% | 0
|  | snížená | 0 |  |  | 15% | 0
|  | zákl. přenesená | 0 |  |  | 21% | 0
|  | sníž. přenesená | 0 |  |  | 15% | 0
|  | nulová | 0 |  |  | 0% | 0
| Cena s DPH |  |  | v | CZK |  | 0
REKAPITULACE ČLENĚNÍ SOUPISU PRACÍ
Stavba:
Koupaliště Dubice-venkovní bazén
Objekt:
2021/67-002 - SO 002-Provozní objekt-šatny, technologie
Soupis:
2021/67-002-14 - D.1.4-Technika prostředí staveb
Úroveň 3:
2021/67-002-14-1 - D.1.4.1-Zdravotně-technické instalace
Místo: | [5 empty] | Datum: | 7. 4. 2022
Zadavatel: |  |  | Město Česká Lípa |  |  | Projektant: | Centroprojekt group a.s. Zlín
Uchazeč: |  |  | Vyplň údaj |  |  | Zpracovatel: | G.Přikryl
Kód dílu - Popis | [6 empty] | Cena celkem [CZK]
Náklady stavby celkem | [6 empty] | 0 | [11 empty] | -1
| 713 - Izolace tepelné | [5 empty] | 0
| 721 - Vnitřní kanalizace | [5 empty] | 0
| 722 - Vnitřní vodovod | [5 empty] | 0
| 724 - Strojní vybavení | [5 empty] | 0
| 725 - Zařizovací předměty | [5 empty] | 0
| 726 - Instalační prefabrikáty | [5 empty] | 0
| 767 - Konstrukce doplňkové stavební (zámečnické) | [5 empty] | 0
| 90 - Hodinové zúčtovací sazby (HZS) | [5 empty] | 0
SOUPIS PRACÍ
Stavba:
Koupaliště Dubice-venkovní bazén
Objekt:
2021/67-002 - SO 002-Provozní objekt-šatny, technologie
Soupis:
2021/67-002-14 - D.1.4-Technika prostředí staveb
Úroveň 3:
2021/67-002-14-1 - D.1.4.1-Zdravotně-technické instalace
Místo: | [5 empty] | Datum: | 7. 4. 2022
Zadavatel: |  |  | Město Česká Lípa |  |  | Projektant: | Centroprojekt group a.s. Zlín
Uchazeč: |  |  | Vyplň údaj |  |  | Zpracovatel: | G.Přikryl
PČ | Typ | Kód | Popis | MJ | Množství | J.cena [CZK] | Cena celkem [CZK] | Cenová soustava |  | DPH | J. Nh [h] | Nh celkem [h] | J. hmotnost [t] | Hmotnost celkem [t] | J. suť [t] | Suť Celkem [t]
Náklady soupisu celkem | [6 empty] | 0 |  |  |  |  | 0 |  | 2.2105 |  | 0 |  | D | -1 | [7 empty] | 0
| D | 713 | Izolace tepelné |  |  |  | 0 |  |  |  |  | 0 |  | 0.01006 |  | 0 | 2 | D | 0 | ROZPOCET | [6 empty] | 0
1 | K | 713-2000PC | Montáž-Izolační potrubní pouzdra ALS | m | 257 |  | 0 | vlastní |  | základní |  | 0 | 0 | 0 | 0 | 0 | 16 | K | 1 | ROZPOCET | 0 | 0 | 0 | 0 | 0 | 1 | 0 | 16 | 2
| P |  | Poznámka k položce: Potrubní izolační pouzdro je tepelněizolační výrobek z kamenné vlny (minerální plsti) pojené organickou pryskyřicí. Má tvar dutého podélně děleného válce vyrobeného z jednoho nebo více segmentů, se zámkem zamezujícím ztrátě tepla v podélném spoji. Pro snadnější montáž na potrubí je pouzdro opatřeno jedním až třemi vnitřními nářezy. Zámky jsou opatřena pouzdra od tloušťky izolace 50 mm včetně. V souladu se standardem v zemích EU doporučujeme stáhnout potrubní izolační pouzdro v příčním směru (po obvodě) hliníkovou samolepicí ALS páskou nebo drátem na třech místech na běžný metr délky pouzdra. | [14 empty] | P | 1
2 | K | 713-2103PC | Izolační potrubní pouzdra a Alu folií 22/25 mm | m | 14 |  | 0 | vlastní |  | základní |  | 0 | 0 | 0 | 0 | 0 | 16 | K | 1 | ROZPOCET | 0 | 0 | 0 | 0 | 0 | 1 | 0 | 16 | 4
| P |  | Poznámka k položce: výkres č.004 14x1 Potrubní izolační pouzdro je tepelněizolační výrobek z kamenné vlny (minerální plsti) pojené organickou pryskyřicí. Má tvar dutého podélně děleného válce vyrobeného z jednoho nebo více segmentů, se zámkem zamezujícím ztrátě tepla v podélném spoji. Pro snadnější montáž na potrubí je pouzdro opatřeno jedním až třemi vnitřními nářezy. Zámky jsou opatřena pouzdra od tloušťky izolace 50 mm včetně. V souladu se standardem v zemích EU doporučujeme stáhnout potrubní izolační pouzdro v příčním směru (po obvodě) hliníkovou samolepicí ALS páskou nebo drátem na třech místech na běžný metr délky pouzdra. | [14 empty] | P | 1
3 | K | 713-2104PC | Izolační potrubní pouzdra a Alu folií 28/25 mm | m | 56 |  | 0 | vlastní |  | základní |  | 0 | 0 | 0 | 0 | 0 | 16 | K | 1 | ROZPOCET | 0 | 0 | 0 | 0 | 0 | 1 | 0 | 16 | 6
| P |  | Poznámka k položce: výkres č.004 56x1 Potrubní izolační pouzdro je tepelněizolační výrobek z kamenné vlny (minerální plsti) pojené organickou pryskyřicí. Má tvar dutého podélně děleného válce vyrobeného z jednoho nebo více segmentů, se zámkem zamezujícím ztrátě tepla v podélném spoji. Pro snadnější montáž na potrubí je pouzdro opatřeno jedním až třemi vnitřními nářezy. Zámky jsou opatřena pouzdra od tloušťky izolace 50 mm včetně. V souladu se standardem v zemích EU doporučujeme stáhnout potrubní izolační pouzdro v příčním směru (po obvodě) hliníkovou samolepicí ALS páskou nebo drátem na třech místech na běžný metr délky pouzdra. | [14 empty] | P | 1
4 | K | 713-2105PC | Izolační potrubní pouzdra a Alu folií 35/25 mm | m | 27 |  | 0 | vlastní |  | základní |  | 0 | 0 | 0 | 0 | 0 | 16 | K | 1 | ROZPOCET | 0 | 0 | 0 | 0 | 0 | 1 | 0 | 16 | 8
| P |  | Poznámka k položce: výkres č.004 27x1 Potrubní izolační pouzdro je tepelněizolační výrobek z kamenné vlny (minerální plsti) pojené organickou pryskyřicí. Má tvar dutého podélně děleného válce vyrobeného z jednoho nebo více segmentů, se zámkem zamezujícím ztrátě tepla v podélném spoji. Pro snadnější montáž na potrubí je pouzdro opatřeno jedním až třemi vnitřními nářezy. Zámky jsou opatřena pouzdra od tloušťky izolace 50 mm včetně. V souladu se standardem v zemích EU doporučujeme stáhnout potrubní izolační pouzdro v příčním směru (po obvodě) hliníkovou samolepicí ALS páskou nebo drátem na třech místech na běžný metr délky pouzdra. | [14 empty] | P | 1
5 | K | 713-2110PC | Izolační potrubní pouzdra a Alu folií 40/25 mm | m | 20 |  | 0 | vlastní |  | základní |  | 0 | 0 | 0 | 0 | 0 | 16 | K | 1 | ROZPOCET | 0 | 0 | 0 | 0 | 0 | 1 | 0 | 16 | 10
| P |  | Poznámka k položce: výkres č.004 20x1 Potrubní izolační pouzdro je tepelněizolační výrobek z kamenné vlny (minerální plsti) pojené organickou pryskyřicí. Má tvar dutého podélně děleného válce vyrobeného z jednoho nebo více segmentů, se zámkem zamezujícím ztrátě tepla v podélném spoji. Pro snadnější montáž na potrubí je pouzdro opatřeno jedním až třemi vnitřními nářezy. Zámky jsou opatřena pouzdra od tloušťky izolace 50 mm včetně. V souladu se standardem v zemích EU doporučujeme stáhnout potrubní izolační pouzdro v příčním směru (po obvodě) hliníkovou samolepicí ALS páskou nebo drátem na třech místech na běžný metr délky pouzdra. | [14 empty] | P | 1
6 | K | 713-2212PC | Izolační potrubní pouzdra a Alu folií 50/25 mm | m | 116 |  | 0 | vlastní |  | základní |  | 0 | 0 | 0 | 0 | 0 | 16 | K | 1 | ROZPOCET | 0 | 0 | 0 | 0 | 0 | 1 | 0 | 16 | 12
| P |  | Poznámka k položce: výkres č.004 116x1 Potrubní izolační pouzdro je tepelněizolační výrobek z kamenné vlny (minerální plsti) pojené organickou pryskyřicí. Má tvar dutého podélně děleného válce vyrobeného z jednoho nebo více segmentů, se zámkem zamezujícím ztrátě tepla v podélném spoji. Pro snadnější montáž na potrubí je pouzdro opatřeno jedním až třemi vnitřními nářezy. Zámky jsou opatřena pouzdra od tloušťky izolace 50 mm včetně. V souladu se standardem v zemích EU doporučujeme stáhnout potrubní izolační pouzdro v příčním směru (po obvodě) hliníkovou samolepicí ALS páskou nebo drátem na třech místech na běžný metr délky pouzdra. | [14 empty] | P | 1
7 | K | 713-2324PC | Izolační potrubní pouzdra s Alu folií 80/25 mm | m | 26 |  | 0 | vlastní |  | základní |  | 0 | 0 | 0 | 0 | 0 | 16 | K | 1 | ROZPOCET | 0 | 0 | 0 | 0 | 0 | 1 | 0 | 16 | 14
| P |  | Poznámka k položce: výkres č.004 11x1 | [14 empty] | P | 1
8 | K | 722181214RT7 | Izolace návleková tl. stěny 20 mm | m | 120 |  | 0 | vlastní |  | základní |  | 0 | 5e-05 | 0.006 | 0 | 0 | 16 | K | 1 | ROZPOCET | 0 | 0 | 0 | 0 | 0 | 1 | 0 | 16 | 16
| P |  | Poznámka k položce: vnitřní průměr 20 mm výkres č.,004,005.011,012 120x1 V položce je kalkulována dodávka izolační trubice, spon a lepicí pásky | [14 empty] | P | 1
9 | K | 722181214 | Izolace návleková tl. stěny 20 mm | m | 58 |  | 0 | vlastní |  | základní |  | 0 | 7e-05 | 0.00406 | 0 | 0 | 16 | K | 1 | ROZPOCET | 0 | 0 | 0 | 0 | 0 | 1 | 0 | 16 | 18
| P |  | Poznámka k položce: vnitřní průměr 25 mm výkres č.,004,005.011,012 58x1 V položce je kalkulována dodávka izolační trubice, spon a lepicí pásky | [14 empty] | P | 1
10 | K | 722181214 | Izolace návleková tl. stěny 20 mm | m | 32 |  | 0 | vlastní |  | základní |  | 0 | 0 | 0 | 0 | 0 | 16 | K | 1 | ROZPOCET | 0 | 0 | 0 | 0 | 0 | 1 | 0 | 16 | 20
| P |  | Poznámka k položce: vnitřní průměr 32 mm výkres č.,004,005.011,012 26x1 V položce je kalkulována dodávka izolační trubice, spon a lepicí pásky | [14 empty] | P | 1
11 | K | 722181214 | Izolace návleková tl. stěny 20 mm | m | 10 |  | 0 | vlastní |  | základní |  | 0 | 0 | 0 | 0 | 0 | 16 | K | 1 | ROZPOCET | 0 | 0 | 0 | 0 | 0 | 1 | 0 | 16 | 22
| P |  | Poznámka k položce: vnitřní průměr 40 mm výkres č.,004,005.011,012 10x1 V položce je kalkulována dodávka izolační trubice, spon a lepicí pásky | [14 empty] | P | 1
12 | K | 722181214 | Izolace návleková tl. stěny 20 mm | m | 7 |  | 0 | vlastní |  | základní |  | 0 | 0 | 0 | 0 | 0 | 16 | K | 1 | ROZPOCET | 0 | 0 | 0 | 0 | 0 | 1 | 0 | 16 | 24
| P |  | Poznámka k položce: vnitřní průměr 50 mm výkres č.,004,005.011,012 7x1 V položce je kalkulována dodávka izolační trubice, spon a lepicí pásky | [14 empty] | P | 1
13 | K | 998713201 | Přesun hmot pro izolace tepelné, výšky do 6 m | % |  |  | 0 | vlastní |  | základní |  | 0 | 0 | 0 | 0 | 0 | 16 | K | 1 | ROZPOCET | 0 | 0 | 0 | 0 | 0 | 1 | 0 | 16 | 26
| D | 721 | Vnitřní kanalizace |  |  |  | 0 |  |  |  |  | 0 |  | 0.88346 |  | 0 | 2 | D | 0 | ROZPOCET | [6 empty] | 0
14 | K | 721-1000PC | Montáž plastových tvarovek HL | ks | 31 |  | 0 | vlastní |  | základní |  | 0 | 0 | 0 | 0 | 0 | 16 | K | 1 | ROZPOCET | 0 | 0 | 0 | 0 | 0 | 1 | 0 | 16 | 28
15 | K | 721-1020PC | Připojení WC,DN 100 | ks | 17 |  | 0 | vlastní |  | základní |  | 0 | 0 | 0 | 0 | 0 | 16 | K | 1 | ROZPOCET | 0 | 0 | 0 | 0 | 0 | 1 | 0 | 16 | 30
16 | K | 721-9112PC | Dvířka 300/300 do podhledu | ks | 6 |  | 0 | vlastní |  | základní |  | 0 | 0 | 0 | 0 | 0 | 16 | K | 1 | ROZPOCET | 0 | 0 | 0 | 0 | 0 | 1 | 0 | 16 | 32
17 | K | 721176101 | Potrubí HT připojovací D 32 x 1,8 mm | m | 12 |  | 0 | vlastní |  | základní |  | 0 | 0.00034 | 0.00408 | 0 | 0 | 16 | K | 1 | ROZPOCET | 0 | 0 | 0 | 0 | 0 | 1 | 0 | 16 | 34
| P |  | Poznámka k položce: výkres č.004,006,007,008 6x1 | [14 empty] | P | 1
18 | K | 721176102 | Potrubí HT připojovací D 40 x 1,8 mm | m | 10 |  | 0 | vlastní |  | základní |  | 0 | 0.00038 | 0.0038 | 0 | 0 | 16 | K | 1 | ROZPOCET | 0 | 0 | 0 | 0 | 0 | 1 | 0 | 16 | 36
| P |  | Poznámka k položce: výkres č.003,006,007,008,009 5x1 | [14 empty] | P | 1
19 | K | 721176103 | Potrubí HT připojovací D 50 x 1,8 mm | m | 11 |  | 0 | vlastní |  | základní |  | 0 | 0.00047 | 0.00517 | 0 | 0 | 16 | K | 1 | ROZPOCET | 0 | 0 | 0 | 0 | 0 | 1 | 0 | 16 | 38
| P |  | Poznámka k položce: výkres č.003,006,007,008 11x1 | [14 empty] | P | 1
20 | K | 721176104 | Potrubí HT připojovací D 75 x 1,9 mm | m | 7 |  | 0 | vlastní |  | základní |  | 0 | 0.0007 | 0.0049 | 0 | 0 | 16 | K | 1 | ROZPOCET | 0 | 0 | 0 | 0 | 0 | 1 | 0 | 16 | 40
| P |  | Poznámka k položce: výkres č.003,006,007,008 7x1 | [14 empty] | P | 1
21 | K | 721176105 | Potrubí HT připojovací D 110 x 2,7 mm | m | 13 |  | 0 | vlastní |  | základní |  | 0 | 0.00152 | 0.01976 | 0 | 0 | 16 | K | 1 | ROZPOCET | 0 | 0 | 0 | 0 | 0 | 1 | 0 | 16 | 42
| P |  | Poznámka k položce: výkres č.003,006,007,008 13x1 | [14 empty] | P | 1
22 | K | 721176114 | Potrubí HT odpadní svislé D 75 x 1,9 mm | m | 3 |  | 0 | vlastní |  | základní |  | 0 | 0.00078 | 0.00234 | 0 | 0 | 16 | K | 1 | ROZPOCET | 0 | 0 | 0 | 0 | 0 | 1 | 0 | 16 | 44
| P |  | Poznámka k položce: výkres č.004,006,007,008,009 3x1 | [14 empty] | P | 1
23 | K | 721176115 | Potrubí HT odpadní svislé D 110 x 2,7 mm | m | 41 |  | 0 | vlastní |  | základní |  | 0 | 0.00131 | 0.05371 | 0 | 0 | 16 | K | 1 | ROZPOCET | 0 | 0 | 0 | 0 | 0 | 1 | 0 | 16 | 46
| P |  | Poznámka k položce: výkres č.004,006,007,008,009 41x1 | [14 empty] | P | 1
24 | K | 721176222 | Potrubí KG svodné (ležaté) v zemi D 110 x 3,2 mm | m | 124 |  | 0 | vlastní |  | základní |  | 0 | 0.0021 | 0.2604 | 0 | 0 | 16 | K | 1 | ROZPOCET | 0 | 0 | 0 | 0 | 0 | 1 | 0 | 16 | 48
| P |  | Poznámka k položce: výkres č.002,003,006,007,008,009 124x1 | [14 empty] | P | 1
25 | K | 721176223 | Potrubí KG svodné (ležaté) v zemi D 125 x 3,2 mm | m | 116 |  | 0 | vlastní |  | základní |  | 0 | 0.00252 | 0.29232 | 0 | 0 | 16 | K | 1 | ROZPOCET | 0 | 0 | 0 | 0 | 0 | 1 | 0 | 16 | 50
| P |  | Poznámka k položce: výkres č.002,003,006,007,008,009 116x1 | [14 empty] | P | 1
26 | K | 721176224 | Potrubí KG svodné (ležaté) v zemi D 160 x 4,0 mm | m | 38 |  | 0 | vlastní |  | základní |  | 0 | 0.00357 | 0.13566 | 0 | 0 | 16 | K | 1 | ROZPOCET | 0 | 0 | 0 | 0 | 0 | 1 | 0 | 16 | 52
| P |  | Poznámka k položce: výkres č.002,003,006,007,008,009 38x1 | [14 empty] | P | 1
27 | K | 721176225 | Potrubí KG svodné (ležaté) v zemi D 200 -300 mm | m | 21 |  | 0 | vlastní |  | základní |  | 0 | 0.00403 | 0.08463 | 0 | 0 | 16 | K | 1 | ROZPOCET | 0 | 0 | 0 | 0 | 0 | 1 | 0 | 16 | 54
| P |  | Poznámka k položce: výkres č.002,003,006,007,008,009 21x1 | [14 empty] | P | 1
28 | K | 721194103 | Vyvedení odpadních výpustek D 32 x 1,8 | kus | 2 |  | 0 | vlastní |  | základní |  | 0 | 0 | 0 | 0 | 0 | 16 | K | 1 | ROZPOCET | 0 | 0 | 0 | 0 | 0 | 1 | 0 | 16 | 56
| P |  | Poznámka k položce: výkres č.004,006,007,008,009 2x1 | [14 empty] | P | 1
29 | K | 721194104 | Vyvedení odpadních výpustek D 40 x 1,8 | kus | 13 |  | 0 | vlastní |  | základní |  | 0 | 0 | 0 | 0 | 0 | 16 | K | 1 | ROZPOCET | 0 | 0 | 0 | 0 | 0 | 1 | 0 | 16 | 58
| P |  | Poznámka k položce: výkres č.004,006,007,008,009 11x1 | [14 empty] | P | 1
30 | K | 721194105 | Vyvedení odpadních výpustek D 50 x 1,8 | kus | 22 |  | 0 | vlastní |  | základní |  | 0 | 0 | 0 | 0 | 0 | 16 | K | 1 | ROZPOCET | 0 | 0 | 0 | 0 | 0 | 1 | 0 | 16 | 60
| P |  | Poznámka k položce: výkres č.003,006,007,008,009 22x1 | [14 empty] | P | 1
31 | K | 721194109 | Vyvedení odpadních výpustek D 110 x 2,3 | kus | 17 |  | 0 | vlastní |  | základní |  | 0 | 0 | 0 | 0 | 0 | 16 | K | 1 | ROZPOCET | 0 | 0 | 0 | 0 | 0 | 1 | 0 | 16 | 62
| P |  | Poznámka k položce: výkres č.003,006,007,008,009 17x1 | [14 empty] | P | 1
32 | K | 721223423 | Vpusť podlahová se zápachovou uzávěrkou HL 310N | kus | 8 |  | 0 | vlastní |  | základní |  | 0 | 0.00072 | 0.00576 | 0 | 0 | 16 | K | 1 | ROZPOCET | 0 | 0 | 0 | 0 | 0 | 1 | 0 | 16 | 64
| P |  | Poznámka k položce: mřížka nerez 115 x 115 D 50/75/110 mm výkres č.004,006,007,008,009 5x1 | [14 empty] | P | 1
33 | K | 721234104 | Vtok střešní PP HL62.1P pro plochou střechu el.vyhřívaný DN 100 | kus | 5 |  | 0 | vlastní |  | základní |  | 0 | 0.00197 | 0.00985 | 0 | 0 | 16 | K | 1 | ROZPOCET | 0 | 0 | 0 | 0 | 0 | 1 | 0 | 16 | 66
| P |  | Poznámka k položce: výkres č.005,006,007,008,009 5x1 | [14 empty] | P | 1
34 | K | 721273200 | Souprava ventilační střešní HL | kus | 4 |  | 0 | vlastní |  | základní |  | 0 | 0.00027 | 0.00108 | 0 | 0 | 16 | K | 1 | ROZPOCET | 0 | 0 | 0 | 0 | 0 | 1 | 0 | 16 | 68
| P |  | Poznámka k položce: souprava větrací hlavice PP HL810 D 110 mm výkres č.005,006,007,008,009 4x1 | [14 empty] | P | 1
35 | K | 721290111 | Zkouška těsnosti kanalizace vodou DN 125 | m | 278 |  | 0 | vlastní |  | základní |  | 0 | 0 | 0 | 0 | 0 | 16 | K | 1 | ROZPOCET | 0 | 0 | 0 | 0 | 0 | 1 | 0 | 16 | 70
36 | K | 721290112 | Zkouška těsnosti kanalizace vodou DN 200 | m | 21 |  | 0 | vlastní |  | základní |  | 0 | 0 | 0 | 0 | 0 | 16 | K | 1 | ROZPOCET | 0 | 0 | 0 | 0 | 0 | 1 | 0 | 16 | 72
37 | K | 998721201 | Přesun hmot pro vnitřní kanalizaci, výšky do 6 m | % |  |  | 0 | vlastní |  | základní |  | 0 | 0 | 0 | 0 | 0 | 16 | K | 1 | ROZPOCET | 0 | 0 | 0 | 0 | 0 | 1 | 0 | 16 | 74
| D | 722 | Vnitřní vodovod |  |  |  | 0 |  |  |  |  | 0 |  | 0.4375 |  | 0 | 2 | D | 0 | ROZPOCET | [6 empty] | 0
38 | K | 722-73PC | Rohový ventil s filtrem 1/2"-s krycí růžicí | ks | 20 |  | 0 | vlastní |  | základní |  | 0 | 0 | 0 | 0 | 0 | 16 | K | 1 | ROZPOCET | 0 | 0 | 0 | 0 | 0 | 1 | 0 | 16 | 76
| P |  | Poznámka k položce: výkres č.004,011,012 20x1 | [14 empty] | P | 1
39 | K | 722-922PC | Hygienický rozbor vody | soub | 1 |  | 0 | vlastní |  | základní |  | 0 | 0 | 0 | 0 | 0 | 16 | K | 1 | ROZPOCET | 0 | 0 | 0 | 0 | 0 | 1 | 0 | 16 | 78
40 | K | 722223131 | Kohout vod.kul.vyp.,komplet DN 15 | kus | 17 |  | 0 | vlastní |  | základní |  | 0 | 0.00019 | 0.00323 | 0 | 0 | 16 | K | 1 | ROZPOCET | 0 | 0 | 0 | 0 | 0 | 1 | 0 | 16 | 80
41 | K | 722-9600PC | Přechodový kus DN 80 plast-na přírubu PN 10 | ks | 4 |  | 0 | vlastní |  | základní |  | 0 | 0 | 0 | 0 | 0 | 16 | K | 1 | ROZPOCET | 0 | 0 | 0 | 0 | 0 | 1 | 0 | 16 | 82
| P |  | Poznámka k položce: výkres č.004,011,012 4x1 | [14 empty] | P | 1
42 | K | 722172340 | Vícevrstvá trubka PP-RCT -čedičové vlákno D 20x2,8 mm | m | 122 |  | 0 | vlastní |  | základní |  | 0 | 0 | 0 | 0 | 0 | 16 | K | 1 | ROZPOCET | 0 | 0 | 0 | 0 | 0 | 1 | 0 | 16 | 84
| P |  | Poznámka k položce: dodávka a montáž včetně tvarovek a uchycení výkres č.004,011,012 122x1 | [14 empty] | P | 1
43 | K | 722172341 | Vícevrstvá trubka PP-RCT -čedičové vlákno, D 25x3,5 mm | m | 114 |  | 0 | vlastní |  | základní |  | 0 | 0 | 0 | 0 | 0 | 16 | K | 1 | ROZPOCET | 0 | 0 | 0 | 0 | 0 | 1 | 0 | 16 | 86
| P |  | Poznámka k položce: dodávka a montáž včetně tvarovek a uchycení výkres č.004,011,012 114x1 | [14 empty] | P | 1
44 | K | 722172342 | Vícevrstvá trubka PP-RCT-čedičové vlákno, D 32x4,4 mm | m | 97 |  | 0 | vlastní |  | základní |  | 0 | 0 | 0 | 0 | 0 | 16 | K | 1 | ROZPOCET | 0 | 0 | 0 | 0 | 0 | 1 | 0 | 16 | 88
| P |  | Poznámka k položce: dodávka a montáž včetně tvarovek a uchycení výkres č.004,011,012 91x1 | [14 empty] | P | 1
45 | K | 722172343 | Vícevrstvá trubka PP-RCT -čedičové vlákno, D 40x5,5 mm | m | 44 |  | 0 | vlastní |  | základní |  | 0 | 0 | 0 | 0 | 0 | 16 | K | 1 | ROZPOCET | 0 | 0 | 0 | 0 | 0 | 1 | 0 | 16 | 90
| P |  | Poznámka k položce: dodávka a montáž včetně tvarovek a uchycení výkres č.004,011,012 44x1 | [14 empty] | P | 1
46 | K | 722172344 | Vícevrstvá trubka PP-RCT-čedičové vlákno, D 50x6,9 mm | m | 122 |  | 0 | vlastní |  | základní |  | 0 | 0 | 0 | 0 | 0 | 16 | K | 1 | ROZPOCET | 0 | 0 | 0 | 0 | 0 | 1 | 0 | 16 | 92
| P |  | Poznámka k položce: dodávka a montáž včetně tvarovek a uchycení výkres č.004,011,012 122x1 | [14 empty] | P | 1
47 | K | 722178711 | Potrubí vícevrst.vod.Wavin Basalt Plus,D 20x2,8 mm | m | 120 |  | 0 | vlastní |  | základní |  | 0 | 0.00043 | 0.0516 | 0 | 0 | 16 | K | 1 | ROZPOCET | 0 | 0 | 0 | 0 | 0 | 1 | 0 | 16 | 94
| P |  | Poznámka k položce: smíšená voda pro sprchy výkres č.004,011,012 120x1 V položkách jsou započteny náklady na dodávku potrubí a tvarovek včetně montáže | [14 empty] | P | 1
48 | K | 722178718 | Potrubí vodovodní HDPE,D 90x5,2mm | m | 26 |  | 0 | vlastní |  | základní |  | 0 | 0.0035 | 0.091 | 0 | 0 | 16 | K | 1 | ROZPOCET | 0 | 0 | 0 | 0 | 0 | 1 | 0 | 16 | 96
| P |  | Poznámka k položce: výkres č.004,011,012 26x1 | [14 empty] | P | 1
49 | K | 722190401 | Vyvedení a upevnění výpustek DN 15 | kus | 85 |  | 0 | vlastní |  | základní |  | 0 | 0 | 0 | 0 | 0 | 16 | K | 1 | ROZPOCET | 0 | 0 | 0 | 0 | 0 | 1 | 0 | 16 | 98
| P |  | Poznámka k položce: výkres č.004,011,012 76x1 | [14 empty] | P | 1
50 | K | 7226901 | Regulátor tlaku vody 1 1/2" | kus | 1 |  | 0 | vlastní |  | základní |  | 0 | 0 | 0 | 0 | 0 | 16 | K | 1 | ROZPOCET | 0 | 0 | 0 | 0 | 0 | 1 | 0 | 16 | 100
| P |  | Poznámka k položce: výkres č.002,011 1x1 | [14 empty] | P | 1
51 | K | 722211114 | Šoupátka PN 10, S-20-118-610, stud.voda, DN 80 | soubor | 4 |  | 0 | vlastní |  | základní |  | 0 | 0.02719 | 0.10876 | 0 | 0 | 16 | K | 1 | ROZPOCET | 0 | 0 | 0 | 0 | 0 | 1 | 0 | 16 | 102
| P |  | Poznámka k položce: výkres č.004,011,012 4x1 | [14 empty] | P | 1
52 | K | 722212440 | Štítky orientační na zeď | soubor | 7 |  | 0 | vlastní |  | základní |  | 0 | 0.00039 | 0.00273 | 0 | 0 | 16 | K | 1 | ROZPOCET | 0 | 0 | 0 | 0 | 0 | 1 | 0 | 16 | 104
53 | K | 722220111 | Nástěnka K 247, pro výtokový ventil G 1/2 | kus | 76 |  | 0 | vlastní |  | základní |  | 0 | 0.00063 | 0.04788 | 0 | 0 | 16 | K | 1 | ROZPOCET | 0 | 0 | 0 | 0 | 0 | 1 | 0 | 16 | 106
| P |  | Poznámka k položce: výkres č.004,011,012 76x1 | [14 empty] | P | 1
54 | K | 722220112 | Nástěnka K 247, pro výtokový ventil G 3/4 | kus | 9 |  | 0 | vlastní |  | základní |  | 0 | 0.00074 | 0.00666 | 0 | 0 | 16 | K | 1 | ROZPOCET | 0 | 0 | 0 | 0 | 0 | 1 | 0 | 16 | 108
| P |  | Poznámka k položce: výkres č.004,011,012 9x1 | [14 empty] | P | 1
55 | K | 722237131 | Kohout vod.kul.,2xvnitř.záv. s vyp.DN 15 | kus | 10 |  | 0 | vlastní |  | základní |  | 0 | 0.00018 | 0.0018 | 0 | 0 | 16 | K | 1 | ROZPOCET | 0 | 0 | 0 | 0 | 0 | 1 | 0 | 16 | 110
| P |  | Poznámka k položce: výkres č.004,011,012 8x1 | [14 empty] | P | 1
56 | K | 722237132 | Kohout vod.kul.,2xvnitř.záv s vyp.. DN 20 | kus | 7 |  | 0 | vlastní |  | základní |  | 0 | 0.00031 | 0.00217 | 0 | 0 | 16 | K | 1 | ROZPOCET | 0 | 0 | 0 | 0 | 0 | 1 | 0 | 16 | 112
| P |  | Poznámka k položce: výkres č.004,011,012 4x1 | [14 empty] | P | 1
57 | K | 722237133 | Kohout vod.kul.,2xvnitř.záv. DN 25 | kus | 14 |  | 0 | vlastní |  | základní |  | 0 | 0.00048 | 0.00672 | 0 | 0 | 16 | K | 1 | ROZPOCET | 0 | 0 | 0 | 0 | 0 | 1 | 0 | 16 | 114
| P |  | Poznámka k položce: výkres č.004,011,012 12x1 | [14 empty] | P | 1
58 | K | 722237124 | Kohout vod.kul.,2xvnitř.záv. DN 32 | kus | 4 |  | 0 | vlastní |  | základní |  | 0 | 0.00068 | 0.00272 | 0 | 0 | 16 | K | 1 | ROZPOCET | 0 | 0 | 0 | 0 | 0 | 1 | 0 | 16 | 116
| P |  | Poznámka k položce: výkres č.004,011,012 4x1 | [14 empty] | P | 1
59 | K | 722237125 | Kohout vod.kul.,2xvnitř.záv. DN 40 | kus | 8 |  | 0 | vlastní |  | základní |  | 0 | 0.00104 | 0.00832 | 0 | 0 | 16 | K | 1 | ROZPOCET | 0 | 0 | 0 | 0 | 0 | 1 | 0 | 16 | 118
| P |  | Poznámka k položce: výkres č.004,011,012 7x1 | [14 empty] | P | 1
60 | K | 722290226 | Zkouška tlaku potrubí závitového DN 50 | m | 525 |  | 0 | vlastní |  | základní |  | 0 | 0.00018 | 0.0945 | 0 | 0 | 16 | K | 1 | ROZPOCET | 0 | 0 | 0 | 0 | 0 | 1 | 0 | 16 | 120
61 | K | 722237226 | Kohout vod.kul.,2xvnitřní záv. DN 50 | kus | 2 |  | 0 | vlastní |  | základní |  | 0 | 0.00208 | 0.00416 | 0 | 0 | 16 | K | 1 | ROZPOCET | 0 | 0 | 0 | 0 | 0 | 1 | 0 | 16 | 122
| P |  | Poznámka k položce: výkres č.004,011,012 2x1 | [14 empty] | P | 1
62 | K | 722290234 | Proplach a dezinfekce vodovod.potrubí DN 80 | m | 525 |  | 0 | vlastní |  | základní |  | 0 | 1e-05 | 0.00525 | 0 | 0 | 16 | K | 1 | ROZPOCET | 0 | 0 | 0 | 0 | 0 | 1 | 0 | 16 | 124
63 | K | 998722201 | Přesun hmot pro vnitřní vodovod, výšky do 6 m | % |  |  | 0 | vlastní |  | základní |  | 0 | 0 | 0 | 0 | 0 | 16 | K | 1 | ROZPOCET | 0 | 0 | 0 | 0 | 0 | 1 | 0 | 16 | 126
| D | 724 | Strojní vybavení |  |  |  | 0 |  |  |  |  | 0 |  | 0 |  | 0 | 2 | D | 0 | ROZPOCET | [6 empty] | 0
64 | K | 724PC | Kalové čerpadlo TMV 30-02-230V s plovákem | ks | 2 |  | 0 | vlastní |  | základní |  | 0 | 0 | 0 | 0 | 0 | 16 | K | 1 | ROZPOCET | 0 | 0 | 0 | 0 | 0 | 1 | 0 | 16 | 128
| D | 725 | Zařizovací předměty |  |  |  | 0 |  |  |  |  | 0 |  | 0.65669 |  | 0 | 2 | D | 0 | ROZPOCET | [6 empty] | 0
65 | K | 725-0022PC | Sedátko zpomalovací antibakteriální | ks | 13 |  | 0 | vlastní |  | základní |  | 0 | 0 | 0 | 0 | 0 | 16 | K | 1 | ROZPOCET | 0 | 0 | 0 | 0 | 0 | 1 | 0 | 16 | 130
| P |  | Poznámka k položce: Sedátko Primo antibakteriální duroplastové • se zpomalovacím mechanismem SOFTCLOSE • kovové panty • rozměr: 371 x 415 - 445mm • rozteč: 153 - 159mm • kompatibilita: s dodaným klozetem výkres č.004,005,006,007 -TZ 13x1 | [14 empty] | P | 1
66 | K | 725-0499PC | Filtr s aoutomatickým zpětným proplachem TV - 1 1/2"-PN 16 | soub | 1 |  | 0 | vlastní |  | základní |  | 0 | 0 | 0 | 0 | 0 | 16 | K | 1 | ROZPOCET | 0 | 0 | 0 | 0 | 0 | 1 | 0 | 16 | 132
| P |  | Poznámka k položce: vč.dif.spinače s armaturami výkres č,004,011,012 -TZ 1x1 Popis Filtr pro veřejné a průmyslové aplikace pro horkou vodu. Dvě na sobě nezávislé filtrační komory, dvě filtrační síta z nerez oceli. . Automatický zpětný proplach síta při dosažení nastaveného časového intervalu nebo tlakové ztráty. Standardní poréznost síta 0,32 mm. Možnost volby porézností 0,5 mm, 1,0 mm, 2,0 mm. Nepřerušovaná dodávka filtrované vody. Uvedený průtok odpovídá tlakové ztrátě čistého síta 0,1 bar. Maximální provozní teplota vody 85°C. Provozní tlak 0,1-1,0 MPa. Tlaková ztráta 0,02 MPa. PN10 | [14 empty] | P | 1
67 | K | 725-0500PC | Filtr s aoutomatickým zpětným proplachem SV - 1 1/2"-PN 16 | ks | 1 |  | 0 | vlastní |  | základní |  | 0 | 0 | 0 | 0 | 0 | 16 | K | 1 | ROZPOCET | 0 | 0 | 0 | 0 | 0 | 1 | 0 | 16 | 134
| P |  | Poznámka k položce: vč.dif.spinače výkres č,004,011,012 -TZ 1x1 Do teploty vody 30°C Proplachovací systém automatický Hrubost standardního postříbřeného síta – 0,1 mmHrubost síta z nerezové oceli – 0,03 a 0,5 mm Nepřerušení přívodu vody při proplachování Průhledné těleso filtrů Mosazná otočná příruba umožňující montáž pro libovolný směr toku těleso z vysokojakostní plastické hmoty PN 16 montážní otočná příruba s bajonetovým uzávěrem z mosazi závitová přípojka filtrační tkanina z nerezové oceli postříbřená pro profylaktickou bakteriální ochranu dolní/horní světlost průtokového otvoru 0,095/0,125 | [14 empty] | P | 1
68 | K | 725-0501PC | Vodovodní a řídící jednotka doba výtoku 1-sec-60min | soub | 2 |  | 0 | vlastní |  | základní |  | 0 | 0 | 0 | 0 | 0 | 16 | K | 1 | ROZPOCET | 0 | 0 | 0 | 0 | 0 | 1 | 0 | 16 | 136
| P |  | Poznámka k položce: Elektronický skupinový termostatický ventil až pro 5 sprchových výtoku s presností smešování +/- 1°proplachování,nast.teplota vody,příkon 20 W.vč.zdroje výkres č,004,011,012 -TZ 2x1 | [14 empty] | P | 1
69 | K | 725-0501PC | Vodovodní a řídící jednotka doba výtoku 1-sec-60min | soub | 2 |  | 0 | vlastní |  | základní |  | 0 | 0 | 0 | 0 | 0 | 16 | K | 1 | ROZPOCET | 0 | 0 | 0 | 0 | 0 | 1 | 0 | 16 | 138
| P |  | Poznámka k položce: Elektronický skupinový termostatický ventil pro 3 sprchových výtoku s presností smešování +/- 1°proplachování,nast.teplota vody,příkon 20 W.vč.zdroje výkres č,004,011,012 -TZ 2x1 | [14 empty] | P | 1
70 | K | 725-0501PC.1 | Bezpečnostní senzor pro deaktivaci sytému | soub | 4 |  | 0 | vlastní |  | základní |  | 0 | 0 | 0 | 0 | 0 | 16 | K | 1 | ROZPOCET | 0 | 0 | 0 | 0 | 0 | 1 | 0 | 16 | 140
| P |  | Poznámka k položce: Elektronický skupinový výkres č,004,011,012 -TZ 4x1 | [14 empty] | P | 1
71 | K | 725-0502PC | Piezo senzor pro sprchy dotykový | ks | 16 |  | 0 | vlastní |  | základní |  | 0 | 0 | 0 | 0 | 0 | 16 | K | 1 | ROZPOCET | 0 | 0 | 0 | 0 | 0 | 1 | 0 | 16 | 142
| P |  | Poznámka k položce: výkres č,004,011,012 -TZ 19x1 Piezo senzor pro aktivaci výtoku systému . Aktivace dotykem. Dodáváno s 0,4 m prívodním kabelem(možnost prodloužení). Prumer 100 mm Napájení 12 V AC Teplota max. 75°C | [14 empty] | P | 1
72 | K | 725-0503PC | Sprchová hlavice pevná otoč.růžice,připojení ze zdi | ks | 12 |  | 0 | vlastní |  | základní |  | 0 | 0 | 0 | 0 | 0 | 16 | K | 1 | ROZPOCET | 0 | 0 | 0 | 0 | 0 | 1 | 0 | 16 | 144
| P |  | Poznámka k položce: výkres č,004,011,012 -TZ 12x1 Pevná sprchová hlavice s otocnou sprchovou ružicí, pripojení ze zdi, dve polohy pro úhel výtoku, vestavený regulátor 9 l/min, možnost náhrady za regulátor 6 l/min (soucást balení výrobce), vandaluvzdorné provedení, použité materiály odolné proti korozi a vodnímu kameni. Odolné/vandaluvzdorné provedení, nesnadnost sebepoškození, nastavitelný úhel výtoku, volitelný regulátor prutoku, výrobce i dodavatel certifikován dle normy ISO 9001. Prutok 6-9 l/min Pripojení 1/2" Hmotnost 1,08 kg Teplota max. 65°C | [14 empty] | P | 1
73 | K | 725-0505PC | Sprchová sestava nástěnná-ruční,předem míchaná voda | soub | 4 |  | 0 | vlastní |  | základní |  | 0 | 0 | 0 | 0 | 0 | 16 | K | 1 | ROZPOCET | 0 | 0 | 0 | 0 | 0 | 1 | 0 | 16 | 146
| P |  | Poznámka k položce: výkres č,004,011,012 -TZ 4x1 Sprchový komplet vcetne hadice, držáku a mýdelníku na predem namíchanou vodu, provedení chrom, pripojení ze zdi, vizuální znacky pro nastavení sprchování (3 pozice) na hlavici, jednoduchá údržba. Verze v provedení chrom Možnost volby nastavení sprchování, výrobce i dodavatel certifikován dle normy ISO 9001. Pripojení 1/2" Hmotnost 1,5 kg Provozní tlak min.0,02 MPa Teplota max. 85°C | [14 empty] | P | 1
74 | K | 725-0506PC | Programovací softwarw,USB kabel a RS485 SOCKET | ks | 1 |  | 0 | vlastní |  | základní |  | 0 | 0 | 0 | 0 | 0 | 16 | K | 1 | ROZPOCET | 0 | 0 | 0 | 0 | 0 | 1 | 0 | 16 | 148
75 | K | 725-0507PC | Bypass,pro případ přebytečného výtoku | ks | 4 |  | 0 | vlastní |  | základní |  | 0 | 0 | 0 | 0 | 0 | 16 | K | 1 | ROZPOCET | 0 | 0 | 0 | 0 | 0 | 1 | 0 | 16 | 150
76 | K | 725-0508PC | Pojistný ventil ohřívač 200 L DN 20 otev 6 bar | ks | 4 |  | 0 | vlastní |  | základní |  | 0 | 0 | 0 | 0 | 0 | 16 | K | 1 | ROZPOCET | 0 | 0 | 0 | 0 | 0 | 1 | 0 | 16 | 152
| P |  | Poznámka k položce: výkres č,004,011,012 -TZ 4x1 | [14 empty] | P | 1
77 | K | 725-063PC | Zdroj do pro 3 zřízení 7 V-umyvadla | ks | 6 |  | 0 | vlastní |  | základní |  | 0 | 0 | 0 | 0 | 0 | 16 | K | 1 | ROZPOCET | 0 | 0 | 0 | 0 | 0 | 1 | 0 | 16 | 154
| P |  | Poznámka k položce: výkres č,004,011,012 6x1 | [14 empty] | P | 1
78 | K | 725-82911 | Baterie stojánková umyvadlová | ks | 1 |  | 0 | vlastní |  | základní |  | 0 | 0 | 0 | 0 | 0 | 16 | K | 1 | ROZPOCET | 0 | 0 | 0 | 0 | 0 | 1 | 0 | 16 | 156
| P |  | Poznámka k položce: výkres č,004,011,012 1x1 | [14 empty] | P | 1
79 | K | 725-065PC | Zdroj do pro 8 zřízení 7 V-umyvadla,24 V-pisoáry | ks | 5 |  | 0 | vlastní |  | základní |  | 0 | 0 | 0 | 0 | 0 | 16 | K | 1 | ROZPOCET | 0 | 0 | 0 | 0 | 0 | 1 | 0 | 16 | 158
| P |  | Poznámka k položce: výkres č,004,011,012 1x1 | [14 empty] | P | 1
80 | K | 725-1023PC | Sprchový kout čvrtkruh 90/90 sklo | ks | 1 |  | 0 | vlastní |  | základní |  | 0 | 0 | 0 | 0 | 0 | 16 | K | 1 | ROZPOCET | 0 | 0 | 0 | 0 | 0 | 1 | 0 | 16 | 160
| P |  | Poznámka k položce: výkres č.003,004,005 1x1 | [14 empty] | P | 1
81 | K | 725-1034PC | Sprchová vanička čtvrtkruhová 90x90 cm, R 550, litý mramor | ks | 1 |  | 0 | vlastní |  | základní |  | 0 | 0 | 0 | 0 | 0 | 16 | K | 1 | ROZPOCET | 0 | 0 | 0 | 0 | 0 | 1 | 0 | 16 | 162
| P |  | Poznámka k položce: výkres č.,004,006,007,008 1x1 451x1 | [14 empty] | P | 1
82 | K | 725-1039PC | Liniový odtokový žlab do sprchy nerezový,zab.ke stěně HL50W.0/090 | ks | 16 |  | 0 | vlastní |  | základní |  | 0 | 0 | 0 | 0 | 0 | 16 | K | 1 | ROZPOCET | 0 | 0 | 0 | 0 | 0 | 1 | 0 | 16 | 164
| P |  | Poznámka k položce: včetně krytu žlábku výkres č.003,006,007,011,012-TZ 16x1 | [14 empty] | P | 1
83 | K | 725-71PC | Odtokový sifon pro ZTP umyvadlo pod omítkový | ks | 2 |  | 0 | vlastní |  | základní |  | 0 | 0 | 0 | 0 | 0 | 16 | K | 1 | ROZPOCET | 0 | 0 | 0 | 0 | 0 | 1 | 0 | 16 | 166
| P |  | Poznámka k položce: Sifon umyvadlový podomítkový. • s krabicí pro montáž do stěny • s bílou krytkou 14,8x18,5cm • odpad 50mm • výkres č.004,006,007.008,011,012-TZ 2x1 | [14 empty] | P | 1
84 | K | 725-9451PC | Ohřívač vody tlakový TO 5 IN 5L pod umyvadlo | ks | 2 |  | 0 | vlastní |  | základní |  | 0 | 0 | 0 | 0 | 0 | 16 | K | 1 | ROZPOCET | 0 | 0 | 0 | 0 | 0 | 1 | 0 | 16 | 168
| P |  | Poznámka k položce: vč.armatur výkres č.003,004,005 2x1 Zásobníkový ohřívač vody s objemem 4,6 l. Typ s topným režimem při 1500 W. Umístění pod odběrné místo zapojit tlakově . Vnitřní povrch ze smaltu. Funkce regulace teploty. Obsahuje pojistku proti přehřátí. Hmotnost 6 kg | [14 empty] | P | 1
85 | K | 725-9993PC | Beterie umyvadlová bezdotyková TV a SV | ks | 8 |  | 0 | vlastní |  | základní |  | 0 | 0 | 0 | 0 | 0 | 16 | K | 1 | ROZPOCET | 0 | 0 | 0 | 0 | 0 | 1 | 0 | 16 | 170
| P |  | Poznámka k položce: výkres č.004,,011,012 -TZ 8x1 umyvadlová stojánková, smešovací s mixážní páckou, samouzavírací pri výpadku dodávky el. proudu, se zpetnou klapkou, sítko,flexibilní hadice s rovnými uzavíracími ventily, termální desinfekce (odstranení bakterie legionela), vandaluvzdorné provedení, použité materiály odolné proti korozi a vodnímu kameni. 230 V AC/7 V Automatické nastavení systému dle místa instalace, systém znemožnující výtok vody pri trvalé aktivaci infracidla, možnost termální dezinfekce,výrobce i dodavatel certifikován dle normy ISO 9000. Prutok 3 l/min 3 l/min Pripojení 3/8" 3/8" Hmotnost 2,25 kg 2,25 kg Napetí 6 V 230 V,Napájení ze síte Doba výtoku max 30 sec max 30 sec Provozní tlak 0,1 - 0,6 MPa 0,1 - 0,6 MPa Teplota max. 75 °C po dobu 30 min. max. 75 °C po dobu 30 min | [14 empty] | P | 1
86 | K | 725-9994PC | Oční sprcha | ks | 1 |  | 0 | vlastní |  | základní |  | 0 | 0 | 0 | 0 | 0 | 16 | K | 1 | ROZPOCET | 0 | 0 | 0 | 0 | 0 | 1 | 0 | 16 | 172
| P |  | Poznámka k položce: výkres č.003,004,005 1x1 Materiál umyvadla Polypropylén Spojovací části Mosaz Regulovaný maximální průtok 14 l/minuta ± 10 % (0.3 MPa) Přívod 1/2 ” Odtok 1.1/4 ” Doporučená teplota vody Min. 15 ° - Max. 35 ° Požadovaný tlak vody Min. 0.2 MPa – Max 0.5 MPa Barva Zelená – RAL 6029 | [14 empty] | P | 1
87 | K | 725014141 | Klozet závěsný ZTP + sedátko , bílý | soubor | 2 |  | 0 | vlastní |  | základní |  | 0 | 0.01889 | 0.03778 | 0 | 0 | 16 | K | 1 | ROZPOCET | 0 | 0 | 0 | 0 | 0 | 1 | 0 | 16 | 174
| P |  | Poznámka k položce: výkres č.004,005,006,007,008,009,011,012 2x1 Klozet závěsný pro ZTP s hlubokým splachováním, v bílé barvě včetně sedátka. Univerzální montážní modul pro zavěšení klozetu se oceňuje samostatně. | [14 empty] | P | 1
88 | K | 725014163 | Klozet závěsný, hl.460 mm | soubor | 13 |  | 0 | vlastní |  | základní |  | 0 | 0.01989 | 0.25857 | 0 | 0 | 16 | K | 1 | ROZPOCET | 0 | 0 | 0 | 0 | 0 | 1 | 0 | 16 | 176
| P |  | Poznámka k položce: výkres č.004,005,006,007,008,009,011,012 13x1 Klozet závěsný s hlubokým splachováním, v bílé barvě včetně sedátka. Montážní modul pro zavěšení klozetu se oceňuje samostatně. | [14 empty] | P | 1
89 | K | 725016125 | Urinál odsávací , ovládání autom, bílý | ks | 5 |  | 0 | vlastní |  | základní |  | 0 | 0.02055 | 0.10275 | 0 | 0 | 16 | K | 1 | ROZPOCET | 0 | 0 | 0 | 0 | 0 | 1 | 0 | 16 | 178
| P |  | Poznámka k položce: výkres č.004,005,006,007,008,009,011,012 5x1 Odsávací urinál antivandal s radarovým senzorem pro síťové napájení pro síťové napájení 24 V vnitřní přívod vody speciální ANTIVANDAL tlačítko pro veřejné prostory Antibak antibakteriální úprava včetně instalační sady a sifonu 1 l Napájecí zdroj je nutné objednat zvlášť. Odsávací urinál Antivandal s radarovým senzorem sítové napájení má vnitřní přívod vody. Rozsah dodávky keramický pisoár a radarovou elektroniku na montážní liště - napájení 24V elektromagnetický ventil propojovací hadice rohový ventil vtokovou armaturu s těsněním sifon upevňovací sadu | [14 empty] | P | 1
90 | K | 725017153 | Umyvadlo invalidní 64 x 55 cm, bílé | soubor | 2 |  | 0 | vlastní |  | základní |  | 0 | 0.01701 | 0.03402 | 0 | 0 | 16 | K | 1 | ROZPOCET | 0 | 0 | 0 | 0 | 0 | 1 | 0 | 16 | 180
| P |  | Poznámka k položce: Bezbariérové umyvadlo s otvorem pro baterii uprostřed o šířce 64 cm, hloubce 55 cm a výšce 16,5 cm. Balení bez sifonu a baterie. výkres č.004,005,006,007,008,009,011,012 2x1 Forma byla změněna, umyvadlo se nyní upevňuje na šrouby. | [14 empty] | P | 1
91 | K | 725017163 | Umyvadlo na šrouby , 60 x 49 cm, bílé | soubor | 9 |  | 0 | vlastní |  | základní |  | 0 | 0.01651 | 0.14859 | 0 | 0 | 16 | K | 1 | ROZPOCET | 0 | 0 | 0 | 0 | 0 | 1 | 0 | 16 | 182
| P |  | Poznámka k položce: výkres č.004,005,006,007,008,009,011,012-TZ 9x1 | [14 empty] | P | 1
92 | K | 725017168 | Kryt sifonu umyvadel , bílý | soubor | 9 |  | 0 | vlastní |  | základní |  | 0 | 0.00477 | 0.04293 | 0 | 0 | 16 | K | 1 | ROZPOCET | 0 | 0 | 0 | 0 | 0 | 1 | 0 | 16 | 184
| P |  | Poznámka k položce: Keramický kryt , použitelny´ jen s umyvadly stejné značky šířek 50, 55, 60, 65 cm, elegantně zakryje odpadní a přívodní technickou část. Keramický kryt na sifon dodáváme s instalační sadou výkres č.004,005,006,007,008,009,011,012 9x1 | [14 empty] | P | 1
93 | K | 725019103 | Výlevka závěsná odtok DN 100 s plastovou mřížkou | soubor | 2 |  | 0 | vlastní |  | základní |  | 0 | 0.0109 | 0.0218 | 0 | 0 | 16 | K | 1 | ROZPOCET | 0 | 0 | 0 | 0 | 0 | 1 | 0 | 16 | 186
| P |  | Poznámka k položce: výkres č.004,005,006,007,008,009,011,012 -TZ 2x1 | [14 empty] | P | 1
94 | K | 725334301 | Nálevka se sifonem PP HL21, DN 32 | kus | 3 |  | 0 | vlastní |  | základní |  | 0 | 9e-05 | 0.00027 | 0 | 0 | 16 | K | 1 | ROZPOCET | 0 | 0 | 0 | 0 | 0 | 1 | 0 | 16 | 188
| P |  | Poznámka k položce: Vtok (nálevka) DN32 se zápachovou uzávěrkou a kuličkou pro suchý stav výkres č.004,005,006,007,008,009,011,012 2x1 | [14 empty] | P | 1
95 | K | 725825114 | Baterie dřezová nástěnná ruční-výlevka | kus | 2 |  | 0 | vlastní |  | základní |  | 0 | 0.00172 | 0.00344 | 0 | 0 | 16 | K | 1 | ROZPOCET | 0 | 0 | 0 | 0 | 0 | 1 | 0 | 16 | 190
| P |  | Poznámka k položce: standardní výkres č.004,011,012 2x1 | [14 empty] | P | 1
96 | K | 725845PC | Baterie sprchová nástěnná ruční, + příslušwnství | kus | 1 |  | 0 | vlastní |  | základní |  | 0 | 0.00152 | 0.00152 | 0 | 0 | 16 | K | 1 | ROZPOCET | 0 | 0 | 0 | 0 | 0 | 1 | 0 | 16 | 192
| P |  | Poznámka k položce: výkres č.004,011,012 1x1 | [14 empty] | P | 1
97 | K | 725980122 | Dvířka z plastu, 150 x 300 mm | kus | 5 |  | 0 | vlastní |  | základní |  | 0 | 0.0007 | 0.0035 | 0 | 0 | 16 | K | 1 | ROZPOCET | 0 | 0 | 0 | 0 | 0 | 1 | 0 | 16 | 194
98 | K | 725534226 | Ohrívač vody elektrický tlakový nástěnný 200 L-2,2kW | kus | 1 |  | 0 | vlastní |  | základní |  | 0 | 0.00152 | 0.00152 | 0 | 0 | 16 | K | 1 | ROZPOCET | 0 | 0 | 0 | 0 | 0 | 1 | 0 | 16 | 196
99 | K | 998725201 | Přesun hmot pro zařizovací předměty, výšky do 6 m | % |  |  | 0 | vlastní |  | základní |  | 0 | 0 | 0 | 0 | 0 | 16 | K | 1 | ROZPOCET | 0 | 0 | 0 | 0 | 0 | 1 | 0 | 16 | 198
| D | 726 | Instalační prefabrikáty |  |  |  | 0 |  |  |  |  | 0 |  | 0.21561 |  | 0 | 2 | D | 0 | ROZPOCET | [6 empty] | 0
100 | K | 726211321 | Modul-WC Duofix, h 112 cm- tlačítko antivandal | soubor | 13 |  | 0 | vlastní |  | základní |  | 0 | 0.01297 | 0.16861 | 0 | 0 | 16 | K | 1 | ROZPOCET | 0 | 0 | 0 | 0 | 0 | 1 | 0 | 16 | 200
| P |  | Poznámka k položce: výkres č.004,011,012 -TZ 13x1 | [14 empty] | P | 1
101 | K | 726211331 | Modul-WC Duofix,, ZTP, h 112 cm | soubor | 2 |  | 0 | vlastní |  | základní |  | 0 | 0.0145 | 0.029 | 0 | 0 | 16 | K | 1 | ROZPOCET | 0 | 0 | 0 | 0 | 0 | 1 | 0 | 16 | 202
| P |  | Poznámka k položce: výkres č.004,011,012 2x1 | [14 empty] | P | 1
102 | K | 726212367 | Modul pro závěsnou výlevku s nádrží | soubor | 2 |  | 0 | vlastní |  | základní |  | 0 | 0.009 | 0.018 | 0 | 0 | 16 | K | 1 | ROZPOCET | 0 | 0 | 0 | 0 | 0 | 1 | 0 | 16 | 204
| P |  | Poznámka k položce: výkres č.004,011,012 -TZ 2x1 | [14 empty] | P | 1
103 | K | 998726221 | Přesun hmot pro předstěnové systémy, výšky do 6 m | % |  |  | 0 | vlastní |  | základní |  | 0 | 0 | 0 | 0 | 0 | 16 | K | 1 | ROZPOCET | 0 | 0 | 0 | 0 | 0 | 1 | 0 | 16 | 206
| D | 767 | Konstrukce doplňkové stavební (zámečnické) |  |  |  | 0 |  |  |  |  | 0 |  | 0.0072 |  | 0 | 2 | D | 0 | ROZPOCET | [6 empty] | 0
104 | K | 767-1001PC | Podppůrné žlábky z pozink.plechu pro plastpvé potrubí 20 mm | m | 14 |  | 0 | vlastní |  | základní |  | 0 | 0 | 0 | 0 | 0 | 16 | K | 1 | ROZPOCET | 0 | 0 | 0 | 0 | 0 | 1 | 0 | 16 | 208
| P |  | Poznámka k položce: výkres č.004 14x1 | [14 empty] | P | 1
105 | K | 767-1003PC | Podppůrné žlábky z pozink.plechu pro plastpvé potrubí 25 mm | m | 56 |  | 0 | vlastní |  | základní |  | 0 | 0 | 0 | 0 | 0 | 16 | K | 1 | ROZPOCET | 0 | 0 | 0 | 0 | 0 | 1 | 0 | 16 | 210
| P |  | Poznámka k položce: výkres č.004 56x1 | [14 empty] | P | 1
106 | K | 767-1004PC | Podppůrné žlábky z pozink.plechu pro plastpvé potrubí 32 mm | m | 27 |  | 0 | vlastní |  | základní |  | 0 | 0 | 0 | 0 | 0 | 16 | K | 1 | ROZPOCET | 0 | 0 | 0 | 0 | 0 | 1 | 0 | 16 | 212
| P |  | Poznámka k položce: výkres č.003,004,005 27x1 | [14 empty] | P | 1
107 | K | 767-1005PC | Podppůrné žlábky z pozink.plechu pro plastpvé potrubí 40 mm | m | 20 |  | 0 | vlastní |  | základní |  | 0 | 0 | 0 | 0 | 0 | 16 | K | 1 | ROZPOCET | 0 | 0 | 0 | 0 | 0 | 1 | 0 | 16 | 214
| P |  | Poznámka k položce: výkres č.003,004,005 201x1 | [14 empty] | P | 1
108 | K | 767-1006PC | Podppůrné žlábky z pozink.plechu pro plastpvé potrubí 50 mm | m | 116 |  | 0 | vlastní |  | základní |  | 0 | 0 | 0 | 0 | 0 | 16 | K | 1 | ROZPOCET | 0 | 0 | 0 | 0 | 0 | 1 | 0 | 16 | 216
| P |  | Poznámka k položce: výkres č.003,004,005 116x1 | [14 empty] | P | 1
109 | K | 767-1009PC | Podppůrné žlábky z pozink.plechu pro plastpvé potrubí 90 mm | m | 20 |  | 0 | vlastní |  | základní |  | 0 | 0 | 0 | 0 | 0 | 16 | K | 1 | ROZPOCET | 0 | 0 | 0 | 0 | 0 | 1 | 0 | 16 | 218
110 | K | 767995102 | Výroba a montáž kov. atypických konstr. do 10 kg-pozink | kg | 120 |  | 0 | vlastní |  | základní |  | 0 | 6e-05 | 0.0072 | 0 | 0 | 16 | K | 1 | ROZPOCET | 0 | 0 | 0 | 0 | 0 | 1 | 0 | 16 | 220
111 | K | 998767201 | Přesun hmot pro zámečnické konstr., výšky do 6 m | % |  |  | 0 | vlastní |  | základní |  | 0 | 0 | 0 | 0 | 0 | 16 | K | 1 | ROZPOCET | 0 | 0 | 0 | 0 | 0 | 1 | 0 | 16 | 222
| D | 90 | Hodinové zúčtovací sazby (HZS) |  |  |  | 0 |  |  |  |  | 0 |  | 0 |  | 0 | 1 | D | 0 | ROZPOCET | [6 empty] | 0
112 | K | 904 R01 | Hzs-zkousky v ramci montaz.praci | h | 24 |  | 0 | vlastní |  | základní |  | 0 | 0 | 0 | 0 | 0 | 4 | K | 1 | ROZPOCET | 0 | 0 | 0 | 0 | 0 | 1 | 0 | 4 | 224
| P |  | Poznámka k položce: Komplexni vyzkouseni | [14 empty] | P | 1

## 2021-67-002-14-2 - D.1.4....
{32a3336f-dbf3-45c1-abab-f034006435fb}
2
| KRYCÍ LIST SOUPISU PRACÍ | [7 empty] | v --- níže se nacházejí doplnkové a pomocné údaje k sestavám --- v | [8 empty] | False
Stavba:
Koupaliště Dubice-venkovní bazén
Objekt:
2021/67-002 - SO 002-Provozní objekt-šatny, technologie
Soupis:
2021/67-002-14 - D.1.4-Technika prostředí staveb
Úroveň 3:
2021/67-002-14-2 - D.1.4.2-Vytápění, energetika
| KSO: |  | 833 16 |  |  | CC-CZ:
| Místo: |  |  |  |  | Datum: | 7. 4. 2022
| Zadavatel: |  |  |  |  | IČ:
|  | Město Česká Lípa |  |  |  | DIČ:
| Uchazeč: |  |  |  |  | IČ: | Vyplň údaj
|  | Vyplň údaj |  |  |  | DIČ: | Vyplň údaj
| Projektant: |  |  |  |  | IČ:
|  | Centroprojekt group a.s. Zlín |  |  |  | DIČ:
| Zpracovatel: |  |  |  |  | IČ:
|  | G-Přikryl |  |  |  | DIČ:
Poznámka:
Nedílnou součástí výkazu výměr je projektová dokumentace zpracovaná firmou Centroprojekt group a.s. v prosinci 2021. Textová, výkresová i tabulková část projektové dokumentace tvoří jeden vzájemně se doplňující a provázaný celek. Jednotliví účastníci výběrového řízení se musí seznámit s projektovou dokumentací v návaznosti na soupis prací a na základě těchto informací části díla nacenit. Dále je potřeba při stanovení ceny dle vykázané výměry započítat všechny předpokládané doplňkové prvky a činnosti s touto položkou související tak, aby cena byla kompletní a prvek funkční. Před započetím prací nutno odsouhlasit přesné umístění, typ, barevné řešení všech koncových prvků elektro (slaboproud, silnoprou), vzduchotechniky, zdravotechniky s investorem a projektantem interiérového řešení. Ve všech položkách jsou započítány náklady na dopravu. Pokud není u položky soupisu prací uvedena žádná cenová soustava, položka není zatříděna v žádné cenové soustavě (ÚRS nebo RTS). Veškeré náklady na výrobní dokumentaci, dokumentaci skutečného stavu, zařízení staveniště a pod. je součástí VON.
| Cena bez DPH | [5 empty] | 0
|  |  | Základ daně |  |  | Sazba daně | Výše daně
| DPH | základní | 0 |  |  | 21% | 0
|  | snížená | 0 |  |  | 15% | 0
|  | zákl. přenesená | 0 |  |  | 21% | 0
|  | sníž. přenesená | 0 |  |  | 15% | 0
|  | nulová | 0 |  |  | 0% | 0
| Cena s DPH |  |  | v | CZK |  | 0
REKAPITULACE ČLENĚNÍ SOUPISU PRACÍ
Stavba:
Koupaliště Dubice-venkovní bazén
Objekt:
2021/67-002 - SO 002-Provozní objekt-šatny, technologie
Soupis:
2021/67-002-14 - D.1.4-Technika prostředí staveb
Úroveň 3:
2021/67-002-14-2 - D.1.4.2-Vytápění, energetika
Místo: | [5 empty] | Datum: | 7. 4. 2022
Zadavatel: |  |  | Město Česká Lípa |  |  | Projektant: | Centroprojekt group a.s. Zlín
Uchazeč: |  |  | Vyplň údaj |  |  | Zpracovatel: | G-Přikryl
Kód dílu - Popis | [6 empty] | Cena celkem [CZK]
Náklady stavby celkem | [6 empty] | 0 | [11 empty] | -1
| 713 - Izolace tepelné | [5 empty] | 0
| 733 - Rozvod potrubí | [5 empty] | 0
| 734 - Armatury | [5 empty] | 0
| 735 - Otopná tělesa | [5 empty] | 0
| 767 - Konstrukce doplňkové stavební (zámečnické) | [5 empty] | 0
| 90 - Hodinové zúčtovací sazby (HZS) | [5 empty] | 0
SOUPIS PRACÍ
Stavba:
Koupaliště Dubice-venkovní bazén
Objekt:
2021/67-002 - SO 002-Provozní objekt-šatny, technologie
Soupis:
2021/67-002-14 - D.1.4-Technika prostředí staveb
Úroveň 3:
2021/67-002-14-2 - D.1.4.2-Vytápění, energetika
Místo: | [5 empty] | Datum: | 7. 4. 2022
Zadavatel: |  |  | Město Česká Lípa |  |  | Projektant: | Centroprojekt group a.s. Zlín
Uchazeč: |  |  | Vyplň údaj |  |  | Zpracovatel: | G-Přikryl
PČ | Typ | Kód | Popis | MJ | Množství | J.cena [CZK] | Cena celkem [CZK] | Cenová soustava |  | DPH | J. Nh [h] | Nh celkem [h] | J. hmotnost [t] | Hmotnost celkem [t] | J. suť [t] | Suť Celkem [t]
Náklady soupisu celkem | [6 empty] | 0 |  |  |  |  | 0 |  | 1.6074 |  | 0 |  | D | -1 | [7 empty] | 0
| D | 713 | Izolace tepelné |  |  |  | 0 |  |  |  |  | 0 |  | 0.00088 |  | 0 | 2 | D | 0 | ROZPOCET | [6 empty] | 0
1 | K | 722181224 | Izolace návleková izolace z pěnového polyetylenu tl. stěny 20 mm | m | 37 |  | 0 | vlastní |  | základní |  | 0 | 1e-05 | 0.00037 | 0 | 0 | 16 | K | 1 | ROZPOCET | 0 | 0 | 0 | 0 | 0 | 1 | 0 | 16 | 2
| P |  | Poznámka k položce: vnitřní průměr 15 mm s AL povrchem V položce je kalkulována dodávka izolační trubice, spon a lepicí pásky | [14 empty] | P | 1
2 | K | 722181224 | Izolace návleková izolace z pěnového polyetylenu tl. stěny 20 mm | m | 58 |  | 0 | vlastní |  | základní |  | 0 | 0 | 0 | 0 | 0 | 16 | K | 1 | ROZPOCET | 0 | 0 | 0 | 0 | 0 | 1 | 0 | 16 | 4
| P |  | Poznámka k položce: vnitřní průměr 18 mm s AL povrchem V položce je kalkulována dodávka izolační trubice, spon a lepicí pásky | [14 empty] | P | 1
3 | K | 722181224RT7 | Izolace návleková izolace z pěnového polyetylenu tl. stěny 20 mm | m | 17 |  | 0 | vlastní |  | základní |  | 0 | 3e-05 | 0.00051 | 0 | 0 | 16 | K | 1 | ROZPOCET | 0 | 0 | 0 | 0 | 0 | 1 | 0 | 16 | 6
| P |  | Poznámka k položce: vnitřní průměr 22 mm s AL povrchem V položce je kalkulována dodávka izolační trubice, spon a lepicí pásky | [14 empty] | P | 1
4 | K | 722181224 | Izolace návleková izolace z pěnového polyetylenu tl. stěny 20 mm | m | 177 |  | 0 | vlastní |  | základní |  | 0 | 0 | 0 | 0 | 0 | 16 | K | 1 | ROZPOCET | 0 | 0 | 0 | 0 | 0 | 1 | 0 | 16 | 8
| P |  | Poznámka k položce: vnitřní průměr 28 mm s AL povrchem V položce je kalkulována dodávka izolační trubice, spon a lepicí pásky | [14 empty] | P | 1
5 | K | 722181224 | Izolace návleková izolace z pěnového polyetylenu tl. stěny 20 mm | m | 16 |  | 0 | vlastní |  | základní |  | 0 | 0 | 0 | 0 | 0 | 16 | K | 1 | ROZPOCET | 0 | 0 | 0 | 0 | 0 | 1 | 0 | 16 | 10
| P |  | Poznámka k položce: vnitřní průměr 35 mm s AL povrchem V položce je kalkulována dodávka izolační trubice, spon a lepicí pásky | [14 empty] | P | 1
6 | K | 998713201 | Přesun hmot pro izolace tepelné, výšky do 6 m | % |  |  | 0 | vlastní |  | základní |  | 0 | 0 | 0 | 0 | 0 | 16 | K | 1 | ROZPOCET | 0 | 0 | 0 | 0 | 0 | 1 | 0 | 16 | 12
| D | 733 | Rozvod potrubí |  |  |  | 0 |  |  |  |  | 0 |  | 0.6434 |  | 0 | 2 | D | 0 | ROZPOCET | [6 empty] | 0
7 | K | 733-4010 PC | Těsnící pěna na prostup potrubí stěnou | ks | 40 |  | 0 | vlastní |  | základní |  | 0 | 0 | 0 | 0 | 0 | 16 | K | 1 | ROZPOCET | 0 | 0 | 0 | 0 | 0 | 1 | 0 | 16 | 14
8 | K | 733113113 | Příplatek za zhotovení přípojky DN 15 | kus | 22 |  | 0 | vlastní |  | základní |  | 0 | 0 | 0 | 0 | 0 | 16 | K | 1 | ROZPOCET | 0 | 0 | 0 | 0 | 0 | 1 | 0 | 16 | 16
| P |  | Poznámka k položce: výkres č-002,003,004 generováno počítačem 17x1 | [14 empty] | P | 1
9 | K | 733113114 | Příplatek za zhotovení přípojky DN 20 | kus | 1 |  | 0 | vlastní |  | základní |  | 0 | 0 | 0 | 0 | 0 | 16 | K | 1 | ROZPOCET | 0 | 0 | 0 | 0 | 0 | 1 | 0 | 16 | 18
| P |  | Poznámka k položce: výkres č-002,003,004 generováno počítačem 5x1 | [14 empty] | P | 1
10 | K | 733141102 | Odvzdušňovací nádobky z trub.ocelových do DN 50 | kus | 6 |  | 0 | vlastní |  | základní |  | 0 | 0.00114 | 0.00684 | 0 | 0 | 16 | K | 1 | ROZPOCET | 0 | 0 | 0 | 0 | 0 | 1 | 0 | 16 | 20
| P |  | Poznámka k položce: výkres č-002,003,004 6x1 | [14 empty] | P | 1
11 | K | 733163102 | Potrubí z měděných trubek vytápění D 15 x 1,0 mm | m | 128 |  | 0 | vlastní |  | základní |  | 0 | 0.00076 | 0.09728 | 0 | 0 | 16 | K | 1 | ROZPOCET | 0 | 0 | 0 | 0 | 0 | 1 | 0 | 16 | 22
| P |  | Poznámka k položce: výkres č-002,003,004 generováno počítačem 128x1 V položkách jsou započteny náklady na dodávku potrubí a tvarovek včetně montáže | [14 empty] | P | 1
12 | K | 733163103 | Potrubí z měděných trubek vytápění D 18 x 1,0 mm | m | 102 |  | 0 | vlastní |  | základní |  | 0 | 0.00088 | 0.08976 | 0 | 0 | 16 | K | 1 | ROZPOCET | 0 | 0 | 0 | 0 | 0 | 1 | 0 | 16 | 24
| P |  | Poznámka k položce: výkres č-002,003,004 generováno počítačem 102x1 V položkách jsou započteny náklady na dodávku potrubí a tvarovek včetně montáže | [14 empty] | P | 1
13 | K | 733163104 | Potrubí z měděných trubek vytápění D 22 x 1,0 mm | m | 88 |  | 0 | vlastní |  | základní |  | 0 | 0.00101 | 0.08888 | 0 | 0 | 16 | K | 1 | ROZPOCET | 0 | 0 | 0 | 0 | 0 | 1 | 0 | 16 | 26
| P |  | Poznámka k položce: výkres č-002,003,004 generováno počítačem 88x1 V položkách jsou započteny náklady na dodávku potrubí a tvarovek včetně montáže | [14 empty] | P | 1
14 | K | 733163105 | Potrubí z měděných trubek vytápění D 28 x 1,5 mm | m | 196 |  | 0 | vlastní |  | základní |  | 0 | 0.0016 | 0.3136 | 0 | 0 | 16 | K | 1 | ROZPOCET | 0 | 0 | 0 | 0 | 0 | 1 | 0 | 16 | 28
| P |  | Poznámka k položce: výkres č-002,003,004 generováno počítačem 66x1 V položkách jsou započteny náklady na dodávku potrubí a tvarovek včetně montáže | [14 empty] | P | 1
15 | K | 733163106 | Potrubí z měděných trubek vytápění D 35 x 1,5 mm | m | 24 |  | 0 | vlastní |  | základní |  | 0 | 0.00196 | 0.04704 | 0 | 0 | 16 | K | 1 | ROZPOCET | 0 | 0 | 0 | 0 | 0 | 1 | 0 | 16 | 30
| P |  | Poznámka k položce: výkres č-002,003,004 generováno počítačem 157x1 V položkách jsou započteny náklady na dodávku potrubí a tvarovek včetně montáže | [14 empty] | P | 1
16 | K | 733190306 | Tlaková zkouška Cu potrubí do D 35 | m | 538 |  | 0 | vlastní |  | základní |  | 0 | 0 | 0 | 0 | 0 | 16 | K | 1 | ROZPOCET | 0 | 0 | 0 | 0 | 0 | 1 | 0 | 16 | 32
| P |  | Poznámka k položce: 541x1 | [14 empty] | P | 1
17 | K | 998733201 | Přesun hmot pro rozvody potrubí, výšky do 6 m | % |  |  | 0 | vlastní |  | základní |  | 0 | 0 | 0 | 0 | 0 | 16 | K | 1 | ROZPOCET | 0 | 0 | 0 | 0 | 0 | 1 | 0 | 16 | 34
| D | 734 | Armatury |  |  |  | 0 |  |  |  |  | 0 |  | 0.01898 |  | 0 | 2 | D | 0 | ROZPOCET | [6 empty] | 0
18 | K | 734215132 | Ventil odvzdušňovací automat. DN 10 | kus | 6 |  | 0 | vlastní |  | základní |  | 0 | 7e-05 | 0.00042 | 0 | 0 | 16 | K | 1 | ROZPOCET | 0 | 0 | 0 | 0 | 0 | 1 | 0 | 16 | 36
19 | K | 734221672 | Hlavice ovládání ventilů termostatická-antiovandal | kus | 22 |  | 0 | vlastní |  | základní |  | 0 | 0.00026 | 0.00572 | 0 | 0 | 16 | K | 1 | ROZPOCET | 0 | 0 | 0 | 0 | 0 | 1 | 0 | 16 | 38
| P |  | Poznámka k položce: výkres č-002,003,004 generováno počítačem 22x1 | [14 empty] | P | 1
20 | K | 734226212 | Ventil term.přímý,vnitř.z. DN 15 | kus | 22 |  | 0 | vlastní |  | základní |  | 0 | 0.0002 | 0.0044 | 0 | 0 | 16 | K | 1 | ROZPOCET | 0 | 0 | 0 | 0 | 0 | 1 | 0 | 16 | 40
| P |  | Poznámka k položce: výkres č-002,003,004 generováno počítačem 17x1 | [14 empty] | P | 1
21 | K | 734226200 | Ventil regulační STAD DN 20 | kus | 2 |  | 0 | vlastní |  | základní |  | 0 | 0.0002 | 0.0004 | 0 | 0 | 16 | K | 1 | ROZPOCET | 0 | 0 | 0 | 0 | 0 | 1 | 0 | 16 | 42
| P |  | Poznámka k položce: výkres č-002,003,004 generováno počítačem 2x1 | [14 empty] | P | 1
22 | K | 734235124 | Kohout kulový,2xvnitřní záv. DN 32 | kus | 2 |  | 0 | vlastní |  | základní |  | 0 | 0.00068 | 0.00136 | 0 | 0 | 16 | K | 1 | ROZPOCET | 0 | 0 | 0 | 0 | 0 | 1 | 0 | 16 | 44
| P |  | Poznámka k položce: výkres č-002,003,004 2x1 | [14 empty] | P | 1
23 | K | 734295321 | Kohout kul.vypouštěcí,komplet, DN 15 | kus | 20 |  | 0 | vlastní |  | základní |  | 0 | 0.00019 | 0.0038 | 0 | 0 | 16 | K | 1 | ROZPOCET | 0 | 0 | 0 | 0 | 0 | 1 | 0 | 16 | 46
| P |  | Poznámka k položce: výkres č-002,003,004 18x1 | [14 empty] | P | 1
24 | K | 734411143 | Teploměr dvoukovový DTR,pevný stonek 160 mm | kus | 4 |  | 0 | vlastní |  | základní |  | 0 | 0.00072 | 0.00288 | 0 | 0 | 16 | K | 1 | ROZPOCET | 0 | 0 | 0 | 0 | 0 | 1 | 0 | 16 | 48
| P |  | Poznámka k položce: výkres č-002,003,004 4x1 | [14 empty] | P | 1
25 | K | 998734201 | Přesun hmot pro armatury, výšky do 6 m | % |  |  | 0 | vlastní |  | základní |  | 0 | 0 | 0 | 0 | 0 | 16 | K | 1 | ROZPOCET | 0 | 0 | 0 | 0 | 0 | 1 | 0 | 16 | 50
26 | K | 734-2279 PC | Termostaická hlavice protivandalová-sladit s ventilem | ks | 22 |  | 0 | vlastní |  | základní |  | 0 | 0 | 0 | 0 | 0 | 16 | K | 1 | ROZPOCET | 0 | 0 | 0 | 0 | 0 | 1 | 0 | 16 | 52
| P |  | Poznámka k položce: výkres č-002,003,004 generováno počítačem 22x1 | [14 empty] | P | 1
| D | 735 | Otopná tělesa |  |  |  | 0 |  |  |  |  | 0 |  | 0.93452 |  | 0 | 2 | D | 0 | ROZPOCET | [6 empty] | 0
27 | K | 735-1105 PC | Otopné těleso boční připojení typ 22/ 9060-pozinkované,vč.uchycení | ks | 1 |  | 0 | vlastní |  | základní |  | 0 | 0 | 0 | 0 | 0 | 16 | K | 1 | ROZPOCET | 0 | 0 | 0 | 0 | 0 | 1 | 0 | 16 | 54
| P |  | Poznámka k položce: výkres č-002,003,004 generováno počítačem 1x1 | [14 empty] | P | 1
28 | K | 735-1106 PC | Otopné těleso boční připojení typ 33/ 9090-pozinkované,vč.uchycení | ks | 2 |  | 0 | vlastní |  | základní |  | 0 | 0 | 0 | 0 | 0 | 16 | K | 1 | ROZPOCET | 0 | 0 | 0 | 0 | 0 | 1 | 0 | 16 | 56
| P |  | Poznámka k položce: výkres č-002,003,004 generováno počítačem 2x1 | [14 empty] | P | 1
29 | K | 735156141 | Otopná tělesa panelová boční připojení 10 500/ 500 | kus | 1 |  | 0 | vlastní |  | základní |  | 0 | 0.0052 | 0.0052 | 0 | 0 | 16 | K | 1 | ROZPOCET | 0 | 0 | 0 | 0 | 0 | 1 | 0 | 16 | 58
| P |  | Poznámka k položce: výkres č-002,003,004 generováno počítačem 1x1 | [14 empty] | P | 1
30 | K | 735156142 | Otopná tělesa panelová boční připojení 10 500/ 600 | kus | 4 |  | 0 | vlastní |  | základní |  | 0 | 0.00624 | 0.02496 | 0 | 0 | 16 | K | 1 | ROZPOCET | 0 | 0 | 0 | 0 | 0 | 1 | 0 | 16 | 60
| P |  | Poznámka k položce: výkres č-002,003,004 generováno počítačem 4x1 | [14 empty] | P | 1
31 | K | 735156160 | Otopná tělesa panelová boční připojení 10 600/ 400 | kus | 1 |  | 0 | vlastní |  | základní |  | 0 | 0.00497 | 0.00497 | 0 | 0 | 16 | K | 1 | ROZPOCET | 0 | 0 | 0 | 0 | 0 | 1 | 0 | 16 | 62
| P |  | Poznámka k položce: výkres č-002,003,004 generováno počítačem 1x1 | [14 empty] | P | 1
32 | K | 735156541 | Otopná tělesa panelová boční připojení 21 500/ 500 | kus | 1 |  | 0 | vlastní |  | základní |  | 0 | 0.01276 | 0.01276 | 0 | 0 | 16 | K | 1 | ROZPOCET | 0 | 0 | 0 | 0 | 0 | 1 | 0 | 16 | 64
| P |  | Poznámka k položce: výkres č-002,003,004 generováno počítačem 1x1 | [14 empty] | P | 1
33 | K | 735156545 | Otopná tělesa panelová boční připojení 21 500/ 900 | kus | 1 |  | 0 | vlastní |  | základní |  | 0 | 0.02297 | 0.02297 | 0 | 0 | 16 | K | 1 | ROZPOCET | 0 | 0 | 0 | 0 | 0 | 1 | 0 | 16 | 66
| P |  | Poznámka k položce: výkres č-002,003,004 generováno počítačem 1x1 | [14 empty] | P | 1
34 | K | 735156582 | Otopná tělesa panelová boční připojení 21 900/ 600 | kus | 2 |  | 0 | vlastní |  | základní |  | 0 | 0.0282 | 0.0564 | 0 | 0 | 16 | K | 1 | ROZPOCET | 0 | 0 | 0 | 0 | 0 | 1 | 0 | 16 | 68
| P |  | Poznámka k položce: výkres č-002,003,004 generováno počítačem 2x1 | [14 empty] | P | 1
35 | K | 735156657 | Otopná tělesa panelová boční připojení 22 500/1100 | kus | 1 |  | 0 | vlastní |  | základní |  | 0 | 0.03336 | 0.03336 | 0 | 0 | 16 | K | 1 | ROZPOCET | 0 | 0 | 0 | 0 | 0 | 1 | 0 | 16 | 70
| P |  | Poznámka k položce: výkres č-002,003,004 generováno počítačem 1x1 | [14 empty] | P | 1
36 | K | 735156786 | Otopná tělesa panelová boční připojení 33 900/1000 | kus | 2 |  | 0 | vlastní |  | základní |  | 0 | 0.0845 | 0.169 | 0 | 0 | 16 | K | 1 | ROZPOCET | 0 | 0 | 0 | 0 | 0 | 1 | 0 | 16 | 72
| P |  | Poznámka k položce: výkres č-002,003,004 generováno počítačem 2x1 | [14 empty] | P | 1
37 | K | 735156685 | Otopná tělesa panelová boční připojení 22/900/900 | kus | 5 |  | 0 | vlastní |  | základní |  | 0 | 0.1183 | 0.5915 | 0 | 0 | 16 | K | 1 | ROZPOCET | 0 | 0 | 0 | 0 | 0 | 1 | 0 | 16 | 74
| P |  | Poznámka k položce: výkres č-002,003,004 generováno počítačem 5x1 | [14 empty] | P | 1
38 | K | 735171153 | Těleso trubkové koupelnové boční připojení 1820.450 | kus | 1 |  | 0 | vlastní |  | základní |  | 0 | 0.0134 | 0.0134 | 0 | 0 | 16 | K | 1 | ROZPOCET | 0 | 0 | 0 | 0 | 0 | 1 | 0 | 16 | 76
| P |  | Poznámka k položce: výkres č-002,003,004 generováno počítačem 1x1 | [14 empty] | P | 1
39 | K | 998735201 | Přesun hmot pro otopná tělesa, výšky do 6 m | % |  |  | 0 | vlastní |  | základní |  | 0 | 0 | 0 | 0 | 0 | 16 | K | 1 | ROZPOCET | 0 | 0 | 0 | 0 | 0 | 1 | 0 | 16 | 78
| D | 767 | Konstrukce doplňkové stavební (zámečnické) |  |  |  | 0 |  |  |  |  | 0 |  | 0.0096 |  | 0 | 2 | D | 0 | ROZPOCET | [6 empty] | 0
40 | K | 767995102 | Výroba a montáž kov. atypických konstr. do 10 kg | kg | 160 |  | 0 | vlastní |  | základní |  | 0 | 6e-05 | 0.0096 | 0 | 0 | 16 | K | 1 | ROZPOCET | 0 | 0 | 0 | 0 | 0 | 1 | 0 | 16 | 80
41 | K | 998767201 | Přesun hmot pro zámečnické konstr., výšky do 6 m | % |  |  | 0 | vlastní |  | základní |  | 0 | 0 | 0 | 0 | 0 | 16 | K | 1 | ROZPOCET | 0 | 0 | 0 | 0 | 0 | 1 | 0 | 16 | 82
| D | 90 | Hodinové zúčtovací sazby (HZS) |  |  |  | 0 |  |  |  |  | 0 |  | 0 |  | 0 | 1 | D | 0 | ROZPOCET | [6 empty] | 0
42 | K | 904 R02 | Hzs-zkousky v ramci montaz.praci | h | 24 |  | 0 |  |  | základní |  | 0 | 0 | 0 | 0 | 0 | 4 | K | 1 | ROZPOCET | 0 | 0 | 0 | 0 | 0 | 1 | 0 | 4 | 84
| P |  | Poznámka k položce: Topná zkouška | [14 empty] | P | 1

## 2021-67-002-14-3 - D.1.4....
{244bd3e5-8cdf-4422-8ae9-8989de3f2156}
2
| KRYCÍ LIST SOUPISU PRACÍ | [7 empty] | v --- níže se nacházejí doplnkové a pomocné údaje k sestavám --- v | [8 empty] | False
Stavba:
Koupaliště Dubice-venkovní bazén
Objekt:
2021/67-002 - SO 002-Provozní objekt-šatny, technologie
Soupis:
2021/67-002-14 - D.1.4-Technika prostředí staveb
Úroveň 3:
2021/67-002-14-3 - D.1.4.3-Vzduchotechnika
| KSO: |  | 833 16 |  |  | CC-CZ:
| Místo: |  |  |  |  | Datum: | 7. 4. 2022
| Zadavatel: |  |  |  |  | IČ:
|  | Město Česká Lípa |  |  |  | DIČ:
| Uchazeč: |  |  |  |  | IČ: | Vyplň údaj
|  | Vyplň údaj |  |  |  | DIČ: | Vyplň údaj
| Projektant: |  |  |  |  | IČ:
|  | Centroprojekt group a.s. Zlín |  |  |  | DIČ:
| Zpracovatel: |  |  |  |  | IČ:
|  | M.Šuráň |  |  |  | DIČ:
Poznámka:
Nedílnou součástí výkazu výměr je projektová dokumentace zpracovaná firmou Centroprojekt group a.s. v prosinci 2021. Textová, výkresová i tabulková část projektové dokumentace tvoří jeden vzájemně se doplňující a provázaný celek. Jednotliví účastníci výběrového řízení se musí seznámit s projektovou dokumentací v návaznosti na soupis prací a na základě těchto informací části díla nacenit. Dále je potřeba při stanovení ceny dle vykázané výměry započítat všechny předpokládané doplňkové prvky a činnosti s touto položkou související tak, aby cena byla kompletní a prvek funkční. Před započetím prací nutno odsouhlasit přesné umístění, typ, barevné řešení všech koncových prvků elektro (slaboproud, silnoprou), vzduchotechniky, zdravotechniky s investorem a projektantem interiérového řešení. Ve všech položkách jsou započítány náklady na dopravu. Pokud není u položky soupisu prací uvedena žádná cenová soustava, položka není zatříděna v žádné cenové soustavě (ÚRS nebo RTS). Veškeré náklady na výrobní dokumentaci, dokumentaci skutečného stavu, zařízení staveniště a pod. je součástí VON.
| Cena bez DPH | [5 empty] | 0
|  |  | Základ daně |  |  | Sazba daně | Výše daně
| DPH | základní | 0 |  |  | 21% | 0
|  | snížená | 0 |  |  | 15% | 0
|  | zákl. přenesená | 0 |  |  | 21% | 0
|  | sníž. přenesená | 0 |  |  | 15% | 0
|  | nulová | 0 |  |  | 0% | 0
| Cena s DPH |  |  | v | CZK |  | 0
REKAPITULACE ČLENĚNÍ SOUPISU PRACÍ
Stavba:
Koupaliště Dubice-venkovní bazén
Objekt:
2021/67-002 - SO 002-Provozní objekt-šatny, technologie
Soupis:
2021/67-002-14 - D.1.4-Technika prostředí staveb
Úroveň 3:
2021/67-002-14-3 - D.1.4.3-Vzduchotechnika
Místo: | [5 empty] | Datum: | 7. 4. 2022
Zadavatel: |  |  | Město Česká Lípa |  |  | Projektant: | Centroprojekt group a.s. Zlín
Uchazeč: |  |  | Vyplň údaj |  |  | Zpracovatel: | M.Šuráň
Kód dílu - Popis | [6 empty] | Cena celkem [CZK]
Náklady stavby celkem | [6 empty] | 0 | [11 empty] | -1
| D1 - Zař.č.1 - Klimatizace kanceláře a místnosti plavčíka m.č.1.02 a 1.06 (v.č.004,005) | [5 empty] | 0
| D2 - Zař.č.2 - Větrání šatny a sprchy m.č.1.05 a 1.04 (v.č.004,005) | [5 empty] | 0
| D3 - Zař.č.3 - Větrání umýváren, šatny, WC, WC inv. a úklidu - ženy m.č.1.07 až 1.10 (v.č.004,005,007) | [5 empty] | 0
| D4 - Zař.č.4 - Větrání umýváren, šatny, WC, WC inv. a úklidu - muži m.č.1.11 až 1.14 (v.č.004,005,007) | [5 empty] | 0
| D5 - Zař.č.5 - Větrání chlorovny m.č.1.18 a 1.19 (v.č.004,005,007) | [5 empty] | 0
| D6 - Zař.č.6 - Větrání skladu chemie m.č.1.16 (v.č.004) | [5 empty] | 0
| D7 - Zař.č.7 - Větrání strojoven technologie m.č.1.15 a 0.01 (v.č.004,005,006,007) | [5 empty] | 0
| D8 - Zař.č.8 - Neobsazeno | [5 empty] | 0
| D9 - Zař.č.9 - Větrání akmulační nádrže m.č.0.02 (v.č.006,007) | [5 empty] | 0
| D10 - Zař.č.10 - Větrání akmulační nádrže m.č.0.03 (v.č.006,007) | [5 empty] | 0
| D11 - Zař.č.11 - Větrání akmulační nádrže m.č.0.04 (v.č.006,007) | [5 empty] | 0
| D12 - Lešení | [5 empty] | 0
| D13 - Jeřábové práce | [5 empty] | 0
| D14 - Zednické výpomoce | [5 empty] | 0
| D15 - Zprovoznění, zaregulování a zaškolení obsluhy | [5 empty] | 0
SOUPIS PRACÍ
Stavba:
Koupaliště Dubice-venkovní bazén
Objekt:
2021/67-002 - SO 002-Provozní objekt-šatny, technologie
Soupis:
2021/67-002-14 - D.1.4-Technika prostředí staveb
Úroveň 3:
2021/67-002-14-3 - D.1.4.3-Vzduchotechnika
Místo: | [5 empty] | Datum: | 7. 4. 2022
Zadavatel: |  |  | Město Česká Lípa |  |  | Projektant: | Centroprojekt group a.s. Zlín
Uchazeč: |  |  | Vyplň údaj |  |  | Zpracovatel: | M.Šuráň
PČ | Typ | Kód | Popis | MJ | Množství | J.cena [CZK] | Cena celkem [CZK] | Cenová soustava |  | DPH | J. Nh [h] | Nh celkem [h] | J. hmotnost [t] | Hmotnost celkem [t] | J. suť [t] | Suť Celkem [t]
Náklady soupisu celkem | [6 empty] | 0 |  |  |  |  | 0 |  | 0 |  | 0 |  | D | -1 | [10 empty] | 0
| D | D1 | Zař.č.1 - Klimatizace kanceláře a místnosti plavčíka m.č.1.02 a 1.06 (v.č.004,005) |  |  |  | 0 |  |  |  |  | 0 |  | 0 |  | 0 | 1 | D | 0 |  |  |  | ROZPOCET | [6 empty] | 0
1 | M | 1.1 | Venkovní kondenzační jednotka Qch=4kW; Qt=4,4kW; R32; 11,4A; 230V; jištění 16A"C"; 2,5mm2; v.542 * š.799 * hl.290mm; 33kg; akust.tlak 47dB(A); napojení 2x 6,35/9,52mm | ks | 1 |  | 0 | vlastní |  | základní |  | 0 | 0 | 0 | 0 | 0 | 32 | M | 1 |  |  |  | ROZPOCET | 0 | 0 | 0 | 0 | 0 | 1 | 0 | 16 | 2
| VV |  | 1 |  | 1 | [12 empty] | VV | 1 | 2 | True | 0 | ROZPOCET
| VV |  | Součet |  | 1 | [12 empty] | VV | 1 | 4 | True | 1 | ROZPOCET
2 | M | 1.2 | Vnitřní nástěnná klim.jednotka Qch=2kW; Qt=2,2kW; v.270 * š.834 * hl.215mm; 10kg; akust.tlak 38dB(A) vč.dálkového bezdrátového ovladače | ks | 1 |  | 0 | vlastní |  | základní |  | 0 | 0 | 0 | 0 | 0 | 32 | M | 1 |  |  |  | ROZPOCET | 0 | 0 | 0 | 0 | 0 | 1 | 0 | 16 | 4
| VV |  | 1 |  | 1 | [12 empty] | VV | 1 | 2 | True | 0 | ROZPOCET
| VV |  | Součet |  | 1 | [12 empty] | VV | 1 | 4 | True | 1 | ROZPOCET
3 | M | 1.3 | Vnitřní nástěnná klim.jednotka Qch=2kW; Qt=2,2kW; v.270 * š.834 * hl.215mm; 10kg; akust.tlak 38dB(A) vč.dálkového bezdrátového ovladače | ks | 1 |  | 0 | vlastní |  | základní |  | 0 | 0 | 0 | 0 | 0 | 32 | M | 1 |  |  |  | ROZPOCET | 0 | 0 | 0 | 0 | 0 | 1 | 0 | 16 | 6
| VV |  | 1 |  | 1 | [12 empty] | VV | 1 | 2 | True | 0 | ROZPOCET
| VV |  | Součet |  | 1 | [12 empty] | VV | 1 | 4 | True | 1 | ROZPOCET
4 | M | Cu6 | Cu potrubí vč.tepelné izolace, komunikačních kabelů a montáže: pr.6,35mm | m | 15 |  | 0 | vlastní |  | základní |  | 0 | 0 | 0 | 0 | 0 | 32 | M | 1 |  |  |  | ROZPOCET | 0 | 0 | 0 | 0 | 0 | 1 | 0 | 16 | 8
| VV |  | 10+5 |  | 15 | [12 empty] | VV | 1 | 2 | True | 0 | ROZPOCET
| VV |  | Součet |  | 15 | [12 empty] | VV | 1 | 4 | True | 1 | ROZPOCET
5 | M | Cu10 | Cu potrubí vč.tepelné izolace, komunikačních kabelů a montáže: pr.9,52mm | m | 15 |  | 0 | vlastní |  | základní |  | 0 | 0 | 0 | 0 | 0 | 32 | M | 1 |  |  |  | ROZPOCET | 0 | 0 | 0 | 0 | 0 | 1 | 0 | 16 | 10
| VV |  | 10+5 |  | 15 | [12 empty] | VV | 1 | 2 | True | 0 | ROZPOCET
| VV |  | Součet |  | 15 | [12 empty] | VV | 1 | 4 | True | 1 | ROZPOCET
6 | M | PPT | Protipožární tmel odolnost 30min; 300ml | ks | 1 |  | 0 | vlastní |  | základní |  | 0 | 0 | 0 | 0 | 0 | 32 | M | 1 |  |  |  | ROZPOCET | 0 | 0 | 0 | 0 | 0 | 1 | 0 | 16 | 12
| VV |  | 1 |  | 1 | [12 empty] | VV | 1 | 2 | True | 0 | ROZPOCET
| VV |  | Součet |  | 1 | [12 empty] | VV | 1 | 4 | True | 1 | ROZPOCET
7 | M | PS | Prostup střechou PVC trouba pr.150/1500mm + oblouk 87° + oblouk 45° | ks | 1 |  | 0 | vlastní |  | základní |  | 0 | 0 | 0 | 0 | 0 | 32 | M | 1 |  |  |  | ROZPOCET | 0 | 0 | 0 | 0 | 0 | 1 | 0 | 16 | 14
| VV |  | 1 |  | 1 | [12 empty] | VV | 1 | 2 | True | 0 | ROZPOCET
| VV |  | Součet |  | 1 | [12 empty] | VV | 1 | 4 | True | 1 | ROZPOCET
8 | M | KTEK | Kontrola těsnosti + evidenční kniha chladiv | ks | 1 |  | 0 | vlastní |  | základní |  | 0 | 0 | 0 | 0 | 0 | 32 | M | 1 |  |  |  | ROZPOCET | 0 | 0 | 0 | 0 | 0 | 1 | 0 | 16 | 16
| VV |  | 1 |  | 1 | [12 empty] | VV | 1 | 2 | True | 0 | ROZPOCET
| VV |  | Součet |  | 1 | [12 empty] | VV | 1 | 4 | True | 1 | ROZPOCET
9 | M | MM | Montážní, spojovací a těsnící materiál | kg | 10 |  | 0 | vlastní |  | základní |  | 0 | 0 | 0 | 0 | 0 | 32 | M | 1 |  |  |  | ROZPOCET | 0 | 0 | 0 | 0 | 0 | 1 | 0 | 16 | 18
| VV |  | 5+5 |  | 10 | [12 empty] | VV | 1 | 2 | True | 0 | ROZPOCET
| VV |  | Součet |  | 10 | [12 empty] | VV | 1 | 4 | True | 1 | ROZPOCET
10 | K | MTZ zař.č.1 | Montáž zař.č.1 celkem | kpl | 1 |  | 0 | vlastní |  | základní |  | 0 | 0 | 0 | 0 | 0 | 16 | K | 1 |  |  |  | ROZPOCET | 0 | 0 | 0 | 0 | 0 | 1 | 0 | 16 | -959888732
| D | D2 | Zař.č.2 - Větrání šatny a sprchy m.č.1.05 a 1.04 (v.č.004,005) |  |  |  | 0 |  |  |  |  | 0 |  | 0 |  | 0 | 1 | D | 0 |  |  |  | ROZPOCET | [6 empty] | 0
11 | M | 2.1 | Diagonální ultra tichý ventilátor do kruhového potrubí s doběhem pr.160mm; Qv=310m3/h; 180Pa; 47dB(A); IP44; 230V; 59W; 0,26A; vč.upínacích spon a zpětné klapky | ks | 1 |  | 0 | vlastní |  | základní |  | 0 | 0 | 0 | 0 | 0 | 32 | M | 1 |  |  |  | ROZPOCET | 0 | 0 | 0 | 0 | 0 | 1 | 0 | 16 | 20
| VV |  | 1 |  | 1 | [12 empty] | VV | 1 | 2 | True | 0 | ROZPOCET
| VV |  | Součet |  | 1 | [12 empty] | VV | 1 | 4 | True | 1 | ROZPOCET
12 | M | 2.2 | Talířový kovový ventil univerzální pr.200mm se zděří a povrchovou úpravou RAL9010 | ks | 1 |  | 0 | vlastní |  | základní |  | 0 | 0 | 0 | 0 | 0 | 32 | M | 1 |  |  |  | ROZPOCET | 0 | 0 | 0 | 0 | 0 | 1 | 0 | 16 | 22
| VV |  | 1 |  | 1 | [12 empty] | VV | 1 | 2 | True | 0 | ROZPOCET
| VV |  | Součet |  | 1 | [12 empty] | VV | 1 | 4 | True | 1 | ROZPOCET
13 | M | 2.3 | Talířový kovový ventil univerzální pr.125mm se zděří a povrchovou úpravou RAL9010 | ks | 1 |  | 0 | vlastní |  | základní |  | 0 | 0 | 0 | 0 | 0 | 32 | M | 1 |  |  |  | ROZPOCET | 0 | 0 | 0 | 0 | 0 | 1 | 0 | 16 | 24
| VV |  | 1 |  | 1 | [12 empty] | VV | 1 | 2 | True | 0 | ROZPOCET
| VV |  | Součet |  | 1 | [12 empty] | VV | 1 | 4 | True | 1 | ROZPOCET
14 | M | 2.4 | Stěnová mřížka z eloxovaného hliníku s roztečí lamel 12,5mm vč.upevňov.rámečku do zdi 300x100mm | ks | 2 |  | 0 | vlastní |  | základní |  | 0 | 0 | 0 | 0 | 0 | 32 | M | 1 |  |  |  | ROZPOCET | 0 | 0 | 0 | 0 | 0 | 1 | 0 | 16 | 26
| VV |  | 1+1 |  | 2 | [12 empty] | VV | 1 | 2 | True | 0 | ROZPOCET
| VV |  | Součet |  | 2 | [12 empty] | VV | 1 | 4 | True | 1 | ROZPOCET
15 | M | 2.5 | Výfuková hlavice pr.160mm | ks | 1 |  | 0 | vlastní |  | základní |  | 0 | 0 | 0 | 0 | 0 | 32 | M | 1 |  |  |  | ROZPOCET | 0 | 0 | 0 | 0 | 0 | 1 | 0 | 16 | 28
| VV |  | 1 |  | 1 | [12 empty] | VV | 1 | 2 | True | 0 | ROZPOCET
| VV |  | Součet |  | 1 | [12 empty] | VV | 1 | 4 | True | 1 | ROZPOCET
16 | M | KP200 | Kruhové potrubí pozinkované spirálně vinuté: pr.200/50%tv. | m | 1 |  | 0 | vlastní |  | základní |  | 0 | 0 | 0 | 0 | 0 | 32 | M | 1 |  |  |  | ROZPOCET | 0 | 0 | 0 | 0 | 0 | 1 | 0 | 16 | 30
| VV |  | 1 |  | 1 | [12 empty] | VV | 1 | 2 | True | 0 | ROZPOCET
| VV |  | Součet |  | 1 | [12 empty] | VV | 1 | 4 | True | 1 | ROZPOCET
17 | M | KP160 | Kruhové potrubí pozinkované spirálně vinuté: pr.160/50%tv. | m | 3 |  | 0 | vlastní |  | základní |  | 0 | 0 | 0 | 0 | 0 | 32 | M | 1 |  |  |  | ROZPOCET | 0 | 0 | 0 | 0 | 0 | 1 | 0 | 16 | 32
| VV |  | 2+1 |  | 3 | [12 empty] | VV | 1 | 2 | True | 0 | ROZPOCET
| VV |  | Součet |  | 3 | [12 empty] | VV | 1 | 4 | True | 1 | ROZPOCET
18 | M | PPT | Protipožární tmel odolnost 30min; 300ml | ks | 1 |  | 0 | vlastní |  | základní |  | 0 | 0 | 0 | 0 | 0 | 32 | M | 1 |  |  |  | ROZPOCET | 0 | 0 | 0 | 0 | 0 | 1 | 0 | 16 | 34
| VV |  | 1 |  | 1 | [12 empty] | VV | 1 | 2 | True | 0 | ROZPOCET
| VV |  | Součet |  | 1 | [12 empty] | VV | 1 | 4 | True | 1 | ROZPOCET
19 | M | MM | Montážní, spojovací a těsnící materiál | kg | 10 |  | 0 | vlastní |  | základní |  | 0 | 0 | 0 | 0 | 0 | 32 | M | 1 |  |  |  | ROZPOCET | 0 | 0 | 0 | 0 | 0 | 1 | 0 | 16 | 36
| VV |  | 5+5 |  | 10 | [12 empty] | VV | 1 | 2 | True | 0 | ROZPOCET
| VV |  | Součet |  | 10 | [12 empty] | VV | 1 | 4 | True | 1 | ROZPOCET
20 | K | MTZ zař.č.2 | Montáž zař.č.2 celkem | kpl | 1 |  | 0 | vlastní |  | základní |  | 0 | 0 | 0 | 0 | 0 | 16 | K | 1 |  |  |  | ROZPOCET | 0 | 0 | 0 | 0 | 0 | 1 | 0 | 16 | 837465099
| D | D3 | Zař.č.3 - Větrání umýváren, šatny, WC, WC inv. a úklidu - ženy m.č.1.07 až 1.10 (v.č.004,005,007) |  |  |  | 0 |  |  |  |  | 0 |  | 0 |  | 0 | 1 | D | 0 |  |  |  | ROZPOCET | [6 empty] | 0
21 | M | 3.1 | Střešní radiální ventilátor s vertikálním výfukem Qv=4500m3/h; 412Pa; 1,4kW; 3,1A; 400V; 80dB(A); 197kg; vč.hluktlumícího střešního nástavce, podtlakové klapky; frekvenčního měniče a 5-ti stupňového ovladače | ks | 1 |  | 0 | vlastní |  | základní |  | 0 | 0 | 0 | 0 | 0 | 32 | M | 1 |  |  |  | ROZPOCET | 0 | 0 | 0 | 0 | 0 | 1 | 0 | 16 | 38
| VV |  | 1 |  | 1 | [12 empty] | VV | 1 | 2 | True | 0 | ROZPOCET
| VV |  | Součet |  | 1 | [12 empty] | VV | 1 | 4 | True | 1 | ROZPOCET
22 | M | 3.2 | Tlumič hluku pr.400/900mm | ks | 1 |  | 0 | vlastní |  | základní |  | 0 | 0 | 0 | 0 | 0 | 32 | M | 1 |  |  |  | ROZPOCET | 0 | 0 | 0 | 0 | 0 | 1 | 0 | 16 | 40
| VV |  | 1 |  | 1 | [12 empty] | VV | 1 | 2 | True | 0 | ROZPOCET
| VV |  | Součet |  | 1 | [12 empty] | VV | 1 | 4 | True | 1 | ROZPOCET
23 | M | 3.3 | Tlumič hluku pr.250/900mm | ks | 1 |  | 0 | vlastní |  | základní |  | 0 | 0 | 0 | 0 | 0 | 32 | M | 1 |  |  |  | ROZPOCET | 0 | 0 | 0 | 0 | 0 | 1 | 0 | 16 | 42
| VV |  | 1 |  | 1 | [12 empty] | VV | 1 | 2 | True | 0 | ROZPOCET
| VV |  | Součet |  | 1 | [12 empty] | VV | 1 | 4 | True | 1 | ROZPOCET
24 | M | 3.4 | Tlumič hluku pr.200/900mm | ks | 1 |  | 0 | vlastní |  | základní |  | 0 | 0 | 0 | 0 | 0 | 32 | M | 1 |  |  |  | ROZPOCET | 0 | 0 | 0 | 0 | 0 | 1 | 0 | 16 | 44
| VV |  | 1 |  | 1 | [12 empty] | VV | 1 | 2 | True | 0 | ROZPOCET
| VV |  | Součet |  | 1 | [12 empty] | VV | 1 | 4 | True | 1 | ROZPOCET
25 | M | 3.5 | Vyústka na kruhové potrubí pozinkovaná, dvouřadá, s regulací 1025*125mm | ks | 6 |  | 0 | vlastní |  | základní |  | 0 | 0 | 0 | 0 | 0 | 32 | M | 1 |  |  |  | ROZPOCET | 0 | 0 | 0 | 0 | 0 | 1 | 0 | 16 | 46
| VV |  | 3+3 |  | 6 | [12 empty] | VV | 1 | 2 | True | 0 | ROZPOCET
| VV |  | Součet |  | 6 | [12 empty] | VV | 1 | 4 | True | 1 | ROZPOCET
26 | M | 3.6 | Vyústka na kruhové potrubí pozinkovaná, dvouřadá, s regulací 825*75mm | ks | 7 |  | 0 | vlastní |  | základní |  | 0 | 0 | 0 | 0 | 0 | 32 | M | 1 |  |  |  | ROZPOCET | 0 | 0 | 0 | 0 | 0 | 1 | 0 | 16 | 48
| VV |  | 3+4 |  | 7 | [12 empty] | VV | 1 | 2 | True | 0 | ROZPOCET
| VV |  | Součet |  | 7 | [12 empty] | VV | 1 | 4 | True | 1 | ROZPOCET
27 | M | 3.7 | Talířový kovový ventil univerzální pr.100mm se zděří a povrchovou úpravou RAL9010 | ks | 2 |  | 0 | vlastní |  | základní |  | 0 | 0 | 0 | 0 | 0 | 32 | M | 1 |  |  |  | ROZPOCET | 0 | 0 | 0 | 0 | 0 | 1 | 0 | 16 | 50
| VV |  | 1+1 |  | 2 | [12 empty] | VV | 1 | 2 | True | 0 | ROZPOCET
| VV |  | Součet |  | 2 | [12 empty] | VV | 1 | 4 | True | 1 | ROZPOCET
28 | M | 3.8 | Regulační klapka pr.400mm ruční | ks | 1 |  | 0 | vlastní |  | základní |  | 0 | 0 | 0 | 0 | 0 | 32 | M | 1 |  |  |  | ROZPOCET | 0 | 0 | 0 | 0 | 0 | 1 | 0 | 16 | 52
| VV |  | 1 |  | 1 | [12 empty] | VV | 1 | 2 | True | 0 | ROZPOCET
| VV |  | Součet |  | 1 | [12 empty] | VV | 1 | 4 | True | 1 | ROZPOCET
29 | M | 3.9 | Regulační klapka pr.250mm ruční | ks | 1 |  | 0 | vlastní |  | základní |  | 0 | 0 | 0 | 0 | 0 | 32 | M | 1 |  |  |  | ROZPOCET | 0 | 0 | 0 | 0 | 0 | 1 | 0 | 16 | 54
| VV |  | 1 |  | 1 | [12 empty] | VV | 1 | 2 | True | 0 | ROZPOCET
| VV |  | Součet |  | 1 | [12 empty] | VV | 1 | 4 | True | 1 | ROZPOCET
30 | M | 3.10 | Regulační klapka pr.200mm ruční | ks | 1 |  | 0 | vlastní |  | základní |  | 0 | 0 | 0 | 0 | 0 | 32 | M | 1 |  |  |  | ROZPOCET | 0 | 0 | 0 | 0 | 0 | 1 | 0 | 16 | 56
| VV |  | 1 |  | 1 | [12 empty] | VV | 1 | 2 | True | 0 | ROZPOCET
| VV |  | Součet |  | 1 | [12 empty] | VV | 1 | 4 | True | 1 | ROZPOCET
31 | M | KP400 | Kruhové potrubí pozinkované spirálně vinuté: pr.400/50%tv. | m | 10 |  | 0 | vlastní |  | základní |  | 0 | 0 | 0 | 0 | 0 | 32 | M | 1 |  |  |  | ROZPOCET | 0 | 0 | 0 | 0 | 0 | 1 | 0 | 16 | 58
| VV |  | 5+5 |  | 10 | [12 empty] | VV | 1 | 2 | True | 0 | ROZPOCET
| VV |  | Součet |  | 10 | [12 empty] | VV | 1 | 4 | True | 1 | ROZPOCET
32 | M | KP250 | Kruhové potrubí pozinkované spirálně vinuté: pr.250/50%tv. | m | 15 |  | 0 | vlastní |  | základní |  | 0 | 0 | 0 | 0 | 0 | 32 | M | 1 |  |  |  | ROZPOCET | 0 | 0 | 0 | 0 | 0 | 1 | 0 | 16 | 60
| VV |  | 10+5 |  | 15 | [12 empty] | VV | 1 | 2 | True | 0 | ROZPOCET
| VV |  | Součet |  | 15 | [12 empty] | VV | 1 | 4 | True | 1 | ROZPOCET
33 | M | KP200 | Kruhové potrubí pozinkované spirálně vinuté: pr.200/50%tv. | m | 1 |  | 0 | vlastní |  | základní |  | 0 | 0 | 0 | 0 | 0 | 32 | M | 1 |  |  |  | ROZPOCET | 0 | 0 | 0 | 0 | 0 | 1 | 0 | 16 | 62
| VV |  | 1 |  | 1 | [12 empty] | VV | 1 | 2 | True | 0 | ROZPOCET
| VV |  | Součet |  | 1 | [12 empty] | VV | 1 | 4 | True | 1 | ROZPOCET
34 | M | KP180 | Kruhové potrubí pozinkované spirálně vinuté: pr.180/50%tv. | m | 8 |  | 0 | vlastní |  | základní |  | 0 | 0 | 0 | 0 | 0 | 32 | M | 1 |  |  |  | ROZPOCET | 0 | 0 | 0 | 0 | 0 | 1 | 0 | 16 | 64
| VV |  | 4+4 |  | 8 | [12 empty] | VV | 1 | 2 | True | 0 | ROZPOCET
| VV |  | Součet |  | 8 | [12 empty] | VV | 1 | 4 | True | 1 | ROZPOCET
35 | M | KP100 | Kruhové potrubí pozinkované spirálně vinuté: pr.100/50%tv. | m | 2 |  | 0 | vlastní |  | základní |  | 0 | 0 | 0 | 0 | 0 | 32 | M | 1 |  |  |  | ROZPOCET | 0 | 0 | 0 | 0 | 0 | 1 | 0 | 16 | 66
| VV |  | 1+1 |  | 2 | [12 empty] | VV | 1 | 2 | True | 0 | ROZPOCET
| VV |  | Součet |  | 2 | [12 empty] | VV | 1 | 4 | True | 1 | ROZPOCET
36 | M | PPT | Protipožární tmel odolnost 30min; 300ml | ks | 2 |  | 0 | vlastní |  | základní |  | 0 | 0 | 0 | 0 | 0 | 32 | M | 1 |  |  |  | ROZPOCET | 0 | 0 | 0 | 0 | 0 | 1 | 0 | 16 | 68
| VV |  | 1+1 |  | 2 | [12 empty] | VV | 1 | 2 | True | 0 | ROZPOCET
| VV |  | Součet |  | 2 | [12 empty] | VV | 1 | 4 | True | 1 | ROZPOCET
37 | M | MM | Montážní, spojovací a těsnící materiál | kg | 30 |  | 0 | vlastní |  | základní |  | 0 | 0 | 0 | 0 | 0 | 32 | M | 1 |  |  |  | ROZPOCET | 0 | 0 | 0 | 0 | 0 | 1 | 0 | 16 | 70
| VV |  | 10+10+10 |  | 30 | [12 empty] | VV | 1 | 2 | True | 0 | ROZPOCET
| VV |  | Součet |  | 30 | [12 empty] | VV | 1 | 4 | True | 1 | ROZPOCET
38 | K | MTZ zař.č.3 | Montáž zař.č.3 celkem | kpl | 1 |  | 0 | vlastní |  | základní |  | 0 | 0 | 0 | 0 | 0 | 16 | K | 1 |  |  |  | ROZPOCET | 0 | 0 | 0 | 0 | 0 | 1 | 0 | 16 | -1379544774
| D | D4 | Zař.č.4 - Větrání umýváren, šatny, WC, WC inv. a úklidu - muži m.č.1.11 až 1.14 (v.č.004,005,007) |  |  |  | 0 |  |  |  |  | 0 |  | 0 |  | 0 | 1 | D | 0 |  |  |  | ROZPOCET | [6 empty] | 0
39 | M | 4.1 | Střešní radiální ventilátor s vertikálním výfukem Qv=4500m3/h; 412Pa; 1,4kW; 3,1A; 400V; 80dB(A); 197kg; vč.hluktlumícího střešního nástavce, podtlakové klapky; frekvenčního měniče a 5-ti stupňového ovladače | ks | 1 |  | 0 | vlastní |  | základní |  | 0 | 0 | 0 | 0 | 0 | 32 | M | 1 |  |  |  | ROZPOCET | 0 | 0 | 0 | 0 | 0 | 1 | 0 | 16 | 72
| VV |  | 1 |  | 1 | [12 empty] | VV | 1 | 2 | True | 0 | ROZPOCET
| VV |  | Součet |  | 1 | [12 empty] | VV | 1 | 4 | True | 1 | ROZPOCET
40 | M | 4.2 | Tlumič hluku pr.400/900mm | ks | 1 |  | 0 | vlastní |  | základní |  | 0 | 0 | 0 | 0 | 0 | 32 | M | 1 |  |  |  | ROZPOCET | 0 | 0 | 0 | 0 | 0 | 1 | 0 | 16 | 74
| VV |  | 1 |  | 1 | [12 empty] | VV | 1 | 2 | True | 0 | ROZPOCET
| VV |  | Součet |  | 1 | [12 empty] | VV | 1 | 4 | True | 1 | ROZPOCET
41 | M | 4.3 | Tlumič hluku pr.250/900mm | ks | 1 |  | 0 | vlastní |  | základní |  | 0 | 0 | 0 | 0 | 0 | 32 | M | 1 |  |  |  | ROZPOCET | 0 | 0 | 0 | 0 | 0 | 1 | 0 | 16 | 76
| VV |  | 1 |  | 1 | [12 empty] | VV | 1 | 2 | True | 0 | ROZPOCET
| VV |  | Součet |  | 1 | [12 empty] | VV | 1 | 4 | True | 1 | ROZPOCET
42 | M | 4.4 | Tlumič hluku pr.200/900mm | ks | 1 |  | 0 | vlastní |  | základní |  | 0 | 0 | 0 | 0 | 0 | 32 | M | 1 |  |  |  | ROZPOCET | 0 | 0 | 0 | 0 | 0 | 1 | 0 | 16 | 78
| VV |  | 1 |  | 1 | [12 empty] | VV | 1 | 2 | True | 0 | ROZPOCET
| VV |  | Součet |  | 1 | [12 empty] | VV | 1 | 4 | True | 1 | ROZPOCET
43 | M | 4.5 | Vyústka na kruhové potrubí pozinkovaná, dvouřadá, s regulací 1025*125mm | ks | 6 |  | 0 | vlastní |  | základní |  | 0 | 0 | 0 | 0 | 0 | 32 | M | 1 |  |  |  | ROZPOCET | 0 | 0 | 0 | 0 | 0 | 1 | 0 | 16 | 80
| VV |  | 3+3 |  | 6 | [12 empty] | VV | 1 | 2 | True | 0 | ROZPOCET
| VV |  | Součet |  | 6 | [12 empty] | VV | 1 | 4 | True | 1 | ROZPOCET
44 | M | 4.6 | Vyústka na kruhové potrubí pozinkovaná, dvouřadá, s regulací 825*75mm | ks | 7 |  | 0 | vlastní |  | základní |  | 0 | 0 | 0 | 0 | 0 | 32 | M | 1 |  |  |  | ROZPOCET | 0 | 0 | 0 | 0 | 0 | 1 | 0 | 16 | 82
| VV |  | 3+4 |  | 7 | [12 empty] | VV | 1 | 2 | True | 0 | ROZPOCET
| VV |  | Součet |  | 7 | [12 empty] | VV | 1 | 4 | True | 1 | ROZPOCET
45 | M | 4.7 | Talířový kovový ventil univerzální pr.100mm se zděří a povrchovou úpravou RAL9010 | ks | 2 |  | 0 | vlastní |  | základní |  | 0 | 0 | 0 | 0 | 0 | 32 | M | 1 |  |  |  | ROZPOCET | 0 | 0 | 0 | 0 | 0 | 1 | 0 | 16 | 84
| VV |  | 1+1 |  | 2 | [12 empty] | VV | 1 | 2 | True | 0 | ROZPOCET
| VV |  | Součet |  | 2 | [12 empty] | VV | 1 | 4 | True | 1 | ROZPOCET
46 | M | 4.8 | Regulační klapka pr.400mm ruční | ks | 1 |  | 0 | vlastní |  | základní |  | 0 | 0 | 0 | 0 | 0 | 32 | M | 1 |  |  |  | ROZPOCET | 0 | 0 | 0 | 0 | 0 | 1 | 0 | 16 | 86
| VV |  | 1 |  | 1 | [12 empty] | VV | 1 | 2 | True | 0 | ROZPOCET
| VV |  | Součet |  | 1 | [12 empty] | VV | 1 | 4 | True | 1 | ROZPOCET
47 | M | 4.9 | Regulační klapka pr.250mm ruční | ks | 1 |  | 0 | vlastní |  | základní |  | 0 | 0 | 0 | 0 | 0 | 32 | M | 1 |  |  |  | ROZPOCET | 0 | 0 | 0 | 0 | 0 | 1 | 0 | 16 | 88
| VV |  | 1 |  | 1 | [12 empty] | VV | 1 | 2 | True | 0 | ROZPOCET
| VV |  | Součet |  | 1 | [12 empty] | VV | 1 | 4 | True | 1 | ROZPOCET
48 | M | 4.10 | Regulační klapka pr.200mm ruční | ks | 1 |  | 0 | vlastní |  | základní |  | 0 | 0 | 0 | 0 | 0 | 32 | M | 1 |  |  |  | ROZPOCET | 0 | 0 | 0 | 0 | 0 | 1 | 0 | 16 | 90
| VV |  | 1 |  | 1 | [12 empty] | VV | 1 | 2 | True | 0 | ROZPOCET
| VV |  | Součet |  | 1 | [12 empty] | VV | 1 | 4 | True | 1 | ROZPOCET
49 | M | KP400 | Kruhové potrubí pozinkované spirálně vinuté: pr.400/50%tv. | m | 10 |  | 0 | vlastní |  | základní |  | 0 | 0 | 0 | 0 | 0 | 32 | M | 1 |  |  |  | ROZPOCET | 0 | 0 | 0 | 0 | 0 | 1 | 0 | 16 | 92
| VV |  | 5+5 |  | 10 | [12 empty] | VV | 1 | 2 | True | 0 | ROZPOCET
| VV |  | Součet |  | 10 | [12 empty] | VV | 1 | 4 | True | 1 | ROZPOCET
50 | M | KP250 | Kruhové potrubí pozinkované spirálně vinuté: pr.250/50%tv. | m | 15 |  | 0 | vlastní |  | základní |  | 0 | 0 | 0 | 0 | 0 | 32 | M | 1 |  |  |  | ROZPOCET | 0 | 0 | 0 | 0 | 0 | 1 | 0 | 16 | 94
| VV |  | 10+5 |  | 15 | [12 empty] | VV | 1 | 2 | True | 0 | ROZPOCET
| VV |  | Součet |  | 15 | [12 empty] | VV | 1 | 4 | True | 1 | ROZPOCET
51 | M | KP200 | Kruhové potrubí pozinkované spirálně vinuté: pr.200/50%tv. | m | 1 |  | 0 | vlastní |  | základní |  | 0 | 0 | 0 | 0 | 0 | 32 | M | 1 |  |  |  | ROZPOCET | 0 | 0 | 0 | 0 | 0 | 1 | 0 | 16 | 96
| VV |  | 1 |  | 1 | [12 empty] | VV | 1 | 2 | True | 0 | ROZPOCET
| VV |  | Součet |  | 1 | [12 empty] | VV | 1 | 4 | True | 1 | ROZPOCET
52 | M | KP180 | Kruhové potrubí pozinkované spirálně vinuté: pr.180/50%tv. | m | 8 |  | 0 | vlastní |  | základní |  | 0 | 0 | 0 | 0 | 0 | 32 | M | 1 |  |  |  | ROZPOCET | 0 | 0 | 0 | 0 | 0 | 1 | 0 | 16 | 98
| VV |  | 4+4 |  | 8 | [12 empty] | VV | 1 | 2 | True | 0 | ROZPOCET
| VV |  | Součet |  | 8 | [12 empty] | VV | 1 | 4 | True | 1 | ROZPOCET
53 | M | KP100 | Kruhové potrubí pozinkované spirálně vinuté: pr.100/50%tv. | m | 2 |  | 0 | vlastní |  | základní |  | 0 | 0 | 0 | 0 | 0 | 32 | M | 1 |  |  |  | ROZPOCET | 0 | 0 | 0 | 0 | 0 | 1 | 0 | 16 | 100
| VV |  | 1+1 |  | 2 | [12 empty] | VV | 1 | 2 | True | 0 | ROZPOCET
| VV |  | Součet |  | 2 | [12 empty] | VV | 1 | 4 | True | 1 | ROZPOCET
54 | M | PPT | Protipožární tmel odolnost 30min; 300ml | ks | 2 |  | 0 | vlastní |  | základní |  | 0 | 0 | 0 | 0 | 0 | 32 | M | 1 |  |  |  | ROZPOCET | 0 | 0 | 0 | 0 | 0 | 1 | 0 | 16 | 102
| VV |  | 1+1 |  | 2 | [12 empty] | VV | 1 | 2 | True | 0 | ROZPOCET
| VV |  | Součet |  | 2 | [12 empty] | VV | 1 | 4 | True | 1 | ROZPOCET
55 | M | MM | Montážní, spojovací a těsnící materiál | kg | 30 |  | 0 | vlastní |  | základní |  | 0 | 0 | 0 | 0 | 0 | 32 | M | 1 |  |  |  | ROZPOCET | 0 | 0 | 0 | 0 | 0 | 1 | 0 | 16 | 104
| VV |  | 10+10+10 |  | 30 | [12 empty] | VV | 1 | 2 | True | 0 | ROZPOCET
| VV |  | Součet |  | 30 | [12 empty] | VV | 1 | 4 | True | 1 | ROZPOCET
56 | K | MTZ zař.č.4 | Montáž zař.č.4 celkem | kpl | 1 |  | 0 | vlastní |  | základní |  | 0 | 0 | 0 | 0 | 0 | 16 | K | 1 |  |  |  | ROZPOCET | 0 | 0 | 0 | 0 | 0 | 1 | 0 | 16 | 482177772
| D | D5 | Zař.č.5 - Větrání chlorovny m.č.1.18 a 1.19 (v.č.004,005,007) |  |  |  | 0 |  |  |  |  | 0 |  | 0 |  | 0 | 1 | D | 0 |  |  |  | ROZPOCET | [6 empty] | 0
57 | M | 5.1 | Kyselinovzdorný radiální ventilátor z PE Qv=300m3/h; 100Pa; 0,18kW; 2,1A; 230V; 62dB(A); 9kg; vč.regulátoru s ovladačem | ks | 1 |  | 0 | vlastní |  | základní |  | 0 | 0 | 0 | 0 | 0 | 32 | M | 1 |  |  |  | ROZPOCET | 0 | 0 | 0 | 0 | 0 | 1 | 0 | 16 | 106
| VV |  | 1 |  | 1 | [12 empty] | VV | 1 | 2 | True | 0 | ROZPOCET
| VV |  | Součet |  | 1 | [12 empty] | VV | 1 | 4 | True | 1 | ROZPOCET
58 | M | 5.2 | Uzavírací klapka z materiálu PVC RAL 7035 200*200mm se sítem servopohonem 230V s pružinou | ks | 1 |  | 0 | vlastní |  | základní |  | 0 | 0 | 0 | 0 | 0 | 32 | M | 1 |  |  |  | ROZPOCET | 0 | 0 | 0 | 0 | 0 | 1 | 0 | 16 | 108
| VV |  | 1 |  | 1 | [12 empty] | VV | 1 | 2 | True | 0 | ROZPOCET
| VV |  | Součet |  | 1 | [12 empty] | VV | 1 | 4 | True | 1 | ROZPOCET
59 | M | 5.3 | Vyústka na kruhové potrubí jednořadá z materiálu PVC RAL 7035 325*75mm | ks | 3 |  | 0 | vlastní |  | základní |  | 0 | 0 | 0 | 0 | 0 | 32 | M | 1 |  |  |  | ROZPOCET | 0 | 0 | 0 | 0 | 0 | 1 | 0 | 16 | 110
| VV |  | 2+1 |  | 3 | [12 empty] | VV | 1 | 2 | True | 0 | ROZPOCET
| VV |  | Součet |  | 3 | [12 empty] | VV | 1 | 4 | True | 1 | ROZPOCET
60 | M | 5.4 | Protidešťová žaluzie hliníková se sítem a rámečkem 200*200mm | ks | 1 |  | 0 | vlastní |  | základní |  | 0 | 0 | 0 | 0 | 0 | 32 | M | 1 |  |  |  | ROZPOCET | 0 | 0 | 0 | 0 | 0 | 1 | 0 | 16 | 112
| VV |  | 1 |  | 1 | [12 empty] | VV | 1 | 2 | True | 0 | ROZPOCET
| VV |  | Součet |  | 1 | [12 empty] | VV | 1 | 4 | True | 1 | ROZPOCET
61 | M | 5.5 | Výfukové koleno se sítem z materiálu PVC RAL 7035 pr.160mm | ks | 1 |  | 0 | vlastní |  | základní |  | 0 | 0 | 0 | 0 | 0 | 32 | M | 1 |  |  |  | ROZPOCET | 0 | 0 | 0 | 0 | 0 | 1 | 0 | 16 | 114
| VV |  | 1 |  | 1 | [12 empty] | VV | 1 | 2 | True | 0 | ROZPOCET
| VV |  | Součet |  | 1 | [12 empty] | VV | 1 | 4 | True | 1 | ROZPOCET
62 | M | PPČ | Čtyřhranné potrubí z materiálu PVC RAL 7035, spojení na příruby vč.spojovacího materiálu:TR 200*200/500+VP | ks | 1 |  | 0 | vlastní |  | základní |  | 0 | 0 | 0 | 0 | 0 | 32 | M | 1 |  |  |  | ROZPOCET | 0 | 0 | 0 | 0 | 0 | 1 | 0 | 16 | 116
| VV |  | 1 |  | 1 | [12 empty] | VV | 1 | 2 | True | 0 | ROZPOCET
| VV |  | Součet |  | 1 | [12 empty] | VV | 1 | 4 | True | 1 | ROZPOCET
63 | M | PPK | Kruhové potrubí z materiálu PVC RAL 7035, spojení na hrdla vč.spojovacího materiálu: | kpl | 1 |  | 0 | vlastní |  | základní |  | 0 | 0 | 0 | 0 | 0 | 32 | M | 1 |  |  |  | ROZPOCET | 0 | 0 | 0 | 0 | 0 | 1 | 0 | 16 | 118
64 | M | PPT | Protipožární tmel odolnost 30min; 300ml | ks | 1 |  | 0 | vlastní |  | základní |  | 0 | 0 | 0 | 0 | 0 | 32 | M | 1 |  |  |  | ROZPOCET | 0 | 0 | 0 | 0 | 0 | 1 | 0 | 16 | 120
| VV |  | 1 |  | 1 | [12 empty] | VV | 1 | 2 | True | 0 | ROZPOCET
| VV |  | Součet |  | 1 | [12 empty] | VV | 1 | 4 | True | 1 | ROZPOCET
65 | M | MM | Montážní, spojovací a těsnící materiál | kg | 20 |  | 0 | vlastní |  | základní |  | 0 | 0 | 0 | 0 | 0 | 32 | M | 1 |  |  |  | ROZPOCET | 0 | 0 | 0 | 0 | 0 | 1 | 0 | 16 | 122
| VV |  | 10+10 |  | 20 | [12 empty] | VV | 1 | 2 | True | 0 | ROZPOCET
| VV |  | Součet |  | 20 | [12 empty] | VV | 1 | 4 | True | 1 | ROZPOCET
66 | K | MTZ zař.č.5 | Montáž zař.č.5 celkem | kpl | 1 |  | 0 | vlastní |  | základní |  | 0 | 0 | 0 | 0 | 0 | 16 | K | 1 |  |  |  | ROZPOCET | 0 | 0 | 0 | 0 | 0 | 1 | 0 | 16 | -500130744
| D | D6 | Zař.č.6 - Větrání skladu chemie m.č.1.16 (v.č.004) |  |  |  | 0 |  |  |  |  | 0 |  | 0 |  | 0 | 1 | D | 0 |  |  |  | ROZPOCET | [6 empty] | 0
67 | M | 6.1 | Axiální nástěnný ventilátor Qv=364m3/h; 18Pa; 19W; 0,1A; 230V; 42dB(A); 1,8kg; IP44; pr.211mm | ks | 1 |  | 0 | vlastní |  | základní |  | 0 | 0 | 0 | 0 | 0 | 32 | M | 1 |  |  |  | ROZPOCET | 0 | 0 | 0 | 0 | 0 | 1 | 0 | 16 | 124
| VV |  | 1 |  | 1 | [12 empty] | VV | 1 | 2 | True | 0 | ROZPOCET
| VV |  | Součet |  | 1 | [12 empty] | VV | 1 | 4 | True | 1 | ROZPOCET
68 | M | 6.2 | Uzavírací klapka 200*200mm se sítem a servopohonem 230V s pružinou | ks | 1 |  | 0 | vlastní |  | základní |  | 0 | 0 | 0 | 0 | 0 | 32 | M | 1 |  |  |  | ROZPOCET | 0 | 0 | 0 | 0 | 0 | 1 | 0 | 16 | 126
| VV |  | 1 |  | 1 | [12 empty] | VV | 1 | 2 | True | 0 | ROZPOCET
| VV |  | Součet |  | 1 | [12 empty] | VV | 1 | 4 | True | 1 | ROZPOCET
69 | M | 6.3 | Žaluziová klapka plastová pr.250mm | ks | 1 |  | 0 | vlastní |  | základní |  | 0 | 0 | 0 | 0 | 0 | 32 | M | 1 |  |  |  | ROZPOCET | 0 | 0 | 0 | 0 | 0 | 1 | 0 | 16 | 128
| VV |  | 1 |  | 1 | [12 empty] | VV | 1 | 2 | True | 0 | ROZPOCET
| VV |  | Součet |  | 1 | [12 empty] | VV | 1 | 4 | True | 1 | ROZPOCET
70 | M | 6.4 | Protidešťová žaluzie hliníková se sítem a rámečkem 200*200mm | ks | 1 |  | 0 | vlastní |  | základní |  | 0 | 0 | 0 | 0 | 0 | 32 | M | 1 |  |  |  | ROZPOCET | 0 | 0 | 0 | 0 | 0 | 1 | 0 | 16 | 130
| VV |  | 1 |  | 1 | [12 empty] | VV | 1 | 2 | True | 0 | ROZPOCET
| VV |  | Součet |  | 1 | [12 empty] | VV | 1 | 4 | True | 1 | ROZPOCET
71 | M | KP225 | Kruhové potrubí pozinkované spirálně vinuté: pr.225/0%tv. | m | 1 |  | 0 | vlastní |  | základní |  | 0 | 0 | 0 | 0 | 0 | 32 | M | 1 |  |  |  | ROZPOCET | 0 | 0 | 0 | 0 | 0 | 1 | 0 | 16 | 132
| VV |  | 1 |  | 1 | [12 empty] | VV | 1 | 2 | True | 0 | ROZPOCET
| VV |  | Součet |  | 1 | [12 empty] | VV | 1 | 4 | True | 1 | ROZPOCET
72 | M | ČP | Ocelové pozinkované čtyřhranné potrubí; tlakové skupiny I. A třídy těsnosti "A" dle DIN EN 1507 vč.tvarovek do strany 250mm | m2 | 1 |  | 0 | vlastní |  | základní |  | 0 | 0 | 0 | 0 | 0 | 32 | M | 1 |  |  |  | ROZPOCET | 0 | 0 | 0 | 0 | 0 | 1 | 0 | 16 | 134
| VV |  | 1 |  | 1 | [12 empty] | VV | 1 | 2 | True | 0 | ROZPOCET
| VV |  | Součet |  | 1 | [12 empty] | VV | 1 | 4 | True | 1 | ROZPOCET
73 | M | PPT | Protipožární tmel odolnost 30min; 300ml | ks | 1 |  | 0 | vlastní |  | základní |  | 0 | 0 | 0 | 0 | 0 | 32 | M | 1 |  |  |  | ROZPOCET | 0 | 0 | 0 | 0 | 0 | 1 | 0 | 16 | 136
| VV |  | 1 |  | 1 | [12 empty] | VV | 1 | 2 | True | 0 | ROZPOCET
| VV |  | Součet |  | 1 | [12 empty] | VV | 1 | 4 | True | 1 | ROZPOCET
74 | M | MM | Montážní, spojovací a těsnící materiál | kg | 5 |  | 0 | vlastní |  | základní |  | 0 | 0 | 0 | 0 | 0 | 32 | M | 1 |  |  |  | ROZPOCET | 0 | 0 | 0 | 0 | 0 | 1 | 0 | 16 | 138
| VV |  | 2+3 |  | 5 | [12 empty] | VV | 1 | 2 | True | 0 | ROZPOCET
| VV |  | Součet |  | 5 | [12 empty] | VV | 1 | 4 | True | 1 | ROZPOCET
75 | K | MTZ zař.č.6 | Montáž zař.č.6 celkem | kpl | 1 |  | 0 | vlastní |  | základní |  | 0 | 0 | 0 | 0 | 0 | 16 | K | 1 |  |  |  | ROZPOCET | 0 | 0 | 0 | 0 | 0 | 1 | 0 | 16 | -575774945
| D | D7 | Zař.č.7 - Větrání strojoven technologie m.č.1.15 a 0.01 (v.č.004,005,006,007) |  |  |  | 0 |  |  |  |  | 0 |  | 0 |  | 0 | 1 | D | 0 |  |  |  | ROZPOCET | [6 empty] | 0
76 | M | 7.1A | Střešní radiální ventilátor s vertikálním výfukem Qv=4500m3/h; 412Pa; 1,4kW; 3,1A; 400V; 80dB(A); 197kg; vč.hluktlumícího střešního nástavce, podtlakové klapky | ks | 1 |  | 0 | vlastní |  | základní |  | 0 | 0 | 0 | 0 | 0 | 32 | M | 1 |  |  |  | ROZPOCET | 0 | 0 | 0 | 0 | 0 | 1 | 0 | 16 | 140
| VV |  | 1 |  | 1 | [12 empty] | VV | 1 | 2 | True | 0 | ROZPOCET
| VV |  | Součet |  | 1 | [12 empty] | VV | 1 | 4 | True | 1 | ROZPOCET
77 | M | 7.1B | Střešní radiální ventilátor s vertikálním výfukem Qv=4500m3/h; 412Pa; 1,4kW; 3,1A; 400V; 80dB(A); 197kg; vč.hluktlumícího střešního nástavce, podtlakové klapky | ks | 1 |  | 0 | vlastní |  | základní |  | 0 | 0 | 0 | 0 | 0 | 32 | M | 1 |  |  |  | ROZPOCET | 0 | 0 | 0 | 0 | 0 | 1 | 0 | 16 | 142
| VV |  | 1 |  | 1 | [12 empty] | VV | 1 | 2 | True | 0 | ROZPOCET
| VV |  | Součet |  | 1 | [12 empty] | VV | 1 | 4 | True | 1 | ROZPOCET
78 | M | 7.2 | Krycí mřížka 970*970mm | ks | 2 |  | 0 | vlastní |  | základní |  | 0 | 0 | 0 | 0 | 0 | 32 | M | 1 |  |  |  | ROZPOCET | 0 | 0 | 0 | 0 | 0 | 1 | 0 | 16 | 144
| VV |  | 1+1 |  | 2 | [12 empty] | VV | 1 | 2 | True | 0 | ROZPOCET
| VV |  | Součet |  | 2 | [12 empty] | VV | 1 | 4 | True | 1 | ROZPOCET
79 | M | ČP.1 | Ocelové pozinkované čtyřhranné potrubí; tlakové skupiny I. A třídy těsnosti "A" dle DIN EN 1507 vč.tvarovek do strany 1250mm | m2 | 8 |  | 0 | vlastní |  | základní |  | 0 | 0 | 0 | 0 | 0 | 32 | M | 1 |  |  |  | ROZPOCET | 0 | 0 | 0 | 0 | 0 | 1 | 0 | 16 | 146
| VV |  | 4+4 |  | 8 | [12 empty] | VV | 1 | 2 | True | 0 | ROZPOCET
| VV |  | Součet |  | 8 | [12 empty] | VV | 1 | 4 | True | 1 | ROZPOCET
80 | M | PPT | Protipožární tmel odolnost 30min; 300ml | ks | 4 |  | 0 | vlastní |  | základní |  | 0 | 0 | 0 | 0 | 0 | 32 | M | 1 |  |  |  | ROZPOCET | 0 | 0 | 0 | 0 | 0 | 1 | 0 | 16 | 148
| VV |  | 2+2 |  | 4 | [12 empty] | VV | 1 | 2 | True | 0 | ROZPOCET
| VV |  | Součet |  | 4 | [12 empty] | VV | 1 | 4 | True | 1 | ROZPOCET
81 | M | MM | Montážní, spojovací a těsnící materiál | kg | 10 |  | 0 | vlastní |  | základní |  | 0 | 0 | 0 | 0 | 0 | 32 | M | 1 |  |  |  | ROZPOCET | 0 | 0 | 0 | 0 | 0 | 1 | 0 | 16 | 150
| VV |  | 5+5 |  | 10 | [12 empty] | VV | 1 | 2 | True | 0 | ROZPOCET
| VV |  | Součet |  | 10 | [12 empty] | VV | 1 | 4 | True | 1 | ROZPOCET
82 | K | MTZ zař.č.7 | Montáž zař.č.7 celkem | kpl | 1 |  | 0 | vlastní |  | základní |  | 0 | 0 | 0 | 0 | 0 | 16 | K | 1 |  |  |  | ROZPOCET | 0 | 0 | 0 | 0 | 0 | 1 | 0 | 16 | -1733206157
| D | D8 | Zař.č.8 - Neobsazeno |  |  |  | 0 |  |  |  |  | 0 |  | 0 |  | 0 | 1 | D | 0 |  |  |  | ROZPOCET | [6 empty] | 0
| D | D9 | Zař.č.9 - Větrání akmulační nádrže m.č.0.02 (v.č.006,007) |  |  |  | 0 |  |  |  |  | 0 |  | 0 |  | 0 | 1 | D | 0 |  |  |  | ROZPOCET | [6 empty] | 0
83 | M | 9.1 | Diagonální ventilátor do kruhového potrubí pr.250mm; Qv=735m3/h; 120Pa; 59dB(A); IP44; 230V; 130W; 0,46A; vč.upínacích spon | ks | 1 |  | 0 | vlastní |  | základní |  | 0 | 0 | 0 | 0 | 0 | 32 | M | 1 |  |  |  | ROZPOCET | 0 | 0 | 0 | 0 | 0 | 1 | 0 | 16 | 152
| VV |  | 1 |  | 1 | [12 empty] | VV | 1 | 2 | True | 0 | ROZPOCET
| VV |  | Součet |  | 1 | [12 empty] | VV | 1 | 4 | True | 1 | ROZPOCET
84 | M | 9.2 | Zpětná klapka z materiálu PVC RAL 7035 pr.250mm | ks | 1 |  | 0 | vlastní |  | základní |  | 0 | 0 | 0 | 0 | 0 | 32 | M | 1 |  |  |  | ROZPOCET | 0 | 0 | 0 | 0 | 0 | 1 | 0 | 16 | 154
| VV |  | 1 |  | 1 | [12 empty] | VV | 1 | 2 | True | 0 | ROZPOCET
| VV |  | Součet |  | 1 | [12 empty] | VV | 1 | 4 | True | 1 | ROZPOCET
85 | M | 9.3 | Krycí mřížka z materiálu PVC RAL 7035 pr.250mm | ks | 1 |  | 0 | vlastní |  | základní |  | 0 | 0 | 0 | 0 | 0 | 32 | M | 1 |  |  |  | ROZPOCET | 0 | 0 | 0 | 0 | 0 | 1 | 0 | 16 | 156
| VV |  | 1 |  | 1 | [12 empty] | VV | 1 | 2 | True | 0 | ROZPOCET
| VV |  | Součet |  | 1 | [12 empty] | VV | 1 | 4 | True | 1 | ROZPOCET
86 | M | PPK | Kruhové potrubí z materiálu PVC RAL 7035, spojení na hrdla vč.spojovacího materiálu: | kpl | 1 |  | 0 | vlastní |  | základní |  | 0 | 0 | 0 | 0 | 0 | 32 | M | 1 |  |  |  | ROZPOCET | 0 | 0 | 0 | 0 | 0 | 1 | 0 | 16 | 158
87 | M | PPT | Protipožární tmel odolnost 30min; 300ml | ks | 1 |  | 0 | vlastní |  | základní |  | 0 | 0 | 0 | 0 | 0 | 32 | M | 1 |  |  |  | ROZPOCET | 0 | 0 | 0 | 0 | 0 | 1 | 0 | 16 | 160
| VV |  | 1 |  | 1 | [12 empty] | VV | 1 | 2 | True | 0 | ROZPOCET
| VV |  | Součet |  | 1 | [12 empty] | VV | 1 | 4 | True | 1 | ROZPOCET
88 | M | MM | Montážní, spojovací a těsnící materiál | kg | 5 |  | 0 | vlastní |  | základní |  | 0 | 0 | 0 | 0 | 0 | 32 | M | 1 |  |  |  | ROZPOCET | 0 | 0 | 0 | 0 | 0 | 1 | 0 | 16 | 162
| VV |  | 2+3 |  | 5 | [12 empty] | VV | 1 | 2 | True | 0 | ROZPOCET
| VV |  | Součet |  | 5 | [12 empty] | VV | 1 | 4 | True | 1 | ROZPOCET
89 | K | MTZ zař.č.9 | Montáž zař.č.9 celkem | kpl | 1 |  | 0 | vlastní |  | základní |  | 0 | 0 | 0 | 0 | 0 | 16 | K | 1 |  |  |  | ROZPOCET | 0 | 0 | 0 | 0 | 0 | 1 | 0 | 16 | -1559042333
| D | D10 | Zař.č.10 - Větrání akmulační nádrže m.č.0.03 (v.č.006,007) |  |  |  | 0 |  |  |  |  | 0 |  | 0 |  | 0 | 1 | D | 0 |  |  |  | ROZPOCET | [6 empty] | 0
90 | M | 10.1 | Diagonální ventilátor do kruhového potrubí pr.160mm; Qv=275m3/h; 170Pa; 50dB(A); IP44; 230V; 53W; 0,21A; vč.upínacích spon | ks | 1 |  | 0 | vlastní |  | základní |  | 0 | 0 | 0 | 0 | 0 | 32 | M | 1 |  |  |  | ROZPOCET | 0 | 0 | 0 | 0 | 0 | 1 | 0 | 16 | 164
| VV |  | 1 |  | 1 | [12 empty] | VV | 1 | 2 | True | 0 | ROZPOCET
| VV |  | Součet |  | 1 | [12 empty] | VV | 1 | 4 | True | 1 | ROZPOCET
91 | M | 10.2 | Zpětná klapka z materiálu PVC RAL 7035 pr.160mm | ks | 1 |  | 0 | vlastní |  | základní |  | 0 | 0 | 0 | 0 | 0 | 32 | M | 1 |  |  |  | ROZPOCET | 0 | 0 | 0 | 0 | 0 | 1 | 0 | 16 | 166
| VV |  | 1 |  | 1 | [12 empty] | VV | 1 | 2 | True | 0 | ROZPOCET
| VV |  | Součet |  | 1 | [12 empty] | VV | 1 | 4 | True | 1 | ROZPOCET
92 | M | 10.3 | Krycí mřížka z materiálu PVC RAL 7035 pr.160mm | ks | 1 |  | 0 | vlastní |  | základní |  | 0 | 0 | 0 | 0 | 0 | 32 | M | 1 |  |  |  | ROZPOCET | 0 | 0 | 0 | 0 | 0 | 1 | 0 | 16 | 168
| VV |  | 1 |  | 1 | [12 empty] | VV | 1 | 2 | True | 0 | ROZPOCET
| VV |  | Součet |  | 1 | [12 empty] | VV | 1 | 4 | True | 1 | ROZPOCET
93 | M | PPK | Kruhové potrubí z materiálu PVC RAL 7035, spojení na hrdla vč.spojovacího materiálu: | kpl | 1 |  | 0 | vlastní |  | základní |  | 0 | 0 | 0 | 0 | 0 | 32 | M | 1 |  |  |  | ROZPOCET | 0 | 0 | 0 | 0 | 0 | 1 | 0 | 16 | 170
94 | M | PPT | Protipožární tmel odolnost 30min; 300ml | ks | 1 |  | 0 | vlastní |  | základní |  | 0 | 0 | 0 | 0 | 0 | 32 | M | 1 |  |  |  | ROZPOCET | 0 | 0 | 0 | 0 | 0 | 1 | 0 | 16 | 172
| VV |  | 1 |  | 1 | [12 empty] | VV | 1 | 2 | True | 0 | ROZPOCET
| VV |  | Součet |  | 1 | [12 empty] | VV | 1 | 4 | True | 1 | ROZPOCET
95 | M | MM | Montážní, spojovací a těsnící materiál | kg | 5 |  | 0 | vlastní |  | základní |  | 0 | 0 | 0 | 0 | 0 | 32 | M | 1 |  |  |  | ROZPOCET | 0 | 0 | 0 | 0 | 0 | 1 | 0 | 16 | 174
| VV |  | 2+3 |  | 5 | [12 empty] | VV | 1 | 2 | True | 0 | ROZPOCET
| VV |  | Součet |  | 5 | [12 empty] | VV | 1 | 4 | True | 1 | ROZPOCET
96 | K | MTZ zař.č.10 | Montáž zař.č.10 celkem | kpl | 1 |  | 0 | vlastní |  | základní |  | 0 | 0 | 0 | 0 | 0 | 16 | K | 1 |  |  |  | ROZPOCET | 0 | 0 | 0 | 0 | 0 | 1 | 0 | 16 | -988149521
| D | D11 | Zař.č.11 - Větrání akmulační nádrže m.č.0.04 (v.č.006,007) |  |  |  | 0 |  |  |  |  | 0 |  | 0 |  | 0 | 1 | D | 0 |  |  |  | ROZPOCET | [6 empty] | 0
97 | M | 11.1 | Diagonální ventilátor do kruhového potrubí pr.160mm; Qv=275m3/h; 170Pa; 50dB(A); IP44; 230V; 53W; 0,21A; vč.upínacích spon | ks | 1 |  | 0 | vlastní |  | základní |  | 0 | 0 | 0 | 0 | 0 | 32 | M | 1 |  |  |  | ROZPOCET | 0 | 0 | 0 | 0 | 0 | 1 | 0 | 16 | 176
| VV |  | 1 |  | 1 | [12 empty] | VV | 1 | 2 | True | 0 | ROZPOCET
| VV |  | Součet |  | 1 | [12 empty] | VV | 1 | 4 | True | 1 | ROZPOCET
98 | M | 11.2 | Zpětná klapka z materiálu PVC RAL 7035 pr.160mm | ks | 1 |  | 0 | vlastní |  | základní |  | 0 | 0 | 0 | 0 | 0 | 32 | M | 1 |  |  |  | ROZPOCET | 0 | 0 | 0 | 0 | 0 | 1 | 0 | 16 | 178
| VV |  | 1 |  | 1 | [12 empty] | VV | 1 | 2 | True | 0 | ROZPOCET
| VV |  | Součet |  | 1 | [12 empty] | VV | 1 | 4 | True | 1 | ROZPOCET
99 | M | 11.3 | Krycí mřížka z materiálu PVC RAL 7035 pr.160mm | ks | 1 |  | 0 | vlastní |  | základní |  | 0 | 0 | 0 | 0 | 0 | 32 | M | 1 |  |  |  | ROZPOCET | 0 | 0 | 0 | 0 | 0 | 1 | 0 | 16 | 180
| VV |  | 1 |  | 1 | [12 empty] | VV | 1 | 2 | True | 0 | ROZPOCET
| VV |  | Součet |  | 1 | [12 empty] | VV | 1 | 4 | True | 1 | ROZPOCET
100 | M | PPK | Kruhové potrubí z materiálu PVC RAL 7035, spojení na hrdla vč.spojovacího materiálu: | kpl | 1 |  | 0 | vlastní |  | základní |  | 0 | 0 | 0 | 0 | 0 | 32 | M | 1 |  |  |  | ROZPOCET | 0 | 0 | 0 | 0 | 0 | 1 | 0 | 16 | 182
101 | M | PPT | Protipožární tmel odolnost 30min; 300ml | ks | 1 |  | 0 | vlastní |  | základní |  | 0 | 0 | 0 | 0 | 0 | 32 | M | 1 |  |  |  | ROZPOCET | 0 | 0 | 0 | 0 | 0 | 1 | 0 | 16 | 184
| VV |  | 1 |  | 1 | [12 empty] | VV | 1 | 2 | True | 0 | ROZPOCET
| VV |  | Součet |  | 1 | [12 empty] | VV | 1 | 4 | True | 1 | ROZPOCET
102 | M | MM | Montážní, spojovací a těsnící materiál | kg | 10 |  | 0 | vlastní |  | základní |  | 0 | 0 | 0 | 0 | 0 | 32 | M | 1 |  |  |  | ROZPOCET | 0 | 0 | 0 | 0 | 0 | 1 | 0 | 16 | 186
| VV |  | 5+5 |  | 10 | [12 empty] | VV | 1 | 2 | True | 0 | ROZPOCET
| VV |  | Součet |  | 10 | [12 empty] | VV | 1 | 4 | True | 1 | ROZPOCET
103 | K | MTZ zař.č.11 | Montáž zař.č.11 celkem | kpl | 1 |  | 0 | vlastní |  | základní |  | 0 | 0 | 0 | 0 | 0 | 16 | K | 1 |  |  |  | ROZPOCET | 0 | 0 | 0 | 0 | 0 | 1 | 0 | 16 | -537899810
| D | D12 | Lešení |  |  |  | 0 |  |  |  |  | 0 |  | 0 |  | 0 | 1 | D | 0 |  |  |  | ROZPOCET | [6 empty] | 0
104 | K | L | Lešení lehké do výšky 3m | m2 | 100 |  | 0 | vlastní |  | základní |  | 0 | 0 | 0 | 0 | 0 | 4 | K | 1 |  |  |  | ROZPOCET | 0 | 0 | 0 | 0 | 0 | 1 | 0 | 4 | 188
| VV |  | 50+50 |  | 100 | [12 empty] | VV | 1 | 2 | True | 0 | ROZPOCET
| VV |  | Součet |  | 100 | [12 empty] | VV | 1 | 4 | True | 1 | ROZPOCET
| D | D13 | Jeřábové práce |  |  |  | 0 |  |  |  |  | 0 |  | 0 |  | 0 | 1 | D | 0 |  |  |  | ROZPOCET | [6 empty] | 0
105 | K | JP | Jeřábové práce do výšky 10m | hod | 2 |  | 0 | vlastní |  | základní |  | 0 | 0 | 0 | 0 | 0 | 4 | K | 1 |  |  |  | ROZPOCET | 0 | 0 | 0 | 0 | 0 | 1 | 0 | 4 | 190
| VV |  | 1+1 |  | 2 | [12 empty] | VV | 1 | 2 | True | 0 | ROZPOCET
| VV |  | Součet |  | 2 | [12 empty] | VV | 1 | 4 | True | 1 | ROZPOCET
| D | D14 | Zednické výpomoce |  |  |  | 0 |  |  |  |  | 0 |  | 0 |  | 0 | 1 | D | 0 |  |  |  | ROZPOCET | [6 empty] | 0
106 | K | ZV | Zednické výpomoce | h | 24 |  | 0 | vlastní |  | základní |  | 0 | 0 | 0 | 0 | 0 | 4 | K | 1 |  |  |  | ROZPOCET | 0 | 0 | 0 | 0 | 0 | 1 | 0 | 4 | 192
| VV |  | 8*3 |  | 24 | [12 empty] | VV | 1 | 2 | True | 0 | ROZPOCET
| VV |  | Součet |  | 24 | [12 empty] | VV | 1 | 4 | True | 1 | ROZPOCET
| D | D15 | Zprovoznění, zaregulování a zaškolení obsluhy |  |  |  | 0 |  |  |  |  | 0 |  | 0 |  | 0 | 1 | D | 0 |  |  |  | ROZPOCET | [6 empty] | 0
107 | K | Doprava | D O P R A V A a přesun hmot | kpl | 1 |  | 0 | vlastní |  | základní |  | 0 | 0 | 0 | 0 | 0 | 4 | K | 1 |  |  |  | ROZPOCET | 0 | 0 | 0 | 0 | 0 | 1 | 0 | 4 | 1191627410
108 | K | ZZZO | Zprovoznění, zaregulování a zaškolení obsluhy | h | 8 |  | 0 | vlastní |  | základní |  | 0 | 0 | 0 | 0 | 0 | 4 | K | 1 |  |  |  | ROZPOCET | 0 | 0 | 0 | 0 | 0 | 1 | 0 | 4 | 194
| VV |  | 4+4 |  | 8 | [12 empty] | VV | 1 | 2 | True | 0 | ROZPOCET
| VV |  | Součet |  | 8 | [12 empty] | VV | 1 | 4 | True | 1 | ROZPOCET
109 | K | DSPS | Dokumentace skutečného provedení stavby | h | 10 |  | 0 | vlastní |  | základní |  | 0 | 0 | 0 | 0 | 0 | 4 | K | 1 |  |  |  | ROZPOCET | 0 | 0 | 0 | 0 | 0 | 1 | 0 | 4 | 196
| VV |  | 5+5 |  | 10 | [12 empty] | VV | 1 | 2 | True | 0 | ROZPOCET
| VV |  | Součet |  | 10 | [12 empty] | VV | 1 | 4 | True | 1 | ROZPOCET

## 2021-67-002-14-4 - D.1.4....
{de8e2a91-6e61-40bf-9367-4cdf6ecb9670}
2
| KRYCÍ LIST SOUPISU PRACÍ | [7 empty] | v --- níže se nacházejí doplnkové a pomocné údaje k sestavám --- v | [8 empty] | False
Stavba:
Koupaliště Dubice-venkovní bazén
Objekt:
2021/67-002 - SO 002-Provozní objekt-šatny, technologie
Soupis:
2021/67-002-14 - D.1.4-Technika prostředí staveb
Úroveň 3:
2021/67-002-14-4 - D.1.4.4-Silnoproudá elektrotechnika, hromosvod, uzemnění
| KSO: |  | 833 16 |  |  | CC-CZ:
| Místo: |  |  |  |  | Datum: | 7. 4. 2022
| Zadavatel: |  |  |  |  | IČ:
|  | Město Česká Lípa |  |  |  | DIČ:
| Uchazeč: |  |  |  |  | IČ: | Vyplň údaj
|  | Vyplň údaj |  |  |  | DIČ: | Vyplň údaj
| Projektant: |  |  |  |  | IČ:
|  | Centroprojekt group a.s. Zlín |  |  |  | DIČ:
| Zpracovatel: |  |  |  |  | IČ:
|  | Ing.J.Petlach |  |  |  | DIČ:
Poznámka:
Nedílnou součástí výkazu výměr je projektová dokumentace zpracovaná firmou Centroprojekt group a.s. v prosinci 2021. Textová, výkresová i tabulková část projektové dokumentace tvoří jeden vzájemně se doplňující a provázaný celek. Jednotliví účastníci výběrového řízení se musí seznámit s projektovou dokumentací v návaznosti na soupis prací a na základě těchto informací části díla nacenit. Dále je potřeba při stanovení ceny dle vykázané výměry započítat všechny předpokládané doplňkové prvky a činnosti s touto položkou související tak, aby cena byla kompletní a prvek funkční. Před započetím prací nutno odsouhlasit přesné umístění, typ, barevné řešení všech koncových prvků elektro (slaboproud, silnoprou), vzduchotechniky, zdravotechniky s investorem a projektantem interiérového řešení. Ve všech položkách jsou započítány náklady na dopravu. Pokud není u položky soupisu prací uvedena žádná cenová soustava, položka není zatříděna v žádné cenové soustavě (ÚRS nebo RTS). Veškeré náklady na výrobní dokumentaci, dokumentaci skutečného stavu, zařízení staveniště a pod. je součástí VON.
| Cena bez DPH | [5 empty] | 0
|  |  | Základ daně |  |  | Sazba daně | Výše daně
| DPH | základní | 0 |  |  | 21% | 0
|  | snížená | 0 |  |  | 15% | 0
|  | zákl. přenesená | 0 |  |  | 21% | 0
|  | sníž. přenesená | 0 |  |  | 15% | 0
|  | nulová | 0 |  |  | 0% | 0
| Cena s DPH |  |  | v | CZK |  | 0
REKAPITULACE ČLENĚNÍ SOUPISU PRACÍ
Stavba:
Koupaliště Dubice-venkovní bazén
Objekt:
2021/67-002 - SO 002-Provozní objekt-šatny, technologie
Soupis:
2021/67-002-14 - D.1.4-Technika prostředí staveb
Úroveň 3:
2021/67-002-14-4 - D.1.4.4-Silnoproudá elektrotechnika, hromosvod, uzemnění
Místo: | [5 empty] | Datum: | 7. 4. 2022
Zadavatel: |  |  | Město Česká Lípa |  |  | Projektant: | Centroprojekt group a.s. Zlín
Uchazeč: |  |  | Vyplň údaj |  |  | Zpracovatel: | Ing.J.Petlach
Kód dílu - Popis | [6 empty] | Cena celkem [CZK]
Náklady stavby celkem | [6 empty] | 0 | [11 empty] | -1
| D144.01 - Rozváděče | [5 empty] | 0
| D144.02 - Svítidla vč.světelných zdrojů, viz v.č.D7X/E/002-3 | [5 empty] | 0
| D144.03 - Spínače, zásuvky, instalační materiál,viz v.č.D7X/E/002-3 | [5 empty] | 0
| D144.04 - Kabely, úložné konstrukce, viz v.č. D7X/E/002-3 | [5 empty] | 0
| D144.05 - Hromosvod, uzemnění viz v.č. D7X/E/101,102 | [5 empty] | 0
| D144.06 - Hodinové zúčtovací sazby | [5 empty] | 0
| D144.07 - Zemní práce | [5 empty] | 0
SOUPIS PRACÍ
Stavba:
Koupaliště Dubice-venkovní bazén
Objekt:
2021/67-002 - SO 002-Provozní objekt-šatny, technologie
Soupis:
2021/67-002-14 - D.1.4-Technika prostředí staveb
Úroveň 3:
2021/67-002-14-4 - D.1.4.4-Silnoproudá elektrotechnika, hromosvod, uzemnění
Místo: | [5 empty] | Datum: | 7. 4. 2022
Zadavatel: |  |  | Město Česká Lípa |  |  | Projektant: | Centroprojekt group a.s. Zlín
Uchazeč: |  |  | Vyplň údaj |  |  | Zpracovatel: | Ing.J.Petlach
PČ | Typ | Kód | Popis | MJ | Množství | J.cena [CZK] | Cena celkem [CZK] | Cenová soustava |  | DPH | J. Nh [h] | Nh celkem [h] | J. hmotnost [t] | Hmotnost celkem [t] | J. suť [t] | Suť Celkem [t]
Náklady soupisu celkem | [6 empty] | 0 |  |  |  |  | 0 |  | 0 |  | 0 |  | D | -1 | [7 empty] | 0
| D | D144.01 | Rozváděče |  |  |  | 0 |  |  |  |  | 0 |  | 0 |  | 0 | 1 | D | 0 | ROZPOCET | [6 empty] | 0
1 | K | D144.0101 | Rozváděč RA1, viz. v.č. D7X/E/004 zapuštěná rozvodnice, 600x1600x250mm, IP54/20, 40A, 400V, přívod vrchem, vývody vrchem, Ik=10kA | ks | 1 |  | 0 | vlastní |  | základní |  | 0 | 0 | 0 | 0 | 0 | 64 | K | 1 | ROZPOCET | 0 | 0 | 0 | 0 | 0 | 1 | 0 | 64 | 2
2 | K | D144.0102 | Rozváděč RA2, viz. v.č. D7X/E/005 nástěnná rozvodnice, 800x2000x250mm, IP54/20, 100A, 400V, přívod spodem, vývody vrchem, Ik=10kA | ks | 1 |  | 0 | vlastní |  | základní |  | 0 | 0 | 0 | 0 | 0 | 64 | K | 1 | ROZPOCET | 0 | 0 | 0 | 0 | 0 | 1 | 0 | 64 | 4
3 | K | D144.0103 | Zásuvková skříň, viz. v.č. D7X/E/002 IP44, spol. chránič 40/4/0,03, samostatné jističe, zás. 16A/400V-levotočivá,16A/400V-pravotočivá, 2x1P+N+PE 16A/230V | ks | 1 |  | 0 | vlastní |  | základní |  | 0 | 0 | 0 | 0 | 0 | 64 | K | 1 | ROZPOCET | 0 | 0 | 0 | 0 | 0 | 1 | 0 | 64 | 6
| D | D144.02 | Svítidla vč.světelných zdrojů, viz v.č.D7X/E/002-3 |  |  |  | 0 |  |  |  |  | 0 |  | 0 |  | 0 | 1 | D | 0 | ROZPOCET | [6 empty] | 0
4 | K | D144.0201 | Svítidlo A-kancelář přisazené svítidlo s led technologií. těleso svítidla je vyrobeno z Al profilu.Matný difuzor. Celkový příkon svítidla 30W. Světelný tok svítidla 4600lm, Ra80+, 3 000K, 80 000h, L80B20, IP20. povrchová úprava černá, rozměr (72,5x70x1170) mm | ks | 5 |  | 0 | vlastní |  | základní |  | 0 | 0 | 0 | 0 | 0 | 64 | K | 1 | ROZPOCET | 0 | 0 | 0 | 0 | 0 | 1 | 0 | 64 | 8
5 | K | D144.0202 | Svítidlo B-technické prostory přisazené celoplastové lineární svítidlo, těleso svítidla z ohnivzdorného polyesteru, polykarboátový difuzor, 230V, 40W, IP65, světelný tok 5 140lm, Ra>80, doba životnosti L80B10 = 100 000hod @ 65°C | ks | 24 |  | 0 | vlastní |  | základní |  | 0 | 0 | 0 | 0 | 0 | 64 | K | 1 | ROZPOCET | 0 | 0 | 0 | 0 | 0 | 1 | 0 | 64 | 10
6 | K | D144.0203 | Svítidlo D Přisazené a nástěnné svítidlo s LED technologií a symetrickým vyzařováním. Těleso svítidla je vyrobeno z polykarbonátu. Celkový příkon svítidla 15W. Světelný tok svítidla 900lm, 3 000K, 33 000h, IP44. Povrchová úprava černá, Rozměr (280x100) mm | ks | 42 |  | 0 | vlastní |  | základní |  | 0 | 0 | 0 | 0 | 0 | 64 | K | 1 | ROZPOCET | 0 | 0 | 0 | 0 | 0 | 1 | 0 | 64 | 12
7 | K | D144.0204 | Svítidlo L-nad umyvadlo lineární přisazené svítidlo 750mm, 230V, 13W, IP43, světelný tok 1 280lm, Ra >80 | ks | 1 |  | 0 | vlastní |  | základní |  | 0 | 0 | 0 | 0 | 0 | 64 | K | 1 | ROZPOCET | 0 | 0 | 0 | 0 | 0 | 1 | 0 | 64 | 14
8 | K | D144.0205 | Svítidlo V-venkovní Nástěnné svítidlo s LED technologií. Těleso svítidla je vyrobeno z Al profilu. Nahoru/dolů svítíci. Celkový příkon svítidla 6W. Světelný tok svítidla 450lm, 3000K, 50 000h, L80B20, IP54. Povrchová úprava černá, Rozměr (95x210) mm | ks | 2 |  | 0 | vlastní |  | základní |  | 0 | 0 | 0 | 0 | 0 | 64 | K | 1 | ROZPOCET | 0 | 0 | 0 | 0 | 0 | 1 | 0 | 64 | 16
9 | K | D144.0206 | Svítidlo L-led pásek Led pásek 24V,světelný tok 900lm/m, 3000K, 50 000h, L80B20, IP67 | m | 52 |  | 0 | vlastní |  | základní |  | 0 | 0 | 0 | 0 | 0 | 64 | K | 1 | ROZPOCET | 0 | 0 | 0 | 0 | 0 | 1 | 0 | 64 | 18
10 | K | D144.0207 | Svítidlo L-led pásek Al nosný profil | m | 52 |  | 0 | vlastní |  | základní |  | 0 | 0 | 0 | 0 | 0 | 64 | K | 1 | ROZPOCET | 0 | 0 | 0 | 0 | 0 | 1 | 0 | 64 | 20
11 | K | D144.0208 | Svítidlo L-led pásek Matný difuzor, mrazuvzdorný | m | 52 |  | 0 | vlastní |  | základní |  | 0 | 0 | 0 | 0 | 0 | 64 | K | 1 | ROZPOCET | 0 | 0 | 0 | 0 | 0 | 1 | 0 | 64 | 22
12 | K | D144.0209 | Svítidlo L-led pásek Zdroj pro led pásek 250VA, 230/24V, IP54 | ks | 4 |  | 0 | vlastní |  | základní |  | 0 | 0 | 0 | 0 | 0 | 64 | K | 1 | ROZPOCET | 0 | 0 | 0 | 0 | 0 | 1 | 0 | 64 | 24
13 | K | D144.0210 | Svítidlo NS vlastní baterie sv. přisazené protipanické LED do 3W 1h arear, manual test, 230V, IP65 | ks | 5 |  | 0 | vlastní |  | základní |  | 0 | 0 | 0 | 0 | 0 | 64 | K | 1 | ROZPOCET | 0 | 0 | 0 | 0 | 0 | 1 | 0 | 64 | 26
14 | K | D144.0211 | Luminisenční tabulka 20x25cm, piktogram exit | ks | 5 |  | 0 | vlastní |  | základní |  | 0 | 0 | 0 | 0 | 0 | 64 | K | 1 | ROZPOCET | 0 | 0 | 0 | 0 | 0 | 1 | 0 | 64 | 28
| D | D144.03 | Spínače, zásuvky, instalační materiál,viz v.č.D7X/E/002-3 |  |  |  | 0 |  |  |  |  | 0 |  | 0 |  | 0 | 1 | D | 0 | ROZPOCET | [6 empty] | 0
15 | K | D144.0301 | VYPÍNAČE POD OMÍTKU, PŘÍSTROJ, KOLÉBKA,RÁMEČEK, BÍLÝ,IP20, 10A, 250A spínače jednopólový, řazení 1, | ks | 6 |  | 0 | vlastní |  | základní |  | 0 | 0 | 0 | 0 | 0 | 64 | K | 1 | ROZPOCET | 0 | 0 | 0 | 0 | 0 | 1 | 0 | 64 | 30
16 | K | D144.0302 | VYPÍNAČE POD OMÍTKU, PŘÍSTROJ, KOLÉBKA,RÁMEČEK, BÍLÝ,IP20, 10A, 250A Přepínač střídavý; řazení 6; | ks | 2 |  | 0 | vlastní |  | základní |  | 0 | 0 | 0 | 0 | 0 | 64 | K | 1 | ROZPOCET | 0 | 0 | 0 | 0 | 0 | 1 | 0 | 64 | 32
17 | K | D144.0303 | VYPÍNAČE POD OMÍTKU, PŘÍSTROJ, KOLÉBKA,RÁMEČEK, BÍLÝ,IP20, 10A, 250A tlačíko se sig.doutnavkou, řazení 1/s | ks | 8 |  | 0 | vlastní |  | základní |  | 0 | 0 | 0 | 0 | 0 | 64 | K | 1 | ROZPOCET | 0 | 0 | 0 | 0 | 0 | 1 | 0 | 64 | 34
18 | K | D144.0304 | VYPÍNAČE NA POVRCH, IP43, 10A, 250A spínače jednopólový, řazení 1, | ks | 5 |  | 0 | vlastní |  | základní |  | 0 | 0 | 0 | 0 | 0 | 64 | K | 1 | ROZPOCET | 0 | 0 | 0 | 0 | 0 | 1 | 0 | 64 | 36
19 | K | D144.0305 | VYPÍNAČE NA POVRCH, IP43, 10A, 250A Přepínač střídavý; řazení 5; | ks | 2 |  | 0 | vlastní |  | základní |  | 0 | 0 | 0 | 0 | 0 | 64 | K | 1 | ROZPOCET | 0 | 0 | 0 | 0 | 0 | 1 | 0 | 64 | 38
20 | K | D144.0306 | TLAČÍTKO POD SKLEM (central stop) 10A, 230V, | ks | 1 |  | 0 | vlastní |  | základní |  | 0 | 0 | 0 | 0 | 0 | 64 | K | 1 | ROZPOCET | 0 | 0 | 0 | 0 | 0 | 1 | 0 | 64 | 40
21 | K | D144.0307 | ČIDLO POHYBU S ČAS.DOBĚHEM 8m, 360°, 10A, 230V, IP43, stropní | ks | 12 |  | 0 | vlastní |  | základní |  | 0 | 0 | 0 | 0 | 0 | 64 | K | 1 | ROZPOCET | 0 | 0 | 0 | 0 | 0 | 1 | 0 | 64 | 42
22 | K | D144.0308 | TERMOSTAT PROSTOROVÝ 10A, 230V, IP54, -20° až +20°C | ks | 2 |  | 0 | vlastní |  | základní |  | 0 | 0 | 0 | 0 | 0 | 64 | K | 1 | ROZPOCET | 0 | 0 | 0 | 0 | 0 | 1 | 0 | 64 | 44
23 | K | D144.0309 | TERMOSTAT PROSTOROVÝ 10A, 230V, IP54, 5° až +50°C | ks | 2 |  | 0 | vlastní |  | základní |  | 0 | 0 | 0 | 0 | 0 | 64 | K | 1 | ROZPOCET | 0 | 0 | 0 | 0 | 0 | 1 | 0 | 64 | 46
24 | K | D144.0310 | ZÁSUVKA NN KOMPLETNÍ,POD OMÍTKU IP20 16A, 230V, BÍLÁ jednonásobná, s ochranným kolíkem, | ks | 18 |  | 0 | vlastní |  | základní |  | 0 | 0 | 0 | 0 | 0 | 64 | K | 1 | ROZPOCET | 0 | 0 | 0 | 0 | 0 | 1 | 0 | 64 | 48
25 | K | D144.0311 | ZÁSUVKA NN KOMPLETNÍ,POD OMÍTKU IP20 16A, 230V, BÍLÁ jednonásobná, s ochranným kolíkem, 3.st.proti přepětí, | ks | 5 |  | 0 | vlastní |  | základní |  | 0 | 0 | 0 | 0 | 0 | 64 | K | 1 | ROZPOCET | 0 | 0 | 0 | 0 | 0 | 1 | 0 | 64 | 50
26 | K | D144.0312 | ZÁSUVKA NN KOMPLETNÍ, IP43 16A, 230V Zásuvka jednonásobná, s ochranným kolíkem | ks | 12 |  | 0 | vlastní |  | základní |  | 0 | 0 | 0 | 0 | 0 | 64 | K | 1 | ROZPOCET | 0 | 0 | 0 | 0 | 0 | 1 | 0 | 64 | 52
27 | K | D144.0313 | ZÁSUVKA NN KOMPLETNÍ, IP43 16A, 230V jednonásobná, s ochranným kolíkem, 3.st.proti přepětí, | ks | 1 |  | 0 | vlastní |  | základní |  | 0 | 0 | 0 | 0 | 0 | 64 | K | 1 | ROZPOCET | 0 | 0 | 0 | 0 | 0 | 1 | 0 | 64 | 54
28 | K | D144.0314 | ELEKTROINSTALAČNÍ KRABICE KRABICE PŘÍSTROJOVÁ | ks | 52 |  | 0 | vlastní |  | základní |  | 0 | 0 | 0 | 0 | 0 | 64 | K | 1 | ROZPOCET | 0 | 0 | 0 | 0 | 0 | 1 | 0 | 64 | 56
29 | K | D144.0315 | ELEKTROINSTALAČNÍ KRABICE KRABICE ODBOČNÁ VČ. SVOREK do 4mm2 | ks | 8 |  | 0 | vlastní |  | základní |  | 0 | 0 | 0 | 0 | 0 | 64 | K | 1 | ROZPOCET | 0 | 0 | 0 | 0 | 0 | 1 | 0 | 64 | 58
30 | K | D144.0316 | ELEKTROINSTALAČNÍ KRABICE KRABICE ODBOČNÁ VČ. SVOREK do 4mm2, IP54 | ks | 36 |  | 0 | vlastní |  | základní |  | 0 | 0 | 0 | 0 | 0 | 64 | K | 1 | ROZPOCET | 0 | 0 | 0 | 0 | 0 | 1 | 0 | 64 | 60
31 | K | D144.0317 | SVORKA PRO VYROVNÁNÍ POTENCIÁLŮ Svorka pro pospojování, 10x6mm2 | ks | 2 |  | 0 | vlastní |  | základní |  | 0 | 0 | 0 | 0 | 0 | 64 | K | 1 | ROZPOCET | 0 | 0 | 0 | 0 | 0 | 1 | 0 | 64 | 62
| D | D144.04 | Kabely, úložné konstrukce, viz v.č. D7X/E/002-3 |  |  |  | 0 |  |  |  |  | 0 |  | 0 |  | 0 | 1 | D | 0 | ROZPOCET | [6 empty] | 0
32 | K | D144.0401 | TRUBKA NA POVRCH PLASTOVÁ, VČ.PŘÍCHYTEK D16 | m | 150 |  | 0 | vlastní |  | základní |  | 0 | 0 | 0 | 0 | 0 | 64 | K | 1 | ROZPOCET | 0 | 0 | 0 | 0 | 0 | 1 | 0 | 64 | 64
33 | K | D144.0402 | TRUBKA NA POVRCH PLASTOVÁ, VČ.PŘÍCHYTEK D23 | m | 65 |  | 0 | vlastní |  | základní |  | 0 | 0 | 0 | 0 | 0 | 64 | K | 1 | ROZPOCET | 0 | 0 | 0 | 0 | 0 | 1 | 0 | 64 | 66
34 | K | D144.0403 | VODIČ JEDNOŽILOVÝ, IZOLACE PVC CY 16 mm2,ŽZ, | m | 50 |  | 0 | vlastní |  | základní |  | 0 | 0 | 0 | 0 | 0 | 64 | K | 1 | ROZPOCET | 0 | 0 | 0 | 0 | 0 | 1 | 0 | 64 | 68
35 | K | D144.0404 | VODIČ JEDNOŽILOVÝ, IZOLACE PVC CY6 mm2,ŽZ, | m | 240 |  | 0 | vlastní |  | základní |  | 0 | 0 | 0 | 0 | 0 | 64 | K | 1 | ROZPOCET | 0 | 0 | 0 | 0 | 0 | 1 | 0 | 64 | 70
36 | K | D144.0405 | KABEL SILOVÝ,IZOLACE PVC CYKY 2Ax1.5 mm2, | m | 50 |  | 0 | vlastní |  | základní |  | 0 | 0 | 0 | 0 | 0 | 64 | K | 1 | ROZPOCET | 0 | 0 | 0 | 0 | 0 | 1 | 0 | 64 | 72
37 | K | D144.0406 | KABEL SILOVÝ,IZOLACE PVC CYKY 3Ax1.5 mm2, | m | 243 |  | 0 | vlastní |  | základní |  | 0 | 0 | 0 | 0 | 0 | 64 | K | 1 | ROZPOCET | 0 | 0 | 0 | 0 | 0 | 1 | 0 | 64 | 74
38 | K | D144.0407 | KABEL SILOVÝ,IZOLACE PVC CYKY 3Cx1.5 mm2, | m | 1443 |  | 0 | vlastní |  | základní |  | 0 | 0 | 0 | 0 | 0 | 64 | K | 1 | ROZPOCET | 0 | 0 | 0 | 0 | 0 | 1 | 0 | 64 | 76
39 | K | D144.0408 | KABEL SILOVÝ,IZOLACE PVC CYKY 4Bx1.5 mm2, | m | 126 |  | 0 | vlastní |  | základní |  | 0 | 0 | 0 | 0 | 0 | 64 | K | 1 | ROZPOCET | 0 | 0 | 0 | 0 | 0 | 1 | 0 | 64 | 78
40 | K | D144.0409 | KABEL SILOVÝ,IZOLACE PVC CYKY 5Cx1.5 mm2, | m | 162 |  | 0 | vlastní |  | základní |  | 0 | 0 | 0 | 0 | 0 | 64 | K | 1 | ROZPOCET | 0 | 0 | 0 | 0 | 0 | 1 | 0 | 64 | 80
41 | K | D144.0410 | KABEL SILOVÝ,IZOLACE PVC CYKY 3Cx2.5 mm2, | m | 672 |  | 0 | vlastní |  | základní |  | 0 | 0 | 0 | 0 | 0 | 64 | K | 1 | ROZPOCET | 0 | 0 | 0 | 0 | 0 | 1 | 0 | 64 | 82
42 | K | D144.0411 | KABEL SILOVÝ,IZOLACE PVC CYKY 4Bx10 mm2, | m | 42 |  | 0 | vlastní |  | základní |  | 0 | 0 | 0 | 0 | 0 | 64 | K | 1 | ROZPOCET | 0 | 0 | 0 | 0 | 0 | 1 | 0 | 64 | 84
43 | K | D144.0412 | KABEL BEZHALOGENOVÝ, PRAFlaDurB2ca s1 d0 CHKE-V-J 3x1,5 | m | 80 |  | 0 | vlastní |  | základní |  | 0 | 0 | 0 | 0 | 0 | 64 | K | 1 | ROZPOCET | 0 | 0 | 0 | 0 | 0 | 1 | 0 | 64 | 86
44 | K | D144.0413 | KABEL IZOLACE PVC SYKFY 4x2x0,5 | m | 252 |  | 0 | vlastní |  | základní |  | 0 | 0 | 0 | 0 | 0 | 64 | K | 1 | ROZPOCET | 0 | 0 | 0 | 0 | 0 | 1 | 0 | 64 | 88
45 | K | D144.0414 | UKONČENÍ KABELŮ DO 5x4 mm2 | ks | 80 |  | 0 | vlastní |  | základní |  | 0 | 0 | 0 | 0 | 0 | 64 | K | 1 | ROZPOCET | 0 | 0 | 0 | 0 | 0 | 1 | 0 | 64 | 90
46 | K | D144.0415 | UKONČENÍ KABELŮ DO 5x10 mm2 | ks | 6 |  | 0 | vlastní |  | základní |  | 0 | 0 | 0 | 0 | 0 | 64 | K | 1 | ROZPOCET | 0 | 0 | 0 | 0 | 0 | 1 | 0 | 64 | 92
47 | K | D144.0416 | UKONČENÍ VODIČŮ V ROZVADĚČÍCH+KABEL.OKA Do 4 mm2 | ks | 420 |  | 0 | vlastní |  | základní |  | 0 | 0 | 0 | 0 | 0 | 64 | K | 1 | ROZPOCET | 0 | 0 | 0 | 0 | 0 | 1 | 0 | 64 | 94
| D | D144.05 | Hromosvod, uzemnění viz v.č. D7X/E/101,102 |  |  |  | 0 |  |  |  |  | 0 |  | 0 |  | 0 | 1 | D | 0 | ROZPOCET | [6 empty] | 0
48 | K | D144.0501 | DRÁT Drát 8 AlMgSi T/4 drát o 8mm AlMgSi T/4 (0,135kg/m) měkký | m | 220 |  | 0 | vlastní |  | základní |  | 0 | 0 | 0 | 0 | 0 | 64 | K | 1 | ROZPOCET | 0 | 0 | 0 | 0 | 0 | 1 | 0 | 64 | 96
49 | K | D144.0502 | OCELOVÝ PÁSEK POZINKOVANÝ Páska 30x4 páska 30x4 (0,95 kg/m), pevně | m | 750 |  | 0 | vlastní |  | základní |  | 0 | 0 | 0 | 0 | 0 | 64 | K | 1 | ROZPOCET | 0 | 0 | 0 | 0 | 0 | 1 | 0 | 64 | 98
50 | K | D144.0503 | PODPĚRA VEDENÍ PV21 na ploché střechy | ks | 170 |  | 0 | vlastní |  | základní |  | 0 | 0 | 0 | 0 | 0 | 64 | K | 1 | ROZPOCET | 0 | 0 | 0 | 0 | 0 | 1 | 0 | 64 | 100
51 | K | D144.0504 | PODPĚRA VEDENÍ PV1b-20 200mm,do zdiva | ks | 15 |  | 0 | vlastní |  | základní |  | 0 | 0 | 0 | 0 | 0 | 64 | K | 1 | ROZPOCET | 0 | 0 | 0 | 0 | 0 | 1 | 0 | 64 | 102
52 | K | D144.0505 | SVORKA HROMOSVODNÍ,UZEMŇOVACÍ SS spojovací | ks | 30 |  | 0 | vlastní |  | základní |  | 0 | 0 | 0 | 0 | 0 | 64 | K | 1 | ROZPOCET | 0 | 0 | 0 | 0 | 0 | 1 | 0 | 64 | 104
53 | K | D144.0506 | SVORKA HROMOSVODNÍ,UZEMŇOVACÍ SP připojovací | ks | 105 |  | 0 | vlastní |  | základní |  | 0 | 0 | 0 | 0 | 0 | 64 | K | 1 | ROZPOCET | 0 | 0 | 0 | 0 | 0 | 1 | 0 | 64 | 106
54 | K | D144.0507 | SVORKA HROMOSVODNÍ,UZEMŇOVACÍ SZa zkušební | ks | 9 |  | 0 | vlastní |  | základní |  | 0 | 0 | 0 | 0 | 0 | 64 | K | 1 | ROZPOCET | 0 | 0 | 0 | 0 | 0 | 1 | 0 | 64 | 108
55 | K | D144.0508 | SVORKA HROMOSVODNÍ,UZEMŇOVACÍ SK křížová | ks | 6 |  | 0 | vlastní |  | základní |  | 0 | 0 | 0 | 0 | 0 | 64 | K | 1 | ROZPOCET | 0 | 0 | 0 | 0 | 0 | 1 | 0 | 64 | 110
56 | K | D144.0509 | SVORKA HROMOSVODNÍ,UZEMŇOVACÍ SJ1 k jímací tyči,D=20 | ks | 10 |  | 0 | vlastní |  | základní |  | 0 | 0 | 0 | 0 | 0 | 64 | K | 1 | ROZPOCET | 0 | 0 | 0 | 0 | 0 | 1 | 0 | 64 | 112
57 | K | D144.0510 | SVORKA HROMOSVODNÍ,UZEMŇOVACÍ SR 2a pro pásek 30x4mm | ks | 65 |  | 0 | vlastní |  | základní |  | 0 | 0 | 0 | 0 | 0 | 64 | K | 1 | ROZPOCET | 0 | 0 | 0 | 0 | 0 | 1 | 0 | 64 | 114
58 | K | D144.0511 | JÍMACÍ TYČ JR 2,0 AlMgSi s rovným koncem, L 2000mm | ks | 10 |  | 0 | vlastní |  | základní |  | 0 | 0 | 0 | 0 | 0 | 64 | K | 1 | ROZPOCET | 0 | 0 | 0 | 0 | 0 | 1 | 0 | 64 | 116
59 | K | D144.0512 | CHRÁNIČKA PLASTOVÁ NETŘÍŠTIVÁ D23 | m | 65 |  | 0 | vlastní |  | základní |  | 0 | 0 | 0 | 0 | 0 | 64 | K | 1 | ROZPOCET | 0 | 0 | 0 | 0 | 0 | 1 | 0 | 64 | 118
60 | K | D144.0513 | KRABICE KO 125x125 | ks | 5 |  | 0 | vlastní |  | základní |  | 0 | 0 | 0 | 0 | 0 | 64 | K | 1 | ROZPOCET | 0 | 0 | 0 | 0 | 0 | 1 | 0 | 64 | 120
| D | D144.06 | Hodinové zúčtovací sazby |  |  |  | 0 |  |  |  |  | 0 |  | 0 |  | 0 | 1 | D | 0 | ROZPOCET | [6 empty] | 0
61 | K | D144.0601 | PROVEDENI REVIZNICH ZKOUSEK DLE CSN 331500 Revizni technik | hod | 16 |  | 0 | vlastní |  | základní |  | 0 | 0 | 0 | 0 | 0 | 4 | K | 1 | ROZPOCET | 0 | 0 | 0 | 0 | 0 | 1 | 0 | 4 | 122
62 | K | D144.0602 | PROVEDENI REVIZNICH ZKOUSEK DLE CSN 331500 Spoluprace s reviz.technikem | hod | 5 |  | 0 | vlastní |  | základní |  | 0 | 0 | 0 | 0 | 0 | 4 | K | 1 | ROZPOCET | 0 | 0 | 0 | 0 | 0 | 1 | 0 | 4 | 124
| D | D144.07 | Zemní práce |  |  |  | 0 |  |  |  |  | 0 |  | 0 |  | 0 | 1 | D | 0 | ROZPOCET | [6 empty] | 0
63 | K | D144.0701 | HLOUBENÍ KABELOVÉ RÝHY Zemina třídy 3, šíře 300mm,hloubka 800mm | m | 425 |  | 0 | vlastní |  | základní |  | 0 | 0 | 0 | 0 | 0 | 4 | K | 1 | ROZPOCET | 0 | 0 | 0 | 0 | 0 | 1 | 0 | 4 | 126
64 | K | D144.0702 | ZÁHOZ KABELOVÉ RÝHY Zemina třídy 3, šíře 300mm,hloubka 800mm | m | 425 |  | 0 | vlastní |  | základní |  | 0 | 0 | 0 | 0 | 0 | 4 | K | 1 | ROZPOCET | 0 | 0 | 0 | 0 | 0 | 1 | 0 | 4 | 128

## 2021-67-002-14-5 - D.1.4....
{952d19b9-8192-4e81-ac79-30cd08737ffc}
2
| KRYCÍ LIST SOUPISU PRACÍ | [7 empty] | v --- níže se nacházejí doplnkové a pomocné údaje k sestavám --- v | [8 empty] | False
Stavba:
Koupaliště Dubice-venkovní bazén
Objekt:
2021/67-002 - SO 002-Provozní objekt-šatny, technologie
Soupis:
2021/67-002-14 - D.1.4-Technika prostředí staveb
Úroveň 3:
2021/67-002-14-5 - D.1.4.5-Slaboproudé rozvody
| KSO: |  | 833 16 |  |  | CC-CZ:
| Místo: |  |  |  |  | Datum: | 7. 4. 2022
| Zadavatel: |  |  |  |  | IČ:
|  | Město Česká Lípa |  |  |  | DIČ:
| Uchazeč: |  |  |  |  | IČ: | Vyplň údaj
|  | Vyplň údaj |  |  |  | DIČ: | Vyplň údaj
| Projektant: |  |  |  |  | IČ:
|  | Centroprojekt group a.s. Zlín |  |  |  | DIČ:
| Zpracovatel: |  |  |  |  | IČ:
|  | Ing.P.Míka |  |  |  | DIČ:
Poznámka:
Nedílnou součástí výkazu výměr je projektová dokumentace zpracovaná firmou Centroprojekt group a.s. v prosinci 2021. Textová, výkresová i tabulková část projektové dokumentace tvoří jeden vzájemně se doplňující a provázaný celek. Jednotliví účastníci výběrového řízení se musí seznámit s projektovou dokumentací v návaznosti na soupis prací a na základě těchto informací části díla nacenit. Dále je potřeba při stanovení ceny dle vykázané výměry započítat všechny předpokládané doplňkové prvky a činnosti s touto položkou související tak, aby cena byla kompletní a prvek funkční. Před započetím prací nutno odsouhlasit přesné umístění, typ, barevné řešení všech koncových prvků elektro (slaboproud, silnoprou), vzduchotechniky, zdravotechniky s investorem a projektantem interiérového řešení. Ve všech položkách jsou započítány náklady na dopravu. Pokud není u položky soupisu prací uvedena žádná cenová soustava, položka není zatříděna v žádné cenové soustavě (ÚRS nebo RTS). Veškeré náklady na výrobní dokumentaci, dokumentaci skutečného stavu, zařízení staveniště a pod. je součástí VON.
| Cena bez DPH | [5 empty] | 0
|  |  | Základ daně |  |  | Sazba daně | Výše daně
| DPH | základní | 0 |  |  | 21% | 0
|  | snížená | 0 |  |  | 15% | 0
|  | zákl. přenesená | 0 |  |  | 21% | 0
|  | sníž. přenesená | 0 |  |  | 15% | 0
|  | nulová | 0 |  |  | 0% | 0
| Cena s DPH |  |  | v | CZK |  | 0
REKAPITULACE ČLENĚNÍ SOUPISU PRACÍ
Stavba:
Koupaliště Dubice-venkovní bazén
Objekt:
2021/67-002 - SO 002-Provozní objekt-šatny, technologie
Soupis:
2021/67-002-14 - D.1.4-Technika prostředí staveb
Úroveň 3:
2021/67-002-14-5 - D.1.4.5-Slaboproudé rozvody
Místo: | [5 empty] | Datum: | 7. 4. 2022
Zadavatel: |  |  | Město Česká Lípa |  |  | Projektant: | Centroprojekt group a.s. Zlín
Uchazeč: |  |  | Vyplň údaj |  |  | Zpracovatel: | Ing.P.Míka
Kód dílu - Popis | [6 empty] | Cena celkem [CZK]
Náklady stavby celkem | [6 empty] | 0 | [11 empty] | -1
| D1 - Strukturovaná kabeláž | [5 empty] | 0
| D2 - Zařízení | [5 empty] | 0
| D3 - Trasy | [5 empty] | 0
| D4 - Ostatní | [5 empty] | 0
| D5 - EZS | [5 empty] | 0
| D2 - Zařízení | [5 empty] | 0
| D3 - Trasy | [5 empty] | 0
| D4 - Ostatní | [5 empty] | 0
| D6 - Telefony | [5 empty] | 0
| D2 - Zařízení | [5 empty] | 0
| D3 - Trasy | [5 empty] | 0
| D4 - Ostatní | [5 empty] | 0
| D7 - Jednotný čas | [5 empty] | 0
| D2 - Zařízení | [5 empty] | 0
| D3 - Trasy | [5 empty] | 0
| D4 - Ostatní | [5 empty] | 0
| D8 - Průmyslová televize | [5 empty] | 0
| D2 - Zařízení | [5 empty] | 0
| D3 - Trasy | [5 empty] | 0
| D4 - Ostatní | [5 empty] | 0
| D9 - Hrubé rozvody | [5 empty] | 0
| D3 - Trasy | [5 empty] | 0
SOUPIS PRACÍ
Stavba:
Koupaliště Dubice-venkovní bazén
Objekt:
2021/67-002 - SO 002-Provozní objekt-šatny, technologie
Soupis:
2021/67-002-14 - D.1.4-Technika prostředí staveb
Úroveň 3:
2021/67-002-14-5 - D.1.4.5-Slaboproudé rozvody
Místo: | [5 empty] | Datum: | 7. 4. 2022
Zadavatel: |  |  | Město Česká Lípa |  |  | Projektant: | Centroprojekt group a.s. Zlín
Uchazeč: |  |  | Vyplň údaj |  |  | Zpracovatel: | Ing.P.Míka
PČ | Typ | Kód | Popis | MJ | Množství | J.cena [CZK] | Cena celkem [CZK] | Cenová soustava |  | DPH | J. Nh [h] | Nh celkem [h] | J. hmotnost [t] | Hmotnost celkem [t] | J. suť [t] | Suť Celkem [t]
Náklady soupisu celkem | [6 empty] | 0 |  |  |  |  | 0 |  | 0 |  | 0 |  | D | -1 | [10 empty] | 0
| D | D1 | Strukturovaná kabeláž |  |  |  | 0 |  |  |  |  | 0 |  | 0 |  | 0 | 1 | D | 0 |  |  |  | ROZPOCET | [6 empty] | 0
| D | D2 | Zařízení |  |  |  | 0 |  |  |  |  | 0 |  | 0 |  | 0 | 1 | D | 1 |  |  |  | ROZPOCET | [6 empty] | 0
1 | K | 1 | RACK 19" 18 U, 600x600 | ks | 1 |  | 0 | vlastní |  | základní |  | 0 | 0 | 0 | 0 | 0 | 64 | K | 2 |  |  |  | ROZPOCET | 0 | 0 | 0 | 0 | 0 | 1 | 0 | 64 | 2
| VV |  | 1*1 |  | 1 | [12 empty] | VV | 2 | 2 | True | 0 | ROZPOCET
| VV |  | Součet |  | 1 | [12 empty] | VV | 2 | 4 | True | 1 | ROZPOCET
2 | K | 2 | Ventilační jednotka: 4x ventilátor, termostat | ks | 1 |  | 0 | vlastní |  | základní |  | 0 | 0 | 0 | 0 | 0 | 64 | K | 2 |  |  |  | ROZPOCET | 0 | 0 | 0 | 0 | 0 | 1 | 0 | 64 | 4
| VV |  | 1*1 |  | 1 | [12 empty] | VV | 2 | 2 | True | 0 | ROZPOCET
| VV |  | Součet |  | 1 | [12 empty] | VV | 2 | 4 | True | 1 | ROZPOCET
3 | K | 3 | Patch panel 24xRJ45 cat.6, plně osazený | ks | 2 |  | 0 | vlastní |  | základní |  | 0 | 0 | 0 | 0 | 0 | 64 | K | 2 |  |  |  | ROZPOCET | 0 | 0 | 0 | 0 | 0 | 1 | 0 | 64 | 6
| VV |  | 2*1 |  | 2 | [12 empty] | VV | 2 | 2 | True | 0 | ROZPOCET
| VV |  | Součet |  | 2 | [12 empty] | VV | 2 | 4 | True | 1 | ROZPOCET
4 | K | 4 | Patch panel 25xRJ45 cat.3 zakončení metalického propoje datových rozvaděčů z okolních objektů | ks | 2 |  | 0 | vlastní |  | základní |  | 0 | 0 | 0 | 0 | 0 | 64 | K | 2 |  |  |  | ROZPOCET | 0 | 0 | 0 | 0 | 0 | 1 | 0 | 64 | 8
| VV |  | 2*1 "zakončení metalického propoje od okolních objektů" |  | 2 | [12 empty] | VV | 2 | 2 | True | 0 | ROZPOCET
| VV |  | Součet |  | 2 | [12 empty] | VV | 2 | 4 | True | 1 | ROZPOCET
5 | K | 5 | Vyvazovací panel 1U | ks | 4 |  | 0 | vlastní |  | základní |  | 0 | 0 | 0 | 0 | 0 | 64 | K | 2 |  |  |  | ROZPOCET | 0 | 0 | 0 | 0 | 0 | 1 | 0 | 64 | 10
| VV |  | 4*1 |  | 4 | [12 empty] | VV | 2 | 2 | True | 0 | ROZPOCET
| VV |  | Součet |  | 4 | [12 empty] | VV | 2 | 4 | True | 1 | ROZPOCET
6 | K | 6 | Optická vana 12xSC komplet (optická vana, čelo vany, kazeta, pigtail)- zakončení optického propojení rozvaděčů | ks | 3 |  | 0 | vlastní |  | základní |  | 0 | 0 | 0 | 0 | 0 | 64 | K | 2 |  |  |  | ROZPOCET | 0 | 0 | 0 | 0 | 0 | 1 | 0 | 64 | 12
| VV |  | 3*1 "zakončení optických propojů ostatních objektů" |  | 3 | [12 empty] | VV | 2 | 2 | True | 0 | ROZPOCET
| VV |  | Součet |  | 3 | [12 empty] | VV | 2 | 4 | True | 1 | ROZPOCET
7 | K | 7 | Optické spojky SC-SC | ks | 36 |  | 0 | vlastní |  | základní |  | 0 | 0 | 0 | 0 | 0 | 64 | K | 2 |  |  |  | ROZPOCET | 0 | 0 | 0 | 0 | 0 | 1 | 0 | 64 | 14
| VV |  | 3*12 |  | 36 | [12 empty] | VV | 2 | 2 | True | 0 | ROZPOCET
| VV |  | Součet |  | 36 | [12 empty] | VV | 2 | 4 | True | 1 | ROZPOCET
8 | K | 8 | Optický PatchCord SC-SC, full dulex | ks | 36 |  | 0 | vlastní |  | základní |  | 0 | 0 | 0 | 0 | 0 | 64 | K | 2 |  |  |  | ROZPOCET | 0 | 0 | 0 | 0 | 0 | 1 | 0 | 64 | 16
| VV |  | 3*12 |  | 36 | [12 empty] | VV | 2 | 2 | True | 0 | ROZPOCET
| VV |  | Součet |  | 36 | [12 empty] | VV | 2 | 4 | True | 1 | ROZPOCET
9 | K | 9 | Průchozí panel | ks | 1 |  | 0 | vlastní |  | základní |  | 0 | 0 | 0 | 0 | 0 | 64 | K | 2 |  |  |  | ROZPOCET | 0 | 0 | 0 | 0 | 0 | 1 | 0 | 64 | 18
| VV |  | 1*1 |  | 1 | [12 empty] | VV | 2 | 2 | True | 0 | ROZPOCET
| VV |  | Součet |  | 1 | [12 empty] | VV | 2 | 4 | True | 1 | ROZPOCET
10 | K | 10 | Patch kabel cat.6 2m | ks | 27 |  | 0 | vlastní |  | základní |  | 0 | 0 | 0 | 0 | 0 | 64 | K | 2 |  |  |  | ROZPOCET | 0 | 0 | 0 | 0 | 0 | 1 | 0 | 64 | 20
| VV |  | 27*1 |  | 27 | [12 empty] | VV | 2 | 2 | True | 0 | ROZPOCET
| VV |  | Součet |  | 27 | [12 empty] | VV | 2 | 4 | True | 1 | ROZPOCET
11 | K | 11 | Rozvodný panel 5x230V | ks | 1 |  | 0 | vlastní |  | základní |  | 0 | 0 | 0 | 0 | 0 | 64 | K | 2 |  |  |  | ROZPOCET | 0 | 0 | 0 | 0 | 0 | 1 | 0 | 64 | 22
| VV |  | 1*1 |  | 1 | [12 empty] | VV | 2 | 2 | True | 0 | ROZPOCET
| VV |  | Součet |  | 1 | [12 empty] | VV | 2 | 4 | True | 1 | ROZPOCET
12 | K | 12 | Datová zásuvka 2xRJ45 cat.6 - na stěnu (komplet - krabička, keystone, rámeček, maska) | ks | 13 |  | 0 | vlastní |  | základní |  | 0 | 0 | 0 | 0 | 0 | 64 | K | 2 |  |  |  | ROZPOCET | 0 | 0 | 0 | 0 | 0 | 1 | 0 | 64 | 24
| VV |  | 13*1 |  | 13 | [12 empty] | VV | 2 | 2 | True | 0 | ROZPOCET
| VV |  | Součet |  | 13 | [12 empty] | VV | 2 | 4 | True | 1 | ROZPOCET
13 | K | 13 | Datová zásuvka 1xRJ45 cat.6 - na stěnu (komplet - krabička, keystone, rámeček, maska) | ks | 3 |  | 0 | vlastní |  | základní |  | 0 | 0 | 0 | 0 | 0 | 64 | K | 2 |  |  |  | ROZPOCET | 0 | 0 | 0 | 0 | 0 | 1 | 0 | 64 | 26
| VV |  | 3*1 |  | 3 | [12 empty] | VV | 2 | 2 | True | 0 | ROZPOCET
| VV |  | Součet |  | 3 | [12 empty] | VV | 2 | 4 | True | 1 | ROZPOCET
14 | K | 14 | Montážní sada (4x), šroub M6, podložka, matice | ks | 6 |  | 0 | vlastní |  | základní |  | 0 | 0 | 0 | 0 | 0 | 64 | K | 2 |  |  |  | ROZPOCET | 0 | 0 | 0 | 0 | 0 | 1 | 0 | 64 | 28
| VV |  | 6*1 |  | 6 | [12 empty] | VV | 2 | 2 | True | 0 | ROZPOCET
| VV |  | Součet |  | 6 | [12 empty] | VV | 2 | 4 | True | 1 | ROZPOCET
15 | K | 15 | Switch, 48x Gbit LAN, 2x SFP, PoE+, 802.3af/at, 150W | ks | 1 |  | 0 | vlastní |  | základní |  | 0 | 0 | 0 | 0 | 0 | 64 | K | 2 |  |  |  | ROZPOCET | 0 | 0 | 0 | 0 | 0 | 1 | 0 | 64 | 30
| VV |  | 1*1 |  | 1 | [12 empty] | VV | 2 | 2 | True | 0 | ROZPOCET
| VV |  | Součet |  | 1 | [12 empty] | VV | 2 | 4 | True | 1 | ROZPOCET
16 | K | 16 | SFP modul, 1Gbit | ks | 2 |  | 0 | vlastní |  | základní |  | 0 | 0 | 0 | 0 | 0 | 64 | K | 2 |  |  |  | ROZPOCET | 0 | 0 | 0 | 0 | 0 | 1 | 0 | 64 | 32
| VV |  | 2*1 |  | 2 | [12 empty] | VV | 2 | 2 | True | 0 | ROZPOCET
| VV |  | Součet |  | 2 | [12 empty] | VV | 2 | 4 | True | 1 | ROZPOCET
17 | K | 17 | WiFi AccessPoint, 2,4GHz / 5GHz | ks | 3 |  | 0 | vlastní |  | základní |  | 0 | 0 | 0 | 0 | 0 | 64 | K | 2 |  |  |  | ROZPOCET | 0 | 0 | 0 | 0 | 0 | 1 | 0 | 64 | 34
| VV |  | 3*1 |  | 3 | [12 empty] | VV | 2 | 2 | True | 0 | ROZPOCET
| VV |  | Součet |  | 3 | [12 empty] | VV | 2 | 4 | True | 1 | ROZPOCET
18 | K | 18 | Pomocné instalační práce: zednické výpomoci, bourací práce, koordinační práce | hod | 10 |  | 0 | vlastní |  | základní |  | 0 | 0 | 0 | 0 | 0 | 64 | K | 2 |  |  |  | ROZPOCET | 0 | 0 | 0 | 0 | 0 | 1 | 0 | 64 | 36
| VV |  | 10*1 |  | 10 | [12 empty] | VV | 2 | 2 | True | 0 | ROZPOCET
| VV |  | Součet |  | 10 | [12 empty] | VV | 2 | 4 | True | 1 | ROZPOCET
| D | D3 | Trasy |  |  |  | 0 |  |  |  |  | 0 |  | 0 |  | 0 | 1 | D | 1 |  |  |  | ROZPOCET | [6 empty] | 0
19 | K | 19 | Kabel UTP 4p.cat.6 LSOH | m | 1595 |  | 0 | vlastní |  | základní |  | 0 | 0 | 0 | 0 | 0 | 64 | K | 2 |  |  |  | ROZPOCET | 0 | 0 | 0 | 0 | 0 | 1 | 0 | 64 | 38
| VV |  | 29*55 |  | 1595 | [12 empty] | VV | 2 | 2 | True | 0 | ROZPOCET
| VV |  | Součet |  | 1595 | [12 empty] | VV | 2 | 4 | True | 1 | ROZPOCET
20 | K | 20 | Optický kabel FO SM 9/125, 12 vláken | m | 100 |  | 0 | vlastní |  | základní |  | 0 | 0 | 0 | 0 | 0 | 64 | K | 2 |  |  |  | ROZPOCET | 0 | 0 | 0 | 0 | 0 | 1 | 0 | 64 | 40
| VV |  | 20+30+50 "kabel pro propojení ostatních objektů" |  | 100 | [12 empty] | VV | 2 | 2 | True | 0 | ROZPOCET
| VV |  | Součet |  | 100 | [12 empty] | VV | 2 | 4 | True | 1 | ROZPOCET
21 | K | 21 | Kabel SYKFY 10x2x0,5 | m | 140 |  | 0 | vlastní |  | základní |  | 0 | 0 | 0 | 0 | 0 | 64 | K | 2 |  |  |  | ROZPOCET | 0 | 0 | 0 | 0 | 0 | 1 | 0 | 64 | 42
| VV |  | 1*140 "kabel pro přípravu vnitřní trasy pro přípojku JTS + propoj objektů" |  | 140 | [12 empty] | VV | 2 | 2 | True | 0 | ROZPOCET
| VV |  | Součet |  | 140 | [12 empty] | VV | 2 | 4 | True | 1 | ROZPOCET
22 | K | 22 | Jistič 16A | ks | 1 |  | 0 | vlastní |  | základní |  | 0 | 0 | 0 | 0 | 0 | 64 | K | 2 |  |  |  | ROZPOCET | 0 | 0 | 0 | 0 | 0 | 1 | 0 | 64 | 44
| VV |  | 1"doplnění N rozvaděče pro napájení RACK rozvaděčů |  | 1 | [12 empty] | VV | 2 | 2 | True | 0 | ROZPOCET
| VV |  | Součet |  | 1 | [12 empty] | VV | 2 | 4 | True | 1 | ROZPOCET
23 | K | 23 | Kabel CYKY 3Cx2,5 | m | 30 |  | 0 | vlastní |  | základní |  | 0 | 0 | 0 | 0 | 0 | 64 | K | 2 |  |  |  | ROZPOCET | 0 | 0 | 0 | 0 | 0 | 1 | 0 | 64 | 46
| VV |  | 30*1 "napájení rozvaděče" |  | 30 | [12 empty] | VV | 2 | 2 | True | 0 | ROZPOCET
| VV |  | Součet |  | 30 | [12 empty] | VV | 2 | 4 | True | 1 | ROZPOCET
24 | K | 24 | Kabel CYA 6mm | m | 30 |  | 0 | vlastní |  | základní |  | 0 | 0 | 0 | 0 | 0 | 64 | K | 2 |  |  |  | ROZPOCET | 0 | 0 | 0 | 0 | 0 | 1 | 0 | 64 | 48
| VV |  | 30*1 "zemění rozvaděče" |  | 30 | [12 empty] | VV | 2 | 2 | True | 0 | ROZPOCET
| VV |  | Součet |  | 30 | [12 empty] | VV | 2 | 4 | True | 1 | ROZPOCET
25 | K | 25 | Krabice KU 68 | ks | 24 |  | 0 | vlastní |  | základní |  | 0 | 0 | 0 | 0 | 0 | 64 | K | 2 |  |  |  | ROZPOCET | 0 | 0 | 0 | 0 | 0 | 1 | 0 | 64 | 50
| VV |  | 24*1 |  | 24 | [12 empty] | VV | 2 | 2 | True | 0 | ROZPOCET
| VV |  | Součet |  | 24 | [12 empty] | VV | 2 | 4 | True | 1 | ROZPOCET
26 | K | 26 | Krabice KO 97. | ks | 8 |  | 0 | vlastní |  | základní |  | 0 | 0 | 0 | 0 | 0 | 64 | K | 2 |  |  |  | ROZPOCET | 0 | 0 | 0 | 0 | 0 | 1 | 0 | 64 | 52
| VV |  | 8*1 |  | 8 | [12 empty] | VV | 2 | 2 | True | 0 | ROZPOCET
| VV |  | Součet |  | 8 | [12 empty] | VV | 2 | 4 | True | 1 | ROZPOCET
27 | K | 27 | Skříň MISb včetně LS svorkovnic pro 30 párů | ks | 1 |  | 0 | vlastní |  | základní |  | 0 | 0 | 0 | 0 | 0 | 64 | K | 2 |  |  |  | ROZPOCET | 0 | 0 | 0 | 0 | 0 | 1 | 0 | 64 | 54
| VV |  | 1*1 |  | 1 | [12 empty] | VV | 2 | 2 | True | 0 | ROZPOCET
| VV |  | Součet |  | 1 | [12 empty] | VV | 2 | 4 | True | 1 | ROZPOCET
28 | K | 28 | Pomocné montážní práce: zednické výpomoci, bourací práce | hod | 10 |  | 0 | vlastní |  | základní |  | 0 | 0 | 0 | 0 | 0 | 64 | K | 2 |  |  |  | ROZPOCET | 0 | 0 | 0 | 0 | 0 | 1 | 0 | 64 | 56
| VV |  | 10*1 |  | 10 | [12 empty] | VV | 2 | 2 | True | 0 | ROZPOCET
| VV |  | Součet |  | 10 | [12 empty] | VV | 2 | 4 | True | 1 | ROZPOCET
| D | D4 | Ostatní |  |  |  | 0 |  |  |  |  | 0 |  | 0 |  | 0 | 1 | D | 1 |  |  |  | ROZPOCET | [6 empty] | 0
29 | K | 29 | Měření a kontrola met.vedení viz položka | ks | 29 |  | 0 | vlastní |  | základní |  | 0 | 0 | 0 | 0 | 0 | 64 | K | 2 |  |  |  | ROZPOCET | 0 | 0 | 0 | 0 | 0 | 1 | 0 | 64 | 58
30 | K | 30 | Svařování optického vlákna | ks | 36 |  | 0 | vlastní |  | základní |  | 0 | 0 | 0 | 0 | 0 | 64 | K | 2 |  |  |  | ROZPOCET | 0 | 0 | 0 | 0 | 0 | 1 | 0 | 64 | 60
31 | K | 31 | Měření optického vlákna | ks | 36 |  | 0 | vlastní |  | základní |  | 0 | 0 | 0 | 0 | 0 | 64 | K | 2 |  |  |  | ROZPOCET | 0 | 0 | 0 | 0 | 0 | 1 | 0 | 64 | 62
32 | K | 32 | Seznámení obsluhy s provozem zařízení | kpl | 1 |  | 0 | vlastní |  | základní |  | 0 | 0 | 0 | 0 | 0 | 64 | K | 2 |  |  |  | ROZPOCET | 0 | 0 | 0 | 0 | 0 | 1 | 0 | 64 | 64
33 | K | 33 | Revize systému | kpl | 1 |  | 0 | vlastní |  | základní |  | 0 | 0 | 0 | 0 | 0 | 64 | K | 2 |  |  |  | ROZPOCET | 0 | 0 | 0 | 0 | 0 | 1 | 0 | 64 | 66
34 | K | 34 | Úklid a zajištění staveniště | hod | 6 |  | 0 | vlastní |  | základní |  | 0 | 0 | 0 | 0 | 0 | 64 | K | 2 |  |  |  | ROZPOCET | 0 | 0 | 0 | 0 | 0 | 1 | 0 | 64 | 68
| D | D5 | EZS |  |  |  | 0 |  |  |  |  | 0 |  | 0 |  | 0 | 1 | D | 0 |  |  |  | ROZPOCET | [6 empty] | 0
| D | D2 | Zařízení |  |  |  | 0 |  |  |  |  | 0 |  | 0 |  | 0 | 1 | D | 1 |  |  |  | ROZPOCET | [6 empty] | 0
35 | K | 1.1 | Ústředna systému EZS: 192 smyček, 8 podsystému | ks | 1 |  | 0 | vlastní |  | základní |  | 0 | 0 | 0 | 0 | 0 | 64 | K | 2 |  |  |  | ROZPOCET | 0 | 0 | 0 | 0 | 0 | 1 | 0 | 64 | 70
| VV |  | 1*1 |  | 1 | [12 empty] | VV | 2 | 2 | True | 0 | ROZPOCET
| VV |  | Součet |  | 1 | [12 empty] | VV | 2 | 4 | True | 1 | ROZPOCET
36 | K | 2.1 | Komunikátor / vysílač pro připojení systému na PCO MP | ks | 1 |  | 0 | vlastní |  | základní |  | 0 | 0 | 0 | 0 | 0 | 64 | K | 2 |  |  |  | ROZPOCET | 0 | 0 | 0 | 0 | 0 | 1 | 0 | 64 | 72
| VV |  | 1*1 |  | 1 | [12 empty] | VV | 2 | 2 | True | 0 | ROZPOCET
| VV |  | Součet |  | 1 | [12 empty] | VV | 2 | 4 | True | 1 | ROZPOCET
37 | K | 3.1 | GSM/GPRS/SMS komunikátor výhradně určený pro ústředny EZS. Plastový kryt, tamper, interni GSM anténa a LED signalizace provozu. | ks | 1 |  | 0 | vlastní |  | základní |  | 0 | 0 | 0 | 0 | 0 | 64 | K | 2 |  |  |  | ROZPOCET | 0 | 0 | 0 | 0 | 0 | 1 | 0 | 64 | 74
| VV |  | 1*1 |  | 1 | [12 empty] | VV | 2 | 2 | True | 0 | ROZPOCET
| VV |  | Součet |  | 1 | [12 empty] | VV | 2 | 4 | True | 1 | ROZPOCET
38 | K | 4.1 | Ethernetový komunikační modul umožňující vzdálený přístup k ústředně EZS | ks | 1 |  | 0 | vlastní |  | základní |  | 0 | 0 | 0 | 0 | 0 | 64 | K | 2 |  |  |  | ROZPOCET | 0 | 0 | 0 | 0 | 0 | 1 | 0 | 64 | 76
| VV |  | 1*1 |  | 1 | [12 empty] | VV | 2 | 2 | True | 0 | ROZPOCET
| VV |  | Součet |  | 1 | [12 empty] | VV | 2 | 4 | True | 1 | ROZPOCET
39 | K | 5.1 | Transformátor: 15/50 VA | ks | 3 |  | 0 | vlastní |  | základní |  | 0 | 0 | 0 | 0 | 0 | 64 | K | 2 |  |  |  | ROZPOCET | 0 | 0 | 0 | 0 | 0 | 1 | 0 | 64 | 78
| VV |  | 3*1 "1x pro ústřednu, 1x pro ZDP, 1x pro GSM Komunikátor" |  | 3 | [12 empty] | VV | 2 | 2 | True | 0 | ROZPOCET
| VV |  | Součet |  | 3 | [12 empty] | VV | 2 | 4 | True | 1 | ROZPOCET
40 | K | 6.1 | Zdroj spínaný - 1,7 A | ks | 3 |  | 0 | vlastní |  | základní |  | 0 | 0 | 0 | 0 | 0 | 64 | K | 2 |  |  |  | ROZPOCET | 0 | 0 | 0 | 0 | 0 | 1 | 0 | 64 | 80
| VV |  | 3*1 "1x pro ústřednu, 1x pro ZDP, 1x pro GSM Komunikátor" |  | 3 | [12 empty] | VV | 2 | 2 | True | 0 | ROZPOCET
| VV |  | Součet |  | 3 | [12 empty] | VV | 2 | 4 | True | 1 | ROZPOCET
41 | K | 7.1 | Box pro ústřednu, záložní zdroj | ks | 3 |  | 0 | vlastní |  | základní |  | 0 | 0 | 0 | 0 | 0 | 64 | K | 2 |  |  |  | ROZPOCET | 0 | 0 | 0 | 0 | 0 | 1 | 0 | 64 | 82
| VV |  | 3*1 "1x pro ústřednu, 1x pro ZDP, 1x pro GSM Komunikátor" |  | 3 | [12 empty] | VV | 2 | 2 | True | 0 | ROZPOCET
| VV |  | Součet |  | 3 | [12 empty] | VV | 2 | 4 | True | 1 | ROZPOCET
42 | K | 8.1 | Akumulátor 12V/18Ah | ks | 3 |  | 0 | vlastní |  | základní |  | 0 | 0 | 0 | 0 | 0 | 64 | K | 2 |  |  |  | ROZPOCET | 0 | 0 | 0 | 0 | 0 | 1 | 0 | 64 | 84
| VV |  | 3*1 |  | 3 | [12 empty] | VV | 2 | 2 | True | 0 | ROZPOCET
| VV |  | Součet |  | 3 | [12 empty] | VV | 2 | 4 | True | 1 | ROZPOCET
43 | K | 9.1 | PIR detektor pohybu: 12x12 m | ks | 21 |  | 0 | vlastní |  | základní |  | 0 | 0 | 0 | 0 | 0 | 64 | K | 2 |  |  |  | ROZPOCET | 0 | 0 | 0 | 0 | 0 | 1 | 0 | 64 | 86
| VV |  | 21*1 |  | 21 | [12 empty] | VV | 2 | 2 | True | 0 | ROZPOCET
| VV |  | Součet |  | 21 | [12 empty] | VV | 2 | 4 | True | 1 | ROZPOCET
44 | K | 10.1 | Požární detektor opticko-kouřový | ks | 10 |  | 0 | vlastní |  | základní |  | 0 | 0 | 0 | 0 | 0 | 64 | K | 2 |  |  |  | ROZPOCET | 0 | 0 | 0 | 0 | 0 | 1 | 0 | 64 | 88
| VV |  | 10*1 |  | 10 | [12 empty] | VV | 2 | 2 | True | 0 | ROZPOCET
| VV |  | Součet |  | 10 | [12 empty] | VV | 2 | 4 | True | 1 | ROZPOCET
45 | K | 11.1 | Tísňové tlačítko | ks | 4 |  | 0 | vlastní |  | základní |  | 0 | 0 | 0 | 0 | 0 | 64 | K | 2 |  |  |  | ROZPOCET | 0 | 0 | 0 | 0 | 0 | 1 | 0 | 64 | 90
| VV |  | 4*1 |  | 4 | [12 empty] | VV | 2 | 2 | True | 0 | ROZPOCET
| VV |  | Součet |  | 4 | [12 empty] | VV | 2 | 4 | True | 1 | ROZPOCET
46 | K | 12.1 | Optická signalizace | ks | 2 |  | 0 | vlastní |  | základní |  | 0 | 0 | 0 | 0 | 0 | 64 | K | 2 |  |  |  | ROZPOCET | 0 | 0 | 0 | 0 | 0 | 1 | 0 | 64 | 92
| VV |  | 2*1 |  | 2 | [12 empty] | VV | 2 | 2 | True | 0 | ROZPOCET
| VV |  | Součet |  | 2 | [12 empty] | VV | 2 | 4 | True | 1 | ROZPOCET
47 | K | 13.1 | Klávesnice LCD, dva řádky, modrý podsvit | ks | 2 |  | 0 | vlastní |  | základní |  | 0 | 0 | 0 | 0 | 0 | 64 | K | 2 |  |  |  | ROZPOCET | 0 | 0 | 0 | 0 | 0 | 1 | 0 | 64 | 94
| VV |  | 2*1 |  | 2 | [12 empty] | VV | 2 | 2 | True | 0 | ROZPOCET
| VV |  | Součet |  | 2 | [12 empty] | VV | 2 | 4 | True | 1 | ROZPOCET
48 | K | 14.1 | Sběrnicový modul - koncentrátor pro 8 smyček, včetně krytu | ks | 5 |  | 0 | vlastní |  | základní |  | 0 | 0 | 0 | 0 | 0 | 64 | K | 2 |  |  |  | ROZPOCET | 0 | 0 | 0 | 0 | 0 | 1 | 0 | 64 | 96
| VV |  | 5*1 |  | 5 | [12 empty] | VV | 2 | 2 | True | 0 | ROZPOCET
| VV |  | Součet |  | 5 | [12 empty] | VV | 2 | 4 | True | 1 | ROZPOCET
49 | K | 15.1 | Modul posilového zdroje pro posílení a oddělení sběrnice (2,75A) | ks | 1 |  | 0 | vlastní |  | základní |  | 0 | 0 | 0 | 0 | 0 | 64 | K | 2 |  |  |  | ROZPOCET | 0 | 0 | 0 | 0 | 0 | 1 | 0 | 64 | 98
| VV |  | 1*1 |  | 1 | [12 empty] | VV | 2 | 2 | True | 0 | ROZPOCET
| VV |  | Součet |  | 1 | [12 empty] | VV | 2 | 4 | True | 1 | ROZPOCET
50 | K | 16.1 | Siréna vnitřní | ks | 1 |  | 0 | vlastní |  | základní |  | 0 | 0 | 0 | 0 | 0 | 64 | K | 2 |  |  |  | ROZPOCET | 0 | 0 | 0 | 0 | 0 | 1 | 0 | 64 | 100
| VV |  | 1*1 |  | 1 | [12 empty] | VV | 2 | 2 | True | 0 | ROZPOCET
| VV |  | Součet |  | 1 | [12 empty] | VV | 2 | 4 | True | 1 | ROZPOCET
51 | K | 17.1 | Drobný montážní materiál | kpl | 1 |  | 0 | vlastní |  | základní |  | 0 | 0 | 0 | 0 | 0 | 64 | K | 2 |  |  |  | ROZPOCET | 0 | 0 | 0 | 0 | 0 | 1 | 0 | 64 | 102
| VV |  | 1*1 |  | 1 | [12 empty] | VV | 2 | 2 | True | 0 | ROZPOCET
| VV |  | Součet |  | 1 | [12 empty] | VV | 2 | 4 | True | 1 | ROZPOCET
| D | D3 | Trasy |  |  |  | 0 |  |  |  |  | 0 |  | 0 |  | 0 | 1 | D | 1 |  |  |  | ROZPOCET | [6 empty] | 0
52 | K | 18.1 | Kabel SYKFY 3x2x0,5 | m | 1520 |  | 0 | vlastní |  | základní |  | 0 | 0 | 0 | 0 | 0 | 64 | K | 2 |  |  |  | ROZPOCET | 0 | 0 | 0 | 0 | 0 | 1 | 0 | 64 | 104
| VV |  | 38*40 |  | 1520 | [12 empty] | VV | 2 | 2 | True | 0 | ROZPOCET
| VV |  | Součet |  | 1520 | [12 empty] | VV | 2 | 4 | True | 1 | ROZPOCET
53 | K | 19.1 | Kabel CYSY 2x1,5 | m | 80 |  | 0 | vlastní |  | základní |  | 0 | 0 | 0 | 0 | 0 | 64 | K | 2 |  |  |  | ROZPOCET | 0 | 0 | 0 | 0 | 0 | 1 | 0 | 64 | 106
| VV |  | 1*80 "posílení napájení sběrnice" |  | 80 | [12 empty] | VV | 2 | 2 | True | 0 | ROZPOCET
| VV |  | Součet |  | 80 | [12 empty] | VV | 2 | 4 | True | 1 | ROZPOCET
54 | K | 20.1 | Krabice KU 68 | ks | 58 |  | 0 | vlastní |  | základní |  | 0 | 0 | 0 | 0 | 0 | 64 | K | 2 |  |  |  | ROZPOCET | 0 | 0 | 0 | 0 | 0 | 1 | 0 | 64 | 108
| VV |  | 58*1 |  | 58 | [12 empty] | VV | 2 | 2 | True | 0 | ROZPOCET
| VV |  | Součet |  | 58 | [12 empty] | VV | 2 | 4 | True | 1 | ROZPOCET
55 | K | 21.1 | Krabice KO 97. | ks | 18 |  | 0 | vlastní |  | základní |  | 0 | 0 | 0 | 0 | 0 | 64 | K | 2 |  |  |  | ROZPOCET | 0 | 0 | 0 | 0 | 0 | 1 | 0 | 64 | 110
| VV |  | 18*1 |  | 18 | [12 empty] | VV | 2 | 2 | True | 0 | ROZPOCET
| VV |  | Součet |  | 18 | [12 empty] | VV | 2 | 4 | True | 1 | ROZPOCET
56 | K | 22.1 | Drobný montážní materiál | kpl | 1 |  | 0 | vlastní |  | základní |  | 0 | 0 | 0 | 0 | 0 | 64 | K | 2 |  |  |  | ROZPOCET | 0 | 0 | 0 | 0 | 0 | 1 | 0 | 64 | 112
| VV |  | 1*1 |  | 1 | [12 empty] | VV | 2 | 2 | True | 0 | ROZPOCET
| VV |  | Součet |  | 1 | [12 empty] | VV | 2 | 4 | True | 1 | ROZPOCET
57 | K | 23.1 | Pomocné montážní práce: zednické výpomoci, bourací práce | hod | 20 |  | 0 | vlastní |  | základní |  | 0 | 0 | 0 | 0 | 0 | 64 | K | 2 |  |  |  | ROZPOCET | 0 | 0 | 0 | 0 | 0 | 1 | 0 | 64 | 114
| VV |  | 20*1 |  | 20 | [12 empty] | VV | 2 | 2 | True | 0 | ROZPOCET
| VV |  | Součet |  | 20 | [12 empty] | VV | 2 | 4 | True | 1 | ROZPOCET
| D | D4 | Ostatní |  |  |  | 0 |  |  |  |  | 0 |  | 0 |  | 0 | 1 | D | 1 |  |  |  | ROZPOCET | [6 empty] | 0
58 | K | 24.1 | Naprogramování, konfigurace systému | Kpl | 1 |  | 0 | vlastní |  | základní |  | 0 | 0 | 0 | 0 | 0 | 64 | K | 2 |  |  |  | ROZPOCET | 0 | 0 | 0 | 0 | 0 | 1 | 0 | 64 | 116
59 | K | 25.1 | Kontrola metalické kabeláže | Kpl | 1 |  | 0 | vlastní |  | základní |  | 0 | 0 | 0 | 0 | 0 | 64 | K | 2 |  |  |  | ROZPOCET | 0 | 0 | 0 | 0 | 0 | 1 | 0 | 64 | 118
60 | K | 26.1 | Revize systému | Kpl | 1 |  | 0 | vlastní |  | základní |  | 0 | 0 | 0 | 0 | 0 | 64 | K | 2 |  |  |  | ROZPOCET | 0 | 0 | 0 | 0 | 0 | 1 | 0 | 64 | 120
| D | D6 | Telefony |  |  |  | 0 |  |  |  |  | 0 |  | 0 |  | 0 | 1 | D | 0 |  |  |  | ROZPOCET | [6 empty] | 0
| D | D2 | Zařízení |  |  |  | 0 |  |  |  |  | 0 |  | 0 |  | 0 | 1 | D | 1 |  |  |  | ROZPOCET | [6 empty] | 0
61 | K | 1.2 | Telefonní ústředna obslouží až 50 uživatelů - klapek. Jde o modulární ústřednu, je tedy možné rozšiřovat počet jejích portů vložením přídavných modulů. Ústředna je vyrobena z pevného kovu a je vhodná pro použití v racku, kde zabírá 1 pozici (1U).Podporované moduly jsou S2 (2x analogový telefon), O2 (2x analogová linka), BRI (2x ISDN2), SO modul (1x an. telefon, 1x an. linka), GSM (1 x GSM kanál, modul verze SIM800), a LTE (1 x 3G/4G kanál). Ústředna obsahuje 4 pozice pro moduly. V ústředně je možné použít jak SIP/IAX trunky pro připojení k VoIP operátorům, tak jednotlivé SIP účty používané obvykle pro připojení VoIP telefonů. | ks | 1 |  | 0 | vlastní |  | základní |  | 0 | 0 | 0 | 0 | 0 | 64 | K | 2 |  |  |  | ROZPOCET | 0 | 0 | 0 | 0 | 0 | 1 | 0 | 64 | 122
| VV |  | 1*1 |  | 1 | [12 empty] | VV | 2 | 2 | True | 0 | ROZPOCET
| VV |  | Součet |  | 1 | [12 empty] | VV | 2 | 4 | True | 1 | ROZPOCET
62 | K | 2.2 | Moderní IP telefon s podsvíceným displejem, duální 1Gb/s switch, 2 SIP účty, 2 programovatelná tlačítka s LED indikací, Přesměrování, přidržení, přepojení, 5-cestná konference, Fixed IP, DHCP, PPPoE, SIPv2 | ks | 2 |  | 0 | vlastní |  | základní |  | 0 | 0 | 0 | 0 | 0 | 64 | K | 2 |  |  |  | ROZPOCET | 0 | 0 | 0 | 0 | 0 | 1 | 0 | 64 | 124
| VV |  | 2*1 |  | 2 | [12 empty] | VV | 2 | 2 | True | 0 | ROZPOCET
| VV |  | Součet |  | 2 | [12 empty] | VV | 2 | 4 | True | 1 | ROZPOCET
63 | K | 3.2 | IP Systémový telefon - elegantní manažerský telefon je dalším modelem řady s kovovou lištou. Je vybaven 3,7" černobílým podsvíceným LCD displejem s rozlišením 360x160 pixelů. Atraktivní čistý design s kovovou lištou sluší každé moderní kanceláři, Přesměrování, přidržení, přepojení, 5-cestná konference | ks | 1 |  | 0 | vlastní |  | základní |  | 0 | 0 | 0 | 0 | 0 | 64 | K | 2 |  |  |  | ROZPOCET | 0 | 0 | 0 | 0 | 0 | 1 | 0 | 64 | 126
| VV |  | 1*1 |  | 1 | [12 empty] | VV | 2 | 2 | True | 0 | ROZPOCET
| VV |  | Součet |  | 1 | [12 empty] | VV | 2 | 4 | True | 1 | ROZPOCET
64 | K | 4.2 | GSM Brána | ks | 1 |  | 0 | vlastní |  | základní |  | 0 | 0 | 0 | 0 | 0 | 64 | K | 2 |  |  |  | ROZPOCET | 0 | 0 | 0 | 0 | 0 | 1 | 0 | 64 | 128
| VV |  | 1*1 |  | 1 | [12 empty] | VV | 2 | 2 | True | 0 | ROZPOCET
| VV |  | Součet |  | 1 | [12 empty] | VV | 2 | 4 | True | 1 | ROZPOCET
65 | K | 5.2 | PoE napaječ pro IP Telefon | ks | 3 |  | 0 | vlastní |  | základní |  | 0 | 0 | 0 | 0 | 0 | 64 | K | 2 |  |  |  | ROZPOCET | 0 | 0 | 0 | 0 | 0 | 1 | 0 | 64 | 130
| VV |  | 3*1 |  | 3 | [12 empty] | VV | 2 | 2 | True | 0 | ROZPOCET
| VV |  | Součet |  | 3 | [12 empty] | VV | 2 | 4 | True | 1 | ROZPOCET
66 | K | 6.2 | IP licence účastníka | ks | 3 |  | 0 | vlastní |  | základní |  | 0 | 0 | 0 | 0 | 0 | 64 | K | 2 |  |  |  | ROZPOCET | 0 | 0 | 0 | 0 | 0 | 1 | 0 | 64 | 132
| VV |  | 3*1 |  | 3 | [12 empty] | VV | 2 | 2 | True | 0 | ROZPOCET
| VV |  | Součet |  | 3 | [12 empty] | VV | 2 | 4 | True | 1 | ROZPOCET
67 | K | 7.2 | Drobný montážní materiál | kpl | 1 |  | 0 | vlastní |  | základní |  | 0 | 0 | 0 | 0 | 0 | 64 | K | 2 |  |  |  | ROZPOCET | 0 | 0 | 0 | 0 | 0 | 1 | 0 | 64 | 134
| VV |  | 1*1 |  | 1 | [12 empty] | VV | 2 | 2 | True | 0 | ROZPOCET
| VV |  | Součet |  | 1 | [12 empty] | VV | 2 | 4 | True | 1 | ROZPOCET
| D | D3 | Trasy |  |  |  | 0 |  |  |  |  | 0 |  | 0 |  | 0 | 1 | D | 1 |  |  |  | ROZPOCET | [6 empty] | 0
68 | K | 8.2 | Kabel UTP Cat.5e, LSOH | m | 60 |  | 0 | vlastní |  | základní |  | 0 | 0 | 0 | 0 | 0 | 64 | K | 2 |  |  |  | ROZPOCET | 0 | 0 | 0 | 0 | 0 | 1 | 0 | 64 | 136
| VV |  | 1*60 |  | 60 | [12 empty] | VV | 2 | 2 | True | 0 | ROZPOCET
| VV |  | Součet |  | 60 | [12 empty] | VV | 2 | 4 | True | 1 | ROZPOCET
69 | K | 9.2 | Kabel CYSY 2x1,5 | m | 60 |  | 0 | vlastní |  | základní |  | 0 | 0 | 0 | 0 | 0 | 64 | K | 2 |  |  |  | ROZPOCET | 0 | 0 | 0 | 0 | 0 | 1 | 0 | 64 | 138
| VV |  | 1*60 |  | 60 | [12 empty] | VV | 2 | 2 | True | 0 | ROZPOCET
| VV |  | Součet |  | 60 | [12 empty] | VV | 2 | 4 | True | 1 | ROZPOCET
70 | K | 10.2 | Krabice KU 68 | ks | 4 |  | 0 | vlastní |  | základní |  | 0 | 0 | 0 | 0 | 0 | 64 | K | 2 |  |  |  | ROZPOCET | 0 | 0 | 0 | 0 | 0 | 1 | 0 | 64 | 140
| VV |  | 4*1 |  | 4 | [12 empty] | VV | 2 | 2 | True | 0 | ROZPOCET
| VV |  | Součet |  | 4 | [12 empty] | VV | 2 | 4 | True | 1 | ROZPOCET
71 | K | 11.2 | Krabice KO 97. | ks | 2 |  | 0 | vlastní |  | základní |  | 0 | 0 | 0 | 0 | 0 | 64 | K | 2 |  |  |  | ROZPOCET | 0 | 0 | 0 | 0 | 0 | 1 | 0 | 64 | 142
| VV |  | 2*1 |  | 2 | [12 empty] | VV | 2 | 2 | True | 0 | ROZPOCET
| VV |  | Součet |  | 2 | [12 empty] | VV | 2 | 4 | True | 1 | ROZPOCET
72 | K | 12.2 | Drobný montážní materiál | kpl | 1 |  | 0 | vlastní |  | základní |  | 0 | 0 | 0 | 0 | 0 | 64 | K | 2 |  |  |  | ROZPOCET | 0 | 0 | 0 | 0 | 0 | 1 | 0 | 64 | 144
| VV |  | 1*1 |  | 1 | [12 empty] | VV | 2 | 2 | True | 0 | ROZPOCET
| VV |  | Součet |  | 1 | [12 empty] | VV | 2 | 4 | True | 1 | ROZPOCET
| D | D4 | Ostatní |  |  |  | 0 |  |  |  |  | 0 |  | 0 |  | 0 | 1 | D | 1 |  |  |  | ROZPOCET | [6 empty] | 0
73 | K | 13.2 | Naprogramování, konfigurace systému | Kpl | 1 |  | 0 | vlastní |  | základní |  | 0 | 0 | 0 | 0 | 0 | 64 | K | 2 |  |  |  | ROZPOCET | 0 | 0 | 0 | 0 | 0 | 1 | 0 | 64 | 146
74 | K | 14.2 | Kontrola metalické kabeláže | Kpl | 1 |  | 0 | vlastní |  | základní |  | 0 | 0 | 0 | 0 | 0 | 64 | K | 2 |  |  |  | ROZPOCET | 0 | 0 | 0 | 0 | 0 | 1 | 0 | 64 | 148
75 | K | 15.2 | Revize systému | Kpl | 1 |  | 0 | vlastní |  | základní |  | 0 | 0 | 0 | 0 | 0 | 64 | K | 2 |  |  |  | ROZPOCET | 0 | 0 | 0 | 0 | 0 | 1 | 0 | 64 | 150
| D | D7 | Jednotný čas |  |  |  | 0 |  |  |  |  | 0 |  | 0 |  | 0 | 1 | D | 0 |  |  |  | ROZPOCET | [6 empty] | 0
| D | D2 | Zařízení |  |  |  | 0 |  |  |  |  | 0 |  | 0 |  | 0 | 1 | D | 1 |  |  |  | ROZPOCET | [6 empty] | 0
76 | K | 1.3 | Hlavní hodiny jednotného času, včetně přijímače DCF | ks | 1 |  | 0 | vlastní |  | základní |  | 0 | 0 | 0 | 0 | 0 | 64 | K | 2 |  |  |  | ROZPOCET | 0 | 0 | 0 | 0 | 0 | 1 | 0 | 64 | 152
77 | K | 2.3 | Venkovní hodiny analogové, d=70cm, 4 násobné (4x jednostranné hodiny ve společné konzoli) | kpl | 1 |  | 0 | vlastní |  | základní |  | 0 | 0 | 0 | 0 | 0 | 64 | K | 2 |  |  |  | ROZPOCET | 0 | 0 | 0 | 0 | 0 | 1 | 0 | 64 | 154
| VV |  | 1*1 |  | 1 | [12 empty] | VV | 2 | 2 | True | 0 | ROZPOCET
| VV |  | Součet |  | 1 | [12 empty] | VV | 2 | 4 | True | 1 | ROZPOCET
78 | K | 3.3 | Konzole pro připevnění 4 násobných hodin na betonový sloup | ks | 1 |  | 0 | vlastní |  | základní |  | 0 | 0 | 0 | 0 | 0 | 64 | K | 2 |  |  |  | ROZPOCET | 0 | 0 | 0 | 0 | 0 | 1 | 0 | 64 | 156
| VV |  | 1*1 |  | 1 | [12 empty] | VV | 2 | 2 | True | 0 | ROZPOCET
| VV |  | Součet |  | 1 | [12 empty] | VV | 2 | 4 | True | 1 | ROZPOCET
79 | K | 4.3 | Informační tabule: 6x řádek pro zobrazení informace (1x čas, 1x počet návštevníků, 1x teplota vzduch, 3x teplota bazénů), výška číslice 16cm, čitelnost do 60m. | ks | 1 |  | 0 | vlastní |  | základní |  | 0 | 0 | 0 | 0 | 0 | 64 | K | 2 |  |  |  | ROZPOCET | 0 | 0 | 0 | 0 | 0 | 1 | 0 | 64 | 158
| VV |  | 1*1 |  | 1 | [12 empty] | VV | 2 | 2 | True | 0 | ROZPOCET
| VV |  | Součet |  | 1 | [12 empty] | VV | 2 | 4 | True | 1 | ROZPOCET
80 | K | 5.3 | Konzole pro připevnění informační tabule na stěnu | ks | 1 |  | 0 | vlastní |  | základní |  | 0 | 0 | 0 | 0 | 0 | 64 | K | 2 |  |  |  | ROZPOCET | 0 | 0 | 0 | 0 | 0 | 1 | 0 | 64 | 160
| VV |  | 1*1 |  | 1 | [12 empty] | VV | 2 | 2 | True | 0 | ROZPOCET
| VV |  | Součet |  | 1 | [12 empty] | VV | 2 | 4 | True | 1 | ROZPOCET
81 | K | 6.3 | Drobný montážní materiál | kpl | 1 |  | 0 | vlastní |  | základní |  | 0 | 0 | 0 | 0 | 0 | 64 | K | 2 |  |  |  | ROZPOCET | 0 | 0 | 0 | 0 | 0 | 1 | 0 | 64 | 162
| VV |  | 1*1 |  | 1 | [12 empty] | VV | 2 | 2 | True | 0 | ROZPOCET
| VV |  | Součet |  | 1 | [12 empty] | VV | 2 | 4 | True | 1 | ROZPOCET
82 | K | 7.3 | Pomocné instalační práce: zednické výpomoci, bourací práce, koordinační práce | hod | 6 |  | 0 | vlastní |  | základní |  | 0 | 0 | 0 | 0 | 0 | 64 | K | 2 |  |  |  | ROZPOCET | 0 | 0 | 0 | 0 | 0 | 1 | 0 | 64 | 164
| VV |  | 6*1 |  | 6 | [12 empty] | VV | 2 | 2 | True | 0 | ROZPOCET
| VV |  | Součet |  | 6 | [12 empty] | VV | 2 | 4 | True | 1 | ROZPOCET
| D | D3 | Trasy |  |  |  | 0 |  |  |  |  | 0 |  | 0 |  | 0 | 1 | D | 1 |  |  |  | ROZPOCET | [6 empty] | 0
83 | K | 8.3 | Kabel CYKY 4x1,5 | m | 100 |  | 0 | vlastní |  | základní |  | 0 | 0 | 0 | 0 | 0 | 64 | K | 2 |  |  |  | ROZPOCET | 0 | 0 | 0 | 0 | 0 | 1 | 0 | 64 | 166
| VV |  | 40+60 |  | 100 | [12 empty] | VV | 2 | 2 | True | 0 | ROZPOCET
| VV |  | Součet |  | 100 | [12 empty] | VV | 2 | 4 | True | 1 | ROZPOCET
84 | K | 9.3 | Krabice KU 68 p.o. | ks | 8 |  | 0 | vlastní |  | základní |  | 0 | 0 | 0 | 0 | 0 | 64 | K | 2 |  |  |  | ROZPOCET | 0 | 0 | 0 | 0 | 0 | 1 | 0 | 64 | 168
| VV |  | 8*1 |  | 8 | [12 empty] | VV | 2 | 2 | True | 0 | ROZPOCET
| VV |  | Součet |  | 8 | [12 empty] | VV | 2 | 4 | True | 1 | ROZPOCET
85 | K | 10.3 | Krabice KO 97 p.o. | ks | 2 |  | 0 | vlastní |  | základní |  | 0 | 0 | 0 | 0 | 0 | 64 | K | 2 |  |  |  | ROZPOCET | 0 | 0 | 0 | 0 | 0 | 1 | 0 | 64 | 170
| VV |  | 2*1 |  | 2 | [12 empty] | VV | 2 | 2 | True | 0 | ROZPOCET
| VV |  | Součet |  | 2 | [12 empty] | VV | 2 | 4 | True | 1 | ROZPOCET
86 | K | 11.3 | Drobný montážní materiál | kpl | 1 |  | 0 | vlastní |  | základní |  | 0 | 0 | 0 | 0 | 0 | 64 | K | 2 |  |  |  | ROZPOCET | 0 | 0 | 0 | 0 | 0 | 1 | 0 | 64 | 172
| VV |  | 1*1 |  | 1 | [12 empty] | VV | 2 | 2 | True | 0 | ROZPOCET
| VV |  | Součet |  | 1 | [12 empty] | VV | 2 | 4 | True | 1 | ROZPOCET
87 | K | 12.3 | Nespecifikované pomocné montážní práce | hod | 6 |  | 0 | vlastní |  | základní |  | 0 | 0 | 0 | 0 | 0 | 64 | K | 2 |  |  |  | ROZPOCET | 0 | 0 | 0 | 0 | 0 | 1 | 0 | 64 | 174
| VV |  | 6*1 |  | 6 | [12 empty] | VV | 2 | 2 | True | 0 | ROZPOCET
| VV |  | Součet |  | 6 | [12 empty] | VV | 2 | 4 | True | 1 | ROZPOCET
| D | D4 | Ostatní |  |  |  | 0 |  |  |  |  | 0 |  | 0 |  | 0 | 1 | D | 1 |  |  |  | ROZPOCET | [6 empty] | 0
88 | K | 13.3 | Seznámení obsluhy s provozem zařízení | kpl | 1 |  | 0 | vlastní |  | základní |  | 0 | 0 | 0 | 0 | 0 | 64 | K | 2 |  |  |  | ROZPOCET | 0 | 0 | 0 | 0 | 0 | 1 | 0 | 64 | 176
89 | K | 14.3 | Programování zařízení, oživení, nastavení | kpl | 1 |  | 0 | vlastní |  | základní |  | 0 | 0 | 0 | 0 | 0 | 64 | K | 2 |  |  |  | ROZPOCET | 0 | 0 | 0 | 0 | 0 | 1 | 0 | 64 | 178
| D | D8 | Průmyslová televize |  |  |  | 0 |  |  |  |  | 0 |  | 0 |  | 0 | 1 | D | 0 |  |  |  | ROZPOCET | [6 empty] | 0
| D | D2 | Zařízení |  |  |  | 0 |  |  |  |  | 0 |  | 0 |  | 0 | 1 | D | 1 |  |  |  | ROZPOCET | [6 empty] | 0
90 | K | 1.4 | IP kamera: 4MPix, IP dome kamera; motor-zoom objektiv 2,8-12mm; WDR; EXIR 30m;H265+,1/3" progressive scan CMOS s maximálním rozlišením 2560× 1444, objektiv se záběrem 98° - 28°, světelná citlivost 0.01 lux, 3-axiální nastavení, kamera podporuje funkce 3D DNR, BLC a digitální WDR, ochranu zařízení zajišťuje krytí IP67, napájení kamery je 12VDC nebo PoE. | ks | 21 |  | 0 | vlastní |  | základní |  | 0 | 0 | 0 | 0 | 0 | 64 | K | 2 |  |  |  | ROZPOCET | 0 | 0 | 0 | 0 | 0 | 1 | 0 | 64 | 180
| VV |  | 21*1 |  | 21 | [12 empty] | VV | 2 | 2 | True | 0 | ROZPOCET
| VV |  | Součet |  | 21 | [12 empty] | VV | 2 | 4 | True | 1 | ROZPOCET
91 | K | 2.4 | Kryt pro skrytou montáž kabelů kamery | ks | 21 |  | 0 | vlastní |  | základní |  | 0 | 0 | 0 | 0 | 0 | 64 | K | 2 |  |  |  | ROZPOCET | 0 | 0 | 0 | 0 | 0 | 1 | 0 | 64 | 182
| VV |  | 21*1 |  | 21 | [12 empty] | VV | 2 | 2 | True | 0 | ROZPOCET
| VV |  | Součet |  | 21 | [12 empty] | VV | 2 | 4 | True | 1 | ROZPOCET
92 | K | 3.4 | Montážní patice pro osazní kamer na zeď/ na roh | ks | 21 |  | 0 | vlastní |  | základní |  | 0 | 0 | 0 | 0 | 0 | 64 | K | 2 |  |  |  | ROZPOCET | 0 | 0 | 0 | 0 | 0 | 1 | 0 | 64 | 184
| VV |  | 21*1 |  | 21 | [12 empty] | VV | 2 | 2 | True | 0 | ROZPOCET
| VV |  | Součet |  | 21 | [12 empty] | VV | 2 | 4 | True | 1 | ROZPOCET
93 | K | 4.4 | Adaptér pro monžát na sloup, bílý, dlouhý | ks | 19 |  | 0 | vlastní |  | základní |  | 0 | 0 | 0 | 0 | 0 | 64 | K | 2 |  |  |  | ROZPOCET | 0 | 0 | 0 | 0 | 0 | 1 | 0 | 64 | 186
| VV |  | 19*1 |  | 19 | [12 empty] | VV | 2 | 2 | True | 0 | ROZPOCET
| VV |  | Součet |  | 19 | [12 empty] | VV | 2 | 4 | True | 1 | ROZPOCET
94 | K | 5.4 | Box pro technolgii kamerového sytému na věži tobogánu, IP65, 400x500x170mm, včetně uchycení na konstrukci věže | ks | 1 |  | 0 | vlastní |  | základní |  | 0 | 0 | 0 | 0 | 0 | 64 | K | 2 |  |  |  | ROZPOCET | 0 | 0 | 0 | 0 | 0 | 1 | 0 | 64 | 188
| VV |  | 1*1 |  | 1 | [12 empty] | VV | 2 | 2 | True | 0 | ROZPOCET
| VV |  | Součet |  | 1 | [12 empty] | VV | 2 | 4 | True | 1 | ROZPOCET
95 | K | 6.4 | Venkovní ocelový rozvaděč: s krytím IP66 pro komplexní řešení venkovních kamerových bodů s požadavkem na zálohu napájecího napětí. Rozvaděč je osazen těmito komponenty: přepěťová ochrana B+C+D max. 12,5kA (10/350µs), zálohovatelný napájecí zdroj 230VAC/48VDC-13,8V(8A), 48V-2A s max. výstupním výkonem 110W a nastavitelným nabíjecím proudem 1,6A, 2,1A, 3,5A, 5,6A, toroidní transformátor 230VAC/24VAC-100VA, Akumulátor 7Ah, jistič 4A/char. C, optická kazeta pro 12 vláken, tamper, 2x místo pro switch, 1x místo pro záložní baterii až 28Ah, 12xPG11, rozměry: 400 x 600 x 250 mm, -, 230VAC, včetně držáku na sloup |  | 2 |  | 0 | vlastní |  | základní |  | 0 | 0 | 0 | 0 | 0 | 64 | K | 2 |  |  |  | ROZPOCET | 0 | 0 | 0 | 0 | 0 | 1 | 0 | 64 | 190
| VV |  | 2*1 "pro nstalac aktvních prvků kamerového systému po areálu" |  | 2 | [12 empty] | VV | 2 | 2 | True | 0 | ROZPOCET
| VV |  | Součet |  | 2 | [12 empty] | VV | 2 | 4 | True | 1 | ROZPOCET
96 | K | 7.4 | PoE SWTCH :Switch, průmyslový, PoE 8x1Gb, 2x1Gb SFP, 8xPoE 802.3at 30/240W, -40 až 75°C, 2x DC 48-54V, IP30 | ks | 3 |  | 0 | vlastní |  | základní |  | 0 | 0 | 0 | 0 | 0 | 64 | K | 2 |  |  |  | ROZPOCET | 0 | 0 | 0 | 0 | 0 | 1 | 0 | 64 | 192
| VV |  | 3*1 |  | 3 | [12 empty] | VV | 2 | 2 | True | 0 | ROZPOCET
| VV |  | Součet |  | 3 | [12 empty] | VV | 2 | 4 | True | 1 | ROZPOCET
97 | K | 8.4 | Optická vana 12xSC komplet (optická vana, čelo vany, kazeta, pigtail)- zakončení optického propojení rozvaděčů | ks | 1 |  | 0 | vlastní |  | základní |  | 0 | 0 | 0 | 0 | 0 | 64 | K | 2 |  |  |  | ROZPOCET | 0 | 0 | 0 | 0 | 0 | 1 | 0 | 64 | 194
| VV |  | 1*1 "zakončení optických propojů od venkovních kamer" |  | 1 | [12 empty] | VV | 2 | 2 | True | 0 | ROZPOCET
| VV |  | Součet |  | 1 | [12 empty] | VV | 2 | 4 | True | 1 | ROZPOCET
98 | K | 9.4 | Optické spojky SC-SC | ks | 16 |  | 0 | vlastní |  | základní |  | 0 | 0 | 0 | 0 | 0 | 64 | K | 2 |  |  |  | ROZPOCET | 0 | 0 | 0 | 0 | 0 | 1 | 0 | 64 | 196
| VV |  | 16*1 "8x zakončení vláken od venkovních kamer v RACK rozvaděč SK, 4x v každém venkovním rozvaděč PTV" |  | 16 | [12 empty] | VV | 2 | 2 | True | 0 | ROZPOCET
| VV |  | Součet |  | 16 | [12 empty] | VV | 2 | 4 | True | 1 | ROZPOCET
99 | K | 10.4 | Optický PigTail SM 9/125, SC | ks | 16 |  | 0 | vlastní |  | základní |  | 0 | 0 | 0 | 0 | 0 | 64 | K | 2 |  |  |  | ROZPOCET | 0 | 0 | 0 | 0 | 0 | 1 | 0 | 64 | 198
| VV |  | 16*1 "8x zakončení vláken od venkovních kamer v RACK rozvaděč SK, 4x v každém venkovním rozvaděč PTV" |  | 16 | [12 empty] | VV | 2 | 2 | True | 0 | ROZPOCET
| VV |  | Součet |  | 16 | [12 empty] | VV | 2 | 4 | True | 1 | ROZPOCET
100 | K | 11.4 | Optický PatchCord SC-SC, full dulex | ks | 16 |  | 0 | vlastní |  | základní |  | 0 | 0 | 0 | 0 | 0 | 64 | K | 2 |  |  |  | ROZPOCET | 0 | 0 | 0 | 0 | 0 | 1 | 0 | 64 | 200
| VV |  | 16*1 "8x zakončení vláken od venkovních kamer v RACK rozvaděč SK, 4x v každém venkovním rozvaděč PTV" |  | 16 | [12 empty] | VV | 2 | 2 | True | 0 | ROZPOCET
| VV |  | Součet |  | 16 | [12 empty] | VV | 2 | 4 | True | 1 | ROZPOCET
101 | K | 12.4 | Ekonomický NVR pro 32 IP kamer, až 5MP, HDMI, bez HDD, 16x PoE | ks | 1 |  | 0 | vlastní |  | základní |  | 0 | 0 | 0 | 0 | 0 | 64 | K | 2 |  |  |  | ROZPOCET | 0 | 0 | 0 | 0 | 0 | 1 | 0 | 64 | 202
| VV |  | 1*1 |  | 1 | [12 empty] | VV | 2 | 2 | True | 0 | ROZPOCET
| VV |  | Součet |  | 1 | [12 empty] | VV | 2 | 4 | True | 1 | ROZPOCET
102 | K | 13.4 | HDD pevný disk, 4TB, provoz 24/7 | ks | 2 |  | 0 | vlastní |  | základní |  | 0 | 0 | 0 | 0 | 0 | 64 | K | 2 |  |  |  | ROZPOCET | 0 | 0 | 0 | 0 | 0 | 1 | 0 | 64 | 204
| VV |  | 2*1 |  | 2 | [12 empty] | VV | 2 | 2 | True | 0 | ROZPOCET
| VV |  | Součet |  | 2 | [12 empty] | VV | 2 | 4 | True | 1 | ROZPOCET
103 | K | 14.4 | Konektor RJ45 Cat.5e, FTP | ks | 42 |  | 0 | vlastní |  | základní |  | 0 | 0 | 0 | 0 | 0 | 64 | K | 2 |  |  |  | ROZPOCET | 0 | 0 | 0 | 0 | 0 | 1 | 0 | 64 | 206
| VV |  | 21*2 |  | 42 | [12 empty] | VV | 2 | 2 | True | 0 | ROZPOCET
| VV |  | Součet |  | 42 | [12 empty] | VV | 2 | 4 | True | 1 | ROZPOCET
104 | K | 16.2 | Pracovní stanice: standardní PC s monitorem pro zobrazení kamer, včetně základního SW pro sledování kamer s licencí do 25 kamer | ks | 1 |  | 0 | vlastní |  | základní |  | 0 | 0 | 0 | 0 | 0 | 64 | K | 2 |  |  |  | ROZPOCET | 0 | 0 | 0 | 0 | 0 | 1 | 0 | 64 | 208
| VV |  | 1*1 |  | 1 | [12 empty] | VV | 2 | 2 | True | 0 | ROZPOCET
| VV |  | Součet |  | 1 | [12 empty] | VV | 2 | 4 | True | 1 | ROZPOCET
| D | D3 | Trasy |  |  |  | 0 |  |  |  |  | 0 |  | 0 |  | 0 | 1 | D | 1 |  |  |  | ROZPOCET | [6 empty] | 0
105 | K | 17.2 | Kabel FTP 4p.cat.5e LSOH | m | 1680 |  | 0 | vlastní |  | základní |  | 0 | 0 | 0 | 0 | 0 | 64 | K | 2 |  |  |  | ROZPOCET | 0 | 0 | 0 | 0 | 0 | 1 | 0 | 64 | 210
| VV |  | 21*80 |  | 1680 | [12 empty] | VV | 2 | 2 | True | 0 | ROZPOCET
| VV |  | Součet |  | 1680 | [12 empty] | VV | 2 | 4 | True | 1 | ROZPOCET
106 | K | 18.2 | Optický kabel FO SM 9/125, 4 vlákna | m | 400 |  | 0 | vlastní |  | základní |  | 0 | 0 | 0 | 0 | 0 | 64 | K | 2 |  |  |  | ROZPOCET | 0 | 0 | 0 | 0 | 0 | 1 | 0 | 64 | 212
| VV |  | 4*100 |  | 400 | [12 empty] | VV | 2 | 2 | True | 0 | ROZPOCET
| VV |  | Součet |  | 400 | [12 empty] | VV | 2 | 4 | True | 1 | ROZPOCET
107 | K | 19.2 | Krabice KU 68 | ks | 20 |  | 0 | vlastní |  | základní |  | 0 | 0 | 0 | 0 | 0 | 64 | K | 2 |  |  |  | ROZPOCET | 0 | 0 | 0 | 0 | 0 | 1 | 0 | 64 | 214
| VV |  | 20*1 |  | 20 | [12 empty] | VV | 2 | 2 | True | 0 | ROZPOCET
| VV |  | Součet |  | 20 | [12 empty] | VV | 2 | 4 | True | 1 | ROZPOCET
108 | K | 20.2 | Krabice KO 97. | ks | 8 |  | 0 | vlastní |  | základní |  | 0 | 0 | 0 | 0 | 0 | 64 | K | 2 |  |  |  | ROZPOCET | 0 | 0 | 0 | 0 | 0 | 1 | 0 | 64 | 216
| VV |  | 8 |  | 8 | [12 empty] | VV | 2 | 2 | True | 0 | ROZPOCET
| VV |  | Součet |  | 8 | [12 empty] | VV | 2 | 4 | True | 1 | ROZPOCET
109 | K | 21.2 | Drobný montážní materiál | kpl | 1 |  | 0 | vlastní |  | základní |  | 0 | 0 | 0 | 0 | 0 | 64 | K | 2 |  |  |  | ROZPOCET | 0 | 0 | 0 | 0 | 0 | 1 | 0 | 64 | 218
| VV |  | 1 |  | 1 | [12 empty] | VV | 2 | 2 | True | 0 | ROZPOCET
| VV |  | Součet |  | 1 | [12 empty] | VV | 2 | 4 | True | 1 | ROZPOCET
| D | D4 | Ostatní |  |  |  | 0 |  |  |  |  | 0 |  | 0 |  | 0 | 1 | D | 1 |  |  |  | ROZPOCET | [6 empty] | 0
110 | K | 22.2 | Seznámení obsluhy s provozem a obsluhou zařízení | Kpl | 1 |  | 0 | vlastní |  | základní |  | 0 | 0 | 0 | 0 | 0 | 64 | K | 2 |  |  |  | ROZPOCET | 0 | 0 | 0 | 0 | 0 | 1 | 0 | 64 | 220
111 | K | 23.2 | Měření a kontrola met.vedení viz položka | ks | 21 |  | 0 | vlastní |  | základní |  | 0 | 0 | 0 | 0 | 0 | 64 | K | 2 |  |  |  | ROZPOCET | 0 | 0 | 0 | 0 | 0 | 1 | 0 | 64 | 222
112 | K | 24.2 | Svařování optického vlákna | ks | 16 |  | 0 | vlastní |  | základní |  | 0 | 0 | 0 | 0 | 0 | 64 | K | 2 |  |  |  | ROZPOCET | 0 | 0 | 0 | 0 | 0 | 1 | 0 | 64 | 224
113 | K | 25.2 | Měření optického vlákna | ks | 16 |  | 0 | vlastní |  | základní |  | 0 | 0 | 0 | 0 | 0 | 64 | K | 2 |  |  |  | ROZPOCET | 0 | 0 | 0 | 0 | 0 | 1 | 0 | 64 | 226
114 | K | 26.2 | Oživení, nastavení, konfigurace | Kpl | 1 |  | 0 | vlastní |  | základní |  | 0 | 0 | 0 | 0 | 0 | 64 | K | 2 |  |  |  | ROZPOCET | 0 | 0 | 0 | 0 | 0 | 1 | 0 | 64 | 228
115 | K | 27.1 | Revize systému | Kpl | 1 |  | 0 | vlastní |  | základní |  | 0 | 0 | 0 | 0 | 0 | 64 | K | 2 |  |  |  | ROZPOCET | 0 | 0 | 0 | 0 | 0 | 1 | 0 | 64 | 230
| D | D9 | Hrubé rozvody |  |  |  | 0 |  |  |  |  | 0 |  | 0 |  | 0 | 1 | D | 0 |  |  |  | ROZPOCET | [6 empty] | 0
| D | D3 | Trasy |  |  |  | 0 |  |  |  |  | 0 |  | 0 |  | 0 | 1 | D | 1 |  |  |  | ROZPOCET | [6 empty] | 0
116 | K | 1.5 | Výkop: šíře 300mm, hloubka 800mm, výkop, pískové lože výšky 20cm, podkladová vrstva, zahození výkopu po provedení instalace, provzirní úprava terénu, geodetické zaměření trasy | m | 300 |  | 0 | vlastní |  | základní |  | 0 | 0 | 0 | 0 | 0 | 64 | K | 2 |  |  |  | ROZPOCET | 0 | 0 | 0 | 0 | 0 | 1 | 0 | 64 | 232
| VV |  | 3*100 |  | 300 | [12 empty] | VV | 2 | 2 | True | 0 | ROZPOCET
| VV |  | Součet |  | 300 | [12 empty] | VV | 2 | 4 | True | 1 | ROZPOCET
117 | K | 2.5 | Trubka korugovaná KOPOFLEX63 - Propoj | m | 300 |  | 0 | vlastní |  | základní |  | 0 | 0 | 0 | 0 | 0 | 64 | K | 2 |  |  |  | ROZPOCET | 0 | 0 | 0 | 0 | 0 | 1 | 0 | 64 | 234
| VV |  | 3*100 |  | 300 | [12 empty] | VV | 2 | 2 | True | 0 | ROZPOCET
| VV |  | Součet |  | 300 | [12 empty] | VV | 2 | 4 | True | 1 | ROZPOCET
118 | K | 3.5 | Trubka korugovaná HDPE 40/33 - Propoj | m | 300 |  | 0 | vlastní |  | základní |  | 0 | 0 | 0 | 0 | 0 | 64 | K | 2 |  |  |  | ROZPOCET | 0 | 0 | 0 | 0 | 0 | 1 | 0 | 64 | 236
| VV |  | 3*100 |  | 300 | [12 empty] | VV | 2 | 2 | True | 0 | ROZPOCET
| VV |  | Součet |  | 300 | [12 empty] | VV | 2 | 4 | True | 1 | ROZPOCET
119 | K | 4.5 | Kabelový žlab drátěnný 50/50 komplet (žlab, nosné závitové tyče, nosníky) | m | 50 |  | 0 | vlastní |  | základní |  | 0 | 0 | 0 | 0 | 0 | 64 | K | 2 |  |  |  | ROZPOCET | 0 | 0 | 0 | 0 | 0 | 1 | 0 | 64 | 238
| VV |  | 50*1 |  | 50 | [12 empty] | VV | 2 | 2 | True | 0 | ROZPOCET
| VV |  | Součet |  | 50 | [12 empty] | VV | 2 | 4 | True | 1 | ROZPOCET
120 | K | 5.5 | Trubka PVC 16 p.o | m | 220 |  | 0 | vlastní |  | základní |  | 0 | 0 | 0 | 0 | 0 | 64 | K | 2 |  |  |  | ROZPOCET | 0 | 0 | 0 | 0 | 0 | 1 | 0 | 64 | 240
| VV |  | 22*10 |  | 220 | [12 empty] | VV | 2 | 2 | True | 0 | ROZPOCET
| VV |  | Součet |  | 220 | [12 empty] | VV | 2 | 4 | True | 1 | ROZPOCET
121 | K | 6.5 | Trubka PVC 23 p.o | m | 190 |  | 0 | vlastní |  | základní |  | 0 | 0 | 0 | 0 | 0 | 64 | K | 2 |  |  |  | ROZPOCET | 0 | 0 | 0 | 0 | 0 | 1 | 0 | 64 | 242
| VV |  | 19*10 |  | 190 | [12 empty] | VV | 2 | 2 | True | 0 | ROZPOCET
| VV |  | Součet |  | 190 | [12 empty] | VV | 2 | 4 | True | 1 | ROZPOCET
122 | K | 7.5 | Trubka PVC 29 p.o | m | 160 |  | 0 | vlastní |  | základní |  | 0 | 0 | 0 | 0 | 0 | 64 | K | 2 |  |  |  | ROZPOCET | 0 | 0 | 0 | 0 | 0 | 1 | 0 | 64 | 244
| VV |  | 16*10 |  | 160 | [12 empty] | VV | 2 | 2 | True | 0 | ROZPOCET
| VV |  | Součet |  | 160 | [12 empty] | VV | 2 | 4 | True | 1 | ROZPOCET
123 | K | 8.5 | Krabice KU 68 | ks | 24 |  | 0 | vlastní |  | základní |  | 0 | 0 | 0 | 0 | 0 | 64 | K | 2 |  |  |  | ROZPOCET | 0 | 0 | 0 | 0 | 0 | 1 | 0 | 64 | 246
| VV |  | 24*1 |  | 24 | [12 empty] | VV | 2 | 2 | True | 0 | ROZPOCET
| VV |  | Součet |  | 24 | [12 empty] | VV | 2 | 4 | True | 1 | ROZPOCET
124 | K | 9.5 | Krabice KO 97. | ks | 14 |  | 0 | vlastní |  | základní |  | 0 | 0 | 0 | 0 | 0 | 64 | K | 2 |  |  |  | ROZPOCET | 0 | 0 | 0 | 0 | 0 | 1 | 0 | 64 | 248
| VV |  | 14*1 |  | 14 | [12 empty] | VV | 2 | 2 | True | 0 | ROZPOCET
| VV |  | Součet |  | 14 | [12 empty] | VV | 2 | 4 | True | 1 | ROZPOCET
125 | K | 10.5 | Průraz zdivem, cihlová zeď, tloušťka do 50cm | ks | 16 |  | 0 | vlastní |  | základní |  | 0 | 0 | 0 | 0 | 0 | 64 | K | 2 |  |  |  | ROZPOCET | 0 | 0 | 0 | 0 | 0 | 1 | 0 | 64 | 250
| VV |  | 16*1 |  | 16 | [12 empty] | VV | 2 | 2 | True | 0 | ROZPOCET
| VV |  | Součet |  | 16 | [12 empty] | VV | 2 | 4 | True | 1 | ROZPOCET
126 | K | 11.5 | Průraz zdivem, železobetonová zeď, d=20mm, síla zdi 300mm | ks | 4 |  | 0 | vlastní |  | základní |  | 0 | 0 | 0 | 0 | 0 | 64 | K | 2 |  |  |  | ROZPOCET | 0 | 0 | 0 | 0 | 0 | 1 | 0 | 64 | 252
| VV |  | 4*1 |  | 4 | [12 empty] | VV | 2 | 2 | True | 0 | ROZPOCET
| VV |  | Součet |  | 4 | [12 empty] | VV | 2 | 4 | True | 1 | ROZPOCET
127 | K | 12.5 | Pomocný podružný montážní materiál: zdící materiál na drobné zapravení, sádra, stahovací pásky, izolační pásky, drobný spotřební materiál | kpl | 1 |  | 0 | vlastní |  | základní |  | 0 | 0 | 0 | 0 | 0 | 64 | K | 2 |  |  |  | ROZPOCET | 0 | 0 | 0 | 0 | 0 | 1 | 0 | 64 | 254
| VV |  | 1*1 |  | 1 | [12 empty] | VV | 2 | 2 | True | 0 | ROZPOCET
| VV |  | Součet |  | 1 | [12 empty] | VV | 2 | 4 | True | 1 | ROZPOCET
128 | K | 13.5 | Frezování drážky ve zdivu | m | 200 |  | 0 | vlastní |  | základní |  | 0 | 0 | 0 | 0 | 0 | 64 | K | 2 |  |  |  | ROZPOCET | 0 | 0 | 0 | 0 | 0 | 1 | 0 | 64 | 256
| VV |  | 20*10 |  | 200 | [12 empty] | VV | 2 | 2 | True | 0 | ROZPOCET
| VV |  | Součet |  | 200 | [12 empty] | VV | 2 | 4 | True | 1 | ROZPOCET
129 | K | 14.5 | Nespecifikované pomocné montážní práce (zednické výpomoci, zapravení, bourací práce) | hod | 50 |  | 0 | vlastní |  | základní |  | 0 | 0 | 0 | 0 | 0 | 64 | K | 2 |  |  |  | ROZPOCET | 0 | 0 | 0 | 0 | 0 | 1 | 0 | 64 | 258
| VV |  | 50*1 |  | 50 | [12 empty] | VV | 2 | 2 | True | 0 | ROZPOCET
| VV |  | Součet |  | 50 | [12 empty] | VV | 2 | 4 | True | 1 | ROZPOCET

## 2021-67-003-11 - D.1.1-Ar...
[18 empty] | {09ad279a-ca51-4b5d-ac49-9049276776a0} | [5 empty] | NIV | nátěrová hydroizolace vodorovná | m2 | 22,14 | 2
[18 empty] | 2 | [5 empty] | NIS | nátěrová hydroizolace svislá | m2 | 7,89 | 2
| KRYCÍ LIST SOUPISU PRACÍ | [7 empty] | v --- níže se nacházejí doplnkové a pomocné údaje k sestavám --- v | [8 empty] | False | [5 empty] | D1 | ker.dlažba 300/600mm ostatní prostory protiskluznost R10/A | m2 | 21,93 | 2
[24 empty] | M | mozaika 50x50mm (set 300x300mm) prostiskluznost R10/B | m2 | 0,21 | 2
Stavba:
Koupaliště Dubice-venkovní bazén
Objekt:
2021/67-003 - SO 003-Provozní objekt-vstup
Soupis:
2021/67-003-11 - D.1.1-Architektonické a stavebně technické řešení (vč.statiky a PBŘ)
| KSO: |  | 833 16 |  |  | CC-CZ:
| Místo: |  |  |  |  | Datum: | 7. 4. 2022
| Zadavatel: |  |  |  |  | IČ:
|  | Město Česká Lípa |  |  |  | DIČ:
| Uchazeč: |  |  |  |  | IČ: | Vyplň údaj
|  | Vyplň údaj |  |  |  | DIČ: | Vyplň údaj
| Projektant: |  |  |  |  | IČ:
|  | Centroprojekt group a.s. Zlín |  |  |  | DIČ:
| Zpracovatel: |  |  |  |  | IČ:
|  | Ing.A.Hejmalová |  |  |  | DIČ:
Poznámka:
Nedílnou součástí výkazu výměr je projektová dokumentace zpracovaná firmou Centroprojekt group a.s. v prosinci 2021. Pro sestavení SOUPISU PRACÍ v podrobnostech vymezených vyhláškou č. 169/2016 Sb. byla použita cenová soustava URS, která obsahuje veškeré údaje nezbytné pro soupis prací. UCHAZEČ O VEŘEJNOU ZAKÁZKU JE POVINEN PŘI OCEŇOVÁNÍ SOUTĚŽNÍHO SOUPISU STAVEBNÍCH PRACÍ, DODÁVEK A SLUŽEB S VÝKAZEM VÝMĚR PROVÉST KONTROLU FUNKCE ARITMETICKÝCH VZORCŮ JEDNOTLIVÝCH SOUPISŮ VE VAZBĚ NA JEDNOTLIVÉ ODDÍLY, REKAPITULACE A KRYCÍ LIST. Technické a materiálové specifikace jednotlivých navržených materiálů, prvků a výrobků jsou uvedeny v samostatných částech této projektové dokumentace jako je VÝKRESOVÁ ČÁST, VÝPIS PRVKŮ PSV, SKLADBY KONSTRUKCÍ A TECHNICKÁ ZPRÁVA. Na základě těchto podkladů bude provedeno ocenění výše uvedených prací, dodávek a služeb. U veškerých dodávek budou v ceně zahrnuty náklady na doplňkový kotevní a spojovací materiál, zhotovení případné výrobní dokumentace nebo pořízení fyzických vzorků materiálů a vzorníků barev. Kde není výslovně uvedeno, bude pracovní postup a technologie provádění stanovena oprávněnou osobou zhotovitele. Dále je potřeba při stanovení ceny dle vykázané výměry započítat všechny předpokládané doplňkové prvky a činnosti s touto položkou související tak, aby cena byla kompletní a prvek funkční. TYTO PŘÍLOHY JSOU NEDÍLNOU SOUČÁSTÍ SOUTĚŽNÍHO SOUPISU STAVEBNÍCH PRACÍ, DODÁVEK A SLUŽEB S VÝKAZEM VÝMĚR. Ve všech položkách jsou započítány náklady na dopravu. Pokud není u položky soupisu prací uvedena žádná cenová soustava, položka není zatříděna v žádné cenové soustavě (ÚRS nebo RTS).
| Cena bez DPH | [5 empty] | 0
|  |  | Základ daně |  |  | Sazba daně | Výše daně
| DPH | základní | 0 |  |  | 21% | 0
|  | snížená | 0 |  |  | 15% | 0
|  | zákl. přenesená | 0 |  |  | 21% | 0
|  | sníž. přenesená | 0 |  |  | 15% | 0
|  | nulová | 0 |  |  | 0% | 0
| Cena s DPH |  |  | v | CZK |  | 0
REKAPITULACE ČLENĚNÍ SOUPISU PRACÍ
Stavba:
Koupaliště Dubice-venkovní bazén
Objekt:
2021/67-003 - SO 003-Provozní objekt-vstup
Soupis:
2021/67-003-11 - D.1.1-Architektonické a stavebně technické řešení (vč.statiky a PBŘ)
Místo: | [5 empty] | Datum: | 7. 4. 2022
Zadavatel: |  |  | Město Česká Lípa |  |  | Projektant: | Centroprojekt group a.s. Zlín
Uchazeč: |  |  | Vyplň údaj |  |  | Zpracovatel: | Ing.A.Hejmalová
Kód dílu - Popis | [6 empty] | Cena celkem [CZK]
Náklady stavby celkem | [6 empty] | 0 | [11 empty] | -1
| HSV - Práce a dodávky HSV | [5 empty] | 0
| 1 - Zemní práce | [5 empty] | 0
| 2 - Zakládání | [5 empty] | 0
| 3 - Svislé a kompletní konstrukce | [5 empty] | 0
| 4 - Vodorovné konstrukce | [5 empty] | 0
| 6 - Úpravy povrchů, podlahy a osazování výplní | [5 empty] | 0
| 9 - Ostatní konstrukce a práce, bourání | [5 empty] | 0
| 997 - Přesun sutě | [5 empty] | 0
| 998 - Přesun hmot | [5 empty] | 0
| PSV - Práce a dodávky PSV | [5 empty] | 0
| 711 - Izolace proti vodě, vlhkosti a plynům | [5 empty] | 0
| 712 - Povlakové krytiny | [5 empty] | 0
| 713 - Izolace tepelné | [5 empty] | 0
| 762 - Konstrukce tesařské | [5 empty] | 0
| 763 - Konstrukce suché výstavby | [5 empty] | 0
| 764 - Konstrukce klempířské | [5 empty] | 0
| 766 - Konstrukce truhlářské | [5 empty] | 0
| 767 - Konstrukce zámečnické | [5 empty] | 0
| 771 - Podlahy z dlaždic | [5 empty] | 0
| 781 - Dokončovací práce - obklady | [5 empty] | 0
| 783 - Dokončovací práce - nátěry | [5 empty] | 0
| 784 - Dokončovací práce - malby a tapety | [5 empty] | 0
| 786 - Dokončovací práce - čalounické úpravy | [5 empty] | 0
SOUPIS PRACÍ
Stavba:
Koupaliště Dubice-venkovní bazén
Objekt:
2021/67-003 - SO 003-Provozní objekt-vstup
Soupis:
2021/67-003-11 - D.1.1-Architektonické a stavebně technické řešení (vč.statiky a PBŘ)
Místo: | [5 empty] | Datum: | 7. 4. 2022
Zadavatel: |  |  | Město Česká Lípa |  |  | Projektant: | Centroprojekt group a.s. Zlín
Uchazeč: |  |  | Vyplň údaj |  |  | Zpracovatel: | Ing.A.Hejmalová
PČ | Typ | Kód | Popis | MJ | Množství | J.cena [CZK] | Cena celkem [CZK] | Cenová soustava |  | DPH | J. Nh [h] | Nh celkem [h] | J. hmotnost [t] | Hmotnost celkem [t] | J. suť [t] | Suť Celkem [t]
Náklady soupisu celkem | [6 empty] | 0 |  |  |  |  | 0 |  | 86.7681 |  | 0.157 |  | D | -1 | [15 empty] | 0
| D | HSV | Práce a dodávky HSV |  |  |  | 0 |  |  |  |  | 0 |  | 79.7996 |  | 0.157 | 1 | D | 0 |  |  |  | ROZPOCET | [11 empty] | 0
| D | 1 | Zemní práce |  |  |  | 0 |  |  |  |  | 0 |  | 0.72 |  | 0 | 1 | D | 1 |  |  |  | ROZPOCET | [11 empty] | 0
1 | K | 131251100 | Hloubení nezapažených jam a zářezů strojně s urovnáním dna do předepsaného profilu a spádu v hornině třídy těžitelnosti I skupiny 3 do 20 m3 | m3 | 3.2 |  | 0 | CS ÚRS 2022 01 |  | základní |  | 0 | 0 | 0 | 0 | 0 | 4 | K | 2 |  |  |  | ROZPOCET | [5 empty] | 0 | 0 | 0 | 0 | 0 | 1 | 0 | 4 | 830862834
| Online PSC |  | https://podminky.urs.cz/item/CS_URS_2022_01/131251100 | [14 empty] | Online PSC | 2
| VV |  | "1.np-na úroveň -0,38m od úrovně -0,3m (plocha objektu 1.np rozšířená o 550mm)" | [14 empty] | VV | 2 | 1 | True | 0 | ROZPOCET
| VV |  | 0,08*40 |  | 3.2 | [12 empty] | VV | 2 | 2 | True | 0 | ROZPOCET
| VV |  | Mezisoučet |  | 3.2 | [12 empty] | VV | 2 | 3 | True | 1 | ROZPOCET
2 | K | 132251101 | Hloubení nezapažených rýh šířky do 800 mm strojně s urovnáním dna do předepsaného profilu a spádu v hornině třídy těžitelnosti I skupiny 3 do 20 m3 | m3 | 8.66 |  | 0 | CS ÚRS 2022 01 |  | základní |  | 0 | 0 | 0 | 0 | 0 | 4 | K | 2 |  |  |  | ROZPOCET | [5 empty] | 0 | 0 | 0 | 0 | 0 | 1 | 0 | 4 | 593634397
| Online PSC |  | https://podminky.urs.cz/item/CS_URS_2022_01/132251101 | [14 empty] | Online PSC | 2
| VV |  | "rýhy pro kanalizaci"0,8*0,6*2 |  | 0.96 | [12 empty] | VV | 2 | 2 | True | 0 | ROZPOCET
| VV |  | "základy prostý beton (spodní čás pod ŽBt)"7,7 |  | 7.7 | [12 empty] | VV | 2 | 2 | True | 0 | ROZPOCET
| VV |  | Mezisoučet |  | 8.66 | [12 empty] | VV | 2 | 3 | True | 1 | ROZPOCET
3 | K | 132251251 | Hloubení nezapažených rýh šířky přes 800 do 2 000 mm strojně s urovnáním dna do předepsaného profilu a spádu v hornině třídy těžitelnosti I skupiny 3 do 20 m3 | m3 | 11.2 |  | 0 | CS ÚRS 2022 01 |  | základní |  | 0 | 0 | 0 | 0 | 0 | 4 | K | 2 |  |  |  | ROZPOCET | [5 empty] | 0 | 0 | 0 | 0 | 0 | 1 | 0 | 4 | -1885203123
| Online PSC |  | https://podminky.urs.cz/item/CS_URS_2022_01/132251251 | [14 empty] | Online PSC | 2
| VV |  | "pro ŽB pasy od úrovně -0,38m" | [14 empty] | VV | 2 | 1 | True | 0 | ROZPOCET
| VV |  | "SO 003"0,35*1,6*20 |  | 11.2 | [12 empty] | VV | 2 | 2 | True | 0 | ROZPOCET
| VV |  | Mezisoučet |  | 11.2 | [12 empty] | VV | 2 | 3 | True | 1 | ROZPOCET
4 | K | 162251101 | Vodorovné přemístění výkopku nebo sypaniny po suchu na obvyklém dopravním prostředku, bez naložení výkopku, avšak se složením bez rozhrnutí z horniny třídy těžitelnosti I skupiny 1 až 3 na vzdálenost do 20 m | m3 | 31.36 |  | 0 | CS ÚRS 2022 01 |  | základní |  | 0 | 0 | 0 | 0 | 0 | 4 | K | 2 |  |  |  | ROZPOCET | [5 empty] | 0 | 0 | 0 | 0 | 0 | 1 | 0 | 4 | -1547225597
| Online PSC |  | https://podminky.urs.cz/item/CS_URS_2022_01/162251101 | [14 empty] | Online PSC | 2
| VV |  | "zemina z výkopů na meziskládku"3,2+8,66+11,2 |  | 23.06 | [12 empty] | VV | 2 | 2 | True | 0 | ROZPOCET
| VV |  | "z meziskládky pro zpětný zásyp"8,3 |  | 8.3 | [12 empty] | VV | 2 | 2 | True | 0 | ROZPOCET
| VV |  | Mezisoučet |  | 31.36 | [12 empty] | VV | 2 | 3 | True | 1 | ROZPOCET
5 | K | 162751117 | Vodorovné přemístění výkopku nebo sypaniny po suchu na obvyklém dopravním prostředku, bez naložení výkopku, avšak se složením bez rozhrnutí z horniny třídy těžitelnosti I skupiny 1 až 3 na vzdálenost přes 9 000 do 10 000 m | m3 | 14.76 |  | 0 | CS ÚRS 2022 01 |  | základní |  | 0 | 0 | 0 | 0 | 0 | 4 | K | 2 |  |  |  | ROZPOCET | [5 empty] | 0 | 0 | 0 | 0 | 0 | 1 | 0 | 4 | -1377606529
| Online PSC |  | https://podminky.urs.cz/item/CS_URS_2022_01/162751117 | [14 empty] | Online PSC | 2
| VV |  | "zemina na odvoz" | [14 empty] | VV | 2 | 1 | True | 0 | ROZPOCET
| VV |  | "výkopy celkem"3,2+8,66+11,2 |  | 23.06 | [12 empty] | VV | 2 | 2 | True | 0 | ROZPOCET
| VV |  | "odpočet zpětných zásypů"-8,3 |  | -8.3 | [12 empty] | VV | 2 | 2 | True | 0 | ROZPOCET
| VV |  | Mezisoučet |  | 14.76 | [12 empty] | VV | 2 | 3 | True | 1 | ROZPOCET
6 | K | 162751119 | Vodorovné přemístění výkopku nebo sypaniny po suchu na obvyklém dopravním prostředku, bez naložení výkopku, avšak se složením bez rozhrnutí z horniny třídy těžitelnosti I skupiny 1 až 3 na vzdálenost Příplatek k ceně za každých dalších i započatých 1 000 m | m3 | 73.8 |  | 0 | CS ÚRS 2022 01 |  | základní |  | 0 | 0 | 0 | 0 | 0 | 4 | K | 2 |  |  |  | ROZPOCET | [5 empty] | 0 | 0 | 0 | 0 | 0 | 1 | 0 | 4 | -1838953837
| Online PSC |  | https://podminky.urs.cz/item/CS_URS_2022_01/162751119 | [14 empty] | Online PSC | 2
| VV |  | "zemina na odvoz"14,76 |  | 14.76 | [12 empty] | VV | 2 | 2 | True | 0 | ROZPOCET
| VV |  | Mezisoučet |  | 14.76 | [12 empty] | VV | 2 | 3 | True | 1 | ROZPOCET
| VV |  | 14,76*5 'Přepočtené koeficientem množství |  | 73.8 | [12 empty] | VV | 2 | 2 | False | 1 | ROZPOCET
7 | K | 167151101 | Nakládání, skládání a překládání neulehlého výkopku nebo sypaniny strojně nakládání, množství do 100 m3, z horniny třídy těžitelnosti I, skupiny 1 až 3 | m3 | 23.06 |  | 0 | CS ÚRS 2022 01 |  | základní |  | 0 | 0 | 0 | 0 | 0 | 4 | K | 2 |  |  |  | ROZPOCET | [5 empty] | 0 | 0 | 0 | 0 | 0 | 1 | 0 | 4 | -1044427284
| Online PSC |  | https://podminky.urs.cz/item/CS_URS_2022_01/167151101 | [14 empty] | Online PSC | 2
| VV |  | "z meziskládky pro zpětné zásypy"8,3 |  | 8.3 | [12 empty] | VV | 2 | 2 | True | 0 | ROZPOCET
| VV |  | "z meziskládky pro odvoz (na dopravní prostředek)-přebytečná zemina"14,76 |  | 14.76 | [12 empty] | VV | 2 | 2 | True | 0 | ROZPOCET
| VV |  | Mezisoučet |  | 23.06 | [12 empty] | VV | 2 | 3 | True | 1 | ROZPOCET
8 | K | 171152501 | Zhutnění podloží pod násypy z rostlé horniny třídy těžitelnosti I a II, skupiny 1 až 4 z hornin soudružných a nesoudržných | m2 | 40 |  | 0 | CS ÚRS 2022 01 |  | základní |  | 0 | 0 | 0 | 0 | 0 | 4 | K | 2 |  |  |  | ROZPOCET | [5 empty] | 0 | 0 | 0 | 0 | 0 | 1 | 0 | 4 | -859422402
| Online PSC |  | https://podminky.urs.cz/item/CS_URS_2022_01/171152501 | [14 empty] | Online PSC | 2
| VV |  | "SO 003"40 |  | 40 | [12 empty] | VV | 2 | 2 | True | 0 | ROZPOCET
| VV |  | Mezisoučet |  | 40 | [12 empty] | VV | 2 | 3 | True | 1 | ROZPOCET
9 | K | 171201231 | Poplatek za uložení stavebního odpadu na recyklační skládce (skládkovné) zeminy a kamení zatříděného do Katalogu odpadů pod kódem 17 05 04 | t | 26.568 |  | 0 | CS ÚRS 2022 01 |  | základní |  | 0 | 0 | 0 | 0 | 0 | 4 | K | 2 |  |  |  | ROZPOCET | [5 empty] | 0 | 0 | 0 | 0 | 0 | 1 | 0 | 4 | 1342177758
| Online PSC |  | https://podminky.urs.cz/item/CS_URS_2022_01/171201231 | [14 empty] | Online PSC | 2
| VV |  | "zemina na odvoz vč.přepočtu na tuny"14,76*1,8 |  | 26.568 | [12 empty] | VV | 2 | 2 | True | 0 | ROZPOCET
| VV |  | Mezisoučet |  | 26.568 | [12 empty] | VV | 2 | 3 | True | 1 | ROZPOCET
10 | K | 171251201 | Uložení sypaniny na skládky nebo meziskládky bez hutnění s upravením uložené sypaniny do předepsaného tvaru | m3 | 23.06 |  | 0 | CS ÚRS 2022 01 |  | základní |  | 0 | 0 | 0 | 0 | 0 | 4 | K | 2 |  |  |  | ROZPOCET | [5 empty] | 0 | 0 | 0 | 0 | 0 | 1 | 0 | 4 | 1890072904
| Online PSC |  | https://podminky.urs.cz/item/CS_URS_2022_01/171251201 | [14 empty] | Online PSC | 2
| VV |  | "zemina z výkopů na meziskládku"3,2+8,66+11,2 |  | 23.06 | [12 empty] | VV | 2 | 2 | True | 0 | ROZPOCET
| VV |  | Mezisoučet |  | 23.06 | [12 empty] | VV | 2 | 3 | True | 1 | ROZPOCET
11 | K | 174151101 | Zásyp sypaninou z jakékoliv horniny strojně s uložením výkopku ve vrstvách se zhutněním jam, šachet, rýh nebo kolem objektů v těchto vykopávkách | m3 | 8.3 |  | 0 | CS ÚRS 2022 01 |  | základní |  | 0 | 0 | 0 | 0 | 0 | 4 | K | 2 |  |  |  | ROZPOCET | [5 empty] | 0 | 0 | 0 | 0 | 0 | 1 | 0 | 4 | -1089363946
| Online PSC |  | https://podminky.urs.cz/item/CS_URS_2022_01/174151101 | [14 empty] | Online PSC | 2
| VV |  | "zpětné zásypy" | [14 empty] | VV | 2 | 1 | True | 0 | ROZPOCET
| VV |  | "výkopy pro ŽB pasy"11,2 |  | 11.2 | [12 empty] | VV | 2 | 2 | True | 0 | ROZPOCET
| VV |  | "odpočet zasahujích pasů" | [14 empty] | VV | 2 | 1 | True | 0 | ROZPOCET
| VV |  | "SO 003"-0,35*0,5*20 |  | -3.5 | [12 empty] | VV | 2 | 2 | True | 0 | ROZPOCET
| VV |  | "výkop pro kanalizaci vč.odpočtu obsypu"(0,8-0,3)*0,6*2 |  | 0.6 | [12 empty] | VV | 2 | 2 | True | 0 | ROZPOCET
| VV |  | Mezisoučet |  | 8.3 | [12 empty] | VV | 2 | 3 | True | 1 | ROZPOCET
12 | K | 175151101 | Obsypání potrubí strojně sypaninou z vhodných třídy těžitelnosti I a II, skupiny 1 až 4 nebo materiálem připraveným podél výkopu ve vzdálenosti do 3 m od jeho kraje, pro jakoukoliv hloubku výkopu a míru zhutnění bez prohození sypaniny | m3 | 0.36 |  | 0 | CS ÚRS 2022 01 |  | základní |  | 0 | 0 | 0 | 0 | 0 | 4 | K | 2 |  |  |  | ROZPOCET | [5 empty] | 0 | 0 | 0 | 0 | 0 | 1 | 0 | 4 | 550787282
| Online PSC |  | https://podminky.urs.cz/item/CS_URS_2022_01/175151101 | [14 empty] | Online PSC | 2
| VV |  | "ZTI-ležatá kanalizace"0,3*0,6*2 |  | 0.36 | [12 empty] | VV | 2 | 2 | True | 0 | ROZPOCET
| VV |  | Mezisoučet |  | 0.36 | [12 empty] | VV | 2 | 3 | True | 1 | ROZPOCET
13 | M | 58331200 | štěrkopísek netříděný | t | 0.72 |  | 0 | CS ÚRS 2022 01 |  | základní |  | 0 | 1 | 0.72 | 0 | 0 | 8 | M | 2 |  |  |  | ROZPOCET | [5 empty] | 0 | 0 | 0 | 0 | 0 | 1 | 0 | 4 | 1963834309
| VV |  | 0,36*2 'Přepočtené koeficientem množství |  | 0.72 | [12 empty] | VV | 2 | 2 | False | 1 | ROZPOCET
14 | K | 181951111 | Úprava pláně vyrovnáním výškových rozdílů strojně v hornině třídy těžitelnosti I, skupiny 1 až 3 bez zhutnění | m2 | 40 |  | 0 | CS ÚRS 2022 01 |  | základní |  | 0 | 0 | 0 | 0 | 0 | 4 | K | 2 |  |  |  | ROZPOCET | [5 empty] | 0 | 0 | 0 | 0 | 0 | 1 | 0 | 4 | 1592941358
| Online PSC |  | https://podminky.urs.cz/item/CS_URS_2022_01/181951111 | [14 empty] | Online PSC | 2
| VV |  | "SO 003"40 |  | 40 | [12 empty] | VV | 2 | 2 | True | 0 | ROZPOCET
| VV |  | Mezisoučet |  | 40 | [12 empty] | VV | 2 | 3 | True | 1 | ROZPOCET
| D | 2 | Zakládání |  |  |  | 0 |  |  |  |  | 0 |  | 40.9052 |  | 0 | 1 | D | 1 |  |  |  | ROZPOCET | [11 empty] | 0
15 | K | 273321411 | Základy z betonu železového (bez výztuže) desky z betonu bez zvláštních nároků na prostředí tř. C 20/25 | m3 | 4.5 |  | 0 | CS ÚRS 2022 01 |  | základní |  | 0 | 2.5019 | 11.2584 | 0 | 0 | 4 | K | 2 |  |  |  | ROZPOCET | [5 empty] | 0 | 0 | 0 | 0 | 0 | 1 | 0 | 4 | -830317306
| Online PSC |  | https://podminky.urs.cz/item/CS_URS_2022_01/273321411 | [14 empty] | Online PSC | 2
| VV |  | "podkladní základová mazanina tl.150mm"0,15*30 |  | 4.5 | [12 empty] | VV | 2 | 2 | True | 0 | ROZPOCET
| VV |  | Mezisoučet |  | 4.5 | [12 empty] | VV | 2 | 3 | True | 1 | ROZPOCET
16 | K | 273351121 | Bednění základů desek zřízení | m2 | 3.5 |  | 0 | CS ÚRS 2022 01 |  | základní |  | 0 | 0.00247 | 0.008645 | 0 | 0 | 4 | K | 2 |  |  |  | ROZPOCET | [5 empty] | 0 | 0 | 0 | 0 | 0 | 1 | 0 | 4 | -1655066589
| Online PSC |  | https://podminky.urs.cz/item/CS_URS_2022_01/273351121 | [14 empty] | Online PSC | 2
| VV |  | "podkladní základová mazanina tl.150mm"0,15*20 |  | 3 | [12 empty] | VV | 2 | 2 | True | 0 | ROZPOCET
| VV |  | "prostupy"0,5 |  | 0.5 | [12 empty] | VV | 2 | 2 | True | 0 | ROZPOCET
| VV |  | Mezisoučet |  | 3.5 | [12 empty] | VV | 2 | 3 | True | 1 | ROZPOCET
17 | K | 273351122 | Bednění základů desek odstranění | m2 | 3.5 |  | 0 | CS ÚRS 2022 01 |  | základní |  | 0 | 0 | 0 | 0 | 0 | 4 | K | 2 |  |  |  | ROZPOCET | [5 empty] | 0 | 0 | 0 | 0 | 0 | 1 | 0 | 4 | -1767743072
| Online PSC |  | https://podminky.urs.cz/item/CS_URS_2022_01/273351122 | [14 empty] | Online PSC | 2
| VV |  | "dtto zřízení"3,5 |  | 3.5 | [12 empty] | VV | 2 | 2 | True | 0 | ROZPOCET
| VV |  | Mezisoučet |  | 3.5 | [12 empty] | VV | 2 | 3 | True | 1 | ROZPOCET
18 | K | 273362021 | Výztuž základů desek ze svařovaných sítí z drátů typu KARI | t | 0.211 |  | 0 | CS ÚRS 2022 01 |  | základní |  | 0 | 1.0628 | 0.22424 | 0 | 0 | 4 | K | 2 |  |  |  | ROZPOCET | [5 empty] | 0 | 0 | 0 | 0 | 0 | 1 | 0 | 4 | 804956103
| Online PSC |  | https://podminky.urs.cz/item/CS_URS_2022_01/273362021 | [14 empty] | Online PSC | 2
| P |  | Poznámka k položce: vč.zpracování dílenské dokumentace (viz.VON) | [14 empty] | P | 2
| VV |  | "viz.statika Kari síť prům.6mm oka 100/100mm vč.25% překrytí" | [14 empty] | VV | 2 | 1 | True | 0 | ROZPOCET
| VV |  | "dolní výztuž (celá plocha)"((30*4,44)*1,25)/1000 |  | 0.167 | [12 empty] | VV | 2 | 2 | True | 0 | ROZPOCET
| VV |  | "Kari síť prům.6mm oka 150/150mm vč.25% překrytí | [14 empty] | VV | 2 | 1 | True | 0 | ROZPOCET
| VV |  | "horní výztuž: v pásu š-1m pod příčkami" | [14 empty] | VV | 2 | 1 | True | 0 | ROZPOCET
| VV |  | ((1,0*(5+1,6)*3,03)*1,25)/1000 |  | 0.025 | [12 empty] | VV | 2 | 2 | True | 0 | ROZPOCET
| VV |  | Mezisoučet |  | 0.192 | [12 empty] | VV | 2 | 3 | True | 0 | ROZPOCET
| VV |  | "dist.prvky"0,192*0,1 |  | 0.019 | [12 empty] | VV | 2 | 2 | True | 0 | ROZPOCET
| VV |  | Součet |  | 0.211 | [12 empty] | VV | 2 | 4 | True | 1 | ROZPOCET
19 | K | 274313611 | Základy z betonu prostého pasy betonu kamenem neprokládaného tř. C 16/20 | m3 | 8.085 |  | 0 | CS ÚRS 2022 01 |  | základní |  | 0 | 2.301 | 18.6037 | 0 | 0 | 4 | K | 2 |  |  |  | ROZPOCET | [5 empty] | 0 | 0 | 0 | 0 | 0 | 1 | 0 | 4 | -1365042274
| Online PSC |  | https://podminky.urs.cz/item/CS_URS_2022_01/274313611 | [14 empty] | Online PSC | 2
| VV |  | "základy prostý beton (spodní čás pod ŽBt)" | [14 empty] | VV | 2 | 1 | True | 0 | ROZPOCET
| VV |  | "SO 003"0,77*0,5*20 |  | 7.7 | [12 empty] | VV | 2 | 2 | True | 0 | ROZPOCET
| VV |  | Mezisoučet |  | 7.7 | [12 empty] | VV | 2 | 3 | True | 0 | ROZPOCET
| VV |  | "přípočet pro betonáž do výkopu"7,7*0,05 |  | 0.385 | [12 empty] | VV | 2 | 2 | True | 0 | ROZPOCET
| VV |  | Součet |  | 8.085 | [12 empty] | VV | 2 | 4 | True | 1 | ROZPOCET
20 | K | 274321411 | Základy z betonu železového (bez výztuže) pasy z betonu bez zvláštních nároků na prostředí tř. C 20/25 | m3 | 4 |  | 0 | CS ÚRS 2022 01 |  | základní |  | 0 | 2.5019 | 10.0075 | 0 | 0 | 4 | K | 2 |  |  |  | ROZPOCET | [5 empty] | 0 | 0 | 0 | 0 | 0 | 1 | 0 | 4 | 1715266545
| Online PSC |  | https://podminky.urs.cz/item/CS_URS_2022_01/274321411 | [14 empty] | Online PSC | 2
| VV |  | "ŽB základy (horní část)" | [14 empty] | VV | 2 | 1 | True | 0 | ROZPOCET
| VV |  | "SO 003"0,4*0,5*20 |  | 4 | [12 empty] | VV | 2 | 2 | True | 0 | ROZPOCET
| VV |  | Mezisoučet |  | 4 | [12 empty] | VV | 2 | 3 | True | 1 | ROZPOCET
21 | K | 274352231 | Bednění základů pasů kruhové nebo obloukové poloměru přes 2,5 do 4 m zřízení | m2 | 17 |  | 0 | CS ÚRS 2022 01 |  | základní |  | 0 | 0.00479 | 0.08143 | 0 | 0 | 4 | K | 2 |  |  |  | ROZPOCET | [5 empty] | 0 | 0 | 0 | 0 | 0 | 1 | 0 | 4 | 1008293803
| Online PSC |  | https://podminky.urs.cz/item/CS_URS_2022_01/274352231 | [14 empty] | Online PSC | 2
| VV |  | "ŽB základy (horní část)" | [14 empty] | VV | 2 | 1 | True | 0 | ROZPOCET
| VV |  | "SO 003"0,4*2*20 |  | 16 | [12 empty] | VV | 2 | 2 | True | 0 | ROZPOCET
| VV |  | "prostupy"1 |  | 1 | [12 empty] | VV | 2 | 2 | True | 0 | ROZPOCET
| VV |  | Mezisoučet |  | 17 | [12 empty] | VV | 2 | 3 | True | 1 | ROZPOCET
22 | K | 274352232 | Bednění základů pasů kruhové nebo obloukové poloměru přes 2,5 do 4 m odstranění | m2 | 17 |  | 0 | CS ÚRS 2022 01 |  | základní |  | 0 | 0 | 0 | 0 | 0 | 4 | K | 2 |  |  |  | ROZPOCET | [5 empty] | 0 | 0 | 0 | 0 | 0 | 1 | 0 | 4 | 1272223680
| Online PSC |  | https://podminky.urs.cz/item/CS_URS_2022_01/274352232 | [14 empty] | Online PSC | 2
| VV |  | "dtto zřízení"17 |  | 17 | [12 empty] | VV | 2 | 2 | True | 0 | ROZPOCET
| VV |  | Mezisoučet |  | 17 | [12 empty] | VV | 2 | 3 | True | 1 | ROZPOCET
23 | K | 274361821 | Výztuž základů pasů z betonářské oceli 10 505 (R) nebo BSt 500 | t | 0.68 |  | 0 | CS ÚRS 2022 01 |  | základní |  | 0 | 1.0606 | 0.72122 | 0 | 0 | 4 | K | 2 |  |  |  | ROZPOCET | [5 empty] | 0 | 0 | 0 | 0 | 0 | 1 | 0 | 4 | -917294052
| Online PSC |  | https://podminky.urs.cz/item/CS_URS_2022_01/274361821 | [14 empty] | Online PSC | 2
| P |  | Poznámka k položce: vč.zpracování dílenské dokumentace (viz.VON) | [14 empty] | P | 2
| VV |  | "výztuž základů 170kg/m3 (viz.statika)"4*0,17 |  | 0.68 | [12 empty] | VV | 2 | 2 | True | 0 | ROZPOCET
| VV |  | Mezisoučet |  | 0.68 | [12 empty] | VV | 2 | 3 | True | 1 | ROZPOCET
| D | 3 | Svislé a kompletní konstrukce |  |  |  | 0 |  |  |  |  | 0 |  | 19.0537 |  | 0 | 1 | D | 1 |  |  |  | ROZPOCET | [11 empty] | 0
24 | K | 310201111 | Příplatek za zaoblení zděného zdiva o vnitřním poloměru půdorysu do 5 m | m3 | 57.723 |  | 0 | CS ÚRS 2022 01 |  | základní |  | 0 | 0 | 0 | 0 | 0 | 4 | K | 2 |  |  |  | ROZPOCET | [5 empty] | 0 | 0 | 0 | 0 | 0 | 1 | 0 | 4 | -602198352
| Online PSC |  | https://podminky.urs.cz/item/CS_URS_2022_01/310201111 | [14 empty] | Online PSC | 2
| VV |  | "dtto zdivo tl.300mm"57,723 |  | 57.723 | [12 empty] | VV | 2 | 2 | True | 0 | ROZPOCET
| VV |  | Mezisoučet |  | 57.723 | [12 empty] | VV | 2 | 3 | True | 1 | ROZPOCET
25 | K | 311234251 | Zdivo jednovrstvé z cihel děrovaných nebroušených klasických spojených na pero a drážku na maltu M10, pevnost cihel do P10, tl. zdiva 300 mm | m2 | 57.723 |  | 0 | CS ÚRS 2022 01 |  | základní |  | 0 | 0.28048 | 16.1901 | 0 | 0 | 4 | K | 2 |  |  |  | ROZPOCET | [5 empty] | 0 | 0 | 0 | 0 | 0 | 1 | 0 | 4 | -1478030336
| Online PSC |  | https://podminky.urs.cz/item/CS_URS_2022_01/311234251 | [14 empty] | Online PSC | 2
| VV |  | "So 003-obvodové zdivo (obvod 19m)" | [14 empty] | VV | 2 | 1 | True | 0 | ROZPOCET
| VV |  | "po věnec"2,75*19 |  | 52.25 | [12 empty] | VV | 2 | 2 | True | 0 | ROZPOCET
| VV |  | "atika"(0,2*2)*19 |  | 7.6 | [12 empty] | VV | 2 | 2 | True | 0 | ROZPOCET
| VV |  | "odpočet výplní otvorů"-(2,31*1,5+1,159*2,4+0,805*1,5*2+2,31*1,5) |  | -12.127 | [12 empty] | VV | 2 | 2 | True | 0 | ROZPOCET
| VV |  | Mezisoučet |  | 47.723 | [12 empty] | VV | 2 | 3 | True | 0 | ROZPOCET
| VV |  | 10 |  | 10 | [12 empty] | VV | 2 | 2 | True | 0 | ROZPOCET
| VV |  | Součet |  | 57.723 | [12 empty] | VV | 2 | 4 | True | 1 | ROZPOCET
26 | K | 317168021 | Překlady keramické ploché osazené do maltového lože, výšky překladu 71 mm šířky 145 mm, délky 1000 mm | kus | 2 |  | 0 | CS ÚRS 2022 01 |  | základní |  | 0 | 0.02126 | 0.04252 | 0 | 0 | 4 | K | 2 |  |  |  | ROZPOCET | [5 empty] | 0 | 0 | 0 | 0 | 0 | 1 | 0 | 4 | 175855482
| Online PSC |  | https://podminky.urs.cz/item/CS_URS_2022_01/317168021 | [14 empty] | Online PSC | 2
| VV |  | "pro vnitřní dveře"2 |  | 2 | [12 empty] | VV | 2 | 2 | True | 0 | ROZPOCET
| VV |  | Mezisoučet |  | 2 | [12 empty] | VV | 2 | 3 | True | 1 | ROZPOCET
27 | K | 317941121 | Osazování ocelových válcovaných nosníků na zdivu I nebo IE nebo U nebo UE nebo L do č. 12 nebo výšky do 120 mm | t | 0.009 |  | 0 | CS ÚRS 2022 01 |  | základní |  | 0 | 0.01954 | 0.00017586 | 0 | 0 | 4 | K | 2 |  |  |  | ROZPOCET | [5 empty] | 0 | 0 | 0 | 0 | 0 | 1 | 0 | 4 | -1905038290
| Online PSC |  | https://podminky.urs.cz/item/CS_URS_2022_01/317941121 | [14 empty] | Online PSC | 2
| VV |  | "viz.výpis prefa" | [14 empty] | VV | 2 | 1 | True | 0 | ROZPOCET
| VV |  | "L60/60/6mm dl.800mm"(0,8*2*5,42)/1000 |  | 0.009 | [12 empty] | VV | 2 | 2 | True | 0 | ROZPOCET
| VV |  | Mezisoučet |  | 0.009 | [12 empty] | VV | 2 | 3 | True | 1 | ROZPOCET
28 | M | 13010424 | úhelník ocelový rovnostranný jakost S235JR (11 375) 60x60x6mm | t | 0.01 |  | 0 | CS ÚRS 2022 01 |  | základní |  | 0 | 1 | 0.01 | 0 | 0 | 8 | M | 2 |  |  |  | ROZPOCET | [5 empty] | 0 | 0 | 0 | 0 | 0 | 1 | 0 | 4 | -1111335920
| VV |  | 0,009*1,08 'Přepočtené koeficientem množství |  | 0.01 | [12 empty] | VV | 2 | 2 | False | 1 | ROZPOCET
29 | K | 342244121 | Příčky jednoduché z cihel děrovaných klasických spojených na pero a drážku na maltu M5, pevnost cihel do P15, tl. příčky 140 mm | m2 | 19.66 |  | 0 | CS ÚRS 2022 01 |  | základní |  | 0 | 0.1403 | 2.7583 | 0 | 0 | 4 | K | 2 |  |  |  | ROZPOCET | [5 empty] | 0 | 0 | 0 | 0 | 0 | 1 | 0 | 4 | 1794458783
| Online PSC |  | https://podminky.urs.cz/item/CS_URS_2022_01/342244121 | [14 empty] | Online PSC | 2
| VV |  | "příčky tl.150mm" | [14 empty] | VV | 2 | 1 | True | 0 | ROZPOCET
| VV |  | 3,05*(5+1,55+0,8)-(0,7*1,97*2) |  | 19.66 | [12 empty] | VV | 2 | 2 | True | 0 | ROZPOCET
| VV |  | Mezisoučet |  | 19.66 | [12 empty] | VV | 2 | 3 | True | 1 | ROZPOCET
30 | K | 346971122 | Izolace proti šíření zvuku prováděná současně při zdění z lepenky asfaltové hadrové pod příčky jednoduchá, složená z 10 mm tl. vrstvy malty MC 5, lepenky nepískované a 10 mm vrstvy téže malty, v pruzích š. přes 100 do 200 mm | m | 6.55 |  | 0 | CS ÚRS 2022 01 |  | základní |  | 0 | 0.00803 | 0.052596 | 0 | 0 | 4 | K | 2 |  |  |  | ROZPOCET | [5 empty] | 0 | 0 | 0 | 0 | 0 | 1 | 0 | 4 | 978375121
| Online PSC |  | https://podminky.urs.cz/item/CS_URS_2022_01/346971122 | [14 empty] | Online PSC | 2
| VV |  | "příčky tl.150mm" | [14 empty] | VV | 2 | 1 | True | 0 | ROZPOCET
| VV |  | (5+1,55) |  | 6.55 | [12 empty] | VV | 2 | 2 | True | 0 | ROZPOCET
| VV |  | Mezisoučet |  | 6.55 | [12 empty] | VV | 2 | 3 | True | 1 | ROZPOCET
| D | 4 | Vodorovné konstrukce |  |  |  | 0 |  |  |  |  | 0 |  | 7.4241 |  | 0 | 1 | D | 1 |  |  |  | ROZPOCET | [11 empty] | 0
31 | K | 411354214 | Bednění stropů ztracené ocelové žebrované ze širokých tenkostěnných ohýbaných profilů (hraněných trapézových vln), bez úpravy povrchu otevřeného podhledu, bez podpěrné konstrukce, s osazením nasucho na zdech do připravených ozubů, popř. na rovných zdech, trámech, průvlacích, do traverz s povrchem lesklým, výšky vln 60 mm, tl. plechu 0,88 mm | m2 | 30 |  | 0 | CS ÚRS 2022 01 |  | základní |  | 0 | 0.01 | 0.3 | 0 | 0 | 4 | K | 2 |  |  |  | ROZPOCET | [5 empty] | 0 | 0 | 0 | 0 | 0 | 1 | 0 | 4 | -1823205522
| Online PSC |  | https://podminky.urs.cz/item/CS_URS_2022_01/411354214 | [14 empty] | Online PSC | 2
| VV |  | "SO 003"30 |  | 30 | [12 empty] | VV | 2 | 2 | True | 0 | ROZPOCET
| VV |  | Mezisoučet |  | 30 | [12 empty] | VV | 2 | 3 | True | 1 | ROZPOCET
32 | K | 411354271 | Bednění stropů ztracené ocelové žebrované Příplatek k cenám za lože na rovných zdech, trámech, průvlacích, do traverz nebo do připravených ozubů na zdech s vyplněním celého profilu vlny v místě osazení z cementové malty (měří se výměry m2 plochy bednění) | m2 | 30 |  | 0 | CS ÚRS 2022 01 |  | základní |  | 0 | 0.0109 | 0.327 | 0 | 0 | 4 | K | 2 |  |  |  | ROZPOCET | [5 empty] | 0 | 0 | 0 | 0 | 0 | 1 | 0 | 4 | -1737331279
| Online PSC |  | https://podminky.urs.cz/item/CS_URS_2022_01/411354271 | [14 empty] | Online PSC | 2
| VV |  | "SO 003"30 |  | 30 | [12 empty] | VV | 2 | 2 | True | 0 | ROZPOCET
| VV |  | Mezisoučet |  | 30 | [12 empty] | VV | 2 | 3 | True | 1 | ROZPOCET
33 | K | 413232211 | Zazdívka zhlaví stropních trámů nebo válcovaných nosníků pálenými cihlami válcovaných nosníků, výšky do 150 mm | kus | 4 |  | 0 | CS ÚRS 2022 01 |  | základní |  | 0 | 0.02278 | 0.09112 | 0 | 0 | 4 | K | 2 |  |  |  | ROZPOCET | [5 empty] | 0 | 0 | 0 | 0 | 0 | 1 | 0 | 4 | -809145965
| Online PSC |  | https://podminky.urs.cz/item/CS_URS_2022_01/413232211 | [14 empty] | Online PSC | 2
| VV |  | "L60/60/6mm dl.800mm-2ks"2*2 |  | 4 | [12 empty] | VV | 2 | 2 | True | 0 | ROZPOCET
| VV |  | Mezisoučet |  | 4 | [12 empty] | VV | 2 | 3 | True | 1 | ROZPOCET
34 | K | 413321414 | Nosníky z betonu železového (bez výztuže) včetně stěnových i jeřábových drah, volných trámů, průvlaků, rámových příčlí, ztužidel, konzol, vodorovných táhel apod., tyčových konstrukcí tř. C 25/30 | m3 | 1.301 |  | 0 | CS ÚRS 2022 01 |  | základní |  | 0 | 2.5019 | 3.255 | 0 | 0 | 4 | K | 2 |  |  |  | ROZPOCET | [5 empty] | 0 | 0 | 0 | 0 | 0 | 1 | 0 | 4 | -1989394494
| Online PSC |  | https://podminky.urs.cz/item/CS_URS_2022_01/413321414 | [14 empty] | Online PSC | 2
| VV |  | "viz.statika" | [14 empty] | VV | 2 | 1 | True | 0 | ROZPOCET
| VV |  | "PR101"0,46*0,3*2,83 |  | 0.391 | [12 empty] | VV | 2 | 2 | True | 0 | ROZPOCET
| VV |  | "PR102"0,46*0,3*4,05 |  | 0.559 | [12 empty] | VV | 2 | 2 | True | 0 | ROZPOCET
| VV |  | "PR103"(0,46*0,3*1,27)*2 |  | 0.351 | [12 empty] | VV | 2 | 2 | True | 0 | ROZPOCET
| VV |  | Mezisoučet |  | 1.301 | [12 empty] | VV | 2 | 3 | True | 1 | ROZPOCET
35 | K | 413351121 | Bednění nosníků a průvlaků - bez podpěrné konstrukce výška nosníku po spodní líc stropní desky přes 100 cm zřízení | m2 | 11.493 |  | 0 | CS ÚRS 2022 01 |  | základní |  | 0 | 0.00465 | 0.053442 | 0 | 0 | 4 | K | 2 |  |  |  | ROZPOCET | [5 empty] | 0 | 0 | 0 | 0 | 0 | 1 | 0 | 4 | -1530948627
| Online PSC |  | https://podminky.urs.cz/item/CS_URS_2022_01/413351121 | [14 empty] | Online PSC | 2
| VV |  | "spodní líc" | [14 empty] | VV | 2 | 1 | True | 0 | ROZPOCET
| VV |  | "PR101"0,3*2,83 |  | 0.849 | [12 empty] | VV | 2 | 2 | True | 0 | ROZPOCET
| VV |  | "PR102"0,3*4,05 |  | 1.215 | [12 empty] | VV | 2 | 2 | True | 0 | ROZPOCET
| VV |  | "PR103"(0,3*1,27)*2 |  | 0.762 | [12 empty] | VV | 2 | 2 | True | 0 | ROZPOCET
| VV |  | Mezisoučet |  | 2.826 | [12 empty] | VV | 2 | 3 | True | 0 | ROZPOCET
| VV |  | "boky" | [14 empty] | VV | 2 | 1 | True | 0 | ROZPOCET
| VV |  | "PR101"0,46*2*2,83 |  | 2.604 | [12 empty] | VV | 2 | 2 | True | 0 | ROZPOCET
| VV |  | "PR102"0,46*2*4,05 |  | 3.726 | [12 empty] | VV | 2 | 2 | True | 0 | ROZPOCET
| VV |  | "PR103"(0,46*2*1,27)*2 |  | 2.337 | [12 empty] | VV | 2 | 2 | True | 0 | ROZPOCET
| VV |  | Mezisoučet |  | 8.667 | [12 empty] | VV | 2 | 3 | True | 0 | ROZPOCET
| VV |  | Součet |  | 11.493 | [12 empty] | VV | 2 | 4 | True | 1 | ROZPOCET
36 | K | 413351122 | Bednění nosníků a průvlaků - bez podpěrné konstrukce výška nosníku po spodní líc stropní desky přes 100 cm odstranění | m2 | 11.493 |  | 0 | CS ÚRS 2022 01 |  | základní |  | 0 | 0 | 0 | 0 | 0 | 4 | K | 2 |  |  |  | ROZPOCET | [5 empty] | 0 | 0 | 0 | 0 | 0 | 1 | 0 | 4 | 181370434
| Online PSC |  | https://podminky.urs.cz/item/CS_URS_2022_01/413351122 | [14 empty] | Online PSC | 2
| VV |  | "dtto zřízení"11,493 |  | 11.493 | [12 empty] | VV | 2 | 2 | True | 0 | ROZPOCET
| VV |  | Mezisoučet |  | 11.493 | [12 empty] | VV | 2 | 3 | True | 1 | ROZPOCET
37 | K | 413352115 | Podpěrná konstrukce nosníků a průvlaků výšky podepření do 4 m výšky nosníku (po spodní hranu stropní desky) přes 100 cm zřízení | m2 | 2.826 |  | 0 | CS ÚRS 2022 01 |  | základní |  | 0 | 0.00161 | 0.0045499 | 0 | 0 | 4 | K | 2 |  |  |  | ROZPOCET | [5 empty] | 0 | 0 | 0 | 0 | 0 | 1 | 0 | 4 | -1810548677
| Online PSC |  | https://podminky.urs.cz/item/CS_URS_2022_01/413352115 | [14 empty] | Online PSC | 2
| VV |  | "spodní líc" | [14 empty] | VV | 2 | 1 | True | 0 | ROZPOCET
| VV |  | "PR101"0,3*2,83 |  | 0.849 | [12 empty] | VV | 2 | 2 | True | 0 | ROZPOCET
| VV |  | "PR102"0,3*4,05 |  | 1.215 | [12 empty] | VV | 2 | 2 | True | 0 | ROZPOCET
| VV |  | "PR103"(0,3*1,27)*2 |  | 0.762 | [12 empty] | VV | 2 | 2 | True | 0 | ROZPOCET
| VV |  | Mezisoučet |  | 2.826 | [12 empty] | VV | 2 | 3 | True | 1 | ROZPOCET
38 | K | 413352116 | Podpěrná konstrukce nosníků a průvlaků výšky podepření do 4 m výšky nosníku (po spodní hranu stropní desky) přes 100 cm odstranění | m2 | 2.826 |  | 0 | CS ÚRS 2022 01 |  | základní |  | 0 | 0 | 0 | 0 | 0 | 4 | K | 2 |  |  |  | ROZPOCET | [5 empty] | 0 | 0 | 0 | 0 | 0 | 1 | 0 | 4 | 1883544245
| Online PSC |  | https://podminky.urs.cz/item/CS_URS_2022_01/413352116 | [14 empty] | Online PSC | 2
| VV |  | "dtto zřízení"2,826 |  | 2.826 | [12 empty] | VV | 2 | 2 | True | 0 | ROZPOCET
| VV |  | Mezisoučet |  | 2.826 | [12 empty] | VV | 2 | 3 | True | 1 | ROZPOCET
39 | K | 413361821 | Výztuž nosníků včetně stěnových i jeřábových drah, volných trámů, průvlaků, rámových příčlí, ztužidel, konzol, vodorovných táhel apod. tyčových konstrukcí lemujících nebo vyztužujících stropní a podobné střešní konstrukce z betonářské oceli 10 505 (R) nebo BSt 500 | t | 0.26 |  | 0 | CS ÚRS 2022 01 |  | základní |  | 0 | 1.0551 | 0.27433 | 0 | 0 | 4 | K | 2 |  |  |  | ROZPOCET | [5 empty] | 0 | 0 | 0 | 0 | 0 | 1 | 0 | 4 | -527995602
| Online PSC |  | https://podminky.urs.cz/item/CS_URS_2022_01/413361821 | [14 empty] | Online PSC | 2
| P |  | Poznámka k položce: vč.zpracování dílenské dokumentace (viz.VON) | [14 empty] | P | 2
| VV |  | "výztuž průvlaků 200kg/m3 (viz.statika)"1,301*0,2 |  | 0.26 | [12 empty] | VV | 2 | 2 | True | 0 | ROZPOCET
| VV |  | Mezisoučet |  | 0.26 | [12 empty] | VV | 2 | 3 | True | 1 | ROZPOCET
40 | K | 417321515 | Ztužující pásy a věnce z betonu železového (bez výztuže) tř. C 25/30 | m3 | 1.191 |  | 0 | CS ÚRS 2022 01 |  | základní |  | 0 | 2.502 | 2.9799 | 0 | 0 | 4 | K | 2 |  |  |  | ROZPOCET | [5 empty] | 0 | 0 | 0 | 0 | 0 | 1 | 0 | 4 | 218753173
| Online PSC |  | https://podminky.urs.cz/item/CS_URS_2022_01/417321515 | [14 empty] | Online PSC | 2
| VV |  | "viz.statika" | [14 empty] | VV | 2 | 1 | True | 0 | ROZPOCET
| VV |  | "V101"0,29*0,3*12 |  | 1.044 | [12 empty] | VV | 2 | 2 | True | 0 | ROZPOCET
| VV |  | Mezisoučet |  | 1.044 | [12 empty] | VV | 2 | 3 | True | 0 | ROZPOCET
| VV |  | "ukončení příček" | [14 empty] | VV | 2 | 1 | True | 0 | ROZPOCET
| VV |  | "příčky tl.150mm" | [14 empty] | VV | 2 | 1 | True | 0 | ROZPOCET
| VV |  | 0,15*0,15*(5+1,55) |  | 0.147 | [12 empty] | VV | 2 | 2 | True | 0 | ROZPOCET
| VV |  | Mezisoučet |  | 0.147 | [12 empty] | VV | 2 | 3 | True | 0 | ROZPOCET
| VV |  | Součet |  | 1.191 | [12 empty] | VV | 2 | 4 | True | 1 | ROZPOCET
41 | K | 417351115 | Bednění bočnic ztužujících pásů a věnců včetně vzpěr zřízení | m2 | 8.925 |  | 0 | CS ÚRS 2022 01 |  | základní |  | 0 | 0.00576 | 0.051408 | 0 | 0 | 4 | K | 2 |  |  |  | ROZPOCET | [5 empty] | 0 | 0 | 0 | 0 | 0 | 1 | 0 | 4 | 1153537187
| Online PSC |  | https://podminky.urs.cz/item/CS_URS_2022_01/417351115 | [14 empty] | Online PSC | 2
| VV |  | "viz.statika" | [14 empty] | VV | 2 | 1 | True | 0 | ROZPOCET
| VV |  | "V101"0,29*2*12 |  | 6.96 | [12 empty] | VV | 2 | 2 | True | 0 | ROZPOCET
| VV |  | Mezisoučet |  | 6.96 | [12 empty] | VV | 2 | 3 | True | 0 | ROZPOCET
| VV |  | "ukončení příček" | [14 empty] | VV | 2 | 1 | True | 0 | ROZPOCET
| VV |  | "příčky tl.150mm" | [14 empty] | VV | 2 | 1 | True | 0 | ROZPOCET
| VV |  | 0,15*2*(5+1,55) |  | 1.965 | [12 empty] | VV | 2 | 2 | True | 0 | ROZPOCET
| VV |  | Mezisoučet |  | 1.965 | [12 empty] | VV | 2 | 3 | True | 0 | ROZPOCET
| VV |  | Součet |  | 8.925 | [12 empty] | VV | 2 | 4 | True | 1 | ROZPOCET
42 | K | 417351116 | Bednění bočnic ztužujících pásů a věnců včetně vzpěr odstranění | m2 | 8.925 |  | 0 | CS ÚRS 2022 01 |  | základní |  | 0 | 0 | 0 | 0 | 0 | 4 | K | 2 |  |  |  | ROZPOCET | [5 empty] | 0 | 0 | 0 | 0 | 0 | 1 | 0 | 4 | 1452361750
| Online PSC |  | https://podminky.urs.cz/item/CS_URS_2022_01/417351116 | [14 empty] | Online PSC | 2
| VV |  | "dtto zřízení"8,925 |  | 8.925 | [12 empty] | VV | 2 | 2 | True | 0 | ROZPOCET
| VV |  | Mezisoučet |  | 8.925 | [12 empty] | VV | 2 | 3 | True | 1 | ROZPOCET
43 | K | 417361821 | Výztuž ztužujících pásů a věnců z betonářské oceli 10 505 (R) nebo BSt 500 | t | 0.083 |  | 0 | CS ÚRS 2022 01 |  | základní |  | 0 | 1.0529 | 0.087392 | 0 | 0 | 4 | K | 2 |  |  |  | ROZPOCET | [5 empty] | 0 | 0 | 0 | 0 | 0 | 1 | 0 | 4 | 1968901935
| Online PSC |  | https://podminky.urs.cz/item/CS_URS_2022_01/417361821 | [14 empty] | Online PSC | 2
| P |  | Poznámka k položce: vč.zpracování dílenské dokumentace (viz.VON) | [14 empty] | P | 2
| VV |  | "výztuž 70kg/m3 (viz.statika)"1,191*0,07 |  | 0.083 | [12 empty] | VV | 2 | 2 | True | 0 | ROZPOCET
| VV |  | Mezisoučet |  | 0.083 | [12 empty] | VV | 2 | 3 | True | 1 | ROZPOCET
| D | 6 | Úpravy povrchů, podlahy a osazování výplní |  |  |  | 0 |  |  |  |  | 0 |  | 11.681 |  | 0.13 | 1 | D | 1 |  |  |  | ROZPOCET | [11 empty] | 0
44 | K | 611131101 | Podkladní a spojovací vrstva vnitřních omítaných ploch cementový postřik nanášený ručně celoplošně stropů | m2 | 1.476 |  | 0 | CS ÚRS 2022 01 |  | základní |  | 0 | 0.00735 | 0.010849 | 0 | 0 | 4 | K | 2 |  |  |  | ROZPOCET | [5 empty] | 0 | 0 | 0 | 0 | 0 | 1 | 0 | 4 | 2124811296
| Online PSC |  | https://podminky.urs.cz/item/CS_URS_2022_01/611131101 | [14 empty] | Online PSC | 2
| VV |  | "dtto om.stropů"1,476 |  | 1.476 | [12 empty] | VV | 2 | 2 | True | 0 | ROZPOCET
| VV |  | Mezisoučet |  | 1.476 | [12 empty] | VV | 2 | 3 | True | 1 | ROZPOCET
45 | K | 611131121 | Podkladní a spojovací vrstva vnitřních omítaných ploch penetrace disperzní nanášená ručně stropů | m2 | 1.476 |  | 0 | CS ÚRS 2022 01 |  | základní |  | 0 | 0.00026 | 0.00038376 | 0 | 0 | 4 | K | 2 |  |  |  | ROZPOCET | [5 empty] | 0 | 0 | 0 | 0 | 0 | 1 | 0 | 4 | 1735675889
| Online PSC |  | https://podminky.urs.cz/item/CS_URS_2022_01/611131121 | [14 empty] | Online PSC | 2
| VV |  | "dtto om.stropů"1,476 |  | 1.476 | [12 empty] | VV | 2 | 2 | True | 0 | ROZPOCET
| VV |  | Mezisoučet |  | 1.476 | [12 empty] | VV | 2 | 3 | True | 1 | ROZPOCET
46 | K | 611142001 | Potažení vnitřních ploch pletivem v ploše nebo pruzích, na plném podkladu sklovláknitým vtlačením do tmelu stropů | m2 | 1.845 |  | 0 | CS ÚRS 2022 01 |  | základní |  | 0 | 0.00438 | 0.0080811 | 0 | 0 | 4 | K | 2 |  |  |  | ROZPOCET | [5 empty] | 0 | 0 | 0 | 0 | 0 | 1 | 0 | 4 | 1535521234
| Online PSC |  | https://podminky.urs.cz/item/CS_URS_2022_01/611142001 | [14 empty] | Online PSC | 2
| VV |  | "horní špalety"0,2*(2,31*2+1,15+0,805*2) |  | 1.476 | [12 empty] | VV | 2 | 2 | True | 0 | ROZPOCET
| VV |  | Mezisoučet |  | 1.476 | [12 empty] | VV | 2 | 3 | True | 0 | ROZPOCET
| VV |  | "přetažení"1,476*0,25 |  | 0.369 | [12 empty] | VV | 2 | 2 | True | 0 | ROZPOCET
| VV |  | Součet |  | 1.845 | [12 empty] | VV | 2 | 4 | True | 1 | ROZPOCET
47 | K | 611321141 | Omítka vápenocementová vnitřních ploch nanášená ručně dvouvrstvá, tloušťky jádrové omítky do 10 mm a tloušťky štuku do 3 mm štuková vodorovných konstrukcí stropů rovných | m2 | 1.476 |  | 0 | CS ÚRS 2022 01 |  | základní |  | 0 | 0.01838 | 0.027129 | 0 | 0 | 4 | K | 2 |  |  |  | ROZPOCET | [5 empty] | 0 | 0 | 0 | 0 | 0 | 1 | 0 | 4 | 1680601449
| Online PSC |  | https://podminky.urs.cz/item/CS_URS_2022_01/611321141 | [14 empty] | Online PSC | 2
| VV |  | "horní špalety"0,2*(2,31*2+1,15+0,805*2) |  | 1.476 | [12 empty] | VV | 2 | 2 | True | 0 | ROZPOCET
| VV |  | Mezisoučet |  | 1.476 | [12 empty] | VV | 2 | 3 | True | 1 | ROZPOCET
48 | K | 612131101 | Podkladní a spojovací vrstva vnitřních omítaných ploch cementový postřik nanášený ručně celoplošně stěn | m2 | 80.755 |  | 0 | CS ÚRS 2022 01 |  | základní |  | 0 | 0.00735 | 0.59355 | 0 | 0 | 4 | K | 2 |  |  |  | ROZPOCET | [5 empty] | 0 | 0 | 0 | 0 | 0 | 1 | 0 | 4 | 707690235
| Online PSC |  | https://podminky.urs.cz/item/CS_URS_2022_01/612131101 | [14 empty] | Online PSC | 2
| VV |  | "dtto om.štuk.stěn"80,755 |  | 80.755 | [12 empty] | VV | 2 | 2 | True | 0 | ROZPOCET
| VV |  | Mezisoučet |  | 80.755 | [12 empty] | VV | 2 | 3 | True | 1 | ROZPOCET
49 | K | 612131121 | Podkladní a spojovací vrstva vnitřních omítaných ploch penetrace disperzní nanášená ručně stěn | m2 | 80.755 |  | 0 | CS ÚRS 2022 01 |  | základní |  | 0 | 0.00026 | 0.020996 | 0 | 0 | 4 | K | 2 |  |  |  | ROZPOCET | [5 empty] | 0 | 0 | 0 | 0 | 0 | 1 | 0 | 4 | 782421983
| Online PSC |  | https://podminky.urs.cz/item/CS_URS_2022_01/612131121 | [14 empty] | Online PSC | 2
| VV |  | "dtto om.štuk.stěn"80,755 |  | 80.755 | [12 empty] | VV | 2 | 2 | True | 0 | ROZPOCET
| VV |  | Mezisoučet |  | 80.755 | [12 empty] | VV | 2 | 3 | True | 1 | ROZPOCET
50 | K | 612135101 | Hrubá výplň rýh maltou jakékoli šířky rýhy ve stěnách | m2 | 0.3 |  | 0 | CS ÚRS 2022 01 |  | základní |  | 0 | 0.04 | 0.012 | 0 | 0 | 4 | K | 2 |  |  |  | ROZPOCET | [5 empty] | 0 | 0 | 0 | 0 | 0 | 1 | 0 | 4 | -1176218731
| Online PSC |  | https://podminky.urs.cz/item/CS_URS_2022_01/612135101 | [14 empty] | Online PSC | 2
| VV |  | "pro ZTI" | [14 empty] | VV | 2 | 1 | True | 0 | ROZPOCET
| VV |  | "70/70mm"0,1*3 |  | 0.3 | [12 empty] | VV | 2 | 2 | True | 0 | ROZPOCET
| VV |  | Mezisoučet |  | 0.3 | [12 empty] | VV | 2 | 3 | True | 1 | ROZPOCET
51 | K | 612142001 | Potažení vnitřních ploch pletivem v ploše nebo pruzích, na plném podkladu sklovláknitým vtlačením do tmelu stěn | m2 | 21 |  | 0 | CS ÚRS 2022 01 |  | základní |  | 0 | 0.00438 | 0.09198 | 0 | 0 | 4 | K | 2 |  |  |  | ROZPOCET | [5 empty] | 0 | 0 | 0 | 0 | 0 | 1 | 0 | 4 | 1277559042
| Online PSC |  | https://podminky.urs.cz/item/CS_URS_2022_01/612142001 | [14 empty] | Online PSC | 2
| VV |  | "boční špalety"0,2*(1,5*4+2,4*2) |  | 2.16 | [12 empty] | VV | 2 | 2 | True | 0 | ROZPOCET
| VV |  | "styky materiálů"0,6*3,05*8 |  | 14.64 | [12 empty] | VV | 2 | 2 | True | 0 | ROZPOCET
| VV |  | Mezisoučet |  | 16.8 | [12 empty] | VV | 2 | 3 | True | 0 | ROZPOCET
| VV |  | "přetažení"16,8*0,25 |  | 4.2 | [12 empty] | VV | 2 | 2 | True | 0 | ROZPOCET
| VV |  | Součet |  | 21 | [12 empty] | VV | 2 | 4 | True | 1 | ROZPOCET
52 | K | 612321141 | Omítka vápenocementová vnitřních ploch nanášená ručně dvouvrstvá, tloušťky jádrové omítky do 10 mm a tloušťky štuku do 3 mm štuková svislých konstrukcí stěn | m2 | 80.755 |  | 0 | CS ÚRS 2022 01 |  | základní |  | 0 | 0.01838 | 1.4843 | 0 | 0 | 4 | K | 2 |  |  |  | ROZPOCET | [5 empty] | 0 | 0 | 0 | 0 | 0 | 1 | 0 | 4 | 589821593
| Online PSC |  | https://podminky.urs.cz/item/CS_URS_2022_01/612321141 | [14 empty] | Online PSC | 2
| VV |  | "om.štuk stěn" | [14 empty] | VV | 2 | 1 | True | 0 | ROZPOCET
| VV |  | "101"3,05*(10,5+5)-(2,31*1,5*2+1,15*2,4) |  | 37.585 | [12 empty] | VV | 2 | 2 | True | 0 | ROZPOCET
| VV |  | "102"3,05*(1,55+2,625+3)-(0,7*1,97) |  | 20.505 | [12 empty] | VV | 2 | 2 | True | 0 | ROZPOCET
| VV |  | "103"3,05*(1,55+2,625+3)-(0,7*1,97) |  | 20.505 | [12 empty] | VV | 2 | 2 | True | 0 | ROZPOCET
| VV |  | Mezisoučet |  | 78.595 | [12 empty] | VV | 2 | 3 | True | 0 | ROZPOCET
| VV |  | "boční špalety"0,2*(1,5*4+2,4*2) |  | 2.16 | [12 empty] | VV | 2 | 2 | True | 0 | ROZPOCET
| VV |  | Mezisoučet |  | 2.16 | [12 empty] | VV | 2 | 3 | True | 0 | ROZPOCET
| VV |  | Součet |  | 80.755 | [12 empty] | VV | 2 | 4 | True | 1 | ROZPOCET
53 | K | 619991001 | Zakrytí vnitřních ploch před znečištěním včetně pozdějšího odkrytí podlah fólií přilepenou lepící páskou | m2 | 21.93 |  | 0 | CS ÚRS 2022 01 |  | základní |  | 0 | 0 | 0 | 0 | 0 | 4 | K | 2 |  |  |  | ROZPOCET | [5 empty] | 0 | 0 | 0 | 0 | 0 | 1 | 0 | 4 | -2002164567
| Online PSC |  | https://podminky.urs.cz/item/CS_URS_2022_01/619991001 | [14 empty] | Online PSC | 2
| VV |  | "SO 003:101-103"21,93 |  | 21.93 | [12 empty] | VV | 2 | 2 | True | 0 | ROZPOCET
| VV |  | Mezisoučet |  | 21.93 | [12 empty] | VV | 2 | 3 | True | 1 | ROZPOCET
54 | K | 619991011 | Zakrytí vnitřních ploch před znečištěním včetně pozdějšího odkrytí konstrukcí a prvků obalením fólií a přelepením páskou | m2 | 22.621 |  | 0 | CS ÚRS 2022 01 |  | základní |  | 0 | 0 | 0 | 0 | 0 | 4 | K | 2 |  |  |  | ROZPOCET | [5 empty] | 0 | 0 | 0 | 0 | 0 | 1 | 0 | 4 | 43178533
| Online PSC |  | https://podminky.urs.cz/item/CS_URS_2022_01/619991011 | [14 empty] | Online PSC | 2
| VV |  | "výplně otvorů" | [14 empty] | VV | 2 | 1 | True | 0 | ROZPOCET
| VV |  | "obvodové výplně otvorů"2,31*1,5*2+1,15*2,4+0,805*1,5*2 |  | 12.105 | [12 empty] | VV | 2 | 2 | True | 0 | ROZPOCET
| VV |  | "vnitřní"0,7*1,97*4 |  | 5.516 | [12 empty] | VV | 2 | 2 | True | 0 | ROZPOCET
| VV |  | "ostatní (radiátory, apod.)"5 |  | 5 | [12 empty] | VV | 2 | 2 | True | 0 | ROZPOCET
| VV |  | Mezisoučet |  | 22.621 | [12 empty] | VV | 2 | 3 | True | 1 | ROZPOCET
55 | K | 619996117 | Ochrana stavebních konstrukcí a samostatných prvků včetně pozdějšího odstranění obedněním z OSB desek podlahy | m2 | 5 |  | 0 | CS ÚRS 2022 01 |  | základní |  | 0 | 0.01764 | 0.0882 | 0.02 | 0.1 | 4 | K | 2 |  |  |  | ROZPOCET | [5 empty] | 0 | 0 | 0 | 0 | 0 | 1 | 0 | 4 | 1953097806
| Online PSC |  | https://podminky.urs.cz/item/CS_URS_2022_01/619996117 | [14 empty] | Online PSC | 2
| VV |  | "exponované plochy"5 |  | 5 | [12 empty] | VV | 2 | 2 | True | 0 | ROZPOCET
| VV |  | Mezisoučet |  | 5 | [12 empty] | VV | 2 | 3 | True | 1 | ROZPOCET
56 | K | 619996145 | Ochrana stavebních konstrukcí a samostatných prvků včetně pozdějšího odstranění obalením geotextilií samostatných konstrukcí a prvků | m2 | 15 |  | 0 | CS ÚRS 2022 01 |  | základní |  | 0 | 0.00022 | 0.0033 | 0.002 | 0.03 | 4 | K | 2 |  |  |  | ROZPOCET | [5 empty] | 0 | 0 | 0 | 0 | 0 | 1 | 0 | 4 | -505813782
| Online PSC |  | https://podminky.urs.cz/item/CS_URS_2022_01/619996145 | [14 empty] | Online PSC | 2
| VV |  | "dtto obednění OSB"5 |  | 5 | [12 empty] | VV | 2 | 2 | True | 0 | ROZPOCET
| VV |  | "ostatní"10 |  | 10 | [12 empty] | VV | 2 | 2 | True | 0 | ROZPOCET
| VV |  | Mezisoučet |  | 15 | [12 empty] | VV | 2 | 3 | True | 1 | ROZPOCET
57 | K | 621131101 | Podkladní a spojovací vrstva vnějších omítaných ploch cementový postřik nanášený ručně celoplošně podhledů | m2 | 0.369 |  | 0 | CS ÚRS 2022 01 |  | základní |  | 0 | 0.00735 | 0.0027121 | 0 | 0 | 4 | K | 2 |  |  |  | ROZPOCET | [5 empty] | 0 | 0 | 0 | 0 | 0 | 1 | 0 | 4 | 691992749
| Online PSC |  | https://podminky.urs.cz/item/CS_URS_2022_01/621131101 | [14 empty] | Online PSC | 2
| VV |  | "horní špalety"0,05*(2,31*2+1,15+0,805*2) |  | 0.369 | [12 empty] | VV | 2 | 2 | True | 0 | ROZPOCET
| VV |  | Mezisoučet |  | 0.369 | [12 empty] | VV | 2 | 3 | True | 1 | ROZPOCET
58 | K | 621131121 | Podkladní a spojovací vrstva vnějších omítaných ploch penetrace nanášená ručně podhledů | m2 | 0.369 |  | 0 | CS ÚRS 2022 01 |  | základní |  | 0 | 0.00026 | 9.594e-05 | 0 | 0 | 4 | K | 2 |  |  |  | ROZPOCET | [5 empty] | 0 | 0 | 0 | 0 | 0 | 1 | 0 | 4 | 2132393850
| Online PSC |  | https://podminky.urs.cz/item/CS_URS_2022_01/621131121 | [14 empty] | Online PSC | 2
| VV |  | "horní špalety"0,05*(2,31*2+1,15+0,805*2) |  | 0.369 | [12 empty] | VV | 2 | 2 | True | 0 | ROZPOCET
| VV |  | Mezisoučet |  | 0.369 | [12 empty] | VV | 2 | 3 | True | 1 | ROZPOCET
59 | K | 621321111 | Omítka vápenocementová vnějších ploch nanášená ručně jednovrstvá, tloušťky do 15 mm hrubá zatřená podhledů | m2 | 0.369 |  | 0 | CS ÚRS 2022 01 |  | základní |  | 0 | 0.02363 | 0.0087195 | 0 | 0 | 4 | K | 2 |  |  |  | ROZPOCET | [5 empty] | 0 | 0 | 0 | 0 | 0 | 1 | 0 | 4 | -1916533428
| Online PSC |  | https://podminky.urs.cz/item/CS_URS_2022_01/621321111 | [14 empty] | Online PSC | 2
| VV |  | "horní špalety"0,05*(2,31*2+1,15+0,805*2) |  | 0.369 | [12 empty] | VV | 2 | 2 | True | 0 | ROZPOCET
| VV |  | Mezisoučet |  | 0.369 | [12 empty] | VV | 2 | 3 | True | 1 | ROZPOCET
60 | K | 622131101 | Podkladní a spojovací vrstva vnějších omítaných ploch cementový postřik nanášený ručně celoplošně stěn | m2 | 62.85 |  | 0 | CS ÚRS 2022 01 |  | základní |  | 0 | 0.00735 | 0.46195 | 0 | 0 | 4 | K | 2 |  |  |  | ROZPOCET | [5 empty] | 0 | 0 | 0 | 0 | 0 | 1 | 0 | 4 | -1381073075
| Online PSC |  | https://podminky.urs.cz/item/CS_URS_2022_01/622131101 | [14 empty] | Online PSC | 2
| VV |  | "dtto om.zatř.stěn-vnější"62,85 |  | 62.85 | [12 empty] | VV | 2 | 2 | True | 0 | ROZPOCET
| VV |  | Mezisoučet |  | 62.85 | [12 empty] | VV | 2 | 3 | True | 1 | ROZPOCET
61 | K | 622131121 | Podkladní a spojovací vrstva vnějších omítaných ploch penetrace nanášená ručně stěn | m2 | 62.85 |  | 0 | CS ÚRS 2022 01 |  | základní |  | 0 | 0.00026 | 0.016341 | 0 | 0 | 4 | K | 2 |  |  |  | ROZPOCET | [5 empty] | 0 | 0 | 0 | 0 | 0 | 1 | 0 | 4 | -1460775841
| Online PSC |  | https://podminky.urs.cz/item/CS_URS_2022_01/622131121 | [14 empty] | Online PSC | 2
| VV |  | "dtto om.zatř.stěn-vnější"62,85 |  | 62.85 | [12 empty] | VV | 2 | 2 | True | 0 | ROZPOCET
| VV |  | Mezisoučet |  | 62.85 | [12 empty] | VV | 2 | 3 | True | 1 | ROZPOCET
62 | K | 622143003 | Montáž omítkových profilů plastových, pozinkovaných nebo dřevěných upevněných vtlačením do podkladní vrstvy nebo přibitím rohových s tkaninou | m | 18.79 |  | 0 | CS ÚRS 2022 01 |  | základní |  | 0 | 0 | 0 | 0 | 0 | 4 | K | 2 |  |  |  | ROZPOCET | [5 empty] | 0 | 0 | 0 | 0 | 0 | 1 | 0 | 4 | 1977613863
| Online PSC |  | https://podminky.urs.cz/item/CS_URS_2022_01/622143003 | [14 empty] | Online PSC | 2
| VV |  | "rohy (vnitřní omítky)" | [14 empty] | VV | 2 | 1 | True | 0 | ROZPOCET
| VV |  | "ostění"2,31*4+1,5*4+1,15+2,4 |  | 18.79 | [12 empty] | VV | 2 | 2 | True | 0 | ROZPOCET
| VV |  | Mezisoučet |  | 18.79 | [12 empty] | VV | 2 | 3 | True | 1 | ROZPOCET
63 | M | 63127464 | profil rohový Al 15x15mm s výztužnou tkaninou š 100mm pro ETICS | m | 19.73 |  | 0 | CS ÚRS 2022 01 |  | základní |  | 0 | 0.0001 | 0.001973 | 0 | 0 | 8 | M | 2 |  |  |  | ROZPOCET | [5 empty] | 0 | 0 | 0 | 0 | 0 | 1 | 0 | 4 | 1784405990
| VV |  | 18,79*1,05 'Přepočtené koeficientem množství |  | 19.73 | [12 empty] | VV | 2 | 2 | False | 1 | ROZPOCET
64 | K | 622143005 | Montáž omítkových profilů plastových, pozinkovaných nebo dřevěných upevněných vtlačením do podkladní vrstvy nebo přibitím omítníků | m | 71.803 |  | 0 | CS ÚRS 2022 01 |  | základní |  | 0 | 0 | 0 | 0 | 0 | 4 | K | 2 |  |  |  | ROZPOCET | [5 empty] | 0 | 0 | 0 | 0 | 0 | 1 | 0 | 4 | 1591218358
| Online PSC |  | https://podminky.urs.cz/item/CS_URS_2022_01/622143005 | [14 empty] | Online PSC | 2
| VV |  | "pro vnitřní omítky stěn" | [14 empty] | VV | 2 | 1 | True | 0 | ROZPOCET
| VV |  | "vnějš.om.hrubá zatř."62,85/2 |  | 31.425 | [12 empty] | VV | 2 | 2 | True | 0 | ROZPOCET
| VV |  | "om.štuková"80,755/2 |  | 40.378 | [12 empty] | VV | 2 | 2 | True | 0 | ROZPOCET
| VV |  | Mezisoučet |  | 71.803 | [12 empty] | VV | 2 | 3 | True | 1 | ROZPOCET
65 | M | 56284233 | omítník PVC tl omítky tl 10mm | m | 75.393 |  | 0 | CS ÚRS 2022 01 |  | základní |  | 0 | 5e-05 | 0.0037696 | 0 | 0 | 8 | M | 2 |  |  |  | ROZPOCET | [5 empty] | 0 | 0 | 0 | 0 | 0 | 1 | 0 | 4 | 1467614967
| VV |  | 71,803*1,05 'Přepočtené koeficientem množství |  | 75.393 | [12 empty] | VV | 2 | 2 | False | 1 | ROZPOCET
66 | K | 622273001 | Montáž zavěšené odvětrávané fasády na hliníkové nosné konstrukci z fasádních desek na jednosměrné nosné konstrukci opláštění připevněné mechanickým viditelným spojem (nýty) stěn bez tepelné izolace | m2 | 57.895 |  | 0 | CS ÚRS 2022 01 |  | základní |  | 0 | 0.00269 | 0.15574 | 0 | 0 | 4 | K | 2 |  |  |  | ROZPOCET | [5 empty] | 0 | 0 | 0 | 0 | 0 | 1 | 0 | 4 | 1024931373
| Online PSC |  | https://podminky.urs.cz/item/CS_URS_2022_01/622273001 | [14 empty] | Online PSC | 2
| P |  | Poznámka k položce: vč.zpracování dílenské dokumentace (viz.VON) | [14 empty] | P | 2
| VV |  | "stěny sklovláknobet.desky" | [14 empty] | VV | 2 | 1 | True | 0 | ROZPOCET
| VV |  | "po atiku (nadkrytí)"3,5*20-(2,31*1,5*2+1,15*2,4+0,805*1,5*2) |  | 57.895 | [12 empty] | VV | 2 | 2 | True | 0 | ROZPOCET
| VV |  | Mezisoučet |  | 57.895 | [12 empty] | VV | 2 | 3 | True | 1 | ROZPOCET
67 | M | 591521-01 | deska sklovláknobetonová fasádní plochá 1200x2500x12mm | m2 | 63.685 |  | 0 | vlastní |  | základní |  | 0 | 0.0199 | 1.2673 | 0 | 0 | 8 | M | 2 |  |  |  | ROZPOCET | [5 empty] | 0 | 0 | 0 | 0 | 0 | 1 | 0 | 4 | -1844969680
| P |  | Poznámka k položce: OBKLAD SKLOVLÁKNOBETONEM – DESKY GRC Charakteristické vlastnosti: Objemová hmotnost v suchém stavu min. 1950 kg.m-3 Pevnost v tahu za ohybu >16 MPa a >18 MPa Pevnost v rázu IZOD 8 kJ.m-2 Součinitel mrazuvzdornosti T100 >0,99 ČSN EN 13501-1+A1 (bez povrchové úpravy) skupina A - nehořlavé Modul pružnosti 15 GPa Nasákavost 4% Trvanlivost - klimatické cykly >0,8 Lineární změna rozměru vlivem vlhkosti 0,022 % Lineární změna rozměru vlivem teploty 2,6ˑ10-4 °C-1 | [14 empty] | P | 2
| VV |  | 57,895*1,1 'Přepočtené koeficientem množství |  | 63.685 | [12 empty] | VV | 2 | 2 | False | 1 | ROZPOCET
68 | M | 28329039 | fólie kontaktní difuzně propustná pro doplňkovou hydroizolační vrstvu skládaných větraných fasád s otevřenými spárami (spára max 30 mm, max.30% plochy) | m2 | 69.474 |  | 0 | CS ÚRS 2022 01 |  | základní |  | 0 | 0.00016 | 0.011116 | 0 | 0 | 8 | M | 2 |  |  |  | ROZPOCET | [5 empty] | 0 | 0 | 0 | 0 | 0 | 1 | 0 | 4 | 687522531
| P |  | Poznámka k položce: monolitická PES textilie se zátěrem, integrovaná lepící páska | [14 empty] | P | 2
| VV |  | 57,895*1,2 'Přepočtené koeficientem množství |  | 69.474 | [12 empty] | VV | 2 | 2 | False | 1 | ROZPOCET
69 | K | 622273091 | Montáž zavěšené odvětrávané fasády na hliníkové nosné konstrukci z fasádních desek na jednosměrné nosné konstrukci opláštění připevněné mechanickým viditelným spojem (nýty) stěn s vložením tepelné izolace, tloušťky ostění nebo nadpraží | m | 18.18 |  | 0 | CS ÚRS 2022 01 |  | základní |  | 0 | 0.00153 | 0.027815 | 0 | 0 | 4 | K | 2 |  |  |  | ROZPOCET | [5 empty] | 0 | 0 | 0 | 0 | 0 | 1 | 0 | 4 | 553914537
| Online PSC |  | https://podminky.urs.cz/item/CS_URS_2022_01/622273091 | [14 empty] | Online PSC | 2
| P |  | Poznámka k položce: vč.zpracování dílenské dokumentace (viz.VON) | [14 empty] | P | 2
| VV |  | "sklovláknobet.fasáda ostění" | [14 empty] | VV | 2 | 1 | True | 0 | ROZPOCET
| VV |  | "š-150mm" | [14 empty] | VV | 2 | 1 | True | 0 | ROZPOCET
| VV |  | "horní špalety"(2,31*2+1,15+0,805*2) |  | 7.38 | [12 empty] | VV | 2 | 2 | True | 0 | ROZPOCET
| VV |  | "boční špalety"(1,5*4+2,4*2) |  | 10.8 | [12 empty] | VV | 2 | 2 | True | 0 | ROZPOCET
| VV |  | Mezisoučet |  | 18.18 | [12 empty] | VV | 2 | 3 | True | 1 | ROZPOCET
70 | M | 591521-01 | deska sklovláknobetonová fasádní plochá 1200x2500x12mm | m2 | 3.409 |  | 0 | vlastní |  | základní |  | 0 | 0.0199 | 0.067839 | 0 | 0 | 8 | M | 2 |  |  |  | ROZPOCET | [5 empty] | 0 | 0 | 0 | 0 | 0 | 1 | 0 | 4 | -1035990812
| P |  | Poznámka k položce: OBKLAD SKLOVLÁKNOBETONEM – DESKY GRC Charakteristické vlastnosti: Objemová hmotnost v suchém stavu min. 1950 kg.m-3 Pevnost v tahu za ohybu >16 MPa a >18 MPa Pevnost v rázu IZOD 8 kJ.m-2 Součinitel mrazuvzdornosti T100 >0,99 ČSN EN 13501-1+A1 (bez povrchové úpravy) skupina A - nehořlavé Modul pružnosti 15 GPa Nasákavost 4% Trvanlivost - klimatické cykly >0,8 Lineární změna rozměru vlivem vlhkosti 0,022 % Lineární změna rozměru vlivem teploty 2,6ˑ10-4 °C-1 | [14 empty] | P | 2
| VV |  | "horní+boční špalety š-150mm"18,18*0,15 |  | 2.727 | [12 empty] | VV | 2 | 2 | True | 0 | ROZPOCET
| VV |  | Mezisoučet |  | 2.727 | [12 empty] | VV | 2 | 3 | True | 1 | ROZPOCET
| VV |  | 2,727*1,25 'Přepočtené koeficientem množství |  | 3.409 | [12 empty] | VV | 2 | 2 | False | 1 | ROZPOCET
71 | M | 28329039 | fólie kontaktní difuzně propustná pro doplňkovou hydroizolační vrstvu skládaných větraných fasád s otevřenými spárami (spára max 30 mm, max.30% plochy) | m2 | 3.272 |  | 0 | CS ÚRS 2022 01 |  | základní |  | 0 | 0.00016 | 0.00052352 | 0 | 0 | 8 | M | 2 |  |  |  | ROZPOCET | [5 empty] | 0 | 0 | 0 | 0 | 0 | 1 | 0 | 4 | -1535757427
| P |  | Poznámka k položce: monolitická PES textilie se zátěrem, integrovaná lepící páska | [14 empty] | P | 2
| VV |  | "horní+boční špalety š-150mm"18,18*0,15 |  | 2.727 | [12 empty] | VV | 2 | 2 | True | 0 | ROZPOCET
| VV |  | Mezisoučet |  | 2.727 | [12 empty] | VV | 2 | 3 | True | 1 | ROZPOCET
| VV |  | 2,727*1,2 'Přepočtené koeficientem množství |  | 3.272 | [12 empty] | VV | 2 | 2 | False | 1 | ROZPOCET
72 | K | 622321111 | Omítka vápenocementová vnějších ploch nanášená ručně jednovrstvá, tloušťky do 15 mm hrubá zatřená stěn | m2 | 62.85 |  | 0 | CS ÚRS 2022 01 |  | základní |  | 0 | 0.02363 | 1.4851 | 0 | 0 | 4 | K | 2 |  |  |  | ROZPOCET | [5 empty] | 0 | 0 | 0 | 0 | 0 | 1 | 0 | 4 | 226370312
| Online PSC |  | https://podminky.urs.cz/item/CS_URS_2022_01/622321111 | [14 empty] | Online PSC | 2
| VV |  | "boční špalety"0,05*(1,5*4+2,4*2) |  | 0.54 | [12 empty] | VV | 2 | 2 | True | 0 | ROZPOCET
| VV |  | Mezisoučet |  | 0.54 | [12 empty] | VV | 2 | 3 | True | 0 | ROZPOCET
| VV |  | "stěny"3,6*20-(2,31*1,5*2+1,15*2,4) |  | 62.31 | [12 empty] | VV | 2 | 2 | True | 0 | ROZPOCET
| VV |  | Mezisoučet |  | 62.31 | [12 empty] | VV | 2 | 3 | True | 0 | ROZPOCET
| VV |  | Součet |  | 62.85 | [12 empty] | VV | 2 | 4 | True | 1 | ROZPOCET
73 | K | 629991001 | Zakrytí vnějších ploch před znečištěním včetně pozdějšího odkrytí ploch podélných rovných (např. chodníků) fólií položenou volně | m2 | 110 |  | 0 | CS ÚRS 2022 01 |  | základní |  | 0 | 0 | 0 | 0 | 0 | 4 | K | 2 |  |  |  | ROZPOCET | [5 empty] | 0 | 0 | 0 | 0 | 0 | 1 | 0 | 4 | -180682558
| Online PSC |  | https://podminky.urs.cz/item/CS_URS_2022_01/629991001 | [14 empty] | Online PSC | 2
| VV |  | "okolo objektu"1*25 |  | 25 | [12 empty] | VV | 2 | 2 | True | 0 | ROZPOCET
| VV |  | "nadkrytí"85 |  | 85 | [12 empty] | VV | 2 | 2 | True | 0 | ROZPOCET
| VV |  | Mezisoučet |  | 110 | [12 empty] | VV | 2 | 3 | True | 1 | ROZPOCET
74 | K | 629991011 | Zakrytí vnějších ploch před znečištěním včetně pozdějšího odkrytí výplní otvorů a svislých ploch fólií přilepenou lepící páskou | m2 | 12.105 |  | 0 | CS ÚRS 2022 01 |  | základní |  | 0 | 0 | 0 | 0 | 0 | 4 | K | 2 |  |  |  | ROZPOCET | [5 empty] | 0 | 0 | 0 | 0 | 0 | 1 | 0 | 4 | -1342100253
| Online PSC |  | https://podminky.urs.cz/item/CS_URS_2022_01/629991011 | [14 empty] | Online PSC | 2
| VV |  | "obvodové výplně otvorů"2,31*1,5*2+1,15*2,4+0,805*1,5*2 |  | 12.105 | [12 empty] | VV | 2 | 2 | True | 0 | ROZPOCET
| VV |  | Mezisoučet |  | 12.105 | [12 empty] | VV | 2 | 3 | True | 1 | ROZPOCET
75 | K | 631311114 | Mazanina z betonu prostého bez zvýšených nároků na prostředí tl. přes 50 do 80 mm tř. C 16/20 | m3 | 1.202 |  | 0 | CS ÚRS 2022 01 |  | základní |  | 0 | 2.301 | 2.7658 | 0 | 0 | 4 | K | 2 |  |  |  | ROZPOCET | [5 empty] | 0 | 0 | 0 | 0 | 0 | 1 | 0 | 4 | -1478745547
| Online PSC |  | https://podminky.urs.cz/item/CS_URS_2022_01/631311114 | [14 empty] | Online PSC | 2
| VV |  | "podkladní mazanina pod zákl.deskou armovanou tl.50mm" | [14 empty] | VV | 2 | 1 | True | 0 | ROZPOCET
| VV |  | 0,05*(3,14*2,7*2,7) |  | 1.145 | [12 empty] | VV | 2 | 2 | True | 0 | ROZPOCET
| VV |  | Mezisoučet |  | 1.145 | [12 empty] | VV | 2 | 3 | True | 0 | ROZPOCET
| VV |  | "přípočet pro betonáž do výkopu"1,145*0,05 |  | 0.057 | [12 empty] | VV | 2 | 2 | True | 0 | ROZPOCET
| VV |  | Součet |  | 1.202 | [12 empty] | VV | 2 | 4 | True | 1 | ROZPOCET
76 | K | 631319011 | Příplatek k cenám mazanin za úpravu povrchu mazaniny přehlazením, mazanina tl. přes 50 do 80 mm | m3 | 1.202 |  | 0 | CS ÚRS 2022 01 |  | základní |  | 0 | 0 | 0 | 0 | 0 | 4 | K | 2 |  |  |  | ROZPOCET | [5 empty] | 0 | 0 | 0 | 0 | 0 | 1 | 0 | 4 | -271107165
| Online PSC |  | https://podminky.urs.cz/item/CS_URS_2022_01/631319011 | [14 empty] | Online PSC | 2
| VV |  | "dtto mazanina"1,202 |  | 1.202 | [12 empty] | VV | 2 | 2 | True | 0 | ROZPOCET
| VV |  | Mezisoučet |  | 1.202 | [12 empty] | VV | 2 | 3 | True | 1 | ROZPOCET
77 | K | 631362021 | Výztuž mazanin ze svařovaných sítí z drátů typu KARI | t | 0.118 |  | 0 | CS ÚRS 2022 01 |  | základní |  | 0 | 1.0628 | 0.12541 | 0 | 0 | 4 | K | 2 |  |  |  | ROZPOCET | [5 empty] | 0 | 0 | 0 | 0 | 0 | 1 | 0 | 4 | 463452194
| Online PSC |  | https://podminky.urs.cz/item/CS_URS_2022_01/631362021 | [14 empty] | Online PSC | 2
| VV |  | "výztuž v podlahách Kari síť prům.6mm oka 100/100mm vč.20% překrytí" | [14 empty] | VV | 2 | 1 | True | 0 | ROZPOCET
| VV |  | (((D1+M)*4,44)*1,2)/1000 |  | 0.118 | [12 empty] | VV | 2 | 2 | True | 0 | ROZPOCET
| VV |  | Mezisoučet |  | 0.118 | [12 empty] | VV | 2 | 3 | True | 1 | ROZPOCET
78 | K | 632451254 | Potěr cementový samonivelační litý tř. C 30, tl. přes 45 do 50 mm | m2 | 22.14 |  | 0 | CS ÚRS 2022 01 |  | základní |  | 0 | 0.11 | 2.4354 | 0 | 0 | 4 | K | 2 |  |  |  | ROZPOCET | [5 empty] | 0 | 0 | 0 | 0 | 0 | 1 | 0 | 4 | -215462126
| Online PSC |  | https://podminky.urs.cz/item/CS_URS_2022_01/632451254 | [14 empty] | Online PSC | 2
| VV |  | "viz.podlahy tl.60mm"D1+M |  | 22.14 | [12 empty] | VV | 2 | 2 | True | 0 | ROZPOCET
| VV |  | Mezisoučet |  | 22.14 | [12 empty] | VV | 2 | 3 | True | 1 | ROZPOCET
79 | K | 632451293 | Potěr cementový samonivelační litý Příplatek k cenám za každých dalších i započatých 5 mm tloušťky přes 50 mm tř. C 30 | m2 | 44.28 |  | 0 | CS ÚRS 2022 01 |  | základní |  | 0 | 0.011 | 0.48708 | 0 | 0 | 4 | K | 2 |  |  |  | ROZPOCET | [5 empty] | 0 | 0 | 0 | 0 | 0 | 1 | 0 | 4 | 1075644714
| Online PSC |  | https://podminky.urs.cz/item/CS_URS_2022_01/632451293 | [14 empty] | Online PSC | 2
| VV |  | "viz.podlahy tl.60mm (dopočet do celk.tl.60mm)"(D1+M)*2 |  | 44.28 | [12 empty] | VV | 2 | 2 | True | 0 | ROZPOCET
| VV |  | Mezisoučet |  | 44.28 | [12 empty] | VV | 2 | 3 | True | 1 | ROZPOCET
80 | K | 632481213 | Separační vrstva k oddělení podlahových vrstev z polyetylénové fólie | m2 | 22.14 |  | 0 | CS ÚRS 2022 01 |  | základní |  | 0 | 0.00013 | 0.0028782 | 0 | 0 | 4 | K | 2 |  |  |  | ROZPOCET | [5 empty] | 0 | 0 | 0 | 0 | 0 | 1 | 0 | 4 | 172785229
| Online PSC |  | https://podminky.urs.cz/item/CS_URS_2022_01/632481213 | [14 empty] | Online PSC | 2
| VV |  | "viz.podlahy"D1+M |  | 22.14 | [12 empty] | VV | 2 | 2 | True | 0 | ROZPOCET
| VV |  | Mezisoučet |  | 22.14 | [12 empty] | VV | 2 | 3 | True | 1 | ROZPOCET
81 | K | 633991111 | Nástřik proti odpařování vody betonových povrchů | m2 | 52.14 |  | 0 | CS ÚRS 2022 01 |  | základní |  | 0 | 0.00022 | 0.011471 | 0 | 0 | 4 | K | 2 |  |  |  | ROZPOCET | [5 empty] | 0 | 0 | 0 | 0 | 0 | 1 | 0 | 4 | -1574702778
| Online PSC |  | https://podminky.urs.cz/item/CS_URS_2022_01/633991111 | [14 empty] | Online PSC | 2
| VV |  | "viz.podlahy tl.60mm"D1+M |  | 22.14 | [12 empty] | VV | 2 | 2 | True | 0 | ROZPOCET
| VV |  | "zákl.deska"30 |  | 30 | [12 empty] | VV | 2 | 2 | True | 0 | ROZPOCET
| VV |  | Mezisoučet |  | 52.14 | [12 empty] | VV | 2 | 3 | True | 1 | ROZPOCET
82 | K | 634112123 | Obvodová dilatace mezi stěnou a mazaninou nebo potěrem podlahovým páskem z pěnového PE s fólií tl. do 10 mm, výšky 80 mm | m | 29.85 |  | 0 | CS ÚRS 2022 01 |  | základní |  | 0 | 2e-05 | 0.000597 | 0 | 0 | 4 | K | 2 |  |  |  | ROZPOCET | [5 empty] | 0 | 0 | 0 | 0 | 0 | 1 | 0 | 4 | -1368164774
| Online PSC |  | https://podminky.urs.cz/item/CS_URS_2022_01/634112123 | [14 empty] | Online PSC | 2
| VV |  | "101"10,5+5 |  | 15.5 | [12 empty] | VV | 2 | 2 | True | 0 | ROZPOCET
| VV |  | "102"1,55+2,625+3 |  | 7.175 | [12 empty] | VV | 2 | 2 | True | 0 | ROZPOCET
| VV |  | "103"1,55+2,625+3 |  | 7.175 | [12 empty] | VV | 2 | 2 | True | 0 | ROZPOCET
| VV |  | Mezisoučet |  | 29.85 | [12 empty] | VV | 2 | 3 | True | 1 | ROZPOCET
83 | K | 634661111 | Výplň dilatačních spar mazanin silikonovým tmelem, šířka spáry do 5 mm | m | 6 |  | 0 | CS ÚRS 2022 01 |  | základní |  | 0 | 8e-05 | 0.00048 | 0 | 0 | 4 | K | 2 |  |  |  | ROZPOCET | [5 empty] | 0 | 0 | 0 | 0 | 0 | 1 | 0 | 4 | -424325509
| Online PSC |  | https://podminky.urs.cz/item/CS_URS_2022_01/634661111 | [14 empty] | Online PSC | 2
| VV |  | "SO 003"6 |  | 6 | [12 empty] | VV | 2 | 2 | True | 0 | ROZPOCET
| VV |  | Mezisoučet |  | 6 | [12 empty] | VV | 2 | 3 | True | 1 | ROZPOCET
84 | K | 634911114 | Řezání dilatačních nebo smršťovacích spár v čerstvé betonové mazanině nebo potěru šířky do 5 mm, hloubky přes 50 do 80 mm | m | 6 |  | 0 | CS ÚRS 2022 01 |  | základní |  | 0 | 1e-05 | 6e-05 | 0 | 0 | 4 | K | 2 |  |  |  | ROZPOCET | [5 empty] | 0 | 0 | 0 | 0 | 0 | 1 | 0 | 4 | -1905570529
| Online PSC |  | https://podminky.urs.cz/item/CS_URS_2022_01/634911114 | [14 empty] | Online PSC | 2
| VV |  | "SO 003"6 |  | 6 | [12 empty] | VV | 2 | 2 | True | 0 | ROZPOCET
| VV |  | Mezisoučet |  | 6 | [12 empty] | VV | 2 | 3 | True | 1 | ROZPOCET
| D | 9 | Ostatní konstrukce a práce, bourání |  |  |  | 0 |  |  |  |  | 0 |  | 0.015501 |  | 0.027 | 1 | D | 1 |  |  |  | ROZPOCET | [11 empty] | 0
85 | K | 941111111 | Montáž lešení řadového trubkového lehkého pracovního s podlahami s provozním zatížením tř. 3 do 200 kg/m2 šířky tř. W06 od 0,6 do 0,9 m, výšky do 10 m | m2 | 47.5 |  | 0 | CS ÚRS 2022 01 |  | základní |  | 0 | 0 | 0 | 0 | 0 | 4 | K | 2 |  |  |  | ROZPOCET | [5 empty] | 0 | 0 | 0 | 0 | 0 | 1 | 0 | 4 | 899872852
| Online PSC |  | https://podminky.urs.cz/item/CS_URS_2022_01/941111111 | [14 empty] | Online PSC | 2
| VV |  | "SO 003-fasáda"1,9*25 |  | 47.5 | [12 empty] | VV | 2 | 2 | True | 0 | ROZPOCET
| VV |  | Mezisoučet |  | 47.5 | [12 empty] | VV | 2 | 3 | True | 1 | ROZPOCET
86 | K | 941111211 | Montáž lešení řadového trubkového lehkého pracovního s podlahami s provozním zatížením tř. 3 do 200 kg/m2 Příplatek za první a každý další den použití lešení k ceně -1111 | m2 | 712.5 |  | 0 | CS ÚRS 2022 01 |  | základní |  | 0 | 0 | 0 | 0 | 0 | 4 | K | 2 |  |  |  | ROZPOCET | [5 empty] | 0 | 0 | 0 | 0 | 0 | 1 | 0 | 4 | 1179175476
| Online PSC |  | https://podminky.urs.cz/item/CS_URS_2022_01/941111211 | [14 empty] | Online PSC | 2
| VV |  | "dtto lešení"47,5*15 |  | 712.5 | [12 empty] | VV | 2 | 2 | True | 0 | ROZPOCET
| VV |  | Mezisoučet |  | 712.5 | [12 empty] | VV | 2 | 3 | True | 1 | ROZPOCET
87 | K | 941111811 | Demontáž lešení řadového trubkového lehkého pracovního s podlahami s provozním zatížením tř. 3 do 200 kg/m2 šířky tř. W06 od 0,6 do 0,9 m, výšky do 10 m | m2 | 47.5 |  | 0 | CS ÚRS 2022 01 |  | základní |  | 0 | 0 | 0 | 0 | 0 | 4 | K | 2 |  |  |  | ROZPOCET | [5 empty] | 0 | 0 | 0 | 0 | 0 | 1 | 0 | 4 | -1100345299
| Online PSC |  | https://podminky.urs.cz/item/CS_URS_2022_01/941111811 | [14 empty] | Online PSC | 2
| VV |  | "dtto lešení"47,5 |  | 47.5 | [12 empty] | VV | 2 | 2 | True | 0 | ROZPOCET
| VV |  | Mezisoučet |  | 47.5 | [12 empty] | VV | 2 | 3 | True | 1 | ROZPOCET
88 | K | 944111122 | Montáž ochranného zábradlí trubkového vnitřního na lešeňových konstrukcích dvoutyčového | m | 25 |  | 0 | CS ÚRS 2022 01 |  | základní |  | 0 | 0 | 0 | 0 | 0 | 4 | K | 2 |  |  |  | ROZPOCET | [5 empty] | 0 | 0 | 0 | 0 | 0 | 1 | 0 | 4 | 494840140
| Online PSC |  | https://podminky.urs.cz/item/CS_URS_2022_01/944111122 | [14 empty] | Online PSC | 2
| VV |  | "SO 003-fasáda"25 |  | 25 | [12 empty] | VV | 2 | 2 | True | 0 | ROZPOCET
| VV |  | Mezisoučet |  | 25 | [12 empty] | VV | 2 | 3 | True | 1 | ROZPOCET
89 | K | 944111222 | Montáž ochranného zábradlí trubkového Příplatek za první a každý další den použití zábradlí k ceně -1122 | m | 375 |  | 0 | CS ÚRS 2022 01 |  | základní |  | 0 | 0 | 0 | 0 | 0 | 4 | K | 2 |  |  |  | ROZPOCET | [5 empty] | 0 | 0 | 0 | 0 | 0 | 1 | 0 | 4 | 1720585181
| Online PSC |  | https://podminky.urs.cz/item/CS_URS_2022_01/944111222 | [14 empty] | Online PSC | 2
| VV |  | "dtto zábradlí"25*15 |  | 375 | [12 empty] | VV | 2 | 2 | True | 0 | ROZPOCET
| VV |  | Mezisoučet |  | 375 | [12 empty] | VV | 2 | 3 | True | 1 | ROZPOCET
90 | K | 944111822 | Demontáž ochranného zábradlí trubkového vnitřního na lešeňových konstrukcích dvoutyčového | m | 25 |  | 0 | CS ÚRS 2022 01 |  | základní |  | 0 | 0 | 0 | 0 | 0 | 4 | K | 2 |  |  |  | ROZPOCET | [5 empty] | 0 | 0 | 0 | 0 | 0 | 1 | 0 | 4 | -1942601050
| Online PSC |  | https://podminky.urs.cz/item/CS_URS_2022_01/944111822 | [14 empty] | Online PSC | 2
| VV |  | "dtto zábradlí"25 |  | 25 | [12 empty] | VV | 2 | 2 | True | 0 | ROZPOCET
| VV |  | Mezisoučet |  | 25 | [12 empty] | VV | 2 | 3 | True | 1 | ROZPOCET
91 | K | 944511111 | Montáž ochranné sítě zavěšené na konstrukci lešení z textilie z umělých vláken | m2 | 47.5 |  | 0 | CS ÚRS 2022 01 |  | základní |  | 0 | 0 | 0 | 0 | 0 | 4 | K | 2 |  |  |  | ROZPOCET | [5 empty] | 0 | 0 | 0 | 0 | 0 | 1 | 0 | 4 | 288723772
| Online PSC |  | https://podminky.urs.cz/item/CS_URS_2022_01/944511111 | [14 empty] | Online PSC | 2
| VV |  | "dtto lešení"47,5 |  | 47.5 | [12 empty] | VV | 2 | 2 | True | 0 | ROZPOCET
| VV |  | Mezisoučet |  | 47.5 | [12 empty] | VV | 2 | 3 | True | 1 | ROZPOCET
92 | K | 944511211 | Montáž ochranné sítě Příplatek za první a každý další den použití sítě k ceně -1111 | m2 | 712.5 |  | 0 | CS ÚRS 2022 01 |  | základní |  | 0 | 0 | 0 | 0 | 0 | 4 | K | 2 |  |  |  | ROZPOCET | [5 empty] | 0 | 0 | 0 | 0 | 0 | 1 | 0 | 4 | 289121913
| Online PSC |  | https://podminky.urs.cz/item/CS_URS_2022_01/944511211 | [14 empty] | Online PSC | 2
| VV |  | "dtto lešení"47,5*15 |  | 712.5 | [12 empty] | VV | 2 | 2 | True | 0 | ROZPOCET
| VV |  | Mezisoučet |  | 712.5 | [12 empty] | VV | 2 | 3 | True | 1 | ROZPOCET
93 | K | 944511811 | Demontáž ochranné sítě zavěšené na konstrukci lešení z textilie z umělých vláken | m2 | 47.5 |  | 0 | CS ÚRS 2022 01 |  | základní |  | 0 | 0 | 0 | 0 | 0 | 4 | K | 2 |  |  |  | ROZPOCET | [5 empty] | 0 | 0 | 0 | 0 | 0 | 1 | 0 | 4 | -581421774
| Online PSC |  | https://podminky.urs.cz/item/CS_URS_2022_01/944511811 | [14 empty] | Online PSC | 2
| VV |  | "dtto lešení"47,5 |  | 47.5 | [12 empty] | VV | 2 | 2 | True | 0 | ROZPOCET
| VV |  | Mezisoučet |  | 47.5 | [12 empty] | VV | 2 | 3 | True | 1 | ROZPOCET
94 | K | 94522-01 | Použití autojeřábu pro dopravu materiálu vč.obsluhy a dopravy | Sh | 5 |  | 0 | vlastní |  | základní |  | 0 | 0 | 0 | 0 | 0 | 4 | K | 2 |  |  |  | ROZPOCET | [5 empty] | 0 | 0 | 0 | 0 | 0 | 1 | 0 | 4 | -906800321
| P |  | Poznámka k položce: pro MTZ objemných prvků na střeše, doprava materiálů. uchazeč ve své cenové nabídce vyhodnotí dobu použití pro veškeré práce a konečnou cenu zapracuje ve své nabídce | [14 empty] | P | 2
95 | K | 945231111 | Závěsná klec (pohyblivá pracovní plošina - lávka) se zdvihem elektrickým výšky do 50 m délky do 1,20 m | den | 15 |  | 0 | CS ÚRS 2022 01 |  | základní |  | 0 | 0 | 0 | 0 | 0 | 4 | K | 2 |  |  |  | ROZPOCET | [5 empty] | 0 | 0 | 0 | 0 | 0 | 1 | 0 | 4 | -1792687604
| Online PSC |  | https://podminky.urs.cz/item/CS_URS_2022_01/945231111 | [14 empty] | Online PSC | 2
96 | K | 949101111 | Lešení pomocné pracovní pro objekty pozemních staveb pro zatížení do 150 kg/m2, o výšce lešeňové podlahy do 1,9 m | m2 | 106.93 |  | 0 | CS ÚRS 2022 01 |  | základní |  | 0 | 0.00013 | 0.013901 | 0 | 0 | 4 | K | 2 |  |  |  | ROZPOCET | [5 empty] | 0 | 0 | 0 | 0 | 0 | 1 | 0 | 4 | -1656057464
| Online PSC |  | https://podminky.urs.cz/item/CS_URS_2022_01/949101111 | [14 empty] | Online PSC | 2
| VV |  | "SO 003" | [14 empty] | VV | 2 | 1 | True | 0 | ROZPOCET
| VV |  | "101-103"21,93 |  | 21.93 | [12 empty] | VV | 2 | 2 | True | 0 | ROZPOCET
| VV |  | "nadkrytí"85 |  | 85 | [12 empty] | VV | 2 | 2 | True | 0 | ROZPOCET
| VV |  | Mezisoučet |  | 106.93 | [12 empty] | VV | 2 | 3 | True | 0 | ROZPOCET
| VV |  | Součet |  | 106.93 | [12 empty] | VV | 2 | 4 | True | 1 | ROZPOCET
97 | K | 95-01 | Zednická výpomoc pro profese (ZTI,ÚT,VZT a elektro) vč.jejich zpětného zapravení,odvozu,likvidace a poplatku za suť | hod | 30 |  | 0 | vlastní |  | základní |  | 0 | 0 | 0 | 0 | 0 | 4 | K | 2 |  |  |  | ROZPOCET | [5 empty] | 0 | 0 | 0 | 0 | 0 | 1 | 0 | 4 | -956890022
98 | K | 95-05 | Dodávka+montáž-hasící přístroj PHP 21A-práškový 6kg (viz.TZ požární ochrana) | ks | 1 |  | 0 | vlastní |  | základní |  | 0 | 0 | 0 | 0 | 0 | 4 | K | 2 |  |  |  | ROZPOCET | [5 empty] | 0 | 0 | 0 | 0 | 0 | 1 | 0 | 4 | 1338123566
| P |  | Poznámka k položce: Všechny hasicí přístroje budou na volně přístupném a dobře viditelném místě v místě pravděpodobného vzniku požáru, zajištěný proti pádu s výškou rukojeti maximálně 1,5 ± 0,05 m nad podlahou. PHP budou umístěny v souladu s přílohou č. 6 vyhlášky MV ČR č. 23/2008 Sb., o technických podmínkách požární ochrany staveb. Hasící přístroje se v požárním úseku umísťují na trvale přístupném a dobře viditelném místě, podle pokynů výrobce a v přiměřené výšce v závislosti od hmotnosti hasícího přístroje (rukojeť max. 1,5 m nad podlahou). Umístění hasících přístrojů nesmí bránit evakuaci z objektu ohroženého požárem nebo ji jinak ztěžovat. Taktéž není vhodné umísťovat hasící přístroje v tmavých a úzkých prostorech. Hasící přístroje se nesmí vystavit sálavému teplu ani přímému slunečnímu záření, které by mohlo způsobit zvýšení tepla nad povolenou teplotu uvedenou výrobcem. Doporučuje se umístit přenosné hasicí přístroje u vchodů, na únikových cestách, v blízkosti pravděpodobného vzniku požáru. | [14 empty] | P | 2
| VV |  | "viz.TZ PBŘ"1 |  | 1 | [12 empty] | VV | 2 | 2 | True | 0 | ROZPOCET
| VV |  | Mezisoučet |  | 1 | [12 empty] | VV | 2 | 3 | True | 1 | ROZPOCET
99 | K | 952901111 | Vyčištění budov nebo objektů před předáním do užívání budov bytové nebo občanské výstavby, světlé výšky podlaží do 4 m | m2 | 40 |  | 0 | CS ÚRS 2022 01 |  | základní |  | 0 | 4e-05 | 0.0016 | 0 | 0 | 4 | K | 2 |  |  |  | ROZPOCET | [5 empty] | 0 | 0 | 0 | 0 | 0 | 1 | 0 | 4 | -693996935
| Online PSC |  | https://podminky.urs.cz/item/CS_URS_2022_01/952901111 | [14 empty] | Online PSC | 2
| VV |  | "SO 003"30 |  | 30 | [12 empty] | VV | 2 | 2 | True | 0 | ROZPOCET
| VV |  | "střecha"30/3 |  | 10 | [12 empty] | VV | 2 | 2 | True | 0 | ROZPOCET
| VV |  | Mezisoučet |  | 40 | [12 empty] | VV | 2 | 3 | True | 0 | ROZPOCET
| VV |  | Součet |  | 40 | [12 empty] | VV | 2 | 4 | True | 1 | ROZPOCET
100 | K | 974031142 | Vysekání rýh ve zdivu cihelném na maltu vápennou nebo vápenocementovou do hl. 70 mm a šířky do 70 mm | m | 3 |  | 0 | CS ÚRS 2022 01 |  | základní |  | 0 | 0 | 0 | 0.009 | 0.027 | 4 | K | 2 |  |  |  | ROZPOCET | [5 empty] | 0 | 0 | 0 | 0 | 0 | 1 | 0 | 4 | -1080738636
| Online PSC |  | https://podminky.urs.cz/item/CS_URS_2022_01/974031142 | [14 empty] | Online PSC | 2
| VV |  | "pro ZTI" | [14 empty] | VV | 2 | 1 | True | 0 | ROZPOCET
| VV |  | "70/70mm"3 |  | 3 | [12 empty] | VV | 2 | 2 | True | 0 | ROZPOCET
| VV |  | Mezisoučet |  | 3 | [12 empty] | VV | 2 | 3 | True | 1 | ROZPOCET
| D | 997 | Přesun sutě |  |  |  | 0 |  |  |  |  | 0 |  | 0 |  | 0 | 1 | D | 1 |  |  |  | ROZPOCET | [11 empty] | 0
101 | K | 997013111 | Vnitrostaveništní doprava suti a vybouraných hmot vodorovně do 50 m svisle s použitím mechanizace pro budovy a haly výšky do 6 m | t | 0.157 |  | 0 | CS ÚRS 2022 01 |  | základní |  | 0 | 0 | 0 | 0 | 0 | 4 | K | 2 |  |  |  | ROZPOCET | [5 empty] | 0 | 0 | 0 | 0 | 0 | 1 | 0 | 4 | -310663911
| Online PSC |  | https://podminky.urs.cz/item/CS_URS_2022_01/997013111 | [14 empty] | Online PSC | 2
102 | K | 997013501 | Odvoz suti a vybouraných hmot na skládku nebo meziskládku se složením, na vzdálenost do 1 km | t | 0.157 |  | 0 | CS ÚRS 2022 01 |  | základní |  | 0 | 0 | 0 | 0 | 0 | 4 | K | 2 |  |  |  | ROZPOCET | [5 empty] | 0 | 0 | 0 | 0 | 0 | 1 | 0 | 4 | 1320810187
| Online PSC |  | https://podminky.urs.cz/item/CS_URS_2022_01/997013501 | [14 empty] | Online PSC | 2
103 | K | 997013509 | Odvoz suti a vybouraných hmot na skládku nebo meziskládku se složením, na vzdálenost Příplatek k ceně za každý další i započatý 1 km přes 1 km | t | 2.198 |  | 0 | CS ÚRS 2022 01 |  | základní |  | 0 | 0 | 0 | 0 | 0 | 4 | K | 2 |  |  |  | ROZPOCET | [5 empty] | 0 | 0 | 0 | 0 | 0 | 1 | 0 | 4 | 1452138544
| Online PSC |  | https://podminky.urs.cz/item/CS_URS_2022_01/997013509 | [14 empty] | Online PSC | 2
| P |  | Poznámka k položce: uchazeč ve své cenové nabídce vyhodnotí vzdálenost skládky a konečnou cenu zapracuje ve své nabídce | [14 empty] | P | 2
| VV |  | 0,157*14 'Přepočtené koeficientem množství |  | 2.198 | [12 empty] | VV | 2 | 2 | False | 1 | ROZPOCET
104 | K | 997013871 | Poplatek za uložení stavebního odpadu na recyklační skládce (skládkovné) směsného stavebního a demoličního zatříděného do Katalogu odpadů pod kódem 17 09 04 | t | 0.157 |  | 0 | CS ÚRS 2022 01 |  | základní |  | 0 | 0 | 0 | 0 | 0 | 4 | K | 2 |  |  |  | ROZPOCET | [5 empty] | 0 | 0 | 0 | 0 | 0 | 1 | 0 | 4 | 1553480847
| Online PSC |  | https://podminky.urs.cz/item/CS_URS_2022_01/997013871 | [14 empty] | Online PSC | 2
| D | 998 | Přesun hmot |  |  |  | 0 |  |  |  |  | 0 |  | 0 |  | 0 | 1 | D | 1 |  |  |  | ROZPOCET | [11 empty] | 0
105 | K | 998011001 | Přesun hmot pro budovy občanské výstavby, bydlení, výrobu a služby s nosnou svislou konstrukcí zděnou z cihel, tvárnic nebo kamene vodorovná dopravní vzdálenost do 100 m pro budovy výšky do 6 m | t | 79.8 |  | 0 | CS ÚRS 2022 01 |  | základní |  | 0 | 0 | 0 | 0 | 0 | 4 | K | 2 |  |  |  | ROZPOCET | [5 empty] | 0 | 0 | 0 | 0 | 0 | 1 | 0 | 4 | 1369721522
| Online PSC |  | https://podminky.urs.cz/item/CS_URS_2022_01/998011001 | [14 empty] | Online PSC | 2
| D | PSV | Práce a dodávky PSV |  |  |  | 0 |  |  |  |  | 0 |  | 6.9685 |  | 0 | 2 | D | 0 |  |  |  | ROZPOCET | [11 empty] | 0
| D | 711 | Izolace proti vodě, vlhkosti a plynům |  |  |  | 0 |  |  |  |  | 0 |  | 0.31422 |  | 0 | 2 | D | 1 |  |  |  | ROZPOCET | [11 empty] | 0
106 | K | 711111001 | Provedení izolace proti zemní vlhkosti natěradly a tmely za studena na ploše vodorovné V nátěrem penetračním | m2 | 30 |  | 0 | CS ÚRS 2022 01 |  | základní |  | 0 | 0 | 0 | 0 | 0 | 16 | K | 2 |  |  |  | ROZPOCET | [5 empty] | 0 | 0 | 0 | 0 | 0 | 1 | 0 | 16 | -682036089
| Online PSC |  | https://podminky.urs.cz/item/CS_URS_2022_01/711111001 | [14 empty] | Online PSC | 2
| VV |  | "vodorovná hydroizolace"30 |  | 30 | [12 empty] | VV | 2 | 2 | True | 0 | ROZPOCET
| VV |  | Mezisoučet |  | 30 | [12 empty] | VV | 2 | 3 | True | 1 | ROZPOCET
107 | M | 11163150 | lak penetrační asfaltový | t | 0.01 |  | 0 | CS ÚRS 2022 01 |  | základní |  | 0 | 1 | 0.01 | 0 | 0 | 32 | M | 2 |  |  |  | ROZPOCET | [5 empty] | 0 | 0 | 0 | 0 | 0 | 1 | 0 | 16 | -341273845
| P |  | Poznámka k položce: Spotřeba 0,3-0,4kg/m2 | [14 empty] | P | 2
| VV |  | 30*0,00033 'Přepočtené koeficientem množství |  | 0.01 | [12 empty] | VV | 2 | 2 | False | 1 | ROZPOCET
108 | K | 711112001 | Provedení izolace proti zemní vlhkosti natěradly a tmely za studena na ploše svislé S nátěrem penetračním | m2 | 10 |  | 0 | CS ÚRS 2022 01 |  | základní |  | 0 | 0 | 0 | 0 | 0 | 16 | K | 2 |  |  |  | ROZPOCET | [5 empty] | 0 | 0 | 0 | 0 | 0 | 1 | 0 | 16 | 1776362079
| Online PSC |  | https://podminky.urs.cz/item/CS_URS_2022_01/711112001 | [14 empty] | Online PSC | 2
| VV |  | "svislá hydroizolace"0,5*20 |  | 10 | [12 empty] | VV | 2 | 2 | True | 0 | ROZPOCET
| VV |  | Mezisoučet |  | 10 | [12 empty] | VV | 2 | 3 | True | 1 | ROZPOCET
109 | M | 11163150 | lak penetrační asfaltový | t | 0.003 |  | 0 | CS ÚRS 2022 01 |  | základní |  | 0 | 1 | 0.003 | 0 | 0 | 32 | M | 2 |  |  |  | ROZPOCET | [5 empty] | 0 | 0 | 0 | 0 | 0 | 1 | 0 | 16 | -1121199980
| P |  | Poznámka k položce: Spotřeba 0,3-0,4kg/m2 | [14 empty] | P | 2
| VV |  | 10*0,00034 'Přepočtené koeficientem množství |  | 0.003 | [12 empty] | VV | 2 | 2 | False | 1 | ROZPOCET
110 | K | 711141559 | Provedení izolace proti zemní vlhkosti pásy přitavením NAIP na ploše vodorovné V | m2 | 30 |  | 0 | CS ÚRS 2022 01 |  | základní |  | 0 | 0.0004 | 0.012 | 0 | 0 | 16 | K | 2 |  |  |  | ROZPOCET | [5 empty] | 0 | 0 | 0 | 0 | 0 | 1 | 0 | 16 | 823774145
| Online PSC |  | https://podminky.urs.cz/item/CS_URS_2022_01/711141559 | [14 empty] | Online PSC | 2
| VV |  | "vodorovná hydroizolace"30 |  | 30 | [12 empty] | VV | 2 | 2 | True | 0 | ROZPOCET
| VV |  | Mezisoučet |  | 30 | [12 empty] | VV | 2 | 3 | True | 1 | ROZPOCET
111 | M | 62853004 | pás asfaltový natavitelný modifikovaný SBS tl 4,0mm s vložkou ze skleněné tkaniny a spalitelnou PE fólií nebo jemnozrnným minerálním posypem na horním povrchu | m2 | 34.965 |  | 0 | CS ÚRS 2022 01 |  | základní |  | 0 | 0.0054 | 0.18881 | 0 | 0 | 32 | M | 2 |  |  |  | ROZPOCET | [5 empty] | 0 | 0 | 0 | 0 | 0 | 1 | 0 | 16 | 98065303
| VV |  | 30*1,1655 'Přepočtené koeficientem množství |  | 34.965 | [12 empty] | VV | 2 | 2 | False | 1 | ROZPOCET
112 | K | 711142559 | Provedení izolace proti zemní vlhkosti pásy přitavením NAIP na ploše svislé S | m2 | 10 |  | 0 | CS ÚRS 2022 01 |  | základní |  | 0 | 0.0004 | 0.004 | 0 | 0 | 16 | K | 2 |  |  |  | ROZPOCET | [5 empty] | 0 | 0 | 0 | 0 | 0 | 1 | 0 | 16 | 71725293
| Online PSC |  | https://podminky.urs.cz/item/CS_URS_2022_01/711142559 | [14 empty] | Online PSC | 2
| VV |  | "svislá hydroizolace"0,5*20 |  | 10 | [12 empty] | VV | 2 | 2 | True | 0 | ROZPOCET
| VV |  | Mezisoučet |  | 10 | [12 empty] | VV | 2 | 3 | True | 1 | ROZPOCET
113 | M | 62853004 | pás asfaltový natavitelný modifikovaný SBS tl 4,0mm s vložkou ze skleněné tkaniny a spalitelnou PE fólií nebo jemnozrnným minerálním posypem na horním povrchu | m2 | 12.21 |  | 0 | CS ÚRS 2022 01 |  | základní |  | 0 | 0.0054 | 0.065934 | 0 | 0 | 32 | M | 2 |  |  |  | ROZPOCET | [5 empty] | 0 | 0 | 0 | 0 | 0 | 1 | 0 | 16 | 1764952156
| VV |  | 10*1,221 'Přepočtené koeficientem množství |  | 12.21 | [12 empty] | VV | 2 | 2 | False | 1 | ROZPOCET
114 | K | 711161273 | Provedení izolace proti zemní vlhkosti nopovou fólií na ploše svislé S z nopové fólie | m2 | 32 |  | 0 | CS ÚRS 2022 01 |  | základní |  | 0 | 4e-05 | 0.00128 | 0 | 0 | 16 | K | 2 |  |  |  | ROZPOCET | [5 empty] | 0 | 0 | 0 | 0 | 0 | 1 | 0 | 16 | -2108686078
| Online PSC |  | https://podminky.urs.cz/item/CS_URS_2022_01/711161273 | [14 empty] | Online PSC | 2
| VV |  | "ochrana izolace:XPS tl.100mm-pod.úrovní terénu" | [14 empty] | VV | 2 | 1 | True | 0 | ROZPOCET
| VV |  | 1,6*20 |  | 32 | [12 empty] | VV | 2 | 2 | True | 0 | ROZPOCET
| VV |  | Mezisoučet |  | 32 | [12 empty] | VV | 2 | 3 | True | 0 | ROZPOCET
| VV |  | Součet |  | 32 | [12 empty] | VV | 2 | 4 | True | 1 | ROZPOCET
115 | M | 28323005 | fólie profilovaná (nopová) drenážní HDPE s výškou nopů 8mm | m2 | 39.072 |  | 0 | CS ÚRS 2022 01 |  | základní |  | 0 | 0.0003 | 0.011722 | 0 | 0 | 32 | M | 2 |  |  |  | ROZPOCET | [5 empty] | 0 | 0 | 0 | 0 | 0 | 1 | 0 | 16 | -455530676
| VV |  | 32*1,221 'Přepočtené koeficientem množství |  | 39.072 | [12 empty] | VV | 2 | 2 | False | 1 | ROZPOCET
116 | K | 711161383 | Izolace proti zemní vlhkosti a beztlakové vodě nopovými fóliemi ostatní ukončení izolace lištou | m | 20 |  | 0 | CS ÚRS 2022 01 |  | základní |  | 0 | 0.00016 | 0.0032 | 0 | 0 | 16 | K | 2 |  |  |  | ROZPOCET | [5 empty] | 0 | 0 | 0 | 0 | 0 | 1 | 0 | 16 | -777534392
| Online PSC |  | https://podminky.urs.cz/item/CS_URS_2022_01/711161383 | [14 empty] | Online PSC | 2
| VV |  | "ukončení nop.folie"20 |  | 20 | [12 empty] | VV | 2 | 2 | True | 0 | ROZPOCET
| VV |  | Mezisoučet |  | 20 | [12 empty] | VV | 2 | 3 | True | 1 | ROZPOCET
117 | K | 711411001 | Provedení izolace proti povrchové a podpovrchové tlakové vodě natěradly a tmely za studena na ploše vodorovné V nátěrem penetračním | m2 | 22.14 |  | 0 | CS ÚRS 2022 01 |  | základní |  | 0 | 0 | 0 | 0 | 0 | 16 | K | 2 |  |  |  | ROZPOCET | [5 empty] | 0 | 0 | 0 | 0 | 0 | 1 | 0 | 16 | 1702932840
| Online PSC |  | https://podminky.urs.cz/item/CS_URS_2022_01/711411001 | [14 empty] | Online PSC | 2
| VV |  | "penetrace nátěrové hydroizolace vodorovné"NIV |  | 22.14 | [12 empty] | VV | 2 | 2 | True | 0 | ROZPOCET
| VV |  | Mezisoučet |  | 22.14 | [12 empty] | VV | 2 | 3 | True | 1 | ROZPOCET
118 | M | 11163150 | lak penetrační asfaltový | t | 0.007 |  | 0 | CS ÚRS 2022 01 |  | základní |  | 0 | 1 | 0.007 | 0 | 0 | 32 | M | 2 |  |  |  | ROZPOCET | [5 empty] | 0 | 0 | 0 | 0 | 0 | 1 | 0 | 16 | 259559670
| P |  | Poznámka k položce: Spotřeba 0,3-0,4kg/m2 | [14 empty] | P | 2
| VV |  | 22,14*0,00033 'Přepočtené koeficientem množství |  | 0.007 | [12 empty] | VV | 2 | 2 | False | 1 | ROZPOCET
119 | K | 711412001 | Provedení izolace proti povrchové a podpovrchové tlakové vodě natěradly a tmely za studena na ploše svislé S nátěrem penetračním | m2 | 7.89 |  | 0 | CS ÚRS 2022 01 |  | základní |  | 0 | 0 | 0 | 0 | 0 | 16 | K | 2 |  |  |  | ROZPOCET | [5 empty] | 0 | 0 | 0 | 0 | 0 | 1 | 0 | 16 | 966058494
| Online PSC |  | https://podminky.urs.cz/item/CS_URS_2022_01/711412001 | [14 empty] | Online PSC | 2
| VV |  | "penetrace nátěrové hydroizolace svislé"NIS |  | 7.89 | [12 empty] | VV | 2 | 2 | True | 0 | ROZPOCET
| VV |  | Mezisoučet |  | 7.89 | [12 empty] | VV | 2 | 3 | True | 1 | ROZPOCET
120 | M | 11163150 | lak penetrační asfaltový | t | 0.003 |  | 0 | CS ÚRS 2022 01 |  | základní |  | 0 | 1 | 0.003 | 0 | 0 | 32 | M | 2 |  |  |  | ROZPOCET | [5 empty] | 0 | 0 | 0 | 0 | 0 | 1 | 0 | 16 | 156884069
| P |  | Poznámka k položce: Spotřeba 0,3-0,4kg/m2 | [14 empty] | P | 2
| VV |  | 7,89*0,00034 'Přepočtené koeficientem množství |  | 0.003 | [12 empty] | VV | 2 | 2 | False | 1 | ROZPOCET
121 | K | 711747067 | Provedení detailů pásy přitavením opracování trubních prostupů pod těsnící objímkou, průměru do 300 mm, NAIP | kus | 1 |  | 0 | CS ÚRS 2022 01 |  | základní |  | 0 | 0.0003 | 0.0003 | 0 | 0 | 16 | K | 2 |  |  |  | ROZPOCET | [5 empty] | 0 | 0 | 0 | 0 | 0 | 1 | 0 | 16 | 1833491303
| Online PSC |  | https://podminky.urs.cz/item/CS_URS_2022_01/711747067 | [14 empty] | Online PSC | 2
| VV |  | "viz.ZTI"1 |  | 1 | [12 empty] | VV | 2 | 2 | True | 0 | ROZPOCET
| VV |  | Mezisoučet |  | 1 | [12 empty] | VV | 2 | 3 | True | 1 | ROZPOCET
122 | M | 62853004 | pás asfaltový natavitelný modifikovaný SBS tl 4,0mm s vložkou ze skleněné tkaniny a spalitelnou PE fólií nebo jemnozrnným minerálním posypem na horním povrchu | m2 | 0.735 |  | 0 | CS ÚRS 2022 01 |  | základní |  | 0 | 0.0054 | 0.003969 | 0 | 0 | 32 | M | 2 |  |  |  | ROZPOCET | [5 empty] | 0 | 0 | 0 | 0 | 0 | 1 | 0 | 16 | 1981708067
| VV |  | 1*0,735 'Přepočtené koeficientem množství |  | 0.735 | [12 empty] | VV | 2 | 2 | False | 1 | ROZPOCET
123 | K | 998711101 | Přesun hmot pro izolace proti vodě, vlhkosti a plynům stanovený z hmotnosti přesunovaného materiálu vodorovná dopravní vzdálenost do 50 m v objektech výšky do 6 m | t | 0.314 |  | 0 | CS ÚRS 2022 01 |  | základní |  | 0 | 0 | 0 | 0 | 0 | 16 | K | 2 |  |  |  | ROZPOCET | [5 empty] | 0 | 0 | 0 | 0 | 0 | 1 | 0 | 16 | 1525804812
| Online PSC |  | https://podminky.urs.cz/item/CS_URS_2022_01/998711101 | [14 empty] | Online PSC | 2
| D | 712 | Povlakové krytiny |  |  |  | 0 |  |  |  |  | 0 |  | 0.31358 |  | 0 | 2 | D | 1 |  |  |  | ROZPOCET | [11 empty] | 0
124 | K | 712-01 | Příplatek za mechanické kotvení povlakových krytin (vč.vrstev tepelné izolace) | m2 | 120.52 |  | 0 | vlastní |  | základní |  | 0 | 0 | 0 | 0 | 0 | 16 | K | 2 |  |  |  | ROZPOCET | [5 empty] | 0 | 0 | 0 | 0 | 0 | 1 | 0 | 16 | -1575944669
| P |  | Poznámka k položce: počet kotev upřesnit výsledku výtažné zkoušky v souladu s ETAG 006 (viz.VON) | [14 empty] | P | 2
| VV |  | "dtt folie"112+8,52 |  | 120.52 | [12 empty] | VV | 2 | 2 | True | 0 | ROZPOCET
| VV |  | Mezisoučet |  | 120.52 | [12 empty] | VV | 2 | 3 | True | 1 | ROZPOCET
125 | K | 712363001 | Provedení povlakové krytiny střech plochých do 10° fólií termoplastickou mPVC (měkčené PVC) rozvinutí a natažení fólie v ploše | m2 | 112 |  | 0 | CS ÚRS 2022 01 |  | základní |  | 0 | 0 | 0 | 0 | 0 | 16 | K | 2 |  |  |  | ROZPOCET | [5 empty] | 0 | 0 | 0 | 0 | 0 | 1 | 0 | 16 | -134049334
| Online PSC |  | https://podminky.urs.cz/item/CS_URS_2022_01/712363001 | [14 empty] | Online PSC | 2
| VV |  | "SO 003 vč.nadkrytí" | [14 empty] | VV | 2 | 1 | True | 0 | ROZPOCET
| VV |  | "plocha vč.atik"112 |  | 112 | [12 empty] | VV | 2 | 2 | True | 0 | ROZPOCET
| VV |  | Mezisoučet |  | 112 | [12 empty] | VV | 2 | 3 | True | 1 | ROZPOCET
126 | M | 28322012 | fólie hydroizolační střešní mPVC mechanicky kotvená tl 1,5mm šedá | m2 | 130.536 |  | 0 | CS ÚRS 2022 01 |  | základní |  | 0 | 0.0019 | 0.24802 | 0 | 0 | 32 | M | 2 |  |  |  | ROZPOCET | [5 empty] | 0 | 0 | 0 | 0 | 0 | 1 | 0 | 16 | -81402084
| VV |  | 112*1,1655 'Přepočtené koeficientem množství |  | 130.536 | [12 empty] | VV | 2 | 2 | False | 1 | ROZPOCET
127 | K | 712391171 | Provedení povlakové krytiny střech plochých do 10° -ostatní práce provedení vrstvy textilní podkladní | m2 | 112 |  | 0 | CS ÚRS 2022 01 |  | základní |  | 0 | 0 | 0 | 0 | 0 | 16 | K | 2 |  |  |  | ROZPOCET | [5 empty] | 0 | 0 | 0 | 0 | 0 | 1 | 0 | 16 | 947762667
| Online PSC |  | https://podminky.urs.cz/item/CS_URS_2022_01/712391171 | [14 empty] | Online PSC | 2
| VV |  | "dtto folie"112 |  | 112 | [12 empty] | VV | 2 | 2 | True | 0 | ROZPOCET
| VV |  | Mezisoučet |  | 112 | [12 empty] | VV | 2 | 3 | True | 1 | ROZPOCET
128 | M | 69311081 | geotextilie netkaná separační, ochranná, filtrační, drenážní PES 300g/m2 | m2 | 129.36 |  | 0 | CS ÚRS 2022 01 |  | základní |  | 0 | 0.0003 | 0.038808 | 0 | 0 | 32 | M | 2 |  |  |  | ROZPOCET | [5 empty] | 0 | 0 | 0 | 0 | 0 | 1 | 0 | 16 | 1651465876
| VV |  | 112*1,155 'Přepočtené koeficientem množství |  | 129.36 | [12 empty] | VV | 2 | 2 | False | 1 | ROZPOCET
129 | K | 712831101 | Provedení povlakové krytiny střech samostatným vytažením izolačního povlaku pásy na sucho na konstrukce převyšující úroveň střechy, AIP, NAIP nebo tkaninou | m2 | 8.52 |  | 0 | CS ÚRS 2022 01 |  | základní |  | 0 | 0 | 0 | 0 | 0 | 16 | K | 2 |  |  |  | ROZPOCET | [5 empty] | 0 | 0 | 0 | 0 | 0 | 1 | 0 | 16 | 31284819
| Online PSC |  | https://podminky.urs.cz/item/CS_URS_2022_01/712831101 | [14 empty] | Online PSC | 2
| VV |  | "dtto folie"8,52 |  | 8.52 | [12 empty] | VV | 2 | 2 | True | 0 | ROZPOCET
| VV |  | Mezisoučet |  | 8.52 | [12 empty] | VV | 2 | 3 | True | 1 | ROZPOCET
130 | M | 69311081 | geotextilie netkaná separační, ochranná, filtrační, drenážní PES 300g/m2 | m2 | 10.224 |  | 0 | CS ÚRS 2022 01 |  | základní |  | 0 | 0.0003 | 0.0030672 | 0 | 0 | 32 | M | 2 |  |  |  | ROZPOCET | [5 empty] | 0 | 0 | 0 | 0 | 0 | 1 | 0 | 16 | 929092390
| VV |  | 8,52*1,2 'Přepočtené koeficientem množství |  | 10.224 | [12 empty] | VV | 2 | 2 | False | 1 | ROZPOCET
131 | K | 712861702 | Provedení povlakové krytiny střech samostatným vytažením izolačního povlaku fólií na konstrukce převyšující úroveň střechy, přilepenou bodově | m2 | 8.52 |  | 0 | CS ÚRS 2022 01 |  | základní |  | 0 | 0.0005 | 0.00426 | 0 | 0 | 16 | K | 2 |  |  |  | ROZPOCET | [5 empty] | 0 | 0 | 0 | 0 | 0 | 1 | 0 | 16 | 155111052
| Online PSC |  | https://podminky.urs.cz/item/CS_URS_2022_01/712861702 | [14 empty] | Online PSC | 2
| VV |  | "SO 003-vytažení" | [14 empty] | VV | 2 | 1 | True | 0 | ROZPOCET
| VV |  | "nadkrytí"0,3*(17+11,4) |  | 8.52 | [12 empty] | VV | 2 | 2 | True | 0 | ROZPOCET
| VV |  | Mezisoučet |  | 8.52 | [12 empty] | VV | 2 | 3 | True | 1 | ROZPOCET
132 | M | 28322012 | fólie hydroizolační střešní mPVC mechanicky kotvená tl 1,5mm šedá | m2 | 10.224 |  | 0 | CS ÚRS 2022 01 |  | základní |  | 0 | 0.0019 | 0.019426 | 0 | 0 | 32 | M | 2 |  |  |  | ROZPOCET | [5 empty] | 0 | 0 | 0 | 0 | 0 | 1 | 0 | 16 | 1860943451
| VV |  | 8,52*1,2 'Přepočtené koeficientem množství |  | 10.224 | [12 empty] | VV | 2 | 2 | False | 1 | ROZPOCET
133 | K | 998712101 | Přesun hmot pro povlakové krytiny stanovený z hmotnosti přesunovaného materiálu vodorovná dopravní vzdálenost do 50 m v objektech výšky do 6 m | t | 0.314 |  | 0 | CS ÚRS 2022 01 |  | základní |  | 0 | 0 | 0 | 0 | 0 | 16 | K | 2 |  |  |  | ROZPOCET | [5 empty] | 0 | 0 | 0 | 0 | 0 | 1 | 0 | 16 | -1508477131
| Online PSC |  | https://podminky.urs.cz/item/CS_URS_2022_01/998712101 | [14 empty] | Online PSC | 2
| D | 713 | Izolace tepelné |  |  |  | 0 |  |  |  |  | 0 |  | 1.0583 |  | 0 | 2 | D | 1 |  |  |  | ROZPOCET | [11 empty] | 0
134 | K | 713121121 | Montáž tepelné izolace podlah rohožemi, pásy, deskami, dílci, bloky (izolační materiál ve specifikaci) kladenými volně dvouvrstvá | m2 | 21.93 |  | 0 | CS ÚRS 2022 01 |  | základní |  | 0 | 0 | 0 | 0 | 0 | 16 | K | 2 |  |  |  | ROZPOCET | [5 empty] | 0 | 0 | 0 | 0 | 0 | 1 | 0 | 16 | -1609494106
| Online PSC |  | https://podminky.urs.cz/item/CS_URS_2022_01/713121121 | [14 empty] | Online PSC | 2
| VV |  | "viz.podlahy tl.50+50=100mm EPS 150S"D1 |  | 21.93 | [12 empty] | VV | 2 | 2 | True | 0 | ROZPOCET
| VV |  | Mezisoučet |  | 21.93 | [12 empty] | VV | 2 | 3 | True | 1 | ROZPOCET
135 | M | 28375909 | deska EPS 150 pro konstrukce s vysokým zatížením λ=0,035 tl 50mm | m2 | 46.053 |  | 0 | CS ÚRS 2022 01 |  | základní |  | 0 | 0.0015 | 0.06908 | 0 | 0 | 32 | M | 2 |  |  |  | ROZPOCET | [5 empty] | 0 | 0 | 0 | 0 | 0 | 1 | 0 | 16 | -1250220734
| VV |  | 21,93*2,1 'Přepočtené koeficientem množství |  | 46.053 | [12 empty] | VV | 2 | 2 | False | 1 | ROZPOCET
136 | K | 713131121 | Montáž tepelné izolace stěn rohožemi, pásy, deskami, dílci, bloky (izolační materiál ve specifikaci) přichycením úchytnými dráty a závlačkami | m2 | 10.639 |  | 0 | CS ÚRS 2022 01 |  | základní |  | 0 | 0.0003 | 0.0031917 | 0 | 0 | 16 | K | 2 |  |  |  | ROZPOCET | [5 empty] | 0 | 0 | 0 | 0 | 0 | 1 | 0 | 16 | 809462831
| Online PSC |  | https://podminky.urs.cz/item/CS_URS_2022_01/713131121 | [14 empty] | Online PSC | 2
| VV |  | "v ŽB prvcích" | [14 empty] | VV | 2 | 1 | True | 0 | ROZPOCET
| VV |  | "EPS tl.50mm" | [14 empty] | VV | 2 | 1 | True | 0 | ROZPOCET
| VV |  | "PR101"0,46*2,83 |  | 1.302 | [12 empty] | VV | 2 | 2 | True | 0 | ROZPOCET
| VV |  | "PR102"0,46*4,05 |  | 1.863 | [12 empty] | VV | 2 | 2 | True | 0 | ROZPOCET
| VV |  | "PR103"(0,46*1,27)*2 |  | 1.168 | [12 empty] | VV | 2 | 2 | True | 0 | ROZPOCET
| VV |  | "V101"0,29*12 |  | 3.48 | [12 empty] | VV | 2 | 2 | True | 0 | ROZPOCET
| VV |  | Mezisoučet |  | 7.813 | [12 empty] | VV | 2 | 3 | True | 0 | ROZPOCET
| VV |  | "EPS tl.80mm" | [14 empty] | VV | 2 | 1 | True | 0 | ROZPOCET
| VV |  | "PR101"0,3*2,83 |  | 0.849 | [12 empty] | VV | 2 | 2 | True | 0 | ROZPOCET
| VV |  | "PR102"0,3*4,05 |  | 1.215 | [12 empty] | VV | 2 | 2 | True | 0 | ROZPOCET
| VV |  | "PR103"(0,3*1,27)*2 |  | 0.762 | [12 empty] | VV | 2 | 2 | True | 0 | ROZPOCET
| VV |  | Mezisoučet |  | 2.826 | [12 empty] | VV | 2 | 3 | True | 0 | ROZPOCET
| VV |  | Součet |  | 10.639 | [12 empty] | VV | 2 | 4 | True | 1 | ROZPOCET
137 | M | 28375933 | deska EPS 70 fasádní λ=0,039 tl 50mm | m2 | 8.204 |  | 0 | CS ÚRS 2022 01 |  | základní |  | 0 | 0.00085 | 0.0069734 | 0 | 0 | 32 | M | 2 |  |  |  | ROZPOCET | [5 empty] | 0 | 0 | 0 | 0 | 0 | 1 | 0 | 16 | -799574113
| VV |  | "EPS tl.50mm"7,813 |  | 7.813 | [12 empty] | VV | 2 | 2 | True | 0 | ROZPOCET
| VV |  | Mezisoučet |  | 7.813 | [12 empty] | VV | 2 | 3 | True | 1 | ROZPOCET
| VV |  | 7,813*1,05 'Přepočtené koeficientem množství |  | 8.204 | [12 empty] | VV | 2 | 2 | False | 1 | ROZPOCET
138 | M | 28375936 | deska EPS 70 fasádní λ=0,039 tl 80mm | m2 | 2.967 |  | 0 | CS ÚRS 2022 01 |  | základní |  | 0 | 0.00136 | 0.0040351 | 0 | 0 | 32 | M | 2 |  |  |  | ROZPOCET | [5 empty] | 0 | 0 | 0 | 0 | 0 | 1 | 0 | 16 | 352562881
| VV |  | "EPS tl.80mm"2,826 |  | 2.826 | [12 empty] | VV | 2 | 2 | True | 0 | ROZPOCET
| VV |  | Mezisoučet |  | 2.826 | [12 empty] | VV | 2 | 3 | True | 1 | ROZPOCET
| VV |  | 2,826*1,05 'Přepočtené koeficientem množství |  | 2.967 | [12 empty] | VV | 2 | 2 | False | 1 | ROZPOCET
139 | K | 713131141 | Montáž tepelné izolace stěn rohožemi, pásy, deskami, dílci, bloky (izolační materiál ve specifikaci) lepením celoplošně | m2 | 6 |  | 0 | CS ÚRS 2022 01 |  | základní |  | 0 | 0.006 | 0.036 | 0 | 0 | 16 | K | 2 |  |  |  | ROZPOCET | [5 empty] | 0 | 0 | 0 | 0 | 0 | 1 | 0 | 16 | 799433040
| Online PSC |  | https://podminky.urs.cz/item/CS_URS_2022_01/713131141 | [14 empty] | Online PSC | 2
| VV |  | "EPS 100S tl.100mm" | [14 empty] | VV | 2 | 1 | True | 0 | ROZPOCET
| VV |  | "vytažení na atiky" | [14 empty] | VV | 2 | 1 | True | 0 | ROZPOCET
| VV |  | "SO 003"0,3*20 |  | 6 | [12 empty] | VV | 2 | 2 | True | 0 | ROZPOCET
| VV |  | Mezisoučet |  | 6 | [12 empty] | VV | 2 | 3 | True | 1 | ROZPOCET
140 | M | 28372309 | deska EPS 100 pro konstrukce s běžným zatížením λ=0,037 tl 100mm | m2 | 6.3 |  | 0 | CS ÚRS 2022 01 |  | základní |  | 0 | 0.0025 | 0.01575 | 0 | 0 | 32 | M | 2 |  |  |  | ROZPOCET | [5 empty] | 0 | 0 | 0 | 0 | 0 | 1 | 0 | 16 | 1289707457
| VV |  | 6*1,05 'Přepočtené koeficientem množství |  | 6.3 | [12 empty] | VV | 2 | 2 | False | 1 | ROZPOCET
141 | K | 713131145 | Montáž tepelné izolace stěn rohožemi, pásy, deskami, dílci, bloky (izolační materiál ve specifikaci) lepením bodově | m2 | 30 |  | 0 | CS ÚRS 2022 01 |  | základní |  | 0 | 0.003 | 0.09 | 0 | 0 | 16 | K | 2 |  |  |  | ROZPOCET | [5 empty] | 0 | 0 | 0 | 0 | 0 | 1 | 0 | 16 | -1972235543
| Online PSC |  | https://podminky.urs.cz/item/CS_URS_2022_01/713131145 | [14 empty] | Online PSC | 2
| VV |  | "XPS tl.100mm-pod.úrovní terénu" | [14 empty] | VV | 2 | 1 | True | 0 | ROZPOCET
| VV |  | 1,5*20 |  | 30 | [12 empty] | VV | 2 | 2 | True | 0 | ROZPOCET
| VV |  | Mezisoučet |  | 30 | [12 empty] | VV | 2 | 3 | True | 0 | ROZPOCET
| VV |  | Součet |  | 30 | [12 empty] | VV | 2 | 4 | True | 1 | ROZPOCET
142 | M | 28376422 | deska z polystyrénu XPS, hrana polodrážková a hladký povrch 300kPA tl 100mm | m2 | 31.5 |  | 0 | CS ÚRS 2022 01 |  | základní |  | 0 | 0.003 | 0.0945 | 0 | 0 | 32 | M | 2 |  |  |  | ROZPOCET | [5 empty] | 0 | 0 | 0 | 0 | 0 | 1 | 0 | 16 | -1316640254
| VV |  | 30*1,05 'Přepočtené koeficientem množství |  | 31.5 | [12 empty] | VV | 2 | 2 | False | 1 | ROZPOCET
143 | K | 713132311 | Montáž tepelné izolace stěn do roštu jednosměrného svislého výška budovy do 6 m | m2 | 5.7 |  | 0 | CS ÚRS 2022 01 |  | základní |  | 0 | 0.00024 | 0.001368 | 0 | 0 | 16 | K | 2 |  |  |  | ROZPOCET | [5 empty] | 0 | 0 | 0 | 0 | 0 | 1 | 0 | 16 | -1789629186
| Online PSC |  | https://podminky.urs.cz/item/CS_URS_2022_01/713132311 | [14 empty] | Online PSC | 2
| VV |  | "souvrství atiky (fasáda z falc.plechu) MW tl.60mm" | [14 empty] | VV | 2 | 1 | True | 0 | ROZPOCET
| VV |  | "nadkrytí"0,5*11,4 |  | 5.7 | [12 empty] | VV | 2 | 2 | True | 0 | ROZPOCET
| VV |  | Mezisoučet |  | 5.7 | [12 empty] | VV | 2 | 3 | True | 0 | ROZPOCET
| VV |  | Součet |  | 5.7 | [12 empty] | VV | 2 | 4 | True | 1 | ROZPOCET
144 | M | 63148159 | deska tepelně izolační minerální provětrávaných fasád λ=0,034-0,035 tl 60mm | m2 | 5.985 |  | 0 | CS ÚRS 2022 01 |  | základní |  | 0 | 0.003 | 0.017955 | 0 | 0 | 32 | M | 2 |  |  |  | ROZPOCET | [5 empty] | 0 | 0 | 0 | 0 | 0 | 1 | 0 | 16 | -1058219407
| VV |  | 5,7*1,05 'Přepočtené koeficientem množství |  | 5.985 | [12 empty] | VV | 2 | 2 | False | 1 | ROZPOCET
145 | K | 713132321 | Montáž tepelné izolace stěn do roštu jednosměrného vodorovného výška budovy do 6 m | m2 | 57.895 |  | 0 | CS ÚRS 2022 01 |  | základní |  | 0 | 0.00024 | 0.013895 | 0 | 0 | 16 | K | 2 |  |  |  | ROZPOCET | [5 empty] | 0 | 0 | 0 | 0 | 0 | 1 | 0 | 16 | 1571810828
| Online PSC |  | https://podminky.urs.cz/item/CS_URS_2022_01/713132321 | [14 empty] | Online PSC | 2
| VV |  | "fasáda sklovláknobetonové desky" | [14 empty] | VV | 2 | 1 | True | 0 | ROZPOCET
| VV |  | "stěny-MW tl.50mm" | [14 empty] | VV | 2 | 1 | True | 0 | ROZPOCET
| VV |  | "po atiku (nadkrytí)"3,5*20-(2,31*1,5*2+1,15*2,4+0,805*1,5*2) |  | 57.895 | [12 empty] | VV | 2 | 2 | True | 0 | ROZPOCET
| VV |  | "odpočet soklové části XPS"-5,77 |  | -5.77 | [12 empty] | VV | 2 | 2 | True | 0 | ROZPOCET
| VV |  | Mezisoučet |  | 52.125 | [12 empty] | VV | 2 | 3 | True | 0 | ROZPOCET
| VV |  | "soklová část XPS tl.50mm"0,3*20-(0,2*1,15) |  | 5.77 | [12 empty] | VV | 2 | 2 | True | 0 | ROZPOCET
| VV |  | Mezisoučet |  | 5.77 | [12 empty] | VV | 2 | 3 | True | 0 | ROZPOCET
| VV |  | Součet |  | 57.895 | [12 empty] | VV | 2 | 4 | True | 1 | ROZPOCET
146 | M | 63148202 | deska tepelně izolační minerální provětrávaných fasád λ=0,030-0,33 tl 50mm | m2 | 54.731 |  | 0 | CS ÚRS 2022 01 |  | základní |  | 0 | 0.003 | 0.16419 | 0 | 0 | 32 | M | 2 |  |  |  | ROZPOCET | [5 empty] | 0 | 0 | 0 | 0 | 0 | 1 | 0 | 16 | -24101018
| VV |  | "stěny-MW tl.50mm"52,125 |  | 52.125 | [12 empty] | VV | 2 | 2 | True | 0 | ROZPOCET
| VV |  | Mezisoučet |  | 52.125 | [12 empty] | VV | 2 | 3 | True | 1 | ROZPOCET
| VV |  | 52,125*1,05 'Přepočtené koeficientem množství |  | 54.731 | [12 empty] | VV | 2 | 2 | False | 1 | ROZPOCET
147 | M | 28376417 | deska z polystyrénu XPS, hrana polodrážková a hladký povrch 300kPA tl 50mm | m2 | 6.059 |  | 0 | CS ÚRS 2022 01 |  | základní |  | 0 | 0.0015 | 0.0090885 | 0 | 0 | 32 | M | 2 |  |  |  | ROZPOCET | [5 empty] | 0 | 0 | 0 | 0 | 0 | 1 | 0 | 16 | -1476960039
| VV |  | "soklová část XPS tl.50mm"5,77 |  | 5.77 | [12 empty] | VV | 2 | 2 | True | 0 | ROZPOCET
| VV |  | Mezisoučet |  | 5.77 | [12 empty] | VV | 2 | 3 | True | 1 | ROZPOCET
| VV |  | 5,77*1,05 'Přepočtené koeficientem množství |  | 6.059 | [12 empty] | VV | 2 | 2 | False | 1 | ROZPOCET
148 | K | 713141135 | Montáž tepelné izolace střech plochých rohožemi, pásy, deskami, dílci, bloky (izolační materiál ve specifikaci) přilepenými za studena bodově, jednovrstvá | m2 | 25 |  | 0 | CS ÚRS 2022 01 |  | základní |  | 0 | 0.00058 | 0.0145 | 0 | 0 | 16 | K | 2 |  |  |  | ROZPOCET | [5 empty] | 0 | 0 | 0 | 0 | 0 | 1 | 0 | 16 | 1451433233
| Online PSC |  | https://podminky.urs.cz/item/CS_URS_2022_01/713141135 | [14 empty] | Online PSC | 2
| VV |  | "EPS 100S tl.60mm:střecha SO 003"25 |  | 25 | [12 empty] | VV | 2 | 2 | True | 0 | ROZPOCET
| VV |  | Mezisoučet |  | 25 | [12 empty] | VV | 2 | 3 | True | 0 | ROZPOCET
| VV |  | Součet |  | 25 | [12 empty] | VV | 2 | 4 | True | 1 | ROZPOCET
149 | M | 28372306 | deska EPS 100 pro konstrukce s běžným zatížením λ=0,037 tl 60mm | m2 | 26.25 |  | 0 | CS ÚRS 2022 01 |  | základní |  | 0 | 0.0015 | 0.039375 | 0 | 0 | 32 | M | 2 |  |  |  | ROZPOCET | [5 empty] | 0 | 0 | 0 | 0 | 0 | 1 | 0 | 16 | 1392423291
| VV |  | "EPS 100S tl.60mm:střecha SO 003"25 |  | 25 | [12 empty] | VV | 2 | 2 | True | 0 | ROZPOCET
| VV |  | Mezisoučet |  | 25 | [12 empty] | VV | 2 | 3 | True | 1 | ROZPOCET
| VV |  | 25*1,05 'Přepočtené koeficientem množství |  | 26.25 | [12 empty] | VV | 2 | 2 | False | 1 | ROZPOCET
150 | K | 713141335 | Montáž tepelné izolace střech plochých spádovými klíny v ploše přilepenými za studena bodově | m2 | 105 |  | 0 | CS ÚRS 2022 01 |  | základní |  | 0 | 0.00058 | 0.0609 | 0 | 0 | 16 | K | 2 |  |  |  | ROZPOCET | [5 empty] | 0 | 0 | 0 | 0 | 0 | 1 | 0 | 16 | 2082529747
| Online PSC |  | https://podminky.urs.cz/item/CS_URS_2022_01/713141335 | [14 empty] | Online PSC | 2
| VV |  | "EPS 100S spádový" | [14 empty] | VV | 2 | 1 | True | 0 | ROZPOCET
| VV |  | "střecha SO 003 tl.20-180mm (prům.tl.100mm)"25 |  | 25 | [12 empty] | VV | 2 | 2 | True | 0 | ROZPOCET
| VV |  | Mezisoučet |  | 25 | [12 empty] | VV | 2 | 3 | True | 0 | ROZPOCET
| VV |  | "střecha nad posezením tl.20-180mm (průmtl.100mm)"105-25 |  | 80 | [12 empty] | VV | 2 | 2 | True | 0 | ROZPOCET
| VV |  | Mezisoučet |  | 80 | [12 empty] | VV | 2 | 3 | True | 0 | ROZPOCET
| VV |  | Součet |  | 105 | [12 empty] | VV | 2 | 4 | True | 1 | ROZPOCET
151 | M | 28376141 | klín izolační z pěnového polystyrenu EPS 100 spád do 5% | m3 | 11.55 |  | 0 | CS ÚRS 2022 01 |  | základní |  | 0 | 0.02 | 0.231 | 0 | 0 | 32 | M | 2 |  |  |  | ROZPOCET | [5 empty] | 0 | 0 | 0 | 0 | 0 | 1 | 0 | 16 | -1855955276
| VV |  | "EPS 100S spádový" | [14 empty] | VV | 2 | 1 | True | 0 | ROZPOCET
| VV |  | "střecha SO 003 tl.20-180mm (prům.tl.100mm)"105*0,1 |  | 10.5 | [12 empty] | VV | 2 | 2 | True | 0 | ROZPOCET
| VV |  | Mezisoučet |  | 10.5 | [12 empty] | VV | 2 | 3 | True | 1 | ROZPOCET
| VV |  | 10,5*1,1 'Přepočtené koeficientem množství |  | 11.55 | [12 empty] | VV | 2 | 2 | False | 1 | ROZPOCET
152 | K | 713191115 | Montáž tepelné izolace stavebních konstrukcí - doplňky a konstrukční součásti podlah, stropů vrchem nebo střech překrytím pásem asfaltovým samolepícím na sucho | m2 | 40 |  | 0 | CS ÚRS 2022 01 |  | základní |  | 0 | 0 | 0 | 0 | 0 | 16 | K | 2 |  |  |  | ROZPOCET | [5 empty] | 0 | 0 | 0 | 0 | 0 | 1 | 0 | 16 | -1133524859
| Online PSC |  | https://podminky.urs.cz/item/CS_URS_2022_01/713191115 | [14 empty] | Online PSC | 2
| VV |  | "parozábrana" | [14 empty] | VV | 2 | 1 | True | 0 | ROZPOCET
| VV |  | "střecha" | [14 empty] | VV | 2 | 1 | True | 0 | ROZPOCET
| VV |  | "plocha SO 003 vč.atik (mimo nadkrytí)"30 |  | 30 | [12 empty] | VV | 2 | 2 | True | 0 | ROZPOCET
| VV |  | "vytažení"0,5*20 |  | 10 | [12 empty] | VV | 2 | 2 | True | 0 | ROZPOCET
| VV |  | Mezisoučet |  | 40 | [12 empty] | VV | 2 | 3 | True | 0 | ROZPOCET
| VV |  | Součet |  | 40 | [12 empty] | VV | 2 | 4 | True | 1 | ROZPOCET
153 | M | 62866281 | pás asfaltový samolepicí modifikovaný SBS tl 3,0mm s vložkou ze skleněné tkaniny se spalitelnou fólií nebo jemnozrnným minerálním posypem nebo textilií na horním povrchu | m2 | 46.62 |  | 0 | CS ÚRS 2022 01 |  | základní |  | 0 | 0.004 | 0.18648 | 0 | 0 | 32 | M | 2 |  |  |  | ROZPOCET | [5 empty] | 0 | 0 | 0 | 0 | 0 | 1 | 0 | 16 | -557096309
| VV |  | 40*1,1655 'Přepočtené koeficientem množství |  | 46.62 | [12 empty] | VV | 2 | 2 | False | 1 | ROZPOCET
154 | K | 998713101 | Přesun hmot pro izolace tepelné stanovený z hmotnosti přesunovaného materiálu vodorovná dopravní vzdálenost do 50 m v objektech výšky do 6 m | t | 1.058 |  | 0 | CS ÚRS 2022 01 |  | základní |  | 0 | 0 | 0 | 0 | 0 | 16 | K | 2 |  |  |  | ROZPOCET | [5 empty] | 0 | 0 | 0 | 0 | 0 | 1 | 0 | 16 | 518458032
| Online PSC |  | https://podminky.urs.cz/item/CS_URS_2022_01/998713101 | [14 empty] | Online PSC | 2
| D | 762 | Konstrukce tesařské |  |  |  | 0 |  |  |  |  | 0 |  | 3.0937 |  | 0 | 2 | D | 1 |  |  |  | ROZPOCET | [11 empty] | 0
155 | K | 762083122 | Impregnace řeziva máčením proti dřevokaznému hmyzu, houbám a plísním, třída ohrožení 3 a 4 (dřevo v exteriéru) | m3 | 2.216 |  | 0 | CS ÚRS 2022 01 |  | základní |  | 0 | 0.00189 | 0.0041882 | 0 | 0 | 16 | K | 2 |  |  |  | ROZPOCET | [5 empty] | 0 | 0 | 0 | 0 | 0 | 1 | 0 | 16 | -1123146980
| Online PSC |  | https://podminky.urs.cz/item/CS_URS_2022_01/762083122 | [14 empty] | Online PSC | 2
| VV |  | "fasáda z falc.plechu-dř.prkna tl.24mm"5,7*0,024 |  | 0.137 | [12 empty] | VV | 2 | 2 | True | 0 | ROZPOCET
| VV |  | "rošt pro boky atik z falc.plechu:KVH hranol 60/40mm, po 0,5m"11,4*0,06*0,04 |  | 0.027 | [12 empty] | VV | 2 | 2 | True | 0 | ROZPOCET
| VV |  | "dř.hranoly 100/180mm"114*0,1*0,18 |  | 2.052 | [12 empty] | VV | 2 | 2 | True | 0 | ROZPOCET
| VV |  | Mezisoučet |  | 2.216 | [12 empty] | VV | 2 | 3 | True | 1 | ROZPOCET
156 | K | 762131124 | Montáž bednění stěn z hrubých prken tl. do 32 mm na sraz | m2 | 5.7 |  | 0 | CS ÚRS 2022 01 |  | základní |  | 0 | 0 | 0 | 0 | 0 | 16 | K | 2 |  |  |  | ROZPOCET | [5 empty] | 0 | 0 | 0 | 0 | 0 | 1 | 0 | 16 | -29515200
| Online PSC |  | https://podminky.urs.cz/item/CS_URS_2022_01/762131124 | [14 empty] | Online PSC | 2
| VV |  | "fasáda z falc.plechu-dř.prkna tl.24mm" | [14 empty] | VV | 2 | 1 | True | 0 | ROZPOCET
| VV |  | "boky atik" | [14 empty] | VV | 2 | 1 | True | 0 | ROZPOCET
| VV |  | "nadkrytí"0,5*11,4 |  | 5.7 | [12 empty] | VV | 2 | 2 | True | 0 | ROZPOCET
| VV |  | Mezisoučet |  | 5.7 | [12 empty] | VV | 2 | 3 | True | 1 | ROZPOCET
157 | M | 60515111 | řezivo jehličnaté boční prkno 20-30mm | m3 | 0.151 |  | 0 | CS ÚRS 2022 01 |  | základní |  | 0 | 0.55 | 0.08305 | 0 | 0 | 32 | M | 2 |  |  |  | ROZPOCET | [5 empty] | 0 | 0 | 0 | 0 | 0 | 1 | 0 | 16 | 744828815
| VV |  | "fasáda z falc.plechu-dř.prkna tl.24mm"5,7*0,024 |  | 0.137 | [12 empty] | VV | 2 | 2 | True | 0 | ROZPOCET
| VV |  | Mezisoučet |  | 0.137 | [12 empty] | VV | 2 | 3 | True | 1 | ROZPOCET
| VV |  | 0,137*1,1 'Přepočtené koeficientem množství |  | 0.151 | [12 empty] | VV | 2 | 2 | False | 1 | ROZPOCET
158 | K | 762195000 | Spojovací prostředky stěn a příček hřebíky, svory, fixační prkna | m3 | 0.137 |  | 0 | CS ÚRS 2022 01 |  | základní |  | 0 | 0.01266 | 0.0017344 | 0 | 0 | 16 | K | 2 |  |  |  | ROZPOCET | [5 empty] | 0 | 0 | 0 | 0 | 0 | 1 | 0 | 16 | 151881890
| Online PSC |  | https://podminky.urs.cz/item/CS_URS_2022_01/762195000 | [14 empty] | Online PSC | 2
| VV |  | "fasáda z falc.plechu-dř.prkna tl.24mm"5,7*0,024 |  | 0.137 | [12 empty] | VV | 2 | 2 | True | 0 | ROZPOCET
| VV |  | Mezisoučet |  | 0.137 | [12 empty] | VV | 2 | 3 | True | 1 | ROZPOCET
159 | K | 762361322 | Konstrukční vrstva pod klempířské prvky pro oplechování horních ploch zdí a nadezdívek (atik) z desek cementotřískových šroubovaných do podkladu, tloušťky desky 22 mm | m2 | 13.42 |  | 0 | CS ÚRS 2022 01 |  | základní |  | 0 | 0.03383 | 0.454 | 0 | 0 | 16 | K | 2 |  |  |  | ROZPOCET | [5 empty] | 0 | 0 | 0 | 0 | 0 | 1 | 0 | 16 | -1943106448
| Online PSC |  | https://podminky.urs.cz/item/CS_URS_2022_01/762361322 | [14 empty] | Online PSC | 2
| VV |  | "dtto oplech.atik"0,4*24,4+0,15*24,4 |  | 13.42 | [12 empty] | VV | 2 | 2 | True | 0 | ROZPOCET
| VV |  | Mezisoučet |  | 13.42 | [12 empty] | VV | 2 | 3 | True | 1 | ROZPOCET
160 | K | 762431210 | Obložení stěn montáž deskami z dřevovláknitých hmot včetně tvarování a úpravy pro olištování spár tvrdými | m2 | 3.42 |  | 0 | CS ÚRS 2022 01 |  | základní |  | 0 | 0 | 0 | 0 | 0 | 16 | K | 2 |  |  |  | ROZPOCET | [5 empty] | 0 | 0 | 0 | 0 | 0 | 1 | 0 | 16 | 1310986487
| Online PSC |  | https://podminky.urs.cz/item/CS_URS_2022_01/762431210 | [14 empty] | Online PSC | 2
| VV |  | "fasáda z falc.plechu-tl. 21mm" | [14 empty] | VV | 2 | 1 | True | 0 | ROZPOCET
| VV |  | "boky atik" | [14 empty] | VV | 2 | 1 | True | 0 | ROZPOCET
| VV |  | "nadkrytí"0,3*11,4 |  | 3.42 | [12 empty] | VV | 2 | 2 | True | 0 | ROZPOCET
| VV |  | Mezisoučet |  | 3.42 | [12 empty] | VV | 2 | 3 | True | 1 | ROZPOCET
161 | M | 60621149 | překližka vodovzdorná hladká/hladká bříza tl 21mm | m2 | 3.762 |  | 0 | CS ÚRS 2022 01 |  | základní |  | 0 | 0.0149 | 0.056054 | 0 | 0 | 32 | M | 2 |  |  |  | ROZPOCET | [5 empty] | 0 | 0 | 0 | 0 | 0 | 1 | 0 | 16 | 666227067
| VV |  | 3,42*1,1 'Přepočtené koeficientem množství |  | 3.762 | [12 empty] | VV | 2 | 2 | False | 1 | ROZPOCET
162 | K | 762439001 | Obložení stěn montáž roštu podkladového | m | 11.4 |  | 0 | CS ÚRS 2022 01 |  | základní |  | 0 | 1e-05 | 0.000114 | 0 | 0 | 16 | K | 2 |  |  |  | ROZPOCET | [5 empty] | 0 | 0 | 0 | 0 | 0 | 1 | 0 | 16 | 1019582741
| Online PSC |  | https://podminky.urs.cz/item/CS_URS_2022_01/762439001 | [14 empty] | Online PSC | 2
| VV |  | "rošt pro boky atik z falc.plechu:KVH hranol 60/40mm, po 0,5m" | [14 empty] | VV | 2 | 1 | True | 0 | ROZPOCET
| VV |  | "boky atik" | [14 empty] | VV | 2 | 1 | True | 0 | ROZPOCET
| VV |  | "nadkrytí"0,5*11,4*2 |  | 11.4 | [12 empty] | VV | 2 | 2 | True | 0 | ROZPOCET
| VV |  | Mezisoučet |  | 11.4 | [12 empty] | VV | 2 | 3 | True | 1 | ROZPOCET
163 | M | 61223260 | hranol konstrukční KVH lepený průřezu 40x60-280mm nepohledový | m3 | 0.03 |  | 0 | CS ÚRS 2022 01 |  | základní |  | 0 | 0.44 | 0.0132 | 0 | 0 | 32 | M | 2 |  |  |  | ROZPOCET | [5 empty] | 0 | 0 | 0 | 0 | 0 | 1 | 0 | 16 | -1655589692
| VV |  | "rošt pro boky atik z falc.plechu:KVH hranol 60/40mm, po 0,5m"11,4*0,06*0,04 |  | 0.027 | [12 empty] | VV | 2 | 2 | True | 0 | ROZPOCET
| VV |  | Mezisoučet |  | 0.027 | [12 empty] | VV | 2 | 3 | True | 1 | ROZPOCET
| VV |  | 0,027*1,1 'Přepočtené koeficientem množství |  | 0.03 | [12 empty] | VV | 2 | 2 | False | 1 | ROZPOCET
164 | K | 762495000 | Spojovací prostředky olištování spár, obložení stropů, střešních podhledů a stěn hřebíky, vruty | m2 | 3.42 |  | 0 | CS ÚRS 2022 01 |  | základní |  | 0 | 0.00018 | 0.0006156 | 0 | 0 | 16 | K | 2 |  |  |  | ROZPOCET | [5 empty] | 0 | 0 | 0 | 0 | 0 | 1 | 0 | 16 | 2093578735
| Online PSC |  | https://podminky.urs.cz/item/CS_URS_2022_01/762495000 | [14 empty] | Online PSC | 2
| VV |  | "fasáda z falc.plechu-tl. 21mm"3,42 |  | 3.42 | [12 empty] | VV | 2 | 2 | True | 0 | ROZPOCET
| VV |  | Mezisoučet |  | 3.42 | [12 empty] | VV | 2 | 3 | True | 1 | ROZPOCET
165 | K | 762813110 | Záklop stropů montáž (materiál ve specifikaci) vrchního z desek dřevotřískových nebo dřevoštěpkových na sraz | m2 | 75 |  | 0 | CS ÚRS 2022 01 |  | základní |  | 0 | 0 | 0 | 0 | 0 | 16 | K | 2 |  |  |  | ROZPOCET | [5 empty] | 0 | 0 | 0 | 0 | 0 | 1 | 0 | 16 | -522880875
| Online PSC |  | https://podminky.urs.cz/item/CS_URS_2022_01/762813110 | [14 empty] | Online PSC | 2
| VV |  | "souvrství střechy nad posezením (kotveno do trapézu)" | [14 empty] | VV | 2 | 1 | True | 0 | ROZPOCET
| VV |  | "plocha mimo atik"105-30 |  | 75 | [12 empty] | VV | 2 | 2 | True | 0 | ROZPOCET
| VV |  | Mezisoučet |  | 75 | [12 empty] | VV | 2 | 3 | True | 1 | ROZPOCET
166 | M | 60621149 | překližka vodovzdorná hladká/hladká bříza tl 21mm | m2 | 82.5 |  | 0 | CS ÚRS 2022 01 |  | základní |  | 0 | 0.0149 | 1.2292 | 0 | 0 | 32 | M | 2 |  |  |  | ROZPOCET | [5 empty] | 0 | 0 | 0 | 0 | 0 | 1 | 0 | 16 | 1750973377
| VV |  | 75*1,1 'Přepočtené koeficientem množství |  | 82.5 | [12 empty] | VV | 2 | 2 | False | 1 | ROZPOCET
167 | K | 762822120 | Montáž stropních trámů z hraněného a polohraněného řeziva s trámovými výměnami, průřezové plochy přes 144 do 288 cm2 | m | 114 |  | 0 | CS ÚRS 2022 01 |  | základní |  | 0 | 0 | 0 | 0 | 0 | 16 | K | 2 |  |  |  | ROZPOCET | [5 empty] | 0 | 0 | 0 | 0 | 0 | 1 | 0 | 16 | -59495771
| Online PSC |  | https://podminky.urs.cz/item/CS_URS_2022_01/762822120 | [14 empty] | Online PSC | 2
| VV |  | "dř.hranoly 100/180mm"114 |  | 114 | [12 empty] | VV | 2 | 2 | True | 0 | ROZPOCET
| VV |  | Mezisoučet |  | 114 | [12 empty] | VV | 2 | 3 | True | 1 | ROZPOCET
168 | M | 60512135 | hranol stavební řezivo průřezu do 288cm2 do dl 6m | m3 | 2.257 |  | 0 | CS ÚRS 2022 01 |  | základní |  | 0 | 0.55 | 1.2413 | 0 | 0 | 32 | M | 2 |  |  |  | ROZPOCET | [5 empty] | 0 | 0 | 0 | 0 | 0 | 1 | 0 | 16 | 1088915222
| VV |  | "dř.hranoly 100/180mm"114*0,1*0,18 |  | 2.052 | [12 empty] | VV | 2 | 2 | True | 0 | ROZPOCET
| VV |  | Mezisoučet |  | 2.052 | [12 empty] | VV | 2 | 3 | True | 1 | ROZPOCET
| VV |  | 2,052*1,1 'Přepočtené koeficientem množství |  | 2.257 | [12 empty] | VV | 2 | 2 | False | 1 | ROZPOCET
169 | K | 762895000 | Spojovací prostředky záklopu stropů, stropnic, podbíjení hřebíky, svory | m3 | 3.627 |  | 0 | CS ÚRS 2022 01 |  | základní |  | 0 | 0.00281 | 0.010192 | 0 | 0 | 16 | K | 2 |  |  |  | ROZPOCET | [5 empty] | 0 | 0 | 0 | 0 | 0 | 1 | 0 | 16 | -1207319475
| Online PSC |  | https://podminky.urs.cz/item/CS_URS_2022_01/762895000 | [14 empty] | Online PSC | 2
| VV |  | "záklop překližka tl.21mm"75*0,021 |  | 1.575 | [12 empty] | VV | 2 | 2 | True | 0 | ROZPOCET
| VV |  | "stropní hranoly 100/180mm"114*0,1*0,18 |  | 2.052 | [12 empty] | VV | 2 | 2 | True | 0 | ROZPOCET
| VV |  | Mezisoučet |  | 3.627 | [12 empty] | VV | 2 | 3 | True | 1 | ROZPOCET
170 | K | 998762101 | Přesun hmot pro konstrukce tesařské stanovený z hmotnosti přesunovaného materiálu vodorovná dopravní vzdálenost do 50 m v objektech výšky do 6 m | t | 3.094 |  | 0 | CS ÚRS 2022 01 |  | základní |  | 0 | 0 | 0 | 0 | 0 | 16 | K | 2 |  |  |  | ROZPOCET | [5 empty] | 0 | 0 | 0 | 0 | 0 | 1 | 0 | 16 | -656055623
| Online PSC |  | https://podminky.urs.cz/item/CS_URS_2022_01/998762101 | [14 empty] | Online PSC | 2
| D | 763 | Konstrukce suché výstavby |  |  |  | 0 |  |  |  |  | 0 |  | 0.59625 |  | 0 | 2 | D | 1 |  |  |  | ROZPOCET | [11 empty] | 0
171 | K | 763131461 | Podhled ze sádrokartonových desek dvouvrstvá zavěšená spodní konstrukce z ocelových profilů CD, UD dvojitě opláštěná deskami impregnovanou H2, tl. 2 x 12,5 mm, bez izolace | m2 | 21.93 |  | 0 | CS ÚRS 2022 01 |  | základní |  | 0 | 0.0226 | 0.49562 | 0 | 0 | 16 | K | 2 |  |  |  | ROZPOCET | [5 empty] | 0 | 0 | 0 | 0 | 0 | 1 | 0 | 16 | 1243649053
| Online PSC |  | https://podminky.urs.cz/item/CS_URS_2022_01/763131461 | [14 empty] | Online PSC | 2
| VV |  | "podhledy SDK 2x12,5mm H2" | [14 empty] | VV | 2 | 1 | True | 0 | ROZPOCET
| VV |  | "101-103"16,84+2,55+2,54 |  | 21.93 | [12 empty] | VV | 2 | 2 | True | 0 | ROZPOCET
| VV | PH2 | Mezisoučet |  | 21.93 | [12 empty] | VV | 2 | 3 | True | 1 | ROZPOCET
172 | K | 763131714 | Podhled ze sádrokartonových desek ostatní práce a konstrukce na podhledech ze sádrokartonových desek základní penetrační nátěr | m2 | 21.93 |  | 0 | CS ÚRS 2022 01 |  | základní |  | 0 | 0.0001 | 0.002193 | 0 | 0 | 16 | K | 2 |  |  |  | ROZPOCET | [5 empty] | 0 | 0 | 0 | 0 | 0 | 1 | 0 | 16 | 677738797
| Online PSC |  | https://podminky.urs.cz/item/CS_URS_2022_01/763131714 | [14 empty] | Online PSC | 2
| VV |  | "dtto SDK podhled"PH2 |  | 21.93 | [12 empty] | VV | 2 | 2 | True | 0 | ROZPOCET
| VV |  | Mezisoučet |  | 21.93 | [12 empty] | VV | 2 | 3 | True | 1 | ROZPOCET
173 | K | 763131751 | Podhled ze sádrokartonových desek ostatní práce a konstrukce na podhledech ze sádrokartonových desek montáž parotěsné zábrany | m2 | 21.93 |  | 0 | CS ÚRS 2022 01 |  | základní |  | 0 | 0 | 0 | 0 | 0 | 16 | K | 2 |  |  |  | ROZPOCET | [5 empty] | 0 | 0 | 0 | 0 | 0 | 1 | 0 | 16 | -667656992
| Online PSC |  | https://podminky.urs.cz/item/CS_URS_2022_01/763131751 | [14 empty] | Online PSC | 2
| VV |  | "dtto SDK podhled"PH2 |  | 21.93 | [12 empty] | VV | 2 | 2 | True | 0 | ROZPOCET
| VV |  | Mezisoučet |  | 21.93 | [12 empty] | VV | 2 | 3 | True | 1 | ROZPOCET
174 | M | 28329028 | fólie PE vyztužená Al vrstvou pro parotěsnou vrstvu 150g/m2 s integrovanou lepící páskou | m2 | 24.638 |  | 0 | CS ÚRS 2022 01 |  | základní |  | 0 | 0.00016 | 0.0039421 | 0 | 0 | 32 | M | 2 |  |  |  | ROZPOCET | [5 empty] | 0 | 0 | 0 | 0 | 0 | 1 | 0 | 16 | -1384904545
| VV |  | 21,93*1,1235 'Přepočtené koeficientem množství |  | 24.638 | [12 empty] | VV | 2 | 2 | False | 1 | ROZPOCET
175 | K | 763131752 | Podhled ze sádrokartonových desek ostatní práce a konstrukce na podhledech ze sádrokartonových desek montáž jedné vrstvy tepelné izolace | m2 | 25 |  | 0 | CS ÚRS 2022 01 |  | základní |  | 0 | 0 | 0 | 0 | 0 | 16 | K | 2 |  |  |  | ROZPOCET | [5 empty] | 0 | 0 | 0 | 0 | 0 | 1 | 0 | 16 | 1929815072
| Online PSC |  | https://podminky.urs.cz/item/CS_URS_2022_01/763131752 | [14 empty] | Online PSC | 2
| VV |  | "MW tl.120mm do SDK podhledu:střecha SO 003"25 |  | 25 | [12 empty] | VV | 2 | 2 | True | 0 | ROZPOCET
| VV |  | Mezisoučet |  | 25 | [12 empty] | VV | 2 | 3 | True | 1 | ROZPOCET
176 | M | 63152100 | pás tepelně izolační univerzální λ=0,032-0,033 tl 120mm | m2 | 26.25 |  | 0 | CS ÚRS 2022 01 |  | základní |  | 0 | 0.0036 | 0.0945 | 0 | 0 | 32 | M | 2 |  |  |  | ROZPOCET | [5 empty] | 0 | 0 | 0 | 0 | 0 | 1 | 0 | 16 | -1954406475
| VV |  | 25*1,05 'Přepočtené koeficientem množství |  | 26.25 | [12 empty] | VV | 2 | 2 | False | 1 | ROZPOCET
177 | K | 763131761 | Podhled ze sádrokartonových desek Příplatek k cenám za plochu do 3 m2 jednotlivě | m2 | 5.09 |  | 0 | CS ÚRS 2022 01 |  | základní |  | 0 | 0 | 0 | 0 | 0 | 16 | K | 2 |  |  |  | ROZPOCET | [5 empty] | 0 | 0 | 0 | 0 | 0 | 1 | 0 | 16 | -1188548787
| Online PSC |  | https://podminky.urs.cz/item/CS_URS_2022_01/763131761 | [14 empty] | Online PSC | 2
| VV |  | "SO 003"2,55+2,54 |  | 5.09 | [12 empty] | VV | 2 | 2 | True | 0 | ROZPOCET
| VV |  | Mezisoučet |  | 5.09 | [12 empty] | VV | 2 | 3 | True | 1 | ROZPOCET
178 | K | 998763302 | Přesun hmot pro konstrukce montované z desek sádrokartonových, sádrovláknitých, cementovláknitých nebo cementových stanovený z hmotnosti přesunovaného materiálu vodorovná dopravní vzdálenost do 50 m v objektech výšky přes 6 do 12 m | t | 0.596 |  | 0 | CS ÚRS 2022 01 |  | základní |  | 0 | 0 | 0 | 0 | 0 | 16 | K | 2 |  |  |  | ROZPOCET | [5 empty] | 0 | 0 | 0 | 0 | 0 | 1 | 0 | 16 | 454495393
| Online PSC |  | https://podminky.urs.cz/item/CS_URS_2022_01/998763302 | [14 empty] | Online PSC | 2
| D | 764 | Konstrukce klempířské |  |  |  | 0 |  |  |  |  | 0 |  | 0.10237 |  | 0 | 2 | D | 1 |  |  |  | ROZPOCET | [11 empty] | 0
179 | K | 764111645 | Krytina ze svitků, ze šablon nebo taškových tabulí z pozinkovaného plechu s povrchovou úpravou s úpravou u okapů, prostupů a výčnělků střechy rovné drážkováním ze svitků do rš 670 mm, sklon střechy přes 60° | m2 | 5.7 |  | 0 | CS ÚRS 2022 01 |  | základní |  | 0 | 0.00661 | 0.037677 | 0 | 0 | 16 | K | 2 |  |  |  | ROZPOCET | [5 empty] | 0 | 0 | 0 | 0 | 0 | 1 | 0 | 16 | -60316124
| Online PSC |  | https://podminky.urs.cz/item/CS_URS_2022_01/764111645 | [14 empty] | Online PSC | 2
| VV |  | "boky atik" | [14 empty] | VV | 2 | 1 | True | 0 | ROZPOCET
| VV |  | "nadkrytí"0,5*11,4 |  | 5.7 | [12 empty] | VV | 2 | 2 | True | 0 | ROZPOCET
| VV |  | Mezisoučet |  | 5.7 | [12 empty] | VV | 2 | 3 | True | 1 | ROZPOCET
180 | K | 764224404 | Oplechování horních ploch zdí a nadezdívek (atik) z hliníkového plechu mechanicky kotvené rš 330 mm | m | 24.4 |  | 0 | CS ÚRS 2022 01 |  | základní |  | 0 | 0.00078 | 0.019032 | 0 | 0 | 16 | K | 2 |  |  |  | ROZPOCET | [5 empty] | 0 | 0 | 0 | 0 | 0 | 1 | 0 | 16 | -962244181
| Online PSC |  | https://podminky.urs.cz/item/CS_URS_2022_01/764224404 | [14 empty] | Online PSC | 2
| VV |  | "viz.klempíř 302"24,4 |  | 24.4 | [12 empty] | VV | 2 | 2 | True | 0 | ROZPOCET
| VV |  | Mezisoučet |  | 24.4 | [12 empty] | VV | 2 | 3 | True | 1 | ROZPOCET
181 | K | 764224407 | Oplechování horních ploch zdí a nadezdívek (atik) z hliníkového plechu mechanicky kotvené rš 670 mm | m | 24.4 |  | 0 | CS ÚRS 2022 01 |  | základní |  | 0 | 0.00152 | 0.037088 | 0 | 0 | 16 | K | 2 |  |  |  | ROZPOCET | [5 empty] | 0 | 0 | 0 | 0 | 0 | 1 | 0 | 16 | -898845660
| Online PSC |  | https://podminky.urs.cz/item/CS_URS_2022_01/764224407 | [14 empty] | Online PSC | 2
| VV |  | "viz.klempíř 301"24,4 |  | 24.4 | [12 empty] | VV | 2 | 2 | True | 0 | ROZPOCET
| VV |  | Mezisoučet |  | 24.4 | [12 empty] | VV | 2 | 3 | True | 1 | ROZPOCET
182 | K | 764227404 | Oplechování parapetů z hliníkového plechu oblých nebo ze segmentů, včetně rohů mechanicky kotvené rš 330 mm | m | 7.245 |  | 0 | CS ÚRS 2022 01 |  | základní |  | 0 | 0.00079 | 0.0057235 | 0 | 0 | 16 | K | 2 |  |  |  | ROZPOCET | [5 empty] | 0 | 0 | 0 | 0 | 0 | 1 | 0 | 16 | 1085701100
| Online PSC |  | https://podminky.urs.cz/item/CS_URS_2022_01/764227404 | [14 empty] | Online PSC | 2
| VV |  | "viz.klempíř 303"6,3 |  | 6.3 | [12 empty] | VV | 2 | 2 | True | 0 | ROZPOCET
| VV |  | Mezisoučet |  | 6.3 | [12 empty] | VV | 2 | 3 | True | 0 | ROZPOCET
| VV |  | 6,3*0,15 |  | 0.945 | [12 empty] | VV | 2 | 2 | True | 0 | ROZPOCET
| VV |  | Součet |  | 7.245 | [12 empty] | VV | 2 | 4 | True | 1 | ROZPOCET
183 | K | 764315622 | Lemování trub, konzol, držáků a ostatních kusových prvků z pozinkovaného plechu s povrchovou úpravou střech s krytinou skládanou mimo prejzovou nebo z plechu, průměr přes 75 do 100 mm | kus | 1 |  | 0 | CS ÚRS 2022 01 |  | základní |  | 0 | 0.00285 | 0.00285 | 0 | 0 | 16 | K | 2 |  |  |  | ROZPOCET | [5 empty] | 0 | 0 | 0 | 0 | 0 | 1 | 0 | 16 | 1707496665
| Online PSC |  | https://podminky.urs.cz/item/CS_URS_2022_01/764315622 | [14 empty] | Online PSC | 2
| VV |  | "viz.výpis klempíř 304"1 |  | 1 | [12 empty] | VV | 2 | 2 | True | 0 | ROZPOCET
| VV |  | Mezisoučet |  | 1 | [12 empty] | VV | 2 | 3 | True | 1 | ROZPOCET
184 | K | 998764101 | Přesun hmot pro konstrukce klempířské stanovený z hmotnosti přesunovaného materiálu vodorovná dopravní vzdálenost do 50 m v objektech výšky do 6 m | t | 0.102 |  | 0 | CS ÚRS 2022 01 |  | základní |  | 0 | 0 | 0 | 0 | 0 | 16 | K | 2 |  |  |  | ROZPOCET | [5 empty] | 0 | 0 | 0 | 0 | 0 | 1 | 0 | 16 | -1260687124
| Online PSC |  | https://podminky.urs.cz/item/CS_URS_2022_01/998764101 | [14 empty] | Online PSC | 2
| D | 766 | Konstrukce truhlářské |  |  |  | 0 |  |  |  |  | 0 |  | 0.594 |  | 0 | 2 | D | 1 |  |  |  | ROZPOCET | [11 empty] | 0
185 | K | 766-201 | 201-Vnitř.hl.pl.dř.dveře 700/1970mm HPL vč.oc.zárubně s nátěrem do zdi tl.150mm,kování,těsnění,bezp.zámek,větrací mřížka 400/100mm-D+M(plný popis viz.výpis truhlář a kniha standartů) | ks | 2 |  | 0 | vlastní |  | základní |  | 0 | 0 | 0 | 0 | 0 | 16 | K | 2 |  |  |  | ROZPOCET | [5 empty] | 0 | 0 | 0 | 0 | 0 | 1 | 0 | 16 | -1146639419
| P |  | Poznámka k položce: Rw=27dB, celoobvodové těsnění spojeno v rozích,závěs 3x na křídlo VÝPLŇ DVEŘE - dveřní křídlo plná výplň - dveře charakteru HPL - konstrukce: rám z masivního dřeva, plášť dveří tvoří dřevovláknitá deska s povrchem HPL -vnitřní výpln DTD - povrchová úprava vhodná do vlhkých prostor s chemickým zatížením (odolnost vůči chloru a solím) -barevné provedení RAL 7047 - výška dveří: dle projektové dokumentace ZÁRUBNĚ - kovové, pozinkované- lisované - barva matný lak RAL 7016 KLIKY - klika broušena nerez - barva stříbrná/nerezová | [14 empty] | P | 2
186 | K | 766421221 | Montáž obložení podhledů jednoduchých palubkami na pero a drážku modřínovými, šířky přes 40 do 60 mm | m2 | 80 |  | 0 | CS ÚRS 2022 01 |  | základní |  | 0 | 0 | 0 | 0 | 0 | 16 | K | 2 |  |  |  | ROZPOCET | [5 empty] | 0 | 0 | 0 | 0 | 0 | 1 | 0 | 16 | 2006423511
| Online PSC |  | https://podminky.urs.cz/item/CS_URS_2022_01/766421221 | [14 empty] | Online PSC | 2
| VV |  | "podhled nad posezením:pohledový hranol modřín 30/50mm (osová vzdálenost 80mm)" | [14 empty] | VV | 2 | 1 | True | 0 | ROZPOCET
| VV |  | 110-30 |  | 80 | [12 empty] | VV | 2 | 2 | True | 0 | ROZPOCET
| VV |  | Mezisoučet |  | 80 | [12 empty] | VV | 2 | 3 | True | 1 | ROZPOCET
187 | M | 605161-01 | řezivo modřínové sušené tl 30mm hoblované (pohledové) | m3 | 1.188 |  | 0 | vlastní |  | základní |  | 0 | 0.5 | 0.594 | 0 | 0 | 32 | M | 2 |  |  |  | ROZPOCET | [5 empty] | 0 | 0 | 0 | 0 | 0 | 1 | 0 | 16 | -1127067902
| VV |  | "množství 9ks/m2"(0,05*0,03*1,0)*9*80 |  | 1.08 | [12 empty] | VV | 2 | 2 | True | 0 | ROZPOCET
| VV |  | Mezisoučet |  | 1.08 | [12 empty] | VV | 2 | 3 | True | 1 | ROZPOCET
| VV |  | 1,08*1,1 'Přepočtené koeficientem množství |  | 1.188 | [12 empty] | VV | 2 | 2 | False | 1 | ROZPOCET
188 | K | 998766201 | Přesun hmot pro konstrukce truhlářské stanovený procentní sazbou (%) z ceny vodorovná dopravní vzdálenost do 50 m v objektech výšky do 6 m | % |  |  | 0 | CS ÚRS 2022 01 |  | základní |  | 0 | 0 | 0 | 0 | 0 | 16 | K | 2 |  |  |  | ROZPOCET | [5 empty] | 0 | 0 | 0 | 0 | 0 | 1 | 0 | 16 | -209134363
| Online PSC |  | https://podminky.urs.cz/item/CS_URS_2022_01/998766201 | [14 empty] | Online PSC | 2
| D | 767 | Konstrukce zámečnické |  |  |  | 0 |  |  |  |  | 0 |  | 0 |  | 0 | 2 | D | 1 |  |  |  | ROZPOCET | [11 empty] | 0
189 | K | 767-101 | 101-Vnější plast.okno 2310/1500mm,dvoukřídlové,jedno křídlo posuvné,izol.sklo,kování,vnitř.plast.parapet,syst.osazení (parozábrana,těsnění,apod.)-D+M(plný popis viz.výpis zámečník) | ks | 1 |  | 0 | vlastní |  | základní |  | 0 | 0 | 0 | 0 | 0 | 16 | K | 2 |  |  |  | ROZPOCET | [5 empty] | 0 | 0 | 0 | 0 | 0 | 1 | 0 | 16 | -1009249480
| P |  | Poznámka k položce: vč.zpracování dílenské dokumenatce (viz.VON) RAL 7016 | [14 empty] | P | 2
190 | K | 767-102 | 102-Sestava vnější plast.okna 2310/1500mm a dveří 1160/2400mm,izol.sklo (dveře bezpečnostní izol.sklo),kování,vnitř.plast.parapet,syst.osazení (parozábrana,těsnění,apod.)-D+M(plný popis viz.výpis zámečník) | ks | 1 |  | 0 | vlastní |  | základní |  | 0 | 0 | 0 | 0 | 0 | 16 | K | 2 |  |  |  | ROZPOCET | [5 empty] | 0 | 0 | 0 | 0 | 0 | 1 | 0 | 16 | -926853648
| P |  | Poznámka k položce: vč.zpracování dílenské dokumenatce (viz.VON) RAL 7016 | [14 empty] | P | 2
191 | K | 767-103 | 103-Vnější plast. okno 805/1500mm,jednokřídlové,izol.sklo,kování,vnitř.plast.parapet,syst.osazení (parozábrana,těsnění,apod.)-D+M(plný popis viz.výpis zámečník) | ks | 1 |  | 0 | vlastní |  | základní |  | 0 | 0 | 0 | 0 | 0 | 16 | K | 2 |  |  |  | ROZPOCET | [5 empty] | 0 | 0 | 0 | 0 | 0 | 1 | 0 | 16 | 521134835
| P |  | Poznámka k položce: vč.zpracování dílenské dokumenatce (viz.VON) RAL 7016 | [14 empty] | P | 2
192 | K | 767-104 | 104-Vnější plast. okno 805/1500mm,jednokřídlové,izol.sklo,kování,vnitř.plast.parapet,syst.osazení (parozábrana,těsnění,apod.)-D+M(plný popis viz.výpis zámečník) | ks | 1 |  | 0 | vlastní |  | základní |  | 0 | 0 | 0 | 0 | 0 | 16 | K | 2 |  |  |  | ROZPOCET | [5 empty] | 0 | 0 | 0 | 0 | 0 | 1 | 0 | 16 | 1930403633
| P |  | Poznámka k položce: vč.zpracování dílenské dokumenatce (viz.VON) RAL 7016 | [14 empty] | P | 2
193 | K | 767-105 | 105-Oc.k-ce-kruhový tubus na ploché střeše vstup.objektu prům.6100mm,vč.opláštění, kotvení a nátěrů-D+M(plný popis viz.výpis zámečník a výkres zámečnických k-cí) | kpl | 1 |  | 0 | vlastní |  | základní |  | 0 | 0 | 0 | 0 | 0 | 16 | K | 2 |  |  |  | ROZPOCET | [5 empty] | 0 | 0 | 0 | 0 | 0 | 1 | 0 | 16 | -2024792608
| P |  | Poznámka k položce: vč.zpracování dílenské dokumentace (viz.VON) viz.výkres zámečník:OK pro ozdobný kruh průměr 6100mm, výška 2450mm materiál: -oc.k-ce 1385,79kg žár.pozink+nátěr (plocha 73,766m2)-opláštění oc.uzavř.profily TR CTV 50x2-1794 vč.nátěrů -kotevní šroub M16x190- 12ks | [14 empty] | P | 2
194 | K | 998767201 | Přesun hmot pro zámečnické konstrukce stanovený procentní sazbou (%) z ceny vodorovná dopravní vzdálenost do 50 m v objektech výšky do 6 m | % |  |  | 0 | CS ÚRS 2022 01 |  | základní |  | 0 | 0 | 0 | 0 | 0 | 16 | K | 2 |  |  |  | ROZPOCET | [5 empty] | 0 | 0 | 0 | 0 | 0 | 1 | 0 | 16 | 344894236
| Online PSC |  | https://podminky.urs.cz/item/CS_URS_2022_01/998767201 | [14 empty] | Online PSC | 2
| D | 771 | Podlahy z dlaždic |  |  |  | 0 |  |  |  |  | 0 |  | 0.78441 |  | 0 | 2 | D | 1 |  |  |  | ROZPOCET | [11 empty] | 0
195 | K | 771111011 | Příprava podkladu před provedením dlažby vysátí podlah | m2 | 23.718 |  | 0 | CS ÚRS 2022 01 |  | základní |  | 0 | 0 | 0 | 0 | 0 | 16 | K | 2 |  |  |  | ROZPOCET | [5 empty] | 0 | 0 | 0 | 0 | 0 | 1 | 0 | 16 | 1703913743
| Online PSC |  | https://podminky.urs.cz/item/CS_URS_2022_01/771111011 | [14 empty] | Online PSC | 2
| VV |  | "dlažba"D1 |  | 21.93 | [12 empty] | VV | 2 | 2 | True | 0 | ROZPOCET
| VV |  | "ker.soklík"KS*0,06 |  | 1.578 | [12 empty] | VV | 2 | 2 | True | 0 | ROZPOCET
| VV |  | "mozaika"M |  | 0.21 | [12 empty] | VV | 2 | 2 | True | 0 | ROZPOCET
| VV |  | Mezisoučet |  | 23.718 | [12 empty] | VV | 2 | 3 | True | 1 | ROZPOCET
196 | K | 771121011 | Příprava podkladu před provedením dlažby nátěr penetrační na podlahu | m2 | 23.718 |  | 0 | CS ÚRS 2022 01 |  | základní |  | 0 | 0.0003 | 0.0071154 | 0 | 0 | 16 | K | 2 |  |  |  | ROZPOCET | [5 empty] | 0 | 0 | 0 | 0 | 0 | 1 | 0 | 16 | -961010283
| Online PSC |  | https://podminky.urs.cz/item/CS_URS_2022_01/771121011 | [14 empty] | Online PSC | 2
| VV |  | "dlažba"D1 |  | 21.93 | [12 empty] | VV | 2 | 2 | True | 0 | ROZPOCET
| VV |  | "ker.soklík"KS*0,06 |  | 1.578 | [12 empty] | VV | 2 | 2 | True | 0 | ROZPOCET
| VV |  | "mozaika"M |  | 0.21 | [12 empty] | VV | 2 | 2 | True | 0 | ROZPOCET
| VV |  | Mezisoučet |  | 23.718 | [12 empty] | VV | 2 | 3 | True | 1 | ROZPOCET
197 | K | 771161011 | Příprava podkladu před provedením dlažby montáž profilu dilatační spáry v rovině dlažby | m | 1.4 |  | 0 | CS ÚRS 2022 01 |  | základní |  | 0 | 0 | 0 | 0 | 0 | 16 | K | 2 |  |  |  | ROZPOCET | [5 empty] | 0 | 0 | 0 | 0 | 0 | 1 | 0 | 16 | -1497481416
| Online PSC |  | https://podminky.urs.cz/item/CS_URS_2022_01/771161011 | [14 empty] | Online PSC | 2
| VV |  | "SO 003"0,7*2 |  | 1.4 | [12 empty] | VV | 2 | 2 | True | 0 | ROZPOCET
| VV |  | Mezisoučet |  | 1.4 | [12 empty] | VV | 2 | 3 | True | 1 | ROZPOCET
198 | M | 59054164 | profil dilatační s bočními díly z PVC/CPE tl 10mm | m | 1.54 |  | 0 | CS ÚRS 2022 01 |  | základní |  | 0 | 0.00013 | 0.0002002 | 0 | 0 | 32 | M | 2 |  |  |  | ROZPOCET | [5 empty] | 0 | 0 | 0 | 0 | 0 | 1 | 0 | 16 | -410686462
| VV |  | 1,4*1,1 'Přepočtené koeficientem množství |  | 1.54 | [12 empty] | VV | 2 | 2 | False | 1 | ROZPOCET
199 | K | 771474111 | Montáž soklů z dlaždic keramických lepených flexibilním lepidlem rovných, výšky do 65 mm | m | 26.3 |  | 0 | CS ÚRS 2022 01 |  | základní |  | 0 | 0.0003 | 0.00789 | 0 | 0 | 16 | K | 2 |  |  |  | ROZPOCET | [5 empty] | 0 | 0 | 0 | 0 | 0 | 1 | 0 | 16 | 1041557792
| Online PSC |  | https://podminky.urs.cz/item/CS_URS_2022_01/771474111 | [14 empty] | Online PSC | 2
| VV |  | "ker.soklík v-60mm" | [14 empty] | VV | 2 | 1 | True | 0 | ROZPOCET
| VV |  | "dlažba 300/600mm ostatní prostory (kombinace barev hnědá 85%, šedá 15%)" | [14 empty] | VV | 2 | 1 | True | 0 | ROZPOCET
| VV |  | "101"10,5+5+0,2*2-(0,7*2+1,15) |  | 13.35 | [12 empty] | VV | 2 | 2 | True | 0 | ROZPOCET
| VV |  | "102"1,55+2,625+3-0,7 |  | 6.475 | [12 empty] | VV | 2 | 2 | True | 0 | ROZPOCET
| VV |  | "103"1,55+2,625+3-0,7 |  | 6.475 | [12 empty] | VV | 2 | 2 | True | 0 | ROZPOCET
| VV | KS | Mezisoučet |  | 26.3 | [12 empty] | VV | 2 | 3 | True | 1 | ROZPOCET
200 | M | 597614-01 | dlažba velkoformátová keramická slinutá protiskluzná do interiéru i exteriéru pro vysoké mechanické namáhání přes 4 do 6ks/m2 (dlažba pro všechny prostory mimo gastro, technologie a umýváren:rozměr 300/600mm kombinace hnědá a šedá) | m2 | 1.815 |  | 0 | vlastní |  | základní |  | 0 | 0.0192 | 0.034848 | 0 | 0 | 32 | M | 2 |  |  |  | ROZPOCET | [5 empty] | 0 | 0 | 0 | 0 | 0 | 1 | 0 | 16 | 111016864
| P |  | Poznámka k položce: serie imitující kámen,slinutá, glazovaná dlaždice, formát 300x600mm, rektifikovaný, mrazuvzdorný, otěruvzdornost PEI 5, kolísání odstínů V3, protiskluznost R10/A | [14 empty] | P | 2
| VV |  | "dlažba 300/600mm ostatní prostory (kombinace barev hnědá 85%, šedá 15%)" | [14 empty] | VV | 2 | 1 | True | 0 | ROZPOCET
| VV |  | "ker.soklík v-60mm"KS*0,06 |  | 1.578 | [12 empty] | VV | 2 | 2 | True | 0 | ROZPOCET
| VV |  | Mezisoučet |  | 1.578 | [12 empty] | VV | 2 | 3 | True | 1 | ROZPOCET
| VV |  | 1,578*1,15 'Přepočtené koeficientem množství |  | 1.815 | [12 empty] | VV | 2 | 2 | False | 1 | ROZPOCET
201 | K | 771574262 | Montáž podlah z dlaždic keramických lepených flexibilním lepidlem velkoformátových pro vysoké mechanické zatížení protiskluzných nebo reliéfních (bezbariérových) přes 4 do 6 ks/m2 | m2 | 21.93 |  | 0 | CS ÚRS 2022 01 |  | základní |  | 0 | 0.009 | 0.19737 | 0 | 0 | 16 | K | 2 |  |  |  | ROZPOCET | [5 empty] | 0 | 0 | 0 | 0 | 0 | 1 | 0 | 16 | 178185619
| Online PSC |  | https://podminky.urs.cz/item/CS_URS_2022_01/771574262 | [14 empty] | Online PSC | 2
| VV |  | "D1-dlažba 300/600mm ostatní prostory (kombinace barev hnědá 85%, šedá 15%)" | [14 empty] | VV | 2 | 1 | True | 0 | ROZPOCET
| VV |  | "101-103"16,84+2,55+2,54 |  | 21.93 | [12 empty] | VV | 2 | 2 | True | 0 | ROZPOCET
| VV | D1 | Mezisoučet |  | 21.93 | [12 empty] | VV | 2 | 3 | True | 1 | ROZPOCET
202 | M | 597614-01 | dlažba velkoformátová keramická slinutá protiskluzná do interiéru i exteriéru pro vysoké mechanické namáhání přes 4 do 6ks/m2 (dlažba pro všechny prostory mimo gastro, technologie a umýváren:rozměr 300/600mm kombinace hnědá a šedá) | m2 | 25.22 |  | 0 | vlastní |  | základní |  | 0 | 0.0192 | 0.48422 | 0 | 0 | 32 | M | 2 |  |  |  | ROZPOCET | [5 empty] | 0 | 0 | 0 | 0 | 0 | 1 | 0 | 16 | -1431136189
| VV |  | 21,93*1,15 'Přepočtené koeficientem množství |  | 25.22 | [12 empty] | VV | 2 | 2 | False | 1 | ROZPOCET
203 | K | 771577111 | Montáž podlah z dlaždic keramických lepených flexibilním lepidlem Příplatek k cenám za plochu do 5 m2 jednotlivě | m2 | 5.09 |  | 0 | CS ÚRS 2022 01 |  | základní |  | 0 | 0 | 0 | 0 | 0 | 16 | K | 2 |  |  |  | ROZPOCET | [5 empty] | 0 | 0 | 0 | 0 | 0 | 1 | 0 | 16 | 1025682341
| Online PSC |  | https://podminky.urs.cz/item/CS_URS_2022_01/771577111 | [14 empty] | Online PSC | 2
| VV |  | "SO 003"2,55+2,54 |  | 5.09 | [12 empty] | VV | 2 | 2 | True | 0 | ROZPOCET
| VV |  | Mezisoučet |  | 5.09 | [12 empty] | VV | 2 | 3 | True | 1 | ROZPOCET
204 | K | 771577114 | Montáž podlah z dlaždic keramických lepených flexibilním lepidlem Příplatek k cenám za dvousložkový spárovací tmel | m2 | 23.718 |  | 0 | CS ÚRS 2022 01 |  | základní |  | 0 | 0 | 0 | 0 | 0 | 16 | K | 2 |  |  |  | ROZPOCET | [5 empty] | 0 | 0 | 0 | 0 | 0 | 1 | 0 | 16 | 590739175
| Online PSC |  | https://podminky.urs.cz/item/CS_URS_2022_01/771577114 | [14 empty] | Online PSC | 2
| VV |  | "dlažba"D1 |  | 21.93 | [12 empty] | VV | 2 | 2 | True | 0 | ROZPOCET
| VV |  | "ker.soklík"KS*0,06 |  | 1.578 | [12 empty] | VV | 2 | 2 | True | 0 | ROZPOCET
| VV |  | "mozaika"M |  | 0.21 | [12 empty] | VV | 2 | 2 | True | 0 | ROZPOCET
| VV |  | Mezisoučet |  | 23.718 | [12 empty] | VV | 2 | 3 | True | 1 | ROZPOCET
205 | K | 771577115 | Montáž podlah z dlaždic keramických lepených flexibilním lepidlem Příplatek k cenám za dvousložkové lepidlo | m2 | 23.718 |  | 0 | CS ÚRS 2022 01 |  | základní |  | 0 | 0 | 0 | 0 | 0 | 16 | K | 2 |  |  |  | ROZPOCET | [5 empty] | 0 | 0 | 0 | 0 | 0 | 1 | 0 | 16 | 1277376825
| Online PSC |  | https://podminky.urs.cz/item/CS_URS_2022_01/771577115 | [14 empty] | Online PSC | 2
| VV |  | "dlažba"D1 |  | 21.93 | [12 empty] | VV | 2 | 2 | True | 0 | ROZPOCET
| VV |  | "ker.soklík"KS*0,06 |  | 1.578 | [12 empty] | VV | 2 | 2 | True | 0 | ROZPOCET
| VV |  | "mozaika"M |  | 0.21 | [12 empty] | VV | 2 | 2 | True | 0 | ROZPOCET
| VV |  | Mezisoučet |  | 23.718 | [12 empty] | VV | 2 | 3 | True | 1 | ROZPOCET
206 | K | 771584111 | Montáž podlah z mozaikových lepenců lepených flexibilním lepidlem keramických neglazovaných | m2 | 0.21 |  | 0 | CS ÚRS 2022 01 |  | základní |  | 0 | 0.0028 | 0.000588 | 0 | 0 | 16 | K | 2 |  |  |  | ROZPOCET | [5 empty] | 0 | 0 | 0 | 0 | 0 | 1 | 0 | 16 | 1617020538
| Online PSC |  | https://podminky.urs.cz/item/CS_URS_2022_01/771584111 | [14 empty] | Online PSC | 2
| VV |  | "mozaika 50x50mm (set 300/300mm, kombinace barev hnědá 85%, šedá 15%)-spotřeba 11ks/m2" | [14 empty] | VV | 2 | 1 | True | 0 | ROZPOCET
| VV |  | "v místě prahu"0,15*(0,7*2) |  | 0.21 | [12 empty] | VV | 2 | 2 | True | 0 | ROZPOCET
| VV | M | Mezisoučet |  | 0.21 | [12 empty] | VV | 2 | 3 | True | 1 | ROZPOCET
207 | M | 597611-01 | mozaika keramická protiskluzná na podlahu i stěnu pro interiér i exteriér (5x5)-set 300mx300mm (mozaika ve sprchách: rozměr 50/50mm nalepený na síti 300/300mm kombinace hnědé a šedé) | kus | 2.541 |  | 0 | vlastní |  | základní |  | 0 | 0.00193 | 0.0049041 | 0 | 0 | 32 | M | 2 |  |  |  | ROZPOCET | [5 empty] | 0 | 0 | 0 | 0 | 0 | 1 | 0 | 16 | 1742619407
| P |  | Poznámka k položce: mozaika imitující kámen, povrch hladký reliéfní/matný-lapovaný, rektifikovaná, mrazuvzdorná, prostiskluznost R10/B, otěruvzdornost PEI 5, kolísání odstínů V3, probarvený střep | [14 empty] | P | 2
| VV |  | "mozaika 50x50mm (set 300/300mm, kombinace barev hnědá 85%, šedá 15%)-spotřeba 11ks/m2"M*11 |  | 2.31 | [12 empty] | VV | 2 | 2 | True | 0 | ROZPOCET
| VV |  | Mezisoučet |  | 2.31 | [12 empty] | VV | 2 | 3 | True | 1 | ROZPOCET
| VV |  | 2,31*1,1 'Přepočtené koeficientem množství |  | 2.541 | [12 empty] | VV | 2 | 2 | False | 1 | ROZPOCET
208 | K | 771589191 | Montáž podlah z mozaikových lepenců Příplatek k cenám za plochu do 5 m2 jednotlivě | m2 | 0.21 |  | 0 | CS ÚRS 2022 01 |  | základní |  | 0 | 0 | 0 | 0 | 0 | 16 | K | 2 |  |  |  | ROZPOCET | [5 empty] | 0 | 0 | 0 | 0 | 0 | 1 | 0 | 16 | -2070056166
| Online PSC |  | https://podminky.urs.cz/item/CS_URS_2022_01/771589191 | [14 empty] | Online PSC | 2
| VV |  | "mozaika"M |  | 0.21 | [12 empty] | VV | 2 | 2 | True | 0 | ROZPOCET
| VV |  | Mezisoučet |  | 0.21 | [12 empty] | VV | 2 | 3 | True | 1 | ROZPOCET
209 | K | 771591112 | Izolace podlahy pod dlažbu nátěrem nebo stěrkou ve dvou vrstvách | m2 | 25.461 |  | 0 | CS ÚRS 2022 01 |  | základní |  | 0 | 0.0015 | 0.038192 | 0 | 0 | 16 | K | 2 |  |  |  | ROZPOCET | [5 empty] | 0 | 0 | 0 | 0 | 0 | 1 | 0 | 16 | -1256467506
| Online PSC |  | https://podminky.urs.cz/item/CS_URS_2022_01/771591112 | [14 empty] | Online PSC | 2
| VV |  | "dlažba"D1+M |  | 22.14 | [12 empty] | VV | 2 | 2 | True | 0 | ROZPOCET
| VV | NIV | Mezisoučet |  | 22.14 | [12 empty] | VV | 2 | 3 | True | 0 | ROZPOCET
| VV |  | NIV*0,15 |  | 3.321 | [12 empty] | VV | 2 | 2 | True | 0 | ROZPOCET
| VV |  | Součet |  | 25.461 | [12 empty] | VV | 2 | 4 | True | 1 | ROZPOCET
210 | K | 771591115 | Podlahy - dokončovací práce spárování silikonem | m | 26.3 |  | 0 | CS ÚRS 2022 01 |  | základní |  | 0 | 3e-05 | 0.000789 | 0 | 0 | 16 | K | 2 |  |  |  | ROZPOCET | [5 empty] | 0 | 0 | 0 | 0 | 0 | 1 | 0 | 16 | -767757707
| Online PSC |  | https://podminky.urs.cz/item/CS_URS_2022_01/771591115 | [14 empty] | Online PSC | 2
| VV |  | "styk dlažba-soklík"KS |  | 26.3 | [12 empty] | VV | 2 | 2 | True | 0 | ROZPOCET
| VV |  | Mezisoučet |  | 26.3 | [12 empty] | VV | 2 | 3 | True | 1 | ROZPOCET
211 | K | 771591123 | Podlahy - dokončovací práce separační provazec do pružných spar, průměru 8 mm | m | 26.3 |  | 0 | CS ÚRS 2022 01 |  | základní |  | 0 | 5e-05 | 0.001315 | 0 | 0 | 16 | K | 2 |  |  |  | ROZPOCET | [5 empty] | 0 | 0 | 0 | 0 | 0 | 1 | 0 | 16 | 961207685
| Online PSC |  | https://podminky.urs.cz/item/CS_URS_2022_01/771591123 | [14 empty] | Online PSC | 2
| VV |  | "dtto silikonování"KS |  | 26.3 | [12 empty] | VV | 2 | 2 | True | 0 | ROZPOCET
| VV |  | Mezisoučet |  | 26.3 | [12 empty] | VV | 2 | 3 | True | 1 | ROZPOCET
212 | K | 771591184 | Podlahy - dokončovací práce pracnější řezání dlaždic keramických rovné | m | 26.3 |  | 0 | CS ÚRS 2022 01 |  | základní |  | 0 | 0 | 0 | 0 | 0 | 16 | K | 2 |  |  |  | ROZPOCET | [5 empty] | 0 | 0 | 0 | 0 | 0 | 1 | 0 | 16 | -252182949
| Online PSC |  | https://podminky.urs.cz/item/CS_URS_2022_01/771591184 | [14 empty] | Online PSC | 2
| VV |  | "dtto soklík"KS |  | 26.3 | [12 empty] | VV | 2 | 2 | True | 0 | ROZPOCET
| VV |  | Mezisoučet |  | 26.3 | [12 empty] | VV | 2 | 3 | True | 1 | ROZPOCET
213 | K | 771591237 | Izolace podlahy pod dlažbu montáž těsnícího pásu pro styčné nebo dilatační spáry | m | 26.3 |  | 0 | CS ÚRS 2022 01 |  | základní |  | 0 | 0.00017 | 0.004471 | 0 | 0 | 16 | K | 2 |  |  |  | ROZPOCET | [5 empty] | 0 | 0 | 0 | 0 | 0 | 1 | 0 | 16 | -1385547686
| Online PSC |  | https://podminky.urs.cz/item/CS_URS_2022_01/771591237 | [14 empty] | Online PSC | 2
| VV |  | "dtto silikonování"KS |  | 26.3 | [12 empty] | VV | 2 | 2 | True | 0 | ROZPOCET
| VV |  | Mezisoučet |  | 26.3 | [12 empty] | VV | 2 | 3 | True | 1 | ROZPOCET
214 | M | 59054220 | páska pružná těsnící hydroizolační š 185mm | m | 27.615 |  | 0 | CS ÚRS 2022 01 |  | základní |  | 0 | 4e-05 | 0.0011046 | 0 | 0 | 32 | M | 2 |  |  |  | ROZPOCET | [5 empty] | 0 | 0 | 0 | 0 | 0 | 1 | 0 | 16 | -1460524383
| VV |  | 26,3*1,05 'Přepočtené koeficientem množství |  | 27.615 | [12 empty] | VV | 2 | 2 | False | 1 | ROZPOCET
215 | K | 771591257 | Izolace podlahy pod dlažbu montáž těsnící manžety pro postup potrubí | kus | 1 |  | 0 | CS ÚRS 2022 01 |  | základní |  | 0 | 0.00017 | 0.00017 | 0 | 0 | 16 | K | 2 |  |  |  | ROZPOCET | [5 empty] | 0 | 0 | 0 | 0 | 0 | 1 | 0 | 16 | 979113517
| Online PSC |  | https://podminky.urs.cz/item/CS_URS_2022_01/771591257 | [14 empty] | Online PSC | 2
| VV |  | "dle ZTI"1 |  | 1 | [12 empty] | VV | 2 | 2 | True | 0 | ROZPOCET
| VV |  | Mezisoučet |  | 1 | [12 empty] | VV | 2 | 3 | True | 1 | ROZPOCET
216 | M | 59054255 | manžeta těsnící hydroizolační na prostupy potrubí | kus | 1 |  | 0 | CS ÚRS 2022 01 |  | základní |  | 0 | 4e-05 | 4e-05 | 0 | 0 | 32 | M | 2 |  |  |  | ROZPOCET | [5 empty] | 0 | 0 | 0 | 0 | 0 | 1 | 0 | 16 | -2044177853
217 | K | 771592011 | Čištění vnitřních ploch po položení dlažby podlah nebo schodišť chemickými prostředky | m2 | 23.718 |  | 0 | CS ÚRS 2022 01 |  | základní |  | 0 | 5e-05 | 0.0011859 | 0 | 0 | 16 | K | 2 |  |  |  | ROZPOCET | [5 empty] | 0 | 0 | 0 | 0 | 0 | 1 | 0 | 16 | 1062266854
| Online PSC |  | https://podminky.urs.cz/item/CS_URS_2022_01/771592011 | [14 empty] | Online PSC | 2
| VV |  | "dlažba"D1 |  | 21.93 | [12 empty] | VV | 2 | 2 | True | 0 | ROZPOCET
| VV |  | "ker.soklík"KS*0,06 |  | 1.578 | [12 empty] | VV | 2 | 2 | True | 0 | ROZPOCET
| VV |  | "mozaika"M |  | 0.21 | [12 empty] | VV | 2 | 2 | True | 0 | ROZPOCET
| VV |  | Mezisoučet |  | 23.718 | [12 empty] | VV | 2 | 3 | True | 1 | ROZPOCET
218 | K | 998771101 | Přesun hmot pro podlahy z dlaždic stanovený z hmotnosti přesunovaného materiálu vodorovná dopravní vzdálenost do 50 m v objektech výšky do 6 m | t | 0.784 |  | 0 | CS ÚRS 2022 01 |  | základní |  | 0 | 0 | 0 | 0 | 0 | 16 | K | 2 |  |  |  | ROZPOCET | [5 empty] | 0 | 0 | 0 | 0 | 0 | 1 | 0 | 16 | 209873944
| Online PSC |  | https://podminky.urs.cz/item/CS_URS_2022_01/998771101 | [14 empty] | Online PSC | 2
| D | 781 | Dokončovací práce - obklady |  |  |  | 0 |  |  |  |  | 0 |  | 0.020041 |  | 0 | 2 | D | 1 |  |  |  | ROZPOCET | [11 empty] | 0
219 | K | 781131112 | Izolace stěny pod obklad izolace nátěrem nebo stěrkou ve dvou vrstvách | m2 | 9.468 |  | 0 | CS ÚRS 2022 01 |  | základní |  | 0 | 0.0015 | 0.014202 | 0 | 0 | 16 | K | 2 |  |  |  | ROZPOCET | [5 empty] | 0 | 0 | 0 | 0 | 0 | 1 | 0 | 16 | 88219239
| Online PSC |  | https://podminky.urs.cz/item/CS_URS_2022_01/781131112 | [14 empty] | Online PSC | 2
| VV |  | "ker.soklík"KS*0,3 |  | 7.89 | [12 empty] | VV | 2 | 2 | True | 0 | ROZPOCET
| VV | NIS | Mezisoučet |  | 7.89 | [12 empty] | VV | 2 | 3 | True | 0 | ROZPOCET
| VV |  | NIS*0,2 |  | 1.578 | [12 empty] | VV | 2 | 2 | True | 0 | ROZPOCET
| VV |  | Součet |  | 9.468 | [12 empty] | VV | 2 | 4 | True | 1 | ROZPOCET
220 | K | 781161021 | Příprava podkladu před provedením obkladu montáž profilu ukončujícího profilu rohového, vanového | m | 26.3 |  | 0 | CS ÚRS 2022 01 |  | základní |  | 0 | 0.0002 | 0.00526 | 0 | 0 | 16 | K | 2 |  |  |  | ROZPOCET | [5 empty] | 0 | 0 | 0 | 0 | 0 | 1 | 0 | 16 | -67348458
| Online PSC |  | https://podminky.urs.cz/item/CS_URS_2022_01/781161021 | [14 empty] | Online PSC | 2
| VV |  | "ker.soklík"KS |  | 26.3 | [12 empty] | VV | 2 | 2 | True | 0 | ROZPOCET
| VV |  | Mezisoučet |  | 26.3 | [12 empty] | VV | 2 | 3 | True | 0 | ROZPOCET
| VV |  | Součet |  | 26.3 | [12 empty] | VV | 2 | 4 | True | 1 | ROZPOCET
221 | M | 59054133 | profil ukončovací pro vnější hrany obkladů hliník leskle eloxovaný chromem 10x2500mm | m | 28.93 |  | 0 | CS ÚRS 2022 01 |  | základní |  | 0 | 2e-05 | 0.0005786 | 0 | 0 | 32 | M | 2 |  |  |  | ROZPOCET | [5 empty] | 0 | 0 | 0 | 0 | 0 | 1 | 0 | 16 | 1173655127
| VV |  | 26,3*1,1 'Přepočtené koeficientem množství |  | 28.93 | [12 empty] | VV | 2 | 2 | False | 1 | ROZPOCET
222 | K | 998781101 | Přesun hmot pro obklady keramické stanovený z hmotnosti přesunovaného materiálu vodorovná dopravní vzdálenost do 50 m v objektech výšky do 6 m | t | 0.02 |  | 0 | CS ÚRS 2022 01 |  | základní |  | 0 | 0 | 0 | 0 | 0 | 16 | K | 2 |  |  |  | ROZPOCET | [5 empty] | 0 | 0 | 0 | 0 | 0 | 1 | 0 | 16 | -2059502687
| Online PSC |  | https://podminky.urs.cz/item/CS_URS_2022_01/998781101 | [14 empty] | Online PSC | 2
| D | 783 | Dokončovací práce - nátěry |  |  |  | 0 |  |  |  |  | 0 |  | 0.025337 |  | 0 | 2 | D | 1 |  |  |  | ROZPOCET | [11 empty] | 0
223 | K | 783201201 | Příprava podkladu tesařských konstrukcí před provedením nátěru broušení | m2 | 93.6 |  | 0 | CS ÚRS 2022 01 |  | základní |  | 0 | 2e-05 | 0.001872 | 0 | 0 | 16 | K | 2 |  |  |  | ROZPOCET | [5 empty] | 0 | 0 | 0 | 0 | 0 | 1 | 0 | 16 | 475652633
| Online PSC |  | https://podminky.urs.cz/item/CS_URS_2022_01/783201201 | [14 empty] | Online PSC | 2
| VV |  | "dtto lazura-mezibroušení"93,6 |  | 93.6 | [12 empty] | VV | 2 | 2 | True | 0 | ROZPOCET
| VV |  | Mezisoučet |  | 93.6 | [12 empty] | VV | 2 | 3 | True | 1 | ROZPOCET
224 | K | 783201401 | Příprava podkladu tesařských konstrukcí před provedením nátěru ometení | m2 | 93.6 |  | 0 | CS ÚRS 2022 01 |  | základní |  | 0 | 0 | 0 | 0 | 0 | 16 | K | 2 |  |  |  | ROZPOCET | [5 empty] | 0 | 0 | 0 | 0 | 0 | 1 | 0 | 16 | 226877775
| Online PSC |  | https://podminky.urs.cz/item/CS_URS_2022_01/783201401 | [14 empty] | Online PSC | 2
| VV |  | "dtto lazura"93,6 |  | 93.6 | [12 empty] | VV | 2 | 2 | True | 0 | ROZPOCET
| VV |  | Mezisoučet |  | 93.6 | [12 empty] | VV | 2 | 3 | True | 1 | ROZPOCET
225 | K | 783218111 | Lazurovací nátěr tesařských konstrukcí dvojnásobný syntetický | m2 | 93.6 |  | 0 | CS ÚRS 2022 01 |  | základní |  | 0 | 0.00025 | 0.0234 | 0 | 0 | 16 | K | 2 |  |  |  | ROZPOCET | [5 empty] | 0 | 0 | 0 | 0 | 0 | 1 | 0 | 16 | 371295261
| Online PSC |  | https://podminky.urs.cz/item/CS_URS_2022_01/783218111 | [14 empty] | Online PSC | 2
| VV |  | "pohledová plocha dř.obkladu podhledu posezení" | [14 empty] | VV | 2 | 1 | True | 0 | ROZPOCET
| VV |  | "množství 9ks/m2"((0,05*2+0,03)*1,0)*9*80 |  | 93.6 | [12 empty] | VV | 2 | 2 | True | 0 | ROZPOCET
| VV |  | Mezisoučet |  | 93.6 | [12 empty] | VV | 2 | 3 | True | 1 | ROZPOCET
226 | K | 783301401 | Příprava podkladu zámečnických konstrukcí před provedením nátěru ometení | m2 | 0.384 |  | 0 | CS ÚRS 2022 01 |  | základní |  | 0 | 0 | 0 | 0 | 0 | 16 | K | 2 |  |  |  | ROZPOCET | [5 empty] | 0 | 0 | 0 | 0 | 0 | 1 | 0 | 16 | 860980711
| Online PSC |  | https://podminky.urs.cz/item/CS_URS_2022_01/783301401 | [14 empty] | Online PSC | 2
| VV |  | "dtto antikor.nátěr"0,384 |  | 0.384 | [12 empty] | VV | 2 | 2 | True | 0 | ROZPOCET
| VV |  | Mezisoučet |  | 0.384 | [12 empty] | VV | 2 | 3 | True | 1 | ROZPOCET
227 | K | 783314201 | Základní antikorozní nátěr zámečnických konstrukcí jednonásobný syntetický standardní | m2 | 0.384 |  | 0 | CS ÚRS 2022 01 |  | základní |  | 0 | 0.00017 | 6.528e-05 | 0 | 0 | 16 | K | 2 |  |  |  | ROZPOCET | [5 empty] | 0 | 0 | 0 | 0 | 0 | 1 | 0 | 16 | 1726077838
| Online PSC |  | https://podminky.urs.cz/item/CS_URS_2022_01/783314201 | [14 empty] | Online PSC | 2
| VV |  | "L60/60/6mm dl.800mm-2ks"(0,06*4)*0,8*2 |  | 0.384 | [12 empty] | VV | 2 | 2 | True | 0 | ROZPOCET
| VV |  | Mezisoučet |  | 0.384 | [12 empty] | VV | 2 | 3 | True | 1 | ROZPOCET
| D | 784 | Dokončovací práce - malby a tapety |  |  |  | 0 |  |  |  |  | 0 |  | 0.050511 |  | 0 | 2 | D | 1 |  |  |  | ROZPOCET | [11 empty] | 0
228 | K | 784111001 | Oprášení (ometení) podkladu v místnostech výšky do 3,80 m | m2 | 107.003 |  | 0 | CS ÚRS 2022 01 |  | základní |  | 0 | 0 | 0 | 0 | 0 | 16 | K | 2 |  |  |  | ROZPOCET | [5 empty] | 0 | 0 | 0 | 0 | 0 | 1 | 0 | 16 | 929596779
| Online PSC |  | https://podminky.urs.cz/item/CS_URS_2022_01/784111001 | [14 empty] | Online PSC | 2
| VV |  | "dtto malby"PH2+85,073 |  | 107.003 | [12 empty] | VV | 2 | 2 | True | 0 | ROZPOCET
| VV |  | Mezisoučet |  | 107.003 | [12 empty] | VV | 2 | 3 | True | 1 | ROZPOCET
229 | K | 784181121 | Penetrace podkladu jednonásobná hloubková akrylátová bezbarvá v místnostech výšky do 3,80 m | m2 | 85.073 |  | 0 | CS ÚRS 2022 01 |  | základní |  | 0 | 0.0002 | 0.017015 | 0 | 0 | 16 | K | 2 |  |  |  | ROZPOCET | [5 empty] | 0 | 0 | 0 | 0 | 0 | 1 | 0 | 16 | -1404689334
| Online PSC |  | https://podminky.urs.cz/item/CS_URS_2022_01/784181121 | [14 empty] | Online PSC | 2
| VV |  | "dtto stěny (omyvatelné)"85,073 |  | 85.073 | [12 empty] | VV | 2 | 2 | True | 0 | ROZPOCET
| VV |  | Mezisoučet |  | 85.073 | [12 empty] | VV | 2 | 3 | True | 1 | ROZPOCET
230 | K | 784211031 | Malby z malířských směsí oděruvzdorných za mokra jednonásobné, bílé za mokra oděruvzdorné minimálně v místnostech výšky do 3,80 m | m2 | 21.93 |  | 0 | CS ÚRS 2022 01 |  | základní |  | 0 | 0.00016 | 0.0035088 | 0 | 0 | 16 | K | 2 |  |  |  | ROZPOCET | [5 empty] | 0 | 0 | 0 | 0 | 0 | 1 | 0 | 16 | -1667010748
| Online PSC |  | https://podminky.urs.cz/item/CS_URS_2022_01/784211031 | [14 empty] | Online PSC | 2
| VV |  | "stropy (dtto SDK podhledy)"PH2 |  | 21.93 | [12 empty] | VV | 2 | 2 | True | 0 | ROZPOCET
| VV |  | Mezisoučet |  | 21.93 | [12 empty] | VV | 2 | 3 | True | 1 | ROZPOCET
231 | K | 784211101 | Malby z malířských směsí oděruvzdorných za mokra dvojnásobné, bílé za mokra oděruvzdorné výborně v místnostech výšky do 3,80 m | m2 | 85.073 |  | 0 | CS ÚRS 2022 01 |  | základní |  | 0 | 0.00026 | 0.022119 | 0 | 0 | 16 | K | 2 |  |  |  | ROZPOCET | [5 empty] | 0 | 0 | 0 | 0 | 0 | 1 | 0 | 16 | 2065472447
| Online PSC |  | https://podminky.urs.cz/item/CS_URS_2022_01/784211101 | [14 empty] | Online PSC | 2
| VV |  | "stěny" | [14 empty] | VV | 2 | 1 | True | 0 | ROZPOCET
| VV |  | "101"2,85*(10,5+5) |  | 44.175 | [12 empty] | VV | 2 | 2 | True | 0 | ROZPOCET
| VV |  | "102"2,85*(1,55+2,625+3) |  | 20.449 | [12 empty] | VV | 2 | 2 | True | 0 | ROZPOCET
| VV |  | "103"2,85*(1,55+2,625+3) |  | 20.449 | [12 empty] | VV | 2 | 2 | True | 0 | ROZPOCET
| VV |  | Mezisoučet |  | 85.073 | [12 empty] | VV | 2 | 3 | True | 1 | ROZPOCET
232 | K | 784211131 | Malby z malířských směsí oděruvzdorných za mokra dvojnásobné, bílé za mokra oděruvzdorné minimálně v místnostech výšky do 3,80 m | m2 | 21.93 |  | 0 | CS ÚRS 2022 01 |  | základní |  | 0 | 0.00032 | 0.0070176 | 0 | 0 | 16 | K | 2 |  |  |  | ROZPOCET | [5 empty] | 0 | 0 | 0 | 0 | 0 | 1 | 0 | 16 | 1097396883
| Online PSC |  | https://podminky.urs.cz/item/CS_URS_2022_01/784211131 | [14 empty] | Online PSC | 2
| VV |  | "stropy (dtto SDK podhledy)"PH2 |  | 21.93 | [12 empty] | VV | 2 | 2 | True | 0 | ROZPOCET
| VV |  | Mezisoučet |  | 21.93 | [12 empty] | VV | 2 | 3 | True | 1 | ROZPOCET
233 | K | 784211167 | Malby z malířských směsí oděruvzdorných za mokra Příplatek k cenám dvojnásobných maleb za provádění barevné malby tónované na tónovacích automatech, v odstínu náročném | m2 | 85.073 |  | 0 | CS ÚRS 2022 01 |  | základní |  | 0 | 1e-05 | 0.00085073 | 0 | 0 | 16 | K | 2 |  |  |  | ROZPOCET | [5 empty] | 0 | 0 | 0 | 0 | 0 | 1 | 0 | 16 | 129813693
| Online PSC |  | https://podminky.urs.cz/item/CS_URS_2022_01/784211167 | [14 empty] | Online PSC | 2
| VV |  | "dtto stěny (omyvatelné)"85,073 |  | 85.073 | [12 empty] | VV | 2 | 2 | True | 0 | ROZPOCET
| VV |  | Mezisoučet |  | 85.073 | [12 empty] | VV | 2 | 3 | True | 1 | ROZPOCET
| D | 786 | Dokončovací práce - čalounické úpravy |  |  |  | 0 |  |  |  |  | 0 |  | 0.015769 |  | 0 | 2 | D | 1 |  |  |  | ROZPOCET | [11 empty] | 0
234 | K | 786626111 | Montáž zastiňujících žaluzií lamelových vnitřních nebo do oken dvojitých dřevěných | m2 | 12.13 |  | 0 | CS ÚRS 2022 01 |  | základní |  | 0 | 0 | 0 | 0 | 0 | 16 | K | 2 |  |  |  | ROZPOCET | [5 empty] | 0 | 0 | 0 | 0 | 0 | 1 | 0 | 16 | -210789109
| Online PSC |  | https://podminky.urs.cz/item/CS_URS_2022_01/786626111 | [14 empty] | Online PSC | 2
| VV |  | "pro plastová okna" | [14 empty] | VV | 2 | 1 | True | 0 | ROZPOCET
| VV |  | "101"2,31*1,5 |  | 3.465 | [12 empty] | VV | 2 | 2 | True | 0 | ROZPOCET
| VV |  | "102"2,31*1,5+1,16*2,4 |  | 6.249 | [12 empty] | VV | 2 | 2 | True | 0 | ROZPOCET
| VV |  | "103"0,805*1,5 |  | 1.208 | [12 empty] | VV | 2 | 2 | True | 0 | ROZPOCET
| VV |  | "104"0,805*1,5 |  | 1.208 | [12 empty] | VV | 2 | 2 | True | 0 | ROZPOCET
| VV |  | Mezisoučet |  | 12.13 | [12 empty] | VV | 2 | 3 | True | 1 | ROZPOCET
235 | M | 55346200 | žaluzie horizontální interiérové | m2 | 12.13 |  | 0 | CS ÚRS 2022 01 |  | základní |  | 0 | 0.0013 | 0.015769 | 0 | 0 | 32 | M | 2 |  |  |  | ROZPOCET | [5 empty] | 0 | 0 | 0 | 0 | 0 | 1 | 0 | 16 | -450925819
| P |  | Poznámka k položce: vč.ovládání řetízkem | [14 empty] | P | 2
236 | K | 998786101 | Přesun hmot pro stínění a čalounické úpravy stanovený z hmotnosti přesunovaného materiálu vodorovná dopravní vzdálenost do 50 m v objektech výšky (hloubky) do 6 m | t | 0.016 |  | 0 | CS ÚRS 2022 01 |  | základní |  | 0 | 0 | 0 | 0 | 0 | 16 | K | 2 |  |  |  | ROZPOCET | [5 empty] | 0 | 0 | 0 | 0 | 0 | 1 | 0 | 16 | 2012712945
| Online PSC |  | https://podminky.urs.cz/item/CS_URS_2022_01/998786101 | [14 empty] | Online PSC | 2

## 2021-67-003-14-1 - D.1.4....
{70ac10ea-18e9-461f-a73b-8c9132abbce7}
2
| KRYCÍ LIST SOUPISU PRACÍ | [7 empty] | v --- níže se nacházejí doplnkové a pomocné údaje k sestavám --- v | [8 empty] | False
Stavba:
Koupaliště Dubice-venkovní bazén
Objekt:
2021/67-003 - SO 003-Provozní objekt-vstup
Soupis:
2021/67-003-14 - D.1.4-Technika prostředí staveb
Úroveň 3:
2021/67-003-14-1 - D.1.4.1-Zdravotně-technické instalace
| KSO: |  | 833 16 |  |  | CC-CZ:
| Místo: |  |  |  |  | Datum: | 7. 4. 2022
| Zadavatel: |  |  |  |  | IČ:
|  | Město Česká Lípa |  |  |  | DIČ:
| Uchazeč: |  |  |  |  | IČ: | Vyplň údaj
|  | Vyplň údaj |  |  |  | DIČ: | Vyplň údaj
| Projektant: |  |  |  |  | IČ:
|  | Centroprojekt group a.s. Zlín |  |  |  | DIČ:
| Zpracovatel: |  |  |  |  | IČ:
|  | G.Přikryl |  |  |  | DIČ:
Poznámka:
Nedílnou součástí výkazu výměr je projektová dokumentace zpracovaná firmou Centroprojekt group a.s. v prosinci 2021. Textová, výkresová i tabulková část projektové dokumentace tvoří jeden vzájemně se doplňující a provázaný celek. Jednotliví účastníci výběrového řízení se musí seznámit s projektovou dokumentací v návaznosti na soupis prací a na základě těchto informací části díla nacenit. Dále je potřeba při stanovení ceny dle vykázané výměry započítat všechny předpokládané doplňkové prvky a činnosti s touto položkou související tak, aby cena byla kompletní a prvek funkční. Před započetím prací nutno odsouhlasit přesné umístění, typ, barevné řešení všech koncových prvků elektro (slaboproud, silnoprou), vzduchotechniky, zdravotechniky s investorem a projektantem interiérového řešení. Ve všech položkách jsou započítány náklady na dopravu. Pokud není u položky soupisu prací uvedena žádná cenová soustava, položka není zatříděna v žádné cenové soustavě (ÚRS nebo RTS). Veškeré náklady na výrobní dokumentaci, dokumentaci skutečného stavu, zařízení staveniště a pod. je součástí VON.
| Cena bez DPH | [5 empty] | 0
|  |  | Základ daně |  |  | Sazba daně | Výše daně
| DPH | základní | 0 |  |  | 21% | 0
|  | snížená | 0 |  |  | 15% | 0
|  | zákl. přenesená | 0 |  |  | 21% | 0
|  | sníž. přenesená | 0 |  |  | 15% | 0
|  | nulová | 0 |  |  | 0% | 0
| Cena s DPH |  |  | v | CZK |  | 0
REKAPITULACE ČLENĚNÍ SOUPISU PRACÍ
Stavba:
Koupaliště Dubice-venkovní bazén
Objekt:
2021/67-003 - SO 003-Provozní objekt-vstup
Soupis:
2021/67-003-14 - D.1.4-Technika prostředí staveb
Úroveň 3:
2021/67-003-14-1 - D.1.4.1-Zdravotně-technické instalace
Místo: | [5 empty] | Datum: | 7. 4. 2022
Zadavatel: |  |  | Město Česká Lípa |  |  | Projektant: | Centroprojekt group a.s. Zlín
Uchazeč: |  |  | Vyplň údaj |  |  | Zpracovatel: | G.Přikryl
Kód dílu - Popis | [6 empty] | Cena celkem [CZK]
Náklady stavby celkem | [6 empty] | 0 | [11 empty] | -1
| 721 - Vnitřní kanalizace | [5 empty] | 0
SOUPIS PRACÍ
Stavba:
Koupaliště Dubice-venkovní bazén
Objekt:
2021/67-003 - SO 003-Provozní objekt-vstup
Soupis:
2021/67-003-14 - D.1.4-Technika prostředí staveb
Úroveň 3:
2021/67-003-14-1 - D.1.4.1-Zdravotně-technické instalace
Místo: | [5 empty] | Datum: | 7. 4. 2022
Zadavatel: |  |  | Město Česká Lípa |  |  | Projektant: | Centroprojekt group a.s. Zlín
Uchazeč: |  |  | Vyplň údaj |  |  | Zpracovatel: | G.Přikryl
PČ | Typ | Kód | Popis | MJ | Množství | J.cena [CZK] | Cena celkem [CZK] | Cenová soustava |  | DPH | J. Nh [h] | Nh celkem [h] | J. hmotnost [t] | Hmotnost celkem [t] | J. suť [t] | Suť Celkem [t]
Náklady soupisu celkem | [6 empty] | 0 |  |  |  |  | 0 |  | 0.01229 |  | 0 |  | D | -1 | [7 empty] | 0
| D | 721 | Vnitřní kanalizace |  |  |  | 0 |  |  |  |  | 0 |  | 0.01229 |  | 0 | 2 | D | 0 | ROZPOCET | [6 empty] | 0
1 | K | 721176101 | Potrubí HT připojovací D 32 x 1,8 mm | m | 3 |  | 0 | vlastní |  | základní |  | 0 | 0.00034 | 0.00102 | 0 | 0 | 16 | K | 1 | ROZPOCET | 0 | 0 | 0 | 0 | 0 | 1 | 0 | 16 | 2
| P |  | Poznámka k položce: výkres č..002 3x1 | [14 empty] | P | 1
2 | K | 721176145 | Potrubí HT dešťové (svislé) D 110 x 2,7 mm | m | 4 |  | 0 | vlastní |  | základní |  | 0 | 0.00136 | 0.00544 | 0 | 0 | 16 | K | 1 | ROZPOCET | 0 | 0 | 0 | 0 | 0 | 1 | 0 | 16 | 4
| P |  | Poznámka k položce: výkres č..003 4x1 | [14 empty] | P | 1
3 | K | 721176222 | Potrubí KG svodné (ležaté) v zemi D 110 x 3,2 mm | m | 2 |  | 0 | vlastní |  | základní |  | 0 | 0.0021 | 0.0042 | 0 | 0 | 16 | K | 1 | ROZPOCET | 0 | 0 | 0 | 0 | 0 | 1 | 0 | 16 | 6
| P |  | Poznámka k položce: výkres č..002 2x1 | [14 empty] | P | 1
4 | K | 721194103 | Vyvedení odpadních výpustek D 32 x 1,8 | kus | 1 |  | 0 | vlastní |  | základní |  | 0 | 0 | 0 | 0 | 0 | 16 | K | 1 | ROZPOCET | 0 | 0 | 0 | 0 | 0 | 1 | 0 | 16 | 8
| P |  | Poznámka k položce: výkres č..003 1x1 | [14 empty] | P | 1
5 | K | 721234124 | Vtok střešní PP HL62.1 pro plochou střechu | kus | 1 |  | 0 | vlastní |  | základní |  | 0 | 0.00163 | 0.00163 | 0 | 0 | 16 | K | 1 | ROZPOCET | 0 | 0 | 0 | 0 | 0 | 1 | 0 | 16 | 10
| P |  | Poznámka k položce: bez živič.pásu,záchytný koš,vyhřívaný D 110 výkres č..003 3x1 | [14 empty] | P | 1
6 | K | 721290112 | Zkouška těsnosti kanalizace vodou DN 200 | m | 2 |  | 0 | vlastní |  | základní |  | 0 | 0 | 0 | 0 | 0 | 16 | K | 1 | ROZPOCET | 0 | 0 | 0 | 0 | 0 | 1 | 0 | 16 | 12
| P |  | Poznámka k položce: výkres č..002 11x1 | [14 empty] | P | 1
7 | K | 721-1009VD | Záp.uzávěrka odvod kondenzátu HL 138 | ks | 1 |  | 0 | vlastní |  | základní |  | 0 | 0 | 0 | 0 | 0 | 16 | K | 1 | ROZPOCET | 0 | 0 | 0 | 0 | 0 | 1 | 0 | 16 | 14
| P |  | Poznámka k položce: do zdiva výkres č..003 1x1 Vodní zápachová uzávěrka DN32 pro odvod kondenzátu s přídavnou mechanickou zápachovou uzávěrkou (kulička), podomítkové provedení. Instalace možná pouze vertikálně. Připojení potrubí s kondenzátem pr. 20- 32mm (minimální vnitřní průměr připojovacího potrubí 18mm). transparentní čistící vložka je vyjímatelná z podomítkového tělesa pro údržbu. Délkově upravitelná stavební ochranná zátka a kryt jsou součástí balení. Minimální hloubka pro zabudování 60mm | [14 empty] | P | 1
8 | K | 998721201 | Přesun hmot pro vnitřní kanalizaci, výšky do 6 m | % |  |  | 0 | vlastní |  | základní |  | 0 | 0 | 0 | 0 | 0 | 16 | K | 1 | ROZPOCET | 0 | 0 | 0 | 0 | 0 | 1 | 0 | 16 | 16

## 2021-67-003-14-3 - D.1.4....
{2d235c01-cff6-4dda-940e-2328a3eb6d24}
2
| KRYCÍ LIST SOUPISU PRACÍ | [7 empty] | v --- níže se nacházejí doplnkové a pomocné údaje k sestavám --- v | [8 empty] | False
Stavba:
Koupaliště Dubice-venkovní bazén
Objekt:
2021/67-003 - SO 003-Provozní objekt-vstup
Soupis:
2021/67-003-14 - D.1.4-Technika prostředí staveb
Úroveň 3:
2021/67-003-14-3 - D.1.4.3-Vzduchotechnika
| KSO: |  | 833 16 |  |  | CC-CZ:
| Místo: |  |  |  |  | Datum: | 7. 4. 2022
| Zadavatel: |  |  |  |  | IČ:
|  | Město Česká Lípa |  |  |  | DIČ:
| Uchazeč: |  |  |  |  | IČ: | Vyplň údaj
|  | Vyplň údaj |  |  |  | DIČ: | Vyplň údaj
| Projektant: |  |  |  |  | IČ:
|  | Centroprojekt group a.s. Zlín |  |  |  | DIČ:
| Zpracovatel: |  |  |  |  | IČ:
|  | M.Šuráň |  |  |  | DIČ:
Poznámka:
Nedílnou součástí výkazu výměr je projektová dokumentace zpracovaná firmou Centroprojekt group a.s. v prosinci 2021. Textová, výkresová i tabulková část projektové dokumentace tvoří jeden vzájemně se doplňující a provázaný celek. Jednotliví účastníci výběrového řízení se musí seznámit s projektovou dokumentací v návaznosti na soupis prací a na základě těchto informací části díla nacenit. Dále je potřeba při stanovení ceny dle vykázané výměry započítat všechny předpokládané doplňkové prvky a činnosti s touto položkou související tak, aby cena byla kompletní a prvek funkční. Před započetím prací nutno odsouhlasit přesné umístění, typ, barevné řešení všech koncových prvků elektro (slaboproud, silnoprou), vzduchotechniky, zdravotechniky s investorem a projektantem interiérového řešení. Ve všech položkách jsou započítány náklady na dopravu. Pokud není u položky soupisu prací uvedena žádná cenová soustava, položka není zatříděna v žádné cenové soustavě (ÚRS nebo RTS). Veškeré náklady na výrobní dokumentaci, dokumentaci skutečného stavu, zařízení staveniště a pod. je součástí VON.
| Cena bez DPH | [5 empty] | 0
|  |  | Základ daně |  |  | Sazba daně | Výše daně
| DPH | základní | 0 |  |  | 21% | 0
|  | snížená | 0 |  |  | 15% | 0
|  | zákl. přenesená | 0 |  |  | 21% | 0
|  | sníž. přenesená | 0 |  |  | 15% | 0
|  | nulová | 0 |  |  | 0% | 0
| Cena s DPH |  |  | v | CZK |  | 0
REKAPITULACE ČLENĚNÍ SOUPISU PRACÍ
Stavba:
Koupaliště Dubice-venkovní bazén
Objekt:
2021/67-003 - SO 003-Provozní objekt-vstup
Soupis:
2021/67-003-14 - D.1.4-Technika prostředí staveb
Úroveň 3:
2021/67-003-14-3 - D.1.4.3-Vzduchotechnika
Místo: | [5 empty] | Datum: | 7. 4. 2022
Zadavatel: |  |  | Město Česká Lípa |  |  | Projektant: | Centroprojekt group a.s. Zlín
Uchazeč: |  |  | Vyplň údaj |  |  | Zpracovatel: | M.Šuráň
Kód dílu - Popis | [6 empty] | Cena celkem [CZK]
Náklady stavby celkem | [6 empty] | 0 | [11 empty] | -1
| D1 - Zař.č.12 - Klimatizace recepce m.č.1.01 (v.č.004) | [5 empty] | 0
| D2 - Zednické výpomoce | [5 empty] | 0
| D3 - Zprovoznění, zaregulování a zaškolení obsluhy | [5 empty] | 0
SOUPIS PRACÍ
Stavba:
Koupaliště Dubice-venkovní bazén
Objekt:
2021/67-003 - SO 003-Provozní objekt-vstup
Soupis:
2021/67-003-14 - D.1.4-Technika prostředí staveb
Úroveň 3:
2021/67-003-14-3 - D.1.4.3-Vzduchotechnika
Místo: | [5 empty] | Datum: | 7. 4. 2022
Zadavatel: |  |  | Město Česká Lípa |  |  | Projektant: | Centroprojekt group a.s. Zlín
Uchazeč: |  |  | Vyplň údaj |  |  | Zpracovatel: | M.Šuráň
PČ | Typ | Kód | Popis | MJ | Množství | J.cena [CZK] | Cena celkem [CZK] | Cenová soustava |  | DPH | J. Nh [h] | Nh celkem [h] | J. hmotnost [t] | Hmotnost celkem [t] | J. suť [t] | Suť Celkem [t]
Náklady soupisu celkem | [6 empty] | 0 |  |  |  |  | 0 |  | 0 |  | 0 |  | D | -1 | [10 empty] | 0
| D | D1 | Zař.č.12 - Klimatizace recepce m.č.1.01 (v.č.004) |  |  |  | 0 |  |  |  |  | 0 |  | 0 |  | 0 | 1 | D | 0 |  |  |  | ROZPOCET | [6 empty] | 0
1 | M | 12.1 | Venkovní kondenzační jednotka Qch=2kW; Qt=2,5kW; R32; P=0,63kW; 9A; 230V; jištění 16A"C"; 2,5mm2; v.541 * š.663 * hl.290mm; 23kg; akust.tlak 46dB(A); napojení 6,35/9,52mm | ks | 1 |  | 0 | vlastní |  | základní |  | 0 | 0 | 0 | 0 | 0 | 32 | M | 1 |  |  |  | ROZPOCET | 0 | 0 | 0 | 0 | 0 | 1 | 0 | 16 | 2
| VV |  | 1 |  | 1 | [12 empty] | VV | 1 | 2 | True | 0 | ROZPOCET
| VV |  | Součet |  | 1 | [12 empty] | VV | 1 | 4 | True | 1 | ROZPOCET
2 | M | 12.2 | Vnitřní nástěnná klim.jednotka Qch=2kW; Qt=2,5kW; v.270 * š.784 * hl.224mm; 8kg; akust.tlak 40dB(A) vč.dálkového bezdrátového ovladače | ks | 1 |  | 0 | vlastní |  | základní |  | 0 | 0 | 0 | 0 | 0 | 32 | M | 1 |  |  |  | ROZPOCET | 0 | 0 | 0 | 0 | 0 | 1 | 0 | 16 | 4
| VV |  | 1 |  | 1 | [12 empty] | VV | 1 | 2 | True | 0 | ROZPOCET
| VV |  | Součet |  | 1 | [12 empty] | VV | 1 | 4 | True | 1 | ROZPOCET
3 | M | Cu6 | Cu potrubí vč.tepelné izolace, komunikačních kabelů a montáže: pr.6,35mm | m | 5 |  | 0 | vlastní |  | základní |  | 0 | 0 | 0 | 0 | 0 | 32 | M | 1 |  |  |  | ROZPOCET | 0 | 0 | 0 | 0 | 0 | 1 | 0 | 16 | 6
| VV |  | 2+3 |  | 5 | [12 empty] | VV | 1 | 2 | True | 0 | ROZPOCET
| VV |  | Součet |  | 5 | [12 empty] | VV | 1 | 4 | True | 1 | ROZPOCET
4 | M | Cu10 | Cu potrubí vč.tepelné izolace, komunikačních kabelů a montáže: pr.9,52mm | m | 5 |  | 0 | vlastní |  | základní |  | 0 | 0 | 0 | 0 | 0 | 32 | M | 1 |  |  |  | ROZPOCET | 0 | 0 | 0 | 0 | 0 | 1 | 0 | 16 | 8
| VV |  | 2+3 |  | 5 | [12 empty] | VV | 1 | 2 | True | 0 | ROZPOCET
| VV |  | Součet |  | 5 | [12 empty] | VV | 1 | 4 | True | 1 | ROZPOCET
5 | M | PPT | Protipožární tmel odolnost 30min; 300ml | ks | 1 |  | 0 | vlastní |  | základní |  | 0 | 0 | 0 | 0 | 0 | 32 | M | 1 |  |  |  | ROZPOCET | 0 | 0 | 0 | 0 | 0 | 1 | 0 | 16 | 10
| VV |  | 1 |  | 1 | [12 empty] | VV | 1 | 2 | True | 0 | ROZPOCET
| VV |  | Součet |  | 1 | [12 empty] | VV | 1 | 4 | True | 1 | ROZPOCET
6 | M | PS | Prostup střechou PVC trouba pr.100/1500mm + oblouk 87° + oblouk 45° | ks | 1 |  | 0 | vlastní |  | základní |  | 0 | 0 | 0 | 0 | 0 | 32 | M | 1 |  |  |  | ROZPOCET | 0 | 0 | 0 | 0 | 0 | 1 | 0 | 16 | 12
| VV |  | 1 |  | 1 | [12 empty] | VV | 1 | 2 | True | 0 | ROZPOCET
| VV |  | Součet |  | 1 | [12 empty] | VV | 1 | 4 | True | 1 | ROZPOCET
7 | M | KTEK | Kontrola těsnosti + evidenční kniha chladiv | ks | 1 |  | 0 | vlastní |  | základní |  | 0 | 0 | 0 | 0 | 0 | 32 | M | 1 |  |  |  | ROZPOCET | 0 | 0 | 0 | 0 | 0 | 1 | 0 | 16 | 14
| VV |  | 1 |  | 1 | [12 empty] | VV | 1 | 2 | True | 0 | ROZPOCET
| VV |  | Součet |  | 1 | [12 empty] | VV | 1 | 4 | True | 1 | ROZPOCET
8 | M | MM | Montážní, spojovací a těsnící materiál | kg | 5 |  | 0 | vlastní |  | základní |  | 0 | 0 | 0 | 0 | 0 | 32 | M | 1 |  |  |  | ROZPOCET | 0 | 0 | 0 | 0 | 0 | 1 | 0 | 16 | 16
| VV |  | 2+3 |  | 5 | [12 empty] | VV | 1 | 2 | True | 0 | ROZPOCET
| VV |  | Součet |  | 5 | [12 empty] | VV | 1 | 4 | True | 1 | ROZPOCET
9 | K | MTZ zař.č.12 | Montáž zař.č.12 celkem | ks | 1 |  | 0 | vlastní |  | základní |  | 0 | 0 | 0 | 0 | 0 | 16 | K | 1 |  |  |  | ROZPOCET | 0 | 0 | 0 | 0 | 0 | 1 | 0 | 16 | -1731296820
| D | D2 | Zednické výpomoce |  |  |  | 0 |  |  |  |  | 0 |  | 0 |  | 0 | 1 | D | 0 |  |  |  | ROZPOCET | [6 empty] | 0
10 | K | ZV | Zednické výpomoce | h | 1 |  | 0 | vlastní |  | základní |  | 0 | 0 | 0 | 0 | 0 | 4 | K | 1 |  |  |  | ROZPOCET | 0 | 0 | 0 | 0 | 0 | 1 | 0 | 4 | 18
| VV |  | 1 |  | 1 | [12 empty] | VV | 1 | 2 | True | 0 | ROZPOCET
| VV |  | Součet |  | 1 | [12 empty] | VV | 1 | 4 | True | 1 | ROZPOCET
| D | D3 | Zprovoznění, zaregulování a zaškolení obsluhy |  |  |  | 0 |  |  |  |  | 0 |  | 0 |  | 0 | 1 | D | 0 |  |  |  | ROZPOCET | [6 empty] | 0
11 | K | ZZZO | Zprovoznění, zaregulování a zaškolení obsluhy | h | 1 |  | 0 | vlastní |  | základní |  | 0 | 0 | 0 | 0 | 0 | 4 | K | 1 |  |  |  | ROZPOCET | 0 | 0 | 0 | 0 | 0 | 1 | 0 | 4 | 20
| VV |  | 1 |  | 1 | [12 empty] | VV | 1 | 2 | True | 0 | ROZPOCET
| VV |  | Součet |  | 1 | [12 empty] | VV | 1 | 4 | True | 1 | ROZPOCET
12 | K | DSPS | Dokumentace skutečného provedení stavby | h | 1 |  | 0 | vlastní |  | základní |  | 0 | 0 | 0 | 0 | 0 | 4 | K | 1 |  |  |  | ROZPOCET | 0 | 0 | 0 | 0 | 0 | 1 | 0 | 4 | 22
| VV |  | 1 |  | 1 | [12 empty] | VV | 1 | 2 | True | 0 | ROZPOCET
| VV |  | Součet |  | 1 | [12 empty] | VV | 1 | 4 | True | 1 | ROZPOCET
13 | K | Doprava | D O P R A V A a přesun hmot | ks | 1 |  | 0 | vlastní |  | základní |  | 0 | 0 | 0 | 0 | 0 | 4 | K | 1 |  |  |  | ROZPOCET | 0 | 0 | 0 | 0 | 0 | 1 | 0 | 4 | -2109282242

## 2021-67-003-14-4 - D.1.4....
{a807f4b7-693f-4ba4-810f-b05cfe14eb34}
2
| KRYCÍ LIST SOUPISU PRACÍ | [7 empty] | v --- níže se nacházejí doplnkové a pomocné údaje k sestavám --- v | [8 empty] | False
Stavba:
Koupaliště Dubice-venkovní bazén
Objekt:
2021/67-003 - SO 003-Provozní objekt-vstup
Soupis:
2021/67-003-14 - D.1.4-Technika prostředí staveb
Úroveň 3:
2021/67-003-14-4 - D.1.4.4-Silnoproudá elektrotechnika, hromosvod, uzemnění
| KSO: |  | 833 16 |  |  | CC-CZ:
| Místo: |  |  |  |  | Datum: | 7. 4. 2022
| Zadavatel: |  |  |  |  | IČ:
|  | Město Česká Lípa |  |  |  | DIČ:
| Uchazeč: |  |  |  |  | IČ: | Vyplň údaj
|  | Vyplň údaj |  |  |  | DIČ: | Vyplň údaj
| Projektant: |  |  |  |  | IČ:
|  | Centroprojekt group a.s. Zlín |  |  |  | DIČ:
| Zpracovatel: |  |  |  |  | IČ:
|  | Ing.J.petlach |  |  |  | DIČ:
Poznámka:
Nedílnou součástí výkazu výměr je projektová dokumentace zpracovaná firmou Centroprojekt group a.s. v prosinci 2021. Textová, výkresová i tabulková část projektové dokumentace tvoří jeden vzájemně se doplňující a provázaný celek. Jednotliví účastníci výběrového řízení se musí seznámit s projektovou dokumentací v návaznosti na soupis prací a na základě těchto informací části díla nacenit. Dále je potřeba při stanovení ceny dle vykázané výměry započítat všechny předpokládané doplňkové prvky a činnosti s touto položkou související tak, aby cena byla kompletní a prvek funkční. Před započetím prací nutno odsouhlasit přesné umístění, typ, barevné řešení všech koncových prvků elektro (slaboproud, silnoprou), vzduchotechniky, zdravotechniky s investorem a projektantem interiérového řešení. Ve všech položkách jsou započítány náklady na dopravu. Pokud není u položky soupisu prací uvedena žádná cenová soustava, položka není zatříděna v žádné cenové soustavě (ÚRS nebo RTS). Veškeré náklady na výrobní dokumentaci, dokumentaci skutečného stavu, zařízení staveniště a pod. je součástí VON.
| Cena bez DPH | [5 empty] | 0
|  |  | Základ daně |  |  | Sazba daně | Výše daně
| DPH | základní | 0 |  |  | 21% | 0
|  | snížená | 0 |  |  | 15% | 0
|  | zákl. přenesená | 0 |  |  | 21% | 0
|  | sníž. přenesená | 0 |  |  | 15% | 0
|  | nulová | 0 |  |  | 0% | 0
| Cena s DPH |  |  | v | CZK |  | 0
REKAPITULACE ČLENĚNÍ SOUPISU PRACÍ
Stavba:
Koupaliště Dubice-venkovní bazén
Objekt:
2021/67-003 - SO 003-Provozní objekt-vstup
Soupis:
2021/67-003-14 - D.1.4-Technika prostředí staveb
Úroveň 3:
2021/67-003-14-4 - D.1.4.4-Silnoproudá elektrotechnika, hromosvod, uzemnění
Místo: | [5 empty] | Datum: | 7. 4. 2022
Zadavatel: |  |  | Město Česká Lípa |  |  | Projektant: | Centroprojekt group a.s. Zlín
Uchazeč: |  |  | Vyplň údaj |  |  | Zpracovatel: | Ing.J.petlach
Kód dílu - Popis | [6 empty] | Cena celkem [CZK]
Náklady stavby celkem | [6 empty] | 0 | [11 empty] | -1
| D144.01 - Rozváděče | [5 empty] | 0
| D144.02 - Svítidla vč.světelných zdrojů, viz v.č.D7X/E/002-3 | [5 empty] | 0
| D144.03 - Spínače, zásuvky, instalační materiál,viz v.č.D7X/E/012 | [5 empty] | 0
| D144.04 - Kabely, úložné konstrukce, viz v.č. D7X/E/012 | [5 empty] | 0
| D144.05 - Hromosvod, uzemnění viz v.č. D7X/E/101,102 | [5 empty] | 0
| D144.06 - Hodinové zúčtovací sazby | [5 empty] | 0
| D144.07 - Zemní práce | [5 empty] | 0
SOUPIS PRACÍ
Stavba:
Koupaliště Dubice-venkovní bazén
Objekt:
2021/67-003 - SO 003-Provozní objekt-vstup
Soupis:
2021/67-003-14 - D.1.4-Technika prostředí staveb
Úroveň 3:
2021/67-003-14-4 - D.1.4.4-Silnoproudá elektrotechnika, hromosvod, uzemnění
Místo: | [5 empty] | Datum: | 7. 4. 2022
Zadavatel: |  |  | Město Česká Lípa |  |  | Projektant: | Centroprojekt group a.s. Zlín
Uchazeč: |  |  | Vyplň údaj |  |  | Zpracovatel: | Ing.J.petlach
PČ | Typ | Kód | Popis | MJ | Množství | J.cena [CZK] | Cena celkem [CZK] | Cenová soustava |  | DPH | J. Nh [h] | Nh celkem [h] | J. hmotnost [t] | Hmotnost celkem [t] | J. suť [t] | Suť Celkem [t]
Náklady soupisu celkem | [6 empty] | 0 |  |  |  |  | 0 |  | 0 |  | 0 |  | D | -1 | [7 empty] | 0
| D | D144.01 | Rozváděče |  |  |  | 0 |  |  |  |  | 0 |  | 0 |  | 0 | 1 | D | 0 | ROZPOCET | [6 empty] | 0
1 | K | D144.0101 | Rozváděč RB, viz. v.č. D7X/E/013 zapuštěná rozvodnice, 500x800x150mm, IP40/20, 50A, 400V, přívod spodem, vývody vrchem, Ik=10kA | ks | 1 |  | 0 | vlastní |  | základní |  | 0 | 0 | 0 | 0 | 0 | 64 | K | 1 | ROZPOCET | 0 | 0 | 0 | 0 | 0 | 1 | 0 | 64 | 2
| D | D144.02 | Svítidla vč.světelných zdrojů, viz v.č.D7X/E/002-3 |  |  |  | 0 |  |  |  |  | 0 |  | 0 |  | 0 | 1 | D | 0 | ROZPOCET | [6 empty] | 0
2 | K | D144.0201 | Svítidlo D Přisazené a nástěnné svítidlo s LED technologií a symetrickým vyzařováním. Těleso svítidla je vyrobeno z polykarbonátu. Celkový příkon svítidla 15W. Světelný tok svítidla 900lm, 3 000K, 33 000h, IP44. Povrchová úprava černá, Rozměr (280x100) mm | ks | 6 |  | 0 | vlastní |  | základní |  | 0 | 0 | 0 | 0 | 0 | 64 | K | 1 | ROZPOCET | 0 | 0 | 0 | 0 | 0 | 1 | 0 | 64 | 4
3 | K | D144.0202 | Svítidlo R- nástěnné směrovatelné Nástěnné svítidlo s LED technologií. Směrovatelné,těleso svítidla je vyrobeno z Al profilu. Celkový příkon svítidla 8W. Světelný tok svítidla 800lm, 3000K, IP54. Povrchová úprava černá, Rozměr (180x190x40) mm | ks | 8 |  | 0 | vlastní |  | základní |  | 0 | 0 | 0 | 0 | 0 | 64 | K | 1 | ROZPOCET | 0 | 0 | 0 | 0 | 0 | 1 | 0 | 64 | 6
4 | K | D144.0203 | Svítidlo R1- nástěnné směrovatelné Univerzální LED reflektor, širokozářič, směrovatelný Těleso svítidla je vyrobeno z Al odlitku. Celkový příkon svítidla 10W. Světelný tok svítidla 800lm, 3000K, IP65. Povrchová úprava černá, Rozměr (121x114x26) mm | ks | 1 |  | 0 | vlastní |  | základní |  | 0 | 0 | 0 | 0 | 0 | 64 | K | 1 | ROZPOCET | 0 | 0 | 0 | 0 | 0 | 1 | 0 | 64 | 8
5 | K | D144.0204 | Svítidlo L-led pásek Led pásek 24V,světelný tok 900lm/m, 3000K, 50 000h, L80B20, IP67 | m | 15 |  | 0 | vlastní |  | základní |  | 0 | 0 | 0 | 0 | 0 | 64 | K | 1 | ROZPOCET | 0 | 0 | 0 | 0 | 0 | 1 | 0 | 64 | 10
6 | K | D144.0205 | Svítidlo L-led pásek Al nosný profil | m | 15 |  | 0 | vlastní |  | základní |  | 0 | 0 | 0 | 0 | 0 | 64 | K | 1 | ROZPOCET | 0 | 0 | 0 | 0 | 0 | 1 | 0 | 64 | 12
7 | K | D144.0206 | Svítidlo L-led pásek Matný difuzor, mrazuvzdorný | m | 15 |  | 0 | vlastní |  | základní |  | 0 | 0 | 0 | 0 | 0 | 64 | K | 1 | ROZPOCET | 0 | 0 | 0 | 0 | 0 | 1 | 0 | 64 | 14
8 | K | D144.0207 | Svítidlo L-led pásek Zdroj pro led pásek 250VA, 230/24V, IP54 | ks | 1 |  | 0 | vlastní |  | základní |  | 0 | 0 | 0 | 0 | 0 | 64 | K | 1 | ROZPOCET | 0 | 0 | 0 | 0 | 0 | 1 | 0 | 64 | 16
| D | D144.03 | Spínače, zásuvky, instalační materiál,viz v.č.D7X/E/012 |  |  |  | 0 |  |  |  |  | 0 |  | 0 |  | 0 | 1 | D | 0 | ROZPOCET | [6 empty] | 0
9 | K | D144.0301 | VYPÍNAČE POD OMÍTKU, PŘÍSTROJ, KOLÉBKA,RÁMEČEK, BÍLÝ,IP20, 10A, 250A spínače jednopólový, řazení 1, | ks | 4 |  | 0 | vlastní |  | základní |  | 0 | 0 | 0 | 0 | 0 | 64 | K | 1 | ROZPOCET | 0 | 0 | 0 | 0 | 0 | 1 | 0 | 64 | 18
10 | K | D144.0302 | TLAČÍTKO POD SKLEM (central stop) 10A, 230V, | ks | 1 |  | 0 | vlastní |  | základní |  | 0 | 0 | 0 | 0 | 0 | 64 | K | 1 | ROZPOCET | 0 | 0 | 0 | 0 | 0 | 1 | 0 | 64 | 20
11 | K | D144.0303 | TERMOSTAT PROSTOROVÝ 10A, 230V, IP54, 5° až +50°C | ks | 1 |  | 0 | vlastní |  | základní |  | 0 | 0 | 0 | 0 | 0 | 64 | K | 1 | ROZPOCET | 0 | 0 | 0 | 0 | 0 | 1 | 0 | 64 | 22
12 | K | D144.0304 | ZÁSUVKA NN KOMPLETNÍ,POD OMÍTKU IP20 16A, 230V, BÍLÁ jednonásobná, s ochranným kolíkem, | ks | 13 |  | 0 | vlastní |  | základní |  | 0 | 0 | 0 | 0 | 0 | 64 | K | 1 | ROZPOCET | 0 | 0 | 0 | 0 | 0 | 1 | 0 | 64 | 24
13 | K | D144.0305 | ZÁSUVKA NN KOMPLETNÍ,POD OMÍTKU IP20 16A, 230V, BÍLÁ jednonásobná, s ochranným kolíkem, 3.st.proti přepětí, | ks | 2 |  | 0 | vlastní |  | základní |  | 0 | 0 | 0 | 0 | 0 | 64 | K | 1 | ROZPOCET | 0 | 0 | 0 | 0 | 0 | 1 | 0 | 64 | 26
14 | K | D144.0306 | ELEKTROINSTALAČNÍ KRABICE KRABICE PŘÍSTROJOVÁ | ks | 22 |  | 0 | vlastní |  | základní |  | 0 | 0 | 0 | 0 | 0 | 64 | K | 1 | ROZPOCET | 0 | 0 | 0 | 0 | 0 | 1 | 0 | 64 | 28
15 | K | D144.0307 | ELEKTROINSTALAČNÍ KRABICE KRABICE ODBOČNÁ VČ. SVOREK do 4mm2 | ks | 1 |  | 0 | vlastní |  | základní |  | 0 | 0 | 0 | 0 | 0 | 64 | K | 1 | ROZPOCET | 0 | 0 | 0 | 0 | 0 | 1 | 0 | 64 | 30
16 | K | D144.0308 | SVORKA PRO VYROVNÁNÍ POTENCIÁLŮ Svorka pro pospojování, 10x6mm2 | ks | 1 |  | 0 | vlastní |  | základní |  | 0 | 0 | 0 | 0 | 0 | 64 | K | 1 | ROZPOCET | 0 | 0 | 0 | 0 | 0 | 1 | 0 | 64 | 32
| D | D144.04 | Kabely, úložné konstrukce, viz v.č. D7X/E/012 |  |  |  | 0 |  |  |  |  | 0 |  | 0 |  | 0 | 1 | D | 0 | ROZPOCET | [6 empty] | 0
17 | K | D144.0401 | CHRÁNIČKA D23 | m | 55 |  | 0 | vlastní |  | základní |  | 0 | 0 | 0 | 0 | 0 | 64 | K | 1 | ROZPOCET | 0 | 0 | 0 | 0 | 0 | 1 | 0 | 64 | 34
18 | K | D144.0402 | VODIČ JEDNOŽILOVÝ, IZOLACE PVC CY 16 mm2,ŽZ, | m | 5 |  | 0 | vlastní |  | základní |  | 0 | 0 | 0 | 0 | 0 | 64 | K | 1 | ROZPOCET | 0 | 0 | 0 | 0 | 0 | 1 | 0 | 64 | 36
19 | K | D144.0403 | VODIČ JEDNOŽILOVÝ, IZOLACE PVC CY6 mm2,ŽZ, | m | 10 |  | 0 | vlastní |  | základní |  | 0 | 0 | 0 | 0 | 0 | 64 | K | 1 | ROZPOCET | 0 | 0 | 0 | 0 | 0 | 1 | 0 | 64 | 38
20 | K | D144.0404 | KABEL SILOVÝ,IZOLACE PVC CYKY 2Ax1.5 mm2, | m | 20 |  | 0 | vlastní |  | základní |  | 0 | 0 | 0 | 0 | 0 | 64 | K | 1 | ROZPOCET | 0 | 0 | 0 | 0 | 0 | 1 | 0 | 64 | 40
21 | K | D144.0405 | KABEL SILOVÝ,IZOLACE PVC CYKY 3Ax1.5 mm2, | m | 5 |  | 0 | vlastní |  | základní |  | 0 | 0 | 0 | 0 | 0 | 64 | K | 1 | ROZPOCET | 0 | 0 | 0 | 0 | 0 | 1 | 0 | 64 | 42
22 | K | D144.0406 | KABEL SILOVÝ,IZOLACE PVC CYKY 3Cx1.5 mm2, | m | 238 |  | 0 | vlastní |  | základní |  | 0 | 0 | 0 | 0 | 0 | 64 | K | 1 | ROZPOCET | 0 | 0 | 0 | 0 | 0 | 1 | 0 | 64 | 44
23 | K | D144.0407 | KABEL SILOVÝ,IZOLACE PVC CYKY 5Cx1.5 mm2, | m | 162 |  | 0 | vlastní |  | základní |  | 0 | 0 | 0 | 0 | 0 | 64 | K | 1 | ROZPOCET | 0 | 0 | 0 | 0 | 0 | 1 | 0 | 64 | 46
24 | K | D144.0408 | KABEL SILOVÝ,IZOLACE PVC CYKY 3Cx2.5 mm2, | m | 392 |  | 0 | vlastní |  | základní |  | 0 | 0 | 0 | 0 | 0 | 64 | K | 1 | ROZPOCET | 0 | 0 | 0 | 0 | 0 | 1 | 0 | 64 | 48
25 | K | D144.0409 | KABEL BEZHALOGENOVÝ, PRAFlaDurB2ca s1 d0 CHKE-V-J 3x1,5 | m | 10 |  | 0 | vlastní |  | základní |  | 0 | 0 | 0 | 0 | 0 | 64 | K | 1 | ROZPOCET | 0 | 0 | 0 | 0 | 0 | 1 | 0 | 64 | 50
26 | K | D144.0410 | UKONČENÍ KABELŮ DO 5x4 mm2 | ks | 15 |  | 0 | vlastní |  | základní |  | 0 | 0 | 0 | 0 | 0 | 64 | K | 1 | ROZPOCET | 0 | 0 | 0 | 0 | 0 | 1 | 0 | 64 | 52
27 | K | D144.0411 | UKONČENÍ VODIČŮ V ROZVADĚČÍCH+KABEL.OKA Do 4 mm2 | ks | 45 |  | 0 | vlastní |  | základní |  | 0 | 0 | 0 | 0 | 0 | 64 | K | 1 | ROZPOCET | 0 | 0 | 0 | 0 | 0 | 1 | 0 | 64 | 54
| D | D144.05 | Hromosvod, uzemnění viz v.č. D7X/E/101,102 |  |  |  | 0 |  |  |  |  | 0 |  | 0 |  | 0 | 1 | D | 0 | ROZPOCET | [6 empty] | 0
28 | K | D144.0501 | DRÁT Drát 8 AlMgSi T/4 drát o 8mm AlMgSi T/4 (0,135kg/m) měkký | m | 60 |  | 0 | vlastní |  | základní |  | 0 | 0 | 0 | 0 | 0 | 64 | K | 1 | ROZPOCET | 0 | 0 | 0 | 0 | 0 | 1 | 0 | 64 | 56
29 | K | D144.0502 | OCELOVÝ PÁSEK POZINKOVANÝ Páska 30x4 páska 30x4 (0,95 kg/m), pevně | m | 80 |  | 0 | vlastní |  | základní |  | 0 | 0 | 0 | 0 | 0 | 64 | K | 1 | ROZPOCET | 0 | 0 | 0 | 0 | 0 | 1 | 0 | 64 | 58
30 | K | D144.0503 | PODPĚRA VEDENÍ PV21 na ploché střechy | ks | 60 |  | 0 | vlastní |  | základní |  | 0 | 0 | 0 | 0 | 0 | 64 | K | 1 | ROZPOCET | 0 | 0 | 0 | 0 | 0 | 1 | 0 | 64 | 60
31 | K | D144.0504 | PODPĚRA VEDENÍ PV1b-20 200mm,do zdiva | ks | 6 |  | 0 | vlastní |  | základní |  | 0 | 0 | 0 | 0 | 0 | 64 | K | 1 | ROZPOCET | 0 | 0 | 0 | 0 | 0 | 1 | 0 | 64 | 62
32 | K | D144.0505 | SVORKA HROMOSVODNÍ,UZEMŇOVACÍ SS spojovací | ks | 30 |  | 0 | vlastní |  | základní |  | 0 | 0 | 0 | 0 | 0 | 64 | K | 1 | ROZPOCET | 0 | 0 | 0 | 0 | 0 | 1 | 0 | 64 | 64
33 | K | D144.0506 | SVORKA HROMOSVODNÍ,UZEMŇOVACÍ SP připojovací | ks | 6 |  | 0 | vlastní |  | základní |  | 0 | 0 | 0 | 0 | 0 | 64 | K | 1 | ROZPOCET | 0 | 0 | 0 | 0 | 0 | 1 | 0 | 64 | 66
34 | K | D144.0507 | SVORKA HROMOSVODNÍ,UZEMŇOVACÍ SZa zkušební | ks | 4 |  | 0 | vlastní |  | základní |  | 0 | 0 | 0 | 0 | 0 | 64 | K | 1 | ROZPOCET | 0 | 0 | 0 | 0 | 0 | 1 | 0 | 64 | 68
35 | K | D144.0508 | SVORKA HROMOSVODNÍ,UZEMŇOVACÍ SK křížová | ks | 2 |  | 0 | vlastní |  | základní |  | 0 | 0 | 0 | 0 | 0 | 64 | K | 1 | ROZPOCET | 0 | 0 | 0 | 0 | 0 | 1 | 0 | 64 | 70
36 | K | D144.0509 | SVORKA HROMOSVODNÍ,UZEMŇOVACÍ SJ1 k jímací tyči,D=20 | ks | 1 |  | 0 | vlastní |  | základní |  | 0 | 0 | 0 | 0 | 0 | 64 | K | 1 | ROZPOCET | 0 | 0 | 0 | 0 | 0 | 1 | 0 | 64 | 72
37 | K | D144.0510 | SVORKA HROMOSVODNÍ,UZEMŇOVACÍ SR 2a pro pásek 30x4mm | ks | 20 |  | 0 | vlastní |  | základní |  | 0 | 0 | 0 | 0 | 0 | 64 | K | 1 | ROZPOCET | 0 | 0 | 0 | 0 | 0 | 1 | 0 | 64 | 74
38 | K | D144.0511 | JÍMACÍ TYČ JR 2,0 AlMgSi s rovným koncem, L 2000mm | ks | 1 |  | 0 | vlastní |  | základní |  | 0 | 0 | 0 | 0 | 0 | 64 | K | 1 | ROZPOCET | 0 | 0 | 0 | 0 | 0 | 1 | 0 | 64 | 76
| D | D144.06 | Hodinové zúčtovací sazby |  |  |  | 0 |  |  |  |  | 0 |  | 0 |  | 0 | 1 | D | 0 | ROZPOCET | [6 empty] | 0
39 | K | D144.0601 | PROVEDENI REVIZNICH ZKOUSEK DLE CSN 331500 Revizni technik | hod | 16 |  | 0 | vlastní |  | základní |  | 0 | 0 | 0 | 0 | 0 | 4 | K | 1 | ROZPOCET | 0 | 0 | 0 | 0 | 0 | 1 | 0 | 4 | 78
40 | K | D144.0602 | PROVEDENI REVIZNICH ZKOUSEK DLE CSN 331500 Spoluprace s reviz.technikem | hod | 5 |  | 0 | vlastní |  | základní |  | 0 | 0 | 0 | 0 | 0 | 4 | K | 1 | ROZPOCET | 0 | 0 | 0 | 0 | 0 | 1 | 0 | 4 | 80
| D | D144.07 | Zemní práce |  |  |  | 0 |  |  |  |  | 0 |  | 0 |  | 0 | 1 | D | 0 | ROZPOCET | [6 empty] | 0
41 | K | D144.0701 | HLOUBENÍ KABELOVÉ RÝHY Zemina třídy 3, šíře 300mm,hloubka 800mm | m | 25 |  | 0 | vlastní |  | základní |  | 0 | 0 | 0 | 0 | 0 | 4 | K | 1 | ROZPOCET | 0 | 0 | 0 | 0 | 0 | 1 | 0 | 4 | 82
42 | K | D144.0702 | ZÁHOZ KABELOVÉ RÝHY Zemina třídy 3, šíře 300mm,hloubka 800mm | m | 25 |  | 0 | vlastní |  | základní |  | 0 | 0 | 0 | 0 | 0 | 4 | K | 1 | ROZPOCET | 0 | 0 | 0 | 0 | 0 | 1 | 0 | 4 | 84

## 2021-67-003-14-5 - D.1.4....
{a2c0202c-a77a-44cf-9d9c-f8df6aa07abc}
2
| KRYCÍ LIST SOUPISU PRACÍ | [7 empty] | v --- níže se nacházejí doplnkové a pomocné údaje k sestavám --- v | [8 empty] | False
Stavba:
Koupaliště Dubice-venkovní bazén
Objekt:
2021/67-003 - SO 003-Provozní objekt-vstup
Soupis:
2021/67-003-14 - D.1.4-Technika prostředí staveb
Úroveň 3:
2021/67-003-14-5 - D.1.4.5-Slaboproudé rozvody
| KSO: |  | 833 16 |  |  | CC-CZ:
| Místo: |  |  |  |  | Datum: | 7. 4. 2022
| Zadavatel: |  |  |  |  | IČ:
|  | Město Česká Lípa |  |  |  | DIČ:
| Uchazeč: |  |  |  |  | IČ: | Vyplň údaj
|  | Vyplň údaj |  |  |  | DIČ: | Vyplň údaj
| Projektant: |  |  |  |  | IČ:
|  | Centroprojekt group a.s. Zlín |  |  |  | DIČ:
| Zpracovatel: |  |  |  |  | IČ:
|  | Ing.P.Míka |  |  |  | DIČ:
Poznámka:
Nedílnou součástí výkazu výměr je projektová dokumentace zpracovaná firmou Centroprojekt group a.s. v prosinci 2021. Textová, výkresová i tabulková část projektové dokumentace tvoří jeden vzájemně se doplňující a provázaný celek. Jednotliví účastníci výběrového řízení se musí seznámit s projektovou dokumentací v návaznosti na soupis prací a na základě těchto informací části díla nacenit. Dále je potřeba při stanovení ceny dle vykázané výměry započítat všechny předpokládané doplňkové prvky a činnosti s touto položkou související tak, aby cena byla kompletní a prvek funkční. Před započetím prací nutno odsouhlasit přesné umístění, typ, barevné řešení všech koncových prvků elektro (slaboproud, silnoprou), vzduchotechniky, zdravotechniky s investorem a projektantem interiérového řešení. Ve všech položkách jsou započítány náklady na dopravu. Pokud není u položky soupisu prací uvedena žádná cenová soustava, položka není zatříděna v žádné cenové soustavě (ÚRS nebo RTS). Veškeré náklady na výrobní dokumentaci, dokumentaci skutečného stavu, zařízení staveniště a pod. je součástí VON.
| Cena bez DPH | [5 empty] | 0
|  |  | Základ daně |  |  | Sazba daně | Výše daně
| DPH | základní | 0 |  |  | 21% | 0
|  | snížená | 0 |  |  | 15% | 0
|  | zákl. přenesená | 0 |  |  | 21% | 0
|  | sníž. přenesená | 0 |  |  | 15% | 0
|  | nulová | 0 |  |  | 0% | 0
| Cena s DPH |  |  | v | CZK |  | 0
REKAPITULACE ČLENĚNÍ SOUPISU PRACÍ
Stavba:
Koupaliště Dubice-venkovní bazén
Objekt:
2021/67-003 - SO 003-Provozní objekt-vstup
Soupis:
2021/67-003-14 - D.1.4-Technika prostředí staveb
Úroveň 3:
2021/67-003-14-5 - D.1.4.5-Slaboproudé rozvody
Místo: | [5 empty] | Datum: | 7. 4. 2022
Zadavatel: |  |  | Město Česká Lípa |  |  | Projektant: | Centroprojekt group a.s. Zlín
Uchazeč: |  |  | Vyplň údaj |  |  | Zpracovatel: | Ing.P.Míka
Kód dílu - Popis | [6 empty] | Cena celkem [CZK]
Náklady stavby celkem | [6 empty] | 0 | [11 empty] | -1
| D1 - Strukturovaná kabeláž | [5 empty] | 0
| D2 - Zařízení | [5 empty] | 0
| D3 - Trasy | [5 empty] | 0
| D4 - Ostatní | [5 empty] | 0
| D5 - EZS | [5 empty] | 0
| D2 - Zařízení | [5 empty] | 0
| D3 - Trasy | [5 empty] | 0
| D4 - Ostatní | [5 empty] | 0
| D6 - Telefony | [5 empty] | 0
| D2 - Zařízení | [5 empty] | 0
| D3 - Trasy | [5 empty] | 0
| D4 - Ostatní | [5 empty] | 0
| D7 - Jednotný čas | [5 empty] | 0
| D2 - Zařízení | [5 empty] | 0
| D3 - Trasy | [5 empty] | 0
| D4 - Ostatní | [5 empty] | 0
| D8 - Průmyslová televize | [5 empty] | 0
| D2 - Zařízení | [5 empty] | 0
| D3 - Trasy | [5 empty] | 0
| D4 - Ostatní | [5 empty] | 0
| D9 - Hrubé rozvody | [5 empty] | 0
| D3 - Trasy | [5 empty] | 0
SOUPIS PRACÍ
Stavba:
Koupaliště Dubice-venkovní bazén
Objekt:
2021/67-003 - SO 003-Provozní objekt-vstup
Soupis:
2021/67-003-14 - D.1.4-Technika prostředí staveb
Úroveň 3:
2021/67-003-14-5 - D.1.4.5-Slaboproudé rozvody
Místo: | [5 empty] | Datum: | 7. 4. 2022
Zadavatel: |  |  | Město Česká Lípa |  |  | Projektant: | Centroprojekt group a.s. Zlín
Uchazeč: |  |  | Vyplň údaj |  |  | Zpracovatel: | Ing.P.Míka
PČ | Typ | Kód | Popis | MJ | Množství | J.cena [CZK] | Cena celkem [CZK] | Cenová soustava |  | DPH | J. Nh [h] | Nh celkem [h] | J. hmotnost [t] | Hmotnost celkem [t] | J. suť [t] | Suť Celkem [t]
Náklady soupisu celkem | [6 empty] | 0 |  |  |  |  | 0 |  | 0 |  | 0 |  | D | -1 | [10 empty] | 0
| D | D1 | Strukturovaná kabeláž |  |  |  | 0 |  |  |  |  | 0 |  | 0 |  | 0 | 1 | D | 0 |  |  |  | ROZPOCET | [6 empty] | 0
| D | D2 | Zařízení |  |  |  | 0 |  |  |  |  | 0 |  | 0 |  | 0 | 1 | D | 1 |  |  |  | ROZPOCET | [6 empty] | 0
1 | K | 1 | RACK 19" 12 U, 600x600 | ks | 1 |  | 0 | vlastní |  | základní |  | 0 | 0 | 0 | 0 | 0 | 64 | K | 2 |  |  |  | ROZPOCET | 0 | 0 | 0 | 0 | 0 | 1 | 0 | 64 | 2
| VV |  | 1*1 |  | 1 | [12 empty] | VV | 2 | 2 | True | 0 | ROZPOCET
| VV |  | Součet |  | 1 | [12 empty] | VV | 2 | 4 | True | 1 | ROZPOCET
2 | K | 2 | Ventilační jednotka: 4x ventilátor, termostat | ks | 1 |  | 0 | vlastní |  | základní |  | 0 | 0 | 0 | 0 | 0 | 64 | K | 2 |  |  |  | ROZPOCET | 0 | 0 | 0 | 0 | 0 | 1 | 0 | 64 | 4
| VV |  | 1*1 |  | 1 | [12 empty] | VV | 2 | 2 | True | 0 | ROZPOCET
| VV |  | Součet |  | 1 | [12 empty] | VV | 2 | 4 | True | 1 | ROZPOCET
3 | K | 3 | Patch panel 24xRJ45 cat.6, plně osazený | ks | 1 |  | 0 | vlastní |  | základní |  | 0 | 0 | 0 | 0 | 0 | 64 | K | 2 |  |  |  | ROZPOCET | 0 | 0 | 0 | 0 | 0 | 1 | 0 | 64 | 6
| VV |  | 1*1 |  | 1 | [12 empty] | VV | 2 | 2 | True | 0 | ROZPOCET
| VV |  | Součet |  | 1 | [12 empty] | VV | 2 | 4 | True | 1 | ROZPOCET
4 | K | 4 | Patch panel 25xRJ45 cat.3 zakončení metalického propoje z objektu SO 002 | ks | 1 |  | 0 | vlastní |  | základní |  | 0 | 0 | 0 | 0 | 0 | 64 | K | 2 |  |  |  | ROZPOCET | 0 | 0 | 0 | 0 | 0 | 1 | 0 | 64 | 8
| VV |  | 1*1 "zakončení metalického propoje od objektu SO 002" |  | 1 | [12 empty] | VV | 2 | 2 | True | 0 | ROZPOCET
| VV |  | Součet |  | 1 | [12 empty] | VV | 2 | 4 | True | 1 | ROZPOCET
5 | K | 5 | Vyvazovací panel 1U | ks | 2 |  | 0 | vlastní |  | základní |  | 0 | 0 | 0 | 0 | 0 | 64 | K | 2 |  |  |  | ROZPOCET | 0 | 0 | 0 | 0 | 0 | 1 | 0 | 64 | 10
| VV |  | 2*1 |  | 2 | [12 empty] | VV | 2 | 2 | True | 0 | ROZPOCET
| VV |  | Součet |  | 2 | [12 empty] | VV | 2 | 4 | True | 1 | ROZPOCET
6 | K | 6 | Optická vana 12xSC komplet (optická vana, čelo vany, kazeta, pigtail)- zakončení optického propojení rozvaděčů | ks | 1 |  | 0 | vlastní |  | základní |  | 0 | 0 | 0 | 0 | 0 | 64 | K | 2 |  |  |  | ROZPOCET | 0 | 0 | 0 | 0 | 0 | 1 | 0 | 64 | 12
| VV |  | 1*1 "zakončení optických propoje z objektu SO 002" |  | 1 | [12 empty] | VV | 2 | 2 | True | 0 | ROZPOCET
| VV |  | Součet |  | 1 | [12 empty] | VV | 2 | 4 | True | 1 | ROZPOCET
7 | K | 7 | Optické spojky SC-SC | ks | 12 |  | 0 | vlastní |  | základní |  | 0 | 0 | 0 | 0 | 0 | 64 | K | 2 |  |  |  | ROZPOCET | 0 | 0 | 0 | 0 | 0 | 1 | 0 | 64 | 14
| VV |  | 12*1 |  | 12 | [12 empty] | VV | 2 | 2 | True | 0 | ROZPOCET
| VV |  | Součet |  | 12 | [12 empty] | VV | 2 | 4 | True | 1 | ROZPOCET
8 | K | 8 | Optický PatchCord SC-SC, full dulex | ks | 12 |  | 0 | vlastní |  | základní |  | 0 | 0 | 0 | 0 | 0 | 64 | K | 2 |  |  |  | ROZPOCET | 0 | 0 | 0 | 0 | 0 | 1 | 0 | 64 | 16
| VV |  | 12*1 |  | 12 | [12 empty] | VV | 2 | 2 | True | 0 | ROZPOCET
| VV |  | Součet |  | 12 | [12 empty] | VV | 2 | 4 | True | 1 | ROZPOCET
9 | K | 9 | Průchozí panel | ks | 1 |  | 0 | vlastní |  | základní |  | 0 | 0 | 0 | 0 | 0 | 64 | K | 2 |  |  |  | ROZPOCET | 0 | 0 | 0 | 0 | 0 | 1 | 0 | 64 | 18
| VV |  | 1*1 |  | 1 | [12 empty] | VV | 2 | 2 | True | 0 | ROZPOCET
| VV |  | Součet |  | 1 | [12 empty] | VV | 2 | 4 | True | 1 | ROZPOCET
10 | K | 10 | Patch kabel cat.6 2m | ks | 9 |  | 0 | vlastní |  | základní |  | 0 | 0 | 0 | 0 | 0 | 64 | K | 2 |  |  |  | ROZPOCET | 0 | 0 | 0 | 0 | 0 | 1 | 0 | 64 | 20
| VV |  | 9*1 |  | 9 | [12 empty] | VV | 2 | 2 | True | 0 | ROZPOCET
| VV |  | Součet |  | 9 | [12 empty] | VV | 2 | 4 | True | 1 | ROZPOCET
11 | K | 11 | Rozvodný panel 5x230V | ks | 1 |  | 0 | vlastní |  | základní |  | 0 | 0 | 0 | 0 | 0 | 64 | K | 2 |  |  |  | ROZPOCET | 0 | 0 | 0 | 0 | 0 | 1 | 0 | 64 | 22
| VV |  | 1*1 |  | 1 | [12 empty] | VV | 2 | 2 | True | 0 | ROZPOCET
| VV |  | Součet |  | 1 | [12 empty] | VV | 2 | 4 | True | 1 | ROZPOCET
12 | K | 12 | Datová zásuvka 2xRJ45 cat.6 - na stěnu (komplet - krabička, keystone, rámeček, maska) | ks | 4 |  | 0 | vlastní |  | základní |  | 0 | 0 | 0 | 0 | 0 | 64 | K | 2 |  |  |  | ROZPOCET | 0 | 0 | 0 | 0 | 0 | 1 | 0 | 64 | 24
| VV |  | 4*1 |  | 4 | [12 empty] | VV | 2 | 2 | True | 0 | ROZPOCET
| VV |  | Součet |  | 4 | [12 empty] | VV | 2 | 4 | True | 1 | ROZPOCET
13 | K | 13 | Datová zásuvka 1xRJ45 cat.6 - na stěnu (komplet - krabička, keystone, rámeček, maska) | ks | 1 |  | 0 | vlastní |  | základní |  | 0 | 0 | 0 | 0 | 0 | 64 | K | 2 |  |  |  | ROZPOCET | 0 | 0 | 0 | 0 | 0 | 1 | 0 | 64 | 26
| VV |  | 1*1 |  | 1 | [12 empty] | VV | 2 | 2 | True | 0 | ROZPOCET
| VV |  | Součet |  | 1 | [12 empty] | VV | 2 | 4 | True | 1 | ROZPOCET
14 | K | 14 | Montážní sada (4x), šroub M6, podložka, matice | ks | 4 |  | 0 | vlastní |  | základní |  | 0 | 0 | 0 | 0 | 0 | 64 | K | 2 |  |  |  | ROZPOCET | 0 | 0 | 0 | 0 | 0 | 1 | 0 | 64 | 28
| VV |  | 4*1 |  | 4 | [12 empty] | VV | 2 | 2 | True | 0 | ROZPOCET
| VV |  | Součet |  | 4 | [12 empty] | VV | 2 | 4 | True | 1 | ROZPOCET
15 | K | 15 | Switch, 24x Gbit LAN, 2x SFP, PoE+, 802.3af/at, 150W | ks | 1 |  | 0 | vlastní |  | základní |  | 0 | 0 | 0 | 0 | 0 | 64 | K | 2 |  |  |  | ROZPOCET | 0 | 0 | 0 | 0 | 0 | 1 | 0 | 64 | 30
| VV |  | 1*1 |  | 1 | [12 empty] | VV | 2 | 2 | True | 0 | ROZPOCET
| VV |  | Součet |  | 1 | [12 empty] | VV | 2 | 4 | True | 1 | ROZPOCET
16 | K | 16 | SFP modul, 1Gbit | ks | 2 |  | 0 | vlastní |  | základní |  | 0 | 0 | 0 | 0 | 0 | 64 | K | 2 |  |  |  | ROZPOCET | 0 | 0 | 0 | 0 | 0 | 1 | 0 | 64 | 32
| VV |  | 2*1 |  | 2 | [12 empty] | VV | 2 | 2 | True | 0 | ROZPOCET
| VV |  | Součet |  | 2 | [12 empty] | VV | 2 | 4 | True | 1 | ROZPOCET
17 | K | 17 | WiFi AccessPoint, 2,4GHz / 5GHz | ks | 1 |  | 0 | vlastní |  | základní |  | 0 | 0 | 0 | 0 | 0 | 64 | K | 2 |  |  |  | ROZPOCET | 0 | 0 | 0 | 0 | 0 | 1 | 0 | 64 | 34
| VV |  | 1*1 |  | 1 | [12 empty] | VV | 2 | 2 | True | 0 | ROZPOCET
| VV |  | Součet |  | 1 | [12 empty] | VV | 2 | 4 | True | 1 | ROZPOCET
18 | K | 18 | Pomocné instalační práce: zednické výpomoci, bourací práce, koordinační práce | hod | 5 |  | 0 | vlastní |  | základní |  | 0 | 0 | 0 | 0 | 0 | 64 | K | 2 |  |  |  | ROZPOCET | 0 | 0 | 0 | 0 | 0 | 1 | 0 | 64 | 36
| VV |  | 5*1 |  | 5 | [12 empty] | VV | 2 | 2 | True | 0 | ROZPOCET
| VV |  | Součet |  | 5 | [12 empty] | VV | 2 | 4 | True | 1 | ROZPOCET
| D | D3 | Trasy |  |  |  | 0 |  |  |  |  | 0 |  | 0 |  | 0 | 1 | D | 1 |  |  |  | ROZPOCET | [6 empty] | 0
19 | K | 19 | Kabel UTP 4p.cat.6 LSOH | m | 270 |  | 0 | vlastní |  | základní |  | 0 | 0 | 0 | 0 | 0 | 64 | K | 2 |  |  |  | ROZPOCET | 0 | 0 | 0 | 0 | 0 | 1 | 0 | 64 | 38
| VV |  | 9*30 |  | 270 | [12 empty] | VV | 2 | 2 | True | 0 | ROZPOCET
| VV |  | Součet |  | 270 | [12 empty] | VV | 2 | 4 | True | 1 | ROZPOCET
20 | K | 20 | Optický kabel FO SM 9/125, 12 vláken | m | 30 |  | 0 | vlastní |  | základní |  | 0 | 0 | 0 | 0 | 0 | 64 | K | 2 |  |  |  | ROZPOCET | 0 | 0 | 0 | 0 | 0 | 1 | 0 | 64 | 40
| VV |  | 1*30 |  | 30 | [12 empty] | VV | 2 | 2 | True | 0 | ROZPOCET
| VV |  | Součet |  | 30 | [12 empty] | VV | 2 | 4 | True | 1 | ROZPOCET
21 | K | 21 | Kabel SYKFY 10x2x0,5 | m | 30 |  | 0 | vlastní |  | základní |  | 0 | 0 | 0 | 0 | 0 | 64 | K | 2 |  |  |  | ROZPOCET | 0 | 0 | 0 | 0 | 0 | 1 | 0 | 64 | 42
| VV |  | 1*30 |  | 30 | [12 empty] | VV | 2 | 2 | True | 0 | ROZPOCET
| VV |  | Součet |  | 30 | [12 empty] | VV | 2 | 4 | True | 1 | ROZPOCET
22 | K | 22 | Jistič 16A | ks | 1 |  | 0 | vlastní |  | základní |  | 0 | 0 | 0 | 0 | 0 | 64 | K | 2 |  |  |  | ROZPOCET | 0 | 0 | 0 | 0 | 0 | 1 | 0 | 64 | 44
| VV |  | 1"doplnění N rozvaděče pro napájení RACK rozvaděčů |  | 1 | [12 empty] | VV | 2 | 2 | True | 0 | ROZPOCET
| VV |  | Součet |  | 1 | [12 empty] | VV | 2 | 4 | True | 1 | ROZPOCET
23 | K | 23 | Kabel CYKY 3Cx2,5 | m | 30 |  | 0 | vlastní |  | základní |  | 0 | 0 | 0 | 0 | 0 | 64 | K | 2 |  |  |  | ROZPOCET | 0 | 0 | 0 | 0 | 0 | 1 | 0 | 64 | 46
| VV |  | 30*1 "napájení rozvaděče" |  | 30 | [12 empty] | VV | 2 | 2 | True | 0 | ROZPOCET
| VV |  | Součet |  | 30 | [12 empty] | VV | 2 | 4 | True | 1 | ROZPOCET
24 | K | 24 | Kabel CYA 6mm | m | 30 |  | 0 | vlastní |  | základní |  | 0 | 0 | 0 | 0 | 0 | 64 | K | 2 |  |  |  | ROZPOCET | 0 | 0 | 0 | 0 | 0 | 1 | 0 | 64 | 48
| VV |  | 30*1 "zemění rozvaděče" |  | 30 | [12 empty] | VV | 2 | 2 | True | 0 | ROZPOCET
| VV |  | Součet |  | 30 | [12 empty] | VV | 2 | 4 | True | 1 | ROZPOCET
25 | K | 25 | Krabice KU 68 | ks | 12 |  | 0 | vlastní |  | základní |  | 0 | 0 | 0 | 0 | 0 | 64 | K | 2 |  |  |  | ROZPOCET | 0 | 0 | 0 | 0 | 0 | 1 | 0 | 64 | 50
| VV |  | 12*1 |  | 12 | [12 empty] | VV | 2 | 2 | True | 0 | ROZPOCET
| VV |  | Součet |  | 12 | [12 empty] | VV | 2 | 4 | True | 1 | ROZPOCET
26 | K | 26 | Krabice KO 97. | ks | 4 |  | 0 | vlastní |  | základní |  | 0 | 0 | 0 | 0 | 0 | 64 | K | 2 |  |  |  | ROZPOCET | 0 | 0 | 0 | 0 | 0 | 1 | 0 | 64 | 52
| VV |  | 4*1 |  | 4 | [12 empty] | VV | 2 | 2 | True | 0 | ROZPOCET
| VV |  | Součet |  | 4 | [12 empty] | VV | 2 | 4 | True | 1 | ROZPOCET
27 | K | 27 | Pomocné montážní práce: zednické výpomoci, bourací práce | hod | 5 |  | 0 | vlastní |  | základní |  | 0 | 0 | 0 | 0 | 0 | 64 | K | 2 |  |  |  | ROZPOCET | 0 | 0 | 0 | 0 | 0 | 1 | 0 | 64 | 54
| VV |  | 5*1 |  | 5 | [12 empty] | VV | 2 | 2 | True | 0 | ROZPOCET
| VV |  | Součet |  | 5 | [12 empty] | VV | 2 | 4 | True | 1 | ROZPOCET
| D | D4 | Ostatní |  |  |  | 0 |  |  |  |  | 0 |  | 0 |  | 0 | 1 | D | 1 |  |  |  | ROZPOCET | [6 empty] | 0
28 | K | 28 | Měření a kontrola met.vedení viz položka | ks | 9 |  | 0 | vlastní |  | základní |  | 0 | 0 | 0 | 0 | 0 | 64 | K | 2 |  |  |  | ROZPOCET | 0 | 0 | 0 | 0 | 0 | 1 | 0 | 64 | 56
29 | K | 29 | Svařování optického vlákna | ks | 12 |  | 0 | vlastní |  | základní |  | 0 | 0 | 0 | 0 | 0 | 64 | K | 2 |  |  |  | ROZPOCET | 0 | 0 | 0 | 0 | 0 | 1 | 0 | 64 | 58
30 | K | 30 | Měření optického vlákna | ks | 12 |  | 0 | vlastní |  | základní |  | 0 | 0 | 0 | 0 | 0 | 64 | K | 2 |  |  |  | ROZPOCET | 0 | 0 | 0 | 0 | 0 | 1 | 0 | 64 | 60
31 | K | 31 | Seznámení obsluhy s provozem zařízení | kpl | 1 |  | 0 | vlastní |  | základní |  | 0 | 0 | 0 | 0 | 0 | 64 | K | 2 |  |  |  | ROZPOCET | 0 | 0 | 0 | 0 | 0 | 1 | 0 | 64 | 62
32 | K | 32 | Revize systému | kpl | 1 |  | 0 | vlastní |  | základní |  | 0 | 0 | 0 | 0 | 0 | 64 | K | 2 |  |  |  | ROZPOCET | 0 | 0 | 0 | 0 | 0 | 1 | 0 | 64 | 64
33 | K | 33 | Úklid a zajištění staveniště | hod | 4 |  | 0 | vlastní |  | základní |  | 0 | 0 | 0 | 0 | 0 | 64 | K | 2 |  |  |  | ROZPOCET | 0 | 0 | 0 | 0 | 0 | 1 | 0 | 64 | 66
| D | D5 | EZS |  |  |  | 0 |  |  |  |  | 0 |  | 0 |  | 0 | 1 | D | 0 |  |  |  | ROZPOCET | [6 empty] | 0
| D | D2 | Zařízení |  |  |  | 0 |  |  |  |  | 0 |  | 0 |  | 0 | 1 | D | 1 |  |  |  | ROZPOCET | [6 empty] | 0
34 | K | 1.1 | Akumulátor 12V/18Ah | ks | 1 |  | 0 | vlastní |  | základní |  | 0 | 0 | 0 | 0 | 0 | 64 | K | 2 |  |  |  | ROZPOCET | 0 | 0 | 0 | 0 | 0 | 1 | 0 | 64 | 68
| VV |  | 1 |  | 1 | [12 empty] | VV | 2 | 2 | True | 0 | ROZPOCET
| VV |  | Součet |  | 1 | [12 empty] | VV | 2 | 4 | True | 1 | ROZPOCET
35 | K | 2.1 | PIR detektor pohybu: 12x12 m | ks | 3 |  | 0 | vlastní |  | základní |  | 0 | 0 | 0 | 0 | 0 | 64 | K | 2 |  |  |  | ROZPOCET | 0 | 0 | 0 | 0 | 0 | 1 | 0 | 64 | 70
| VV |  | 3*1 |  | 3 | [12 empty] | VV | 2 | 2 | True | 0 | ROZPOCET
| VV |  | Součet |  | 3 | [12 empty] | VV | 2 | 4 | True | 1 | ROZPOCET
36 | K | 3.1 | Požární detektor opticko-kouřový | ks | 3 |  | 0 | vlastní |  | základní |  | 0 | 0 | 0 | 0 | 0 | 64 | K | 2 |  |  |  | ROZPOCET | 0 | 0 | 0 | 0 | 0 | 1 | 0 | 64 | 72
| VV |  | 3*1 |  | 3 | [12 empty] | VV | 2 | 2 | True | 0 | ROZPOCET
| VV |  | Součet |  | 3 | [12 empty] | VV | 2 | 4 | True | 1 | ROZPOCET
37 | K | 4.1 | Klávesnice LCD, dva řádky, modrý podsvit | ks | 1 |  | 0 | vlastní |  | základní |  | 0 | 0 | 0 | 0 | 0 | 64 | K | 2 |  |  |  | ROZPOCET | 0 | 0 | 0 | 0 | 0 | 1 | 0 | 64 | 74
| VV |  | 1*1 |  | 1 | [12 empty] | VV | 2 | 2 | True | 0 | ROZPOCET
| VV |  | Součet |  | 1 | [12 empty] | VV | 2 | 4 | True | 1 | ROZPOCET
38 | K | 5.1 | Sběrnicový modul - koncentrátor pro 8 smyček, včetně krytu | ks | 1 |  | 0 | vlastní |  | základní |  | 0 | 0 | 0 | 0 | 0 | 64 | K | 2 |  |  |  | ROZPOCET | 0 | 0 | 0 | 0 | 0 | 1 | 0 | 64 | 76
| VV |  | 1*1 |  | 1 | [12 empty] | VV | 2 | 2 | True | 0 | ROZPOCET
| VV |  | Součet |  | 1 | [12 empty] | VV | 2 | 4 | True | 1 | ROZPOCET
39 | K | 6.1 | Modul posilového zdroje pro posílení a oddělení sběrnice (2,75A) | ks | 1 |  | 0 | vlastní |  | základní |  | 0 | 0 | 0 | 0 | 0 | 64 | K | 2 |  |  |  | ROZPOCET | 0 | 0 | 0 | 0 | 0 | 1 | 0 | 64 | 78
| VV |  | 1 |  | 1 | [12 empty] | VV | 2 | 2 | True | 0 | ROZPOCET
| VV |  | Součet |  | 1 | [12 empty] | VV | 2 | 4 | True | 1 | ROZPOCET
40 | K | 7.1 | Siréna vnitřní | ks | 1 |  | 0 | vlastní |  | základní |  | 0 | 0 | 0 | 0 | 0 | 64 | K | 2 |  |  |  | ROZPOCET | 0 | 0 | 0 | 0 | 0 | 1 | 0 | 64 | 80
| VV |  | 1*1 |  | 1 | [12 empty] | VV | 2 | 2 | True | 0 | ROZPOCET
| VV |  | Součet |  | 1 | [12 empty] | VV | 2 | 4 | True | 1 | ROZPOCET
41 | K | 8.1 | Drobný montážní materiál | kpl | 1 |  | 0 | vlastní |  | základní |  | 0 | 0 | 0 | 0 | 0 | 64 | K | 2 |  |  |  | ROZPOCET | 0 | 0 | 0 | 0 | 0 | 1 | 0 | 64 | 82
| VV |  | 1 |  | 1 | [12 empty] | VV | 2 | 2 | True | 0 | ROZPOCET
| VV |  | Součet |  | 1 | [12 empty] | VV | 2 | 4 | True | 1 | ROZPOCET
| D | D3 | Trasy |  |  |  | 0 |  |  |  |  | 0 |  | 0 |  | 0 | 1 | D | 1 |  |  |  | ROZPOCET | [6 empty] | 0
42 | K | 9.1 | Kabel SYKFY 3x2x0,5 | m | 175 |  | 0 | vlastní |  | základní |  | 0 | 0 | 0 | 0 | 0 | 64 | K | 2 |  |  |  | ROZPOCET | 0 | 0 | 0 | 0 | 0 | 1 | 0 | 64 | 84
| VV |  | 7*25 |  | 175 | [12 empty] | VV | 2 | 2 | True | 0 | ROZPOCET
| VV |  | Součet |  | 175 | [12 empty] | VV | 2 | 4 | True | 1 | ROZPOCET
43 | K | 10.1 | Kabel CYSY 2x1,5 | m | 25 |  | 0 | vlastní |  | základní |  | 0 | 0 | 0 | 0 | 0 | 64 | K | 2 |  |  |  | ROZPOCET | 0 | 0 | 0 | 0 | 0 | 1 | 0 | 64 | 86
| VV |  | 1*25 "posílení napájení sběrnice" |  | 25 | [12 empty] | VV | 2 | 2 | True | 0 | ROZPOCET
| VV |  | Součet |  | 25 | [12 empty] | VV | 2 | 4 | True | 1 | ROZPOCET
44 | K | 11.1 | Krabice KU 68 | ks | 18 |  | 0 | vlastní |  | základní |  | 0 | 0 | 0 | 0 | 0 | 64 | K | 2 |  |  |  | ROZPOCET | 0 | 0 | 0 | 0 | 0 | 1 | 0 | 64 | 88
| VV |  | 18*1 |  | 18 | [12 empty] | VV | 2 | 2 | True | 0 | ROZPOCET
| VV |  | Součet |  | 18 | [12 empty] | VV | 2 | 4 | True | 1 | ROZPOCET
45 | K | 12.1 | Krabice KO 97. | ks | 6 |  | 0 | vlastní |  | základní |  | 0 | 0 | 0 | 0 | 0 | 64 | K | 2 |  |  |  | ROZPOCET | 0 | 0 | 0 | 0 | 0 | 1 | 0 | 64 | 90
| VV |  | 6*1 |  | 6 | [12 empty] | VV | 2 | 2 | True | 0 | ROZPOCET
| VV |  | Součet |  | 6 | [12 empty] | VV | 2 | 4 | True | 1 | ROZPOCET
46 | K | 13.1 | Drobný montážní materiál | kpl | 1 |  | 0 | vlastní |  | základní |  | 0 | 0 | 0 | 0 | 0 | 64 | K | 2 |  |  |  | ROZPOCET | 0 | 0 | 0 | 0 | 0 | 1 | 0 | 64 | 92
| VV |  | 1*1 |  | 1 | [12 empty] | VV | 2 | 2 | True | 0 | ROZPOCET
| VV |  | Součet |  | 1 | [12 empty] | VV | 2 | 4 | True | 1 | ROZPOCET
47 | K | 14.1 | Pomocné montážní práce: zednické výpomoci, bourací práce | hod | 6 |  | 0 | vlastní |  | základní |  | 0 | 0 | 0 | 0 | 0 | 64 | K | 2 |  |  |  | ROZPOCET | 0 | 0 | 0 | 0 | 0 | 1 | 0 | 64 | 94
| VV |  | 6*1 |  | 6 | [12 empty] | VV | 2 | 2 | True | 0 | ROZPOCET
| VV |  | Součet |  | 6 | [12 empty] | VV | 2 | 4 | True | 1 | ROZPOCET
| D | D4 | Ostatní |  |  |  | 0 |  |  |  |  | 0 |  | 0 |  | 0 | 1 | D | 1 |  |  |  | ROZPOCET | [6 empty] | 0
48 | K | 15.1 | Naprogramování, konfigurace systému | Kpl | 1 |  | 0 | vlastní |  | základní |  | 0 | 0 | 0 | 0 | 0 | 64 | K | 2 |  |  |  | ROZPOCET | 0 | 0 | 0 | 0 | 0 | 1 | 0 | 64 | 96
49 | K | 16.1 | Kontrola metalické kabeláže | Kpl | 1 |  | 0 | vlastní |  | základní |  | 0 | 0 | 0 | 0 | 0 | 64 | K | 2 |  |  |  | ROZPOCET | 0 | 0 | 0 | 0 | 0 | 1 | 0 | 64 | 98
50 | K | 17.1 | Revize systému | Kpl | 1 |  | 0 | vlastní |  | základní |  | 0 | 0 | 0 | 0 | 0 | 64 | K | 2 |  |  |  | ROZPOCET | 0 | 0 | 0 | 0 | 0 | 1 | 0 | 64 | 100
| D | D6 | Telefony |  |  |  | 0 |  |  |  |  | 0 |  | 0 |  | 0 | 1 | D | 0 |  |  |  | ROZPOCET | [6 empty] | 0
| D | D2 | Zařízení |  |  |  | 0 |  |  |  |  | 0 |  | 0 |  | 0 | 1 | D | 1 |  |  |  | ROZPOCET | [6 empty] | 0
51 | K | 1.2 | IP Systémový telefon - elegantní manažerský telefon je dalším modelem řady s kovovou lištou. Je vybaven 3,7" černobílým podsvíceným LCD displejem s rozlišením 360x160 pixelů. Atraktivní čistý design s kovovou lištou sluší každé moderní kanceláři, Přesměrování, přidržení, přepojení, 5-cestná konference | ks | 1 |  | 0 | vlastní |  | základní |  | 0 | 0 | 0 | 0 | 0 | 64 | K | 2 |  |  |  | ROZPOCET | 0 | 0 | 0 | 0 | 0 | 1 | 0 | 64 | 102
| VV |  | 1*1 |  | 1 | [12 empty] | VV | 2 | 2 | True | 0 | ROZPOCET
| VV |  | Součet |  | 1 | [12 empty] | VV | 2 | 4 | True | 1 | ROZPOCET
52 | K | 2.2 | PoE napaječ pro IP Telefon | ks | 1 |  | 0 | vlastní |  | základní |  | 0 | 0 | 0 | 0 | 0 | 64 | K | 2 |  |  |  | ROZPOCET | 0 | 0 | 0 | 0 | 0 | 1 | 0 | 64 | 104
| VV |  | 1*1 |  | 1 | [12 empty] | VV | 2 | 2 | True | 0 | ROZPOCET
| VV |  | Součet |  | 1 | [12 empty] | VV | 2 | 4 | True | 1 | ROZPOCET
53 | K | 3.2 | IP licence účastníka | ks | 1 |  | 0 | vlastní |  | základní |  | 0 | 0 | 0 | 0 | 0 | 64 | K | 2 |  |  |  | ROZPOCET | 0 | 0 | 0 | 0 | 0 | 1 | 0 | 64 | 106
| VV |  | 1*1 |  | 1 | [12 empty] | VV | 2 | 2 | True | 0 | ROZPOCET
| VV |  | Součet |  | 1 | [12 empty] | VV | 2 | 4 | True | 1 | ROZPOCET
54 | K | 4.2 | Drobný montážní materiál | kpl | 1 |  | 0 | vlastní |  | základní |  | 0 | 0 | 0 | 0 | 0 | 64 | K | 2 |  |  |  | ROZPOCET | 0 | 0 | 0 | 0 | 0 | 1 | 0 | 64 | 108
| VV |  | 1*1 |  | 1 | [12 empty] | VV | 2 | 2 | True | 0 | ROZPOCET
| VV |  | Součet |  | 1 | [12 empty] | VV | 2 | 4 | True | 1 | ROZPOCET
| D | D3 | Trasy |  |  |  | 0 |  |  |  |  | 0 |  | 0 |  | 0 | 1 | D | 1 |  |  |  | ROZPOCET | [6 empty] | 0
55 | K | 5.2 | Kabel UTP Cat.5e, LSOH | m | 25 |  | 0 | vlastní |  | základní |  | 0 | 0 | 0 | 0 | 0 | 64 | K | 2 |  |  |  | ROZPOCET | 0 | 0 | 0 | 0 | 0 | 1 | 0 | 64 | 110
| VV |  | 1*25 |  | 25 | [12 empty] | VV | 2 | 2 | True | 0 | ROZPOCET
| VV |  | Součet |  | 25 | [12 empty] | VV | 2 | 4 | True | 1 | ROZPOCET
56 | K | 6.2 | Kabel CYSY 2x1,5 | m | 25 |  | 0 | vlastní |  | základní |  | 0 | 0 | 0 | 0 | 0 | 64 | K | 2 |  |  |  | ROZPOCET | 0 | 0 | 0 | 0 | 0 | 1 | 0 | 64 | 112
| VV |  | 1*25 |  | 25 | [12 empty] | VV | 2 | 2 | True | 0 | ROZPOCET
| VV |  | Součet |  | 25 | [12 empty] | VV | 2 | 4 | True | 1 | ROZPOCET
57 | K | 7.2 | Krabice KU 68 | ks | 4 |  | 0 | vlastní |  | základní |  | 0 | 0 | 0 | 0 | 0 | 64 | K | 2 |  |  |  | ROZPOCET | 0 | 0 | 0 | 0 | 0 | 1 | 0 | 64 | 114
| VV |  | 4*1 |  | 4 | [12 empty] | VV | 2 | 2 | True | 0 | ROZPOCET
| VV |  | Součet |  | 4 | [12 empty] | VV | 2 | 4 | True | 1 | ROZPOCET
58 | K | 8.2 | Krabice KO 97. | ks | 2 |  | 0 | vlastní |  | základní |  | 0 | 0 | 0 | 0 | 0 | 64 | K | 2 |  |  |  | ROZPOCET | 0 | 0 | 0 | 0 | 0 | 1 | 0 | 64 | 116
| VV |  | 2*1 |  | 2 | [12 empty] | VV | 2 | 2 | True | 0 | ROZPOCET
| VV |  | Součet |  | 2 | [12 empty] | VV | 2 | 4 | True | 1 | ROZPOCET
59 | K | 9.2 | Drobný montážní materiál | kpl | 1 |  | 0 | vlastní |  | základní |  | 0 | 0 | 0 | 0 | 0 | 64 | K | 2 |  |  |  | ROZPOCET | 0 | 0 | 0 | 0 | 0 | 1 | 0 | 64 | 118
| VV |  | 1*1 |  | 1 | [12 empty] | VV | 2 | 2 | True | 0 | ROZPOCET
| VV |  | Součet |  | 1 | [12 empty] | VV | 2 | 4 | True | 1 | ROZPOCET
| D | D4 | Ostatní |  |  |  | 0 |  |  |  |  | 0 |  | 0 |  | 0 | 1 | D | 1 |  |  |  | ROZPOCET | [6 empty] | 0
60 | K | 10.2 | Naprogramování, konfigurace systému | Kpl | 1 |  | 0 | vlastní |  | základní |  | 0 | 0 | 0 | 0 | 0 | 64 | K | 2 |  |  |  | ROZPOCET | 0 | 0 | 0 | 0 | 0 | 1 | 0 | 64 | 120
61 | K | 11.2 | Kontrola metalické kabeláže | Kpl | 1 |  | 0 | vlastní |  | základní |  | 0 | 0 | 0 | 0 | 0 | 64 | K | 2 |  |  |  | ROZPOCET | 0 | 0 | 0 | 0 | 0 | 1 | 0 | 64 | 122
62 | K | 12.2 | Revize systému | Kpl | 1 |  | 0 | vlastní |  | základní |  | 0 | 0 | 0 | 0 | 0 | 64 | K | 2 |  |  |  | ROZPOCET | 0 | 0 | 0 | 0 | 0 | 1 | 0 | 64 | 124
| D | D7 | Jednotný čas |  |  |  | 0 |  |  |  |  | 0 |  | 0 |  | 0 | 1 | D | 0 |  |  |  | ROZPOCET | [6 empty] | 0
| D | D2 | Zařízení |  |  |  | 0 |  |  |  |  | 0 |  | 0 |  | 0 | 1 | D | 1 |  |  |  | ROZPOCET | [6 empty] | 0
63 | K | 1.3 | Hodiny nástěnné, jednostranné | ks | 1 |  | 0 | vlastní |  | základní |  | 0 | 0 | 0 | 0 | 0 | 64 | K | 2 |  |  |  | ROZPOCET | 0 | 0 | 0 | 0 | 0 | 1 | 0 | 64 | 126
| VV |  | 1 |  | 1 | [12 empty] | VV | 2 | 2 | True | 0 | ROZPOCET
| VV |  | Součet |  | 1 | [12 empty] | VV | 2 | 4 | True | 1 | ROZPOCET
64 | K | 2.3 | Nástěnný držák pro montáž hodin na stěnu | ks | 1 |  | 0 | vlastní |  | základní |  | 0 | 0 | 0 | 0 | 0 | 64 | K | 2 |  |  |  | ROZPOCET | 0 | 0 | 0 | 0 | 0 | 1 | 0 | 64 | 128
| VV |  | 1*1 |  | 1 | [12 empty] | VV | 2 | 2 | True | 0 | ROZPOCET
| VV |  | Součet |  | 1 | [12 empty] | VV | 2 | 4 | True | 1 | ROZPOCET
65 | K | 3.3 | Drobný montážní materiál | kpl | 1 |  | 0 | vlastní |  | základní |  | 0 | 0 | 0 | 0 | 0 | 64 | K | 2 |  |  |  | ROZPOCET | 0 | 0 | 0 | 0 | 0 | 1 | 0 | 64 | 130
| VV |  | 1*1 |  | 1 | [12 empty] | VV | 2 | 2 | True | 0 | ROZPOCET
| VV |  | Součet |  | 1 | [12 empty] | VV | 2 | 4 | True | 1 | ROZPOCET
66 | K | 4.3 | Pomocné instalační práce: zednické výpomoci, bourací práce, koordinační práce | hod | 2 |  | 0 | vlastní |  | základní |  | 0 | 0 | 0 | 0 | 0 | 64 | K | 2 |  |  |  | ROZPOCET | 0 | 0 | 0 | 0 | 0 | 1 | 0 | 64 | 132
| VV |  | 2*1 |  | 2 | [12 empty] | VV | 2 | 2 | True | 0 | ROZPOCET
| VV |  | Součet |  | 2 | [12 empty] | VV | 2 | 4 | True | 1 | ROZPOCET
67 | K | 5.3 | Drobný montážní materiál | kpl | 1 |  | 0 | vlastní |  | základní |  | 0 | 0 | 0 | 0 | 0 | 64 | K | 2 |  |  |  | ROZPOCET | 0 | 0 | 0 | 0 | 0 | 1 | 0 | 64 | 134
| VV |  | 1*1 |  | 1 | [12 empty] | VV | 2 | 2 | True | 0 | ROZPOCET
| VV |  | Součet |  | 1 | [12 empty] | VV | 2 | 4 | True | 1 | ROZPOCET
| D | D3 | Trasy |  |  |  | 0 |  |  |  |  | 0 |  | 0 |  | 0 | 1 | D | 1 |  |  |  | ROZPOCET | [6 empty] | 0
68 | K | 6.3 | Kabel CYKY 4x1,5 | m | 80 |  | 0 | vlastní |  | základní |  | 0 | 0 | 0 | 0 | 0 | 64 | K | 2 |  |  |  | ROZPOCET | 0 | 0 | 0 | 0 | 0 | 1 | 0 | 64 | 136
| VV |  | 30+50 |  | 80 | [12 empty] | VV | 2 | 2 | True | 0 | ROZPOCET
| VV |  | Součet |  | 80 | [12 empty] | VV | 2 | 4 | True | 1 | ROZPOCET
69 | K | 7.3 | Krabice KU 68 p.o. | ks | 4 |  | 0 | vlastní |  | základní |  | 0 | 0 | 0 | 0 | 0 | 64 | K | 2 |  |  |  | ROZPOCET | 0 | 0 | 0 | 0 | 0 | 1 | 0 | 64 | 138
| VV |  | 4*1 |  | 4 | [12 empty] | VV | 2 | 2 | True | 0 | ROZPOCET
| VV |  | Součet |  | 4 | [12 empty] | VV | 2 | 4 | True | 1 | ROZPOCET
70 | K | 8.3 | Krabice KO 97 p.o. | ks | 2 |  | 0 | vlastní |  | základní |  | 0 | 0 | 0 | 0 | 0 | 64 | K | 2 |  |  |  | ROZPOCET | 0 | 0 | 0 | 0 | 0 | 1 | 0 | 64 | 140
| VV |  | 2*1 |  | 2 | [12 empty] | VV | 2 | 2 | True | 0 | ROZPOCET
| VV |  | Součet |  | 2 | [12 empty] | VV | 2 | 4 | True | 1 | ROZPOCET
71 | K | 9.2 | Drobný montážní materiál | kpl | 1 |  | 0 | vlastní |  | základní |  | 0 | 0 | 0 | 0 | 0 | 64 | K | 2 |  |  |  | ROZPOCET | 0 | 0 | 0 | 0 | 0 | 1 | 0 | 64 | 142
| VV |  | 1*1 |  | 1 | [12 empty] | VV | 2 | 2 | True | 0 | ROZPOCET
| VV |  | Součet |  | 1 | [12 empty] | VV | 2 | 4 | True | 1 | ROZPOCET
72 | K | 10.3 | Nespecifikované pomocné montážní práce | hod | 2 |  | 0 | vlastní |  | základní |  | 0 | 0 | 0 | 0 | 0 | 64 | K | 2 |  |  |  | ROZPOCET | 0 | 0 | 0 | 0 | 0 | 1 | 0 | 64 | 144
| VV |  | 2*1 |  | 2 | [12 empty] | VV | 2 | 2 | True | 0 | ROZPOCET
| VV |  | Součet |  | 2 | [12 empty] | VV | 2 | 4 | True | 1 | ROZPOCET
| D | D4 | Ostatní |  |  |  | 0 |  |  |  |  | 0 |  | 0 |  | 0 | 1 | D | 1 |  |  |  | ROZPOCET | [6 empty] | 0
73 | K | 11.3 | Seznámení obsluhy s provozem zařízení | kpl | 1 |  | 0 | vlastní |  | základní |  | 0 | 0 | 0 | 0 | 0 | 64 | K | 2 |  |  |  | ROZPOCET | 0 | 0 | 0 | 0 | 0 | 1 | 0 | 64 | 146
74 | K | 12.3 | Programování zařízení, oživení, nastavení | kpl | 1 |  | 0 | vlastní |  | základní |  | 0 | 0 | 0 | 0 | 0 | 64 | K | 2 |  |  |  | ROZPOCET | 0 | 0 | 0 | 0 | 0 | 1 | 0 | 64 | 148
| D | D8 | Průmyslová televize |  |  |  | 0 |  |  |  |  | 0 |  | 0 |  | 0 | 1 | D | 0 |  |  |  | ROZPOCET | [6 empty] | 0
| D | D2 | Zařízení |  |  |  | 0 |  |  |  |  | 0 |  | 0 |  | 0 | 1 | D | 1 |  |  |  | ROZPOCET | [6 empty] | 0
75 | K | 1.4 | IP kamera: 4MPix, IP dome kamera; motor-zoom objektiv 2,8-12mm; WDR; EXIR 30m;H265+,1/3" progressive scan CMOS s maximálním rozlišením 2560× 1444, objektiv se záběrem 98° - 28°, světelná citlivost 0.01 lux, 3-axiální nastavení, kamera podporuje funkce 3D DNR, BLC a digitální WDR, ochranu zařízení zajišťuje krytí IP67, napájení kamery je 12VDC nebo PoE. | ks | 2 |  | 0 | vlastní |  | základní |  | 0 | 0 | 0 | 0 | 0 | 64 | K | 2 |  |  |  | ROZPOCET | 0 | 0 | 0 | 0 | 0 | 1 | 0 | 64 | 150
| VV |  | 2*1 |  | 2 | [12 empty] | VV | 2 | 2 | True | 0 | ROZPOCET
| VV |  | Součet |  | 2 | [12 empty] | VV | 2 | 4 | True | 1 | ROZPOCET
76 | K | 2.4 | Kryt pro skrytou montáž kabelů kamery | ks | 2 |  | 0 | vlastní |  | základní |  | 0 | 0 | 0 | 0 | 0 | 64 | K | 2 |  |  |  | ROZPOCET | 0 | 0 | 0 | 0 | 0 | 1 | 0 | 64 | 152
| VV |  | 2*1 |  | 2 | [12 empty] | VV | 2 | 2 | True | 0 | ROZPOCET
| VV |  | Součet |  | 2 | [12 empty] | VV | 2 | 4 | True | 1 | ROZPOCET
77 | K | 3.4 | Montážní patice pro osazní kamer na zeď/ na roh | ks | 2 |  | 0 | vlastní |  | základní |  | 0 | 0 | 0 | 0 | 0 | 64 | K | 2 |  |  |  | ROZPOCET | 0 | 0 | 0 | 0 | 0 | 1 | 0 | 64 | 154
| VV |  | 2*1 |  | 2 | [12 empty] | VV | 2 | 2 | True | 0 | ROZPOCET
| VV |  | Součet |  | 2 | [12 empty] | VV | 2 | 4 | True | 1 | ROZPOCET
78 | K | 4.4 | Konektor RJ45 Cat.5e | ks | 4 |  | 0 | vlastní |  | základní |  | 0 | 0 | 0 | 0 | 0 | 64 | K | 2 |  |  |  | ROZPOCET | 0 | 0 | 0 | 0 | 0 | 1 | 0 | 64 | 156
| VV |  | 2*2 |  | 4 | [12 empty] | VV | 2 | 2 | True | 0 | ROZPOCET
| VV |  | Součet |  | 4 | [12 empty] | VV | 2 | 4 | True | 1 | ROZPOCET
79 | K | 5.4 | Pracovní stanice: standardní PC s monitorem pro zobrazení kamer, včetně základního SW pro sledování kamer s licencí do 6 kamer | ks | 1 |  | 0 | vlastní |  | základní |  | 0 | 0 | 0 | 0 | 0 | 64 | K | 2 |  |  |  | ROZPOCET | 0 | 0 | 0 | 0 | 0 | 1 | 0 | 64 | 158
| VV |  | 1*1 |  | 1 | [12 empty] | VV | 2 | 2 | True | 0 | ROZPOCET
| VV |  | Součet |  | 1 | [12 empty] | VV | 2 | 4 | True | 1 | ROZPOCET
| D | D3 | Trasy |  |  |  | 0 |  |  |  |  | 0 |  | 0 |  | 0 | 1 | D | 1 |  |  |  | ROZPOCET | [6 empty] | 0
80 | K | 6.4 | Kabel UTP 4p.cat.5e, FTP LSOH | m | 160 |  | 0 | vlastní |  | základní |  | 0 | 0 | 0 | 0 | 0 | 64 | K | 2 |  |  |  | ROZPOCET | 0 | 0 | 0 | 0 | 0 | 1 | 0 | 64 | 160
| VV |  | 2*80 |  | 160 | [12 empty] | VV | 2 | 2 | True | 0 | ROZPOCET
| VV |  | Součet |  | 160 | [12 empty] | VV | 2 | 4 | True | 1 | ROZPOCET
81 | K | 7.2 | Krabice KU 68 | ks | 14 |  | 0 | vlastní |  | základní |  | 0 | 0 | 0 | 0 | 0 | 64 | K | 2 |  |  |  | ROZPOCET | 0 | 0 | 0 | 0 | 0 | 1 | 0 | 64 | 162
| VV |  | 14*1 |  | 14 | [12 empty] | VV | 2 | 2 | True | 0 | ROZPOCET
| VV |  | Součet |  | 14 | [12 empty] | VV | 2 | 4 | True | 1 | ROZPOCET
82 | K | 8.2 | Krabice KO 97. | ks | 4 |  | 0 | vlastní |  | základní |  | 0 | 0 | 0 | 0 | 0 | 64 | K | 2 |  |  |  | ROZPOCET | 0 | 0 | 0 | 0 | 0 | 1 | 0 | 64 | 164
| VV |  | 4*1 |  | 4 | [12 empty] | VV | 2 | 2 | True | 0 | ROZPOCET
| VV |  | Součet |  | 4 | [12 empty] | VV | 2 | 4 | True | 1 | ROZPOCET
83 | K | 9.2 | Drobný montážní materiál | kpl | 1 |  | 0 | vlastní |  | základní |  | 0 | 0 | 0 | 0 | 0 | 64 | K | 2 |  |  |  | ROZPOCET | 0 | 0 | 0 | 0 | 0 | 1 | 0 | 64 | 166
| VV |  | 1*1 |  | 1 | [12 empty] | VV | 2 | 2 | True | 0 | ROZPOCET
| VV |  | Součet |  | 1 | [12 empty] | VV | 2 | 4 | True | 1 | ROZPOCET
| D | D4 | Ostatní |  |  |  | 0 |  |  |  |  | 0 |  | 0 |  | 0 | 1 | D | 1 |  |  |  | ROZPOCET | [6 empty] | 0
84 | K | 10.4 | Seznámení obsluhy s provozem a obsluhou zařízení | Kpl | 1 |  | 0 | vlastní |  | základní |  | 0 | 0 | 0 | 0 | 0 | 64 | K | 2 |  |  |  | ROZPOCET | 0 | 0 | 0 | 0 | 0 | 1 | 0 | 64 | 168
85 | K | 11.4 | Měření a kontrola met.vedení viz položka | ks | 2 |  | 0 | vlastní |  | základní |  | 0 | 0 | 0 | 0 | 0 | 64 | K | 2 |  |  |  | ROZPOCET | 0 | 0 | 0 | 0 | 0 | 1 | 0 | 64 | 170
86 | K | 12.4 | Oživení, nastavení, konfigurace | Kpl | 1 |  | 0 | vlastní |  | základní |  | 0 | 0 | 0 | 0 | 0 | 64 | K | 2 |  |  |  | ROZPOCET | 0 | 0 | 0 | 0 | 0 | 1 | 0 | 64 | 172
87 | K | 13.2 | Revize systému | Kpl | 1 |  | 0 | vlastní |  | základní |  | 0 | 0 | 0 | 0 | 0 | 64 | K | 2 |  |  |  | ROZPOCET | 0 | 0 | 0 | 0 | 0 | 1 | 0 | 64 | 174
| D | D9 | Hrubé rozvody |  |  |  | 0 |  |  |  |  | 0 |  | 0 |  | 0 | 1 | D | 0 |  |  |  | ROZPOCET | [6 empty] | 0
| D | D3 | Trasy |  |  |  | 0 |  |  |  |  | 0 |  | 0 |  | 0 | 1 | D | 1 |  |  |  | ROZPOCET | [6 empty] | 0
88 | K | 1.5 | Výkop: šíře 300mm, hloubka 800mm, výkop, pískové lože výšky 20cm, podkladová vrstva, zahození výkopu po provedení instalace, provzirní úprava terénu, geodetické zaměření trasy | m | 20 |  | 0 | vlastní |  | základní |  | 0 | 0 | 0 | 0 | 0 | 64 | K | 2 |  |  |  | ROZPOCET | 0 | 0 | 0 | 0 | 0 | 1 | 0 | 64 | 176
| VV |  | 20*1 |  | 20 | [12 empty] | VV | 2 | 2 | True | 0 | ROZPOCET
| VV |  | Součet |  | 20 | [12 empty] | VV | 2 | 4 | True | 1 | ROZPOCET
89 | K | 2.5 | Trubka korugovaná KOPOFLEX63 - Propoj | m | 20 |  | 0 | vlastní |  | základní |  | 0 | 0 | 0 | 0 | 0 | 64 | K | 2 |  |  |  | ROZPOCET | 0 | 0 | 0 | 0 | 0 | 1 | 0 | 64 | 178
| VV |  | 20*1 |  | 20 | [12 empty] | VV | 2 | 2 | True | 0 | ROZPOCET
| VV |  | Součet |  | 20 | [12 empty] | VV | 2 | 4 | True | 1 | ROZPOCET
90 | K | 3.5 | Trubka korugovaná HDPE 40/33 - Propoj | m | 20 |  | 0 | vlastní |  | základní |  | 0 | 0 | 0 | 0 | 0 | 64 | K | 2 |  |  |  | ROZPOCET | 0 | 0 | 0 | 0 | 0 | 1 | 0 | 64 | 180
| VV |  | 20*1 |  | 20 | [12 empty] | VV | 2 | 2 | True | 0 | ROZPOCET
| VV |  | Součet |  | 20 | [12 empty] | VV | 2 | 4 | True | 1 | ROZPOCET
91 | K | 4.5 | Trubka PVC 16 p.o | m | 100 |  | 0 | vlastní |  | základní |  | 0 | 0 | 0 | 0 | 0 | 64 | K | 2 |  |  |  | ROZPOCET | 0 | 0 | 0 | 0 | 0 | 1 | 0 | 64 | 182
| VV |  | 10*10 |  | 100 | [12 empty] | VV | 2 | 2 | True | 0 | ROZPOCET
| VV |  | Součet |  | 100 | [12 empty] | VV | 2 | 4 | True | 1 | ROZPOCET
92 | K | 5.5 | Trubka PVC 23 p.o | m | 60 |  | 0 | vlastní |  | základní |  | 0 | 0 | 0 | 0 | 0 | 64 | K | 2 |  |  |  | ROZPOCET | 0 | 0 | 0 | 0 | 0 | 1 | 0 | 64 | 184
| VV |  | 6*10 |  | 60 | [12 empty] | VV | 2 | 2 | True | 0 | ROZPOCET
| VV |  | Součet |  | 60 | [12 empty] | VV | 2 | 4 | True | 1 | ROZPOCET
93 | K | 6.5 | Trubka PVC 29 p.o | m | 20 |  | 0 | vlastní |  | základní |  | 0 | 0 | 0 | 0 | 0 | 64 | K | 2 |  |  |  | ROZPOCET | 0 | 0 | 0 | 0 | 0 | 1 | 0 | 64 | 186
| VV |  | 2*10 |  | 20 | [12 empty] | VV | 2 | 2 | True | 0 | ROZPOCET
| VV |  | Součet |  | 20 | [12 empty] | VV | 2 | 4 | True | 1 | ROZPOCET
94 | K | 7.2 | Krabice KU 68 | ks | 14 |  | 0 | vlastní |  | základní |  | 0 | 0 | 0 | 0 | 0 | 64 | K | 2 |  |  |  | ROZPOCET | 0 | 0 | 0 | 0 | 0 | 1 | 0 | 64 | 188
| VV |  | 14*1 |  | 14 | [12 empty] | VV | 2 | 2 | True | 0 | ROZPOCET
| VV |  | Součet |  | 14 | [12 empty] | VV | 2 | 4 | True | 1 | ROZPOCET
95 | K | 8.2 | Krabice KO 97. | ks | 6 |  | 0 | vlastní |  | základní |  | 0 | 0 | 0 | 0 | 0 | 64 | K | 2 |  |  |  | ROZPOCET | 0 | 0 | 0 | 0 | 0 | 1 | 0 | 64 | 190
| VV |  | 6*1 |  | 6 | [12 empty] | VV | 2 | 2 | True | 0 | ROZPOCET
| VV |  | Součet |  | 6 | [12 empty] | VV | 2 | 4 | True | 1 | ROZPOCET
96 | K | 9.3 | Průraz zdivem, cihlová zeď, tloušťka do 50cm | ks | 6 |  | 0 | vlastní |  | základní |  | 0 | 0 | 0 | 0 | 0 | 64 | K | 2 |  |  |  | ROZPOCET | 0 | 0 | 0 | 0 | 0 | 1 | 0 | 64 | 192
| VV |  | 6*1 |  | 6 | [12 empty] | VV | 2 | 2 | True | 0 | ROZPOCET
| VV |  | Součet |  | 6 | [12 empty] | VV | 2 | 4 | True | 1 | ROZPOCET
97 | K | 10.5 | Průraz zdivem, železobetonová zeď, d=20mm, síla zdi 300mm | ks | 2 |  | 0 | vlastní |  | základní |  | 0 | 0 | 0 | 0 | 0 | 64 | K | 2 |  |  |  | ROZPOCET | 0 | 0 | 0 | 0 | 0 | 1 | 0 | 64 | 194
| VV |  | 2*1 |  | 2 | [12 empty] | VV | 2 | 2 | True | 0 | ROZPOCET
| VV |  | Součet |  | 2 | [12 empty] | VV | 2 | 4 | True | 1 | ROZPOCET
98 | K | 11.5 | Pomocný podružný montážní materiál: zdící materiál na drobné zapravení, sádra, stahovací pásky, izolační pásky, drobný spotřební materiál | kpl | 1 |  | 0 | vlastní |  | základní |  | 0 | 0 | 0 | 0 | 0 | 64 | K | 2 |  |  |  | ROZPOCET | 0 | 0 | 0 | 0 | 0 | 1 | 0 | 64 | 196
| VV |  | 1*1 |  | 1 | [12 empty] | VV | 2 | 2 | True | 0 | ROZPOCET
| VV |  | Součet |  | 1 | [12 empty] | VV | 2 | 4 | True | 1 | ROZPOCET
99 | K | 12.5 | Frezování drážky ve zdivu | m | 80 |  | 0 | vlastní |  | základní |  | 0 | 0 | 0 | 0 | 0 | 64 | K | 2 |  |  |  | ROZPOCET | 0 | 0 | 0 | 0 | 0 | 1 | 0 | 64 | 198
| VV |  | 8*10 |  | 80 | [12 empty] | VV | 2 | 2 | True | 0 | ROZPOCET
| VV |  | Součet |  | 80 | [12 empty] | VV | 2 | 4 | True | 1 | ROZPOCET
100 | K | 13.3 | Nespecifikované pomocné montážní práce (zednické výpomoci, zapravení, bourací práce) | hod | 10 |  | 0 | vlastní |  | základní |  | 0 | 0 | 0 | 0 | 0 | 64 | K | 2 |  |  |  | ROZPOCET | 0 | 0 | 0 | 0 | 0 | 1 | 0 | 64 | 200
| VV |  | 10*1 |  | 10 | [12 empty] | VV | 2 | 2 | True | 0 | ROZPOCET
| VV |  | Součet |  | 10 | [12 empty] | VV | 2 | 4 | True | 1 | ROZPOCET

## 2021-67-004-11 - D.1.1-Ar...
[18 empty] | {e057a0ca-6dbf-4e45-b966-9dc250d03c87} | [5 empty] | KS | ker.soklík v-60mm dlaždice 300/600mm ostatní prostory | m | 22,9 | 2
[18 empty] | 2 | [5 empty] | D2 | ker.dlažba 200/200mm protiskluzná R13/CV8 pro gastro | m2 | 83,15 | 2
| KRYCÍ LIST SOUPISU PRACÍ | [7 empty] | v --- níže se nacházejí doplnkové a pomocné údaje k sestavám --- v | [8 empty] | False | [5 empty] | M | mozaika 50x50mm (set 300x300mm) prostiskluznost R10/B | m2 | 2,495 | 2
[24 empty] | D1m | ker.dlažba 300/600mm umývárny protiskluzná R10/B | m2 | 12,235 | 2
| Stavba: | [22 empty] | D1 | ker.dlažba 300/600mm ostatní prostory protiskluznost R10/A | m2 | 16,49 | 2
|  | Koupaliště Dubice-venkovní bazén | [21 empty] | NIS | nátěrová hydroizolace svislá | m2 | 69,36 | 2
| Objekt: | [22 empty] | NIV | nátěrová hydroizolace vodorovná | m2 | 114,37 | 2
|  | 2021/67-004 - SO 004-Provozní objekt-občerstvení | [21 empty] | KOG | ker.obklad 200/200mm pro gastro | m2 | 103,055 | 2
| Soupis: | [22 empty] | KO | ker.obklad 300/600mm všechny obklady (mimo gastro a technologie) | m2 | 63,316 | 2
|  | 2021/67-004-11 - D.1.1-Architektonické a stavebně technické řešení (vč.statiky a PBŘ) | [21 empty] | KSG | ker.soklík v-60mm dlaždice 200/200mm pro gastro | m | 11,85 | 2
| KSO: |  | 833 16 |  |  | CC-CZ:
| Místo: |  |  |  |  | Datum: | 7. 4. 2022
| Zadavatel: |  |  |  |  | IČ:
|  | Město Česká Lípa |  |  |  | DIČ:
| Uchazeč: |  |  |  |  | IČ: | Vyplň údaj
|  | Vyplň údaj |  |  |  | DIČ: | Vyplň údaj
| Projektant: |  |  |  |  | IČ:
|  | Centroprojekt group a.s. Zlín |  |  |  | DIČ:
| Zpracovatel: |  |  |  |  | IČ:
|  | Ing.A.Hejmalová |  |  |  | DIČ:
Poznámka:
Nedílnou součástí výkazu výměr je projektová dokumentace zpracovaná firmou Centroprojekt group a.s. v prosinci 2021. Pro sestavení SOUPISU PRACÍ v podrobnostech vymezených vyhláškou č. 169/2016 Sb. byla použita cenová soustava URS, která obsahuje veškeré údaje nezbytné pro soupis prací. UCHAZEČ O VEŘEJNOU ZAKÁZKU JE POVINEN PŘI OCEŇOVÁNÍ SOUTĚŽNÍHO SOUPISU STAVEBNÍCH PRACÍ, DODÁVEK A SLUŽEB S VÝKAZEM VÝMĚR PROVÉST KONTROLU FUNKCE ARITMETICKÝCH VZORCŮ JEDNOTLIVÝCH SOUPISŮ VE VAZBĚ NA JEDNOTLIVÉ ODDÍLY, REKAPITULACE A KRYCÍ LIST. Technické a materiálové specifikace jednotlivých navržených materiálů, prvků a výrobků jsou uvedeny v samostatných částech této projektové dokumentace jako je VÝKRESOVÁ ČÁST, VÝPIS PRVKŮ PSV, SKLADBY KONSTRUKCÍ A TECHNICKÁ ZPRÁVA. Na základě těchto podkladů bude provedeno ocenění výše uvedených prací, dodávek a služeb. U veškerých dodávek budou v ceně zahrnuty náklady na doplňkový kotevní a spojovací materiál, zhotovení případné výrobní dokumentace nebo pořízení fyzických vzorků materiálů a vzorníků barev. Kde není výslovně uvedeno, bude pracovní postup a technologie provádění stanovena oprávněnou osobou zhotovitele. Dále je potřeba při stanovení ceny dle vykázané výměry započítat všechny předpokládané doplňkové prvky a činnosti s touto položkou související tak, aby cena byla kompletní a prvek funkční. TYTO PŘÍLOHY JSOU NEDÍLNOU SOUČÁSTÍ SOUTĚŽNÍHO SOUPISU STAVEBNÍCH PRACÍ, DODÁVEK A SLUŽEB S VÝKAZEM VÝMĚR. Ve všech položkách jsou započítány náklady na dopravu. Pokud není u položky soupisu prací uvedena žádná cenová soustava, položka není zatříděna v žádné cenové soustavě (ÚRS nebo RTS).
| Cena bez DPH | [5 empty] | 0
|  |  | Základ daně |  |  | Sazba daně | Výše daně
| DPH | základní | 0 |  |  | 21% | 0
|  | snížená | 0 |  |  | 15% | 0
|  | zákl. přenesená | 0 |  |  | 21% | 0
|  | sníž. přenesená | 0 |  |  | 15% | 0
|  | nulová | 0 |  |  | 0% | 0
| Cena s DPH |  |  | v | CZK |  | 0
REKAPITULACE ČLENĚNÍ SOUPISU PRACÍ
Stavba:
Koupaliště Dubice-venkovní bazén
Objekt:
2021/67-004 - SO 004-Provozní objekt-občerstvení
Soupis:
2021/67-004-11 - D.1.1-Architektonické a stavebně technické řešení (vč.statiky a PBŘ)
Místo: | [5 empty] | Datum: | 7. 4. 2022
Zadavatel: |  |  | Město Česká Lípa |  |  | Projektant: | Centroprojekt group a.s. Zlín
Uchazeč: |  |  | Vyplň údaj |  |  | Zpracovatel: | Ing.A.Hejmalová
Kód dílu - Popis | [6 empty] | Cena celkem [CZK]
Náklady stavby celkem | [6 empty] | 0 | [11 empty] | -1
| HSV - Práce a dodávky HSV | [5 empty] | 0
| 1 - Zemní práce | [5 empty] | 0
| 2 - Zakládání | [5 empty] | 0
| 3 - Svislé a kompletní konstrukce | [5 empty] | 0
| 4 - Vodorovné konstrukce | [5 empty] | 0
| 6 - Úpravy povrchů, podlahy a osazování výplní | [5 empty] | 0
| 8 - Trubní vedení | [5 empty] | 0
| 9 - Ostatní konstrukce a práce, bourání | [5 empty] | 0
| 997 - Přesun sutě | [5 empty] | 0
| 998 - Přesun hmot | [5 empty] | 0
| PSV - Práce a dodávky PSV | [5 empty] | 0
| 711 - Izolace proti vodě, vlhkosti a plynům | [5 empty] | 0
| 712 - Povlakové krytiny | [5 empty] | 0
| 713 - Izolace tepelné | [5 empty] | 0
| 762 - Konstrukce tesařské | [5 empty] | 0
| 763 - Konstrukce suché výstavby | [5 empty] | 0
| 764 - Konstrukce klempířské | [5 empty] | 0
| 766 - Konstrukce truhlářské | [5 empty] | 0
| 767 - Konstrukce zámečnické | [5 empty] | 0
| 771 - Podlahy z dlaždic | [5 empty] | 0
| 781 - Dokončovací práce - obklady | [5 empty] | 0
| 783 - Dokončovací práce - nátěry | [5 empty] | 0
| 784 - Dokončovací práce - malby a tapety | [5 empty] | 0
| 786 - Dokončovací práce - čalounické úpravy | [5 empty] | 0
SOUPIS PRACÍ
Stavba:
Koupaliště Dubice-venkovní bazén
Objekt:
2021/67-004 - SO 004-Provozní objekt-občerstvení
Soupis:
2021/67-004-11 - D.1.1-Architektonické a stavebně technické řešení (vč.statiky a PBŘ)
Místo: | [5 empty] | Datum: | 7. 4. 2022
Zadavatel: |  |  | Město Česká Lípa |  |  | Projektant: | Centroprojekt group a.s. Zlín
Uchazeč: |  |  | Vyplň údaj |  |  | Zpracovatel: | Ing.A.Hejmalová
PČ | Typ | Kód | Popis | MJ | Množství | J.cena [CZK] | Cena celkem [CZK] | Cenová soustava |  | DPH | J. Nh [h] | Nh celkem [h] | J. hmotnost [t] | Hmotnost celkem [t] | J. suť [t] | Suť Celkem [t]
Náklady soupisu celkem | [6 empty] | 0 |  |  |  |  | 0 |  | 375.6379 |  | 0.66235 |  | D | -1 | [15 empty] | 0
| D | HSV | Práce a dodávky HSV |  |  |  | 0 |  |  |  |  | 0 |  | 345.9972 |  | 0.66235 | 1 | D | 0 |  |  |  | ROZPOCET | [11 empty] | 0
| D | 1 | Zemní práce |  |  |  | 0 |  |  |  |  | 0 |  | 37.2 |  | 0 | 1 | D | 1 |  |  |  | ROZPOCET | [11 empty] | 0
1 | K | 131251103 | Hloubení nezapažených jam a zářezů strojně s urovnáním dna do předepsaného profilu a spádu v hornině třídy těžitelnosti I skupiny 3 přes 50 do 100 m3 | m3 | 74.152 |  | 0 | CS ÚRS 2022 01 |  | základní |  | 0 | 0 | 0 | 0 | 0 | 4 | K | 2 |  |  |  | ROZPOCET | [5 empty] | 0 | 0 | 0 | 0 | 0 | 1 | 0 | 4 | -91323516
| Online PSC |  | https://podminky.urs.cz/item/CS_URS_2022_01/131251103 | [14 empty] | Online PSC | 2
| VV |  | "1.np-na úroveň -0,38m od úrovně -0,3m (plocha objektu 1.np rozšířená o 550mm)" | [14 empty] | VV | 2 | 1 | True | 0 | ROZPOCET
| VV |  | 0,08*170 |  | 13.6 | [12 empty] | VV | 2 | 2 | True | 0 | ROZPOCET
| VV |  | Mezisoučet |  | 13.6 | [12 empty] | VV | 2 | 3 | True | 0 | ROZPOCET
| VV |  | "ŽB patky od úrovně -0,3m" | [14 empty] | VV | 2 | 1 | True | 0 | ROZPOCET
| VV |  | (1,1*1,6*1,6)*20 |  | 56.32 | [12 empty] | VV | 2 | 2 | True | 0 | ROZPOCET
| VV |  | Mezisoučet |  | 56.32 | [12 empty] | VV | 2 | 3 | True | 0 | ROZPOCET
| VV |  | "revizní šachta" | [14 empty] | VV | 2 | 1 | True | 0 | ROZPOCET
| VV |  | "pro ZTI"(0,8*2,3*2,3) |  | 4.232 | [12 empty] | VV | 2 | 2 | True | 0 | ROZPOCET
| VV |  | Mezisoučet |  | 4.232 | [12 empty] | VV | 2 | 3 | True | 0 | ROZPOCET
| VV |  | Součet |  | 74.152 | [12 empty] | VV | 2 | 4 | True | 1 | ROZPOCET
2 | K | 132251103 | Hloubení nezapažených rýh šířky do 800 mm strojně s urovnáním dna do předepsaného profilu a spádu v hornině třídy těžitelnosti I skupiny 3 přes 50 do 100 m3 | m3 | 59.185 |  | 0 | CS ÚRS 2022 01 |  | základní |  | 0 | 0 | 0 | 0 | 0 | 4 | K | 2 |  |  |  | ROZPOCET | [5 empty] | 0 | 0 | 0 | 0 | 0 | 1 | 0 | 4 | 32675931
| Online PSC |  | https://podminky.urs.cz/item/CS_URS_2022_01/132251103 | [14 empty] | Online PSC | 2
| VV |  | "pasy z prostého betonu"25,585 |  | 25.585 | [12 empty] | VV | 2 | 2 | True | 0 | ROZPOCET
| VV |  | "rýha pro kanalizaci"0,8*0,6*70 |  | 33.6 | [12 empty] | VV | 2 | 2 | True | 0 | ROZPOCET
| VV |  | Mezisoučet |  | 59.185 | [12 empty] | VV | 2 | 3 | True | 1 | ROZPOCET
3 | K | 132251252 | Hloubení nezapažených rýh šířky přes 800 do 2 000 mm strojně s urovnáním dna do předepsaného profilu a spádu v hornině třídy těžitelnosti I skupiny 3 přes 20 do 50 m3 | m3 | 53.725 |  | 0 | CS ÚRS 2022 01 |  | základní |  | 0 | 0 | 0 | 0 | 0 | 4 | K | 2 |  |  |  | ROZPOCET | [5 empty] | 0 | 0 | 0 | 0 | 0 | 1 | 0 | 4 | -799005592
| Online PSC |  | https://podminky.urs.cz/item/CS_URS_2022_01/132251252 | [14 empty] | Online PSC | 2
| VV |  | "pro ŽB pasy od úrovně -0,38m" | [14 empty] | VV | 2 | 1 | True | 0 | ROZPOCET
| VV |  | "ŽB základy (horní část)" | [14 empty] | VV | 2 | 1 | True | 0 | ROZPOCET
| VV |  | "SO 004"0,35*1,6*(19,4*2+6,3+5,4+5,5+1,6*2) |  | 33.152 | [12 empty] | VV | 2 | 2 | True | 0 | ROZPOCET
| VV |  | "pod zídkou z bednících tvárnic"0,35*1,4*(1,525+3,725) |  | 2.573 | [12 empty] | VV | 2 | 2 | True | 0 | ROZPOCET
| VV |  | Mezisoučet |  | 35.725 | [12 empty] | VV | 2 | 3 | True | 0 | ROZPOCET
| VV |  | "tepelák v budově"0,9*1,0*5 |  | 4.5 | [12 empty] | VV | 2 | 2 | True | 0 | ROZPOCET
| VV |  | "tepelák mimo budovu"0,9*1,0*15 |  | 13.5 | [12 empty] | VV | 2 | 2 | True | 0 | ROZPOCET
| VV |  | Mezisoučet |  | 18 | [12 empty] | VV | 2 | 3 | True | 0 | ROZPOCET
| VV |  | Součet |  | 53.725 | [12 empty] | VV | 2 | 4 | True | 1 | ROZPOCET
4 | K | 162251102 | Vodorovné přemístění výkopku nebo sypaniny po suchu na obvyklém dopravním prostředku, bez naložení výkopku, avšak se složením bez rozhrnutí z horniny třídy těžitelnosti I skupiny 1 až 3 na vzdálenost přes 20 do 50 m | m3 | 298.776 |  | 0 | CS ÚRS 2022 01 |  | základní |  | 0 | 0 | 0 | 0 | 0 | 4 | K | 2 |  |  |  | ROZPOCET | [5 empty] | 0 | 0 | 0 | 0 | 0 | 1 | 0 | 4 | -567341069
| Online PSC |  | https://podminky.urs.cz/item/CS_URS_2022_01/162251102 | [14 empty] | Online PSC | 2
| VV |  | "zemina z výkopu na meziskládku"74,152+59,185+53,725 |  | 187.062 | [12 empty] | VV | 2 | 2 | True | 0 | ROZPOCET
| VV |  | "zemina z meziskládky pro zpětný zásyp"111,714 |  | 111.714 | [12 empty] | VV | 2 | 2 | True | 0 | ROZPOCET
| VV |  | Mezisoučet |  | 298.776 | [12 empty] | VV | 2 | 3 | True | 1 | ROZPOCET
5 | K | 162751117 | Vodorovné přemístění výkopku nebo sypaniny po suchu na obvyklém dopravním prostředku, bez naložení výkopku, avšak se složením bez rozhrnutí z horniny třídy těžitelnosti I skupiny 1 až 3 na vzdálenost přes 9 000 do 10 000 m | m3 | 75.348 |  | 0 | CS ÚRS 2022 01 |  | základní |  | 0 | 0 | 0 | 0 | 0 | 4 | K | 2 |  |  |  | ROZPOCET | [5 empty] | 0 | 0 | 0 | 0 | 0 | 1 | 0 | 4 | 113571009
| Online PSC |  | https://podminky.urs.cz/item/CS_URS_2022_01/162751117 | [14 empty] | Online PSC | 2
| VV |  | "přebytečná zemina na odvoz" | [14 empty] | VV | 2 | 1 | True | 0 | ROZPOCET
| VV |  | "výkopy"74,152+59,185+53,725 |  | 187.062 | [12 empty] | VV | 2 | 2 | True | 0 | ROZPOCET
| VV |  | "odpočet zpětných zásypů"-111,714 |  | -111.714 | [12 empty] | VV | 2 | 2 | True | 0 | ROZPOCET
| VV |  | Mezisoučet |  | 75.348 | [12 empty] | VV | 2 | 3 | True | 1 | ROZPOCET
6 | K | 162751119 | Vodorovné přemístění výkopku nebo sypaniny po suchu na obvyklém dopravním prostředku, bez naložení výkopku, avšak se složením bez rozhrnutí z horniny třídy těžitelnosti I skupiny 1 až 3 na vzdálenost Příplatek k ceně za každých dalších i započatých 1 000 m | m3 | 376.74 |  | 0 | CS ÚRS 2022 01 |  | základní |  | 0 | 0 | 0 | 0 | 0 | 4 | K | 2 |  |  |  | ROZPOCET | [5 empty] | 0 | 0 | 0 | 0 | 0 | 1 | 0 | 4 | -1943905391
| Online PSC |  | https://podminky.urs.cz/item/CS_URS_2022_01/162751119 | [14 empty] | Online PSC | 2
| VV |  | "zemina na odvoz"75,348 |  | 75.348 | [12 empty] | VV | 2 | 2 | True | 0 | ROZPOCET
| VV |  | Mezisoučet |  | 75.348 | [12 empty] | VV | 2 | 3 | True | 1 | ROZPOCET
| VV |  | 75,348*5 'Přepočtené koeficientem množství |  | 376.74 | [12 empty] | VV | 2 | 2 | False | 1 | ROZPOCET
7 | K | 167151101 | Nakládání, skládání a překládání neulehlého výkopku nebo sypaniny strojně nakládání, množství do 100 m3, z horniny třídy těžitelnosti I, skupiny 1 až 3 | m3 | 187.062 |  | 0 | CS ÚRS 2022 01 |  | základní |  | 0 | 0 | 0 | 0 | 0 | 4 | K | 2 |  |  |  | ROZPOCET | [5 empty] | 0 | 0 | 0 | 0 | 0 | 1 | 0 | 4 | -964647559
| Online PSC |  | https://podminky.urs.cz/item/CS_URS_2022_01/167151101 | [14 empty] | Online PSC | 2
| VV |  | "z meziskládky pro zpětné zásypy"111,714 |  | 111.714 | [12 empty] | VV | 2 | 2 | True | 0 | ROZPOCET
| VV |  | "z meziskládky na dopravní prostředek (na odvoz)"75,348 |  | 75.348 | [12 empty] | VV | 2 | 2 | True | 0 | ROZPOCET
| VV |  | Mezisoučet |  | 187.062 | [12 empty] | VV | 2 | 3 | True | 1 | ROZPOCET
8 | K | 171152501 | Zhutnění podloží pod násypy z rostlé horniny třídy těžitelnosti I a II, skupiny 1 až 4 z hornin soudružných a nesoudržných | m2 | 140 |  | 0 | CS ÚRS 2022 01 |  | základní |  | 0 | 0 | 0 | 0 | 0 | 4 | K | 2 |  |  |  | ROZPOCET | [5 empty] | 0 | 0 | 0 | 0 | 0 | 1 | 0 | 4 | -1117553236
| Online PSC |  | https://podminky.urs.cz/item/CS_URS_2022_01/171152501 | [14 empty] | Online PSC | 2
| VV |  | "SO 004"140 |  | 140 | [12 empty] | VV | 2 | 2 | True | 0 | ROZPOCET
| VV |  | Mezisoučet |  | 140 | [12 empty] | VV | 2 | 3 | True | 1 | ROZPOCET
9 | K | 171201231 | Poplatek za uložení stavebního odpadu na recyklační skládce (skládkovné) zeminy a kamení zatříděného do Katalogu odpadů pod kódem 17 05 04 | t | 135.626 |  | 0 | CS ÚRS 2022 01 |  | základní |  | 0 | 0 | 0 | 0 | 0 | 4 | K | 2 |  |  |  | ROZPOCET | [5 empty] | 0 | 0 | 0 | 0 | 0 | 1 | 0 | 4 | -712687571
| Online PSC |  | https://podminky.urs.cz/item/CS_URS_2022_01/171201231 | [14 empty] | Online PSC | 2
| VV |  | "zemina na odvoz vč.přepočtu na tuny"75,348*1,8 |  | 135.626 | [12 empty] | VV | 2 | 2 | True | 0 | ROZPOCET
| VV |  | Mezisoučet |  | 135.626 | [12 empty] | VV | 2 | 3 | True | 1 | ROZPOCET
10 | K | 171251201 | Uložení sypaniny na skládky nebo meziskládky bez hutnění s upravením uložené sypaniny do předepsaného tvaru | m3 | 187.062 |  | 0 | CS ÚRS 2022 01 |  | základní |  | 0 | 0 | 0 | 0 | 0 | 4 | K | 2 |  |  |  | ROZPOCET | [5 empty] | 0 | 0 | 0 | 0 | 0 | 1 | 0 | 4 | -1334182801
| Online PSC |  | https://podminky.urs.cz/item/CS_URS_2022_01/171251201 | [14 empty] | Online PSC | 2
| VV |  | "zemina z výkopů na meziskládku"74,152+59,185+53,725 |  | 187.062 | [12 empty] | VV | 2 | 2 | True | 0 | ROZPOCET
| VV |  | Mezisoučet |  | 187.062 | [12 empty] | VV | 2 | 3 | True | 1 | ROZPOCET
11 | K | 174151101 | Zásyp sypaninou z jakékoliv horniny strojně s uložením výkopku ve vrstvách se zhutněním jam, šachet, rýh nebo kolem objektů v těchto vykopávkách | m3 | 111.714 |  | 0 | CS ÚRS 2022 01 |  | základní |  | 0 | 0 | 0 | 0 | 0 | 4 | K | 2 |  |  |  | ROZPOCET | [5 empty] | 0 | 0 | 0 | 0 | 0 | 1 | 0 | 4 | 556775407
| Online PSC |  | https://podminky.urs.cz/item/CS_URS_2022_01/174151101 | [14 empty] | Online PSC | 2
| VV |  | "zpětné zásypy" | [14 empty] | VV | 2 | 1 | True | 0 | ROZPOCET
| VV |  | "výkop pro ŽB pasy"35,725 |  | 35.725 | [12 empty] | VV | 2 | 2 | True | 0 | ROZPOCET
| VV |  | "odpočet zasahujících ŽB pasů" | [14 empty] | VV | 2 | 1 | True | 0 | ROZPOCET
| VV |  | "SO 004"-0,35*0,5*(19,4*2+6,3+5,4+5,5+1,6*2) |  | -10.36 | [12 empty] | VV | 2 | 2 | True | 0 | ROZPOCET
| VV |  | "pod zídkou z bednících tvárnic"-0,35*0,3*(1,525+3,725) |  | -0.551 | [12 empty] | VV | 2 | 2 | True | 0 | ROZPOCET
| VV |  | Mezisoučet |  | 24.814 | [12 empty] | VV | 2 | 3 | True | 0 | ROZPOCET
| VV |  | "rýha pro kanalizaci (vč.odpočtu obsypu)"(0,8-0,3)*0,6*70 |  | 21 | [12 empty] | VV | 2 | 2 | True | 0 | ROZPOCET
| VV |  | "vč.odpočtu obsypu" | [14 empty] | VV | 2 | 1 | True | 0 | ROZPOCET
| VV |  | "tepelák v budově"(0,9-0,3)*1,0*5 |  | 3 | [12 empty] | VV | 2 | 2 | True | 0 | ROZPOCET
| VV |  | "tepelák mimo budovu"(0,9-0,3)*1,0*15 |  | 9 | [12 empty] | VV | 2 | 2 | True | 0 | ROZPOCET
| VV |  | Mezisoučet |  | 33 | [12 empty] | VV | 2 | 3 | True | 0 | ROZPOCET
| VV |  | "výkop pro patky"56,32 |  | 56.32 | [12 empty] | VV | 2 | 2 | True | 0 | ROZPOCET
| VV |  | "odpočet zasahujích patek" | [14 empty] | VV | 2 | 1 | True | 0 | ROZPOCET
| VV |  | -(1,1*0,5*0,5)*20 |  | -5.5 | [12 empty] | VV | 2 | 2 | True | 0 | ROZPOCET
| VV |  | Mezisoučet |  | 50.82 | [12 empty] | VV | 2 | 3 | True | 0 | ROZPOCET
| VV |  | "revizní šachta" | [14 empty] | VV | 2 | 1 | True | 0 | ROZPOCET
| VV |  | "pro ZTI"0,8*0,55*(2,3*2+1,2*2) |  | 3.08 | [12 empty] | VV | 2 | 2 | True | 0 | ROZPOCET
| VV |  | Mezisoučet |  | 3.08 | [12 empty] | VV | 2 | 3 | True | 0 | ROZPOCET
| VV |  | Součet |  | 111.714 | [12 empty] | VV | 2 | 4 | True | 1 | ROZPOCET
12 | K | 175151101 | Obsypání potrubí strojně sypaninou z vhodných třídy těžitelnosti I a II, skupiny 1 až 4 nebo materiálem připraveným podél výkopu ve vzdálenosti do 3 m od jeho kraje, pro jakoukoliv hloubku výkopu a míru zhutnění bez prohození sypaniny | m3 | 18.6 |  | 0 | CS ÚRS 2022 01 |  | základní |  | 0 | 0 | 0 | 0 | 0 | 4 | K | 2 |  |  |  | ROZPOCET | [5 empty] | 0 | 0 | 0 | 0 | 0 | 1 | 0 | 4 | -179743195
| Online PSC |  | https://podminky.urs.cz/item/CS_URS_2022_01/175151101 | [14 empty] | Online PSC | 2
| VV |  | "viz.ZTI" | [14 empty] | VV | 2 | 1 | True | 0 | ROZPOCET
| VV |  | "kanalizace v budově"0,3*0,6*70 |  | 12.6 | [12 empty] | VV | 2 | 2 | True | 0 | ROZPOCET
| VV |  | "viz.ÚT" | [14 empty] | VV | 2 | 1 | True | 0 | ROZPOCET
| VV |  | "tepelák (mimo budovu)"0,3*1,0*15 |  | 4.5 | [12 empty] | VV | 2 | 2 | True | 0 | ROZPOCET
| VV |  | "tepelák (v budově)"0,3*1,0*5 |  | 1.5 | [12 empty] | VV | 2 | 2 | True | 0 | ROZPOCET
| VV |  | Mezisoučet |  | 18.6 | [12 empty] | VV | 2 | 3 | True | 1 | ROZPOCET
13 | M | 58331200 | štěrkopísek netříděný | t | 37.2 |  | 0 | CS ÚRS 2022 01 |  | základní |  | 0 | 1 | 37.2 | 0 | 0 | 8 | M | 2 |  |  |  | ROZPOCET | [5 empty] | 0 | 0 | 0 | 0 | 0 | 1 | 0 | 4 | 1727879906
| VV |  | 18,6*2 'Přepočtené koeficientem množství |  | 37.2 | [12 empty] | VV | 2 | 2 | False | 1 | ROZPOCET
14 | K | 181951111 | Úprava pláně vyrovnáním výškových rozdílů strojně v hornině třídy těžitelnosti I, skupiny 1 až 3 bez zhutnění | m2 | 140 |  | 0 | CS ÚRS 2022 01 |  | základní |  | 0 | 0 | 0 | 0 | 0 | 4 | K | 2 |  |  |  | ROZPOCET | [5 empty] | 0 | 0 | 0 | 0 | 0 | 1 | 0 | 4 | -89586007
| Online PSC |  | https://podminky.urs.cz/item/CS_URS_2022_01/181951111 | [14 empty] | Online PSC | 2
| VV |  | "SO 004"140 |  | 140 | [12 empty] | VV | 2 | 2 | True | 0 | ROZPOCET
| VV |  | Mezisoučet |  | 140 | [12 empty] | VV | 2 | 3 | True | 1 | ROZPOCET
| D | 2 | Zakládání |  |  |  | 0 |  |  |  |  | 0 |  | 164.48 |  | 0 | 1 | D | 1 |  |  |  | ROZPOCET | [11 empty] | 0
15 | K | 273321411 | Základy z betonu železového (bez výztuže) desky z betonu bez zvláštních nároků na prostředí tř. C 20/25 | m3 | 20.7 |  | 0 | CS ÚRS 2022 01 |  | základní |  | 0 | 2.5019 | 51.7887 | 0 | 0 | 4 | K | 2 |  |  |  | ROZPOCET | [5 empty] | 0 | 0 | 0 | 0 | 0 | 1 | 0 | 4 | 1635068587
| Online PSC |  | https://podminky.urs.cz/item/CS_URS_2022_01/273321411 | [14 empty] | Online PSC | 2
| VV |  | "podkladní základová mazanina tl.150mm"0,15*138 |  | 20.7 | [12 empty] | VV | 2 | 2 | True | 0 | ROZPOCET
| VV |  | Mezisoučet |  | 20.7 | [12 empty] | VV | 2 | 3 | True | 1 | ROZPOCET
16 | K | 273351121 | Bednění základů desek zřízení | m2 | 9.9 |  | 0 | CS ÚRS 2022 01 |  | základní |  | 0 | 0.00247 | 0.024453 | 0 | 0 | 4 | K | 2 |  |  |  | ROZPOCET | [5 empty] | 0 | 0 | 0 | 0 | 0 | 1 | 0 | 4 | 1334540768
| Online PSC |  | https://podminky.urs.cz/item/CS_URS_2022_01/273351121 | [14 empty] | Online PSC | 2
| VV |  | "podkladní základová mazanina tl.150mm"0,15*56 |  | 8.4 | [12 empty] | VV | 2 | 2 | True | 0 | ROZPOCET
| VV |  | "prostupy"1,5 |  | 1.5 | [12 empty] | VV | 2 | 2 | True | 0 | ROZPOCET
| VV |  | Mezisoučet |  | 9.9 | [12 empty] | VV | 2 | 3 | True | 1 | ROZPOCET
17 | K | 273351122 | Bednění základů desek odstranění | m2 | 9.9 |  | 0 | CS ÚRS 2022 01 |  | základní |  | 0 | 0 | 0 | 0 | 0 | 4 | K | 2 |  |  |  | ROZPOCET | [5 empty] | 0 | 0 | 0 | 0 | 0 | 1 | 0 | 4 | -1759248786
| Online PSC |  | https://podminky.urs.cz/item/CS_URS_2022_01/273351122 | [14 empty] | Online PSC | 2
| VV |  | "dtto zřízení"9,9 |  | 9.9 | [12 empty] | VV | 2 | 2 | True | 0 | ROZPOCET
| VV |  | Mezisoučet |  | 9.9 | [12 empty] | VV | 2 | 3 | True | 1 | ROZPOCET
18 | K | 273362021 | Výztuž základů desek ze svařovaných sítí z drátů typu KARI | t | 0.996 |  | 0 | CS ÚRS 2022 01 |  | základní |  | 0 | 1.0628 | 1.0585 | 0 | 0 | 4 | K | 2 |  |  |  | ROZPOCET | [5 empty] | 0 | 0 | 0 | 0 | 0 | 1 | 0 | 4 | 626416393
| Online PSC |  | https://podminky.urs.cz/item/CS_URS_2022_01/273362021 | [14 empty] | Online PSC | 2
| P |  | Poznámka k položce: vč.zpracování dílenské dokumentace (viz.VON) | [14 empty] | P | 2
| VV |  | "viz.statika Kari síť prům.6mm oka 100/100mm vč.25% překrytí" | [14 empty] | VV | 2 | 1 | True | 0 | ROZPOCET
| VV |  | "dolní výztuž (celá plocha)"((138*4,44)*1,25)/1000 |  | 0.766 | [12 empty] | VV | 2 | 2 | True | 0 | ROZPOCET
| VV |  | "Kari síť prům.6mm oka 150/150mm vč.25% překrytí | [14 empty] | VV | 2 | 1 | True | 0 | ROZPOCET
| VV |  | "horní výztuž: v pásu š-1m pod příčkami" | [14 empty] | VV | 2 | 1 | True | 0 | ROZPOCET
| VV |  | ((1,0*(14,8+5,5+5,8*2+1,7+3,1)*3,03)*1,25)/1000 |  | 0.139 | [12 empty] | VV | 2 | 2 | True | 0 | ROZPOCET
| VV |  | Mezisoučet |  | 0.905 | [12 empty] | VV | 2 | 3 | True | 0 | ROZPOCET
| VV |  | "dist.prvky"0,905*0,1 |  | 0.091 | [12 empty] | VV | 2 | 2 | True | 0 | ROZPOCET
| VV |  | Součet |  | 0.996 | [12 empty] | VV | 2 | 4 | True | 1 | ROZPOCET
19 | K | 274313611 | Základy z betonu prostého pasy betonu kamenem neprokládaného tř. C 16/20 | m3 | 25.585 |  | 0 | CS ÚRS 2022 01 |  | základní |  | 0 | 2.301 | 58.8716 | 0 | 0 | 4 | K | 2 |  |  |  | ROZPOCET | [5 empty] | 0 | 0 | 0 | 0 | 0 | 1 | 0 | 4 | 556493053
| Online PSC |  | https://podminky.urs.cz/item/CS_URS_2022_01/274313611 | [14 empty] | Online PSC | 2
| VV |  | "základy prostý beton (spodní čás pod ŽBt)" | [14 empty] | VV | 2 | 1 | True | 0 | ROZPOCET
| VV |  | "SO 004"0,77*0,5*(19,4*2+6,3+5,4+5,5+1,6*2) |  | 22.792 | [12 empty] | VV | 2 | 2 | True | 0 | ROZPOCET
| VV |  | "pod zídkou z bednících tvárnic"1,0*0,3*(1,525+3,725) |  | 1.575 | [12 empty] | VV | 2 | 2 | True | 0 | ROZPOCET
| VV |  | Mezisoučet |  | 24.367 | [12 empty] | VV | 2 | 3 | True | 0 | ROZPOCET
| VV |  | "přípočet pro betonáž do výkopu"24,367*0,05 |  | 1.218 | [12 empty] | VV | 2 | 2 | True | 0 | ROZPOCET
| VV |  | Součet |  | 25.585 | [12 empty] | VV | 2 | 4 | True | 1 | ROZPOCET
20 | K | 274321411 | Základy z betonu železového (bez výztuže) pasy z betonu bez zvláštních nároků na prostředí tř. C 20/25 | m3 | 12.47 |  | 0 | CS ÚRS 2022 01 |  | základní |  | 0 | 2.5019 | 31.1983 | 0 | 0 | 4 | K | 2 |  |  |  | ROZPOCET | [5 empty] | 0 | 0 | 0 | 0 | 0 | 1 | 0 | 4 | -1827072549
| Online PSC |  | https://podminky.urs.cz/item/CS_URS_2022_01/274321411 | [14 empty] | Online PSC | 2
| VV |  | "ŽB základy (horní část)" | [14 empty] | VV | 2 | 1 | True | 0 | ROZPOCET
| VV |  | "SO 004"0,4*0,5*(19,4*2+6,3+5,4+5,5+1,6*2) |  | 11.84 | [12 empty] | VV | 2 | 2 | True | 0 | ROZPOCET
| VV |  | "pod zídkou z bednících tvárnic"0,4*0,3*(1,525+3,725) |  | 0.63 | [12 empty] | VV | 2 | 2 | True | 0 | ROZPOCET
| VV |  | Mezisoučet |  | 12.47 | [12 empty] | VV | 2 | 3 | True | 1 | ROZPOCET
21 | K | 274351121 | Bednění základů pasů rovné zřízení | m2 | 53.56 |  | 0 | CS ÚRS 2022 01 |  | základní |  | 0 | 0.00269 | 0.14408 | 0 | 0 | 4 | K | 2 |  |  |  | ROZPOCET | [5 empty] | 0 | 0 | 0 | 0 | 0 | 1 | 0 | 4 | -614797605
| Online PSC |  | https://podminky.urs.cz/item/CS_URS_2022_01/274351121 | [14 empty] | Online PSC | 2
| VV |  | "ŽB základy (horní část)" | [14 empty] | VV | 2 | 1 | True | 0 | ROZPOCET
| VV |  | "SO 004"0,4*2*(19,4*2+6,3+5,4+5,5+1,6*2) |  | 47.36 | [12 empty] | VV | 2 | 2 | True | 0 | ROZPOCET
| VV |  | "pod zídkou z bednících tvárnic"0,4*2*(1,525+3,725) |  | 4.2 | [12 empty] | VV | 2 | 2 | True | 0 | ROZPOCET
| VV |  | "prostupy"2 |  | 2 | [12 empty] | VV | 2 | 2 | True | 0 | ROZPOCET
| VV |  | Mezisoučet |  | 53.56 | [12 empty] | VV | 2 | 3 | True | 1 | ROZPOCET
22 | K | 274351122 | Bednění základů pasů rovné odstranění | m2 | 53.56 |  | 0 | CS ÚRS 2022 01 |  | základní |  | 0 | 0 | 0 | 0 | 0 | 4 | K | 2 |  |  |  | ROZPOCET | [5 empty] | 0 | 0 | 0 | 0 | 0 | 1 | 0 | 4 | 1674628146
| Online PSC |  | https://podminky.urs.cz/item/CS_URS_2022_01/274351122 | [14 empty] | Online PSC | 2
| VV |  | "dtto zřízení"53,56 |  | 53.56 | [12 empty] | VV | 2 | 2 | True | 0 | ROZPOCET
| VV |  | Mezisoučet |  | 53.56 | [12 empty] | VV | 2 | 3 | True | 1 | ROZPOCET
23 | K | 274361821 | Výztuž základů pasů z betonářské oceli 10 505 (R) nebo BSt 500 | t | 2.12 |  | 0 | CS ÚRS 2022 01 |  | základní |  | 0 | 1.0606 | 2.2485 | 0 | 0 | 4 | K | 2 |  |  |  | ROZPOCET | [5 empty] | 0 | 0 | 0 | 0 | 0 | 1 | 0 | 4 | 55773694
| Online PSC |  | https://podminky.urs.cz/item/CS_URS_2022_01/274361821 | [14 empty] | Online PSC | 2
| P |  | Poznámka k položce: vč.zpracování dílenské dokumentace (viz.VON) | [14 empty] | P | 2
| VV |  | "výztuž základů 170kg/m3 (viz.statika)"12,47*0,17 |  | 2.12 | [12 empty] | VV | 2 | 2 | True | 0 | ROZPOCET
| VV |  | Mezisoučet |  | 2.12 | [12 empty] | VV | 2 | 3 | True | 1 | ROZPOCET
24 | K | 275321411 | Základy z betonu železového (bez výztuže) patky z betonu bez zvláštních nároků na prostředí tř. C 20/25 | m3 | 7 |  | 0 | CS ÚRS 2022 01 |  | základní |  | 0 | 2.5019 | 17.5131 | 0 | 0 | 4 | K | 2 |  |  |  | ROZPOCET | [5 empty] | 0 | 0 | 0 | 0 | 0 | 1 | 0 | 4 | -561853645
| Online PSC |  | https://podminky.urs.cz/item/CS_URS_2022_01/275321411 | [14 empty] | Online PSC | 2
| VV |  | "ŽB patky" | [14 empty] | VV | 2 | 1 | True | 0 | ROZPOCET
| VV |  | (1,4*0,5*0,5)*20 |  | 7 | [12 empty] | VV | 2 | 2 | True | 0 | ROZPOCET
| VV |  | Mezisoučet |  | 7 | [12 empty] | VV | 2 | 3 | True | 1 | ROZPOCET
25 | K | 275351121 | Bednění základů patek zřízení | m2 | 56 |  | 0 | CS ÚRS 2022 01 |  | základní |  | 0 | 0.00264 | 0.14784 | 0 | 0 | 4 | K | 2 |  |  |  | ROZPOCET | [5 empty] | 0 | 0 | 0 | 0 | 0 | 1 | 0 | 4 | 743643996
| Online PSC |  | https://podminky.urs.cz/item/CS_URS_2022_01/275351121 | [14 empty] | Online PSC | 2
| VV |  | "ŽB patky" | [14 empty] | VV | 2 | 1 | True | 0 | ROZPOCET
| VV |  | (1,4*(0,5*4))*20 |  | 56 | [12 empty] | VV | 2 | 2 | True | 0 | ROZPOCET
| VV |  | Mezisoučet |  | 56 | [12 empty] | VV | 2 | 3 | True | 1 | ROZPOCET
26 | K | 275351122 | Bednění základů patek odstranění | m2 | 56 |  | 0 | CS ÚRS 2022 01 |  | základní |  | 0 | 0 | 0 | 0 | 0 | 4 | K | 2 |  |  |  | ROZPOCET | [5 empty] | 0 | 0 | 0 | 0 | 0 | 1 | 0 | 4 | 466091509
| Online PSC |  | https://podminky.urs.cz/item/CS_URS_2022_01/275351122 | [14 empty] | Online PSC | 2
| VV |  | "dtto zřízení"56 |  | 56 | [12 empty] | VV | 2 | 2 | True | 0 | ROZPOCET
| VV |  | Mezisoučet |  | 56 | [12 empty] | VV | 2 | 3 | True | 1 | ROZPOCET
27 | K | 275361821 | Výztuž základů patek z betonářské oceli 10 505 (R) | t | 1.4 |  | 0 | CS ÚRS 2022 01 |  | základní |  | 0 | 1.0606 | 1.4849 | 0 | 0 | 4 | K | 2 |  |  |  | ROZPOCET | [5 empty] | 0 | 0 | 0 | 0 | 0 | 1 | 0 | 4 | 440333823
| Online PSC |  | https://podminky.urs.cz/item/CS_URS_2022_01/275361821 | [14 empty] | Online PSC | 2
| P |  | Poznámka k položce: vč.zpracování dílenské dokumentace (viz.VON) | [14 empty] | P | 2
| VV |  | "výztuž základů 200kg/m3 (viz.statika)"7,0*0,2 |  | 1.4 | [12 empty] | VV | 2 | 2 | True | 0 | ROZPOCET
| VV |  | Mezisoučet |  | 1.4 | [12 empty] | VV | 2 | 3 | True | 1 | ROZPOCET
| D | 3 | Svislé a kompletní konstrukce |  |  |  | 0 |  |  |  |  | 0 |  | 72.7092 |  | 0 | 1 | D | 1 |  |  |  | ROZPOCET | [11 empty] | 0
28 | K | 311113141 | Nadzákladové zdi z tvárnic ztraceného bednění hladkých, včetně výplně z betonu třídy C 20/25, tloušťky zdiva 150 mm | m2 | 11.96 |  | 0 | CS ÚRS 2022 01 |  | základní |  | 0 | 0.36277 | 4.3387 | 0 | 0 | 4 | K | 2 |  |  |  | ROZPOCET | [5 empty] | 0 | 0 | 0 | 0 | 0 | 1 | 0 | 4 | 2051032275
| Online PSC |  | https://podminky.urs.cz/item/CS_URS_2022_01/311113141 | [14 empty] | Online PSC | 2
| VV |  | "zídka z bednících tvárnic tl.150mm"2,3*(3,5+1,7) |  | 11.96 | [12 empty] | VV | 2 | 2 | True | 0 | ROZPOCET
| VV |  | Mezisoučet |  | 11.96 | [12 empty] | VV | 2 | 3 | True | 1 | ROZPOCET
29 | K | 311234251 | Zdivo jednovrstvé z cihel děrovaných nebroušených klasických spojených na pero a drážku na maltu M10, pevnost cihel do P10, tl. zdiva 300 mm | m2 | 174.83 |  | 0 | CS ÚRS 2022 01 |  | základní |  | 0 | 0.28048 | 49.0363 | 0 | 0 | 4 | K | 2 |  |  |  | ROZPOCET | [5 empty] | 0 | 0 | 0 | 0 | 0 | 1 | 0 | 4 | 1693782865
| Online PSC |  | https://podminky.urs.cz/item/CS_URS_2022_01/311234251 | [14 empty] | Online PSC | 2
| VV |  | "zdivo z ker.tvárnic tl.300mm" | [14 empty] | VV | 2 | 1 | True | 0 | ROZPOCET
| VV |  | "po věnec"2,83*(19,4*2+5,8*2+1,9*2+6,3) |  | 171.215 | [12 empty] | VV | 2 | 2 | True | 0 | ROZPOCET
| VV |  | -(1,9*0,6+1,45*1,5*2+2,45*1,5*2+1*2,4*2+2,45*1,5+2,45*0,6+2*0,6+1*2,4*3) |  | -31.185 | [12 empty] | VV | 2 | 2 | True | 0 | ROZPOCET
| VV |  | "atiková část"(0,25+0,2)*(19,4+6,4+8,6)+0,2*(6,3+2,2+13,1) |  | 19.8 | [12 empty] | VV | 2 | 2 | True | 0 | ROZPOCET
| VV |  | Mezisoučet |  | 159.83 | [12 empty] | VV | 2 | 3 | True | 0 | ROZPOCET
| VV |  | 15 |  | 15 | [12 empty] | VV | 2 | 2 | True | 0 | ROZPOCET
| VV |  | Součet |  | 174.83 | [12 empty] | VV | 2 | 4 | True | 1 | ROZPOCET
30 | K | 311361821 | Výztuž nadzákladových zdí nosných svislých nebo odkloněných od svislice, rovných nebo oblých z betonářské oceli 10 505 (R) nebo BSt 500 | t | 0.126 |  | 0 | CS ÚRS 2022 01 |  | základní |  | 0 | 1.0492 | 0.1322 | 0 | 0 | 4 | K | 2 |  |  |  | ROZPOCET | [5 empty] | 0 | 0 | 0 | 0 | 0 | 1 | 0 | 4 | 716924884
| Online PSC |  | https://podminky.urs.cz/item/CS_URS_2022_01/311361821 | [14 empty] | Online PSC | 2
| P |  | Poznámka k položce: vč.zpracování dílenské dokumentace (viz.VON) | [14 empty] | P | 2
| VV |  | "zdivo z bednících tvárnic tl.150mm (výztuž 70kg/m3)"(0,15*11,96)*0,07 |  | 0.126 | [12 empty] | VV | 2 | 2 | True | 0 | ROZPOCET
| VV |  | Mezisoučet |  | 0.126 | [12 empty] | VV | 2 | 3 | True | 1 | ROZPOCET
31 | K | 317168021 | Překlady keramické ploché osazené do maltového lože, výšky překladu 71 mm šířky 145 mm, délky 1000 mm | kus | 1 |  | 0 | CS ÚRS 2022 01 |  | základní |  | 0 | 0.02126 | 0.02126 | 0 | 0 | 4 | K | 2 |  |  |  | ROZPOCET | [5 empty] | 0 | 0 | 0 | 0 | 0 | 1 | 0 | 4 | -2003157406
| Online PSC |  | https://podminky.urs.cz/item/CS_URS_2022_01/317168021 | [14 empty] | Online PSC | 2
| VV |  | "viz.výpis prefa"1 |  | 1 | [12 empty] | VV | 2 | 2 | True | 0 | ROZPOCET
| VV |  | Mezisoučet |  | 1 | [12 empty] | VV | 2 | 3 | True | 1 | ROZPOCET
32 | K | 317168022 | Překlady keramické ploché osazené do maltového lože, výšky překladu 71 mm šířky 145 mm, délky 1250 mm | kus | 7 |  | 0 | CS ÚRS 2022 01 |  | základní |  | 0 | 0.02693 | 0.18851 | 0 | 0 | 4 | K | 2 |  |  |  | ROZPOCET | [5 empty] | 0 | 0 | 0 | 0 | 0 | 1 | 0 | 4 | -574908380
| Online PSC |  | https://podminky.urs.cz/item/CS_URS_2022_01/317168022 | [14 empty] | Online PSC | 2
| VV |  | "viz.výpis prefa"7 |  | 7 | [12 empty] | VV | 2 | 2 | True | 0 | ROZPOCET
| VV |  | Mezisoučet |  | 7 | [12 empty] | VV | 2 | 3 | True | 1 | ROZPOCET
33 | K | 317168053 | Překlady keramické vysoké osazené do maltového lože, šířky překladu 70 mm výšky 238 mm, délky 1500 mm | kus | 12 |  | 0 | CS ÚRS 2022 01 |  | základní |  | 0 | 0.05455 | 0.6546 | 0 | 0 | 4 | K | 2 |  |  |  | ROZPOCET | [5 empty] | 0 | 0 | 0 | 0 | 0 | 1 | 0 | 4 | 1550746534
| Online PSC |  | https://podminky.urs.cz/item/CS_URS_2022_01/317168053 | [14 empty] | Online PSC | 2
| VV |  | "viz.výpis prefa"12 |  | 12 | [12 empty] | VV | 2 | 2 | True | 0 | ROZPOCET
| VV |  | Mezisoučet |  | 12 | [12 empty] | VV | 2 | 3 | True | 1 | ROZPOCET
34 | K | 317168057 | Překlady keramické vysoké osazené do maltového lože, šířky překladu 70 mm výšky 238 mm, délky 2500 mm | kus | 3 |  | 0 | CS ÚRS 2022 01 |  | základní |  | 0 | 0.09105 | 0.27315 | 0 | 0 | 4 | K | 2 |  |  |  | ROZPOCET | [5 empty] | 0 | 0 | 0 | 0 | 0 | 1 | 0 | 4 | 569964455
| Online PSC |  | https://podminky.urs.cz/item/CS_URS_2022_01/317168057 | [14 empty] | Online PSC | 2
| VV |  | "viz.výpis prefa"3 |  | 3 | [12 empty] | VV | 2 | 2 | True | 0 | ROZPOCET
| VV |  | Mezisoučet |  | 3 | [12 empty] | VV | 2 | 3 | True | 1 | ROZPOCET
35 | K | 317168059 | Překlady keramické vysoké osazené do maltového lože, šířky překladu 70 mm výšky 238 mm, délky 3000 mm | kus | 6 |  | 0 | CS ÚRS 2022 01 |  | základní |  | 0 | 0.10905 | 0.6543 | 0 | 0 | 4 | K | 2 |  |  |  | ROZPOCET | [5 empty] | 0 | 0 | 0 | 0 | 0 | 1 | 0 | 4 | -344013580
| Online PSC |  | https://podminky.urs.cz/item/CS_URS_2022_01/317168059 | [14 empty] | Online PSC | 2
| VV |  | "viz.výpis prefa"6 |  | 6 | [12 empty] | VV | 2 | 2 | True | 0 | ROZPOCET
| VV |  | Mezisoučet |  | 6 | [12 empty] | VV | 2 | 3 | True | 1 | ROZPOCET
36 | K | 317941121 | Osazování ocelových válcovaných nosníků na zdivu I nebo IE nebo U nebo UE nebo L do č. 12 nebo výšky do 120 mm | t | 0.012 |  | 0 | CS ÚRS 2022 01 |  | základní |  | 0 | 0.01954 | 0.00023448 | 0 | 0 | 4 | K | 2 |  |  |  | ROZPOCET | [5 empty] | 0 | 0 | 0 | 0 | 0 | 1 | 0 | 4 | -770821232
| Online PSC |  | https://podminky.urs.cz/item/CS_URS_2022_01/317941121 | [14 empty] | Online PSC | 2
| VV |  | "viz.výpis prefa" | [14 empty] | VV | 2 | 1 | True | 0 | ROZPOCET
| VV |  | "L60/60/6mm dl.1100mm"(1,1*2*5,42)/1000 |  | 0.012 | [12 empty] | VV | 2 | 2 | True | 0 | ROZPOCET
| VV |  | Mezisoučet |  | 0.012 | [12 empty] | VV | 2 | 3 | True | 1 | ROZPOCET
37 | M | 13010424 | úhelník ocelový rovnostranný jakost S235JR (11 375) 60x60x6mm | t | 0.013 |  | 0 | CS ÚRS 2022 01 |  | základní |  | 0 | 1 | 0.013 | 0 | 0 | 8 | M | 2 |  |  |  | ROZPOCET | [5 empty] | 0 | 0 | 0 | 0 | 0 | 1 | 0 | 4 | 1824217655
| VV |  | 0,012*1,08 'Přepočtené koeficientem množství |  | 0.013 | [12 empty] | VV | 2 | 2 | False | 1 | ROZPOCET
38 | K | 317998114 | Izolace tepelná mezi překlady z pěnového polystyrenu výšky 24 cm, tloušťky 90 mm | m | 17 |  | 0 | CS ÚRS 2022 01 |  | základní |  | 0 | 0.00034 | 0.00578 | 0 | 0 | 4 | K | 2 |  |  |  | ROZPOCET | [5 empty] | 0 | 0 | 0 | 0 | 0 | 1 | 0 | 4 | -1831585230
| Online PSC |  | https://podminky.urs.cz/item/CS_URS_2022_01/317998114 | [14 empty] | Online PSC | 2
| VV |  | "pro vysoké překlady"1,5*4+2,5*2+3*2 |  | 17 | [12 empty] | VV | 2 | 2 | True | 0 | ROZPOCET
| VV |  | Mezisoučet |  | 17 | [12 empty] | VV | 2 | 3 | True | 1 | ROZPOCET
39 | K | 342241161 | Příčky nebo přizdívky jednoduché z cihel nebo příčkovek pálených na maltu MVC nebo MC plných P7,5 až P15 dl. 290 mm (290x140x65 mm), tl. o tl. 65 mm | m2 | 3.654 |  | 0 | CS ÚRS 2022 01 |  | základní |  | 0 | 0.1094 | 0.39975 | 0 | 0 | 4 | K | 2 |  |  |  | ROZPOCET | [5 empty] | 0 | 0 | 0 | 0 | 0 | 1 | 0 | 4 | -610997407
| Online PSC |  | https://podminky.urs.cz/item/CS_URS_2022_01/342241161 | [14 empty] | Online PSC | 2
| VV |  | "příčky plné cihly tl.100mm" | [14 empty] | VV | 2 | 1 | True | 0 | ROZPOCET
| VV |  | 3,05*1,65-(0,7*1,97) |  | 3.654 | [12 empty] | VV | 2 | 2 | True | 0 | ROZPOCET
| VV |  | Mezisoučet |  | 3.654 | [12 empty] | VV | 2 | 3 | True | 1 | ROZPOCET
40 | K | 342241162 | Příčky nebo přizdívky jednoduché z cihel nebo příčkovek pálených na maltu MVC nebo MC plných P7,5 až P15 dl. 290 mm (290x140x65 mm), tl. o tl. 140 mm | m2 | 5.4 |  | 0 | CS ÚRS 2022 01 |  | základní |  | 0 | 0.23458 | 1.2667 | 0 | 0 | 4 | K | 2 |  |  |  | ROZPOCET | [5 empty] | 0 | 0 | 0 | 0 | 0 | 1 | 0 | 4 | -1135669988
| Online PSC |  | https://podminky.urs.cz/item/CS_URS_2022_01/342241162 | [14 empty] | Online PSC | 2
| VV |  | "přizdívky" | [14 empty] | VV | 2 | 1 | True | 0 | ROZPOCET
| VV |  | 1,5*(1,6+1*2) |  | 5.4 | [12 empty] | VV | 2 | 2 | True | 0 | ROZPOCET
| VV |  | Mezisoučet |  | 5.4 | [12 empty] | VV | 2 | 3 | True | 1 | ROZPOCET
41 | K | 342244121 | Příčky jednoduché z cihel děrovaných klasických spojených na pero a drážku na maltu M5, pevnost cihel do P15, tl. příčky 140 mm | m2 | 109.519 |  | 0 | CS ÚRS 2022 01 |  | základní |  | 0 | 0.1403 | 15.3655 | 0 | 0 | 4 | K | 2 |  |  |  | ROZPOCET | [5 empty] | 0 | 0 | 0 | 0 | 0 | 1 | 0 | 4 | -1671357511
| Online PSC |  | https://podminky.urs.cz/item/CS_URS_2022_01/342244121 | [14 empty] | Online PSC | 2
| VV |  | "příčky tl.150mm" | [14 empty] | VV | 2 | 1 | True | 0 | ROZPOCET
| VV |  | 3,05*(14,675+2,5*2+0,35+2,95+3,875+3,15*2+1,7+1,9*2+1,65)-(0,8*1,97*2+0,9*1,97*5+0,7*1,97) |  | 109.519 | [12 empty] | VV | 2 | 2 | True | 0 | ROZPOCET
| VV |  | Mezisoučet |  | 109.519 | [12 empty] | VV | 2 | 3 | True | 1 | ROZPOCET
42 | K | 346971121 | Izolace proti šíření zvuku prováděná současně při zdění z lepenky asfaltové hadrové pod příčky jednoduchá, složená z 10 mm tl. vrstvy malty MC 5, lepenky nepískované a 10 mm vrstvy téže malty, v pruzích š. do 100 mm | m | 1.65 |  | 0 | CS ÚRS 2022 01 |  | základní |  | 0 | 0.00402 | 0.006633 | 0 | 0 | 4 | K | 2 |  |  |  | ROZPOCET | [5 empty] | 0 | 0 | 0 | 0 | 0 | 1 | 0 | 4 | -966409054
| Online PSC |  | https://podminky.urs.cz/item/CS_URS_2022_01/346971121 | [14 empty] | Online PSC | 2
| VV |  | "příčky plné cihly tl.100mm" | [14 empty] | VV | 2 | 1 | True | 0 | ROZPOCET
| VV |  | 1,65 |  | 1.65 | [12 empty] | VV | 2 | 2 | True | 0 | ROZPOCET
| VV |  | Mezisoučet |  | 1.65 | [12 empty] | VV | 2 | 3 | True | 1 | ROZPOCET
43 | K | 346971122 | Izolace proti šíření zvuku prováděná současně při zdění z lepenky asfaltové hadrové pod příčky jednoduchá, složená z 10 mm tl. vrstvy malty MC 5, lepenky nepískované a 10 mm vrstvy téže malty, v pruzích š. přes 100 do 200 mm | m | 43.9 |  | 0 | CS ÚRS 2022 01 |  | základní |  | 0 | 0.00803 | 0.35252 | 0 | 0 | 4 | K | 2 |  |  |  | ROZPOCET | [5 empty] | 0 | 0 | 0 | 0 | 0 | 1 | 0 | 4 | 418443125
| Online PSC |  | https://podminky.urs.cz/item/CS_URS_2022_01/346971122 | [14 empty] | Online PSC | 2
| VV |  | "přizdívky" | [14 empty] | VV | 2 | 1 | True | 0 | ROZPOCET
| VV |  | (1,6+1*2) |  | 3.6 | [12 empty] | VV | 2 | 2 | True | 0 | ROZPOCET
| VV |  | Mezisoučet |  | 3.6 | [12 empty] | VV | 2 | 3 | True | 0 | ROZPOCET
| VV |  | "příčky tl.150mm" | [14 empty] | VV | 2 | 1 | True | 0 | ROZPOCET
| VV |  | (14,675+2,5*2+0,35+2,95+3,875+3,15*2+1,7+1,9*2+1,65) |  | 40.3 | [12 empty] | VV | 2 | 2 | True | 0 | ROZPOCET
| VV |  | Mezisoučet |  | 40.3 | [12 empty] | VV | 2 | 3 | True | 0 | ROZPOCET
| VV |  | Součet |  | 43.9 | [12 empty] | VV | 2 | 4 | True | 1 | ROZPOCET
| D | 4 | Vodorovné konstrukce |  |  |  | 0 |  |  |  |  | 0 |  | 22.7229 |  | 0 | 1 | D | 1 |  |  |  | ROZPOCET | [11 empty] | 0
44 | K | 411354214 | Bednění stropů ztracené ocelové žebrované ze širokých tenkostěnných ohýbaných profilů (hraněných trapézových vln), bez úpravy povrchu otevřeného podhledu, bez podpěrné konstrukce, s osazením nasucho na zdech do připravených ozubů, popř. na rovných zdech, trámech, průvlacích, do traverz s povrchem lesklým, výšky vln 60 mm, tl. plechu 0,88 mm | m2 | 138 |  | 0 | CS ÚRS 2022 01 |  | základní |  | 0 | 0.01 | 1.38 | 0 | 0 | 4 | K | 2 |  |  |  | ROZPOCET | [5 empty] | 0 | 0 | 0 | 0 | 0 | 1 | 0 | 4 | 903479525
| Online PSC |  | https://podminky.urs.cz/item/CS_URS_2022_01/411354214 | [14 empty] | Online PSC | 2
| VV |  | "viz.statika"138 |  | 138 | [12 empty] | VV | 2 | 2 | True | 0 | ROZPOCET
| VV |  | Mezisoučet |  | 138 | [12 empty] | VV | 2 | 3 | True | 1 | ROZPOCET
45 | K | 411354271 | Bednění stropů ztracené ocelové žebrované Příplatek k cenám za lože na rovných zdech, trámech, průvlacích, do traverz nebo do připravených ozubů na zdech s vyplněním celého profilu vlny v místě osazení z cementové malty (měří se výměry m2 plochy bednění) | m2 | 138 |  | 0 | CS ÚRS 2022 01 |  | základní |  | 0 | 0.0109 | 1.5042 | 0 | 0 | 4 | K | 2 |  |  |  | ROZPOCET | [5 empty] | 0 | 0 | 0 | 0 | 0 | 1 | 0 | 4 | 1170370210
| Online PSC |  | https://podminky.urs.cz/item/CS_URS_2022_01/411354271 | [14 empty] | Online PSC | 2
| VV |  | "viz.statika"138 |  | 138 | [12 empty] | VV | 2 | 2 | True | 0 | ROZPOCET
| VV |  | Mezisoučet |  | 138 | [12 empty] | VV | 2 | 3 | True | 1 | ROZPOCET
46 | K | 413232211 | Zazdívka zhlaví stropních trámů nebo válcovaných nosníků pálenými cihlami válcovaných nosníků, výšky do 150 mm | kus | 4 |  | 0 | CS ÚRS 2022 01 |  | základní |  | 0 | 0.02278 | 0.09112 | 0 | 0 | 4 | K | 2 |  |  |  | ROZPOCET | [5 empty] | 0 | 0 | 0 | 0 | 0 | 1 | 0 | 4 | -1464868264
| Online PSC |  | https://podminky.urs.cz/item/CS_URS_2022_01/413232211 | [14 empty] | Online PSC | 2
| VV |  | "L60/60/6mm dl.1100mm-2ks"2*2 |  | 4 | [12 empty] | VV | 2 | 2 | True | 0 | ROZPOCET
| VV |  | Mezisoučet |  | 4 | [12 empty] | VV | 2 | 3 | True | 1 | ROZPOCET
47 | K | 413321414 | Nosníky z betonu železového (bez výztuže) včetně stěnových i jeřábových drah, volných trámů, průvlaků, rámových příčlí, ztužidel, konzol, vodorovných táhel apod., tyčových konstrukcí tř. C 25/30 | m3 | 1.642 |  | 0 | CS ÚRS 2022 01 |  | základní |  | 0 | 2.5019 | 4.1082 | 0 | 0 | 4 | K | 2 |  |  |  | ROZPOCET | [5 empty] | 0 | 0 | 0 | 0 | 0 | 1 | 0 | 4 | -1853484700
| Online PSC |  | https://podminky.urs.cz/item/CS_URS_2022_01/413321414 | [14 empty] | Online PSC | 2
| VV |  | "viz.statika" | [14 empty] | VV | 2 | 1 | True | 0 | ROZPOCET
| VV |  | "PR101"0,46*0,3*11,9 |  | 1.642 | [12 empty] | VV | 2 | 2 | True | 0 | ROZPOCET
| VV |  | Mezisoučet |  | 1.642 | [12 empty] | VV | 2 | 3 | True | 1 | ROZPOCET
48 | K | 413351121 | Bednění nosníků a průvlaků - bez podpěrné konstrukce výška nosníku po spodní líc stropní desky přes 100 cm zřízení | m2 | 14.518 |  | 0 | CS ÚRS 2022 01 |  | základní |  | 0 | 0.00465 | 0.067509 | 0 | 0 | 4 | K | 2 |  |  |  | ROZPOCET | [5 empty] | 0 | 0 | 0 | 0 | 0 | 1 | 0 | 4 | -148151442
| Online PSC |  | https://podminky.urs.cz/item/CS_URS_2022_01/413351121 | [14 empty] | Online PSC | 2
| VV |  | "viz.statika" | [14 empty] | VV | 2 | 1 | True | 0 | ROZPOCET
| VV |  | "spodní líc" | [14 empty] | VV | 2 | 1 | True | 0 | ROZPOCET
| VV |  | "PR101"0,3*11,9 |  | 3.57 | [12 empty] | VV | 2 | 2 | True | 0 | ROZPOCET
| VV |  | Mezisoučet |  | 3.57 | [12 empty] | VV | 2 | 3 | True | 0 | ROZPOCET
| VV |  | "boky" | [14 empty] | VV | 2 | 1 | True | 0 | ROZPOCET
| VV |  | "PR101"0,46*2*11,9 |  | 10.948 | [12 empty] | VV | 2 | 2 | True | 0 | ROZPOCET
| VV |  | Mezisoučet |  | 10.948 | [12 empty] | VV | 2 | 3 | True | 0 | ROZPOCET
| VV |  | Součet |  | 14.518 | [12 empty] | VV | 2 | 4 | True | 1 | ROZPOCET
49 | K | 413351122 | Bednění nosníků a průvlaků - bez podpěrné konstrukce výška nosníku po spodní líc stropní desky přes 100 cm odstranění | m2 | 14.518 |  | 0 | CS ÚRS 2022 01 |  | základní |  | 0 | 0 | 0 | 0 | 0 | 4 | K | 2 |  |  |  | ROZPOCET | [5 empty] | 0 | 0 | 0 | 0 | 0 | 1 | 0 | 4 | -998408741
| Online PSC |  | https://podminky.urs.cz/item/CS_URS_2022_01/413351122 | [14 empty] | Online PSC | 2
| VV |  | "dtto zřízení"14,518 |  | 14.518 | [12 empty] | VV | 2 | 2 | True | 0 | ROZPOCET
| VV |  | Mezisoučet |  | 14.518 | [12 empty] | VV | 2 | 3 | True | 1 | ROZPOCET
50 | K | 413352115 | Podpěrná konstrukce nosníků a průvlaků výšky podepření do 4 m výšky nosníku (po spodní hranu stropní desky) přes 100 cm zřízení | m2 | 3.57 |  | 0 | CS ÚRS 2022 01 |  | základní |  | 0 | 0.00161 | 0.0057477 | 0 | 0 | 4 | K | 2 |  |  |  | ROZPOCET | [5 empty] | 0 | 0 | 0 | 0 | 0 | 1 | 0 | 4 | -1453502684
| Online PSC |  | https://podminky.urs.cz/item/CS_URS_2022_01/413352115 | [14 empty] | Online PSC | 2
| VV |  | "viz.statika" | [14 empty] | VV | 2 | 1 | True | 0 | ROZPOCET
| VV |  | "spodní líc" | [14 empty] | VV | 2 | 1 | True | 0 | ROZPOCET
| VV |  | "PR101"0,3*11,9 |  | 3.57 | [12 empty] | VV | 2 | 2 | True | 0 | ROZPOCET
| VV |  | Mezisoučet |  | 3.57 | [12 empty] | VV | 2 | 3 | True | 1 | ROZPOCET
51 | K | 413352116 | Podpěrná konstrukce nosníků a průvlaků výšky podepření do 4 m výšky nosníku (po spodní hranu stropní desky) přes 100 cm odstranění | m2 | 3.57 |  | 0 | CS ÚRS 2022 01 |  | základní |  | 0 | 0 | 0 | 0 | 0 | 4 | K | 2 |  |  |  | ROZPOCET | [5 empty] | 0 | 0 | 0 | 0 | 0 | 1 | 0 | 4 | -1081299574
| Online PSC |  | https://podminky.urs.cz/item/CS_URS_2022_01/413352116 | [14 empty] | Online PSC | 2
| VV |  | "dtto zřízení"3,57 |  | 3.57 | [12 empty] | VV | 2 | 2 | True | 0 | ROZPOCET
| VV |  | Mezisoučet |  | 3.57 | [12 empty] | VV | 2 | 3 | True | 1 | ROZPOCET
52 | K | 413361821 | Výztuž nosníků včetně stěnových i jeřábových drah, volných trámů, průvlaků, rámových příčlí, ztužidel, konzol, vodorovných táhel apod. tyčových konstrukcí lemujících nebo vyztužujících stropní a podobné střešní konstrukce z betonářské oceli 10 505 (R) nebo BSt 500 | t | 0.328 |  | 0 | CS ÚRS 2022 01 |  | základní |  | 0 | 1.0551 | 0.34608 | 0 | 0 | 4 | K | 2 |  |  |  | ROZPOCET | [5 empty] | 0 | 0 | 0 | 0 | 0 | 1 | 0 | 4 | 542414522
| Online PSC |  | https://podminky.urs.cz/item/CS_URS_2022_01/413361821 | [14 empty] | Online PSC | 2
| P |  | Poznámka k položce: vč.zpracování dílenské dokumentace (viz.VON) | [14 empty] | P | 2
| VV |  | "výztuž průvlaků 200kg/m3 (viz.statika)"1,642*0,2 |  | 0.328 | [12 empty] | VV | 2 | 2 | True | 0 | ROZPOCET
| VV |  | Mezisoučet |  | 0.328 | [12 empty] | VV | 2 | 3 | True | 1 | ROZPOCET
53 | K | 417321515 | Ztužující pásy a věnce z betonu železového (bez výztuže) tř. C 25/30 | m3 | 5.807 |  | 0 | CS ÚRS 2022 01 |  | základní |  | 0 | 2.502 | 14.529 | 0 | 0 | 4 | K | 2 |  |  |  | ROZPOCET | [5 empty] | 0 | 0 | 0 | 0 | 0 | 1 | 0 | 4 | 1482858707
| Online PSC |  | https://podminky.urs.cz/item/CS_URS_2022_01/417321515 | [14 empty] | Online PSC | 2
| VV |  | "viz.statika" | [14 empty] | VV | 2 | 1 | True | 0 | ROZPOCET
| VV |  | "V101"0,21*0,3*45,5 |  | 2.867 | [12 empty] | VV | 2 | 2 | True | 0 | ROZPOCET
| VV |  | "V102"0,21*0,3*6,5 |  | 0.41 | [12 empty] | VV | 2 | 2 | True | 0 | ROZPOCET
| VV |  | "V103 (ukončení příček)"0,16*0,15*44,15 |  | 1.06 | [12 empty] | VV | 2 | 2 | True | 0 | ROZPOCET
| VV |  | "V104"0,14*0,3*35 |  | 1.47 | [12 empty] | VV | 2 | 2 | True | 0 | ROZPOCET
| VV |  | Mezisoučet |  | 5.807 | [12 empty] | VV | 2 | 3 | True | 0 | ROZPOCET
| VV |  | Součet |  | 5.807 | [12 empty] | VV | 2 | 4 | True | 1 | ROZPOCET
54 | K | 417351115 | Bednění bočnic ztužujících pásů a věnců včetně vzpěr zřízení | m2 | 45.768 |  | 0 | CS ÚRS 2022 01 |  | základní |  | 0 | 0.00576 | 0.26362 | 0 | 0 | 4 | K | 2 |  |  |  | ROZPOCET | [5 empty] | 0 | 0 | 0 | 0 | 0 | 1 | 0 | 4 | -1342229428
| Online PSC |  | https://podminky.urs.cz/item/CS_URS_2022_01/417351115 | [14 empty] | Online PSC | 2
| VV |  | "viz.statika" | [14 empty] | VV | 2 | 1 | True | 0 | ROZPOCET
| VV |  | "V101"0,21*2*45,5 |  | 19.11 | [12 empty] | VV | 2 | 2 | True | 0 | ROZPOCET
| VV |  | "V102"0,21*2*6,5 |  | 2.73 | [12 empty] | VV | 2 | 2 | True | 0 | ROZPOCET
| VV |  | "V103 (ukončení příček)"0,16*2*44,15 |  | 14.128 | [12 empty] | VV | 2 | 2 | True | 0 | ROZPOCET
| VV |  | "V104"0,14*2*35 |  | 9.8 | [12 empty] | VV | 2 | 2 | True | 0 | ROZPOCET
| VV |  | Mezisoučet |  | 45.768 | [12 empty] | VV | 2 | 3 | True | 0 | ROZPOCET
| VV |  | Součet |  | 45.768 | [12 empty] | VV | 2 | 4 | True | 1 | ROZPOCET
55 | K | 417351116 | Bednění bočnic ztužujících pásů a věnců včetně vzpěr odstranění | m2 | 45.768 |  | 0 | CS ÚRS 2022 01 |  | základní |  | 0 | 0 | 0 | 0 | 0 | 4 | K | 2 |  |  |  | ROZPOCET | [5 empty] | 0 | 0 | 0 | 0 | 0 | 1 | 0 | 4 | -178877753
| Online PSC |  | https://podminky.urs.cz/item/CS_URS_2022_01/417351116 | [14 empty] | Online PSC | 2
| VV |  | "dtto zřízení"45,768 |  | 45.768 | [12 empty] | VV | 2 | 2 | True | 0 | ROZPOCET
| VV |  | Mezisoučet |  | 45.768 | [12 empty] | VV | 2 | 3 | True | 1 | ROZPOCET
56 | K | 417361821 | Výztuž ztužujících pásů a věnců z betonářské oceli 10 505 (R) nebo BSt 500 | t | 0.406 |  | 0 | CS ÚRS 2022 01 |  | základní |  | 0 | 1.0529 | 0.42748 | 0 | 0 | 4 | K | 2 |  |  |  | ROZPOCET | [5 empty] | 0 | 0 | 0 | 0 | 0 | 1 | 0 | 4 | 1245269389
| Online PSC |  | https://podminky.urs.cz/item/CS_URS_2022_01/417361821 | [14 empty] | Online PSC | 2
| P |  | Poznámka k položce: vč.zpracování dílenské dokumentace (viz.VON) | [14 empty] | P | 2
| VV |  | "výztuž 70kg/m3 (viz.statika)"5,807*0,07 |  | 0.406 | [12 empty] | VV | 2 | 2 | True | 0 | ROZPOCET
| VV |  | Mezisoučet |  | 0.406 | [12 empty] | VV | 2 | 3 | True | 1 | ROZPOCET
| D | 6 | Úpravy povrchů, podlahy a osazování výplní |  |  |  | 0 |  |  |  |  | 0 |  | 46.5164 |  | 0.48 | 1 | D | 1 |  |  |  | ROZPOCET | [11 empty] | 0
57 | K | 611131101 | Podkladní a spojovací vrstva vnitřních omítaných ploch cementový postřik nanášený ručně celoplošně stropů | m2 | 1.87 |  | 0 | CS ÚRS 2022 01 |  | základní |  | 0 | 0.00735 | 0.013744 | 0 | 0 | 4 | K | 2 |  |  |  | ROZPOCET | [5 empty] | 0 | 0 | 0 | 0 | 0 | 1 | 0 | 4 | 734410517
| Online PSC |  | https://podminky.urs.cz/item/CS_URS_2022_01/611131101 | [14 empty] | Online PSC | 2
| VV |  | "dtto om.stropů"1,87 |  | 1.87 | [12 empty] | VV | 2 | 2 | True | 0 | ROZPOCET
| VV |  | Mezisoučet |  | 1.87 | [12 empty] | VV | 2 | 3 | True | 1 | ROZPOCET
58 | K | 611131121 | Podkladní a spojovací vrstva vnitřních omítaných ploch penetrace disperzní nanášená ručně stropů | m2 | 1.87 |  | 0 | CS ÚRS 2022 01 |  | základní |  | 0 | 0.00026 | 0.0004862 | 0 | 0 | 4 | K | 2 |  |  |  | ROZPOCET | [5 empty] | 0 | 0 | 0 | 0 | 0 | 1 | 0 | 4 | -1995326865
| Online PSC |  | https://podminky.urs.cz/item/CS_URS_2022_01/611131121 | [14 empty] | Online PSC | 2
| VV |  | "dtto om.stropů"1,87 |  | 1.87 | [12 empty] | VV | 2 | 2 | True | 0 | ROZPOCET
| VV |  | Mezisoučet |  | 1.87 | [12 empty] | VV | 2 | 3 | True | 1 | ROZPOCET
59 | K | 611142001 | Potažení vnitřních ploch pletivem v ploše nebo pruzích, na plném podkladu sklovláknitým vtlačením do tmelu stropů | m2 | 2.338 |  | 0 | CS ÚRS 2022 01 |  | základní |  | 0 | 0.00438 | 0.01024 | 0 | 0 | 4 | K | 2 |  |  |  | ROZPOCET | [5 empty] | 0 | 0 | 0 | 0 | 0 | 1 | 0 | 4 | -2068624412
| Online PSC |  | https://podminky.urs.cz/item/CS_URS_2022_01/611142001 | [14 empty] | Online PSC | 2
| VV |  | "horní špalety"0,2*(1,9+2,45+2+1*3) |  | 1.87 | [12 empty] | VV | 2 | 2 | True | 0 | ROZPOCET
| VV |  | Mezisoučet |  | 1.87 | [12 empty] | VV | 2 | 3 | True | 0 | ROZPOCET
| VV |  | "přetažení"1,87*0,25 |  | 0.468 | [12 empty] | VV | 2 | 2 | True | 0 | ROZPOCET
| VV |  | Součet |  | 2.338 | [12 empty] | VV | 2 | 4 | True | 1 | ROZPOCET
60 | K | 611321141 | Omítka vápenocementová vnitřních ploch nanášená ručně dvouvrstvá, tloušťky jádrové omítky do 10 mm a tloušťky štuku do 3 mm štuková vodorovných konstrukcí stropů rovných | m2 | 1.87 |  | 0 | CS ÚRS 2022 01 |  | základní |  | 0 | 0.01838 | 0.034371 | 0 | 0 | 4 | K | 2 |  |  |  | ROZPOCET | [5 empty] | 0 | 0 | 0 | 0 | 0 | 1 | 0 | 4 | 522360005
| Online PSC |  | https://podminky.urs.cz/item/CS_URS_2022_01/611321141 | [14 empty] | Online PSC | 2
| VV |  | "stropy-SDK podhledy"0 |  | 0 | [12 empty] | VV | 2 | 2 | True | 0 | ROZPOCET
| VV |  | "horní špalety"0,2*(1,9+2,45+2+1*3) |  | 1.87 | [12 empty] | VV | 2 | 2 | True | 0 | ROZPOCET
| VV |  | Mezisoučet |  | 1.87 | [12 empty] | VV | 2 | 3 | True | 1 | ROZPOCET
61 | K | 612131101 | Podkladní a spojovací vrstva vnitřních omítaných ploch cementový postřik nanášený ručně celoplošně stěn | m2 | 370.046 |  | 0 | CS ÚRS 2022 01 |  | základní |  | 0 | 0.00735 | 2.7198 | 0 | 0 | 4 | K | 2 |  |  |  | ROZPOCET | [5 empty] | 0 | 0 | 0 | 0 | 0 | 1 | 0 | 4 | 1900895217
| Online PSC |  | https://podminky.urs.cz/item/CS_URS_2022_01/612131101 | [14 empty] | Online PSC | 2
| VV |  | "dtto om.štuk"203,675 |  | 203.675 | [12 empty] | VV | 2 | 2 | True | 0 | ROZPOCET
| VV |  | "dtto ker.obklady"KO+KOG |  | 166.371 | [12 empty] | VV | 2 | 2 | True | 0 | ROZPOCET
| VV |  | Mezisoučet |  | 370.046 | [12 empty] | VV | 2 | 3 | True | 1 | ROZPOCET
62 | K | 612131121 | Podkladní a spojovací vrstva vnitřních omítaných ploch penetrace disperzní nanášená ručně stěn | m2 | 370.046 |  | 0 | CS ÚRS 2022 01 |  | základní |  | 0 | 0.00026 | 0.096212 | 0 | 0 | 4 | K | 2 |  |  |  | ROZPOCET | [5 empty] | 0 | 0 | 0 | 0 | 0 | 1 | 0 | 4 | 2093619773
| Online PSC |  | https://podminky.urs.cz/item/CS_URS_2022_01/612131121 | [14 empty] | Online PSC | 2
| VV |  | "dtto om.štuk"203,675 |  | 203.675 | [12 empty] | VV | 2 | 2 | True | 0 | ROZPOCET
| VV |  | "dtto ker.obklady"KO+KOG |  | 166.371 | [12 empty] | VV | 2 | 2 | True | 0 | ROZPOCET
| VV |  | Mezisoučet |  | 370.046 | [12 empty] | VV | 2 | 3 | True | 1 | ROZPOCET
63 | K | 612142001 | Potažení vnitřních ploch pletivem v ploše nebo pruzích, na plném podkladu sklovláknitým vtlačením do tmelu stěn | m2 | 78.6 |  | 0 | CS ÚRS 2022 01 |  | základní |  | 0 | 0.00438 | 0.34427 | 0 | 0 | 4 | K | 2 |  |  |  | ROZPOCET | [5 empty] | 0 | 0 | 0 | 0 | 0 | 1 | 0 | 4 | 1785202166
| Online PSC |  | https://podminky.urs.cz/item/CS_URS_2022_01/612142001 | [14 empty] | Online PSC | 2
| VV |  | "boční špalety"0,2*(0,6*6+2,4*6) |  | 3.6 | [12 empty] | VV | 2 | 2 | True | 0 | ROZPOCET
| VV |  | "styky materiálů"0,6*3,05*16 |  | 29.28 | [12 empty] | VV | 2 | 2 | True | 0 | ROZPOCET
| VV |  | 30 |  | 30 | [12 empty] | VV | 2 | 2 | True | 0 | ROZPOCET
| VV |  | Mezisoučet |  | 62.88 | [12 empty] | VV | 2 | 3 | True | 0 | ROZPOCET
| VV |  | "přetažení"62,88*0,25 |  | 15.72 | [12 empty] | VV | 2 | 2 | True | 0 | ROZPOCET
| VV |  | Součet |  | 78.6 | [12 empty] | VV | 2 | 4 | True | 1 | ROZPOCET
64 | K | 612321111 | Omítka vápenocementová vnitřních ploch nanášená ručně jednovrstvá, tloušťky do 10 mm hrubá zatřená svislých konstrukcí stěn | m2 | 166.371 |  | 0 | CS ÚRS 2022 01 |  | základní |  | 0 | 0.01575 | 2.6203 | 0 | 0 | 4 | K | 2 |  |  |  | ROZPOCET | [5 empty] | 0 | 0 | 0 | 0 | 0 | 1 | 0 | 4 | -377811331
| Online PSC |  | https://podminky.urs.cz/item/CS_URS_2022_01/612321111 | [14 empty] | Online PSC | 2
| VV |  | "dtto ker.obklady"KO+KOG |  | 166.371 | [12 empty] | VV | 2 | 2 | True | 0 | ROZPOCET
| VV |  | Mezisoučet |  | 166.371 | [12 empty] | VV | 2 | 3 | True | 1 | ROZPOCET
65 | K | 612321141 | Omítka vápenocementová vnitřních ploch nanášená ručně dvouvrstvá, tloušťky jádrové omítky do 10 mm a tloušťky štuku do 3 mm štuková svislých konstrukcí stěn | m2 | 203.675 |  | 0 | CS ÚRS 2022 01 |  | základní |  | 0 | 0.01838 | 3.7435 | 0 | 0 | 4 | K | 2 |  |  |  | ROZPOCET | [5 empty] | 0 | 0 | 0 | 0 | 0 | 1 | 0 | 4 | 1869227293
| Online PSC |  | https://podminky.urs.cz/item/CS_URS_2022_01/612321141 | [14 empty] | Online PSC | 2
| VV |  | "om.stěn štuk." | [14 empty] | VV | 2 | 1 | True | 0 | ROZPOCET
| VV |  | "101"0 |  | 0 | [12 empty] | VV | 2 | 2 | True | 0 | ROZPOCET
| VV |  | "102"3,05*(1,65*2+1,3*2)-(1*2,4+0,8*1,97*2+0,9*1,97) |  | 10.67 | [12 empty] | VV | 2 | 2 | True | 0 | ROZPOCET
| VV |  | "103"3,05*(1,65*4+1,4*2+1*2)+0,15*(1,6+1,3)-(0,8*1,97+0,7*1,97*2) |  | 30.871 | [12 empty] | VV | 2 | 2 | True | 0 | ROZPOCET
| VV |  | "104"3,05*(3,875*2+2,5*2)-(1,9*0,6+0,9*1,97) |  | 35.975 | [12 empty] | VV | 2 | 2 | True | 0 | ROZPOCET
| VV |  | "105"3,05*(3,875*2+1,3*2)-(0,9*1,97*4+0,7*1,97) |  | 23.097 | [12 empty] | VV | 2 | 2 | True | 0 | ROZPOCET
| VV |  | "106"3,05*(2,825*2+1,7*2)-(0,9*1,97) |  | 25.83 | [12 empty] | VV | 2 | 2 | True | 0 | ROZPOCET
| VV |  | "107"3,05*(0,9*2+1,7*2)-(0,7*1,97) |  | 14.481 | [12 empty] | VV | 2 | 2 | True | 0 | ROZPOCET
| VV |  | "108"3,05*(8,7*2+3,15*2)-(0,9*1,97*3+2*0,6+2,45*0,6) |  | 64.296 | [12 empty] | VV | 2 | 2 | True | 0 | ROZPOCET
| VV |  | "109"3,05*(12,975*2+5,8*2)-(1*2,4*2+1,45*1,5*2+2,45*1,5*2+2,45*1,5+0,9*1,97*2) |  | 90.807 | [12 empty] | VV | 2 | 2 | True | 0 | ROZPOCET
| VV |  | "110"3,05*(2,7*2+1,9*2)+0,15*(1+1,3)-(1*2,4) |  | 26.005 | [12 empty] | VV | 2 | 2 | True | 0 | ROZPOCET
| VV |  | "111"3,05*(2,7*2+1,9*2)+0,15*(1+1,3)-(1*2,4) |  | 26.005 | [12 empty] | VV | 2 | 2 | True | 0 | ROZPOCET
| VV |  | "112"3,05*(1,65*2+1,7*2)-(0,8*1,97+0,9*0,9) |  | 18.049 | [12 empty] | VV | 2 | 2 | True | 0 | ROZPOCET
| VV |  | "odpočet ker.obklady (om.hrubá stěn)"-(KO+KOG) |  | -166.371 | [12 empty] | VV | 2 | 2 | True | 0 | ROZPOCET
| VV |  | Mezisoučet |  | 199.715 | [12 empty] | VV | 2 | 3 | True | 0 | ROZPOCET
| VV |  | "boční špalety"0,2*(0,6*6+2,4*6+0,9*2) |  | 3.96 | [12 empty] | VV | 2 | 2 | True | 0 | ROZPOCET
| VV |  | Mezisoučet |  | 3.96 | [12 empty] | VV | 2 | 3 | True | 0 | ROZPOCET
| VV |  | Součet |  | 203.675 | [12 empty] | VV | 2 | 4 | True | 1 | ROZPOCET
66 | K | 619991001 | Zakrytí vnitřních ploch před znečištěním včetně pozdějšího odkrytí podlah fólií přilepenou lepící páskou | m2 | 119.73 |  | 0 | CS ÚRS 2022 01 |  | základní |  | 0 | 0 | 0 | 0 | 0 | 4 | K | 2 |  |  |  | ROZPOCET | [5 empty] | 0 | 0 | 0 | 0 | 0 | 1 | 0 | 4 | 275145227
| Online PSC |  | https://podminky.urs.cz/item/CS_URS_2022_01/619991001 | [14 empty] | Online PSC | 2
| VV |  | "SO 004:101-112"119,73 |  | 119.73 | [12 empty] | VV | 2 | 2 | True | 0 | ROZPOCET
| VV |  | Mezisoučet |  | 119.73 | [12 empty] | VV | 2 | 3 | True | 0 | ROZPOCET
| VV |  | Součet |  | 119.73 | [12 empty] | VV | 2 | 4 | True | 1 | ROZPOCET
67 | K | 619991011 | Zakrytí vnitřních ploch před znečištěním včetně pozdějšího odkrytí konstrukcí a prvků obalením fólií a přelepením páskou | m2 | 74.431 |  | 0 | CS ÚRS 2022 01 |  | základní |  | 0 | 0 | 0 | 0 | 0 | 4 | K | 2 |  |  |  | ROZPOCET | [5 empty] | 0 | 0 | 0 | 0 | 0 | 1 | 0 | 4 | 246035685
| Online PSC |  | https://podminky.urs.cz/item/CS_URS_2022_01/619991011 | [14 empty] | Online PSC | 2
| VV |  | "výplně otvorů" | [14 empty] | VV | 2 | 1 | True | 0 | ROZPOCET
| VV |  | "obvodové"1,9*0,6+1*2,4*2+1,45*1,5*2+2,45*1,5*2+2,45*1,5+2,45*0,6+2*0,6+1*2,4*3 |  | 31.185 | [12 empty] | VV | 2 | 2 | True | 0 | ROZPOCET
| VV |  | "vnitřní"(0,9*1,97*5+0,6*1,97+0,8*1,97)*2 |  | 23.246 | [12 empty] | VV | 2 | 2 | True | 0 | ROZPOCET
| VV |  | "ostatní (radiátory, apod.)"20 |  | 20 | [12 empty] | VV | 2 | 2 | True | 0 | ROZPOCET
| VV |  | Mezisoučet |  | 74.431 | [12 empty] | VV | 2 | 3 | True | 1 | ROZPOCET
68 | K | 619996117 | Ochrana stavebních konstrukcí a samostatných prvků včetně pozdějšího odstranění obedněním z OSB desek podlahy | m2 | 20 |  | 0 | CS ÚRS 2022 01 |  | základní |  | 0 | 0.01764 | 0.3528 | 0.02 | 0.4 | 4 | K | 2 |  |  |  | ROZPOCET | [5 empty] | 0 | 0 | 0 | 0 | 0 | 1 | 0 | 4 | 1971798721
| Online PSC |  | https://podminky.urs.cz/item/CS_URS_2022_01/619996117 | [14 empty] | Online PSC | 2
| VV |  | "exponované plochy"20 |  | 20 | [12 empty] | VV | 2 | 2 | True | 0 | ROZPOCET
| VV |  | Mezisoučet |  | 20 | [12 empty] | VV | 2 | 3 | True | 1 | ROZPOCET
69 | K | 619996145 | Ochrana stavebních konstrukcí a samostatných prvků včetně pozdějšího odstranění obalením geotextilií samostatných konstrukcí a prvků | m2 | 40 |  | 0 | CS ÚRS 2022 01 |  | základní |  | 0 | 0.00022 | 0.0088 | 0.002 | 0.08 | 4 | K | 2 |  |  |  | ROZPOCET | [5 empty] | 0 | 0 | 0 | 0 | 0 | 1 | 0 | 4 | 39141626
| Online PSC |  | https://podminky.urs.cz/item/CS_URS_2022_01/619996145 | [14 empty] | Online PSC | 2
| VV |  | "dtto obednění OSB"20 |  | 20 | [12 empty] | VV | 2 | 2 | True | 0 | ROZPOCET
| VV |  | "ostatní"20 |  | 20 | [12 empty] | VV | 2 | 2 | True | 0 | ROZPOCET
| VV |  | Mezisoučet |  | 40 | [12 empty] | VV | 2 | 3 | True | 1 | ROZPOCET
70 | K | 621131121 | Podkladní a spojovací vrstva vnějších omítaných ploch penetrace nanášená ručně podhledů | m2 | 4.143 |  | 0 | CS ÚRS 2022 01 |  | základní |  | 0 | 0.00026 | 0.0010772 | 0 | 0 | 4 | K | 2 |  |  |  | ROZPOCET | [5 empty] | 0 | 0 | 0 | 0 | 0 | 1 | 0 | 4 | 450002386
| Online PSC |  | https://podminky.urs.cz/item/CS_URS_2022_01/621131121 | [14 empty] | Online PSC | 2
| VV |  | "dtto om.podhledů"4,143 |  | 4.143 | [12 empty] | VV | 2 | 2 | True | 0 | ROZPOCET
| VV |  | Mezisoučet |  | 4.143 | [12 empty] | VV | 2 | 3 | True | 1 | ROZPOCET
71 | K | 621131101 | Podkladní a spojovací vrstva vnějších omítaných ploch cementový postřik nanášený ručně celoplošně podhledů | m2 | 4.143 |  | 0 | CS ÚRS 2022 01 |  | základní |  | 0 | 0.00735 | 0.030451 | 0 | 0 | 4 | K | 2 |  |  |  | ROZPOCET | [5 empty] | 0 | 0 | 0 | 0 | 0 | 1 | 0 | 4 | -1544339256
| Online PSC |  | https://podminky.urs.cz/item/CS_URS_2022_01/621131101 | [14 empty] | Online PSC | 2
| VV |  | "dtto om.podhledů"4,143 |  | 4.143 | [12 empty] | VV | 2 | 2 | True | 0 | ROZPOCET
| VV |  | Mezisoučet |  | 4.143 | [12 empty] | VV | 2 | 3 | True | 1 | ROZPOCET
72 | K | 621273001 | Montáž zavěšené odvětrávané fasády na hliníkové nosné konstrukci z fasádních desek na jednosměrné nosné konstrukci opláštění připevněné mechanickým viditelným spojem (nýty) podhledů bez tepelné izolace | m2 | 8.288 |  | 0 | CS ÚRS 2022 01 |  | základní |  | 0 | 0.00377 | 0.031246 | 0 | 0 | 4 | K | 2 |  |  |  | ROZPOCET | [5 empty] | 0 | 0 | 0 | 0 | 0 | 1 | 0 | 4 | 1290373664
| Online PSC |  | https://podminky.urs.cz/item/CS_URS_2022_01/621273001 | [14 empty] | Online PSC | 2
| P |  | Poznámka k položce: vč.zpracování dílenské dokumentace (viz.VON) | [14 empty] | P | 2
| VV |  | "podhled sklovláknobet.desky (pod atikovou částí z falc.plechu)" | [14 empty] | VV | 2 | 1 | True | 0 | ROZPOCET
| VV |  | 0,2*(19,62*2+2,2) |  | 8.288 | [12 empty] | VV | 2 | 2 | True | 0 | ROZPOCET
| VV |  | Mezisoučet |  | 8.288 | [12 empty] | VV | 2 | 3 | True | 1 | ROZPOCET
73 | M | 591521-01 | deska sklovláknobetonová fasádní plochá 1200x2500x12mm | m2 | 9.117 |  | 0 | vlastní |  | základní |  | 0 | 0.0199 | 0.18143 | 0 | 0 | 8 | M | 2 |  |  |  | ROZPOCET | [5 empty] | 0 | 0 | 0 | 0 | 0 | 1 | 0 | 4 | 1198326522
| P |  | Poznámka k položce: OBKLAD SKLOVLÁKNOBETONEM – DESKY GRC Charakteristické vlastnosti: Objemová hmotnost v suchém stavu min. 1950 kg.m-3 Pevnost v tahu za ohybu >16 MPa a >18 MPa Pevnost v rázu IZOD 8 kJ.m-2 Součinitel mrazuvzdornosti T100 >0,99 ČSN EN 13501-1+A1 (bez povrchové úpravy) skupina A - nehořlavé Modul pružnosti 15 GPa Nasákavost 4% Trvanlivost - klimatické cykly >0,8 Lineární změna rozměru vlivem vlhkosti 0,022 % Lineární změna rozměru vlivem teploty 2,6ˑ10-4 °C-1 | [14 empty] | P | 2
| VV |  | 8,288*1,1 'Přepočtené koeficientem množství |  | 9.117 | [12 empty] | VV | 2 | 2 | False | 1 | ROZPOCET
74 | M | 28329039 | fólie kontaktní difuzně propustná pro doplňkovou hydroizolační vrstvu skládaných větraných fasád s otevřenými spárami (spára max 30 mm, max.30% plochy) | m2 | 9.946 |  | 0 | CS ÚRS 2022 01 |  | základní |  | 0 | 0.00016 | 0.0015914 | 0 | 0 | 8 | M | 2 |  |  |  | ROZPOCET | [5 empty] | 0 | 0 | 0 | 0 | 0 | 1 | 0 | 4 | 378001555
| P |  | Poznámka k položce: monolitická PES textilie se zátěrem, integrovaná lepící páska | [14 empty] | P | 2
| VV |  | 8,288*1,2 'Přepočtené koeficientem množství |  | 9.946 | [12 empty] | VV | 2 | 2 | False | 1 | ROZPOCET
75 | K | 621321111 | Omítka vápenocementová vnějších ploch nanášená ručně jednovrstvá, tloušťky do 15 mm hrubá zatřená podhledů | m2 | 4.143 |  | 0 | CS ÚRS 2022 01 |  | základní |  | 0 | 0.02363 | 0.097899 | 0 | 0 | 4 | K | 2 |  |  |  | ROZPOCET | [5 empty] | 0 | 0 | 0 | 0 | 0 | 1 | 0 | 4 | 1514647838
| Online PSC |  | https://podminky.urs.cz/item/CS_URS_2022_01/621321111 | [14 empty] | Online PSC | 2
| VV |  | "venkovní horní špalety" | [14 empty] | VV | 2 | 1 | True | 0 | ROZPOCET
| VV |  | 0,05*(1,9+2,45+2+1*3) |  | 0.468 | [12 empty] | VV | 2 | 2 | True | 0 | ROZPOCET
| VV |  | 0,3*(1*2+1,45*2+2,45*2+2,45) |  | 3.675 | [12 empty] | VV | 2 | 2 | True | 0 | ROZPOCET
| VV |  | Mezisoučet |  | 4.143 | [12 empty] | VV | 2 | 3 | True | 1 | ROZPOCET
76 | K | 622131121 | Podkladní a spojovací vrstva vnějších omítaných ploch penetrace nanášená ručně stěn | m2 | 176.895 |  | 0 | CS ÚRS 2022 01 |  | základní |  | 0 | 0.00026 | 0.045993 | 0 | 0 | 4 | K | 2 |  |  |  | ROZPOCET | [5 empty] | 0 | 0 | 0 | 0 | 0 | 1 | 0 | 4 | -234561178
| Online PSC |  | https://podminky.urs.cz/item/CS_URS_2022_01/622131121 | [14 empty] | Online PSC | 2
| VV |  | "dtto om.stěn venkovní"176,895 |  | 176.895 | [12 empty] | VV | 2 | 2 | True | 0 | ROZPOCET
| VV |  | Mezisoučet |  | 176.895 | [12 empty] | VV | 2 | 3 | True | 1 | ROZPOCET
77 | K | 622131101 | Podkladní a spojovací vrstva vnějších omítaných ploch cementový postřik nanášený ručně celoplošně stěn | m2 | 176.895 |  | 0 | CS ÚRS 2022 01 |  | základní |  | 0 | 0.00735 | 1.3002 | 0 | 0 | 4 | K | 2 |  |  |  | ROZPOCET | [5 empty] | 0 | 0 | 0 | 0 | 0 | 1 | 0 | 4 | 1725517488
| Online PSC |  | https://podminky.urs.cz/item/CS_URS_2022_01/622131101 | [14 empty] | Online PSC | 2
| VV |  | "dtto om.stěn venkovní"176,895 |  | 176.895 | [12 empty] | VV | 2 | 2 | True | 0 | ROZPOCET
| VV |  | Mezisoučet |  | 176.895 | [12 empty] | VV | 2 | 3 | True | 1 | ROZPOCET
78 | K | 622143003 | Montáž omítkových profilů plastových, pozinkovaných nebo dřevěných upevněných vtlačením do podkladní vrstvy nebo přibitím rohových s tkaninou | m | 86.95 |  | 0 | CS ÚRS 2022 01 |  | základní |  | 0 | 0 | 0 | 0 | 0 | 4 | K | 2 |  |  |  | ROZPOCET | [5 empty] | 0 | 0 | 0 | 0 | 0 | 1 | 0 | 4 | -988329271
| Online PSC |  | https://podminky.urs.cz/item/CS_URS_2022_01/622143003 | [14 empty] | Online PSC | 2
| VV |  | "rohy (vnitřní omítky)" | [14 empty] | VV | 2 | 1 | True | 0 | ROZPOCET
| VV |  | "ostění"1,9*2+0,6*2+1*2+2,4*2+0,9*2+1,45*4+1,5*4+2,45*4+1,5*4+2,45*2+1,5*2+2,45*2+0,6*2+2*2+0,6*2+1*3+2,4*6 |  | 77.8 | [12 empty] | VV | 2 | 2 | True | 0 | ROZPOCET
| VV |  | "rohy"3,05*3 |  | 9.15 | [12 empty] | VV | 2 | 2 | True | 0 | ROZPOCET
| VV |  | Mezisoučet |  | 86.95 | [12 empty] | VV | 2 | 3 | True | 1 | ROZPOCET
79 | M | 63127464 | profil rohový Al 15x15mm s výztužnou tkaninou š 100mm pro ETICS | m | 91.298 |  | 0 | CS ÚRS 2022 01 |  | základní |  | 0 | 0.0001 | 0.0091298 | 0 | 0 | 8 | M | 2 |  |  |  | ROZPOCET | [5 empty] | 0 | 0 | 0 | 0 | 0 | 1 | 0 | 4 | -193644437
| VV |  | 86,95*1,05 'Přepočtené koeficientem množství |  | 91.298 | [12 empty] | VV | 2 | 2 | False | 1 | ROZPOCET
80 | K | 622143005 | Montáž omítkových profilů plastových, pozinkovaných nebo dřevěných upevněných vtlačením do podkladní vrstvy nebo přibitím omítníků | m | 273.472 |  | 0 | CS ÚRS 2022 01 |  | základní |  | 0 | 0 | 0 | 0 | 0 | 4 | K | 2 |  |  |  | ROZPOCET | [5 empty] | 0 | 0 | 0 | 0 | 0 | 1 | 0 | 4 | -752429814
| Online PSC |  | https://podminky.urs.cz/item/CS_URS_2022_01/622143005 | [14 empty] | Online PSC | 2
| VV |  | "pro vnitřní omítky stěn" | [14 empty] | VV | 2 | 1 | True | 0 | ROZPOCET
| VV |  | "om.hrubá zatř."(KO+KOG)/2 |  | 83.186 | [12 empty] | VV | 2 | 2 | True | 0 | ROZPOCET
| VV |  | "om.štuková"203,675/2 |  | 101.838 | [12 empty] | VV | 2 | 2 | True | 0 | ROZPOCET
| VV |  | Mezisoučet |  | 185.024 | [12 empty] | VV | 2 | 3 | True | 0 | ROZPOCET
| VV |  | "venkovní om.stěn" | [14 empty] | VV | 2 | 1 | True | 0 | ROZPOCET
| VV |  | "hrubá zatř."176,895/2 |  | 88.448 | [12 empty] | VV | 2 | 2 | True | 0 | ROZPOCET
| VV |  | Mezisoučet |  | 88.448 | [12 empty] | VV | 2 | 3 | True | 0 | ROZPOCET
| VV |  | Součet |  | 273.472 | [12 empty] | VV | 2 | 4 | True | 1 | ROZPOCET
81 | M | 56284233 | omítník PVC tl omítky tl 10mm | m | 287.146 |  | 0 | CS ÚRS 2022 01 |  | základní |  | 0 | 5e-05 | 0.014357 | 0 | 0 | 8 | M | 2 |  |  |  | ROZPOCET | [5 empty] | 0 | 0 | 0 | 0 | 0 | 1 | 0 | 4 | -1286561024
| VV |  | 273,472*1,05 'Přepočtené koeficientem množství |  | 287.146 | [12 empty] | VV | 2 | 2 | False | 1 | ROZPOCET
82 | K | 622273001 | Montáž zavěšené odvětrávané fasády na hliníkové nosné konstrukci z fasádních desek na jednosměrné nosné konstrukci opláštění připevněné mechanickým viditelným spojem (nýty) stěn bez tepelné izolace | m2 | 132.671 |  | 0 | CS ÚRS 2022 01 |  | základní |  | 0 | 0.00269 | 0.35688 | 0 | 0 | 4 | K | 2 |  |  |  | ROZPOCET | [5 empty] | 0 | 0 | 0 | 0 | 0 | 1 | 0 | 4 | -186759338
| Online PSC |  | https://podminky.urs.cz/item/CS_URS_2022_01/622273001 | [14 empty] | Online PSC | 2
| P |  | Poznámka k položce: vč.zpracování dílenské dokumentace (viz.VON) | [14 empty] | P | 2
| VV |  | "stěny sklovláknobet.desky" | [14 empty] | VV | 2 | 1 | True | 0 | ROZPOCET
| VV |  | "po atikovou částí z falc.plechu" | [14 empty] | VV | 2 | 1 | True | 0 | ROZPOCET
| VV |  | 2,65*(19,62*2+2,2)-(1,9*0,6+1*2,4*2+1,45*1,5*2+2,45*1,5*2+2,45*1,5+2,45*0,6+2*0,6+1*2,4*2) |  | 81.031 | [12 empty] | VV | 2 | 2 | True | 0 | ROZPOCET
| VV |  | "po atiku (nadkrytí posezení)" | [14 empty] | VV | 2 | 1 | True | 0 | ROZPOCET
| VV |  | "jihozápad,severovýchod" | [14 empty] | VV | 2 | 1 | True | 0 | ROZPOCET
| VV |  | 3,5*(8,82+6,62)-(1*2,4) |  | 51.64 | [12 empty] | VV | 2 | 2 | True | 0 | ROZPOCET
| VV |  | Mezisoučet |  | 132.671 | [12 empty] | VV | 2 | 3 | True | 1 | ROZPOCET
83 | M | 591521-01 | deska sklovláknobetonová fasádní plochá 1200x2500x12mm | m2 | 145.938 |  | 0 | vlastní |  | základní |  | 0 | 0.0199 | 2.9042 | 0 | 0 | 8 | M | 2 |  |  |  | ROZPOCET | [5 empty] | 0 | 0 | 0 | 0 | 0 | 1 | 0 | 4 | 1725916584
| P |  | Poznámka k položce: OBKLAD SKLOVLÁKNOBETONEM – DESKY GRC Charakteristické vlastnosti: Objemová hmotnost v suchém stavu min. 1950 kg.m-3 Pevnost v tahu za ohybu >16 MPa a >18 MPa Pevnost v rázu IZOD 8 kJ.m-2 Součinitel mrazuvzdornosti T100 >0,99 ČSN EN 13501-1+A1 (bez povrchové úpravy) skupina A - nehořlavé Modul pružnosti 15 GPa Nasákavost 4% Trvanlivost - klimatické cykly >0,8 Lineární změna rozměru vlivem vlhkosti 0,022 % Lineární změna rozměru vlivem teploty 2,6ˑ10-4 °C-1 | [14 empty] | P | 2
| VV |  | 132,671*1,1 'Přepočtené koeficientem množství |  | 145.938 | [12 empty] | VV | 2 | 2 | False | 1 | ROZPOCET
84 | M | 28329039 | fólie kontaktní difuzně propustná pro doplňkovou hydroizolační vrstvu skládaných větraných fasád s otevřenými spárami (spára max 30 mm, max.30% plochy) | m2 | 159.205 |  | 0 | CS ÚRS 2022 01 |  | základní |  | 0 | 0.00016 | 0.025473 | 0 | 0 | 8 | M | 2 |  |  |  | ROZPOCET | [5 empty] | 0 | 0 | 0 | 0 | 0 | 1 | 0 | 4 | -832058402
| P |  | Poznámka k položce: monolitická PES textilie se zátěrem, integrovaná lepící páska | [14 empty] | P | 2
| VV |  | 132,671*1,2 'Přepočtené koeficientem množství |  | 159.205 | [12 empty] | VV | 2 | 2 | False | 1 | ROZPOCET
85 | K | 622273091 | Montáž zavěšené odvětrávané fasády na hliníkové nosné konstrukci z fasádních desek na jednosměrné nosné konstrukci opláštění připevněné mechanickým viditelným spojem (nýty) stěn s vložením tepelné izolace, tloušťky ostění nebo nadpraží | m | 55.2 |  | 0 | CS ÚRS 2022 01 |  | základní |  | 0 | 0.00153 | 0.084456 | 0 | 0 | 4 | K | 2 |  |  |  | ROZPOCET | [5 empty] | 0 | 0 | 0 | 0 | 0 | 1 | 0 | 4 | 549451986
| Online PSC |  | https://podminky.urs.cz/item/CS_URS_2022_01/622273091 | [14 empty] | Online PSC | 2
| P |  | Poznámka k položce: vč.zpracování dílenské dokumentace (viz.VON) | [14 empty] | P | 2
| VV |  | "sklovláknobet.fasáda ostění" | [14 empty] | VV | 2 | 1 | True | 0 | ROZPOCET
| VV |  | "horní" | [14 empty] | VV | 2 | 1 | True | 0 | ROZPOCET
| VV |  | "š-150mm"1,9+2,45+2+1*3 |  | 9.35 | [12 empty] | VV | 2 | 2 | True | 0 | ROZPOCET
| VV |  | "š-410mm"1*2+1,45*2+2,45*2+2,45 |  | 12.25 | [12 empty] | VV | 2 | 2 | True | 0 | ROZPOCET
| VV |  | "boční špalety" | [14 empty] | VV | 2 | 1 | True | 0 | ROZPOCET
| VV |  | "š-150mm"0,6*2+0,6*4+2,4*6 |  | 18 | [12 empty] | VV | 2 | 2 | True | 0 | ROZPOCET
| VV |  | "š-410mm"2,4*2+0,9*2+1,5*4+1,5*2 |  | 15.6 | [12 empty] | VV | 2 | 2 | True | 0 | ROZPOCET
| VV |  | Mezisoučet |  | 55.2 | [12 empty] | VV | 2 | 3 | True | 1 | ROZPOCET
86 | M | 591521-01 | deska sklovláknobetonová fasádní plochá 1200x2500x12mm | m2 | 19.403 |  | 0 | vlastní |  | základní |  | 0 | 0.0199 | 0.38612 | 0 | 0 | 8 | M | 2 |  |  |  | ROZPOCET | [5 empty] | 0 | 0 | 0 | 0 | 0 | 1 | 0 | 4 | 1243816432
| P |  | Poznámka k položce: OBKLAD SKLOVLÁKNOBETONEM – DESKY GRC Charakteristické vlastnosti: Objemová hmotnost v suchém stavu min. 1950 kg.m-3 Pevnost v tahu za ohybu >16 MPa a >18 MPa Pevnost v rázu IZOD 8 kJ.m-2 Součinitel mrazuvzdornosti T100 >0,99 ČSN EN 13501-1+A1 (bez povrchové úpravy) skupina A - nehořlavé Modul pružnosti 15 GPa Nasákavost 4% Trvanlivost - klimatické cykly >0,8 Lineární změna rozměru vlivem vlhkosti 0,022 % Lineární změna rozměru vlivem teploty 2,6ˑ10-4 °C-1 | [14 empty] | P | 2
| VV |  | "sklovláknobet.fasáda ostění" | [14 empty] | VV | 2 | 1 | True | 0 | ROZPOCET
| VV |  | "horní" | [14 empty] | VV | 2 | 1 | True | 0 | ROZPOCET
| VV |  | "š-150mm"(1,9+2,45+2+1*3)*0,15 |  | 1.403 | [12 empty] | VV | 2 | 2 | True | 0 | ROZPOCET
| VV |  | "š-410mm"(1*2+1,45*2+2,45*2+2,45)*0,41 |  | 5.023 | [12 empty] | VV | 2 | 2 | True | 0 | ROZPOCET
| VV |  | "boční špalety" | [14 empty] | VV | 2 | 1 | True | 0 | ROZPOCET
| VV |  | "š-150mm"(0,6*2+0,6*4+2,4*6)*0,15 |  | 2.7 | [12 empty] | VV | 2 | 2 | True | 0 | ROZPOCET
| VV |  | "š-410mm"(2,4*2+0,9*2+1,5*4+1,5*2)*0,41 |  | 6.396 | [12 empty] | VV | 2 | 2 | True | 0 | ROZPOCET
| VV |  | Mezisoučet |  | 15.522 | [12 empty] | VV | 2 | 3 | True | 1 | ROZPOCET
| VV |  | 15,522*1,25 'Přepočtené koeficientem množství |  | 19.403 | [12 empty] | VV | 2 | 2 | False | 1 | ROZPOCET
87 | M | 28329039 | fólie kontaktní difuzně propustná pro doplňkovou hydroizolační vrstvu skládaných větraných fasád s otevřenými spárami (spára max 30 mm, max.30% plochy) | m2 | 18.626 |  | 0 | CS ÚRS 2022 01 |  | základní |  | 0 | 0.00016 | 0.0029802 | 0 | 0 | 8 | M | 2 |  |  |  | ROZPOCET | [5 empty] | 0 | 0 | 0 | 0 | 0 | 1 | 0 | 4 | -1946022538
| P |  | Poznámka k položce: monolitická PES textilie se zátěrem, integrovaná lepící páska | [14 empty] | P | 2
| VV |  | "sklovláknobet.fasáda ostění" | [14 empty] | VV | 2 | 1 | True | 0 | ROZPOCET
| VV |  | "horní" | [14 empty] | VV | 2 | 1 | True | 0 | ROZPOCET
| VV |  | "š-150mm"(1,9+2,45+2+1*3)*0,15 |  | 1.403 | [12 empty] | VV | 2 | 2 | True | 0 | ROZPOCET
| VV |  | "š-410mm"(1*2+1,45*2+2,45*2+2,45)*0,41 |  | 5.023 | [12 empty] | VV | 2 | 2 | True | 0 | ROZPOCET
| VV |  | "boční špalety" | [14 empty] | VV | 2 | 1 | True | 0 | ROZPOCET
| VV |  | "š-150mm"(0,6*2+0,6*4+2,4*6)*0,15 |  | 2.7 | [12 empty] | VV | 2 | 2 | True | 0 | ROZPOCET
| VV |  | "š-410mm"(2,4*2+0,9*2+1,5*4+1,5*2)*0,41 |  | 6.396 | [12 empty] | VV | 2 | 2 | True | 0 | ROZPOCET
| VV |  | Mezisoučet |  | 15.522 | [12 empty] | VV | 2 | 3 | True | 1 | ROZPOCET
| VV |  | 15,522*1,2 'Přepočtené koeficientem množství |  | 18.626 | [12 empty] | VV | 2 | 2 | False | 1 | ROZPOCET
88 | K | 622321111 | Omítka vápenocementová vnějších ploch nanášená ručně jednovrstvá, tloušťky do 15 mm hrubá zatřená stěn | m2 | 176.895 |  | 0 | CS ÚRS 2022 01 |  | základní |  | 0 | 0.02363 | 4.18 | 0 | 0 | 4 | K | 2 |  |  |  | ROZPOCET | [5 empty] | 0 | 0 | 0 | 0 | 0 | 1 | 0 | 4 | 1698714844
| Online PSC |  | https://podminky.urs.cz/item/CS_URS_2022_01/622321111 | [14 empty] | Online PSC | 2
| VV |  | "venkovní om.stěn" | [14 empty] | VV | 2 | 1 | True | 0 | ROZPOCET
| VV |  | "boční špalety" | [14 empty] | VV | 2 | 1 | True | 0 | ROZPOCET
| VV |  | 0,05*(0,6*2+0,6*4+2,4*6) |  | 0.9 | [12 empty] | VV | 2 | 2 | True | 0 | ROZPOCET
| VV |  | 0,3*(2,4*2+0,9*2+1,5*6+1,5*2) |  | 5.58 | [12 empty] | VV | 2 | 2 | True | 0 | ROZPOCET
| VV |  | "stěny"3,6*(19,4*2+8,6*2)-(1,9*0,6+1*2,4*2+1,45*1,5*2+2,45*1,5*2+2,45*1,5+2,45*0,6+2*0,6+1*2,4*3) |  | 170.415 | [12 empty] | VV | 2 | 2 | True | 0 | ROZPOCET
| VV |  | Mezisoučet |  | 176.895 | [12 empty] | VV | 2 | 3 | True | 1 | ROZPOCET
89 | K | 629991001 | Zakrytí vnějších ploch před znečištěním včetně pozdějšího odkrytí ploch podélných rovných (např. chodníků) fólií položenou volně | m2 | 263 |  | 0 | CS ÚRS 2022 01 |  | základní |  | 0 | 0 | 0 | 0 | 0 | 4 | K | 2 |  |  |  | ROZPOCET | [5 empty] | 0 | 0 | 0 | 0 | 0 | 1 | 0 | 4 | 718373851
| Online PSC |  | https://podminky.urs.cz/item/CS_URS_2022_01/629991001 | [14 empty] | Online PSC | 2
| VV |  | "okolo objektu SO 004"1*(20*2+9*2) |  | 58 | [12 empty] | VV | 2 | 2 | True | 0 | ROZPOCET
| VV |  | "venkovní posezení"15*7+20*5 |  | 205 | [12 empty] | VV | 2 | 2 | True | 0 | ROZPOCET
| VV |  | Mezisoučet |  | 263 | [12 empty] | VV | 2 | 3 | True | 1 | ROZPOCET
90 | K | 629991011 | Zakrytí vnějších ploch před znečištěním včetně pozdějšího odkrytí výplní otvorů a svislých ploch fólií přilepenou lepící páskou | m2 | 31.185 |  | 0 | CS ÚRS 2022 01 |  | základní |  | 0 | 0 | 0 | 0 | 0 | 4 | K | 2 |  |  |  | ROZPOCET | [5 empty] | 0 | 0 | 0 | 0 | 0 | 1 | 0 | 4 | -485839701
| Online PSC |  | https://podminky.urs.cz/item/CS_URS_2022_01/629991011 | [14 empty] | Online PSC | 2
| VV |  | "výplně otvorů" | [14 empty] | VV | 2 | 1 | True | 0 | ROZPOCET
| VV |  | "obvodové"1,9*0,6+1*2,4*2+1,45*1,5*2+2,45*1,5*2+2,45*1,5+2,45*0,6+2*0,6+1*2,4*3 |  | 31.185 | [12 empty] | VV | 2 | 2 | True | 0 | ROZPOCET
| VV |  | Mezisoučet |  | 31.185 | [12 empty] | VV | 2 | 3 | True | 1 | ROZPOCET
91 | K | 631311114 | Mazanina z betonu prostého bez zvýšených nároků na prostředí tl. přes 50 do 80 mm tř. C 16/20 | m3 | 4.824 |  | 0 | CS ÚRS 2022 01 |  | základní |  | 0 | 2.301 | 11.1001 | 0 | 0 | 4 | K | 2 |  |  |  | ROZPOCET | [5 empty] | 0 | 0 | 0 | 0 | 0 | 1 | 0 | 4 | -1454987678
| Online PSC |  | https://podminky.urs.cz/item/CS_URS_2022_01/631311114 | [14 empty] | Online PSC | 2
| VV |  | "podkladní mazanina pod zákl.deskou armovanou tl.50mm" | [14 empty] | VV | 2 | 1 | True | 0 | ROZPOCET
| VV |  | 0,05*(5,4*13,1+5,5*2,3+5,3*1,6) |  | 4.594 | [12 empty] | VV | 2 | 2 | True | 0 | ROZPOCET
| VV |  | Mezisoučet |  | 4.594 | [12 empty] | VV | 2 | 3 | True | 0 | ROZPOCET
| VV |  | "přípočet pro betonáž do výkopu"4,594*0,05 |  | 0.23 | [12 empty] | VV | 2 | 2 | True | 0 | ROZPOCET
| VV |  | Součet |  | 4.824 | [12 empty] | VV | 2 | 4 | True | 1 | ROZPOCET
92 | K | 631319011 | Příplatek k cenám mazanin za úpravu povrchu mazaniny přehlazením, mazanina tl. přes 50 do 80 mm | m3 | 4.824 |  | 0 | CS ÚRS 2022 01 |  | základní |  | 0 | 0 | 0 | 0 | 0 | 4 | K | 2 |  |  |  | ROZPOCET | [5 empty] | 0 | 0 | 0 | 0 | 0 | 1 | 0 | 4 | -1077497570
| Online PSC |  | https://podminky.urs.cz/item/CS_URS_2022_01/631319011 | [14 empty] | Online PSC | 2
| VV |  | "dtto mazanina tl.50mm"4,824 |  | 4.824 | [12 empty] | VV | 2 | 2 | True | 0 | ROZPOCET
| VV |  | Mezisoučet |  | 4.824 | [12 empty] | VV | 2 | 3 | True | 1 | ROZPOCET
93 | K | 631362021 | Výztuž mazanin ze svařovaných sítí z drátů typu KARI | t | 0.609 |  | 0 | CS ÚRS 2022 01 |  | základní |  | 0 | 1.0628 | 0.64723 | 0 | 0 | 4 | K | 2 |  |  |  | ROZPOCET | [5 empty] | 0 | 0 | 0 | 0 | 0 | 1 | 0 | 4 | -441701762
| Online PSC |  | https://podminky.urs.cz/item/CS_URS_2022_01/631362021 | [14 empty] | Online PSC | 2
| VV |  | "výztuž v podlahách Kari síť prům.6mm oka 100/100mm vč.20% překrytí" | [14 empty] | VV | 2 | 1 | True | 0 | ROZPOCET
| VV |  | (((D1+D1m+D2+M)*4,44)*1,2)/1000 |  | 0.609 | [12 empty] | VV | 2 | 2 | True | 0 | ROZPOCET
| VV |  | Mezisoučet |  | 0.609 | [12 empty] | VV | 2 | 3 | True | 1 | ROZPOCET
94 | K | 632451254 | Potěr cementový samonivelační litý tř. C 30, tl. přes 45 do 50 mm | m2 | 114.37 |  | 0 | CS ÚRS 2022 01 |  | základní |  | 0 | 0.11 | 12.5807 | 0 | 0 | 4 | K | 2 |  |  |  | ROZPOCET | [5 empty] | 0 | 0 | 0 | 0 | 0 | 1 | 0 | 4 | 1995717969
| Online PSC |  | https://podminky.urs.cz/item/CS_URS_2022_01/632451254 | [14 empty] | Online PSC | 2
| VV |  | "potěr tl.60mm" | [14 empty] | VV | 2 | 1 | True | 0 | ROZPOCET
| VV |  | "dlažba"D1+D1m+D2 |  | 111.875 | [12 empty] | VV | 2 | 2 | True | 0 | ROZPOCET
| VV |  | "mozaika"M |  | 2.495 | [12 empty] | VV | 2 | 2 | True | 0 | ROZPOCET
| VV |  | Mezisoučet |  | 114.37 | [12 empty] | VV | 2 | 3 | True | 1 | ROZPOCET
95 | K | 632451293 | Potěr cementový samonivelační litý Příplatek k cenám za každých dalších i započatých 5 mm tloušťky přes 50 mm tř. C 30 | m2 | 228.74 |  | 0 | CS ÚRS 2022 01 |  | základní |  | 0 | 0.011 | 2.5161 | 0 | 0 | 4 | K | 2 |  |  |  | ROZPOCET | [5 empty] | 0 | 0 | 0 | 0 | 0 | 1 | 0 | 4 | 1283041469
| Online PSC |  | https://podminky.urs.cz/item/CS_URS_2022_01/632451293 | [14 empty] | Online PSC | 2
| VV |  | "potěr tl.60mm-dopočet do celkové tl." | [14 empty] | VV | 2 | 1 | True | 0 | ROZPOCET
| VV |  | "dlažba"(D1+D1m+D2)*2 |  | 223.75 | [12 empty] | VV | 2 | 2 | True | 0 | ROZPOCET
| VV |  | "mozaika"M*2 |  | 4.99 | [12 empty] | VV | 2 | 2 | True | 0 | ROZPOCET
| VV |  | Mezisoučet |  | 228.74 | [12 empty] | VV | 2 | 3 | True | 1 | ROZPOCET
96 | K | 632481213 | Separační vrstva k oddělení podlahových vrstev z polyetylénové fólie | m2 | 114.37 |  | 0 | CS ÚRS 2022 01 |  | základní |  | 0 | 0.00013 | 0.014868 | 0 | 0 | 4 | K | 2 |  |  |  | ROZPOCET | [5 empty] | 0 | 0 | 0 | 0 | 0 | 1 | 0 | 4 | 575680200
| Online PSC |  | https://podminky.urs.cz/item/CS_URS_2022_01/632481213 | [14 empty] | Online PSC | 2
| VV |  | "dlažba"D1+D1m+D2 |  | 111.875 | [12 empty] | VV | 2 | 2 | True | 0 | ROZPOCET
| VV |  | "mozaika"M |  | 2.495 | [12 empty] | VV | 2 | 2 | True | 0 | ROZPOCET
| VV |  | Mezisoučet |  | 114.37 | [12 empty] | VV | 2 | 3 | True | 1 | ROZPOCET
97 | K | 633991111 | Nástřik proti odpařování vody betonových povrchů | m2 | 252.37 |  | 0 | CS ÚRS 2022 01 |  | základní |  | 0 | 0.00022 | 0.055521 | 0 | 0 | 4 | K | 2 |  |  |  | ROZPOCET | [5 empty] | 0 | 0 | 0 | 0 | 0 | 1 | 0 | 4 | 1424908899
| Online PSC |  | https://podminky.urs.cz/item/CS_URS_2022_01/633991111 | [14 empty] | Online PSC | 2
| VV |  | "dlažba"D1+D1m+D2 |  | 111.875 | [12 empty] | VV | 2 | 2 | True | 0 | ROZPOCET
| VV |  | "mozaika"M |  | 2.495 | [12 empty] | VV | 2 | 2 | True | 0 | ROZPOCET
| VV |  | "zákl.deska"138 |  | 138 | [12 empty] | VV | 2 | 2 | True | 0 | ROZPOCET
| VV |  | Mezisoučet |  | 252.37 | [12 empty] | VV | 2 | 3 | True | 1 | ROZPOCET
98 | K | 634112123 | Obvodová dilatace mezi stěnou a mazaninou nebo potěrem podlahovým páskem z pěnového PE s fólií tl. do 10 mm, výšky 80 mm | m | 141 |  | 0 | CS ÚRS 2022 01 |  | základní |  | 0 | 2e-05 | 0.00282 | 0 | 0 | 4 | K | 2 |  |  |  | ROZPOCET | [5 empty] | 0 | 0 | 0 | 0 | 0 | 1 | 0 | 4 | 950982603
| Online PSC |  | https://podminky.urs.cz/item/CS_URS_2022_01/634112123 | [14 empty] | Online PSC | 2
| VV |  | "pro podlahy" | [14 empty] | VV | 2 | 1 | True | 0 | ROZPOCET
| VV |  | "101"0 |  | 0 | [12 empty] | VV | 2 | 2 | True | 0 | ROZPOCET
| VV |  | "102"1,65*2+1,3*2 |  | 5.9 | [12 empty] | VV | 2 | 2 | True | 0 | ROZPOCET
| VV |  | "103"1,65*4+1,4*2+1*2 |  | 11.4 | [12 empty] | VV | 2 | 2 | True | 0 | ROZPOCET
| VV |  | "104"3,875*2+2,5*2 |  | 12.75 | [12 empty] | VV | 2 | 2 | True | 0 | ROZPOCET
| VV |  | "105"3,875*2+1,3*2 |  | 10.35 | [12 empty] | VV | 2 | 2 | True | 0 | ROZPOCET
| VV |  | "106"2,825*2+1,7*2 |  | 9.05 | [12 empty] | VV | 2 | 2 | True | 0 | ROZPOCET
| VV |  | "107"0,9*2+1,7*2 |  | 5.2 | [12 empty] | VV | 2 | 2 | True | 0 | ROZPOCET
| VV |  | "108"8,7*2+3,15*2 |  | 23.7 | [12 empty] | VV | 2 | 2 | True | 0 | ROZPOCET
| VV |  | "109"12,975*2+5,8*2 |  | 37.55 | [12 empty] | VV | 2 | 2 | True | 0 | ROZPOCET
| VV |  | "110"2,7*2+1,9*2 |  | 9.2 | [12 empty] | VV | 2 | 2 | True | 0 | ROZPOCET
| VV |  | "111"2,7*2+1,9*2 |  | 9.2 | [12 empty] | VV | 2 | 2 | True | 0 | ROZPOCET
| VV |  | "112"1,65*2+1,7*2 |  | 6.7 | [12 empty] | VV | 2 | 2 | True | 0 | ROZPOCET
| VV |  | Mezisoučet |  | 141 | [12 empty] | VV | 2 | 3 | True | 1 | ROZPOCET
99 | K | 634661111 | Výplň dilatačních spar mazanin silikonovým tmelem, šířka spáry do 5 mm | m | 9.775 |  | 0 | CS ÚRS 2022 01 |  | základní |  | 0 | 8e-05 | 0.000782 | 0 | 0 | 4 | K | 2 |  |  |  | ROZPOCET | [5 empty] | 0 | 0 | 0 | 0 | 0 | 1 | 0 | 4 | -1373534370
| Online PSC |  | https://podminky.urs.cz/item/CS_URS_2022_01/634661111 | [14 empty] | Online PSC | 2
| VV |  | "SO 004:pro podlahy"2,95+4,125+2,7 |  | 9.775 | [12 empty] | VV | 2 | 2 | True | 0 | ROZPOCET
| VV |  | Mezisoučet |  | 9.775 | [12 empty] | VV | 2 | 3 | True | 1 | ROZPOCET
100 | K | 634911114 | Řezání dilatačních nebo smršťovacích spár v čerstvé betonové mazanině nebo potěru šířky do 5 mm, hloubky přes 50 do 80 mm | m | 9.775 |  | 0 | CS ÚRS 2022 01 |  | základní |  | 0 | 1e-05 | 9.775e-05 | 0 | 0 | 4 | K | 2 |  |  |  | ROZPOCET | [5 empty] | 0 | 0 | 0 | 0 | 0 | 1 | 0 | 4 | -1000769468
| Online PSC |  | https://podminky.urs.cz/item/CS_URS_2022_01/634911114 | [14 empty] | Online PSC | 2
| VV |  | "dtto výplň dilat.spár"9,775 |  | 9.775 | [12 empty] | VV | 2 | 2 | True | 0 | ROZPOCET
| VV |  | Mezisoučet |  | 9.775 | [12 empty] | VV | 2 | 3 | True | 1 | ROZPOCET
| D | 8 | Trubní vedení |  |  |  | 0 |  |  |  |  | 0 |  | 2.3113 |  | 0 | 1 | D | 1 |  |  |  | ROZPOCET | [11 empty] | 0
101 | K | 894215112 | Šachtice domovní kanalizační (revizní) se stěnami z betonu se základovou deskou (dnem) z betonu, s vyspravením s nerovností, obetonováním potrubí ve stěnách a nade dnem, s cementovým potěrem ve spádu k čisticí vložce, s dodáním a osazením poklopu vel. 500x500 mm obestavěného prostoru přes 1,30 do 5 m3 - vstupní | m3 | 1.584 |  | 0 | CS ÚRS 2022 01 |  | základní |  | 0 | 1.4591 | 2.3113 | 0 | 0 | 4 | K | 2 |  |  |  | ROZPOCET | [5 empty] | 0 | 0 | 0 | 0 | 0 | 1 | 0 | 4 | -415318756
| Online PSC |  | https://podminky.urs.cz/item/CS_URS_2022_01/894215112 | [14 empty] | Online PSC | 2
| VV |  | "pro ZTI"(1,1*1,2*1,2) |  | 1.584 | [12 empty] | VV | 2 | 2 | True | 0 | ROZPOCET
| VV |  | Mezisoučet |  | 1.584 | [12 empty] | VV | 2 | 3 | True | 1 | ROZPOCET
| D | 9 | Ostatní konstrukce a práce, bourání |  |  |  | 0 |  |  |  |  | 0 |  | 0.057397 |  | 0.18235 | 1 | D | 1 |  |  |  | ROZPOCET | [11 empty] | 0
102 | K | 941111111 | Montáž lešení řadového trubkového lehkého pracovního s podlahami s provozním zatížením tř. 3 do 200 kg/m2 šířky tř. W06 od 0,6 do 0,9 m, výšky do 10 m | m2 | 125.172 |  | 0 | CS ÚRS 2022 01 |  | základní |  | 0 | 0 | 0 | 0 | 0 | 4 | K | 2 |  |  |  | ROZPOCET | [5 empty] | 0 | 0 | 0 | 0 | 0 | 1 | 0 | 4 | -411903368
| Online PSC |  | https://podminky.urs.cz/item/CS_URS_2022_01/941111111 | [14 empty] | Online PSC | 2
| VV |  | "pro fasádu" | [14 empty] | VV | 2 | 1 | True | 0 | ROZPOCET
| VV |  | 1,9*(19,62*2+8,82*2+0,9*10) |  | 125.172 | [12 empty] | VV | 2 | 2 | True | 0 | ROZPOCET
| VV |  | Mezisoučet |  | 125.172 | [12 empty] | VV | 2 | 3 | True | 1 | ROZPOCET
103 | K | 941111211 | Montáž lešení řadového trubkového lehkého pracovního s podlahami s provozním zatížením tř. 3 do 200 kg/m2 Příplatek za první a každý další den použití lešení k ceně -1111 | m2 | 3755.16 |  | 0 | CS ÚRS 2022 01 |  | základní |  | 0 | 0 | 0 | 0 | 0 | 4 | K | 2 |  |  |  | ROZPOCET | [5 empty] | 0 | 0 | 0 | 0 | 0 | 1 | 0 | 4 | 1203996988
| Online PSC |  | https://podminky.urs.cz/item/CS_URS_2022_01/941111211 | [14 empty] | Online PSC | 2
| VV |  | "dtto lešení"125,172*30 |  | 3755.16 | [12 empty] | VV | 2 | 2 | True | 0 | ROZPOCET
| VV |  | Mezisoučet |  | 3755.16 | [12 empty] | VV | 2 | 3 | True | 1 | ROZPOCET
104 | K | 941111811 | Demontáž lešení řadového trubkového lehkého pracovního s podlahami s provozním zatížením tř. 3 do 200 kg/m2 šířky tř. W06 od 0,6 do 0,9 m, výšky do 10 m | m2 | 125.172 |  | 0 | CS ÚRS 2022 01 |  | základní |  | 0 | 0 | 0 | 0 | 0 | 4 | K | 2 |  |  |  | ROZPOCET | [5 empty] | 0 | 0 | 0 | 0 | 0 | 1 | 0 | 4 | 2075363762
| Online PSC |  | https://podminky.urs.cz/item/CS_URS_2022_01/941111811 | [14 empty] | Online PSC | 2
| VV |  | "dtto lešení"125,172 |  | 125.172 | [12 empty] | VV | 2 | 2 | True | 0 | ROZPOCET
| VV |  | Mezisoučet |  | 125.172 | [12 empty] | VV | 2 | 3 | True | 1 | ROZPOCET
105 | K | 944111122 | Montáž ochranného zábradlí trubkového vnitřního na lešeňových konstrukcích dvoutyčového | m | 65.88 |  | 0 | CS ÚRS 2022 01 |  | základní |  | 0 | 0 | 0 | 0 | 0 | 4 | K | 2 |  |  |  | ROZPOCET | [5 empty] | 0 | 0 | 0 | 0 | 0 | 1 | 0 | 4 | 1401616151
| Online PSC |  | https://podminky.urs.cz/item/CS_URS_2022_01/944111122 | [14 empty] | Online PSC | 2
| VV |  | "pro fasádu" | [14 empty] | VV | 2 | 1 | True | 0 | ROZPOCET
| VV |  | (19,62*2+8,82*2+0,9*10) |  | 65.88 | [12 empty] | VV | 2 | 2 | True | 0 | ROZPOCET
| VV |  | Mezisoučet |  | 65.88 | [12 empty] | VV | 2 | 3 | True | 1 | ROZPOCET
106 | K | 944111222 | Montáž ochranného zábradlí trubkového Příplatek za první a každý další den použití zábradlí k ceně -1122 | m | 1976.4 |  | 0 | CS ÚRS 2022 01 |  | základní |  | 0 | 0 | 0 | 0 | 0 | 4 | K | 2 |  |  |  | ROZPOCET | [5 empty] | 0 | 0 | 0 | 0 | 0 | 1 | 0 | 4 | -989425542
| Online PSC |  | https://podminky.urs.cz/item/CS_URS_2022_01/944111222 | [14 empty] | Online PSC | 2
| VV |  | "dtt zábradlí"65,88*30 |  | 1976.4 | [12 empty] | VV | 2 | 2 | True | 0 | ROZPOCET
| VV |  | Mezisoučet |  | 1976.4 | [12 empty] | VV | 2 | 3 | True | 1 | ROZPOCET
107 | K | 944111822 | Demontáž ochranného zábradlí trubkového vnitřního na lešeňových konstrukcích dvoutyčového | m | 65.88 |  | 0 | CS ÚRS 2022 01 |  | základní |  | 0 | 0 | 0 | 0 | 0 | 4 | K | 2 |  |  |  | ROZPOCET | [5 empty] | 0 | 0 | 0 | 0 | 0 | 1 | 0 | 4 | -55246525
| Online PSC |  | https://podminky.urs.cz/item/CS_URS_2022_01/944111822 | [14 empty] | Online PSC | 2
| VV |  | "dtt zábradlí"65,88 |  | 65.88 | [12 empty] | VV | 2 | 2 | True | 0 | ROZPOCET
| VV |  | Mezisoučet |  | 65.88 | [12 empty] | VV | 2 | 3 | True | 1 | ROZPOCET
108 | K | 944511111 | Montáž ochranné sítě zavěšené na konstrukci lešení z textilie z umělých vláken | m2 | 125.172 |  | 0 | CS ÚRS 2022 01 |  | základní |  | 0 | 0 | 0 | 0 | 0 | 4 | K | 2 |  |  |  | ROZPOCET | [5 empty] | 0 | 0 | 0 | 0 | 0 | 1 | 0 | 4 | 1909772856
| Online PSC |  | https://podminky.urs.cz/item/CS_URS_2022_01/944511111 | [14 empty] | Online PSC | 2
| VV |  | "dtto lešení"125,172 |  | 125.172 | [12 empty] | VV | 2 | 2 | True | 0 | ROZPOCET
| VV |  | Mezisoučet |  | 125.172 | [12 empty] | VV | 2 | 3 | True | 1 | ROZPOCET
109 | K | 944511211 | Montáž ochranné sítě Příplatek za první a každý další den použití sítě k ceně -1111 | m2 | 3755.16 |  | 0 | CS ÚRS 2022 01 |  | základní |  | 0 | 0 | 0 | 0 | 0 | 4 | K | 2 |  |  |  | ROZPOCET | [5 empty] | 0 | 0 | 0 | 0 | 0 | 1 | 0 | 4 | -155748420
| Online PSC |  | https://podminky.urs.cz/item/CS_URS_2022_01/944511211 | [14 empty] | Online PSC | 2
| VV |  | "dtto lešení"125,172*30 |  | 3755.16 | [12 empty] | VV | 2 | 2 | True | 0 | ROZPOCET
| VV |  | Mezisoučet |  | 3755.16 | [12 empty] | VV | 2 | 3 | True | 1 | ROZPOCET
110 | K | 944511811 | Demontáž ochranné sítě zavěšené na konstrukci lešení z textilie z umělých vláken | m2 | 125.172 |  | 0 | CS ÚRS 2022 01 |  | základní |  | 0 | 0 | 0 | 0 | 0 | 4 | K | 2 |  |  |  | ROZPOCET | [5 empty] | 0 | 0 | 0 | 0 | 0 | 1 | 0 | 4 | 1302931343
| Online PSC |  | https://podminky.urs.cz/item/CS_URS_2022_01/944511811 | [14 empty] | Online PSC | 2
| VV |  | "dtto lešení"125,172 |  | 125.172 | [12 empty] | VV | 2 | 2 | True | 0 | ROZPOCET
| VV |  | Mezisoučet |  | 125.172 | [12 empty] | VV | 2 | 3 | True | 1 | ROZPOCET
111 | K | 94522-01 | Použití autojeřábu pro dopravu materiálu vč.obsluhy a dopravy | Sh | 10 |  | 0 | vlastní |  | základní |  | 0 | 0 | 0 | 0 | 0 | 4 | K | 2 |  |  |  | ROZPOCET | [5 empty] | 0 | 0 | 0 | 0 | 0 | 1 | 0 | 4 | 1242471172
| P |  | Poznámka k položce: pro MTZ objemných prvků na střeše, doprava materiálů. uchazeč ve své cenové nabídce vyhodnotí dobu použití pro veškeré práce a konečnou cenu zapracuje ve své nabídce | [14 empty] | P | 2
112 | K | 945231111 | Závěsná klec (pohyblivá pracovní plošina - lávka) se zdvihem elektrickým výšky do 50 m délky do 1,20 m | den | 30 |  | 0 | CS ÚRS 2022 01 |  | základní |  | 0 | 0 | 0 | 0 | 0 | 4 | K | 2 |  |  |  | ROZPOCET | [5 empty] | 0 | 0 | 0 | 0 | 0 | 1 | 0 | 4 | 1731100478
| Online PSC |  | https://podminky.urs.cz/item/CS_URS_2022_01/945231111 | [14 empty] | Online PSC | 2
113 | K | 949101111 | Lešení pomocné pracovní pro objekty pozemních staveb pro zatížení do 150 kg/m2, o výšce lešeňové podlahy do 1,9 m | m2 | 324.73 |  | 0 | CS ÚRS 2022 01 |  | základní |  | 0 | 0.00013 | 0.042215 | 0 | 0 | 4 | K | 2 |  |  |  | ROZPOCET | [5 empty] | 0 | 0 | 0 | 0 | 0 | 1 | 0 | 4 | -123784918
| Online PSC |  | https://podminky.urs.cz/item/CS_URS_2022_01/949101111 | [14 empty] | Online PSC | 2
| VV |  | "SO 004:101-112"119,73 |  | 119.73 | [12 empty] | VV | 2 | 2 | True | 0 | ROZPOCET
| VV |  | "pro podhled venkovního posezení"15*7+20*5 |  | 205 | [12 empty] | VV | 2 | 2 | True | 0 | ROZPOCET
| VV |  | Mezisoučet |  | 324.73 | [12 empty] | VV | 2 | 3 | True | 1 | ROZPOCET
114 | K | 95-01 | Zednická výpomoc pro profese (ZTI,ÚT,VZT a elektro) vč.jejich zpětného zapravení,odvozu,likvidace a poplatku za suť | hod | 50 |  | 0 | vlastní |  | základní |  | 0 | 0 | 0 | 0 | 0 | 4 | K | 2 |  |  |  | ROZPOCET | [5 empty] | 0 | 0 | 0 | 0 | 0 | 1 | 0 | 4 | 1529546486
115 | K | 95-05 | Dodávka+montáž-hasící přístroj PHP 21A-práškový 6kg (viz.TZ požární ochrana) | ks | 2 |  | 0 | vlastní |  | základní |  | 0 | 0 | 0 | 0 | 0 | 4 | K | 2 |  |  |  | ROZPOCET | [5 empty] | 0 | 0 | 0 | 0 | 0 | 1 | 0 | 4 | -1187108572
| P |  | Poznámka k položce: Všechny hasicí přístroje budou na volně přístupném a dobře viditelném místě v místě pravděpodobného vzniku požáru, zajištěný proti pádu s výškou rukojeti maximálně 1,5 ± 0,05 m nad podlahou. PHP budou umístěny v souladu s přílohou č. 6 vyhlášky MV ČR č. 23/2008 Sb., o technických podmínkách požární ochrany staveb. Hasící přístroje se v požárním úseku umísťují na trvale přístupném a dobře viditelném místě, podle pokynů výrobce a v přiměřené výšce v závislosti od hmotnosti hasícího přístroje (rukojeť max. 1,5 m nad podlahou). Umístění hasících přístrojů nesmí bránit evakuaci z objektu ohroženého požárem nebo ji jinak ztěžovat. Taktéž není vhodné umísťovat hasící přístroje v tmavých a úzkých prostorech. Hasící přístroje se nesmí vystavit sálavému teplu ani přímému slunečnímu záření, které by mohlo způsobit zvýšení tepla nad povolenou teplotu uvedenou výrobcem. Doporučuje se umístit přenosné hasicí přístroje u vchodů, na únikových cestách, v blízkosti pravděpodobného vzniku požáru. | [14 empty] | P | 2
| VV |  | "viz.TZ PBŘ"2 |  | 2 | [12 empty] | VV | 2 | 2 | True | 0 | ROZPOCET
| VV |  | Mezisoučet |  | 2 | [12 empty] | VV | 2 | 3 | True | 1 | ROZPOCET
116 | K | 952901111 | Vyčištění budov nebo objektů před předáním do užívání budov bytové nebo občanské výstavby, světlé výšky podlaží do 4 m | m2 | 200.267 |  | 0 | CS ÚRS 2022 01 |  | základní |  | 0 | 4e-05 | 0.0080107 | 0 | 0 | 4 | K | 2 |  |  |  | ROZPOCET | [5 empty] | 0 | 0 | 0 | 0 | 0 | 1 | 0 | 4 | -1099803194
| Online PSC |  | https://podminky.urs.cz/item/CS_URS_2022_01/952901111 | [14 empty] | Online PSC | 2
| VV |  | "So 004"150,2 |  | 150.2 | [12 empty] | VV | 2 | 2 | True | 0 | ROZPOCET
| VV |  | "střecha"150,2/3 |  | 50.067 | [12 empty] | VV | 2 | 2 | True | 0 | ROZPOCET
| VV |  | Mezisoučet |  | 200.267 | [12 empty] | VV | 2 | 3 | True | 1 | ROZPOCET
117 | K | 952901221 | Vyčištění budov nebo objektů před předáním do užívání průmyslových budov a objektů výrobních, skladovacích, garáží, dílen nebo hal apod. s nespalnou podlahou jakékoliv výšky podlaží | m2 | 205 |  | 0 | CS ÚRS 2022 01 |  | základní |  | 0 | 3e-05 | 0.00615 | 0 | 0 | 4 | K | 2 |  |  |  | ROZPOCET | [5 empty] | 0 | 0 | 0 | 0 | 0 | 1 | 0 | 4 | -205938974
| Online PSC |  | https://podminky.urs.cz/item/CS_URS_2022_01/952901221 | [14 empty] | Online PSC | 2
| VV |  | "pro venkovní posezení"15*7+20*5 |  | 205 | [12 empty] | VV | 2 | 2 | True | 0 | ROZPOCET
| VV |  | Mezisoučet |  | 205 | [12 empty] | VV | 2 | 3 | True | 1 | ROZPOCET
118 | K | 971033331 | Vybourání otvorů ve zdivu základovém nebo nadzákladovém z cihel, tvárnic, příčkovek z cihel pálených na maltu vápennou nebo vápenocementovou plochy do 0,09 m2, tl. do 150 mm | kus | 1 |  | 0 | CS ÚRS 2022 01 |  | základní |  | 0 | 0 | 0 | 0.025 | 0.025 | 4 | K | 2 |  |  |  | ROZPOCET | [5 empty] | 0 | 0 | 0 | 0 | 0 | 1 | 0 | 4 | 397147281
| Online PSC |  | https://podminky.urs.cz/item/CS_URS_2022_01/971033331 | [14 empty] | Online PSC | 2
| VV |  | "pro VZT:stěn.mřížka 300x100mm"1 |  | 1 | [12 empty] | VV | 2 | 2 | True | 0 | ROZPOCET
| VV |  | Mezisoučet |  | 1 | [12 empty] | VV | 2 | 3 | True | 1 | ROZPOCET
119 | K | 971033441 | Vybourání otvorů ve zdivu základovém nebo nadzákladovém z cihel, tvárnic, příčkovek z cihel pálených na maltu vápennou nebo vápenocementovou plochy do 0,25 m2, tl. do 300 mm | kus | 1 |  | 0 | CS ÚRS 2022 01 |  | základní |  | 0 | 0 | 0 | 0.138 | 0.138 | 4 | K | 2 |  |  |  | ROZPOCET | [5 empty] | 0 | 0 | 0 | 0 | 0 | 1 | 0 | 4 | 68211394
| Online PSC |  | https://podminky.urs.cz/item/CS_URS_2022_01/971033441 | [14 empty] | Online PSC | 2
| VV |  | "pro VZT 500/350mm"1 |  | 1 | [12 empty] | VV | 2 | 2 | True | 0 | ROZPOCET
| VV |  | Mezisoučet |  | 1 | [12 empty] | VV | 2 | 3 | True | 1 | ROZPOCET
120 | K | 977151118 | Jádrové vrty diamantovými korunkami do stavebních materiálů (železobetonu, betonu, cihel, obkladů, dlažeb, kamene) průměru přes 90 do 100 mm | m | 0.15 |  | 0 | CS ÚRS 2022 01 |  | základní |  | 0 | 0.00123 | 0.0001845 | 0.017 | 0.00255 | 4 | K | 2 |  |  |  | ROZPOCET | [5 empty] | 0 | 0 | 0 | 0 | 0 | 1 | 0 | 4 | -320577723
| Online PSC |  | https://podminky.urs.cz/item/CS_URS_2022_01/977151118 | [14 empty] | Online PSC | 2
| VV |  | "proVZT přes příčku tl.150mm"1*0,15 |  | 0.15 | [12 empty] | VV | 2 | 2 | True | 0 | ROZPOCET
| VV |  | Mezisoučet |  | 0.15 | [12 empty] | VV | 2 | 3 | True | 1 | ROZPOCET
121 | K | 977151124 | Jádrové vrty diamantovými korunkami do stavebních materiálů (železobetonu, betonu, cihel, obkladů, dlažeb, kamene) průměru přes 150 do 180 mm | m | 0.3 |  | 0 | CS ÚRS 2022 01 |  | základní |  | 0 | 0.00279 | 0.000837 | 0.056 | 0.0168 | 4 | K | 2 |  |  |  | ROZPOCET | [5 empty] | 0 | 0 | 0 | 0 | 0 | 1 | 0 | 4 | -184663780
| Online PSC |  | https://podminky.urs.cz/item/CS_URS_2022_01/977151124 | [14 empty] | Online PSC | 2
| VV |  | "pro VZT pře tl.300mm"0,3*1 |  | 0.3 | [12 empty] | VV | 2 | 2 | True | 0 | ROZPOCET
| VV |  | Mezisoučet |  | 0.3 | [12 empty] | VV | 2 | 3 | True | 1 | ROZPOCET
| D | 997 | Přesun sutě |  |  |  | 0 |  |  |  |  | 0 |  | 0 |  | 0 | 1 | D | 1 |  |  |  | ROZPOCET | [11 empty] | 0
122 | K | 997013111 | Vnitrostaveništní doprava suti a vybouraných hmot vodorovně do 50 m svisle s použitím mechanizace pro budovy a haly výšky do 6 m | t | 0.662 |  | 0 | CS ÚRS 2022 01 |  | základní |  | 0 | 0 | 0 | 0 | 0 | 4 | K | 2 |  |  |  | ROZPOCET | [5 empty] | 0 | 0 | 0 | 0 | 0 | 1 | 0 | 4 | 478801378
| Online PSC |  | https://podminky.urs.cz/item/CS_URS_2022_01/997013111 | [14 empty] | Online PSC | 2
123 | K | 997013501 | Odvoz suti a vybouraných hmot na skládku nebo meziskládku se složením, na vzdálenost do 1 km | t | 0.662 |  | 0 | CS ÚRS 2022 01 |  | základní |  | 0 | 0 | 0 | 0 | 0 | 4 | K | 2 |  |  |  | ROZPOCET | [5 empty] | 0 | 0 | 0 | 0 | 0 | 1 | 0 | 4 | 1029872516
| Online PSC |  | https://podminky.urs.cz/item/CS_URS_2022_01/997013501 | [14 empty] | Online PSC | 2
124 | K | 997013509 | Odvoz suti a vybouraných hmot na skládku nebo meziskládku se složením, na vzdálenost Příplatek k ceně za každý další i započatý 1 km přes 1 km | t | 9.268 |  | 0 | CS ÚRS 2022 01 |  | základní |  | 0 | 0 | 0 | 0 | 0 | 4 | K | 2 |  |  |  | ROZPOCET | [5 empty] | 0 | 0 | 0 | 0 | 0 | 1 | 0 | 4 | -1011454161
| Online PSC |  | https://podminky.urs.cz/item/CS_URS_2022_01/997013509 | [14 empty] | Online PSC | 2
| P |  | Poznámka k položce: uchazeč ve své cenové nabídce vyhodnotí vzdálenost skládky a konečnou cenu zapracuje ve své nabídce | [14 empty] | P | 2
| VV |  | 0,662*14 'Přepočtené koeficientem množství |  | 9.268 | [12 empty] | VV | 2 | 2 | False | 1 | ROZPOCET
125 | K | 997013871 | Poplatek za uložení stavebního odpadu na recyklační skládce (skládkovné) směsného stavebního a demoličního zatříděného do Katalogu odpadů pod kódem 17 09 04 | t | 0.662 |  | 0 | CS ÚRS 2022 01 |  | základní |  | 0 | 0 | 0 | 0 | 0 | 4 | K | 2 |  |  |  | ROZPOCET | [5 empty] | 0 | 0 | 0 | 0 | 0 | 1 | 0 | 4 | 1506149813
| Online PSC |  | https://podminky.urs.cz/item/CS_URS_2022_01/997013871 | [14 empty] | Online PSC | 2
| D | 998 | Přesun hmot |  |  |  | 0 |  |  |  |  | 0 |  | 0 |  | 0 | 1 | D | 1 |  |  |  | ROZPOCET | [11 empty] | 0
126 | K | 998011001 | Přesun hmot pro budovy občanské výstavby, bydlení, výrobu a služby s nosnou svislou konstrukcí zděnou z cihel, tvárnic nebo kamene vodorovná dopravní vzdálenost do 100 m pro budovy výšky do 6 m | t | 345.997 |  | 0 | CS ÚRS 2022 01 |  | základní |  | 0 | 0 | 0 | 0 | 0 | 4 | K | 2 |  |  |  | ROZPOCET | [5 empty] | 0 | 0 | 0 | 0 | 0 | 1 | 0 | 4 | 528224527
| Online PSC |  | https://podminky.urs.cz/item/CS_URS_2022_01/998011001 | [14 empty] | Online PSC | 2
| D | PSV | Práce a dodávky PSV |  |  |  | 0 |  |  |  |  | 0 |  | 29.6407 |  | 0 | 2 | D | 0 |  |  |  | ROZPOCET | [11 empty] | 0
| D | 711 | Izolace proti vodě, vlhkosti a plynům |  |  |  | 0 |  |  |  |  | 0 |  | 1.4322 |  | 0 | 2 | D | 1 |  |  |  | ROZPOCET | [11 empty] | 0
127 | K | 711111001 | Provedení izolace proti zemní vlhkosti natěradly a tmely za studena na ploše vodorovné V nátěrem penetračním | m2 | 139.575 |  | 0 | CS ÚRS 2022 01 |  | základní |  | 0 | 0 | 0 | 0 | 0 | 16 | K | 2 |  |  |  | ROZPOCET | [5 empty] | 0 | 0 | 0 | 0 | 0 | 1 | 0 | 16 | -2034139391
| Online PSC |  | https://podminky.urs.cz/item/CS_URS_2022_01/711111001 | [14 empty] | Online PSC | 2
| VV |  | "dtto asf.pás vodorovný"139,575 |  | 139.575 | [12 empty] | VV | 2 | 2 | True | 0 | ROZPOCET
| VV |  | Mezisoučet |  | 139.575 | [12 empty] | VV | 2 | 3 | True | 1 | ROZPOCET
128 | M | 11163150 | lak penetrační asfaltový | t | 0.046 |  | 0 | CS ÚRS 2022 01 |  | základní |  | 0 | 1 | 0.046 | 0 | 0 | 32 | M | 2 |  |  |  | ROZPOCET | [5 empty] | 0 | 0 | 0 | 0 | 0 | 1 | 0 | 16 | 1029845197
| P |  | Poznámka k položce: Spotřeba 0,3-0,4kg/m2 | [14 empty] | P | 2
| VV |  | 139,575*0,00033 'Přepočtené koeficientem množství |  | 0.046 | [12 empty] | VV | 2 | 2 | False | 1 | ROZPOCET
129 | K | 711112001 | Provedení izolace proti zemní vlhkosti natěradly a tmely za studena na ploše svislé S nátěrem penetračním | m2 | 36.475 |  | 0 | CS ÚRS 2022 01 |  | základní |  | 0 | 0 | 0 | 0 | 0 | 16 | K | 2 |  |  |  | ROZPOCET | [5 empty] | 0 | 0 | 0 | 0 | 0 | 1 | 0 | 16 | -143394951
| Online PSC |  | https://podminky.urs.cz/item/CS_URS_2022_01/711112001 | [14 empty] | Online PSC | 2
| VV |  | "dtto asf.pás svislý"36,475 |  | 36.475 | [12 empty] | VV | 2 | 2 | True | 0 | ROZPOCET
| VV |  | Mezisoučet |  | 36.475 | [12 empty] | VV | 2 | 3 | True | 1 | ROZPOCET
130 | M | 11163150 | lak penetrační asfaltový | t | 0.012 |  | 0 | CS ÚRS 2022 01 |  | základní |  | 0 | 1 | 0.012 | 0 | 0 | 32 | M | 2 |  |  |  | ROZPOCET | [5 empty] | 0 | 0 | 0 | 0 | 0 | 1 | 0 | 16 | -660330424
| P |  | Poznámka k položce: Spotřeba 0,3-0,4kg/m2 | [14 empty] | P | 2
| VV |  | 36,475*0,00034 'Přepočtené koeficientem množství |  | 0.012 | [12 empty] | VV | 2 | 2 | False | 1 | ROZPOCET
131 | K | 711141559 | Provedení izolace proti zemní vlhkosti pásy přitavením NAIP na ploše vodorovné V | m2 | 139.575 |  | 0 | CS ÚRS 2022 01 |  | základní |  | 0 | 0.0004 | 0.05583 | 0 | 0 | 16 | K | 2 |  |  |  | ROZPOCET | [5 empty] | 0 | 0 | 0 | 0 | 0 | 1 | 0 | 16 | 670567487
| Online PSC |  | https://podminky.urs.cz/item/CS_URS_2022_01/711141559 | [14 empty] | Online PSC | 2
| VV |  | "hydroizolace vodorovná" | [14 empty] | VV | 2 | 1 | True | 0 | ROZPOCET
| VV |  | "SO 004"138 |  | 138 | [12 empty] | VV | 2 | 2 | True | 0 | ROZPOCET
| VV |  | "pod zídkou z bednících tvárnic"0,3*(1,825+3,425) |  | 1.575 | [12 empty] | VV | 2 | 2 | True | 0 | ROZPOCET
| VV |  | Mezisoučet |  | 139.575 | [12 empty] | VV | 2 | 3 | True | 1 | ROZPOCET
132 | M | 62853004 | pás asfaltový natavitelný modifikovaný SBS tl 4,0mm s vložkou ze skleněné tkaniny a spalitelnou PE fólií nebo jemnozrnným minerálním posypem na horním povrchu | m2 | 162.675 |  | 0 | CS ÚRS 2022 01 |  | základní |  | 0 | 0.0054 | 0.87845 | 0 | 0 | 32 | M | 2 |  |  |  | ROZPOCET | [5 empty] | 0 | 0 | 0 | 0 | 0 | 1 | 0 | 16 | -214573839
| VV |  | 139,575*1,1655 'Přepočtené koeficientem množství |  | 162.675 | [12 empty] | VV | 2 | 2 | False | 1 | ROZPOCET
133 | K | 711142559 | Provedení izolace proti zemní vlhkosti pásy přitavením NAIP na ploše svislé S | m2 | 36.475 |  | 0 | CS ÚRS 2022 01 |  | základní |  | 0 | 0.0004 | 0.01459 | 0 | 0 | 16 | K | 2 |  |  |  | ROZPOCET | [5 empty] | 0 | 0 | 0 | 0 | 0 | 1 | 0 | 16 | -1136065161
| Online PSC |  | https://podminky.urs.cz/item/CS_URS_2022_01/711142559 | [14 empty] | Online PSC | 2
| VV |  | "hydroizolace svislá" | [14 empty] | VV | 2 | 1 | True | 0 | ROZPOCET
| VV |  | "SO 004"0,5*56 |  | 28 | [12 empty] | VV | 2 | 2 | True | 0 | ROZPOCET
| VV |  | "přípočet stěn šachet" | [14 empty] | VV | 2 | 1 | True | 0 | ROZPOCET
| VV |  | "pro ZTI"(1,1*(1,2*4)) |  | 5.28 | [12 empty] | VV | 2 | 2 | True | 0 | ROZPOCET
| VV |  | "pod zídkou z bednících tvárnic"0,3*(1,825*2+3,425*2+0,15) |  | 3.195 | [12 empty] | VV | 2 | 2 | True | 0 | ROZPOCET
| VV |  | Mezisoučet |  | 36.475 | [12 empty] | VV | 2 | 3 | True | 1 | ROZPOCET
134 | M | 62853004 | pás asfaltový natavitelný modifikovaný SBS tl 4,0mm s vložkou ze skleněné tkaniny a spalitelnou PE fólií nebo jemnozrnným minerálním posypem na horním povrchu | m2 | 44.536 |  | 0 | CS ÚRS 2022 01 |  | základní |  | 0 | 0.0054 | 0.24049 | 0 | 0 | 32 | M | 2 |  |  |  | ROZPOCET | [5 empty] | 0 | 0 | 0 | 0 | 0 | 1 | 0 | 16 | 725663066
| VV |  | 36,475*1,221 'Přepočtené koeficientem množství |  | 44.536 | [12 empty] | VV | 2 | 2 | False | 1 | ROZPOCET
135 | K | 711161273 | Provedení izolace proti zemní vlhkosti nopovou fólií na ploše svislé S z nopové fólie | m2 | 90.88 |  | 0 | CS ÚRS 2022 01 |  | základní |  | 0 | 4e-05 | 0.0036352 | 0 | 0 | 16 | K | 2 |  |  |  | ROZPOCET | [5 empty] | 0 | 0 | 0 | 0 | 0 | 1 | 0 | 16 | 805822328
| Online PSC |  | https://podminky.urs.cz/item/CS_URS_2022_01/711161273 | [14 empty] | Online PSC | 2
| VV |  | "ochrana XPS tl.100mm-pod.úrovní terénu" | [14 empty] | VV | 2 | 1 | True | 0 | ROZPOCET
| VV |  | "viz.řezy"1,6*(19,6*2+8,8*2) |  | 90.88 | [12 empty] | VV | 2 | 2 | True | 0 | ROZPOCET
| VV |  | Mezisoučet |  | 90.88 | [12 empty] | VV | 2 | 3 | True | 1 | ROZPOCET
136 | M | 28323005 | fólie profilovaná (nopová) drenážní HDPE s výškou nopů 8mm | m2 | 110.964 |  | 0 | CS ÚRS 2022 01 |  | základní |  | 0 | 0.0003 | 0.033289 | 0 | 0 | 32 | M | 2 |  |  |  | ROZPOCET | [5 empty] | 0 | 0 | 0 | 0 | 0 | 1 | 0 | 16 | 1532566104
| VV |  | 90,88*1,221 'Přepočtené koeficientem množství |  | 110.964 | [12 empty] | VV | 2 | 2 | False | 1 | ROZPOCET
137 | K | 711161383 | Izolace proti zemní vlhkosti a beztlakové vodě nopovými fóliemi ostatní ukončení izolace lištou | m | 56.8 |  | 0 | CS ÚRS 2022 01 |  | základní |  | 0 | 0.00016 | 0.009088 | 0 | 0 | 16 | K | 2 |  |  |  | ROZPOCET | [5 empty] | 0 | 0 | 0 | 0 | 0 | 1 | 0 | 16 | -877507465
| Online PSC |  | https://podminky.urs.cz/item/CS_URS_2022_01/711161383 | [14 empty] | Online PSC | 2
| VV |  | "ukončení nop.folie-ochrana XPS tl.100mm-pod.úrovní terénu" | [14 empty] | VV | 2 | 1 | True | 0 | ROZPOCET
| VV |  | "viz.řezy"(19,6*2+8,8*2) |  | 56.8 | [12 empty] | VV | 2 | 2 | True | 0 | ROZPOCET
| VV |  | Mezisoučet |  | 56.8 | [12 empty] | VV | 2 | 3 | True | 1 | ROZPOCET
138 | K | 711411001 | Provedení izolace proti povrchové a podpovrchové tlakové vodě natěradly a tmely za studena na ploše vodorovné V nátěrem penetračním | m2 | 114.37 |  | 0 | CS ÚRS 2022 01 |  | základní |  | 0 | 0 | 0 | 0 | 0 | 16 | K | 2 |  |  |  | ROZPOCET | [5 empty] | 0 | 0 | 0 | 0 | 0 | 1 | 0 | 16 | 1657498833
| Online PSC |  | https://podminky.urs.cz/item/CS_URS_2022_01/711411001 | [14 empty] | Online PSC | 2
| VV |  | "penetrace nátěrové hydroizolace vodorovné"NIV |  | 114.37 | [12 empty] | VV | 2 | 2 | True | 0 | ROZPOCET
| VV |  | Mezisoučet |  | 114.37 | [12 empty] | VV | 2 | 3 | True | 1 | ROZPOCET
139 | M | 11163150 | lak penetrační asfaltový | t | 0.038 |  | 0 | CS ÚRS 2022 01 |  | základní |  | 0 | 1 | 0.038 | 0 | 0 | 32 | M | 2 |  |  |  | ROZPOCET | [5 empty] | 0 | 0 | 0 | 0 | 0 | 1 | 0 | 16 | 1507467055
| P |  | Poznámka k položce: Spotřeba 0,3-0,4kg/m2 | [14 empty] | P | 2
| VV |  | 114,37*0,00033 'Přepočtené koeficientem množství |  | 0.038 | [12 empty] | VV | 2 | 2 | False | 1 | ROZPOCET
140 | K | 711412001 | Provedení izolace proti povrchové a podpovrchové tlakové vodě natěradly a tmely za studena na ploše svislé S nátěrem penetračním | m2 | 69.36 |  | 0 | CS ÚRS 2022 01 |  | základní |  | 0 | 0 | 0 | 0 | 0 | 16 | K | 2 |  |  |  | ROZPOCET | [5 empty] | 0 | 0 | 0 | 0 | 0 | 1 | 0 | 16 | 1786859918
| Online PSC |  | https://podminky.urs.cz/item/CS_URS_2022_01/711412001 | [14 empty] | Online PSC | 2
| VV |  | "penetrace nátěrové hydroizolace svislé"NIS |  | 69.36 | [12 empty] | VV | 2 | 2 | True | 0 | ROZPOCET
| VV |  | Mezisoučet |  | 69.36 | [12 empty] | VV | 2 | 3 | True | 1 | ROZPOCET
141 | M | 11163150 | lak penetrační asfaltový | t | 0.024 |  | 0 | CS ÚRS 2022 01 |  | základní |  | 0 | 1 | 0.024 | 0 | 0 | 32 | M | 2 |  |  |  | ROZPOCET | [5 empty] | 0 | 0 | 0 | 0 | 0 | 1 | 0 | 16 | -1581714655
| P |  | Poznámka k položce: Spotřeba 0,3-0,4kg/m2 | [14 empty] | P | 2
| VV |  | 69,36*0,00034 'Přepočtené koeficientem množství |  | 0.024 | [12 empty] | VV | 2 | 2 | False | 1 | ROZPOCET
142 | K | 711747067 | Provedení detailů pásy přitavením opracování trubních prostupů pod těsnící objímkou, průměru do 300 mm, NAIP | kus | 18 |  | 0 | CS ÚRS 2022 01 |  | základní |  | 0 | 0.0003 | 0.0054 | 0 | 0 | 16 | K | 2 |  |  |  | ROZPOCET | [5 empty] | 0 | 0 | 0 | 0 | 0 | 1 | 0 | 16 | 1800615227
| Online PSC |  | https://podminky.urs.cz/item/CS_URS_2022_01/711747067 | [14 empty] | Online PSC | 2
| VV |  | "dle ZTI"18 |  | 18 | [12 empty] | VV | 2 | 2 | True | 0 | ROZPOCET
| VV |  | Mezisoučet |  | 18 | [12 empty] | VV | 2 | 3 | True | 1 | ROZPOCET
143 | M | 62853004 | pás asfaltový natavitelný modifikovaný SBS tl 4,0mm s vložkou ze skleněné tkaniny a spalitelnou PE fólií nebo jemnozrnným minerálním posypem na horním povrchu | m2 | 13.23 |  | 0 | CS ÚRS 2022 01 |  | základní |  | 0 | 0.0054 | 0.071442 | 0 | 0 | 32 | M | 2 |  |  |  | ROZPOCET | [5 empty] | 0 | 0 | 0 | 0 | 0 | 1 | 0 | 16 | -1082960995
| VV |  | 18*0,735 'Přepočtené koeficientem množství |  | 13.23 | [12 empty] | VV | 2 | 2 | False | 1 | ROZPOCET
144 | K | 998711101 | Přesun hmot pro izolace proti vodě, vlhkosti a plynům stanovený z hmotnosti přesunovaného materiálu vodorovná dopravní vzdálenost do 50 m v objektech výšky do 6 m | t | 1.432 |  | 0 | CS ÚRS 2022 01 |  | základní |  | 0 | 0 | 0 | 0 | 0 | 16 | K | 2 |  |  |  | ROZPOCET | [5 empty] | 0 | 0 | 0 | 0 | 0 | 1 | 0 | 16 | -266740023
| Online PSC |  | https://podminky.urs.cz/item/CS_URS_2022_01/998711101 | [14 empty] | Online PSC | 2
| D | 712 | Povlakové krytiny |  |  |  | 0 |  |  |  |  | 0 |  | 1.0746 |  | 0 | 2 | D | 1 |  |  |  | ROZPOCET | [11 empty] | 0
145 | K | 712-01 | Příplatek za mechanické kotvení povlakových krytin (vč.vrstev tepelné izolace) | m2 | 410.845 |  | 0 | vlastní |  | základní |  | 0 | 0 | 0 | 0 | 0 | 16 | K | 2 |  |  |  | ROZPOCET | [5 empty] | 0 | 0 | 0 | 0 | 0 | 1 | 0 | 16 | -1109745673
| P |  | Poznámka k položce: počet kotev upřesnit výsledku výtažné zkoušky v souladu s ETAG 006 (viz.VON) | [14 empty] | P | 2
| VV |  | "dtto folie"372 |  | 372 | [12 empty] | VV | 2 | 2 | True | 0 | ROZPOCET
| VV |  | "dtto vytažení"38,845 |  | 38.845 | [12 empty] | VV | 2 | 2 | True | 0 | ROZPOCET
| VV |  | Mezisoučet |  | 410.845 | [12 empty] | VV | 2 | 3 | True | 1 | ROZPOCET
146 | K | 712363001 | Provedení povlakové krytiny střech plochých do 10° fólií termoplastickou mPVC (měkčené PVC) rozvinutí a natažení fólie v ploše | m2 | 372 |  | 0 | CS ÚRS 2022 01 |  | základní |  | 0 | 0 | 0 | 0 | 0 | 16 | K | 2 |  |  |  | ROZPOCET | [5 empty] | 0 | 0 | 0 | 0 | 0 | 1 | 0 | 16 | 1572172695
| Online PSC |  | https://podminky.urs.cz/item/CS_URS_2022_01/712363001 | [14 empty] | Online PSC | 2
| VV |  | "SO 004 vč.posezení" | [14 empty] | VV | 2 | 1 | True | 0 | ROZPOCET
| VV |  | "plocha vč.atik"372 |  | 372 | [12 empty] | VV | 2 | 2 | True | 0 | ROZPOCET
| VV |  | Mezisoučet |  | 372 | [12 empty] | VV | 2 | 3 | True | 1 | ROZPOCET
147 | M | 28322012 | fólie hydroizolační střešní mPVC mechanicky kotvená tl 1,5mm šedá | m2 | 433.566 |  | 0 | CS ÚRS 2022 01 |  | základní |  | 0 | 0.0019 | 0.82378 | 0 | 0 | 32 | M | 2 |  |  |  | ROZPOCET | [5 empty] | 0 | 0 | 0 | 0 | 0 | 1 | 0 | 16 | 1750541557
| VV |  | 372*1,1655 'Přepočtené koeficientem množství |  | 433.566 | [12 empty] | VV | 2 | 2 | False | 1 | ROZPOCET
148 | K | 712391171 | Provedení povlakové krytiny střech plochých do 10° -ostatní práce provedení vrstvy textilní podkladní | m2 | 372 |  | 0 | CS ÚRS 2022 01 |  | základní |  | 0 | 0 | 0 | 0 | 0 | 16 | K | 2 |  |  |  | ROZPOCET | [5 empty] | 0 | 0 | 0 | 0 | 0 | 1 | 0 | 16 | 465859621
| Online PSC |  | https://podminky.urs.cz/item/CS_URS_2022_01/712391171 | [14 empty] | Online PSC | 2
| VV |  | "SO 004 vč.posezení" | [14 empty] | VV | 2 | 1 | True | 0 | ROZPOCET
| VV |  | "plocha vč.atik"372 |  | 372 | [12 empty] | VV | 2 | 2 | True | 0 | ROZPOCET
| VV |  | Mezisoučet |  | 372 | [12 empty] | VV | 2 | 3 | True | 1 | ROZPOCET
149 | M | 69311081 | geotextilie netkaná separační, ochranná, filtrační, drenážní PES 300g/m2 | m2 | 429.66 |  | 0 | CS ÚRS 2022 01 |  | základní |  | 0 | 0.0003 | 0.1289 | 0 | 0 | 32 | M | 2 |  |  |  | ROZPOCET | [5 empty] | 0 | 0 | 0 | 0 | 0 | 1 | 0 | 16 | 1871025663
| VV |  | 372*1,155 'Přepočtené koeficientem množství |  | 429.66 | [12 empty] | VV | 2 | 2 | False | 1 | ROZPOCET
150 | K | 712831101 | Provedení povlakové krytiny střech samostatným vytažením izolačního povlaku pásy na sucho na konstrukce převyšující úroveň střechy, AIP, NAIP nebo tkaninou | m2 | 38.845 |  | 0 | CS ÚRS 2022 01 |  | základní |  | 0 | 0 | 0 | 0 | 0 | 16 | K | 2 |  |  |  | ROZPOCET | [5 empty] | 0 | 0 | 0 | 0 | 0 | 1 | 0 | 16 | -767155653
| Online PSC |  | https://podminky.urs.cz/item/CS_URS_2022_01/712831101 | [14 empty] | Online PSC | 2
| VV |  | "dtto vytažení-folie"38,845 |  | 38.845 | [12 empty] | VV | 2 | 2 | True | 0 | ROZPOCET
| VV |  | Mezisoučet |  | 38.845 | [12 empty] | VV | 2 | 3 | True | 1 | ROZPOCET
151 | M | 69311081 | geotextilie netkaná separační, ochranná, filtrační, drenážní PES 300g/m2 | m2 | 46.614 |  | 0 | CS ÚRS 2022 01 |  | základní |  | 0 | 0.0003 | 0.013984 | 0 | 0 | 32 | M | 2 |  |  |  | ROZPOCET | [5 empty] | 0 | 0 | 0 | 0 | 0 | 1 | 0 | 16 | -863491585
| VV |  | 38,845*1,2 'Přepočtené koeficientem množství |  | 46.614 | [12 empty] | VV | 2 | 2 | False | 1 | ROZPOCET
152 | K | 712861702 | Provedení povlakové krytiny střech samostatným vytažením izolačního povlaku fólií na konstrukce převyšující úroveň střechy, přilepenou bodově | m2 | 38.845 |  | 0 | CS ÚRS 2022 01 |  | základní |  | 0 | 0.0005 | 0.019422 | 0 | 0 | 16 | K | 2 |  |  |  | ROZPOCET | [5 empty] | 0 | 0 | 0 | 0 | 0 | 1 | 0 | 16 | 409999946
| Online PSC |  | https://podminky.urs.cz/item/CS_URS_2022_01/712861702 | [14 empty] | Online PSC | 2
| VV |  | "SO 004"0,35*(8,2*2+18,9*2) |  | 18.97 | [12 empty] | VV | 2 | 2 | True | 0 | ROZPOCET
| VV |  | "posezení"0,3*(3,7+21+4,7+1,8+0,45+13,65+6,8+13,7+0,45) |  | 19.875 | [12 empty] | VV | 2 | 2 | True | 0 | ROZPOCET
| VV |  | Mezisoučet |  | 38.845 | [12 empty] | VV | 2 | 3 | True | 1 | ROZPOCET
153 | M | 28322012 | fólie hydroizolační střešní mPVC mechanicky kotvená tl 1,5mm šedá | m2 | 46.614 |  | 0 | CS ÚRS 2022 01 |  | základní |  | 0 | 0.0019 | 0.088567 | 0 | 0 | 32 | M | 2 |  |  |  | ROZPOCET | [5 empty] | 0 | 0 | 0 | 0 | 0 | 1 | 0 | 16 | 1592202991
| VV |  | 38,845*1,2 'Přepočtené koeficientem množství |  | 46.614 | [12 empty] | VV | 2 | 2 | False | 1 | ROZPOCET
154 | K | 998712101 | Přesun hmot pro povlakové krytiny stanovený z hmotnosti přesunovaného materiálu vodorovná dopravní vzdálenost do 50 m v objektech výšky do 6 m | t | 1.075 |  | 0 | CS ÚRS 2022 01 |  | základní |  | 0 | 0 | 0 | 0 | 0 | 16 | K | 2 |  |  |  | ROZPOCET | [5 empty] | 0 | 0 | 0 | 0 | 0 | 1 | 0 | 16 | 214094992
| Online PSC |  | https://podminky.urs.cz/item/CS_URS_2022_01/998712101 | [14 empty] | Online PSC | 2
| D | 713 | Izolace tepelné |  |  |  | 0 |  |  |  |  | 0 |  | 4.4189 |  | 0 | 2 | D | 1 |  |  |  | ROZPOCET | [11 empty] | 0
155 | K | 713121121 | Montáž tepelné izolace podlah rohožemi, pásy, deskami, dílci, bloky (izolační materiál ve specifikaci) kladenými volně dvouvrstvá | m2 | 114.37 |  | 0 | CS ÚRS 2022 01 |  | základní |  | 0 | 0 | 0 | 0 | 0 | 16 | K | 2 |  |  |  | ROZPOCET | [5 empty] | 0 | 0 | 0 | 0 | 0 | 1 | 0 | 16 | 931179995
| Online PSC |  | https://podminky.urs.cz/item/CS_URS_2022_01/713121121 | [14 empty] | Online PSC | 2
| VV |  | "viz.podlahy tl.50+50=100mm EPS 150S"D1+D1m+D2+M |  | 114.37 | [12 empty] | VV | 2 | 2 | True | 0 | ROZPOCET
| VV |  | Mezisoučet |  | 114.37 | [12 empty] | VV | 2 | 3 | True | 1 | ROZPOCET
156 | M | 28375909 | deska EPS 150 pro konstrukce s vysokým zatížením λ=0,035 tl 50mm | m2 | 240.177 |  | 0 | CS ÚRS 2022 01 |  | základní |  | 0 | 0.0015 | 0.36027 | 0 | 0 | 32 | M | 2 |  |  |  | ROZPOCET | [5 empty] | 0 | 0 | 0 | 0 | 0 | 1 | 0 | 16 | 920863880
| VV |  | 114,37*2,1 'Přepočtené koeficientem množství |  | 240.177 | [12 empty] | VV | 2 | 2 | False | 1 | ROZPOCET
157 | K | 713131121 | Montáž tepelné izolace stěn rohožemi, pásy, deskami, dílci, bloky (izolační materiál ve specifikaci) přichycením úchytnými dráty a závlačkami | m2 | 23.499 |  | 0 | CS ÚRS 2022 01 |  | základní |  | 0 | 0.0003 | 0.0070497 | 0 | 0 | 16 | K | 2 |  |  |  | ROZPOCET | [5 empty] | 0 | 0 | 0 | 0 | 0 | 1 | 0 | 16 | 1697692975
| Online PSC |  | https://podminky.urs.cz/item/CS_URS_2022_01/713131121 | [14 empty] | Online PSC | 2
| VV |  | "v ŽB prvcích" | [14 empty] | VV | 2 | 1 | True | 0 | ROZPOCET
| VV |  | "EPS tl.50mm" | [14 empty] | VV | 2 | 1 | True | 0 | ROZPOCET
| VV |  | "PR101"0,46*11,9 |  | 5.474 | [12 empty] | VV | 2 | 2 | True | 0 | ROZPOCET
| VV |  | "V101"0,21*45,5 |  | 9.555 | [12 empty] | VV | 2 | 2 | True | 0 | ROZPOCET
| VV |  | "V104"0,14*35 |  | 4.9 | [12 empty] | VV | 2 | 2 | True | 0 | ROZPOCET
| VV |  | Mezisoučet |  | 19.929 | [12 empty] | VV | 2 | 3 | True | 0 | ROZPOCET
| VV |  | "EPS tl.80mm" | [14 empty] | VV | 2 | 1 | True | 0 | ROZPOCET
| VV |  | "PR101 (spodní líc)"0,3*11,9 |  | 3.57 | [12 empty] | VV | 2 | 2 | True | 0 | ROZPOCET
| VV |  | Mezisoučet |  | 3.57 | [12 empty] | VV | 2 | 3 | True | 0 | ROZPOCET
| VV |  | Součet |  | 23.499 | [12 empty] | VV | 2 | 4 | True | 1 | ROZPOCET
158 | M | 28375933 | deska EPS 70 fasádní λ=0,039 tl 50mm | m2 | 20.925 |  | 0 | CS ÚRS 2022 01 |  | základní |  | 0 | 0.00085 | 0.017786 | 0 | 0 | 32 | M | 2 |  |  |  | ROZPOCET | [5 empty] | 0 | 0 | 0 | 0 | 0 | 1 | 0 | 16 | -763986148
| VV |  | "EPS tl.50mm"19,929 |  | 19.929 | [12 empty] | VV | 2 | 2 | True | 0 | ROZPOCET
| VV |  | Mezisoučet |  | 19.929 | [12 empty] | VV | 2 | 3 | True | 1 | ROZPOCET
| VV |  | 19,929*1,05 'Přepočtené koeficientem množství |  | 20.925 | [12 empty] | VV | 2 | 2 | False | 1 | ROZPOCET
159 | M | 28375936 | deska EPS 70 fasádní λ=0,039 tl 80mm | m2 | 3.749 |  | 0 | CS ÚRS 2022 01 |  | základní |  | 0 | 0.00136 | 0.0050986 | 0 | 0 | 32 | M | 2 |  |  |  | ROZPOCET | [5 empty] | 0 | 0 | 0 | 0 | 0 | 1 | 0 | 16 | 35037745
| VV |  | "EPS tl.80mm"3,57 |  | 3.57 | [12 empty] | VV | 2 | 2 | True | 0 | ROZPOCET
| VV |  | Mezisoučet |  | 3.57 | [12 empty] | VV | 2 | 3 | True | 1 | ROZPOCET
| VV |  | 3,57*1,05 'Přepočtené koeficientem množství |  | 3.749 | [12 empty] | VV | 2 | 2 | False | 1 | ROZPOCET
160 | K | 713131141 | Montáž tepelné izolace stěn rohožemi, pásy, deskami, dílci, bloky (izolační materiál ve specifikaci) lepením celoplošně | m2 | 32.52 |  | 0 | CS ÚRS 2022 01 |  | základní |  | 0 | 0.006 | 0.19512 | 0 | 0 | 16 | K | 2 |  |  |  | ROZPOCET | [5 empty] | 0 | 0 | 0 | 0 | 0 | 1 | 0 | 16 | 1939707110
| Online PSC |  | https://podminky.urs.cz/item/CS_URS_2022_01/713131141 | [14 empty] | Online PSC | 2
| VV |  | "EPS 100S tl.100mm" | [14 empty] | VV | 2 | 1 | True | 0 | ROZPOCET
| VV |  | "vytažení na atiky" | [14 empty] | VV | 2 | 1 | True | 0 | ROZPOCET
| VV |  | "SO 004"0,6*(8,2*2+18,9*2) |  | 32.52 | [12 empty] | VV | 2 | 2 | True | 0 | ROZPOCET
| VV |  | Mezisoučet |  | 32.52 | [12 empty] | VV | 2 | 3 | True | 1 | ROZPOCET
161 | M | 28372309 | deska EPS 100 pro konstrukce s běžným zatížením λ=0,037 tl 100mm | m2 | 34.146 |  | 0 | CS ÚRS 2022 01 |  | základní |  | 0 | 0.0025 | 0.085365 | 0 | 0 | 32 | M | 2 |  |  |  | ROZPOCET | [5 empty] | 0 | 0 | 0 | 0 | 0 | 1 | 0 | 16 | 435868798
| VV |  | 32,52*1,05 'Přepočtené koeficientem množství |  | 34.146 | [12 empty] | VV | 2 | 2 | False | 1 | ROZPOCET
162 | K | 713131145 | Montáž tepelné izolace stěn rohožemi, pásy, deskami, dílci, bloky (izolační materiál ve specifikaci) lepením bodově | m2 | 85.2 |  | 0 | CS ÚRS 2022 01 |  | základní |  | 0 | 0.003 | 0.2556 | 0 | 0 | 16 | K | 2 |  |  |  | ROZPOCET | [5 empty] | 0 | 0 | 0 | 0 | 0 | 1 | 0 | 16 | 1036609494
| Online PSC |  | https://podminky.urs.cz/item/CS_URS_2022_01/713131145 | [14 empty] | Online PSC | 2
| VV |  | "XPS tl.100mm-pod.úrovní terénu" | [14 empty] | VV | 2 | 1 | True | 0 | ROZPOCET
| VV |  | "viz.řezy"1,5*(19,6*2+8,8*2) |  | 85.2 | [12 empty] | VV | 2 | 2 | True | 0 | ROZPOCET
| VV |  | Mezisoučet |  | 85.2 | [12 empty] | VV | 2 | 3 | True | 0 | ROZPOCET
| VV |  | Součet |  | 85.2 | [12 empty] | VV | 2 | 4 | True | 1 | ROZPOCET
163 | M | 28376422 | deska z polystyrénu XPS, hrana polodrážková a hladký povrch 300kPA tl 100mm | m2 | 58.299 |  | 0 | CS ÚRS 2022 01 |  | základní |  | 0 | 0.003 | 0.1749 | 0 | 0 | 32 | M | 2 |  |  |  | ROZPOCET | [5 empty] | 0 | 0 | 0 | 0 | 0 | 1 | 0 | 16 | 1485085970
| VV |  | 55,5227168425883*1,05 'Přepočtené koeficientem množství |  | 58.299 | [12 empty] | VV | 2 | 2 | False | 1 | ROZPOCET
164 | K | 713132311 | Montáž tepelné izolace stěn do roštu jednosměrného svislého výška budovy do 6 m | m2 | 102.845 |  | 0 | CS ÚRS 2022 01 |  | základní |  | 0 | 0.00024 | 0.024683 | 0 | 0 | 16 | K | 2 |  |  |  | ROZPOCET | [5 empty] | 0 | 0 | 0 | 0 | 0 | 1 | 0 | 16 | -1045160012
| Online PSC |  | https://podminky.urs.cz/item/CS_URS_2022_01/713132311 | [14 empty] | Online PSC | 2
| VV |  | "souvrství atiky (fasáda z falc.plechu) MW tl.60mm" | [14 empty] | VV | 2 | 1 | True | 0 | ROZPOCET
| VV |  | "boky atik" | [14 empty] | VV | 2 | 1 | True | 0 | ROZPOCET
| VV |  | "SO 004"0,6*(19,6*2+2,2) |  | 24.84 | [12 empty] | VV | 2 | 2 | True | 0 | ROZPOCET
| VV |  | "posezení"0,5*(7,02+15,41+4,25+20,55+3,7+14) |  | 32.465 | [12 empty] | VV | 2 | 2 | True | 0 | ROZPOCET
| VV |  | Mezisoučet |  | 57.305 | [12 empty] | VV | 2 | 3 | True | 0 | ROZPOCET
| VV |  | "MW tl.100mm 40kg/m3 (atika)" | [14 empty] | VV | 2 | 1 | True | 0 | ROZPOCET
| VV |  | "boky atik (viz.příčné řezy levá strana)" | [14 empty] | VV | 2 | 1 | True | 0 | ROZPOCET
| VV |  | "SO 004"1,1*(19,6+2,2) |  | 23.98 | [12 empty] | VV | 2 | 2 | True | 0 | ROZPOCET
| VV |  | Mezisoučet |  | 23.98 | [12 empty] | VV | 2 | 3 | True | 0 | ROZPOCET
| VV |  | "MW tl.160mm 40kg/m3 (atika)" | [14 empty] | VV | 2 | 1 | True | 0 | ROZPOCET
| VV |  | "boky atik (viz.příčné řezy pravá strana)" | [14 empty] | VV | 2 | 1 | True | 0 | ROZPOCET
| VV |  | "SO 004"1,1*19,6 |  | 21.56 | [12 empty] | VV | 2 | 2 | True | 0 | ROZPOCET
| VV |  | Mezisoučet |  | 21.56 | [12 empty] | VV | 2 | 3 | True | 0 | ROZPOCET
| VV |  | Součet |  | 102.845 | [12 empty] | VV | 2 | 4 | True | 1 | ROZPOCET
165 | M | 63148159 | deska tepelně izolační minerální provětrávaných fasád λ=0,034-0,035 tl 60mm | m2 | 60.17 |  | 0 | CS ÚRS 2022 01 |  | základní |  | 0 | 0.003 | 0.18051 | 0 | 0 | 32 | M | 2 |  |  |  | ROZPOCET | [5 empty] | 0 | 0 | 0 | 0 | 0 | 1 | 0 | 16 | -432214364
| VV |  | "souvrství atiky (fasáda z falc.plechu) MW tl.60mm"57,305 |  | 57.305 | [12 empty] | VV | 2 | 2 | True | 0 | ROZPOCET
| VV |  | Mezisoučet |  | 57.305 | [12 empty] | VV | 2 | 3 | True | 1 | ROZPOCET
| VV |  | 57,305*1,05 'Přepočtené koeficientem množství |  | 60.17 | [12 empty] | VV | 2 | 2 | False | 1 | ROZPOCET
166 | M | 63148161 | deska tepelně izolační minerální provětrávaných fasád λ=0,034-0,035 tl 100mm | m2 | 25.179 |  | 0 | CS ÚRS 2022 01 |  | základní |  | 0 | 0.005 | 0.1259 | 0 | 0 | 32 | M | 2 |  |  |  | ROZPOCET | [5 empty] | 0 | 0 | 0 | 0 | 0 | 1 | 0 | 16 | -1973394534
| VV |  | "MW tl.100mm 40kg/m3 (atika)"23,98 |  | 23.98 | [12 empty] | VV | 2 | 2 | True | 0 | ROZPOCET
| VV |  | Mezisoučet |  | 23.98 | [12 empty] | VV | 2 | 3 | True | 1 | ROZPOCET
| VV |  | 23,98*1,05 'Přepočtené koeficientem množství |  | 25.179 | [12 empty] | VV | 2 | 2 | False | 1 | ROZPOCET
167 | M | 63148164 | deska tepelně izolační minerální provětrávaných fasád λ=0,034-0,035 tl 160mm | m2 | 22.638 |  | 0 | CS ÚRS 2022 01 |  | základní |  | 0 | 0.008 | 0.1811 | 0 | 0 | 32 | M | 2 |  |  |  | ROZPOCET | [5 empty] | 0 | 0 | 0 | 0 | 0 | 1 | 0 | 16 | -121548227
| VV |  | "MW tl.160mm 40kg/m3 (atika)"21,56 |  | 21.56 | [12 empty] | VV | 2 | 2 | True | 0 | ROZPOCET
| VV |  | Mezisoučet |  | 21.56 | [12 empty] | VV | 2 | 3 | True | 1 | ROZPOCET
| VV |  | 21,56*1,05 'Přepočtené koeficientem množství |  | 22.638 | [12 empty] | VV | 2 | 2 | False | 1 | ROZPOCET
168 | K | 713132321 | Montáž tepelné izolace stěn do roštu jednosměrného vodorovného výška budovy do 6 m | m2 | 151.319 |  | 0 | CS ÚRS 2022 01 |  | základní |  | 0 | 0.00024 | 0.036317 | 0 | 0 | 16 | K | 2 |  |  |  | ROZPOCET | [5 empty] | 0 | 0 | 0 | 0 | 0 | 1 | 0 | 16 | 1496668770
| Online PSC |  | https://podminky.urs.cz/item/CS_URS_2022_01/713132321 | [14 empty] | Online PSC | 2
| VV |  | "fasáda sklovláknobetonové desky" | [14 empty] | VV | 2 | 1 | True | 0 | ROZPOCET
| VV |  | "stěny-MW tl.50mm" | [14 empty] | VV | 2 | 1 | True | 0 | ROZPOCET
| VV |  | "po atikovou částí z falc.plechu" | [14 empty] | VV | 2 | 1 | True | 0 | ROZPOCET
| VV |  | 2,9*(19,62*2+2,2)-(1,9*0,6+1*2,4*2+1,45*1,5*2+2,45*1,5*2+2,45*1,5+2,45*0,6+2*0,6+1*2,4*2) |  | 91.391 | [12 empty] | VV | 2 | 2 | True | 0 | ROZPOCET
| VV |  | "po atiku (nadkrytí posezení)" | [14 empty] | VV | 2 | 1 | True | 0 | ROZPOCET
| VV |  | "jihozápad,severovýchod" | [14 empty] | VV | 2 | 1 | True | 0 | ROZPOCET
| VV |  | 3,5*(8,82+6,62)-(1*2,4) |  | 51.64 | [12 empty] | VV | 2 | 2 | True | 0 | ROZPOCET
| VV |  | "odpočet soklové části XPS"-15,564 |  | -15.564 | [12 empty] | VV | 2 | 2 | True | 0 | ROZPOCET
| VV |  | "podhled fasády" | [14 empty] | VV | 2 | 1 | True | 0 | ROZPOCET
| VV |  | "podhled sklovláknobet.desky (pod atikovou částí z falc.plechu)" | [14 empty] | VV | 2 | 1 | True | 0 | ROZPOCET
| VV |  | 0,2*(19,62*2+2,2) |  | 8.288 | [12 empty] | VV | 2 | 2 | True | 0 | ROZPOCET
| VV |  | Mezisoučet |  | 135.755 | [12 empty] | VV | 2 | 3 | True | 0 | ROZPOCET
| VV |  | "soklová část XPS tl.50mm" | [14 empty] | VV | 2 | 1 | True | 0 | ROZPOCET
| VV |  | 0,3*(19,62*2+8,82*2)-0,3*(1*5) |  | 15.564 | [12 empty] | VV | 2 | 2 | True | 0 | ROZPOCET
| VV |  | Mezisoučet |  | 15.564 | [12 empty] | VV | 2 | 3 | True | 0 | ROZPOCET
| VV |  | Součet |  | 151.319 | [12 empty] | VV | 2 | 4 | True | 1 | ROZPOCET
169 | M | 63148202 | deska tepelně izolační minerální provětrávaných fasád λ=0,030-0,33 tl 50mm | m2 | 142.543 |  | 0 | CS ÚRS 2022 01 |  | základní |  | 0 | 0.003 | 0.42763 | 0 | 0 | 32 | M | 2 |  |  |  | ROZPOCET | [5 empty] | 0 | 0 | 0 | 0 | 0 | 1 | 0 | 16 | 1617476853
| VV |  | "stěny-MW tl.50mm"135,755 |  | 135.755 | [12 empty] | VV | 2 | 2 | True | 0 | ROZPOCET
| VV |  | Mezisoučet |  | 135.755 | [12 empty] | VV | 2 | 3 | True | 1 | ROZPOCET
| VV |  | 135,755*1,05 'Přepočtené koeficientem množství |  | 142.543 | [12 empty] | VV | 2 | 2 | False | 1 | ROZPOCET
170 | M | 28376417 | deska z polystyrénu XPS, hrana polodrážková a hladký povrch 300kPA tl 50mm | m2 | 16.342 |  | 0 | CS ÚRS 2022 01 |  | základní |  | 0 | 0.0015 | 0.024513 | 0 | 0 | 32 | M | 2 |  |  |  | ROZPOCET | [5 empty] | 0 | 0 | 0 | 0 | 0 | 1 | 0 | 16 | -1882299792
| VV |  | "soklová část XPS tl.50mm"15,564 |  | 15.564 | [12 empty] | VV | 2 | 2 | True | 0 | ROZPOCET
| VV |  | Mezisoučet |  | 15.564 | [12 empty] | VV | 2 | 3 | True | 1 | ROZPOCET
| VV |  | 15,564*1,05 'Přepočtené koeficientem množství |  | 16.342 | [12 empty] | VV | 2 | 2 | False | 1 | ROZPOCET
171 | K | 713141135 | Montáž tepelné izolace střech plochých rohožemi, pásy, deskami, dílci, bloky (izolační materiál ve specifikaci) přilepenými za studena bodově, jednovrstvá | m2 | 254 |  | 0 | CS ÚRS 2022 01 |  | základní |  | 0 | 0.00058 | 0.14732 | 0 | 0 | 16 | K | 2 |  |  |  | ROZPOCET | [5 empty] | 0 | 0 | 0 | 0 | 0 | 1 | 0 | 16 | 503397472
| Online PSC |  | https://podminky.urs.cz/item/CS_URS_2022_01/713141135 | [14 empty] | Online PSC | 2
| VV |  | "EPS 100S tl.60mm:střecha SO 004"127 |  | 127 | [12 empty] | VV | 2 | 2 | True | 0 | ROZPOCET
| VV |  | Mezisoučet |  | 127 | [12 empty] | VV | 2 | 3 | True | 0 | ROZPOCET
| VV |  | "EPS 100S tl.100mm:střecha SO 004"127 |  | 127 | [12 empty] | VV | 2 | 2 | True | 0 | ROZPOCET
| VV |  | Mezisoučet |  | 127 | [12 empty] | VV | 2 | 3 | True | 0 | ROZPOCET
| VV |  | Součet |  | 254 | [12 empty] | VV | 2 | 4 | True | 1 | ROZPOCET
172 | M | 28372309 | deska EPS 100 pro konstrukce s běžným zatížením λ=0,037 tl 100mm | m2 | 133.35 |  | 0 | CS ÚRS 2022 01 |  | základní |  | 0 | 0.0025 | 0.33337 | 0 | 0 | 32 | M | 2 |  |  |  | ROZPOCET | [5 empty] | 0 | 0 | 0 | 0 | 0 | 1 | 0 | 16 | -1539544589
| VV |  | "EPS 100S tl.100mm:střecha SO 004"127 |  | 127 | [12 empty] | VV | 2 | 2 | True | 0 | ROZPOCET
| VV |  | Mezisoučet |  | 127 | [12 empty] | VV | 2 | 3 | True | 1 | ROZPOCET
| VV |  | 127*1,05 'Přepočtené koeficientem množství |  | 133.35 | [12 empty] | VV | 2 | 2 | False | 1 | ROZPOCET
173 | M | 28372306 | deska EPS 100 pro konstrukce s běžným zatížením λ=0,037 tl 60mm | m2 | 133.35 |  | 0 | CS ÚRS 2022 01 |  | základní |  | 0 | 0.0015 | 0.20003 | 0 | 0 | 32 | M | 2 |  |  |  | ROZPOCET | [5 empty] | 0 | 0 | 0 | 0 | 0 | 1 | 0 | 16 | -2083898304
| VV |  | "EPS 100S tl.60mm:střecha SO 004"127 |  | 127 | [12 empty] | VV | 2 | 2 | True | 0 | ROZPOCET
| VV |  | Mezisoučet |  | 127 | [12 empty] | VV | 2 | 3 | True | 1 | ROZPOCET
| VV |  | 127*1,05 'Přepočtené koeficientem množství |  | 133.35 | [12 empty] | VV | 2 | 2 | False | 1 | ROZPOCET
174 | K | 713141335 | Montáž tepelné izolace střech plochých spádovými klíny v ploše přilepenými za studena bodově | m2 | 343 |  | 0 | CS ÚRS 2022 01 |  | základní |  | 0 | 0.00058 | 0.19894 | 0 | 0 | 16 | K | 2 |  |  |  | ROZPOCET | [5 empty] | 0 | 0 | 0 | 0 | 0 | 1 | 0 | 16 | 521095471
| Online PSC |  | https://podminky.urs.cz/item/CS_URS_2022_01/713141335 | [14 empty] | Online PSC | 2
| VV |  | "EPS 100S spádový" | [14 empty] | VV | 2 | 1 | True | 0 | ROZPOCET
| VV |  | "střecha SO 004 tl.20-120mm (prům.tl.70mm)"127 |  | 127 | [12 empty] | VV | 2 | 2 | True | 0 | ROZPOCET
| VV |  | Mezisoučet |  | 127 | [12 empty] | VV | 2 | 3 | True | 0 | ROZPOCET
| VV |  | "střecha nad posezením tl.20-140mm (prům.tl.80mm)"121+95 |  | 216 | [12 empty] | VV | 2 | 2 | True | 0 | ROZPOCET
| VV |  | Mezisoučet |  | 216 | [12 empty] | VV | 2 | 3 | True | 0 | ROZPOCET
| VV |  | Součet |  | 343 | [12 empty] | VV | 2 | 4 | True | 1 | ROZPOCET
175 | M | 28376141 | klín izolační z pěnového polystyrenu EPS 100 spád do 5% | m3 | 28.787 |  | 0 | CS ÚRS 2022 01 |  | základní |  | 0 | 0.02 | 0.57574 | 0 | 0 | 32 | M | 2 |  |  |  | ROZPOCET | [5 empty] | 0 | 0 | 0 | 0 | 0 | 1 | 0 | 16 | -1540399426
| VV |  | "EPS 100S spádový" | [14 empty] | VV | 2 | 1 | True | 0 | ROZPOCET
| VV |  | "střecha SO 004 tl.20-120mm (prům.tl.70mm)"127*0,07 |  | 8.89 | [12 empty] | VV | 2 | 2 | True | 0 | ROZPOCET
| VV |  | Mezisoučet |  | 8.89 | [12 empty] | VV | 2 | 3 | True | 0 | ROZPOCET
| VV |  | "střecha nad posezením tl.20-140mm (prům.tl.80mm)"(121+95)*0,08 |  | 17.28 | [12 empty] | VV | 2 | 2 | True | 0 | ROZPOCET
| VV |  | Mezisoučet |  | 17.28 | [12 empty] | VV | 2 | 3 | True | 0 | ROZPOCET
| VV |  | Součet |  | 26.17 | [12 empty] | VV | 2 | 4 | True | 1 | ROZPOCET
| VV |  | 26,17*1,1 'Přepočtené koeficientem množství |  | 28.787 | [12 empty] | VV | 2 | 2 | False | 1 | ROZPOCET
176 | K | 713191115 | Montáž tepelné izolace stavebních konstrukcí - doplňky a konstrukční součásti podlah, stropů vrchem nebo střech překrytím pásem asfaltovým samolepícím na sucho | m2 | 182.52 |  | 0 | CS ÚRS 2022 01 |  | základní |  | 0 | 0 | 0 | 0 | 0 | 16 | K | 2 |  |  |  | ROZPOCET | [5 empty] | 0 | 0 | 0 | 0 | 0 | 1 | 0 | 16 | 862104071
| Online PSC |  | https://podminky.urs.cz/item/CS_URS_2022_01/713191115 | [14 empty] | Online PSC | 2
| VV |  | "parozábrana" | [14 empty] | VV | 2 | 1 | True | 0 | ROZPOCET
| VV |  | "střecha" | [14 empty] | VV | 2 | 1 | True | 0 | ROZPOCET
| VV |  | "SO 004 bez posezení" | [14 empty] | VV | 2 | 1 | True | 0 | ROZPOCET
| VV |  | "plocha vč.atik"150 |  | 150 | [12 empty] | VV | 2 | 2 | True | 0 | ROZPOCET
| VV |  | "vytažení na atiky" | [14 empty] | VV | 2 | 1 | True | 0 | ROZPOCET
| VV |  | "SO 004"0,6*(8,2*2+18,9*2) |  | 32.52 | [12 empty] | VV | 2 | 2 | True | 0 | ROZPOCET
| VV |  | Mezisoučet |  | 182.52 | [12 empty] | VV | 2 | 3 | True | 0 | ROZPOCET
| VV |  | Součet |  | 182.52 | [12 empty] | VV | 2 | 4 | True | 1 | ROZPOCET
177 | M | 62866281 | pás asfaltový samolepicí modifikovaný SBS tl 3,0mm s vložkou ze skleněné tkaniny se spalitelnou fólií nebo jemnozrnným minerálním posypem nebo textilií na horním povrchu | m2 | 212.727 |  | 0 | CS ÚRS 2022 01 |  | základní |  | 0 | 0.004 | 0.85091 | 0 | 0 | 32 | M | 2 |  |  |  | ROZPOCET | [5 empty] | 0 | 0 | 0 | 0 | 0 | 1 | 0 | 16 | -65038145
| VV |  | 182,52*1,1655 'Přepočtené koeficientem množství |  | 212.727 | [12 empty] | VV | 2 | 2 | False | 1 | ROZPOCET
178 | K | 713291222 | Montáž tepelné izolace chlazených a temperovaných místností - doplňky a konstrukční součásti parotěsné zábrany stěn a sloupů fólií | m2 | 45.54 |  | 0 | CS ÚRS 2022 01 |  | základní |  | 0 | 4e-05 | 0.0018216 | 0 | 0 | 16 | K | 2 |  |  |  | ROZPOCET | [5 empty] | 0 | 0 | 0 | 0 | 0 | 1 | 0 | 16 | -1331190946
| Online PSC |  | https://podminky.urs.cz/item/CS_URS_2022_01/713291222 | [14 empty] | Online PSC | 2
| VV |  | "větrozábrana dif.folie-atika (falc.plech)" | [14 empty] | VV | 2 | 1 | True | 0 | ROZPOCET
| VV |  | "boky atik" | [14 empty] | VV | 2 | 1 | True | 0 | ROZPOCET
| VV |  | "SO 004"1,1*(19,6*2+2,2) |  | 45.54 | [12 empty] | VV | 2 | 2 | True | 0 | ROZPOCET
| VV |  | Mezisoučet |  | 45.54 | [12 empty] | VV | 2 | 3 | True | 0 | ROZPOCET
| VV |  | Součet |  | 45.54 | [12 empty] | VV | 2 | 4 | True | 1 | ROZPOCET
179 | M | 28329039 | fólie kontaktní difuzně propustná pro doplňkovou hydroizolační vrstvu skládaných větraných fasád s otevřenými spárami (spára max 30 mm, max.30% plochy) | m2 | 55.604 |  | 0 | CS ÚRS 2022 01 |  | základní |  | 0 | 0.00016 | 0.0088966 | 0 | 0 | 32 | M | 2 |  |  |  | ROZPOCET | [5 empty] | 0 | 0 | 0 | 0 | 0 | 1 | 0 | 16 | -226439002
| P |  | Poznámka k položce: monolitická PES textilie se zátěrem, integrovaná lepící páska | [14 empty] | P | 2
| VV |  | 45,54*1,221 'Přepočtené koeficientem množství |  | 55.604 | [12 empty] | VV | 2 | 2 | False | 1 | ROZPOCET
180 | K | 998713101 | Přesun hmot pro izolace tepelné stanovený z hmotnosti přesunovaného materiálu vodorovná dopravní vzdálenost do 50 m v objektech výšky do 6 m | t | 4.419 |  | 0 | CS ÚRS 2022 01 |  | základní |  | 0 | 0 | 0 | 0 | 0 | 16 | K | 2 |  |  |  | ROZPOCET | [5 empty] | 0 | 0 | 0 | 0 | 0 | 1 | 0 | 16 | 45980770
| Online PSC |  | https://podminky.urs.cz/item/CS_URS_2022_01/998713101 | [14 empty] | Online PSC | 2
| D | 762 | Konstrukce tesařské |  |  |  | 0 |  |  |  |  | 0 |  | 9.711 |  | 0 | 2 | D | 1 |  |  |  | ROZPOCET | [11 empty] | 0
181 | K | 762083122 | Impregnace řeziva máčením proti dřevokaznému hmyzu, houbám a plísním, třída ohrožení 3 a 4 (dřevo v exteriéru) | m3 | 6.494 |  | 0 | CS ÚRS 2022 01 |  | základní |  | 0 | 0.00189 | 0.012274 | 0 | 0 | 16 | K | 2 |  |  |  | ROZPOCET | [5 empty] | 0 | 0 | 0 | 0 | 0 | 1 | 0 | 16 | 617708198
| Online PSC |  | https://podminky.urs.cz/item/CS_URS_2022_01/762083122 | [14 empty] | Online PSC | 2
| VV |  | "fasáda z falc.plechu-dř.prkna tl.24mm"78,005*0,024 |  | 1.872 | [12 empty] | VV | 2 | 2 | True | 0 | ROZPOCET
| VV |  | "rošt pro boky atik z falc.plechu:KVH hranol 60/40mm, po 0,5m"156,01*0,06*0,04 |  | 0.374 | [12 empty] | VV | 2 | 2 | True | 0 | ROZPOCET
| VV |  | "dř.hranoly 100/180mm"236*0,1*0,18 |  | 4.248 | [12 empty] | VV | 2 | 2 | True | 0 | ROZPOCET
| VV |  | Mezisoučet |  | 6.494 | [12 empty] | VV | 2 | 3 | True | 1 | ROZPOCET
182 | K | 762131124 | Montáž bednění stěn z hrubých prken tl. do 32 mm na sraz | m2 | 78.005 |  | 0 | CS ÚRS 2022 01 |  | základní |  | 0 | 0 | 0 | 0 | 0 | 16 | K | 2 |  |  |  | ROZPOCET | [5 empty] | 0 | 0 | 0 | 0 | 0 | 1 | 0 | 16 | 2079232337
| Online PSC |  | https://podminky.urs.cz/item/CS_URS_2022_01/762131124 | [14 empty] | Online PSC | 2
| VV |  | "fasáda z falc.plechu-dř.prkna tl.24mm" | [14 empty] | VV | 2 | 1 | True | 0 | ROZPOCET
| VV |  | "boky atik" | [14 empty] | VV | 2 | 1 | True | 0 | ROZPOCET
| VV |  | "SO 004"1,1*(19,6*2+2,2) |  | 45.54 | [12 empty] | VV | 2 | 2 | True | 0 | ROZPOCET
| VV |  | "posezení"0,5*(7,02+15,41+4,25+20,55+3,7+14) |  | 32.465 | [12 empty] | VV | 2 | 2 | True | 0 | ROZPOCET
| VV |  | Mezisoučet |  | 78.005 | [12 empty] | VV | 2 | 3 | True | 1 | ROZPOCET
183 | M | 60515111 | řezivo jehličnaté boční prkno 20-30mm | m3 | 2.059 |  | 0 | CS ÚRS 2022 01 |  | základní |  | 0 | 0.55 | 1.1324 | 0 | 0 | 32 | M | 2 |  |  |  | ROZPOCET | [5 empty] | 0 | 0 | 0 | 0 | 0 | 1 | 0 | 16 | 1310357929
| VV |  | "fasáda z falc.plechu-dř.prkna tl.24mm"78,005*0,024 |  | 1.872 | [12 empty] | VV | 2 | 2 | True | 0 | ROZPOCET
| VV |  | Mezisoučet |  | 1.872 | [12 empty] | VV | 2 | 3 | True | 1 | ROZPOCET
| VV |  | 1,872*1,1 'Přepočtené koeficientem množství |  | 2.059 | [12 empty] | VV | 2 | 2 | False | 1 | ROZPOCET
184 | K | 762195000 | Spojovací prostředky stěn a příček hřebíky, svory, fixační prkna | m3 | 1.872 |  | 0 | CS ÚRS 2022 01 |  | základní |  | 0 | 0.01266 | 0.0237 | 0 | 0 | 16 | K | 2 |  |  |  | ROZPOCET | [5 empty] | 0 | 0 | 0 | 0 | 0 | 1 | 0 | 16 | 1771908165
| Online PSC |  | https://podminky.urs.cz/item/CS_URS_2022_01/762195000 | [14 empty] | Online PSC | 2
| VV |  | "fasáda z falc.plechu-dř.prkna tl.24mm"78,005*0,024 |  | 1.872 | [12 empty] | VV | 2 | 2 | True | 0 | ROZPOCET
| VV |  | Mezisoučet |  | 1.872 | [12 empty] | VV | 2 | 3 | True | 1 | ROZPOCET
185 | K | 762361322 | Konstrukční vrstva pod klempířské prvky pro oplechování horních ploch zdí a nadezdívek (atik) z desek cementotřískových šroubovaných do podkladu, tloušťky desky 22 mm | m2 | 22.775 |  | 0 | CS ÚRS 2022 01 |  | základní |  | 0 | 0.03383 | 0.77048 | 0 | 0 | 16 | K | 2 |  |  |  | ROZPOCET | [5 empty] | 0 | 0 | 0 | 0 | 0 | 1 | 0 | 16 | 1010885349
| Online PSC |  | https://podminky.urs.cz/item/CS_URS_2022_01/762361322 | [14 empty] | Online PSC | 2
| VV |  | "dtto atiky"0,15*61,1+0,55*23,2+0,25*3,4 |  | 22.775 | [12 empty] | VV | 2 | 2 | True | 0 | ROZPOCET
| VV |  | Mezisoučet |  | 22.775 | [12 empty] | VV | 2 | 3 | True | 1 | ROZPOCET
186 | K | 762431210 | Obložení stěn montáž deskami z dřevovláknitých hmot včetně tvarování a úpravy pro olištování spár tvrdými | m2 | 87.789 |  | 0 | CS ÚRS 2022 01 |  | základní |  | 0 | 0 | 0 | 0 | 0 | 16 | K | 2 |  |  |  | ROZPOCET | [5 empty] | 0 | 0 | 0 | 0 | 0 | 1 | 0 | 16 | -979729050
| Online PSC |  | https://podminky.urs.cz/item/CS_URS_2022_01/762431210 | [14 empty] | Online PSC | 2
| VV |  | "fasáda z falc.plechu-z obou stran tzn.2x 21mm" | [14 empty] | VV | 2 | 1 | True | 0 | ROZPOCET
| VV |  | "boky atik" | [14 empty] | VV | 2 | 1 | True | 0 | ROZPOCET
| VV |  | "SO 004" | [14 empty] | VV | 2 | 1 | True | 0 | ROZPOCET
| VV |  | (0,9+0,15)*(19,6*2+2,2) |  | 43.47 | [12 empty] | VV | 2 | 2 | True | 0 | ROZPOCET
| VV |  | 0,6*(19,6*2+2,2) |  | 24.84 | [12 empty] | VV | 2 | 2 | True | 0 | ROZPOCET
| VV |  | "posezení"0,3*(7,02+15,41+4,25+20,55+3,7+14) |  | 19.479 | [12 empty] | VV | 2 | 2 | True | 0 | ROZPOCET
| VV |  | Mezisoučet |  | 87.789 | [12 empty] | VV | 2 | 3 | True | 1 | ROZPOCET
187 | M | 60621149 | překližka vodovzdorná hladká/hladká bříza tl 21mm | m2 | 96.568 |  | 0 | CS ÚRS 2022 01 |  | základní |  | 0 | 0.0149 | 1.4389 | 0 | 0 | 32 | M | 2 |  |  |  | ROZPOCET | [5 empty] | 0 | 0 | 0 | 0 | 0 | 1 | 0 | 16 | -1550384457
| VV |  | 87,789*1,1 'Přepočtené koeficientem množství |  | 96.568 | [12 empty] | VV | 2 | 2 | False | 1 | ROZPOCET
188 | K | 762439001 | Obložení stěn montáž roštu podkladového | m | 156.01 |  | 0 | CS ÚRS 2022 01 |  | základní |  | 0 | 1e-05 | 0.0015601 | 0 | 0 | 16 | K | 2 |  |  |  | ROZPOCET | [5 empty] | 0 | 0 | 0 | 0 | 0 | 1 | 0 | 16 | 1177837366
| Online PSC |  | https://podminky.urs.cz/item/CS_URS_2022_01/762439001 | [14 empty] | Online PSC | 2
| VV |  | "rošt pro boky atik z falc.plechu:KVH hranol 60/40mm, po 0,5m" | [14 empty] | VV | 2 | 1 | True | 0 | ROZPOCET
| VV |  | "boky atik" | [14 empty] | VV | 2 | 1 | True | 0 | ROZPOCET
| VV |  | "SO 004"1,1*((19,6*2+2,2)*2) |  | 91.08 | [12 empty] | VV | 2 | 2 | True | 0 | ROZPOCET
| VV |  | "posezení"0,5*((7,02+15,41+4,25+20,55+3,7+14)*2) |  | 64.93 | [12 empty] | VV | 2 | 2 | True | 0 | ROZPOCET
| VV |  | Mezisoučet |  | 156.01 | [12 empty] | VV | 2 | 3 | True | 1 | ROZPOCET
189 | M | 61223260 | hranol konstrukční KVH lepený průřezu 40x60-280mm nepohledový | m3 | 0.411 |  | 0 | CS ÚRS 2022 01 |  | základní |  | 0 | 0.44 | 0.18084 | 0 | 0 | 32 | M | 2 |  |  |  | ROZPOCET | [5 empty] | 0 | 0 | 0 | 0 | 0 | 1 | 0 | 16 | -193384379
| VV |  | "rošt pro boky atik z falc.plechu:KVH hranol 60/40mm, po 0,5m"156,01*0,06*0,04 |  | 0.374 | [12 empty] | VV | 2 | 2 | True | 0 | ROZPOCET
| VV |  | Mezisoučet |  | 0.374 | [12 empty] | VV | 2 | 3 | True | 1 | ROZPOCET
| VV |  | 0,374*1,1 'Přepočtené koeficientem množství |  | 0.411 | [12 empty] | VV | 2 | 2 | False | 1 | ROZPOCET
190 | K | 762495000 | Spojovací prostředky olištování spár, obložení stropů, střešních podhledů a stěn hřebíky, vruty | m2 | 87.789 |  | 0 | CS ÚRS 2022 01 |  | základní |  | 0 | 0.00018 | 0.015802 | 0 | 0 | 16 | K | 2 |  |  |  | ROZPOCET | [5 empty] | 0 | 0 | 0 | 0 | 0 | 1 | 0 | 16 | -615313067
| Online PSC |  | https://podminky.urs.cz/item/CS_URS_2022_01/762495000 | [14 empty] | Online PSC | 2
| VV |  | "fasáda z falc.plechu-tl.21mm"87,789 |  | 87.789 | [12 empty] | VV | 2 | 2 | True | 0 | ROZPOCET
| VV |  | Mezisoučet |  | 87.789 | [12 empty] | VV | 2 | 3 | True | 1 | ROZPOCET
191 | K | 762813110 | Záklop stropů montáž (materiál ve specifikaci) vrchního z desek dřevotřískových nebo dřevoštěpkových na sraz | m2 | 216 |  | 0 | CS ÚRS 2022 01 |  | základní |  | 0 | 0 | 0 | 0 | 0 | 16 | K | 2 |  |  |  | ROZPOCET | [5 empty] | 0 | 0 | 0 | 0 | 0 | 1 | 0 | 16 | 2036913504
| Online PSC |  | https://podminky.urs.cz/item/CS_URS_2022_01/762813110 | [14 empty] | Online PSC | 2
| VV |  | "souvrství střechy nad posezením (kotveno do trapézu)" | [14 empty] | VV | 2 | 1 | True | 0 | ROZPOCET
| VV |  | "plocha mimo atik"121+95 |  | 216 | [12 empty] | VV | 2 | 2 | True | 0 | ROZPOCET
| VV |  | Mezisoučet |  | 216 | [12 empty] | VV | 2 | 3 | True | 1 | ROZPOCET
192 | M | 60621149 | překližka vodovzdorná hladká/hladká bříza tl 21mm | m2 | 237.6 |  | 0 | CS ÚRS 2022 01 |  | základní |  | 0 | 0.0149 | 3.5402 | 0 | 0 | 32 | M | 2 |  |  |  | ROZPOCET | [5 empty] | 0 | 0 | 0 | 0 | 0 | 1 | 0 | 16 | 690173028
| VV |  | 216*1,1 'Přepočtené koeficientem množství |  | 237.6 | [12 empty] | VV | 2 | 2 | False | 1 | ROZPOCET
193 | K | 762822120 | Montáž stropních trámů z hraněného a polohraněného řeziva s trámovými výměnami, průřezové plochy přes 144 do 288 cm2 | m | 236 |  | 0 | CS ÚRS 2022 01 |  | základní |  | 0 | 0 | 0 | 0 | 0 | 16 | K | 2 |  |  |  | ROZPOCET | [5 empty] | 0 | 0 | 0 | 0 | 0 | 1 | 0 | 16 | 1131585522
| Online PSC |  | https://podminky.urs.cz/item/CS_URS_2022_01/762822120 | [14 empty] | Online PSC | 2
| VV |  | "dř.hranoly 100/180mm"236 |  | 236 | [12 empty] | VV | 2 | 2 | True | 0 | ROZPOCET
| VV |  | Mezisoučet |  | 236 | [12 empty] | VV | 2 | 3 | True | 1 | ROZPOCET
194 | M | 60512135 | hranol stavební řezivo průřezu do 288cm2 do dl 6m | m3 | 4.673 |  | 0 | CS ÚRS 2022 01 |  | základní |  | 0 | 0.55 | 2.5701 | 0 | 0 | 32 | M | 2 |  |  |  | ROZPOCET | [5 empty] | 0 | 0 | 0 | 0 | 0 | 1 | 0 | 16 | -1297441487
| VV |  | "dř.hranoly 100/180mm"236*0,1*0,18 |  | 4.248 | [12 empty] | VV | 2 | 2 | True | 0 | ROZPOCET
| VV |  | Mezisoučet |  | 4.248 | [12 empty] | VV | 2 | 3 | True | 1 | ROZPOCET
| VV |  | 4,248*1,1 'Přepočtené koeficientem množství |  | 4.673 | [12 empty] | VV | 2 | 2 | False | 1 | ROZPOCET
195 | K | 762895000 | Spojovací prostředky záklopu stropů, stropnic, podbíjení hřebíky, svory | m3 | 8.784 |  | 0 | CS ÚRS 2022 01 |  | základní |  | 0 | 0.00281 | 0.024683 | 0 | 0 | 16 | K | 2 |  |  |  | ROZPOCET | [5 empty] | 0 | 0 | 0 | 0 | 0 | 1 | 0 | 16 | -1127618004
| Online PSC |  | https://podminky.urs.cz/item/CS_URS_2022_01/762895000 | [14 empty] | Online PSC | 2
| VV |  | "záklop překližka tl.21mm"216*0,021 |  | 4.536 | [12 empty] | VV | 2 | 2 | True | 0 | ROZPOCET
| VV |  | "stropní hranoly 100/180mm"236*0,1*0,18 |  | 4.248 | [12 empty] | VV | 2 | 2 | True | 0 | ROZPOCET
| VV |  | Mezisoučet |  | 8.784 | [12 empty] | VV | 2 | 3 | True | 1 | ROZPOCET
196 | K | 998762101 | Přesun hmot pro konstrukce tesařské stanovený z hmotnosti přesunovaného materiálu vodorovná dopravní vzdálenost do 50 m v objektech výšky do 6 m | t | 9.711 |  | 0 | CS ÚRS 2022 01 |  | základní |  | 0 | 0 | 0 | 0 | 0 | 16 | K | 2 |  |  |  | ROZPOCET | [5 empty] | 0 | 0 | 0 | 0 | 0 | 1 | 0 | 16 | 1174071901
| Online PSC |  | https://podminky.urs.cz/item/CS_URS_2022_01/998762101 | [14 empty] | Online PSC | 2
| D | 763 | Konstrukce suché výstavby |  |  |  | 0 |  |  |  |  | 0 |  | 2.6168 |  | 0 | 2 | D | 1 |  |  |  | ROZPOCET | [11 empty] | 0
197 | K | 763131461 | Podhled ze sádrokartonových desek dvouvrstvá zavěšená spodní konstrukce z ocelových profilů CD, UD dvojitě opláštěná deskami impregnovanou H2, tl. 2 x 12,5 mm, bez izolace | m2 | 114.37 |  | 0 | CS ÚRS 2022 01 |  | základní |  | 0 | 0.0226 | 2.5848 | 0 | 0 | 16 | K | 2 |  |  |  | ROZPOCET | [5 empty] | 0 | 0 | 0 | 0 | 0 | 1 | 0 | 16 | 1161753712
| Online PSC |  | https://podminky.urs.cz/item/CS_URS_2022_01/763131461 | [14 empty] | Online PSC | 2
| VV |  | "podhledy SDK 2x12,5mm H2" | [14 empty] | VV | 2 | 1 | True | 0 | ROZPOCET
| VV |  | "102-112"2,32+4,13+9,69+5,04+4,8+1,53+25,88+47,58+5,3+5,3+2,8 |  | 114.37 | [12 empty] | VV | 2 | 2 | True | 0 | ROZPOCET
| VV | PH2 | Mezisoučet |  | 114.37 | [12 empty] | VV | 2 | 3 | True | 1 | ROZPOCET
198 | K | 763131714 | Podhled ze sádrokartonových desek ostatní práce a konstrukce na podhledech ze sádrokartonových desek základní penetrační nátěr | m2 | 114.37 |  | 0 | CS ÚRS 2022 01 |  | základní |  | 0 | 0.0001 | 0.011437 | 0 | 0 | 16 | K | 2 |  |  |  | ROZPOCET | [5 empty] | 0 | 0 | 0 | 0 | 0 | 1 | 0 | 16 | 1187314875
| Online PSC |  | https://podminky.urs.cz/item/CS_URS_2022_01/763131714 | [14 empty] | Online PSC | 2
| VV |  | "SDk podhled"PH2 |  | 114.37 | [12 empty] | VV | 2 | 2 | True | 0 | ROZPOCET
| VV |  | Mezisoučet |  | 114.37 | [12 empty] | VV | 2 | 3 | True | 1 | ROZPOCET
199 | K | 763131751 | Podhled ze sádrokartonových desek ostatní práce a konstrukce na podhledech ze sádrokartonových desek montáž parotěsné zábrany | m2 | 114.37 |  | 0 | CS ÚRS 2022 01 |  | základní |  | 0 | 0 | 0 | 0 | 0 | 16 | K | 2 |  |  |  | ROZPOCET | [5 empty] | 0 | 0 | 0 | 0 | 0 | 1 | 0 | 16 | 1155663760
| Online PSC |  | https://podminky.urs.cz/item/CS_URS_2022_01/763131751 | [14 empty] | Online PSC | 2
| VV |  | "SDk podhled"PH2 |  | 114.37 | [12 empty] | VV | 2 | 2 | True | 0 | ROZPOCET
| VV |  | Mezisoučet |  | 114.37 | [12 empty] | VV | 2 | 3 | True | 1 | ROZPOCET
200 | M | 28329028 | fólie PE vyztužená Al vrstvou pro parotěsnou vrstvu 150g/m2 s integrovanou lepící páskou | m2 | 128.495 |  | 0 | CS ÚRS 2022 01 |  | základní |  | 0 | 0.00016 | 0.020559 | 0 | 0 | 32 | M | 2 |  |  |  | ROZPOCET | [5 empty] | 0 | 0 | 0 | 0 | 0 | 1 | 0 | 16 | -595634948
| VV |  | 114,37*1,1235 'Přepočtené koeficientem množství |  | 128.495 | [12 empty] | VV | 2 | 2 | False | 1 | ROZPOCET
201 | K | 763131761 | Podhled ze sádrokartonových desek Příplatek k cenám za plochu do 3 m2 jednotlivě | m2 | 6.65 |  | 0 | CS ÚRS 2022 01 |  | základní |  | 0 | 0 | 0 | 0 | 0 | 16 | K | 2 |  |  |  | ROZPOCET | [5 empty] | 0 | 0 | 0 | 0 | 0 | 1 | 0 | 16 | 1075351319
| Online PSC |  | https://podminky.urs.cz/item/CS_URS_2022_01/763131761 | [14 empty] | Online PSC | 2
| VV |  | "SDK podhled"1,53+2,32+2,8 |  | 6.65 | [12 empty] | VV | 2 | 2 | True | 0 | ROZPOCET
| VV |  | Mezisoučet |  | 6.65 | [12 empty] | VV | 2 | 3 | True | 1 | ROZPOCET
202 | K | 998763302 | Přesun hmot pro konstrukce montované z desek sádrokartonových, sádrovláknitých, cementovláknitých nebo cementových stanovený z hmotnosti přesunovaného materiálu vodorovná dopravní vzdálenost do 50 m v objektech výšky přes 6 do 12 m | t | 2.617 |  | 0 | CS ÚRS 2022 01 |  | základní |  | 0 | 0 | 0 | 0 | 0 | 16 | K | 2 |  |  |  | ROZPOCET | [5 empty] | 0 | 0 | 0 | 0 | 0 | 1 | 0 | 16 | -1615083227
| Online PSC |  | https://podminky.urs.cz/item/CS_URS_2022_01/998763302 | [14 empty] | Online PSC | 2
| D | 764 | Konstrukce klempířské |  |  |  | 0 |  |  |  |  | 0 |  | 0.69139 |  | 0 | 2 | D | 1 |  |  |  | ROZPOCET | [11 empty] | 0
203 | K | 764011422 | Dilatační lišta z pozinkovaného plechu připojovací, včetně tmelení rš 120 mm | m | 4 |  | 0 | CS ÚRS 2022 01 |  | základní |  | 0 | 0.00068 | 0.00272 | 0 | 0 | 16 | K | 2 |  |  |  | ROZPOCET | [5 empty] | 0 | 0 | 0 | 0 | 0 | 1 | 0 | 16 | 1301993619
| Online PSC |  | https://podminky.urs.cz/item/CS_URS_2022_01/764011422 | [14 empty] | Online PSC | 2
| VV |  | "pro 307"1,0*4 |  | 4 | [12 empty] | VV | 2 | 2 | True | 0 | ROZPOCET
| VV |  | Mezisoučet |  | 4 | [12 empty] | VV | 2 | 3 | True | 1 | ROZPOCET
204 | K | 764111645 | Krytina ze svitků, ze šablon nebo taškových tabulí z pozinkovaného plechu s povrchovou úpravou s úpravou u okapů, prostupů a výčnělků střechy rovné drážkováním ze svitků do rš 670 mm, sklon střechy přes 60° | m2 | 78.005 |  | 0 | CS ÚRS 2022 01 |  | základní |  | 0 | 0.00661 | 0.51561 | 0 | 0 | 16 | K | 2 |  |  |  | ROZPOCET | [5 empty] | 0 | 0 | 0 | 0 | 0 | 1 | 0 | 16 | 65332908
| Online PSC |  | https://podminky.urs.cz/item/CS_URS_2022_01/764111645 | [14 empty] | Online PSC | 2
| VV |  | "boky atik" | [14 empty] | VV | 2 | 1 | True | 0 | ROZPOCET
| VV |  | "SO 004"1,1*(19,6*2+2,2) |  | 45.54 | [12 empty] | VV | 2 | 2 | True | 0 | ROZPOCET
| VV |  | "posezení"0,5*(7,02+15,41+4,25+20,55+3,7+14) |  | 32.465 | [12 empty] | VV | 2 | 2 | True | 0 | ROZPOCET
| VV |  | Mezisoučet |  | 78.005 | [12 empty] | VV | 2 | 3 | True | 1 | ROZPOCET
205 | K | 764216604 | Oplechování parapetů z pozinkovaného plechu s povrchovou úpravou rovných mechanicky kotvené, bez rohů rš 330 mm | m | 6.615 |  | 0 | CS ÚRS 2022 01 |  | základní |  | 0 | 0.00291 | 0.01925 | 0 | 0 | 16 | K | 2 |  |  |  | ROZPOCET | [5 empty] | 0 | 0 | 0 | 0 | 0 | 1 | 0 | 16 | -449851643
| Online PSC |  | https://podminky.urs.cz/item/CS_URS_2022_01/764216604 | [14 empty] | Online PSC | 2
| VV |  | "viz.klempíř 304"6,3 |  | 6.3 | [12 empty] | VV | 2 | 2 | True | 0 | ROZPOCET
| VV |  | Mezisoučet |  | 6.3 | [12 empty] | VV | 2 | 3 | True | 0 | ROZPOCET
| VV |  | 6,3*0,05 |  | 0.315 | [12 empty] | VV | 2 | 2 | True | 0 | ROZPOCET
| VV |  | Součet |  | 6.615 | [12 empty] | VV | 2 | 4 | True | 1 | ROZPOCET
206 | K | 764224404 | Oplechování horních ploch zdí a nadezdívek (atik) z hliníkového plechu mechanicky kotvené rš 330 mm | m | 61.1 |  | 0 | CS ÚRS 2022 01 |  | základní |  | 0 | 0.00078 | 0.047658 | 0 | 0 | 16 | K | 2 |  |  |  | ROZPOCET | [5 empty] | 0 | 0 | 0 | 0 | 0 | 1 | 0 | 16 | -1969316814
| Online PSC |  | https://podminky.urs.cz/item/CS_URS_2022_01/764224404 | [14 empty] | Online PSC | 2
| VV |  | "viz.klempíř 301"61,1 |  | 61.1 | [12 empty] | VV | 2 | 2 | True | 0 | ROZPOCET
| VV |  | Mezisoučet |  | 61.1 | [12 empty] | VV | 2 | 3 | True | 1 | ROZPOCET
207 | K | 764224406 | Oplechování horních ploch zdí a nadezdívek (atik) z hliníkového plechu mechanicky kotvené rš 500 mm | m | 3.4 |  | 0 | CS ÚRS 2022 01 |  | základní |  | 0 | 0.00115 | 0.00391 | 0 | 0 | 16 | K | 2 |  |  |  | ROZPOCET | [5 empty] | 0 | 0 | 0 | 0 | 0 | 1 | 0 | 16 | 671495189
| Online PSC |  | https://podminky.urs.cz/item/CS_URS_2022_01/764224406 | [14 empty] | Online PSC | 2
| VV |  | "viz.klempíř 303"3,4 |  | 3.4 | [12 empty] | VV | 2 | 2 | True | 0 | ROZPOCET
| VV |  | Mezisoučet |  | 3.4 | [12 empty] | VV | 2 | 3 | True | 1 | ROZPOCET
208 | K | 764224408 | Oplechování horních ploch zdí a nadezdívek (atik) z hliníkového plechu mechanicky kotvené rš 750 mm | m | 23.2 |  | 0 | CS ÚRS 2022 01 |  | základní |  | 0 | 0.0017 | 0.03944 | 0 | 0 | 16 | K | 2 |  |  |  | ROZPOCET | [5 empty] | 0 | 0 | 0 | 0 | 0 | 1 | 0 | 16 | 1500704755
| Online PSC |  | https://podminky.urs.cz/item/CS_URS_2022_01/764224408 | [14 empty] | Online PSC | 2
| VV |  | "viz.klempíř 302"23,2 |  | 23.2 | [12 empty] | VV | 2 | 2 | True | 0 | ROZPOCET
| VV |  | Mezisoučet |  | 23.2 | [12 empty] | VV | 2 | 3 | True | 1 | ROZPOCET
209 | K | 764225446 | Oplechování horních ploch zdí a nadezdívek (atik) z hliníkového plechu Příplatek k cenám za zvýšenou pracnost při provedení rohu nebo koutu přes rš 400 mm | kus | 7 |  | 0 | CS ÚRS 2022 01 |  | základní |  | 0 | 0 | 0 | 0 | 0 | 16 | K | 2 |  |  |  | ROZPOCET | [5 empty] | 0 | 0 | 0 | 0 | 0 | 1 | 0 | 16 | 2129924708
| Online PSC |  | https://podminky.urs.cz/item/CS_URS_2022_01/764225446 | [14 empty] | Online PSC | 2
| VV |  | "pro atiky"7 |  | 7 | [12 empty] | VV | 2 | 2 | True | 0 | ROZPOCET
| VV |  | Mezisoučet |  | 7 | [12 empty] | VV | 2 | 3 | True | 1 | ROZPOCET
210 | K | 764226404 | Oplechování parapetů z hliníkového plechu rovných mechanicky kotvené, bez rohů rš 330 mm | m | 7.665 |  | 0 | CS ÚRS 2022 01 |  | základní |  | 0 | 0.00079 | 0.0060554 | 0 | 0 | 16 | K | 2 |  |  |  | ROZPOCET | [5 empty] | 0 | 0 | 0 | 0 | 0 | 1 | 0 | 16 | -856832205
| Online PSC |  | https://podminky.urs.cz/item/CS_URS_2022_01/764226404 | [14 empty] | Online PSC | 2
| VV |  | "viz.výpis klempíř 308"7,3 |  | 7.3 | [12 empty] | VV | 2 | 2 | True | 0 | ROZPOCET
| VV |  | Mezisoučet |  | 7.3 | [12 empty] | VV | 2 | 3 | True | 0 | ROZPOCET
| VV |  | 7,3*0,05 |  | 0.365 | [12 empty] | VV | 2 | 2 | True | 0 | ROZPOCET
| VV |  | Součet |  | 7.665 | [12 empty] | VV | 2 | 4 | True | 1 | ROZPOCET
211 | K | 764314612 | Lemování prostupů z pozinkovaného plechu s povrchovou úpravou bez lišty, střech s krytinou skládanou nebo z plechu | m2 | 3.84 |  | 0 | CS ÚRS 2022 01 |  | základní |  | 0 | 0.01079 | 0.041434 | 0 | 0 | 16 | K | 2 |  |  |  | ROZPOCET | [5 empty] | 0 | 0 | 0 | 0 | 0 | 1 | 0 | 16 | -1311045877
| Online PSC |  | https://podminky.urs.cz/item/CS_URS_2022_01/764314612 | [14 empty] | Online PSC | 2
| VV |  | "viz.výpis klempíř 307"0,6*(1,0*2+2,2*2) |  | 3.84 | [12 empty] | VV | 2 | 2 | True | 0 | ROZPOCET
| VV |  | Mezisoučet |  | 3.84 | [12 empty] | VV | 2 | 3 | True | 1 | ROZPOCET
212 | K | 764315622 | Lemování trub, konzol, držáků a ostatních kusových prvků z pozinkovaného plechu s povrchovou úpravou střech s krytinou skládanou mimo prejzovou nebo z plechu, průměr přes 75 do 100 mm | kus | 4 |  | 0 | CS ÚRS 2022 01 |  | základní |  | 0 | 0.00285 | 0.0114 | 0 | 0 | 16 | K | 2 |  |  |  | ROZPOCET | [5 empty] | 0 | 0 | 0 | 0 | 0 | 1 | 0 | 16 | 292776585
| Online PSC |  | https://podminky.urs.cz/item/CS_URS_2022_01/764315622 | [14 empty] | Online PSC | 2
| VV |  | "viz.výpis klempíř" | [14 empty] | VV | 2 | 1 | True | 0 | ROZPOCET
| VV |  | "305"2 |  | 2 | [12 empty] | VV | 2 | 2 | True | 0 | ROZPOCET
| VV |  | "309"2 |  | 2 | [12 empty] | VV | 2 | 2 | True | 0 | ROZPOCET
| VV |  | Mezisoučet |  | 4 | [12 empty] | VV | 2 | 3 | True | 1 | ROZPOCET
213 | K | 764315624 | Lemování trub, konzol, držáků a ostatních kusových prvků z pozinkovaného plechu s povrchovou úpravou střech s krytinou skládanou mimo prejzovou nebo z plechu, průměr přes 150 do 200 mm | kus | 1 |  | 0 | CS ÚRS 2022 01 |  | základní |  | 0 | 0.00391 | 0.00391 | 0 | 0 | 16 | K | 2 |  |  |  | ROZPOCET | [5 empty] | 0 | 0 | 0 | 0 | 0 | 1 | 0 | 16 | 746802084
| Online PSC |  | https://podminky.urs.cz/item/CS_URS_2022_01/764315624 | [14 empty] | Online PSC | 2
| VV |  | "viz.výpis klempíř 306"1 |  | 1 | [12 empty] | VV | 2 | 2 | True | 0 | ROZPOCET
| VV |  | Mezisoučet |  | 1 | [12 empty] | VV | 2 | 3 | True | 1 | ROZPOCET
214 | K | 998764101 | Přesun hmot pro konstrukce klempířské stanovený z hmotnosti přesunovaného materiálu vodorovná dopravní vzdálenost do 50 m v objektech výšky do 6 m | t | 0.691 |  | 0 | CS ÚRS 2022 01 |  | základní |  | 0 | 0 | 0 | 0 | 0 | 16 | K | 2 |  |  |  | ROZPOCET | [5 empty] | 0 | 0 | 0 | 0 | 0 | 1 | 0 | 16 | 948333315
| Online PSC |  | https://podminky.urs.cz/item/CS_URS_2022_01/998764101 | [14 empty] | Online PSC | 2
| D | 766 | Konstrukce truhlářské |  |  |  | 0 |  |  |  |  | 0 |  | 1.6555 |  | 0 | 2 | D | 1 |  |  |  | ROZPOCET | [11 empty] | 0
215 | K | 766-201 | 201-Vnitř.hl.pl.dř.dveře 900/1970mm HPL vč.oc.zárubně s nátěrem do zdi tl.150mm,kování,těsnění,bezp.zámek,větrací mřížka 400/100mm-D+M(plný popis viz.výpis truhlář a kniha standartů) | ks | 4 |  | 0 | vlastní |  | základní |  | 0 | 0 | 0 | 0 | 0 | 16 | K | 2 |  |  |  | ROZPOCET | [5 empty] | 0 | 0 | 0 | 0 | 0 | 1 | 0 | 16 | 913859716
| P |  | Poznámka k položce: Rw=27dB, celoobvodové těsnění spojeno v rozích,závěs 3x na křídlo VÝPLŇ DVEŘE - dveřní křídlo plná výplň - dveře charakteru HPL - konstrukce: rám z masivního dřeva, plášť dveří tvoří dřevovláknitá deska s povrchem HPL -vnitřní výpln DTD - povrchová úprava vhodná do vlhkých prostor s chemickým zatížením (odolnost vůči chloru a solím) -barevné provedení RAL 7047 - výška dveří: dle projektové dokumentace ZÁRUBNĚ - kovové, pozinkované- lisované - barva matný lak RAL 7016 KLIKY - klika broušena nerez - barva stříbrná/nerezová | [14 empty] | P | 2
216 | K | 766-202 | 202-Vnitř.hl.pl.dř.dveře 800/1970mm HPL vč.oc.zárubně s nátěrem do zdi tl.150mm,kování,těsnění,mechanický zámek s knoflíkem (WC klička),větrací mřížka 400/100mm-D+M(plný popis viz.výpis truhlář a kniha standartů) | ks | 1 |  | 0 | vlastní |  | základní |  | 0 | 0 | 0 | 0 | 0 | 16 | K | 2 |  |  |  | ROZPOCET | [5 empty] | 0 | 0 | 0 | 0 | 0 | 1 | 0 | 16 | 1532280269
| P |  | Poznámka k položce: Rw=27dB, celoobvodové těsnění spojeno v rozích,závěs 3x na křídlo VÝPLŇ DVEŘE - dveřní křídlo plná výplň - dveře charakteru HPL - konstrukce: rám z masivního dřeva, plášť dveří tvoří dřevovláknitá deska s povrchem HPL -vnitřní výpln DTD - povrchová úprava vhodná do vlhkých prostor s chemickým zatížením (odolnost vůči chloru a solím) -barevné provedení RAL 7047 - výška dveří: dle projektové dokumentace ZÁRUBNĚ - kovové, pozinkované- lisované - barva matný lak RAL 7016 KLIKY - klika broušena nerez - barva stříbrná/nerezová | [14 empty] | P | 2
217 | K | 766-203 | 203-Vnitř.hl.pl.dř.dveře 700/1970mm HPL vč.oc.zárubně s nátěrem do zdi tl.100mm,kování,těsnění,mechanický zámek s knoflíkem (WC klička)-D+M(plný popis viz.výpis truhlář a kniha standartů) | ks | 1 |  | 0 | vlastní |  | základní |  | 0 | 0 | 0 | 0 | 0 | 16 | K | 2 |  |  |  | ROZPOCET | [5 empty] | 0 | 0 | 0 | 0 | 0 | 1 | 0 | 16 | -108445960
| P |  | Poznámka k položce: Rw=27dB, celoobvodové těsnění spojeno v rozích,závěs 3x na křídlo VÝPLŇ DVEŘE - dveřní křídlo plná výplň - dveře charakteru HPL - konstrukce: rám z masivního dřeva, plášť dveří tvoří dřevovláknitá deska s povrchem HPL -vnitřní výpln DTD - povrchová úprava vhodná do vlhkých prostor s chemickým zatížením (odolnost vůči chloru a solím) -barevné provedení RAL 7047 - výška dveří: dle projektové dokumentace ZÁRUBNĚ - kovové, pozinkované- lisované - barva matný lak RAL 7016 KLIKY - klika broušena nerez - barva stříbrná/nerezová | [14 empty] | P | 2
218 | K | 766-204 | 204-Vnitř.hl.pl.dř.dveře 800/1970mm HPL vč.oc.zárubně s nátěrem do zdi tl.150mm,kování,těsnění,bezp.zámek-D+M(plný popis viz.výpis truhlář a kniha standartů) | ks | 1 |  | 0 | vlastní |  | základní |  | 0 | 0 | 0 | 0 | 0 | 16 | K | 2 |  |  |  | ROZPOCET | [5 empty] | 0 | 0 | 0 | 0 | 0 | 1 | 0 | 16 | -1583528243
| P |  | Poznámka k položce: Rw=27dB, celoobvodové těsnění spojeno v rozích,závěs 3x na křídlo VÝPLŇ DVEŘE - dveřní křídlo plná výplň - dveře charakteru HPL - konstrukce: rám z masivního dřeva, plášť dveří tvoří dřevovláknitá deska s povrchem HPL -vnitřní výpln DTD - povrchová úprava vhodná do vlhkých prostor s chemickým zatížením (odolnost vůči chloru a solím) -barevné provedení RAL 7047 - výška dveří: dle projektové dokumentace ZÁRUBNĚ - kovové, pozinkované- lisované - barva matný lak RAL 7016 KLIKY - klika broušena nerez - barva stříbrná/nerezová | [14 empty] | P | 2
219 | K | 766-205 | 205-Vnitř.hl.pl.dř.dveře 900/1970mm HPL vč.oc.zárubně s nátěrem do zdi tl.150mm,kování,těsnění,bezp.zámek,větrací mřížka 400/100mm-D+M(plný popis viz.výpis truhlář a kniha standartů) | ks | 2 |  | 0 | vlastní |  | základní |  | 0 | 0 | 0 | 0 | 0 | 16 | K | 2 |  |  |  | ROZPOCET | [5 empty] | 0 | 0 | 0 | 0 | 0 | 1 | 0 | 16 | -551697430
| P |  | Poznámka k položce: Rw=27dB, celoobvodové těsnění spojeno v rozích,závěs 3x na křídlo VÝPLŇ DVEŘE - dveřní křídlo plná výplň - dveře charakteru HPL - konstrukce: rám z masivního dřeva, plášť dveří tvoří dřevovláknitá deska s povrchem HPL -vnitřní výpln DTD - povrchová úprava vhodná do vlhkých prostor s chemickým zatížením (odolnost vůči chloru a solím) -barevné provedení RAL 7047 - výška dveří: dle projektové dokumentace ZÁRUBNĚ - kovové, pozinkované- lisované - barva matný lak RAL 7016 KLIKY - klika broušena nerez - barva stříbrná/nerezová | [14 empty] | P | 2
220 | K | 766-206 | 206-Vnitř.hl.pl.dř.dveře 700/1970mm HPL vč.oc.zárubně s nátěrem do zdi tl.150mm,kování,těsnění,bezp.zámek-D+M(plný popis viz.výpis truhlář a kniha standartů) | ks | 1 |  | 0 | vlastní |  | základní |  | 0 | 0 | 0 | 0 | 0 | 16 | K | 2 |  |  |  | ROZPOCET | [5 empty] | 0 | 0 | 0 | 0 | 0 | 1 | 0 | 16 | 107104553
| P |  | Poznámka k položce: Rw=27dB, celoobvodové těsnění spojeno v rozích,závěs 3x na křídlo VÝPLŇ DVEŘE - dveřní křídlo plná výplň - dveře charakteru HPL - konstrukce: rám z masivního dřeva, plášť dveří tvoří dřevovláknitá deska s povrchem HPL -vnitřní výpln DTD - povrchová úprava vhodná do vlhkých prostor s chemickým zatížením (odolnost vůči chloru a solím) -barevné provedení RAL 7047 - výška dveří: dle projektové dokumentace ZÁRUBNĚ - kovové, pozinkované- lisované - barva matný lak RAL 7016 KLIKY - klika broušena nerez - barva stříbrná/nerezová | [14 empty] | P | 2
221 | K | 766421221 | Montáž obložení podhledů jednoduchých palubkami na pero a drážku modřínovými, šířky přes 40 do 60 mm | m2 | 222.929 |  | 0 | CS ÚRS 2022 01 |  | základní |  | 0 | 0 | 0 | 0 | 0 | 16 | K | 2 |  |  |  | ROZPOCET | [5 empty] | 0 | 0 | 0 | 0 | 0 | 1 | 0 | 16 | 1996487743
| Online PSC |  | https://podminky.urs.cz/item/CS_URS_2022_01/766421221 | [14 empty] | Online PSC | 2
| VV |  | "podhled nad posezením:pohledový hranol modřín 30/50mm (osová vzdálenost 80mm)" | [14 empty] | VV | 2 | 1 | True | 0 | ROZPOCET
| VV |  | 7,02*13,95+125 |  | 222.929 | [12 empty] | VV | 2 | 2 | True | 0 | ROZPOCET
| VV |  | Mezisoučet |  | 222.929 | [12 empty] | VV | 2 | 3 | True | 1 | ROZPOCET
222 | M | 605161-01 | řezivo modřínové sušené tl 30mm hoblované (pohledové) | m3 | 3.311 |  | 0 | vlastní |  | základní |  | 0 | 0.5 | 1.6555 | 0 | 0 | 32 | M | 2 |  |  |  | ROZPOCET | [5 empty] | 0 | 0 | 0 | 0 | 0 | 1 | 0 | 16 | -939573760
| VV |  | "množství 9ks/m2"(0,05*0,03*1,0)*9*222,929 |  | 3.01 | [12 empty] | VV | 2 | 2 | True | 0 | ROZPOCET
| VV |  | Mezisoučet |  | 3.01 | [12 empty] | VV | 2 | 3 | True | 1 | ROZPOCET
| VV |  | 3,01*1,1 'Přepočtené koeficientem množství |  | 3.311 | [12 empty] | VV | 2 | 2 | False | 1 | ROZPOCET
223 | K | 998766201 | Přesun hmot pro konstrukce truhlářské stanovený procentní sazbou (%) z ceny vodorovná dopravní vzdálenost do 50 m v objektech výšky do 6 m | % |  |  | 0 | CS ÚRS 2022 01 |  | základní |  | 0 | 0 | 0 | 0 | 0 | 16 | K | 2 |  |  |  | ROZPOCET | [5 empty] | 0 | 0 | 0 | 0 | 0 | 1 | 0 | 16 | 902293869
| Online PSC |  | https://podminky.urs.cz/item/CS_URS_2022_01/998766201 | [14 empty] | Online PSC | 2
| D | 767 | Konstrukce zámečnické |  |  |  | 0 |  |  |  |  | 0 |  | 0 |  | 0 | 2 | D | 1 |  |  |  | ROZPOCET | [11 empty] | 0
224 | K | 767-101 | 101-Vnější plast.dveře 1000/2400mm vč.fix nadsvětlíku v-400mm,dveře otočné,izol.bezp.sklo-neprůhledné,kování,bezp.zámek,syst.osazení (parozábrana,těsnění,apod.)-D+M(plný popis viz.výpis zámečník) | ks | 1 |  | 0 | vlastní |  | základní |  | 0 | 0 | 0 | 0 | 0 | 16 | K | 2 |  |  |  | ROZPOCET | [5 empty] | 0 | 0 | 0 | 0 | 0 | 1 | 0 | 16 | -18828135
| P |  | Poznámka k položce: vč.zpracování dílenské dokumenatce (viz.VON) RAL 7016 | [14 empty] | P | 2
225 | K | 767-102 | 102-Vnější plast.dveře 1000/2400mm vč.fix nadsvětlíku v-400mm,dveře otočné,izol.bezp.sklo-neprůhledné,kování,bezp.zámek,syst.osazení (parozábrana,těsnění,apod.)-D+M(plný popis viz.výpis zámečník) | ks | 1 |  | 0 | vlastní |  | základní |  | 0 | 0 | 0 | 0 | 0 | 16 | K | 2 |  |  |  | ROZPOCET | [5 empty] | 0 | 0 | 0 | 0 | 0 | 1 | 0 | 16 | 1815496283
| P |  | Poznámka k položce: vč.zpracování dílenské dokumenatce (viz.VON) RAL 7016 | [14 empty] | P | 2
226 | K | 767-103 | 103-Vnější plast. okno 2000/600mm,jednokřídlové,izol.sklo,kování,ovl.pák.mech.,vnitř.plast.parapet,syst.osazení (parozábrana,těsnění,apod.)-D+M(plný popis viz.výpis zámečník) | ks | 1 |  | 0 | vlastní |  | základní |  | 0 | 0 | 0 | 0 | 0 | 16 | K | 2 |  |  |  | ROZPOCET | [5 empty] | 0 | 0 | 0 | 0 | 0 | 1 | 0 | 16 | 853309551
| P |  | Poznámka k položce: vč.zpracování dílenské dokumenatce (viz.VON) RAL 7016 | [14 empty] | P | 2
227 | K | 767-104 | 104-Vnější plast. okno 2450/600mm,dvoukřídlové,izol.sklo,kování,ovl.pák.mech.,vnitř.plast.parapet,syst.osazení (parozábrana,těsnění,apod.)-D+M(plný popis viz.výpis zámečník) | ks | 1 |  | 0 | vlastní |  | základní |  | 0 | 0 | 0 | 0 | 0 | 16 | K | 2 |  |  |  | ROZPOCET | [5 empty] | 0 | 0 | 0 | 0 | 0 | 1 | 0 | 16 | 832440383
| P |  | Poznámka k položce: vč.zpracování dílenské dokumenatce (viz.VON) RAL 7016 | [14 empty] | P | 2
228 | K | 767-108 | 108-Vnější plast. okno 1900/600mm,jednokřídlové,izol.sklo,kování,ovl.pák.mech.,vnitř.plast.parapet,syst.osazení (parozábrana,těsnění,apod.)-D+M(plný popis viz.výpis zámečník) | ks | 1 |  | 0 | vlastní |  | základní |  | 0 | 0 | 0 | 0 | 0 | 16 | K | 2 |  |  |  | ROZPOCET | [5 empty] | 0 | 0 | 0 | 0 | 0 | 1 | 0 | 16 | -1502249096
| P |  | Poznámka k položce: vč.zpracování dílenské dokumenatce (viz.VON) RAL 7016 | [14 empty] | P | 2
229 | K | 767-109 | 109-Vnější plast.dveře 1000/2400mm vč.fix nadsvětlíku v-400mm,dveře otočné,izol.bezp.sklo,kování,bezp.zámek,syst.osazení (parozábrana,těsnění,apod.)-D+M(plný popis viz.výpis zámečník) | ks | 1 |  | 0 | vlastní |  | základní |  | 0 | 0 | 0 | 0 | 0 | 16 | K | 2 |  |  |  | ROZPOCET | [5 empty] | 0 | 0 | 0 | 0 | 0 | 1 | 0 | 16 | -1722824703
| P |  | Poznámka k položce: vč.zpracování dílenské dokumenatce (viz.VON) RAL 7016 | [14 empty] | P | 2
230 | K | 767-110 | 110-Kov.nástěnné madlo pevné u inv.WC,nerez,dl. 700mm,prům.tr.25mm,vč.kotvení-D+M(plný popis viz.výpis zámečník a TZ) | ks | 2 |  | 0 | vlastní |  | základní |  | 0 | 0 | 0 | 0 | 0 | 16 | K | 2 |  |  |  | ROZPOCET | [5 empty] | 0 | 0 | 0 | 0 | 0 | 1 | 0 | 16 | -1016192686
231 | K | 767-111 | 111-Sklopné madlo inv.WC ve tvaru "U" vč.sklop.mechanismu,nerez,dl.810mm,vč.kotvení-D+M(plný popis viz.výpis zámečník a TZ) | ks | 2 |  | 0 | vlastní |  | základní |  | 0 | 0 | 0 | 0 | 0 | 16 | K | 2 |  |  |  | ROZPOCET | [5 empty] | 0 | 0 | 0 | 0 | 0 | 1 | 0 | 16 | 2030171205
232 | K | 767-112 | 112-Kov.nástěnné madlo pro umyvadlo u inv.WC,nerez,dl. 300mm,prům.tr.25mm,vč.kotvení-D+M(plný popis viz.výpis zámečník a TZ) | ks | 2 |  | 0 | vlastní |  | základní |  | 0 | 0 | 0 | 0 | 0 | 16 | K | 2 |  |  |  | ROZPOCET | [5 empty] | 0 | 0 | 0 | 0 | 0 | 1 | 0 | 16 | -1092471711
233 | K | 767-113 | 113-Kovové madlo nástěnné lomené pro invalidní sprchu,nerez, rozměr 810x400mm,vč.kotvení-D+M(plný popis viz.výpis zámečník) | ks | 2 |  | 0 | vlastní |  | základní |  | 0 | 0 | 0 | 0 | 0 | 16 | K | 2 |  |  |  | ROZPOCET | [5 empty] | 0 | 0 | 0 | 0 | 0 | 1 | 0 | 16 | -1615951208
234 | K | 767-114 | 114-Sklopné sedátko ve sprše pro invalidy, rozměr 400x310mm, max.nosnost 150kg,čiré,vč.syst.kotvení-D+M(plný popis viz.výpis zámečník) | ks | 2 |  | 0 | vlastní |  | základní |  | 0 | 0 | 0 | 0 | 0 | 16 | K | 2 |  |  |  | ROZPOCET | [5 empty] | 0 | 0 | 0 | 0 | 0 | 1 | 0 | 16 | 704542742
235 | K | 767-115 | 115-Oc. k-ce proskleného nadstřešení vč.nosné k-ce,kotvení,nátěrů-D+M(plný popis viz.výpis zámečník a výkres zámečnických výrobků) | kpl | 1 |  | 0 | vlastní |  | základní |  | 0 | 0 | 0 | 0 | 0 | 16 | K | 2 |  |  |  | ROZPOCET | [5 empty] | 0 | 0 | 0 | 0 | 0 | 1 | 0 | 16 | 1855048185
| P |  | Poznámka k položce: vč.zpracování dílenské dokumentace (viz.VON) viz.výkres-SO 004 prosklený přístřešek materiál: -996,239kg žár.pozink+nátěr 25,67m2 -napínací matice M22 8.8-4ks -podpěra skla 51 ks -bezpečnostní sklo tl.12,76mm-25m2 (vč.stat.posouzení-viz.VON) -kotevní štroub M15x220-32ks | [14 empty] | P | 2
236 | K | 767-116 | 116-Vnější plast. okno 900/9000mm,jednokřídlové,izol.sklo,kování,ovl.pák.mech.,vnitř.plast.parapet,syst.osazení (parozábrana,těsnění,apod.)-D+M(plný popis viz.výpis zámečník) | ks | 1 |  | 0 | vlastní |  | základní |  | 0 | 0 | 0 | 0 | 0 | 16 | K | 2 |  |  |  | ROZPOCET | [5 empty] | 0 | 0 | 0 | 0 | 0 | 1 | 0 | 16 | -1684252420
| P |  | Poznámka k položce: vč.zpracování dílenské dokumentace (viz.VON) RAL 7016 | [14 empty] | P | 2
237 | K | 767-117 | 117-Poklop 600/600mm pro bet.výplň-podlaha betonová mazanina,plynotěsný, vodotěsný,vč.osaz.rámu,žár.pozink+nátěr,vč.kotvení-D+M(plný popis viz.výpis zámečník) | ks | 1 |  | 0 | vlastní |  | základní |  | 0 | 0 | 0 | 0 | 0 | 16 | K | 2 |  |  |  | ROZPOCET | [5 empty] | 0 | 0 | 0 | 0 | 0 | 1 | 0 | 16 | -517599800
| P |  | Poznámka k položce: vč.zpracování dílenské dokumentace (viz.VON) | [14 empty] | P | 2
238 | K | 998767201 | Přesun hmot pro zámečnické konstrukce stanovený procentní sazbou (%) z ceny vodorovná dopravní vzdálenost do 50 m v objektech výšky do 6 m | % |  |  | 0 | CS ÚRS 2022 01 |  | základní |  | 0 | 0 | 0 | 0 | 0 | 16 | K | 2 |  |  |  | ROZPOCET | [5 empty] | 0 | 0 | 0 | 0 | 0 | 1 | 0 | 16 | 1670040950
| Online PSC |  | https://podminky.urs.cz/item/CS_URS_2022_01/998767201 | [14 empty] | Online PSC | 2
| D | 771 | Podlahy z dlaždic |  |  |  | 0 |  |  |  |  | 0 |  | 3.5327 |  | 0 | 2 | D | 1 |  |  |  | ROZPOCET | [11 empty] | 0
239 | K | 771111011 | Příprava podkladu před provedením dlažby vysátí podlah | m2 | 116.455 |  | 0 | CS ÚRS 2022 01 |  | základní |  | 0 | 0 | 0 | 0 | 0 | 16 | K | 2 |  |  |  | ROZPOCET | [5 empty] | 0 | 0 | 0 | 0 | 0 | 1 | 0 | 16 | -591033787
| Online PSC |  | https://podminky.urs.cz/item/CS_URS_2022_01/771111011 | [14 empty] | Online PSC | 2
| VV |  | "dlažba"D1+D1m+D2 |  | 111.875 | [12 empty] | VV | 2 | 2 | True | 0 | ROZPOCET
| VV |  | "soklíky"0,06*(KS+KSG) |  | 2.085 | [12 empty] | VV | 2 | 2 | True | 0 | ROZPOCET
| VV |  | "mozaika"M |  | 2.495 | [12 empty] | VV | 2 | 2 | True | 0 | ROZPOCET
| VV |  | Mezisoučet |  | 116.455 | [12 empty] | VV | 2 | 3 | True | 1 | ROZPOCET
240 | K | 771121011 | Příprava podkladu před provedením dlažby nátěr penetrační na podlahu | m2 | 116.455 |  | 0 | CS ÚRS 2022 01 |  | základní |  | 0 | 0.0003 | 0.034937 | 0 | 0 | 16 | K | 2 |  |  |  | ROZPOCET | [5 empty] | 0 | 0 | 0 | 0 | 0 | 1 | 0 | 16 | -1974199321
| Online PSC |  | https://podminky.urs.cz/item/CS_URS_2022_01/771121011 | [14 empty] | Online PSC | 2
| VV |  | "dlažba"D1+D1m+D2 |  | 111.875 | [12 empty] | VV | 2 | 2 | True | 0 | ROZPOCET
| VV |  | "soklíky"0,06*(KS+KSG) |  | 2.085 | [12 empty] | VV | 2 | 2 | True | 0 | ROZPOCET
| VV |  | "mozaika"M |  | 2.495 | [12 empty] | VV | 2 | 2 | True | 0 | ROZPOCET
| VV |  | Mezisoučet |  | 116.455 | [12 empty] | VV | 2 | 3 | True | 1 | ROZPOCET
241 | K | 771161011 | Příprava podkladu před provedením dlažby montáž profilu dilatační spáry v rovině dlažby | m | 9.775 |  | 0 | CS ÚRS 2022 01 |  | základní |  | 0 | 0 | 0 | 0 | 0 | 16 | K | 2 |  |  |  | ROZPOCET | [5 empty] | 0 | 0 | 0 | 0 | 0 | 1 | 0 | 16 | -1501160814
| Online PSC |  | https://podminky.urs.cz/item/CS_URS_2022_01/771161011 | [14 empty] | Online PSC | 2
| VV |  | "SO 004:pro podlahy"2,95+4,125+2,7 |  | 9.775 | [12 empty] | VV | 2 | 2 | True | 0 | ROZPOCET
| VV |  | Mezisoučet |  | 9.775 | [12 empty] | VV | 2 | 3 | True | 1 | ROZPOCET
242 | M | 59054164 | profil dilatační s bočními díly z PVC/CPE tl 10mm | m | 10.753 |  | 0 | CS ÚRS 2022 01 |  | základní |  | 0 | 0.00013 | 0.0013979 | 0 | 0 | 32 | M | 2 |  |  |  | ROZPOCET | [5 empty] | 0 | 0 | 0 | 0 | 0 | 1 | 0 | 16 | -378313818
| VV |  | 9,775*1,1 'Přepočtené koeficientem množství |  | 10.753 | [12 empty] | VV | 2 | 2 | False | 1 | ROZPOCET
243 | K | 771474111 | Montáž soklů z dlaždic keramických lepených flexibilním lepidlem rovných, výšky do 65 mm | m | 34.75 |  | 0 | CS ÚRS 2022 01 |  | základní |  | 0 | 0.0003 | 0.010425 | 0 | 0 | 16 | K | 2 |  |  |  | ROZPOCET | [5 empty] | 0 | 0 | 0 | 0 | 0 | 1 | 0 | 16 | 1536485408
| Online PSC |  | https://podminky.urs.cz/item/CS_URS_2022_01/771474111 | [14 empty] | Online PSC | 2
| VV |  | "ker.soklík v-60mm" | [14 empty] | VV | 2 | 1 | True | 0 | ROZPOCET
| VV |  | "pro gastro 200/200mm (kombinace barev tmavě béžová 90%, antracitově šedá 10%)" | [14 empty] | VV | 2 | 1 | True | 0 | ROZPOCET
| VV |  | "104"3,875*2+2,5*2-0,9 |  | 11.85 | [12 empty] | VV | 2 | 2 | True | 0 | ROZPOCET
| VV | KSG | Mezisoučet |  | 11.85 | [12 empty] | VV | 2 | 3 | True | 0 | ROZPOCET
| VV |  | "ostatní prostory dlaždice 300/600mm (kombinace barev hnědá 85%, šedá 15%)" | [14 empty] | VV | 2 | 1 | True | 0 | ROZPOCET
| VV |  | "102"1,65*2+1,3*2+0,2*2-(1+0,9+0,8*2) |  | 2.8 | [12 empty] | VV | 2 | 2 | True | 0 | ROZPOCET
| VV |  | "105"3,875*2+1,3*2-(0,9*4+0,7) |  | 6.05 | [12 empty] | VV | 2 | 2 | True | 0 | ROZPOCET
| VV |  | "106"2,825*2+1,7*2-0,9 |  | 8.15 | [12 empty] | VV | 2 | 2 | True | 0 | ROZPOCET
| VV |  | "112"1,65*2+1,7*2-0,8 |  | 5.9 | [12 empty] | VV | 2 | 2 | True | 0 | ROZPOCET
| VV | KS | Mezisoučet |  | 22.9 | [12 empty] | VV | 2 | 3 | True | 0 | ROZPOCET
| VV |  | Součet |  | 34.75 | [12 empty] | VV | 2 | 4 | True | 1 | ROZPOCET
244 | M | 597614-01g | dlažba keramická slinutá protiskluzná do interiéru i exteriéru pro vysoké mechanické namáhání přes 22 do 25ks/m2 (pro gastro: rozměr 200/200mm kombinace tmavě béžové a antracitově šedé) | m2 | 0.782 |  | 0 | vlastní |  | základní |  | 0 | 0.0192 | 0.015014 | 0 | 0 | 32 | M | 2 |  |  |  | ROZPOCET | [5 empty] | 0 | 0 | 0 | 0 | 0 | 1 | 0 | 16 | -1844290690
| P |  | Poznámka k položce: dlažba reliéfní protiskluzná R13/CV8, probarvený střep, povrch matný | [14 empty] | P | 2
| VV |  | "ker.soklík v-60mm"0,06*KSG |  | 0.711 | [12 empty] | VV | 2 | 2 | True | 0 | ROZPOCET
| VV |  | Mezisoučet |  | 0.711 | [12 empty] | VV | 2 | 3 | True | 1 | ROZPOCET
| VV |  | 0,711*1,1 'Přepočtené koeficientem množství |  | 0.782 | [12 empty] | VV | 2 | 2 | False | 1 | ROZPOCET
245 | M | 597614-01 | dlažba velkoformátová keramická slinutá protiskluzná do interiéru i exteriéru pro vysoké mechanické namáhání přes 4 do 6ks/m2 (dlažba pro všechny prostory mimo gastro, technologie a umýváren:rozměr 300/600mm kombinace hnědá a šedá) | m2 | 1.58 |  | 0 | vlastní |  | základní |  | 0 | 0.0192 | 0.030336 | 0 | 0 | 32 | M | 2 |  |  |  | ROZPOCET | [5 empty] | 0 | 0 | 0 | 0 | 0 | 1 | 0 | 16 | 717485335
| P |  | Poznámka k položce: serie imitující kámen,slinutá, glazovaná dlaždice, formát 300x600mm, rektifikovaný, mrazuvzdorný, otěruvzdornost PEI 5, kolísání odstínů V3, protiskluznost R10/A | [14 empty] | P | 2
| VV |  | "ostatní prostory dlaždice 300/600mm (kombinace barev hnědá 85%, šedá 15%)"0,06*KS |  | 1.374 | [12 empty] | VV | 2 | 2 | True | 0 | ROZPOCET
| VV |  | Mezisoučet |  | 1.374 | [12 empty] | VV | 2 | 3 | True | 1 | ROZPOCET
| VV |  | 1,374*1,15 'Přepočtené koeficientem množství |  | 1.58 | [12 empty] | VV | 2 | 2 | False | 1 | ROZPOCET
246 | K | 771574262 | Montáž podlah z dlaždic keramických lepených flexibilním lepidlem velkoformátových pro vysoké mechanické zatížení protiskluzných nebo reliéfních (bezbariérových) přes 4 do 6 ks/m2 | m2 | 28.725 |  | 0 | CS ÚRS 2022 01 |  | základní |  | 0 | 0.009 | 0.25853 | 0 | 0 | 16 | K | 2 |  |  |  | ROZPOCET | [5 empty] | 0 | 0 | 0 | 0 | 0 | 1 | 0 | 16 | 1588225772
| Online PSC |  | https://podminky.urs.cz/item/CS_URS_2022_01/771574262 | [14 empty] | Online PSC | 2
| VV |  | "D1m-dlažba 300/600mm umývárny (kombinace barev hnědá 85%, šedá 15%)" | [14 empty] | VV | 2 | 1 | True | 0 | ROZPOCET
| VV |  | "103,110,111"4,13+5,3*2 |  | 14.73 | [12 empty] | VV | 2 | 2 | True | 0 | ROZPOCET
| VV |  | "odpočet zasahující mozaiky"-M |  | -2.495 | [12 empty] | VV | 2 | 2 | True | 0 | ROZPOCET
| VV | D1m | Mezisoučet |  | 12.235 | [12 empty] | VV | 2 | 3 | True | 0 | ROZPOCET
| VV |  | "D1-dlažba 300/600mm ostatní prostory (kombinace barev hnědá 85%, šedá 15%)" | [14 empty] | VV | 2 | 1 | True | 0 | ROZPOCET
| VV |  | "102,105-107,112"2,32+5,04+4,8+1,53+2,8 |  | 16.49 | [12 empty] | VV | 2 | 2 | True | 0 | ROZPOCET
| VV | D1 | Mezisoučet |  | 16.49 | [12 empty] | VV | 2 | 3 | True | 0 | ROZPOCET
| VV |  | Součet |  | 28.725 | [12 empty] | VV | 2 | 4 | True | 1 | ROZPOCET
247 | M | 597614-01m | dlažba velkoformátová keramická slinutá protiskluzná do interiéru i exteriéru pro vysoké mechanické namáhání přes 4 do 6ks/m2 (pro umývárny:rozměr 300/600mm kombinace hnědá a šedá) | m2 | 14.07 |  | 0 | vlastní |  | základní |  | 0 | 0.0192 | 0.27014 | 0 | 0 | 32 | M | 2 |  |  |  | ROZPOCET | [5 empty] | 0 | 0 | 0 | 0 | 0 | 1 | 0 | 16 | -2108798424
| P |  | Poznámka k položce: dlaždice slinutá, glazovaná, rozměr 300/600mm, povrch matný, reliéfní, rektifikovaná, otěruvzdornost PEI 5, protiskluznost R10/B, kolísání odstínů V3, probarvený střep | [14 empty] | P | 2
| VV |  | "D1m-dlažba 300/600mm umývárny (kombinace barev hnědá 85%, šedá 15%)"D1m |  | 12.235 | [12 empty] | VV | 2 | 2 | True | 0 | ROZPOCET
| VV |  | Mezisoučet |  | 12.235 | [12 empty] | VV | 2 | 3 | True | 1 | ROZPOCET
| VV |  | 12,235*1,15 'Přepočtené koeficientem množství |  | 14.07 | [12 empty] | VV | 2 | 2 | False | 1 | ROZPOCET
248 | M | 597614-01 | dlažba velkoformátová keramická slinutá protiskluzná do interiéru i exteriéru pro vysoké mechanické namáhání přes 4 do 6ks/m2 (dlažba pro všechny prostory mimo gastro, technologie a umýváren:rozměr 300/600mm kombinace hnědá a šedá) | m2 | 18.964 |  | 0 | vlastní |  | základní |  | 0 | 0.0192 | 0.36411 | 0 | 0 | 32 | M | 2 |  |  |  | ROZPOCET | [5 empty] | 0 | 0 | 0 | 0 | 0 | 1 | 0 | 16 | 1476244998
| VV |  | "D1-dlažba 300/600mm ostatní prostory (kombinace barev hnědá 85%, šedá 15%)"D1 |  | 16.49 | [12 empty] | VV | 2 | 2 | True | 0 | ROZPOCET
| VV |  | Mezisoučet |  | 16.49 | [12 empty] | VV | 2 | 3 | True | 1 | ROZPOCET
| VV |  | 16,49*1,15 'Přepočtené koeficientem množství |  | 18.964 | [12 empty] | VV | 2 | 2 | False | 1 | ROZPOCET
249 | K | 771574266 | Montáž podlah z dlaždic keramických lepených flexibilním lepidlem maloformátových pro vysoké mechanické zatížení protiskluzných nebo reliéfních (bezbariérových) přes 22 do 25 ks/m2 | m2 | 83.15 |  | 0 | CS ÚRS 2022 01 |  | základní |  | 0 | 0.00588 | 0.48892 | 0 | 0 | 16 | K | 2 |  |  |  | ROZPOCET | [5 empty] | 0 | 0 | 0 | 0 | 0 | 1 | 0 | 16 | -1171966648
| Online PSC |  | https://podminky.urs.cz/item/CS_URS_2022_01/771574266 | [14 empty] | Online PSC | 2
| VV |  | "D2-dlaždice 200/200mm pro gastro (kombinace barev tmavě béžová 90%, antracitově šedá 10%)" | [14 empty] | VV | 2 | 1 | True | 0 | ROZPOCET
| VV |  | "104,108,109"9,69+25,88+47,58 |  | 83.15 | [12 empty] | VV | 2 | 2 | True | 0 | ROZPOCET
| VV | D2 | Mezisoučet |  | 83.15 | [12 empty] | VV | 2 | 3 | True | 1 | ROZPOCET
250 | M | 597614-01g | dlažba keramická slinutá protiskluzná do interiéru i exteriéru pro vysoké mechanické namáhání přes 22 do 25ks/m2 (pro gastro: rozměr 200/200mm kombinace tmavě béžové a antracitově šedé) | m2 | 91.465 |  | 0 | vlastní |  | základní |  | 0 | 0.0192 | 1.7561 | 0 | 0 | 32 | M | 2 |  |  |  | ROZPOCET | [5 empty] | 0 | 0 | 0 | 0 | 0 | 1 | 0 | 16 | -338802866
| VV |  | 83,15*1,1 'Přepočtené koeficientem množství |  | 91.465 | [12 empty] | VV | 2 | 2 | False | 1 | ROZPOCET
251 | K | 771577111 | Montáž podlah z dlaždic keramických lepených flexibilním lepidlem Příplatek k cenám za plochu do 5 m2 jednotlivě | m2 | 15.58 |  | 0 | CS ÚRS 2022 01 |  | základní |  | 0 | 0 | 0 | 0 | 0 | 16 | K | 2 |  |  |  | ROZPOCET | [5 empty] | 0 | 0 | 0 | 0 | 0 | 1 | 0 | 16 | -241837927
| Online PSC |  | https://podminky.urs.cz/item/CS_URS_2022_01/771577111 | [14 empty] | Online PSC | 2
| VV |  | "dlažba"4,13+4,8+1,53+2,32+2,8 |  | 15.58 | [12 empty] | VV | 2 | 2 | True | 0 | ROZPOCET
| VV |  | Mezisoučet |  | 15.58 | [12 empty] | VV | 2 | 3 | True | 1 | ROZPOCET
252 | K | 771577114 | Montáž podlah z dlaždic keramických lepených flexibilním lepidlem Příplatek k cenám za dvousložkový spárovací tmel | m2 | 116.455 |  | 0 | CS ÚRS 2022 01 |  | základní |  | 0 | 0 | 0 | 0 | 0 | 16 | K | 2 |  |  |  | ROZPOCET | [5 empty] | 0 | 0 | 0 | 0 | 0 | 1 | 0 | 16 | -1237119180
| Online PSC |  | https://podminky.urs.cz/item/CS_URS_2022_01/771577114 | [14 empty] | Online PSC | 2
| VV |  | "dlažba"D1+D1m+D2 |  | 111.875 | [12 empty] | VV | 2 | 2 | True | 0 | ROZPOCET
| VV |  | "soklíky"0,06*(KS+KSG) |  | 2.085 | [12 empty] | VV | 2 | 2 | True | 0 | ROZPOCET
| VV |  | "mozaika"M |  | 2.495 | [12 empty] | VV | 2 | 2 | True | 0 | ROZPOCET
| VV |  | Mezisoučet |  | 116.455 | [12 empty] | VV | 2 | 3 | True | 1 | ROZPOCET
253 | K | 771577115 | Montáž podlah z dlaždic keramických lepených flexibilním lepidlem Příplatek k cenám za dvousložkové lepidlo | m2 | 116.455 |  | 0 | CS ÚRS 2022 01 |  | základní |  | 0 | 0 | 0 | 0 | 0 | 16 | K | 2 |  |  |  | ROZPOCET | [5 empty] | 0 | 0 | 0 | 0 | 0 | 1 | 0 | 16 | 1010743706
| Online PSC |  | https://podminky.urs.cz/item/CS_URS_2022_01/771577115 | [14 empty] | Online PSC | 2
| VV |  | "dlažba"D1+D1m+D2 |  | 111.875 | [12 empty] | VV | 2 | 2 | True | 0 | ROZPOCET
| VV |  | "soklíky"0,06*(KS+KSG) |  | 2.085 | [12 empty] | VV | 2 | 2 | True | 0 | ROZPOCET
| VV |  | "mozaika"M |  | 2.495 | [12 empty] | VV | 2 | 2 | True | 0 | ROZPOCET
| VV |  | Mezisoučet |  | 116.455 | [12 empty] | VV | 2 | 3 | True | 1 | ROZPOCET
254 | K | 771584111 | Montáž podlah z mozaikových lepenců lepených flexibilním lepidlem keramických neglazovaných | m2 | 2.495 |  | 0 | CS ÚRS 2022 01 |  | základní |  | 0 | 0.0028 | 0.006986 | 0 | 0 | 16 | K | 2 |  |  |  | ROZPOCET | [5 empty] | 0 | 0 | 0 | 0 | 0 | 1 | 0 | 16 | -692178781
| Online PSC |  | https://podminky.urs.cz/item/CS_URS_2022_01/771584111 | [14 empty] | Online PSC | 2
| VV |  | "mozaika 50x50mm (set 300/300mm, kombinace barev hnědá 85%, šedá 15%)-spotřeba 11ks/m2" | [14 empty] | VV | 2 | 1 | True | 0 | ROZPOCET
| VV |  | "ve sprchách (bez vaniček):110,111"(1*1)*2 |  | 2 | [12 empty] | VV | 2 | 2 | True | 0 | ROZPOCET
| VV |  | "v místě prahu"0,15*(0,8+0,9*2+0,7) |  | 0.495 | [12 empty] | VV | 2 | 2 | True | 0 | ROZPOCET
| VV | M | Mezisoučet |  | 2.495 | [12 empty] | VV | 2 | 3 | True | 1 | ROZPOCET
255 | M | 597611-01 | mozaika keramická protiskluzná na podlahu i stěnu pro interiér i exteriér (5x5)-set 300mx300mm (mozaika ve sprchách: rozměr 50/50mm nalepený na síti 300/300mm kombinace hnědé a šedé) | kus | 30.19 |  | 0 | vlastní |  | základní |  | 0 | 0.00193 | 0.058267 | 0 | 0 | 32 | M | 2 |  |  |  | ROZPOCET | [5 empty] | 0 | 0 | 0 | 0 | 0 | 1 | 0 | 16 | 1463918908
| P |  | Poznámka k položce: mozaika imitující kámen, povrch hladký reliéfní/matný-lapovaný, rektifikovaná, mrazuvzdorná, prostiskluznost R10/B, otěruvzdornost PEI 5, kolísání odstínů V3, probarvený střep | [14 empty] | P | 2
| VV |  | "mozaika 50x50mm (set 300/300mm, kombinace barev hnědá 85%, šedá 15%)-spotřeba 11ks/m2"M*11 |  | 27.445 | [12 empty] | VV | 2 | 2 | True | 0 | ROZPOCET
| VV |  | Mezisoučet |  | 27.445 | [12 empty] | VV | 2 | 3 | True | 1 | ROZPOCET
| VV |  | 27,445*1,1 'Přepočtené koeficientem množství |  | 30.19 | [12 empty] | VV | 2 | 2 | False | 1 | ROZPOCET
256 | K | 771589191 | Montáž podlah z mozaikových lepenců Příplatek k cenám za plochu do 5 m2 jednotlivě | m2 | 2.495 |  | 0 | CS ÚRS 2022 01 |  | základní |  | 0 | 0 | 0 | 0 | 0 | 16 | K | 2 |  |  |  | ROZPOCET | [5 empty] | 0 | 0 | 0 | 0 | 0 | 1 | 0 | 16 | -1639276567
| Online PSC |  | https://podminky.urs.cz/item/CS_URS_2022_01/771589191 | [14 empty] | Online PSC | 2
| VV |  | "mozaika"M |  | 2.495 | [12 empty] | VV | 2 | 2 | True | 0 | ROZPOCET
| VV |  | Mezisoučet |  | 2.495 | [12 empty] | VV | 2 | 3 | True | 1 | ROZPOCET
257 | K | 771591112 | Izolace podlahy pod dlažbu nátěrem nebo stěrkou ve dvou vrstvách | m2 | 131.526 |  | 0 | CS ÚRS 2022 01 |  | základní |  | 0 | 0.0015 | 0.19729 | 0 | 0 | 16 | K | 2 |  |  |  | ROZPOCET | [5 empty] | 0 | 0 | 0 | 0 | 0 | 1 | 0 | 16 | -1294060987
| Online PSC |  | https://podminky.urs.cz/item/CS_URS_2022_01/771591112 | [14 empty] | Online PSC | 2
| VV |  | "dlažba"D1+D1m+D2 |  | 111.875 | [12 empty] | VV | 2 | 2 | True | 0 | ROZPOCET
| VV |  | "mozaika"M |  | 2.495 | [12 empty] | VV | 2 | 2 | True | 0 | ROZPOCET
| VV | NIV | Mezisoučet |  | 114.37 | [12 empty] | VV | 2 | 3 | True | 0 | ROZPOCET
| VV |  | NIV*0,15 |  | 17.156 | [12 empty] | VV | 2 | 2 | True | 0 | ROZPOCET
| VV |  | Součet |  | 131.526 | [12 empty] | VV | 2 | 4 | True | 1 | ROZPOCET
258 | K | 771591115 | Podlahy - dokončovací práce spárování silikonem | m | 104.8 |  | 0 | CS ÚRS 2022 01 |  | základní |  | 0 | 3e-05 | 0.003144 | 0 | 0 | 16 | K | 2 |  |  |  | ROZPOCET | [5 empty] | 0 | 0 | 0 | 0 | 0 | 1 | 0 | 16 | 1708964644
| Online PSC |  | https://podminky.urs.cz/item/CS_URS_2022_01/771591115 | [14 empty] | Online PSC | 2
| VV |  | "styk dlažba-obklad (dtto ukonč.profil)"70,05 |  | 70.05 | [12 empty] | VV | 2 | 2 | True | 0 | ROZPOCET
| VV |  | "styk dlažba-soklík"KS+KSG |  | 34.75 | [12 empty] | VV | 2 | 2 | True | 0 | ROZPOCET
| VV |  | Mezisoučet |  | 104.8 | [12 empty] | VV | 2 | 3 | True | 1 | ROZPOCET
259 | K | 771591123 | Podlahy - dokončovací práce separační provazec do pružných spar, průměru 8 mm | m | 104.8 |  | 0 | CS ÚRS 2022 01 |  | základní |  | 0 | 5e-05 | 0.00524 | 0 | 0 | 16 | K | 2 |  |  |  | ROZPOCET | [5 empty] | 0 | 0 | 0 | 0 | 0 | 1 | 0 | 16 | -1140584126
| Online PSC |  | https://podminky.urs.cz/item/CS_URS_2022_01/771591123 | [14 empty] | Online PSC | 2
| VV |  | "dtto silikonování"104,8 |  | 104.8 | [12 empty] | VV | 2 | 2 | True | 0 | ROZPOCET
| VV |  | Mezisoučet |  | 104.8 | [12 empty] | VV | 2 | 3 | True | 1 | ROZPOCET
260 | K | 771591184 | Podlahy - dokončovací práce pracnější řezání dlaždic keramických rovné | m | 34.75 |  | 0 | CS ÚRS 2022 01 |  | základní |  | 0 | 0 | 0 | 0 | 0 | 16 | K | 2 |  |  |  | ROZPOCET | [5 empty] | 0 | 0 | 0 | 0 | 0 | 1 | 0 | 16 | 783669736
| Online PSC |  | https://podminky.urs.cz/item/CS_URS_2022_01/771591184 | [14 empty] | Online PSC | 2
| VV |  | "dtto soklík"KS+KSG |  | 34.75 | [12 empty] | VV | 2 | 2 | True | 0 | ROZPOCET
| VV |  | Mezisoučet |  | 34.75 | [12 empty] | VV | 2 | 3 | True | 1 | ROZPOCET
261 | K | 771591237 | Izolace podlahy pod dlažbu montáž těsnícího pásu pro styčné nebo dilatační spáry | m | 104.8 |  | 0 | CS ÚRS 2022 01 |  | základní |  | 0 | 0.00017 | 0.017816 | 0 | 0 | 16 | K | 2 |  |  |  | ROZPOCET | [5 empty] | 0 | 0 | 0 | 0 | 0 | 1 | 0 | 16 | 1719277304
| Online PSC |  | https://podminky.urs.cz/item/CS_URS_2022_01/771591237 | [14 empty] | Online PSC | 2
| VV |  | "dtto silikonování"104,8 |  | 104.8 | [12 empty] | VV | 2 | 2 | True | 0 | ROZPOCET
| VV |  | Mezisoučet |  | 104.8 | [12 empty] | VV | 2 | 3 | True | 1 | ROZPOCET
262 | M | 59054220 | páska pružná těsnící hydroizolační š 185mm | m | 110.04 |  | 0 | CS ÚRS 2022 01 |  | základní |  | 0 | 4e-05 | 0.0044016 | 0 | 0 | 32 | M | 2 |  |  |  | ROZPOCET | [5 empty] | 0 | 0 | 0 | 0 | 0 | 1 | 0 | 16 | -413774519
| VV |  | 104,8*1,05 'Přepočtené koeficientem množství |  | 110.04 | [12 empty] | VV | 2 | 2 | False | 1 | ROZPOCET
263 | K | 771591257 | Izolace podlahy pod dlažbu montáž těsnící manžety pro postup potrubí | kus | 18 |  | 0 | CS ÚRS 2022 01 |  | základní |  | 0 | 0.00017 | 0.00306 | 0 | 0 | 16 | K | 2 |  |  |  | ROZPOCET | [5 empty] | 0 | 0 | 0 | 0 | 0 | 1 | 0 | 16 | 1622993244
| Online PSC |  | https://podminky.urs.cz/item/CS_URS_2022_01/771591257 | [14 empty] | Online PSC | 2
| VV |  | "dle ZTI"18 |  | 18 | [12 empty] | VV | 2 | 2 | True | 0 | ROZPOCET
| VV |  | Mezisoučet |  | 18 | [12 empty] | VV | 2 | 3 | True | 1 | ROZPOCET
264 | M | 59054255 | manžeta těsnící hydroizolační na prostupy potrubí | kus | 18 |  | 0 | CS ÚRS 2022 01 |  | základní |  | 0 | 4e-05 | 0.00072 | 0 | 0 | 32 | M | 2 |  |  |  | ROZPOCET | [5 empty] | 0 | 0 | 0 | 0 | 0 | 1 | 0 | 16 | 2143135227
265 | K | 771592011 | Čištění vnitřních ploch po položení dlažby podlah nebo schodišť chemickými prostředky | m2 | 116.455 |  | 0 | CS ÚRS 2022 01 |  | základní |  | 0 | 5e-05 | 0.0058227 | 0 | 0 | 16 | K | 2 |  |  |  | ROZPOCET | [5 empty] | 0 | 0 | 0 | 0 | 0 | 1 | 0 | 16 | 957460447
| Online PSC |  | https://podminky.urs.cz/item/CS_URS_2022_01/771592011 | [14 empty] | Online PSC | 2
| VV |  | "dlažba"D1+D1m+D2 |  | 111.875 | [12 empty] | VV | 2 | 2 | True | 0 | ROZPOCET
| VV |  | "soklíky"0,06*(KS+KSG) |  | 2.085 | [12 empty] | VV | 2 | 2 | True | 0 | ROZPOCET
| VV |  | "mozaika"M |  | 2.495 | [12 empty] | VV | 2 | 2 | True | 0 | ROZPOCET
| VV |  | Mezisoučet |  | 116.455 | [12 empty] | VV | 2 | 3 | True | 1 | ROZPOCET
266 | K | 998771101 | Přesun hmot pro podlahy z dlaždic stanovený z hmotnosti přesunovaného materiálu vodorovná dopravní vzdálenost do 50 m v objektech výšky do 6 m | t | 3.533 |  | 0 | CS ÚRS 2022 01 |  | základní |  | 0 | 0 | 0 | 0 | 0 | 16 | K | 2 |  |  |  | ROZPOCET | [5 empty] | 0 | 0 | 0 | 0 | 0 | 1 | 0 | 16 | -632212453
| Online PSC |  | https://podminky.urs.cz/item/CS_URS_2022_01/998771101 | [14 empty] | Online PSC | 2
| D | 781 | Dokončovací práce - obklady |  |  |  | 0 |  |  |  |  | 0 |  | 4.2199 |  | 0 | 2 | D | 1 |  |  |  | ROZPOCET | [11 empty] | 0
267 | K | 781111011 | Příprava podkladu před provedením obkladu oprášení (ometení) stěny | m2 | 166.371 |  | 0 | CS ÚRS 2022 01 |  | základní |  | 0 | 0 | 0 | 0 | 0 | 16 | K | 2 |  |  |  | ROZPOCET | [5 empty] | 0 | 0 | 0 | 0 | 0 | 1 | 0 | 16 | 1791104134
| Online PSC |  | https://podminky.urs.cz/item/CS_URS_2022_01/781111011 | [14 empty] | Online PSC | 2
| VV |  | "ker.obklady"KO+KOG |  | 166.371 | [12 empty] | VV | 2 | 2 | True | 0 | ROZPOCET
| VV |  | Mezisoučet |  | 166.371 | [12 empty] | VV | 2 | 3 | True | 1 | ROZPOCET
268 | K | 781121011 | Příprava podkladu před provedením obkladu nátěr penetrační na stěnu | m2 | 166.371 |  | 0 | CS ÚRS 2022 01 |  | základní |  | 0 | 0.0003 | 0.049911 | 0 | 0 | 16 | K | 2 |  |  |  | ROZPOCET | [5 empty] | 0 | 0 | 0 | 0 | 0 | 1 | 0 | 16 | 767974613
| Online PSC |  | https://podminky.urs.cz/item/CS_URS_2022_01/781121011 | [14 empty] | Online PSC | 2
| VV |  | "ker.obklady"KO+KOG |  | 166.371 | [12 empty] | VV | 2 | 2 | True | 0 | ROZPOCET
| VV |  | Mezisoučet |  | 166.371 | [12 empty] | VV | 2 | 3 | True | 1 | ROZPOCET
269 | K | 781131112 | Izolace stěny pod obklad izolace nátěrem nebo stěrkou ve dvou vrstvách | m2 | 83.232 |  | 0 | CS ÚRS 2022 01 |  | základní |  | 0 | 0.0015 | 0.12485 | 0 | 0 | 16 | K | 2 |  |  |  | ROZPOCET | [5 empty] | 0 | 0 | 0 | 0 | 0 | 1 | 0 | 16 | 1755185243
| Online PSC |  | https://podminky.urs.cz/item/CS_URS_2022_01/781131112 | [14 empty] | Online PSC | 2
| VV |  | "obklady pro gastro provoz 200/200mm (kombinace barev šedá 85%, tmavě šedá 15%)" | [14 empty] | VV | 2 | 1 | True | 0 | ROZPOCET
| VV |  | "108"0,3*(8,7*2+3,15*2)-0,3*(0,9*3) |  | 6.3 | [12 empty] | VV | 2 | 2 | True | 0 | ROZPOCET
| VV |  | "109"0,3*(12,975*2+5,8*2)-0,3*(0,9*2+1*2) |  | 10.125 | [12 empty] | VV | 2 | 2 | True | 0 | ROZPOCET
| VV |  | "ker.obklad rozměr 300/600mm (kombinace barev hnědá 85%, šedá 15%)" | [14 empty] | VV | 2 | 1 | True | 0 | ROZPOCET
| VV |  | "103"0,3*(1,65*4+1,4*2+1*2)-0,3*(0,8+0,7*2) |  | 2.76 | [12 empty] | VV | 2 | 2 | True | 0 | ROZPOCET
| VV |  | "107"0,3*(0,9*2+1,7*2)-(0,7*0,3) |  | 1.35 | [12 empty] | VV | 2 | 2 | True | 0 | ROZPOCET
| VV |  | "110"0,3*(2,7*2+1,9*2)-0,3*1 |  | 2.46 | [12 empty] | VV | 2 | 2 | True | 0 | ROZPOCET
| VV |  | "111"0,3*(2,7*2+1,9*2)-0,3*1 |  | 2.46 | [12 empty] | VV | 2 | 2 | True | 0 | ROZPOCET
| VV |  | "přípočet na výšku obkladu (sprchy, za umyvadly)"(2,1-0,3)*(1,2*6+0,6*5+5,8+2+0,6) |  | 33.48 | [12 empty] | VV | 2 | 2 | True | 0 | ROZPOCET
| VV |  | "ker.soklík"0,3*(KS+KSG) |  | 10.425 | [12 empty] | VV | 2 | 2 | True | 0 | ROZPOCET
| VV | NIS | Mezisoučet |  | 69.36 | [12 empty] | VV | 2 | 3 | True | 0 | ROZPOCET
| VV |  | NIS*0,2 |  | 13.872 | [12 empty] | VV | 2 | 2 | True | 0 | ROZPOCET
| VV |  | Součet |  | 83.232 | [12 empty] | VV | 2 | 4 | True | 1 | ROZPOCET
270 | K | 781131237 | Izolace stěny pod obklad montáž těsnícího pásu pro styčné nebo dilatační spáry | m | 24 |  | 0 | CS ÚRS 2022 01 |  | základní |  | 0 | 0.00017 | 0.00408 | 0 | 0 | 16 | K | 2 |  |  |  | ROZPOCET | [5 empty] | 0 | 0 | 0 | 0 | 0 | 1 | 0 | 16 | -1158335152
| Online PSC |  | https://podminky.urs.cz/item/CS_URS_2022_01/781131237 | [14 empty] | Online PSC | 2
| VV |  | "kouty s hydroizolací" | [14 empty] | VV | 2 | 1 | True | 0 | ROZPOCET
| VV |  | "kouty"0,3*50 |  | 15 | [12 empty] | VV | 2 | 2 | True | 0 | ROZPOCET
| VV |  | "přípočet na výšku obkladu ve sprchách a za umyvadly"(2,1-0,3)*5 |  | 9 | [12 empty] | VV | 2 | 2 | True | 0 | ROZPOCET
| VV |  | Mezisoučet |  | 24 | [12 empty] | VV | 2 | 3 | True | 0 | ROZPOCET
| VV |  | Součet |  | 24 | [12 empty] | VV | 2 | 4 | True | 1 | ROZPOCET
271 | M | 59054220 | páska pružná těsnící hydroizolační š 185mm | m | 25.2 |  | 0 | CS ÚRS 2022 01 |  | základní |  | 0 | 4e-05 | 0.001008 | 0 | 0 | 32 | M | 2 |  |  |  | ROZPOCET | [5 empty] | 0 | 0 | 0 | 0 | 0 | 1 | 0 | 16 | 1671827345
| VV |  | 24*1,05 'Přepočtené koeficientem množství |  | 25.2 | [12 empty] | VV | 2 | 2 | False | 1 | ROZPOCET
272 | K | 781131257 | Izolace stěny pod obklad montáž těsnící manžety pro postup potrubí | kus | 10 |  | 0 | CS ÚRS 2022 01 |  | základní |  | 0 | 0.00017 | 0.0017 | 0 | 0 | 16 | K | 2 |  |  |  | ROZPOCET | [5 empty] | 0 | 0 | 0 | 0 | 0 | 1 | 0 | 16 | -1116917097
| Online PSC |  | https://podminky.urs.cz/item/CS_URS_2022_01/781131257 | [14 empty] | Online PSC | 2
| VV |  | "dle ZTI"10 |  | 10 | [12 empty] | VV | 2 | 2 | True | 0 | ROZPOCET
| VV |  | Mezisoučet |  | 10 | [12 empty] | VV | 2 | 3 | True | 1 | ROZPOCET
273 | M | 59054255 | manžeta těsnící hydroizolační na prostupy potrubí | kus | 10 |  | 0 | CS ÚRS 2022 01 |  | základní |  | 0 | 4e-05 | 0.0004 | 0 | 0 | 32 | M | 2 |  |  |  | ROZPOCET | [5 empty] | 0 | 0 | 0 | 0 | 0 | 1 | 0 | 16 | 1296506219
274 | K | 781161021 | Příprava podkladu před provedením obkladu montáž profilu ukončujícího profilu rohového, vanového | m | 132.65 |  | 0 | CS ÚRS 2022 01 |  | základní |  | 0 | 0.0002 | 0.02653 | 0 | 0 | 16 | K | 2 |  |  |  | ROZPOCET | [5 empty] | 0 | 0 | 0 | 0 | 0 | 1 | 0 | 16 | 335071799
| Online PSC |  | https://podminky.urs.cz/item/CS_URS_2022_01/781161021 | [14 empty] | Online PSC | 2
| VV |  | "ukončovací" | [14 empty] | VV | 2 | 1 | True | 0 | ROZPOCET
| VV |  | "obklady pro gastro provoz 200/200mm (kombinace barev šedá 85%, tmavě šedá 15%)" | [14 empty] | VV | 2 | 1 | True | 0 | ROZPOCET
| VV |  | "108"(8,7*2+3,15*2)+0,2*4-(0,9*3+2+2,45) |  | 17.35 | [12 empty] | VV | 2 | 2 | True | 0 | ROZPOCET
| VV |  | "109"(12,975*2+5,8*2)-(0,9*2+1*2+1,45*2+2,45*3) |  | 23.5 | [12 empty] | VV | 2 | 2 | True | 0 | ROZPOCET
| VV |  | "ker.obklad rozměr 300/600mm (kombinace barev hnědá 85%, šedá 15%)" | [14 empty] | VV | 2 | 1 | True | 0 | ROZPOCET
| VV |  | "103"(1,65*2+2,5*2)-0,8 |  | 7.5 | [12 empty] | VV | 2 | 2 | True | 0 | ROZPOCET
| VV |  | "107"(0,9*2+1,7*2)-0,7 |  | 4.5 | [12 empty] | VV | 2 | 2 | True | 0 | ROZPOCET
| VV |  | "110"(2,7*2+1,9*2)+0,2*2-1 |  | 8.6 | [12 empty] | VV | 2 | 2 | True | 0 | ROZPOCET
| VV |  | "111"(2,7*2+1,9*2)+0,2*2-1 |  | 8.6 | [12 empty] | VV | 2 | 2 | True | 0 | ROZPOCET
| VV |  | "ker.soklík"KS+KSG |  | 34.75 | [12 empty] | VV | 2 | 2 | True | 0 | ROZPOCET
| VV |  | Mezisoučet |  | 104.8 | [12 empty] | VV | 2 | 3 | True | 0 | ROZPOCET
| VV |  | "rohy"2,1*7+1,6+1*2+1,3*3+2+2,45+0,3*4 |  | 27.85 | [12 empty] | VV | 2 | 2 | True | 0 | ROZPOCET
| VV |  | Mezisoučet |  | 27.85 | [12 empty] | VV | 2 | 3 | True | 0 | ROZPOCET
| VV |  | Součet |  | 132.65 | [12 empty] | VV | 2 | 4 | True | 1 | ROZPOCET
275 | M | 59054133 | profil ukončovací pro vnější hrany obkladů hliník leskle eloxovaný chromem 10x2500mm | m | 145.915 |  | 0 | CS ÚRS 2022 01 |  | základní |  | 0 | 2e-05 | 0.0029183 | 0 | 0 | 32 | M | 2 |  |  |  | ROZPOCET | [5 empty] | 0 | 0 | 0 | 0 | 0 | 1 | 0 | 16 | 1320397780
| VV |  | 132,65*1,1 'Přepočtené koeficientem množství |  | 145.915 | [12 empty] | VV | 2 | 2 | False | 1 | ROZPOCET
276 | K | 781474115 | Montáž obkladů vnitřních stěn z dlaždic keramických lepených flexibilním lepidlem maloformátových hladkých přes 22 do 25 ks/m2 | m2 | 103.055 |  | 0 | CS ÚRS 2022 01 |  | základní |  | 0 | 0.0052 | 0.53589 | 0 | 0 | 16 | K | 2 |  |  |  | ROZPOCET | [5 empty] | 0 | 0 | 0 | 0 | 0 | 1 | 0 | 16 | -810961457
| Online PSC |  | https://podminky.urs.cz/item/CS_URS_2022_01/781474115 | [14 empty] | Online PSC | 2
| VV |  | "obklady pro gastro provoz 200/200mm (kombinace barev šedá 85%, tmavě šedá 15%)" | [14 empty] | VV | 2 | 1 | True | 0 | ROZPOCET
| VV |  | "104-soklík" | [14 empty] | VV | 2 | 1 | True | 0 | ROZPOCET
| VV |  | "108"2,1*(8,7*2+3,15*2)+0,2*(2+2,45+0,3*4)-(0,9*1,97*3+2*0,3+2,45*0,3) |  | 44.246 | [12 empty] | VV | 2 | 2 | True | 0 | ROZPOCET
| VV |  | "109"2,1*(12,975*2+5,8*2)-(0,9*1,97*2+1*2,1*2+1,45*1,2*2+2,45*1,2*3) |  | 58.809 | [12 empty] | VV | 2 | 2 | True | 0 | ROZPOCET
| VV | KOG | Mezisoučet |  | 103.055 | [12 empty] | VV | 2 | 3 | True | 1 | ROZPOCET
277 | M | 597610-01g | obklad keramický hladký přes 22 do 25ks/m2 (pro gastro:rozměr 200/200mm kombinace šedá a tmavě šedá) | m2 | 113.361 |  | 0 | vlastní |  | základní |  | 0 | 0.0126 | 1.4283 | 0 | 0 | 32 | M | 2 |  |  |  | ROZPOCET | [5 empty] | 0 | 0 | 0 | 0 | 0 | 1 | 0 | 16 | -1608909682
| P |  | Poznámka k položce: glazované keramické obkládačky s hladkým lesklým povrchem, rozměr 200/200mm | [14 empty] | P | 2
| VV |  | 103,055*1,1 'Přepočtené koeficientem množství |  | 113.361 | [12 empty] | VV | 2 | 2 | False | 1 | ROZPOCET
278 | K | 781474154 | Montáž obkladů vnitřních stěn z dlaždic keramických lepených flexibilním lepidlem velkoformátových hladkých přes 4 do 6 ks/m2 | m2 | 63.316 |  | 0 | CS ÚRS 2022 01 |  | základní |  | 0 | 0.009 | 0.56984 | 0 | 0 | 16 | K | 2 |  |  |  | ROZPOCET | [5 empty] | 0 | 0 | 0 | 0 | 0 | 1 | 0 | 16 | 1566036842
| Online PSC |  | https://podminky.urs.cz/item/CS_URS_2022_01/781474154 | [14 empty] | Online PSC | 2
| VV |  | "ker.obklad rozměr 300/600mm (kombinace barev hnědá 85%, šedá 15%)" | [14 empty] | VV | 2 | 1 | True | 0 | ROZPOCET
| VV |  | "103"2,1*(1,65*4+1,4*2+1*2)+0,15*1-(0,8*1,97+0,7*1,97*2) |  | 19.756 | [12 empty] | VV | 2 | 2 | True | 0 | ROZPOCET
| VV |  | "107"1,5*(0,9*2+1,7*2)-(0,7*1,5) |  | 6.75 | [12 empty] | VV | 2 | 2 | True | 0 | ROZPOCET
| VV |  | "110"2,1*(2,7*2+1,9*2)+0,2*(2,1*2)+0,15*(1,3+1)-(1*2,1) |  | 18.405 | [12 empty] | VV | 2 | 2 | True | 0 | ROZPOCET
| VV |  | "111"2,1*(2,7*2+1,9*2)+0,2*(2,1*2)+0,15*(1,3+1)-(1*2,1) |  | 18.405 | [12 empty] | VV | 2 | 2 | True | 0 | ROZPOCET
| VV | KO | Mezisoučet |  | 63.316 | [12 empty] | VV | 2 | 3 | True | 1 | ROZPOCET
279 | M | 597610-01 | obklad velkoformátový keramický hladký přes 4 do 6ks/m2 (všechny obklady mimo gastro a technologie:rozměr 300/600mm kombinace hnědá a šedá) | m2 | 72.813 |  | 0 | vlastní |  | základní |  | 0 | 0.02 | 1.4563 | 0 | 0 | 32 | M | 2 |  |  |  | ROZPOCET | [5 empty] | 0 | 0 | 0 | 0 | 0 | 1 | 0 | 16 | 781814960
| P |  | Poznámka k položce: serie imitující kámen,slinutá, glazovaná dlaždice, formát 300x600mm, rektifikovaný, mrazuvzdorný, otěruvzdornost PEI 5, kolísání odstínů V3, protiskluznost R10/A | [14 empty] | P | 2
| VV |  | 63,316*1,15 'Přepočtené koeficientem množství |  | 72.813 | [12 empty] | VV | 2 | 2 | False | 1 | ROZPOCET
280 | K | 781477111 | Montáž obkladů vnitřních stěn z dlaždic keramických Příplatek k cenám za plochu do 10 m2 jednotlivě | m2 | 5.25 |  | 0 | CS ÚRS 2022 01 |  | základní |  | 0 | 0 | 0 | 0 | 0 | 16 | K | 2 |  |  |  | ROZPOCET | [5 empty] | 0 | 0 | 0 | 0 | 0 | 1 | 0 | 16 | -1801938363
| Online PSC |  | https://podminky.urs.cz/item/CS_URS_2022_01/781477111 | [14 empty] | Online PSC | 2
| VV |  | "ker.obklad rozměr 300/600mm (kombinace barev hnědá 85%, šedá 15%)" | [14 empty] | VV | 2 | 1 | True | 0 | ROZPOCET
| VV |  | "107"1,5*(0,9*2+1,7*2)-(1,7*1,5) |  | 5.25 | [12 empty] | VV | 2 | 2 | True | 0 | ROZPOCET
| VV |  | Mezisoučet |  | 5.25 | [12 empty] | VV | 2 | 3 | True | 1 | ROZPOCET
281 | K | 781477114 | Montáž obkladů vnitřních stěn z dlaždic keramických Příplatek k cenám za dvousložkový spárovací tmel | m2 | 166.371 |  | 0 | CS ÚRS 2022 01 |  | základní |  | 0 | 0 | 0 | 0 | 0 | 16 | K | 2 |  |  |  | ROZPOCET | [5 empty] | 0 | 0 | 0 | 0 | 0 | 1 | 0 | 16 | -161999587
| Online PSC |  | https://podminky.urs.cz/item/CS_URS_2022_01/781477114 | [14 empty] | Online PSC | 2
| VV |  | "ker.obklady"KO+KOG |  | 166.371 | [12 empty] | VV | 2 | 2 | True | 0 | ROZPOCET
| VV |  | Mezisoučet |  | 166.371 | [12 empty] | VV | 2 | 3 | True | 1 | ROZPOCET
282 | K | 781477115 | Montáž obkladů vnitřních stěn z dlaždic keramických Příplatek k cenám za dvousložkové lepidlo | m2 | 166.371 |  | 0 | CS ÚRS 2022 01 |  | základní |  | 0 | 0 | 0 | 0 | 0 | 16 | K | 2 |  |  |  | ROZPOCET | [5 empty] | 0 | 0 | 0 | 0 | 0 | 1 | 0 | 16 | 689139325
| Online PSC |  | https://podminky.urs.cz/item/CS_URS_2022_01/781477115 | [14 empty] | Online PSC | 2
| VV |  | "ker.obklady"KO+KOG |  | 166.371 | [12 empty] | VV | 2 | 2 | True | 0 | ROZPOCET
| VV |  | Mezisoučet |  | 166.371 | [12 empty] | VV | 2 | 3 | True | 1 | ROZPOCET
283 | K | 781495115 | Obklad - dokončující práce ostatní práce spárování silikonem | m | 123.23 |  | 0 | CS ÚRS 2022 01 |  | základní |  | 0 | 3e-05 | 0.0036969 | 0 | 0 | 16 | K | 2 |  |  |  | ROZPOCET | [5 empty] | 0 | 0 | 0 | 0 | 0 | 1 | 0 | 16 | 128998698
| Online PSC |  | https://podminky.urs.cz/item/CS_URS_2022_01/781495115 | [14 empty] | Online PSC | 2
| VV |  | "kouty"2,1*32+1,6+1*2 |  | 70.8 | [12 empty] | VV | 2 | 2 | True | 0 | ROZPOCET
| VV |  | "okolo dveří"0,8+1,97*2+(0,9+1,97*2)*5+0,7+1,97*2+2,1*4+2+2,45+0,3*4+2,4*2 |  | 52.43 | [12 empty] | VV | 2 | 2 | True | 0 | ROZPOCET
| VV |  | Mezisoučet |  | 123.23 | [12 empty] | VV | 2 | 3 | True | 0 | ROZPOCET
| VV |  | Součet |  | 123.23 | [12 empty] | VV | 2 | 4 | True | 1 | ROZPOCET
284 | K | 781495124 | Obklad - dokončující práce ostatní práce separační provazec do pružných spar, průměru 8 mm | m | 123.23 |  | 0 | CS ÚRS 2022 01 |  | základní |  | 0 | 5e-05 | 0.0061615 | 0 | 0 | 16 | K | 2 |  |  |  | ROZPOCET | [5 empty] | 0 | 0 | 0 | 0 | 0 | 1 | 0 | 16 | 86809695
| Online PSC |  | https://podminky.urs.cz/item/CS_URS_2022_01/781495124 | [14 empty] | Online PSC | 2
| VV |  | "dtto silikonování"123,23 |  | 123.23 | [12 empty] | VV | 2 | 2 | True | 0 | ROZPOCET
| VV |  | Mezisoučet |  | 123.23 | [12 empty] | VV | 2 | 3 | True | 1 | ROZPOCET
285 | K | 781495141 | Obklad - dokončující práce průnik obkladem kruhový, bez izolace do DN 30 | kus | 18 |  | 0 | CS ÚRS 2022 01 |  | základní |  | 0 | 0 | 0 | 0 | 0 | 16 | K | 2 |  |  |  | ROZPOCET | [5 empty] | 0 | 0 | 0 | 0 | 0 | 1 | 0 | 16 | 1856304047
| Online PSC |  | https://podminky.urs.cz/item/CS_URS_2022_01/781495141 | [14 empty] | Online PSC | 2
| VV |  | "dle ZTI"18 |  | 18 | [12 empty] | VV | 2 | 2 | True | 0 | ROZPOCET
| VV |  | Mezisoučet |  | 18 | [12 empty] | VV | 2 | 3 | True | 1 | ROZPOCET
286 | K | 781495143 | Obklad - dokončující práce průnik obkladem kruhový, bez izolace přes DN 90 | kus | 3 |  | 0 | CS ÚRS 2022 01 |  | základní |  | 0 | 0 | 0 | 0 | 0 | 16 | K | 2 |  |  |  | ROZPOCET | [5 empty] | 0 | 0 | 0 | 0 | 0 | 1 | 0 | 16 | 573846121
| Online PSC |  | https://podminky.urs.cz/item/CS_URS_2022_01/781495143 | [14 empty] | Online PSC | 2
| VV |  | "dle ZTI"3 |  | 3 | [12 empty] | VV | 2 | 2 | True | 0 | ROZPOCET
| VV |  | Mezisoučet |  | 3 | [12 empty] | VV | 2 | 3 | True | 1 | ROZPOCET
287 | K | 781495211 | Čištění vnitřních ploch po provedení obkladu stěn chemickými prostředky | m2 | 166.371 |  | 0 | CS ÚRS 2022 01 |  | základní |  | 0 | 5e-05 | 0.0083185 | 0 | 0 | 16 | K | 2 |  |  |  | ROZPOCET | [5 empty] | 0 | 0 | 0 | 0 | 0 | 1 | 0 | 16 | 1884516594
| Online PSC |  | https://podminky.urs.cz/item/CS_URS_2022_01/781495211 | [14 empty] | Online PSC | 2
| VV |  | "ker.obklady"KO+KOG |  | 166.371 | [12 empty] | VV | 2 | 2 | True | 0 | ROZPOCET
| VV |  | Mezisoučet |  | 166.371 | [12 empty] | VV | 2 | 3 | True | 1 | ROZPOCET
288 | K | 998781101 | Přesun hmot pro obklady keramické stanovený z hmotnosti přesunovaného materiálu vodorovná dopravní vzdálenost do 50 m v objektech výšky do 6 m | t | 4.22 |  | 0 | CS ÚRS 2022 01 |  | základní |  | 0 | 0 | 0 | 0 | 0 | 16 | K | 2 |  |  |  | ROZPOCET | [5 empty] | 0 | 0 | 0 | 0 | 0 | 1 | 0 | 16 | -139793430
| Online PSC |  | https://podminky.urs.cz/item/CS_URS_2022_01/998781101 | [14 empty] | Online PSC | 2
| D | 783 | Dokončovací práce - nátěry |  |  |  | 0 |  |  |  |  | 0 |  | 0.078527 |  | 0 | 2 | D | 1 |  |  |  | ROZPOCET | [11 empty] | 0
289 | K | 783201201 | Příprava podkladu tesařských konstrukcí před provedením nátěru broušení | m2 | 260.827 |  | 0 | CS ÚRS 2022 01 |  | základní |  | 0 | 2e-05 | 0.0052165 | 0 | 0 | 16 | K | 2 |  |  |  | ROZPOCET | [5 empty] | 0 | 0 | 0 | 0 | 0 | 1 | 0 | 16 | 1414929575
| Online PSC |  | https://podminky.urs.cz/item/CS_URS_2022_01/783201201 | [14 empty] | Online PSC | 2
| VV |  | "dtto lazura-mezibroušení"260,827 |  | 260.827 | [12 empty] | VV | 2 | 2 | True | 0 | ROZPOCET
| VV |  | Mezisoučet |  | 260.827 | [12 empty] | VV | 2 | 3 | True | 1 | ROZPOCET
290 | K | 783201401 | Příprava podkladu tesařských konstrukcí před provedením nátěru ometení | m2 | 260.827 |  | 0 | CS ÚRS 2022 01 |  | základní |  | 0 | 0 | 0 | 0 | 0 | 16 | K | 2 |  |  |  | ROZPOCET | [5 empty] | 0 | 0 | 0 | 0 | 0 | 1 | 0 | 16 | 307974115
| Online PSC |  | https://podminky.urs.cz/item/CS_URS_2022_01/783201401 | [14 empty] | Online PSC | 2
| VV |  | "dtto lazura"260,827 |  | 260.827 | [12 empty] | VV | 2 | 2 | True | 0 | ROZPOCET
| VV |  | Mezisoučet |  | 260.827 | [12 empty] | VV | 2 | 3 | True | 1 | ROZPOCET
291 | K | 783218111 | Lazurovací nátěr tesařských konstrukcí dvojnásobný syntetický | m2 | 260.827 |  | 0 | CS ÚRS 2022 01 |  | základní |  | 0 | 0.00025 | 0.065207 | 0 | 0 | 16 | K | 2 |  |  |  | ROZPOCET | [5 empty] | 0 | 0 | 0 | 0 | 0 | 1 | 0 | 16 | 2055055934
| Online PSC |  | https://podminky.urs.cz/item/CS_URS_2022_01/783218111 | [14 empty] | Online PSC | 2
| VV |  | "pohledová plocha dř.obkladu podhledu posezení" | [14 empty] | VV | 2 | 1 | True | 0 | ROZPOCET
| VV |  | "množství 9ks/m2"((0,05*2+0,03)*1,0)*9*222,929 |  | 260.827 | [12 empty] | VV | 2 | 2 | True | 0 | ROZPOCET
| VV |  | Mezisoučet |  | 260.827 | [12 empty] | VV | 2 | 3 | True | 1 | ROZPOCET
292 | K | 783301401 | Příprava podkladu zámečnických konstrukcí před provedením nátěru ometení | m2 | 0.528 |  | 0 | CS ÚRS 2022 01 |  | základní |  | 0 | 0 | 0 | 0 | 0 | 16 | K | 2 |  |  |  | ROZPOCET | [5 empty] | 0 | 0 | 0 | 0 | 0 | 1 | 0 | 16 | -1276906798
| Online PSC |  | https://podminky.urs.cz/item/CS_URS_2022_01/783301401 | [14 empty] | Online PSC | 2
| VV |  | "dtto antikor.nátěr"0,528 |  | 0.528 | [12 empty] | VV | 2 | 2 | True | 0 | ROZPOCET
| VV |  | Mezisoučet |  | 0.528 | [12 empty] | VV | 2 | 3 | True | 1 | ROZPOCET
293 | K | 783314201 | Základní antikorozní nátěr zámečnických konstrukcí jednonásobný syntetický standardní | m2 | 0.528 |  | 0 | CS ÚRS 2022 01 |  | základní |  | 0 | 0.00017 | 8.976e-05 | 0 | 0 | 16 | K | 2 |  |  |  | ROZPOCET | [5 empty] | 0 | 0 | 0 | 0 | 0 | 1 | 0 | 16 | 1137125672
| Online PSC |  | https://podminky.urs.cz/item/CS_URS_2022_01/783314201 | [14 empty] | Online PSC | 2
| VV |  | "L60/60/6mm dl.1100mm-2ks"(0,06*4)*1,1*2 |  | 0.528 | [12 empty] | VV | 2 | 2 | True | 0 | ROZPOCET
| VV |  | Mezisoučet |  | 0.528 | [12 empty] | VV | 2 | 3 | True | 1 | ROZPOCET
294 | K | 783801403 | Příprava podkladu omítek před provedením nátěru oprášení | m2 | 25.045 |  | 0 | CS ÚRS 2022 01 |  | základní |  | 0 | 0 | 0 | 0 | 0 | 16 | K | 2 |  |  |  | ROZPOCET | [5 empty] | 0 | 0 | 0 | 0 | 0 | 1 | 0 | 16 | 1953144288
| Online PSC |  | https://podminky.urs.cz/item/CS_URS_2022_01/783801403 | [14 empty] | Online PSC | 2
| VV |  | "dtto hydorfob.nátěr (zídka bednící tvárnice tl.150mm)"25,045 |  | 25.045 | [12 empty] | VV | 2 | 2 | True | 0 | ROZPOCET
| VV |  | Mezisoučet |  | 25.045 | [12 empty] | VV | 2 | 3 | True | 1 | ROZPOCET
295 | K | 783823155 | Penetrační nátěr omítek hrubých betonových povrchů nebo omítek hrubých, rýhovaných tenkovrstvých nebo škrábaných (břízolitových) silikonový | m2 | 25.045 |  | 0 | CS ÚRS 2022 01 |  | základní |  | 0 | 0.00017 | 0.0042576 | 0 | 0 | 16 | K | 2 |  |  |  | ROZPOCET | [5 empty] | 0 | 0 | 0 | 0 | 0 | 1 | 0 | 16 | 670559653
| Online PSC |  | https://podminky.urs.cz/item/CS_URS_2022_01/783823155 | [14 empty] | Online PSC | 2
| VV |  | "dtto hydorfob.nátěr (zídka bednící tvárnice tl.150mm)"25,045 |  | 25.045 | [12 empty] | VV | 2 | 2 | True | 0 | ROZPOCET
| VV |  | Mezisoučet |  | 25.045 | [12 empty] | VV | 2 | 3 | True | 1 | ROZPOCET
296 | K | 783826675 | Hydrofobizační nátěr omítek silikonový, transparentní, povrchů hrubých betonových povrchů nebo omítek hrubých, rýhovaných tenkovrstvých nebo škrábaných (břízolitových) | m2 | 25.045 |  | 0 | CS ÚRS 2022 01 |  | základní |  | 0 | 0.00015 | 0.0037568 | 0 | 0 | 16 | K | 2 |  |  |  | ROZPOCET | [5 empty] | 0 | 0 | 0 | 0 | 0 | 1 | 0 | 16 | 155280036
| Online PSC |  | https://podminky.urs.cz/item/CS_URS_2022_01/783826675 | [14 empty] | Online PSC | 2
| VV |  | "dtto venkovní stěna z bednících tvárnic tl.150mm" | [14 empty] | VV | 2 | 1 | True | 0 | ROZPOCET
| VV |  | "zídka z bednících tvárnic tl.150mm"2,3*(3,5+1,7)*2+0,15*2,3+0,15*(3,5+1,7) |  | 25.045 | [12 empty] | VV | 2 | 2 | True | 0 | ROZPOCET
| VV |  | Mezisoučet |  | 25.045 | [12 empty] | VV | 2 | 3 | True | 1 | ROZPOCET
297 | K | 783-V1 | V1-Grafické vyobrazení motivů na stěny:rozměr 2500/2500mm-malba speciálními exteriérovými mrazuvzdornými barvami na betonovou alt.omítnutou stěnu (graf.námět viz.vizualizace) vč.přípravy podkladu a penetrace-D+M | ks | 10 |  | 0 | vlastní |  | základní |  | 0 | 0 | 0 | 0 | 0 | 16 | K | 2 |  |  |  | ROZPOCET | [5 empty] | 0 | 0 | 0 | 0 | 0 | 1 | 0 | 16 | -61590638
| P |  | Poznámka k položce: vč.odsouhlasení návrhů a způsobu provedení architektem | [14 empty] | P | 2
| D | 784 | Dokončovací práce - malby a tapety |  |  |  | 0 |  |  |  |  | 0 |  | 0.16279 |  | 0 | 2 | D | 1 |  |  |  | ROZPOCET | [11 empty] | 0
298 | K | 784111001 | Oprášení (ometení) podkladu v místnostech výšky do 3,80 m | m2 | 349.851 |  | 0 | CS ÚRS 2022 01 |  | základní |  | 0 | 0 | 0 | 0 | 0 | 16 | K | 2 |  |  |  | ROZPOCET | [5 empty] | 0 | 0 | 0 | 0 | 0 | 1 | 0 | 16 | -1845848516
| Online PSC |  | https://podminky.urs.cz/item/CS_URS_2022_01/784111001 | [14 empty] | Online PSC | 2
| VV |  | "dtto malby"PH2+235,481 |  | 349.851 | [12 empty] | VV | 2 | 2 | True | 0 | ROZPOCET
| VV |  | Mezisoučet |  | 349.851 | [12 empty] | VV | 2 | 3 | True | 1 | ROZPOCET
299 | K | 784181121 | Penetrace podkladu jednonásobná hloubková akrylátová bezbarvá v místnostech výšky do 3,80 m | m2 | 221.563 |  | 0 | CS ÚRS 2022 01 |  | základní |  | 0 | 0.0002 | 0.044313 | 0 | 0 | 16 | K | 2 |  |  |  | ROZPOCET | [5 empty] | 0 | 0 | 0 | 0 | 0 | 1 | 0 | 16 | -1897985364
| Online PSC |  | https://podminky.urs.cz/item/CS_URS_2022_01/784181121 | [14 empty] | Online PSC | 2
| VV |  | "dtto stěny (omyvatelné)"221,563 |  | 221.563 | [12 empty] | VV | 2 | 2 | True | 0 | ROZPOCET
| VV |  | Mezisoučet |  | 221.563 | [12 empty] | VV | 2 | 3 | True | 1 | ROZPOCET
300 | K | 784211031 | Malby z malířských směsí oděruvzdorných za mokra jednonásobné, bílé za mokra oděruvzdorné minimálně v místnostech výšky do 3,80 m | m2 | 114.37 |  | 0 | CS ÚRS 2022 01 |  | základní |  | 0 | 0.00016 | 0.018299 | 0 | 0 | 16 | K | 2 |  |  |  | ROZPOCET | [5 empty] | 0 | 0 | 0 | 0 | 0 | 1 | 0 | 16 | 961078225
| Online PSC |  | https://podminky.urs.cz/item/CS_URS_2022_01/784211031 | [14 empty] | Online PSC | 2
| VV |  | "stropy (dtto SDK podhledy)"PH2 |  | 114.37 | [12 empty] | VV | 2 | 2 | True | 0 | ROZPOCET
| VV |  | Mezisoučet |  | 114.37 | [12 empty] | VV | 2 | 3 | True | 1 | ROZPOCET
301 | K | 784211101 | Malby z malířských směsí oděruvzdorných za mokra dvojnásobné, bílé za mokra oděruvzdorné výborně v místnostech výšky do 3,80 m | m2 | 235.481 |  | 0 | CS ÚRS 2022 01 |  | základní |  | 0 | 0.00026 | 0.061225 | 0 | 0 | 16 | K | 2 |  |  |  | ROZPOCET | [5 empty] | 0 | 0 | 0 | 0 | 0 | 1 | 0 | 16 | -1172704706
| Online PSC |  | https://podminky.urs.cz/item/CS_URS_2022_01/784211101 | [14 empty] | Online PSC | 2
| VV |  | "malby stěn (po podhled)" | [14 empty] | VV | 2 | 1 | True | 0 | ROZPOCET
| VV |  | "101"0 |  | 0 | [12 empty] | VV | 2 | 2 | True | 0 | ROZPOCET
| VV |  | "102"2,85*(1,65*2+1,3*2) |  | 16.815 | [12 empty] | VV | 2 | 2 | True | 0 | ROZPOCET
| VV |  | "103"2,85*(1,65*4+1,4*2+1*2) |  | 32.49 | [12 empty] | VV | 2 | 2 | True | 0 | ROZPOCET
| VV |  | "104"2,85*(3,875*2+2,5*2) |  | 36.338 | [12 empty] | VV | 2 | 2 | True | 0 | ROZPOCET
| VV |  | "105"2,85*(3,875*2+1,3*2) |  | 29.498 | [12 empty] | VV | 2 | 2 | True | 0 | ROZPOCET
| VV |  | "106"2,85*(2,825*2+1,7*2) |  | 25.793 | [12 empty] | VV | 2 | 2 | True | 0 | ROZPOCET
| VV |  | "107"2,85*(0,9*2+1,7*2) |  | 14.82 | [12 empty] | VV | 2 | 2 | True | 0 | ROZPOCET
| VV |  | "108"2,85*(8,7*2+3,15*2) |  | 67.545 | [12 empty] | VV | 2 | 2 | True | 0 | ROZPOCET
| VV |  | "109"2,85*(12,975*2+5,8*2) |  | 107.018 | [12 empty] | VV | 2 | 2 | True | 0 | ROZPOCET
| VV |  | "110"2,85*(2,7*2+1,9*2) |  | 26.22 | [12 empty] | VV | 2 | 2 | True | 0 | ROZPOCET
| VV |  | "111"2,85*(2,7*2+1,9*2) |  | 26.22 | [12 empty] | VV | 2 | 2 | True | 0 | ROZPOCET
| VV |  | "112"2,85*(1,65*2+1,7*2) |  | 19.095 | [12 empty] | VV | 2 | 2 | True | 0 | ROZPOCET
| VV |  | "odpočet ker.obklady (om.hrubá stěn)"-(KO+KOG) |  | -166.371 | [12 empty] | VV | 2 | 2 | True | 0 | ROZPOCET
| VV |  | Mezisoučet |  | 235.481 | [12 empty] | VV | 2 | 3 | True | 1 | ROZPOCET
302 | K | 784211131 | Malby z malířských směsí oděruvzdorných za mokra dvojnásobné, bílé za mokra oděruvzdorné minimálně v místnostech výšky do 3,80 m | m2 | 114.37 |  | 0 | CS ÚRS 2022 01 |  | základní |  | 0 | 0.00032 | 0.036598 | 0 | 0 | 16 | K | 2 |  |  |  | ROZPOCET | [5 empty] | 0 | 0 | 0 | 0 | 0 | 1 | 0 | 16 | -1202581531
| Online PSC |  | https://podminky.urs.cz/item/CS_URS_2022_01/784211131 | [14 empty] | Online PSC | 2
| VV |  | "stropy (dtto SDK podhledy)"PH2 |  | 114.37 | [12 empty] | VV | 2 | 2 | True | 0 | ROZPOCET
| VV |  | Mezisoučet |  | 114.37 | [12 empty] | VV | 2 | 3 | True | 1 | ROZPOCET
303 | K | 784211167 | Malby z malířských směsí oděruvzdorných za mokra Příplatek k cenám dvojnásobných maleb za provádění barevné malby tónované na tónovacích automatech, v odstínu náročném | m2 | 235.481 |  | 0 | CS ÚRS 2022 01 |  | základní |  | 0 | 1e-05 | 0.0023548 | 0 | 0 | 16 | K | 2 |  |  |  | ROZPOCET | [5 empty] | 0 | 0 | 0 | 0 | 0 | 1 | 0 | 16 | -799159990
| Online PSC |  | https://podminky.urs.cz/item/CS_URS_2022_01/784211167 | [14 empty] | Online PSC | 2
| VV |  | "dtto stěny (omyvatelné)"235,481 |  | 235.481 | [12 empty] | VV | 2 | 2 | True | 0 | ROZPOCET
| VV |  | Mezisoučet |  | 235.481 | [12 empty] | VV | 2 | 3 | True | 1 | ROZPOCET
| D | 786 | Dokončovací práce - čalounické úpravy |  |  |  | 0 |  |  |  |  | 0 |  | 0.046356 |  | 0 | 2 | D | 1 |  |  |  | ROZPOCET | [11 empty] | 0
304 | K | 786614001 | Montáž venkovních rolet upevněných na rám okenního nebo dveřního otvoru nebo na ostění, ovládaných motorem, včetně horního boxu a vodících profilů, plochy do 4 m2 | kus | 20.175 |  | 0 | CS ÚRS 2022 01 |  | základní |  | 0 | 0 | 0 | 0 | 0 | 16 | K | 2 |  |  |  | ROZPOCET | [5 empty] | 0 | 0 | 0 | 0 | 0 | 1 | 0 | 16 | 139460181
| Online PSC |  | https://podminky.urs.cz/item/CS_URS_2022_01/786614001 | [14 empty] | Online PSC | 2
| VV |  | "viz.výpis zámečník" | [14 empty] | VV | 2 | 1 | True | 0 | ROZPOCET
| VV |  | "plocha do 2,5m2" | [14 empty] | VV | 2 | 1 | True | 0 | ROZPOCET
| VV |  | "106"1*2,4+1,45*1,5 |  | 4.575 | [12 empty] | VV | 2 | 2 | True | 0 | ROZPOCET
| VV |  | "107"1,45*1,5+1*2,4 |  | 4.575 | [12 empty] | VV | 2 | 2 | True | 0 | ROZPOCET
| VV |  | Mezisoučet |  | 9.15 | [12 empty] | VV | 2 | 3 | True | 0 | ROZPOCET
| VV |  | "plocha do 4m2" | [14 empty] | VV | 2 | 1 | True | 0 | ROZPOCET
| VV |  | "105"2,45*1,5*3 |  | 11.025 | [12 empty] | VV | 2 | 2 | True | 0 | ROZPOCET
| VV |  | Mezisoučet |  | 11.025 | [12 empty] | VV | 2 | 3 | True | 0 | ROZPOCET
| VV |  | Součet |  | 20.175 | [12 empty] | VV | 2 | 4 | True | 1 | ROZPOCET
305 | M | 553425-01 | vnější AL roleta lamelová,oc.dvoustěnný plášť s polyuret jádrem tl.40mm,RAL 9006,vč.horního AL lakovaného kastlíku,vodících lišt s gumovou vložkou s kartáčkem, ovládaná základním motorem příslušenství plochy do 2,5m2 (plný popis viz.výpis zámečník) | m2 | 18.3 |  | 0 | vlastní |  | základní |  | 0 | 0.001 | 0.0183 | 0 | 0 | 32 | M | 2 |  |  |  | ROZPOCET | [5 empty] | 0 | 0 | 0 | 0 | 0 | 1 | 0 | 16 | 470658687
| VV |  | "plocha do 2,5m2" | [14 empty] | VV | 2 | 1 | True | 0 | ROZPOCET
| VV |  | "106"1*2,4+1,45*1,5 |  | 4.575 | [12 empty] | VV | 2 | 2 | True | 0 | ROZPOCET
| VV |  | "107"1,45*1,5+1*2,4 |  | 4.575 | [12 empty] | VV | 2 | 2 | True | 0 | ROZPOCET
| VV |  | Mezisoučet |  | 9.15 | [12 empty] | VV | 2 | 3 | True | 1 | ROZPOCET
| VV |  | 9,15*2 'Přepočtené koeficientem množství |  | 18.3 | [12 empty] | VV | 2 | 2 | False | 1 | ROZPOCET
306 | M | 553425-02 | vnější AL roleta lamelová,oc.dvoustěnný plášť s polyuret jádrem tl.40mm,RAL 9006,vč.horního AL lakovaného kastlíku,vodících lišt s gumovou vložkou s kartáčkem, ovládaná základním motorem příslušenství plochy do 4,0m2 (plný popis viz.výpis zámečník) | m2 | 22.05 |  | 0 | vlastní |  | základní |  | 0 | 0.001 | 0.02205 | 0 | 0 | 32 | M | 2 |  |  |  | ROZPOCET | [5 empty] | 0 | 0 | 0 | 0 | 0 | 1 | 0 | 16 | 642824985
| VV |  | "plocha do 4m2" | [14 empty] | VV | 2 | 1 | True | 0 | ROZPOCET
| VV |  | "105"2,45*1,5*3 |  | 11.025 | [12 empty] | VV | 2 | 2 | True | 0 | ROZPOCET
| VV |  | Mezisoučet |  | 11.025 | [12 empty] | VV | 2 | 3 | True | 1 | ROZPOCET
| VV |  | 11,025*2 'Přepočtené koeficientem množství |  | 22.05 | [12 empty] | VV | 2 | 2 | False | 1 | ROZPOCET
307 | K | 786626111 | Montáž zastiňujících žaluzií lamelových vnitřních nebo do oken dvojitých dřevěných | m2 | 4.62 |  | 0 | CS ÚRS 2022 01 |  | základní |  | 0 | 0 | 0 | 0 | 0 | 16 | K | 2 |  |  |  | ROZPOCET | [5 empty] | 0 | 0 | 0 | 0 | 0 | 1 | 0 | 16 | -592896492
| Online PSC |  | https://podminky.urs.cz/item/CS_URS_2022_01/786626111 | [14 empty] | Online PSC | 2
| VV |  | "pro plastová okna" | [14 empty] | VV | 2 | 1 | True | 0 | ROZPOCET
| VV |  | "103"2*0,6 |  | 1.2 | [12 empty] | VV | 2 | 2 | True | 0 | ROZPOCET
| VV |  | "104"2,45*0,6 |  | 1.47 | [12 empty] | VV | 2 | 2 | True | 0 | ROZPOCET
| VV |  | "108"1,9*0,6 |  | 1.14 | [12 empty] | VV | 2 | 2 | True | 0 | ROZPOCET
| VV |  | "116"0,9*0,9 |  | 0.81 | [12 empty] | VV | 2 | 2 | True | 0 | ROZPOCET
| VV |  | Mezisoučet |  | 4.62 | [12 empty] | VV | 2 | 3 | True | 1 | ROZPOCET
308 | M | 55346200 | žaluzie horizontální interiérové | m2 | 4.62 |  | 0 | CS ÚRS 2022 01 |  | základní |  | 0 | 0.0013 | 0.006006 | 0 | 0 | 32 | M | 2 |  |  |  | ROZPOCET | [5 empty] | 0 | 0 | 0 | 0 | 0 | 1 | 0 | 16 | 1677568003
| P |  | Poznámka k položce: vč.ovládání řetízkem | [14 empty] | P | 2
309 | K | 998786101 | Přesun hmot pro stínění a čalounické úpravy stanovený z hmotnosti přesunovaného materiálu vodorovná dopravní vzdálenost do 50 m v objektech výšky (hloubky) do 6 m | t | 0.046 |  | 0 | CS ÚRS 2022 01 |  | základní |  | 0 | 0 | 0 | 0 | 0 | 16 | K | 2 |  |  |  | ROZPOCET | [5 empty] | 0 | 0 | 0 | 0 | 0 | 1 | 0 | 16 | -755888691
| Online PSC |  | https://podminky.urs.cz/item/CS_URS_2022_01/998786101 | [14 empty] | Online PSC | 2

## 2021-67-004-11a - D.1.1a-...
{eacef39e-d7bd-47bb-93e8-3829cef00226}
2
| KRYCÍ LIST SOUPISU PRACÍ | [7 empty] | v --- níže se nacházejí doplnkové a pomocné údaje k sestavám --- v | [8 empty] | False
Stavba:
Koupaliště Dubice-venkovní bazén
Objekt:
2021/67-004 - SO 004-Provozní objekt-občerstvení
Soupis:
2021/67-004-11a - D.1.1a-Sanitární doplňky pro SO 004
| KSO: |  | 833 16 |  |  | CC-CZ:
| Místo: |  |  |  |  | Datum: | 7. 4. 2022
| Zadavatel: |  |  |  |  | IČ:
|  | Město Česká Lípa |  |  |  | DIČ:
| Uchazeč: |  |  |  |  | IČ: | Vyplň údaj
|  | Vyplň údaj |  |  |  | DIČ: | Vyplň údaj
| Projektant: |  |  |  |  | IČ:
|  | Centroprojekt group a.s. Zlín |  |  |  | DIČ:
| Zpracovatel: |  |  |  |  | IČ:
|  | Ing.arch.J.Ševčík |  |  |  | DIČ:
Poznámka:
Veškerá zařízení, prvky a materiály je nutno vyvzorkovat a odsouhlasit s autory. Jednotková cena položky obsahuje náklady na: dodávku,montáž,dopravu a staveništní přesun. Pokud není u položky soupisu prací uvedena žádná cenová soustava, položka není zatříděna v žádné cenové soustavě (ÚRS nebo RTS).
| Cena bez DPH | [5 empty] | 0
|  |  | Základ daně |  |  | Sazba daně | Výše daně
| DPH | základní | 0 |  |  | 21% | 0
|  | snížená | 0 |  |  | 15% | 0
|  | zákl. přenesená | 0 |  |  | 21% | 0
|  | sníž. přenesená | 0 |  |  | 15% | 0
|  | nulová | 0 |  |  | 0% | 0
| Cena s DPH |  |  | v | CZK |  | 0
REKAPITULACE ČLENĚNÍ SOUPISU PRACÍ
Stavba:
Koupaliště Dubice-venkovní bazén
Objekt:
2021/67-004 - SO 004-Provozní objekt-občerstvení
Soupis:
2021/67-004-11a - D.1.1a-Sanitární doplňky pro SO 004
Místo: | [5 empty] | Datum: | 7. 4. 2022
Zadavatel: |  |  | Město Česká Lípa |  |  | Projektant: | Centroprojekt group a.s. Zlín
Uchazeč: |  |  | Vyplň údaj |  |  | Zpracovatel: | Ing.arch.J.Ševčík
Kód dílu - Popis | [6 empty] | Cena celkem [CZK]
Náklady stavby celkem | [6 empty] | 0 | [11 empty] | -1
| 799 - Sanitární doplňky pro SO 004 | [5 empty] | 0
SOUPIS PRACÍ
Stavba:
Koupaliště Dubice-venkovní bazén
Objekt:
2021/67-004 - SO 004-Provozní objekt-občerstvení
Soupis:
2021/67-004-11a - D.1.1a-Sanitární doplňky pro SO 004
Místo: | [5 empty] | Datum: | 7. 4. 2022
Zadavatel: |  |  | Město Česká Lípa |  |  | Projektant: | Centroprojekt group a.s. Zlín
Uchazeč: |  |  | Vyplň údaj |  |  | Zpracovatel: | Ing.arch.J.Ševčík
PČ | Typ | Kód | Popis | MJ | Množství | J.cena [CZK] | Cena celkem [CZK] | Cenová soustava |  | DPH | J. Nh [h] | Nh celkem [h] | J. hmotnost [t] | Hmotnost celkem [t] | J. suť [t] | Suť Celkem [t]
Náklady soupisu celkem | [6 empty] | 0 |  |  |  |  | 0 |  | 0 |  | 0 |  | D | -1 | [7 empty] | 0
| D | 799 | Sanitární doplňky pro SO 004 |  |  |  | 0 |  |  |  |  | 0 |  | 0 |  | 0 | 2 | D | 0 | ROZPOCET | [6 empty] | 0
1 | K | 799R004 | D+M WC souprava(štětka) | kus | 3 |  | 0 | Vlastní |  | základní |  | 0 | 0 | 0 | 0 | 0 | 16 | K | 1 | ROZPOCET | 0 | 0 | 0 | 0 | 0 | 1 | 0 | 16 | 2
| P |  | Poznámka k položce: - jedná se o nerezovou závěsnou soupravu na údržbu klozetu - souprava je umístněná v každé kabině WC - provedení kartáčovaná nerez. - souprava je složená se štětky a závěsné nádoby Standard vybavení „antivandal“. Jsou použity výrobky v povrchové úpravě – matný nerez. | [14 empty] | P | 1
2 | K | 799R005 | D+M držák na toaletní papír | kus | 3 |  | 0 | Vlastní |  | základní |  | 0 | 0 | 0 | 0 | 0 | 16 | K | 1 | ROZPOCET | 0 | 0 | 0 | 0 | 0 | 1 | 0 | 16 | 4
| P |  | Poznámka k položce: - jedná se o nerezový držák na jeden toaletní papír - držák na toaletní papír je umístněn v každé WC kabině - provedení kartáčovaná nerez. - odolný proti poškození Standard vybavení „antivandal“. Jsou použity výrobky v povrchové úpravě – matný nerez. | [14 empty] | P | 1
3 | K | 799R007 | D+M dávkovač na tekuté mýdlo | kus | 3 |  | 0 | Vlastní |  | základní |  | 0 | 0 | 0 | 0 | 0 | 16 | K | 1 | ROZPOCET | 0 | 0 | 0 | 0 | 0 | 1 | 0 | 16 | 6
| P |  | Poznámka k položce: - jedná se o nerezový dávkovač mýdla připevněný na stěně - dávkovač je umístněn pro každé umývadlo popřípadě dvojici umývadel - provedení kartáčovaná nerez. - odolný proti poškození,vnitřní plastová nádoba,uzamykatelný,manualní ovládání Standard vybavení „antivandal“. Jsou použity výrobky v povrchové úpravě – matný nerez. | [14 empty] | P | 1
4 | K | 799R008 | D+M nerz.zásobníků na papírové ručníky | kus | 3 |  | 0 | Vlastní |  | základní |  | 0 | 0 | 0 | 0 | 0 | 16 | K | 1 | ROZPOCET | 0 | 0 | 0 | 0 | 0 | 1 | 0 | 16 | 8
| P |  | Poznámka k položce: - jedná se o nerezový zásobník na skládané papírové ručníky připevněný na stěně - zásobník je umístněn u umývadel - provedení kartáčovaná nerez. - odolný proti poškození,pianováý pant předníčásti,uzamykatelný Standard vybavení „antivandal“. Jsou použity výrobky v povrchové úpravě – matný nerez. | [14 empty] | P | 1
5 | K | 799R009 | D+M nerezový ,drátěný ,nástěnný odpadkový koš na papírové ručníky | kus | 3 |  | 0 | Vlastní |  | základní |  | 0 | 0 | 0 | 0 | 0 | 16 | K | 1 | ROZPOCET | 0 | 0 | 0 | 0 | 0 | 1 | 0 | 16 | 10
| P |  | Poznámka k položce: - jedná se o nerezový ,drázěný koš na skládané papírové ručníky připevněný na stěně - koš je umístněn u zásobníků na papírové ručníky - provedení kartáčovaná nerez. - odolný proti poškození,18l Standard vybavení „antivandal“. Jsou použity výrobky v povrchové úpravě – matný nerez. | [14 empty] | P | 1
6 | K | 799R010 | D+M nerezových dvojháčků na stěny | kus | 3 |  | 0 | Vlastní |  | základní |  | 0 | 0 | 0 | 0 | 0 | 16 | K | 1 | ROZPOCET | 0 | 0 | 0 | 0 | 0 | 1 | 0 | 16 | 12
| P |  | Poznámka k položce: - jedná se o nerezový dvojháček připevněný na stěně - dvojháčky jsou umístěny u hromadných sprch - provedení kartáčovaná nerez. - odolný proti poškození Standard vybavení „antivandal“. Jsou použity výrobky v povrchové úpravě – matný nerez. | [14 empty] | P | 1
7 | K | 799R011 | D+M nerezových nášlapných košů | kus | 1 |  | 0 | Vlastní |  | základní |  | 0 | 0 | 0 | 0 | 0 | 16 | K | 1 | ROZPOCET | 0 | 0 | 0 | 0 | 0 | 1 | 0 | 16 | 14
| P |  | Poznámka k položce: - jedná se o nerezový koš kulaý nášlapný - rozmístění v rámci SO 003 - provedení kartáčovaná nerez. - odolný proti poškození Standard vybavení „antivandal“. Jsou použity výrobky v povrchové úpravě – matný nerez. | [14 empty] | P | 1
8 | K | 799R012 | D+M zásobník na plastové hygienické sáčky | kus | 1 |  | 0 | Vlastní |  | základní |  | 0 | 0 | 0 | 0 | 0 | 16 | K | 1 | ROZPOCET | 0 | 0 | 0 | 0 | 0 | 1 | 0 | 16 | 16
| P |  | Poznámka k položce: - jedná se o nerezový box na plastové hyg.sáčky - souprava je umístněná a upevněná v každé kabině WC žen - provedení kartáčovaná nerez. - box je určen pro 25ks plast.hygien.sáčků Standard vybavení „antivandal“. Jsou použity výrobky v povrchové úpravě – matný nerez. | [14 empty] | P | 1
9 | K | 799R013 | D+M bezrámových zrcadel s fazetou | kus | 1 |  | 0 | Vlastní |  | základní |  | 0 | 0 | 0 | 0 | 0 | 16 | K | 1 | ROZPOCET | 0 | 0 | 0 | 0 | 0 | 1 | 0 | 16 | 18
| P |  | Poznámka k položce: - jedná se o standartní zrcadlo - je umístněná a upevněná na zed(ker.obklad) lepením nebo na závěs - rozměr 900x 450mm - obdélník fazetové zrcadlo Standard vybavení „antivandal“. Jsou použity výrobky v povrchové úpravě – matný nerez. | [14 empty] | P | 1
10 | K | 799R00 | D+M vybavení WC pro OSSPO | kus | 2 |  | 0 | Vlastní |  | základní |  | 0 | 0 | 0 | 0 | 0 | 16 | K | 1 | ROZPOCET | 0 | 0 | 0 | 0 | 0 | 1 | 0 | 16 | 20
| P |  | Poznámka k položce: - zrcadlo 400x600x125 mm upevněné v nerezovém rámečku uchycené na zdi pomocí páru kyvných nerezových držáků. Zrcadlo je od zdi odsazeno cca 80 mm a rozsah naklopení umožňuje přizpůsobit zrcadlo sedící i stojící osobě. Provedení kartáčovaná nerez. Standard vybavení „antivandal“. Jsou použity výrobky v povrchové úpravě – matný nerez. | [14 empty] | P | 1
11 | K | 799R002 | D+M vybavení sprchy pro OSSPO | kus | 2 |  | 0 | Vlastní |  | základní |  | 0 | 0 | 0 | 0 | 0 | 16 | K | 1 | ROZPOCET | 0 | 0 | 0 | 0 | 0 | 1 | 0 | 16 | 22
| P |  | Poznámka k položce: - závěs z vodotěsné folie s voděodpudivými vlastnostmi typu PEVA 2000x1800 mm - odpuzuje kapky vody. Neobsahuje chloridy, recyklovatelný. Včetně bílých plastových krožků a včetně závěsné rohové tyče 90x90 cm. | [14 empty] | P | 1

## 2021-67-004-14-1 - D.1.4....
{c11ca5b8-21f7-4a59-a60e-39f61707ff28}
2
| KRYCÍ LIST SOUPISU PRACÍ | [7 empty] | v --- níže se nacházejí doplnkové a pomocné údaje k sestavám --- v | [8 empty] | False
Stavba:
Koupaliště Dubice-venkovní bazén
Objekt:
2021/67-004 - SO 004-Provozní objekt-občerstvení
Soupis:
2021/67-004-14 - D.1.4-Technika prostředí staveb
Úroveň 3:
2021/67-004-14-1 - D.1.4.1-Zdravotně-technické instalace
| KSO: |  | 833 16 |  |  | CC-CZ:
| Místo: |  |  |  |  | Datum: | 7. 4. 2022
| Zadavatel: |  |  |  |  | IČ:
|  | Město Česká Lípa |  |  |  | DIČ:
| Uchazeč: |  |  |  |  | IČ: | Vyplň údaj
|  | Vyplň údaj |  |  |  | DIČ: | Vyplň údaj
| Projektant: |  |  |  |  | IČ:
|  | Centroprojekt group a.s. Zlín |  |  |  | DIČ:
| Zpracovatel: |  |  |  |  | IČ:
|  | G.Přikryl |  |  |  | DIČ:
Poznámka:
Nedílnou součástí výkazu výměr je projektová dokumentace zpracovaná firmou Centroprojekt group a.s. v prosinci 2021. Textová, výkresová i tabulková část projektové dokumentace tvoří jeden vzájemně se doplňující a provázaný celek. Jednotliví účastníci výběrového řízení se musí seznámit s projektovou dokumentací v návaznosti na soupis prací a na základě těchto informací části díla nacenit. Dále je potřeba při stanovení ceny dle vykázané výměry započítat všechny předpokládané doplňkové prvky a činnosti s touto položkou související tak, aby cena byla kompletní a prvek funkční. Před započetím prací nutno odsouhlasit přesné umístění, typ, barevné řešení všech koncových prvků elektro (slaboproud, silnoprou), vzduchotechniky, zdravotechniky s investorem a projektantem interiérového řešení. Ve všech položkách jsou započítány náklady na dopravu. Pokud není u položky soupisu prací uvedena žádná cenová soustava, položka není zatříděna v žádné cenové soustavě (ÚRS nebo RTS). Veškeré náklady na výrobní dokumentaci, dokumentaci skutečného stavu, zařízení staveniště a pod. je součástí VON.
| Cena bez DPH | [5 empty] | 0
|  |  | Základ daně |  |  | Sazba daně | Výše daně
| DPH | základní | 0 |  |  | 21% | 0
|  | snížená | 0 |  |  | 15% | 0
|  | zákl. přenesená | 0 |  |  | 21% | 0
|  | sníž. přenesená | 0 |  |  | 15% | 0
|  | nulová | 0 |  |  | 0% | 0
| Cena s DPH |  |  | v | CZK |  | 0
REKAPITULACE ČLENĚNÍ SOUPISU PRACÍ
Stavba:
Koupaliště Dubice-venkovní bazén
Objekt:
2021/67-004 - SO 004-Provozní objekt-občerstvení
Soupis:
2021/67-004-14 - D.1.4-Technika prostředí staveb
Úroveň 3:
2021/67-004-14-1 - D.1.4.1-Zdravotně-technické instalace
Místo: | [5 empty] | Datum: | 7. 4. 2022
Zadavatel: |  |  | Město Česká Lípa |  |  | Projektant: | Centroprojekt group a.s. Zlín
Uchazeč: |  |  | Vyplň údaj |  |  | Zpracovatel: | G.Přikryl
Kód dílu - Popis | [6 empty] | Cena celkem [CZK]
Náklady stavby celkem | [6 empty] | 0 | [11 empty] | -1
| 713 - Izolace tepelné | [5 empty] | 0
| 721 - Vnitřní kanalizace | [5 empty] | 0
| 722 - Vnitřní vodovod | [5 empty] | 0
| 724 - Strojní vybavení | [5 empty] | 0
| 725 - Zařizovací předměty | [5 empty] | 0
| 726 - Instalační prefabrikáty | [5 empty] | 0
| 767 - Konstrukce doplňkové stavební (zámečnické) | [5 empty] | 0
SOUPIS PRACÍ
Stavba:
Koupaliště Dubice-venkovní bazén
Objekt:
2021/67-004 - SO 004-Provozní objekt-občerstvení
Soupis:
2021/67-004-14 - D.1.4-Technika prostředí staveb
Úroveň 3:
2021/67-004-14-1 - D.1.4.1-Zdravotně-technické instalace
Místo: | [5 empty] | Datum: | 7. 4. 2022
Zadavatel: |  |  | Město Česká Lípa |  |  | Projektant: | Centroprojekt group a.s. Zlín
Uchazeč: |  |  | Vyplň údaj |  |  | Zpracovatel: | G.Přikryl
PČ | Typ | Kód | Popis | MJ | Množství | J.cena [CZK] | Cena celkem [CZK] | Cenová soustava |  | DPH | J. Nh [h] | Nh celkem [h] | J. hmotnost [t] | Hmotnost celkem [t] | J. suť [t] | Suť Celkem [t]
Náklady soupisu celkem | [6 empty] | 0 |  |  |  |  | 0 |  | 0.90764 |  | 0 |  | D | -1 | [7 empty] | 0
| D | 713 | Izolace tepelné |  |  |  | 0 |  |  |  |  | 0 |  | 0.01234 |  | 0 | 2 | D | 0 | ROZPOCET | [6 empty] | 0
1 | K | 713-2000PC | Montáž-Izolační potrubní pouzdra ALS | m | 176 |  | 0 | vlastní |  | základní |  | 0 | 0 | 0 | 0 | 0 | 16 | K | 1 | ROZPOCET | 0 | 0 | 0 | 0 | 0 | 1 | 0 | 16 | 2
| P |  | Poznámka k položce: Potrubní izolační pouzdro je tepelněizolační výrobek z kamenné vlny (minerální plsti) pojené organickou pryskyřicí. Má tvar dutého podélně děleného válce vyrobeného z jednoho nebo více segmentů, se zámkem zamezujícím ztrátě tepla v podélném spoji. Pro snadnější montáž na potrubí je pouzdro opatřeno jedním až třemi vnitřními nářezy. Zámky jsou opatřena pouzdra od tloušťky izolace 50 mm včetně. V souladu se standardem v zemích EU doporučujeme stáhnout potrubní izolační pouzdro v příčním směru (po obvodě) hliníkovou samolepicí ALS páskou nebo drátem na třech místech na běžný metr délky pouzdra. | [14 empty] | P | 1
2 | K | 713-2103PC | Izolační potrubní pouzdra ALS a Alu folií 22/25 mm | m | 33 |  | 0 | vlastní |  | základní |  | 0 | 0 | 0 | 0 | 0 | 16 | K | 1 | ROZPOCET | 0 | 0 | 0 | 0 | 0 | 1 | 0 | 16 | 4
| P |  | Poznámka k položce: výkres č.003 33x1 | [14 empty] | P | 1
3 | K | 713-2104PC | Izolační potrubní pouzdra ALS a Alu folií 28/25 mm | m | 42 |  | 0 | vlastní |  | základní |  | 0 | 0 | 0 | 0 | 0 | 16 | K | 1 | ROZPOCET | 0 | 0 | 0 | 0 | 0 | 1 | 0 | 16 | 6
| P |  | Poznámka k položce: výkres č.003 42x1 | [14 empty] | P | 1
4 | K | 713-2105PC | Izolační potrubní pouzdra ALS a Alu folií 35/25 mm | m | 22 |  | 0 | vlastní |  | základní |  | 0 | 0 | 0 | 0 | 0 | 16 | K | 1 | ROZPOCET | 0 | 0 | 0 | 0 | 0 | 1 | 0 | 16 | 8
| P |  | Poznámka k položce: výkres č.003 22x1 | [14 empty] | P | 1
5 | K | 713-2110PC | Izolační potrubní pouzdra ALS a Alu folií 40/25 mm | m | 91 |  | 0 | vlastní |  | základní |  | 0 | 0 | 0 | 0 | 0 | 16 | K | 1 | ROZPOCET | 0 | 0 | 0 | 0 | 0 | 1 | 0 | 16 | 10
| P |  | Poznámka k položce: výkres č.003 45x1 | [14 empty] | P | 1
6 | K | 713-2213PC | Izolační potrubní pouzdra ALS a Alu folií 50/25 mm | m | 19 |  | 0 | vlastní |  | základní |  | 0 | 0 | 0 | 0 | 0 | 16 | K | 1 | ROZPOCET | 0 | 0 | 0 | 0 | 0 | 1 | 0 | 16 | 12
| P |  | Poznámka k položce: výkres č.003 19x1 | [14 empty] | P | 1
7 | K | 713-2214PC | Izolační potrubní pouzdra ALS a Alu folií 63/25 mm | m | 15 |  | 0 | vlastní |  | základní |  | 0 | 0 | 0 | 0 | 0 | 16 | K | 1 | ROZPOCET | 0 | 0 | 0 | 0 | 0 | 1 | 0 | 16 | 14
| P |  | Poznámka k položce: výkres č.003 15x1 | [14 empty] | P | 1
8 | K | 722181214RT7 | Izolace návleková tl. stěny 20 mm | m | 55 |  | 0 | vlastní |  | základní |  | 0 | 5e-05 | 0.00275 | 0 | 0 | 16 | K | 1 | ROZPOCET | 0 | 0 | 0 | 0 | 0 | 1 | 0 | 16 | 16
| P |  | Poznámka k položce: vnitřní průměr 22 mm výkres č.003,009 55x1 V položce je kalkulována dodávka izolační trubice, spon a lepicí pásky. | [14 empty] | P | 1
9 | K | 722181214RT8 | Izolace návleková tl. stěny 20 mm | m | 117 |  | 0 | vlastní |  | základní |  | 0 | 7e-05 | 0.00819 | 0 | 0 | 16 | K | 1 | ROZPOCET | 0 | 0 | 0 | 0 | 0 | 1 | 0 | 16 | 18
| P |  | Poznámka k položce: vnitřní průměr 25 mm výkres č.003,009 117x1 V položce je kalkulována dodávka izolační trubice, spon a lepicí pásky. | [14 empty] | P | 1
10 | K | 722181214RU1 | Izolace návleková tl. stěny 20 mm | m | 20 |  | 0 | vlastní |  | základní |  | 0 | 7e-05 | 0.0014 | 0 | 0 | 16 | K | 1 | ROZPOCET | 0 | 0 | 0 | 0 | 0 | 1 | 0 | 16 | 20
| P |  | Poznámka k položce: vnitřní průměr 32 mm výkres č.003,009 20x1 V položce je kalkulována dodávka izolační trubice, spon a lepicí pásky. | [14 empty] | P | 1
11 | K | 998721201 | Přesun hmot pro vnitřní kanalizaci, výšky do 6 m | % |  |  | 0 | vlastní |  | základní |  | 0 | 0 | 0 | 0 | 0 | 16 | K | 1 | ROZPOCET | 0 | 0 | 0 | 0 | 0 | 1 | 0 | 16 | 22
| D | 721 | Vnitřní kanalizace |  |  |  | 0 |  |  |  |  | 0 |  | 0.42267 |  | 0 | 2 | D | 0 | ROZPOCET | [6 empty] | 0
12 | K | 721176102 | Potrubí HT připojovací D 40 x 1,8 mm | m | 17 |  | 0 | vlastní |  | základní |  | 0 | 0.00038 | 0.00646 | 0 | 0 | 16 | K | 1 | ROZPOCET | 0 | 0 | 0 | 0 | 0 | 1 | 0 | 16 | 24
| P |  | Poznámka k položce: výkres č.003,006,007 17x1 | [14 empty] | P | 1
13 | K | 721176103 | Potrubí HT připojovací D 50 x 1,8 mm | m | 15 |  | 0 | vlastní |  | základní |  | 0 | 0.00047 | 0.00705 | 0 | 0 | 16 | K | 1 | ROZPOCET | 0 | 0 | 0 | 0 | 0 | 1 | 0 | 16 | 26
| P |  | Poznámka k položce: výkres č.003,006,007 15x1 | [14 empty] | P | 1
14 | K | 721176105 | Potrubí HT připojovací D 110 x 2,7 mm | m | 2 |  | 0 | vlastní |  | základní |  | 0 | 0.00152 | 0.00304 | 0 | 0 | 16 | K | 1 | ROZPOCET | 0 | 0 | 0 | 0 | 0 | 1 | 0 | 16 | 28
| P |  | Poznámka k položce: výkres č.003,006,007 2x1 | [14 empty] | P | 1
15 | K | 721176114 | Potrubí HT odpadní svislé D 75 x 1,9 mm | m | 15 |  | 0 | vlastní |  | základní |  | 0 | 0.00078 | 0.0117 | 0 | 0 | 16 | K | 1 | ROZPOCET | 0 | 0 | 0 | 0 | 0 | 1 | 0 | 16 | 30
| P |  | Poznámka k položce: výkres č.003,006,007 15x1 | [14 empty] | P | 1
16 | K | 721176115 | Potrubí HT odpadní svislé D 110 x 2,7 mm | m | 29 |  | 0 | vlastní |  | základní |  | 0 | 0.00131 | 0.03799 | 0 | 0 | 16 | K | 1 | ROZPOCET | 0 | 0 | 0 | 0 | 0 | 1 | 0 | 16 | 32
| P |  | Poznámka k položce: výkres č.003,006,007 29x1 | [14 empty] | P | 1
17 | K | 721176222 | Potrubí KG svodné (ležaté) v zemi D 110 x 3,2 mm | m | 51 |  | 0 | vlastní |  | základní |  | 0 | 0.0021 | 0.1071 | 0 | 0 | 16 | K | 1 | ROZPOCET | 0 | 0 | 0 | 0 | 0 | 1 | 0 | 16 | 34
| P |  | Poznámka k položce: výkres č.002,006,007 51x1 | [14 empty] | P | 1
18 | K | 721176223 | Potrubí KG svodné (ležaté) v zemi D 125 x 3,2 mm | m | 64 |  | 0 | vlastní |  | základní |  | 0 | 0.00252 | 0.16128 | 0 | 0 | 16 | K | 1 | ROZPOCET | 0 | 0 | 0 | 0 | 0 | 1 | 0 | 16 | 36
| P |  | Poznámka k položce: výkres č.002,006,007 64x1 | [14 empty] | P | 1
19 | K | 721176224 | Potrubí KG svodné (ležaté) v zemi D 160 x 4,0 mm | m | 21 |  | 0 | vlastní |  | základní |  | 0 | 0.00357 | 0.07497 | 0 | 0 | 16 | K | 1 | ROZPOCET | 0 | 0 | 0 | 0 | 0 | 1 | 0 | 16 | 38
| P |  | Poznámka k položce: výkres č.002,006,007 21x1 | [14 empty] | P | 1
20 | K | 721194104 | Vyvedení odpadních výpustek D 40 x 1,8 | kus | 20 |  | 0 | vlastní |  | základní |  | 0 | 0 | 0 | 0 | 0 | 16 | K | 1 | ROZPOCET | 0 | 0 | 0 | 0 | 0 | 1 | 0 | 16 | 40
| P |  | Poznámka k položce: výkres č.003,006,007 20x1 | [14 empty] | P | 1
21 | K | 721194105 | Vyvedení odpadních výpustek D 50 x 1,8 | kus | 20 |  | 0 | vlastní |  | základní |  | 0 | 0 | 0 | 0 | 0 | 16 | K | 1 | ROZPOCET | 0 | 0 | 0 | 0 | 0 | 1 | 0 | 16 | 42
| P |  | Poznámka k položce: výkres č.003,006,007 20x1 | [14 empty] | P | 1
22 | K | 721194109 | Vyvedení odpadních výpustek D 110 x 2,3 | kus | 5 |  | 0 | vlastní |  | základní |  | 0 | 0 | 0 | 0 | 0 | 16 | K | 1 | ROZPOCET | 0 | 0 | 0 | 0 | 0 | 1 | 0 | 16 | 44
| P |  | Poznámka k položce: výkres č.003,006,007 5x1 | [14 empty] | P | 1
23 | K | 721223440RT1 | Vpusť podlahová (sklepní) se zápach. uzávěr. HL 71 | kus | 1 |  | 0 | vlastní |  | základní |  | 0 | 0.0014 | 0.0014 | 0 | 0 | 16 | K | 1 | ROZPOCET | 0 | 0 | 0 | 0 | 0 | 1 | 0 | 16 | 46
| P |  | Poznámka k položce: D 110 mm, mřížka 170 x 240 mm, plast výkres č.002,003,006,007 1x1 | [14 empty] | P | 1
24 | K | 721234124RT1 | Vtok střešní PP HL62.1 pro plochou střechu | kus | 5 |  | 0 | vlastní |  | základní |  | 0 | 0.00163 | 0.00815 | 0 | 0 | 16 | K | 1 | ROZPOCET | 0 | 0 | 0 | 0 | 0 | 1 | 0 | 16 | 48
| P |  | Poznámka k položce: bez živič.pásu,záchytný koš,vyhřívaný D 75,110,125 výkres č.004,008 5x1 | [14 empty] | P | 1
25 | K | 721273150RT1 | Hlavice ventilační přivětrávací HL900 | kus | 1 |  | 0 | vlastní |  | základní |  | 0 | 0.00049 | 0.00049 | 0 | 0 | 16 | K | 1 | ROZPOCET | 0 | 0 | 0 | 0 | 0 | 1 | 0 | 16 | 50
| P |  | Poznámka k položce: přivzdušňovací ventil HL900, D 50/75/110 mm výkres č.003,006,007 1x1 S masivní pryžovou membránou pro vedlejší svodná potrubí s odnímatelnou mřížkou proti hmyzu | [14 empty] | P | 1
26 | K | 721273200RT3 | Souprava ventilační střešní HL | kus | 2 |  | 0 | vlastní |  | základní |  | 0 | 0.00027 | 0.00054 | 0 | 0 | 16 | K | 1 | ROZPOCET | 0 | 0 | 0 | 0 | 0 | 1 | 0 | 16 | 52
| P |  | Poznámka k položce: souprava větrací hlavice PP HL810 D 110 mm výkres č.003,006,007 2x1 | [14 empty] | P | 1
27 | K | 721290112 | Zkouška těsnosti kanalizace vodou DN 200 | m | 136 |  | 0 | vlastní |  | základní |  | 0 | 0 | 0 | 0 | 0 | 16 | K | 1 | ROZPOCET | 0 | 0 | 0 | 0 | 0 | 1 | 0 | 16 | 54
| P |  | Poznámka k položce: 112x1 | [14 empty] | P | 1
28 | K | 725980121 | Dvířka z plastu, 150 x 300 mm | kus | 5 |  | 0 | vlastní |  | základní |  | 0 | 0.0005 | 0.0025 | 0 | 0 | 16 | K | 1 | ROZPOCET | 0 | 0 | 0 | 0 | 0 | 1 | 0 | 16 | 56
| P |  | Poznámka k položce: výkres č.006,008 5x1 | [14 empty] | P | 1
29 | K | 998721201 | Přesun hmot pro vnitřní kanalizaci, výšky do 6 m | % |  |  | 0 | vlastní |  | základní |  | 0 | 0 | 0 | 0 | 0 | 16 | K | 1 | ROZPOCET | 0 | 0 | 0 | 0 | 0 | 1 | 0 | 16 | 58
| D | 722 | Vnitřní vodovod |  |  |  | 0 |  |  |  |  | 0 |  | 0.26696 |  | 0 | 2 | D | 0 | ROZPOCET | [6 empty] | 0
30 | K | 722--22PC | Pojistný ventil záv. DN 25 otev 0,9 MPa | ks | 2 |  | 0 | vlastní |  | základní |  | 0 | 0 | 0 | 0 | 0 | 16 | K | 1 | ROZPOCET | 0 | 0 | 0 | 0 | 0 | 1 | 0 | 16 | 60
| P |  | Poznámka k položce: výkres č.003,009 2x1 | [14 empty] | P | 1
31 | K | 722-12PC | Protipožární pěna dotěsnění trubek přes zeď | ks | 30 |  | 0 | vlastní |  | základní |  | 0 | 0 | 0 | 0 | 0 | 16 | K | 1 | ROZPOCET | 0 | 0 | 0 | 0 | 0 | 1 | 0 | 16 | 62
32 | K | 722-1PC | Výtokový ventil na hadici DN 20 | ks | 1 |  | 0 | vlastní |  | základní |  | 0 | 0 | 0 | 0 | 0 | 16 | K | 1 | ROZPOCET | 0 | 0 | 0 | 0 | 0 | 1 | 0 | 16 | 64
| P |  | Poznámka k položce: výkres č.003,009 1x1 | [14 empty] | P | 1
33 | K | 722-21PC | Manometr 0-10 bar s kohoutem | ks | 2 |  | 0 | vlastní |  | základní |  | 0 | 0 | 0 | 0 | 0 | 16 | K | 1 | ROZPOCET | 0 | 0 | 0 | 0 | 0 | 1 | 0 | 16 | 66
| P |  | Poznámka k položce: výkres č.009 2x1 | [14 empty] | P | 1
34 | K | 722-2PC | Pojistný ventil DN 20 T-1847 | ks | 1 |  | 0 | vlastní |  | základní |  | 0 | 0 | 0 | 0 | 0 | 16 | K | 1 | ROZPOCET | 0 | 0 | 0 | 0 | 0 | 1 | 0 | 16 | 68
| P |  | Poznámka k položce: výkres č.009 2x1 | [14 empty] | P | 1
35 | K | 722-60PC | Regulační ventil pro cirkulaci STAD-DN 20 | ks | 2 |  | 0 | vlastní |  | základní |  | 0 | 0 | 0 | 0 | 0 | 16 | K | 1 | ROZPOCET | 0 | 0 | 0 | 0 | 0 | 1 | 0 | 16 | 70
| P |  | Poznámka k položce: výkres č.003 2x1 | [14 empty] | P | 1
36 | K | 722-223131 | Kohou vod.kuilový vyp. komplet-DN 15 | ks | 6 |  | 0 | vlastní |  | základní |  | 0 | 0 | 0 | 0 | 0 | 16 | K | 1 | ROZPOCET | 0 | 0 | 0 | 0 | 0 | 1 | 0 | 16 | 72
37 | K | 722-72PC | Rohový ventil rohový G 1/2"-3/4"-gastro | ks | 29 |  | 0 | vlastní |  | základní |  | 0 | 0 | 0 | 0 | 0 | 16 | K | 1 | ROZPOCET | 0 | 0 | 0 | 0 | 0 | 1 | 0 | 16 | 74
| P |  | Poznámka k položce: výkres č.003,009 26x1 | [14 empty] | P | 1
38 | K | 722-73PC | Rohový ventil s filtrem 1/2"-s krycí růžicí | ks | 2 |  | 0 | vlastní |  | základní |  | 0 | 0 | 0 | 0 | 0 | 16 | K | 1 | ROZPOCET | 0 | 0 | 0 | 0 | 0 | 1 | 0 | 16 | 76
| P |  | Poznámka k položce: výkres č.003,005.006.009 2x1 | [14 empty] | P | 1
39 | K | 722-73PC.1 | Rohový ventil s filtrem 1/2" | ks | 10 |  | 0 | vlastní |  | základní |  | 0 | 0 | 0 | 0 | 0 | 16 | K | 1 | ROZPOCET | 0 | 0 | 0 | 0 | 0 | 1 | 0 | 16 | 78
| P |  | Poznámka k položce: výkres č.003,005 10x1 | [14 empty] | P | 1
40 | K | 722-9000PC | Předizolované zdvojené potrubí pro TUV | m | 19 |  | 0 | vlastní |  | základní |  | 0 | 0 | 0 | 0 | 0 | 16 | K | 1 | ROZPOCET | 0 | 0 | 0 | 0 | 0 | 1 | 0 | 16 | 80
| P |  | Poznámka k položce: 1x50x6,9 a 1x25/3,5-175mm řešení s integrovaným cirkulačním potrubím. Klasifikacepotrubí z PE-Xa u potrubního systému Aqua jsou uvedeny v normě EN ISO 15875. | [14 empty] | P | 1
41 | K | 722-922PC | Hygienický rozbor vody | soub | 1 |  | 0 | vlastní |  | základní |  | 0 | 0 | 0 | 0 | 0 | 16 | K | 1 | ROZPOCET | 0 | 0 | 0 | 0 | 0 | 1 | 0 | 16 | 82
42 | K | 722172340 | Vícevrstvá trubka PP-RCT -čedičové vlákno D 20x2,8 mm | m | 88 |  | 0 | vlastní |  | základní |  | 0 | 0 | 0 | 0 | 0 | 16 | K | 1 | ROZPOCET | 0 | 0 | 0 | 0 | 0 | 1 | 0 | 16 | 84
| P |  | Poznámka k položce: dodávka a montáž včetně tvarovek a uchycení výkres č.003,009 generováno počítačem 88x1 | [14 empty] | P | 1
43 | K | 722172341 | Vícevrstvá trubka PP-RCT -čedičové vlákno, D 25x3,5 mm | m | 159 |  | 0 | vlastní |  | základní |  | 0 | 0 | 0 | 0 | 0 | 16 | K | 1 | ROZPOCET | 0 | 0 | 0 | 0 | 0 | 1 | 0 | 16 | 86
| P |  | Poznámka k položce: dodávka a montáž včetně tvarovek a uchycení výkres č.003,009 generováno počítačem 159x1 | [14 empty] | P | 1
44 | K | 722172342 | Vícevrstvá trubka PP-RCT-čedičové vlákno, D 32x4,4 mm | m | 43 |  | 0 | vlastní |  | základní |  | 0 | 0 | 0 | 0 | 0 | 16 | K | 1 | ROZPOCET | 0 | 0 | 0 | 0 | 0 | 1 | 0 | 16 | 88
| P |  | Poznámka k položce: dodávka a montáž včetně tvarovek a uchycení výkres č.003,009 generováno počítačem 43x1 | [14 empty] | P | 1
45 | K | 722172343 | Vícevrstvá trubka PP-RCT -čedičové vlákno, D 40x5,5 mm | m | 51 |  | 0 | vlastní |  | základní |  | 0 | 0 | 0 | 0 | 0 | 16 | K | 1 | ROZPOCET | 0 | 0 | 0 | 0 | 0 | 1 | 0 | 16 | 90
| P |  | Poznámka k položce: dodávka a montáž včetně tvarovek a uchycení výkres č.003,009 generováno počítačem 51x1 | [14 empty] | P | 1
46 | K | 722172344 | Vícevrstvá trubka PP-RCT-čedičové vlákno, D 50x6,9 mm | m | 19 |  | 0 | vlastní |  | základní |  | 0 | 0 | 0 | 0 | 0 | 16 | K | 1 | ROZPOCET | 0 | 0 | 0 | 0 | 0 | 1 | 0 | 16 | 92
| P |  | Poznámka k položce: dodávka a montáž včetně tvarovek a uchycení výkres č.003,009 generováno počítačem 19x1 | [14 empty] | P | 1
47 | K | 722172345 | Vícevrstvá trubka PP-RCT -čedičové vlákno, D 63x8,6 mm | m | 14 |  | 0 | vlastní |  | základní |  | 0 | 0 | 0 | 0 | 0 | 16 | K | 1 | ROZPOCET | 0 | 0 | 0 | 0 | 0 | 1 | 0 | 16 | 94
| P |  | Poznámka k položce: dodávka a montáž včetně tvarovek a uchycení výkres č.003,009 generováno počítačem 14x1 | [14 empty] | P | 1
48 | K | 722190221 | Přípojky vodovodní pro pevné připojení DN 15 | soubor | 15 |  | 0 | vlastní |  | základní |  | 0 | 0.00541 | 0.08115 | 0 | 0 | 16 | K | 1 | ROZPOCET | 0 | 0 | 0 | 0 | 0 | 1 | 0 | 16 | 96
| P |  | Poznámka k položce: gastro - armatura,potrubí výkres č.003,009 15x1 | [14 empty] | P | 1
49 | K | 722190222 | Přípojky vodovodní pro pevné připojení DN 20 | soubor | 3 |  | 0 | vlastní |  | základní |  | 0 | 0.00704 | 0.02112 | 0 | 0 | 16 | K | 1 | ROZPOCET | 0 | 0 | 0 | 0 | 0 | 1 | 0 | 16 | 98
| P |  | Poznámka k položce: gastro-potrubí armatura výkres č.003,009 3x1 | [14 empty] | P | 1
50 | K | 722190401 | Vyvedení a upevnění výpustek DN 15 | kus | 42 |  | 0 | vlastní |  | základní |  | 0 | 0 | 0 | 0 | 0 | 16 | K | 1 | ROZPOCET | 0 | 0 | 0 | 0 | 0 | 1 | 0 | 16 | 100
| P |  | Poznámka k položce: výkres č.003,005 42x1 | [14 empty] | P | 1
51 | K | 722190402 | Vyvedení a upevnění výpustek DN 20 | kus | 5 |  | 0 | vlastní |  | základní |  | 0 | 0 | 0 | 0 | 0 | 16 | K | 1 | ROZPOCET | 0 | 0 | 0 | 0 | 0 | 1 | 0 | 16 | 102
| P |  | Poznámka k položce: výkres č.003,005 5x1 | [14 empty] | P | 1
52 | K | 722212440 | Štítky orientační k zařízení gastro | soubor | 65 |  | 0 | vlastní |  | základní |  | 0 | 0.00039 | 0.02535 | 0 | 0 | 16 | K | 1 | ROZPOCET | 0 | 0 | 0 | 0 | 0 | 1 | 0 | 16 | 104
53 | K | 722220111 | Nástěnka K 247, pro výtokový ventil G 1/2 | kus | 42 |  | 0 | vlastní |  | základní |  | 0 | 0.00063 | 0.02646 | 0 | 0 | 16 | K | 1 | ROZPOCET | 0 | 0 | 0 | 0 | 0 | 1 | 0 | 16 | 106
| P |  | Poznámka k položce: výkres č.003,009 | [14 empty] | P | 1
54 | K | 722220112 | Nástěnka K 247, pro výtokový ventil G 3/4 | kus | 5 |  | 0 | vlastní |  | základní |  | 0 | 0.00074 | 0.0037 | 0 | 0 | 16 | K | 1 | ROZPOCET | 0 | 0 | 0 | 0 | 0 | 1 | 0 | 16 | 108
| P |  | Poznámka k položce: výkres č.003,009 5x1 | [14 empty] | P | 1
55 | K | 722237121 | Kohout vod.kul.,2xvnitř.záv. DN 15 | kus | 6 |  | 0 | vlastní |  | základní |  | 0 | 0.00018 | 0.00108 | 0 | 0 | 16 | K | 1 | ROZPOCET | 0 | 0 | 0 | 0 | 0 | 1 | 0 | 16 | 110
| P |  | Poznámka k položce: výkres č.003,009 6x1 | [14 empty] | P | 1
56 | K | 722237122 | Kohout vod.kul.,2xvnitř.záv. DN 20 | kus | 8 |  | 0 | vlastní |  | základní |  | 0 | 0.00031 | 0.00248 | 0 | 0 | 16 | K | 1 | ROZPOCET | 0 | 0 | 0 | 0 | 0 | 1 | 0 | 16 | 112
| P |  | Poznámka k položce: výkres č.003,009 8x1 | [14 empty] | P | 1
57 | K | 722237123 | Kohout vod.kul.,2xvnitř.záv. DN 25 | kus | 2 |  | 0 | vlastní |  | základní |  | 0 | 0.00048 | 0.00096 | 0 | 0 | 16 | K | 1 | ROZPOCET | 0 | 0 | 0 | 0 | 0 | 1 | 0 | 16 | 114
| P |  | Poznámka k položce: výkres č.003,009 2x1 | [14 empty] | P | 1
58 | K | 722237124 | Kohout vod.kul.,2xvnitř.záv. DN 32 | kus | 3 |  | 0 | vlastní |  | základní |  | 0 | 0.00068 | 0.00204 | 0 | 0 | 16 | K | 1 | ROZPOCET | 0 | 0 | 0 | 0 | 0 | 1 | 0 | 16 | 116
| P |  | Poznámka k položce: výkres č.003,009 3x1 | [14 empty] | P | 1
59 | K | 722237125 | Kohout vod.kul.,2xvnitř.záv. DN 40 | kus | 4 |  | 0 | vlastní |  | základní |  | 0 | 0.00104 | 0.00416 | 0 | 0 | 16 | K | 1 | ROZPOCET | 0 | 0 | 0 | 0 | 0 | 1 | 0 | 16 | 118
| P |  | Poznámka k položce: výkres č.003,009 4x1 | [14 empty] | P | 1
60 | K | 722237126 | Kohout vod.kul.,2xvnitř.záv.DN 50 | kus | 1 |  | 0 | vlastní |  | základní |  | 0 | 0.00163 | 0.00163 | 0 | 0 | 16 | K | 1 | ROZPOCET | 0 | 0 | 0 | 0 | 0 | 1 | 0 | 16 | 120
| P |  | Poznámka k položce: výkres č.003,009 1x1 | [14 empty] | P | 1
61 | K | 722237134 | Kohout vod.kulový s vypouš., DN 32 | kus | 4 |  | 0 | vlastní |  | základní |  | 0 | 0.0008 | 0.0032 | 0 | 0 | 16 | K | 1 | ROZPOCET | 0 | 0 | 0 | 0 | 0 | 1 | 0 | 16 | 122
| P |  | Poznámka k položce: výkres č.003,009 2x1 | [14 empty] | P | 1
62 | K | 722237664 | Klapka zpětná,2xvnitř.závit DN 32,vod | kus | 2 |  | 0 | vlastní |  | základní |  | 0 | 0.00055 | 0.0011 | 0 | 0 | 16 | K | 1 | ROZPOCET | 0 | 0 | 0 | 0 | 0 | 1 | 0 | 16 | 124
| P |  | Poznámka k položce: výkres č.003,009 2x1 | [14 empty] | P | 1
63 | K | 722264113 | Vodoměr SV DN 20x130 mm, Qn 1,5 výstup M-bus | kus | 1 |  | 0 | vlastní |  | základní |  | 0 | 0.00247 | 0.00247 | 0 | 0 | 16 | K | 1 | ROZPOCET | 0 | 0 | 0 | 0 | 0 | 1 | 0 | 16 | 126
| P |  | Poznámka k položce: výkres č.003,009 1x1 Položka obsahuje montáž vodoměru včetně nátrubků a šroubení. | [14 empty] | P | 1
64 | K | 722265114 | Vodoměr domovní SV DN25x260mm, Qn 3,5 výstup M-bus | kus | 3 |  | 0 | vlastní |  | základní |  | 0 | 0.00608 | 0.01824 | 0 | 0 | 16 | K | 1 | ROZPOCET | 0 | 0 | 0 | 0 | 0 | 1 | 0 | 16 | 128
| P |  | Poznámka k položce: výkres č.003,009 2x1 Položka obsahuje montáž vodoměru včetně nátrubků a šroubení. | [14 empty] | P | 1
65 | K | 722290226 | Zkouška tlaku potrubí závitového DN 50 | m | 378 |  | 0 | vlastní |  | základní |  | 0 | 0.00018 | 0.06804 | 0 | 0 | 16 | K | 1 | ROZPOCET | 0 | 0 | 0 | 0 | 0 | 1 | 0 | 16 | 130
| P |  | Poznámka k položce: 372x1 | [14 empty] | P | 1
66 | K | 722290234 | Proplach a dezinfekce vodovod.potrubí DN 80 | m | 378 |  | 0 | vlastní |  | základní |  | 0 | 1e-05 | 0.00378 | 0 | 0 | 16 | K | 1 | ROZPOCET | 0 | 0 | 0 | 0 | 0 | 1 | 0 | 16 | 132
67 | K | 998722201 | Přesun hmot pro vnitřní vodovod, výšky do 6 m | % |  |  | 0 | vlastní |  | základní |  | 0 | 0 | 0 | 0 | 0 | 16 | K | 1 | ROZPOCET | 0 | 0 | 0 | 0 | 0 | 1 | 0 | 16 | 134
| D | 724 | Strojní vybavení |  |  |  | 0 |  |  |  |  | 0 |  | 0 |  | 0 | 2 | D | 0 | ROZPOCET | [6 empty] | 0
68 | K | 724-103PC | Cirkulační čerpadlo elktronické TUV | ks | 1 |  | 0 | vlastní |  | základní |  | 0 | 0 | 0 | 0 | 0 | 16 | K | 1 | ROZPOCET | 0 | 0 | 0 | 0 | 0 | 1 | 0 | 16 | 136
| P |  | Poznámka k položce: výkres č.003,009 1x1 Napájecí napětí 1x 230V 50 Hz Qmax 3,7 m?/h Hmax 6,4 m Tlaková třída PN 10 (10bar) Spotřeba energie 4-60 W Index en. účinnosti < 0,23 Hladina akustického tlaku 43 dB (A) Teplota čerpané kapaliny + 2°C až + 95°C Okolní teplota 0°C až + 55°C | [14 empty] | P | 1
69 | K | 998724201 | Přesun hmot pro strojní vybavení, výšky do 6 m | % |  |  | 0 | vlastní |  | základní |  | 0 | 0 | 0 | 0 | 0 | 16 | K | 1 | ROZPOCET | 0 | 0 | 0 | 0 | 0 | 1 | 0 | 16 | 138
| D | 725 | Zařizovací předměty |  |  |  | 0 |  |  |  |  | 0 |  | 0.1589 |  | 0 | 2 | D | 0 | ROZPOCET | [6 empty] | 0
70 | K | 725-012PC | Příslušenství sprch ruční sprcha.držák,hadice 1,5 m | sada | 2 |  | 0 | vlastní |  | základní |  | 0 | 0 | 0 | 0 | 0 | 16 | K | 1 | ROZPOCET | 0 | 0 | 0 | 0 | 0 | 1 | 0 | 16 | 140
| P |  | Poznámka k položce: výkres č.003,009 3x1 | [14 empty] | P | 1
71 | K | 725-02PC | WC -přípojení wc-koleno DN 100 | ks | 3 |  | 0 | vlastní |  | základní |  | 0 | 0 | 0 | 0 | 0 | 16 | K | 1 | ROZPOCET | 0 | 0 | 0 | 0 | 0 | 1 | 0 | 16 | 142
72 | K | 725-0310PC | Sprchová armatura SA1-SV-TV s ter.ventilem | ks | 2 |  | 0 | vlastní |  | základní |  | 0 | 0 | 0 | 0 | 0 | 16 | K | 1 | ROZPOCET | 0 | 0 | 0 | 0 | 0 | 1 | 0 | 16 | 144
| P |  | Poznámka k položce: výkres č.003,009-spec TZ 2x1 | [14 empty] | P | 1
73 | K | 725-0312PC | Mincovní automat nerez MAS 1-12V | ks | 2 |  | 0 | vlastní |  | základní |  | 0 | 0 | 0 | 0 | 0 | 16 | K | 1 | ROZPOCET | 0 | 0 | 0 | 0 | 0 | 1 | 0 | 16 | 146
| P |  | Poznámka k položce: výkres č.003,005 -spes TZ 2x1 | [14 empty] | P | 1
74 | K | 725-0316PC | Eltrický prútokový ohřívač DHB-E 18 kW- | ks | 2 |  | 0 | vlastní |  | základní |  | 0 | 0 | 0 | 0 | 0 | 16 | K | 1 | ROZPOCET | 0 | 0 | 0 | 0 | 0 | 1 | 0 | 16 | 148
| P |  | Poznámka k položce: výkres č.002,003,006,007 -TZ 1x1 | [14 empty] | P | 1
75 | K | 725-08PC | Inv.odtoková sada spec.umyvadlo | ks | 2 |  | 0 | vlastní |  | základní |  | 0 | 0 | 0 | 0 | 0 | 16 | K | 1 | ROZPOCET | 0 | 0 | 0 | 0 | 0 | 1 | 0 | 16 | 150
76 | K | 725-1042PC | Sprchový odtokový nerezový žlábek dl.900 mm | ks | 2 |  | 0 | vlastní |  | základní |  | 0 | 0 | 0 | 0 | 0 | 16 | K | 1 | ROZPOCET | 0 | 0 | 0 | 0 | 0 | 1 | 0 | 16 | 152
| P |  | Poznámka k položce: se záp.uzávěrkou výkres č.002,003,006,007 2x1 | [14 empty] | P | 1
77 | K | 725-9452PC | Ohřívač vody beztlakový 5L pod um. | ks | 1 |  | 0 | vlastní |  | základní |  | 0 | 0 | 0 | 0 | 0 | 16 | K | 1 | ROZPOCET | 0 | 0 | 0 | 0 | 0 | 1 | 0 | 16 | 154
| P |  | Poznámka k položce: vč.armatur | [14 empty] | P | 1
78 | K | 725-9455PC | Ohřívač vody tlakový závěsný 120 L | ks | 1 |  | 0 | vlastní |  | základní |  | 0 | 0 | 0 | 0 | 0 | 16 | K | 1 | ROZPOCET | 0 | 0 | 0 | 0 | 0 | 1 | 0 | 16 | 156
| P |  | Poznámka k položce: vč.armatur | [14 empty] | P | 1
79 | K | 725-9993PC | Beterie um. bezdotyková stojánková SV a TV ,senzor-baterie | ks | 4 |  | 0 | vlastní |  | základní |  | 0 | 0 | 0 | 0 | 0 | 16 | K | 1 | ROZPOCET | 0 | 0 | 0 | 0 | 0 | 1 | 0 | 16 | 158
| P |  | Poznámka k položce: gastro, invalidní jen studená voda výkres č.003,009 2x1 | [14 empty] | P | 1
80 | K | 725014141 | Klozet závěsný ZTP + sedátko, bílý | soubor | 2 |  | 0 | vlastní |  | základní |  | 0 | 0.01889 | 0.03778 | 0 | 0 | 16 | K | 1 | ROZPOCET | 0 | 0 | 0 | 0 | 0 | 1 | 0 | 16 | 160
| P |  | Poznámka k položce: výkres č.003,005.006.007 2x1 Klozet závěsný pro ZTP s hlubokým splachováním, v bílé barvě včetně sedátka. Univerzální montážní modul pro zavěšení klozetu se oceňuje samostatně. | [14 empty] | P | 1
81 | K | 725014163 | Klozet závěsný včetně sedátka, hl.460 mm | soubor | 1 |  | 0 | vlastní |  | základní |  | 0 | 0.01989 | 0.01989 | 0 | 0 | 16 | K | 1 | ROZPOCET | 0 | 0 | 0 | 0 | 0 | 1 | 0 | 16 | 162
| P |  | Poznámka k položce: výkres č.003,005.006.007.009 1x1 Klozet závěsný s hlubokým splachováním, v bílé barvě včetně sedátka. Montážní modul pro zavěšení klozetu se oceňuje samostatně. | [14 empty] | P | 1
82 | K | 725017153 | Umyvadlo invalidní 64 x 55 cm, bílé | soubor | 2 |  | 0 | vlastní |  | základní |  | 0 | 0.01701 | 0.03402 | 0 | 0 | 16 | K | 1 | ROZPOCET | 0 | 0 | 0 | 0 | 0 | 1 | 0 | 16 | 164
| P |  | Poznámka k položce: výkres č.003,005.006.007 2x1 Forma byla změněna, umyvadlo se nyní upevňuje na šrouby. | [14 empty] | P | 1
83 | K | 725017161 | Umyvadlo na šrouby , 45 cm, bílé-gastro | soubor | 2 |  | 0 | vlastní |  | základní |  | 0 | 0.01201 | 0.02402 | 0 | 0 | 16 | K | 1 | ROZPOCET | 0 | 0 | 0 | 0 | 0 | 1 | 0 | 16 | 166
| P |  | Poznámka k položce: výkres č.003,005.006.007 2x1 | [14 empty] | P | 1
84 | K | 725017163 | Umyvadlo na šrouby , 60 x 49 cm, bílé | soubor | 1 |  | 0 | vlastní |  | základní |  | 0 | 0.01651 | 0.01651 | 0 | 0 | 16 | K | 1 | ROZPOCET | 0 | 0 | 0 | 0 | 0 | 1 | 0 | 16 | 168
| P |  | Poznámka k položce: výkres č.003,005.006.009 1x1 | [14 empty] | P | 1
85 | K | 725019103 | Výlevka závěsná DN 100 s plastovou mřížkou | soubor | 1 |  | 0 | vlastní |  | základní |  | 0 | 0.0109 | 0.0109 | 0 | 0 | 16 | K | 1 | ROZPOCET | 0 | 0 | 0 | 0 | 0 | 1 | 0 | 16 | 170
| P |  | Poznámka k položce: výkres č.003,005.006.009 1x1 | [14 empty] | P | 1
86 | K | 725334301 | Nálevka se sifonem PP HL21, DN 32 | kus | 2 |  | 0 | vlastní |  | základní |  | 0 | 9e-05 | 0.00018 | 0 | 0 | 16 | K | 1 | ROZPOCET | 0 | 0 | 0 | 0 | 0 | 1 | 0 | 16 | 172
| P |  | Poznámka k položce: výkres č.003.006.007 2x1 | [14 empty] | P | 1
87 | K | 725823111 | Baterie umyvadlová stoján. ruční, bez otvír.odpadu | kus | 1 |  | 0 | vlastní |  | základní |  | 0 | 0.00085 | 0.00085 | 0 | 0 | 16 | K | 1 | ROZPOCET | 0 | 0 | 0 | 0 | 0 | 1 | 0 | 16 | 174
| P |  | Poznámka k položce: výkres č.003,009 1x1 | [14 empty] | P | 1
88 | K | 725829202 | Montáž baterie dřezové-dodávka gastro | kus | 12 |  | 0 | vlastní |  | základní |  | 0 | 0.00018 | 0.00216 | 0 | 0 | 16 | K | 1 | ROZPOCET | 0 | 0 | 0 | 0 | 0 | 1 | 0 | 16 | 176
| P |  | Poznámka k položce: výkres č.003,.004,006,007 12x1 | [14 empty] | P | 1
89 | K | 725835113 | Baterie nástěnná ruční, vč. příslušenstvím | soubor | 1 |  | 0 | vlastní |  | základní |  | 0 | 0.00153 | 0.00153 | 0 | 0 | 16 | K | 1 | ROZPOCET | 0 | 0 | 0 | 0 | 0 | 1 | 0 | 16 | 178
| P |  | Poznámka k položce: výkres č.003,005 1x1 | [14 empty] | P | 1
90 | K | 725860107 | Uzávěrka zápachová ,D 40-pro tech. | kus | 7 |  | 0 | vlastní |  | základní |  | 0 | 0.00041 | 0.00287 | 0 | 0 | 16 | K | 1 | ROZPOCET | 0 | 0 | 0 | 0 | 0 | 1 | 0 | 16 | 180
| P |  | Poznámka k položce: výkres č..D1.4.1-2,D1.4.1-5 7x1 | [14 empty] | P | 1
91 | K | 725860109 | Uzávěrka zápachová,D 50-pro tech. | kus | 12 |  | 0 | vlastní |  | základní |  | 0 | 0.00042 | 0.00504 | 0 | 0 | 16 | K | 1 | ROZPOCET | 0 | 0 | 0 | 0 | 0 | 1 | 0 | 16 | 182
| P |  | Poznámka k položce: výkres č.003,006,007 12x1 | [14 empty] | P | 1
92 | K | 725869204 | Montáž uzávěrek zápach. D 40-70 | kus | 21 |  | 0 | vlastní |  | základní |  | 0 | 0.00015 | 0.00315 | 0 | 0 | 16 | K | 1 | ROZPOCET | 0 | 0 | 0 | 0 | 0 | 1 | 0 | 16 | 184
93 | K | 998725201 | Přesun hmot pro zařizovací předměty, výšky do 6 m | % |  |  | 0 | vlastní |  | základní |  | 0 | 0 | 0 | 0 | 0 | 16 | K | 1 | ROZPOCET | 0 | 0 | 0 | 0 | 0 | 1 | 0 | 16 | 186
| D | 726 | Instalační prefabrikáty |  |  |  | 0 |  |  |  |  | 0 |  | 0.04197 |  | 0 | 2 | D | 0 | ROZPOCET | [6 empty] | 0
94 | K | 726211312 | Modul WC Duofix, ZTP, h 82/98 cm | soubor | 2 |  | 0 | vlastní |  | základní |  | 0 | 0.01 | 0.02 | 0 | 0 | 16 | K | 1 | ROZPOCET | 0 | 0 | 0 | 0 | 0 | 1 | 0 | 16 | 188
| P |  | Poznámka k položce: tlačítko antivandal výkres č.003,005.006.009 2x1 | [14 empty] | P | 1
95 | K | 726211321 | Modul-WC -samonosný, h 112 cm | soubor | 1 |  | 0 | vlastní |  | základní |  | 0 | 0.01297 | 0.01297 | 0 | 0 | 16 | K | 1 | ROZPOCET | 0 | 0 | 0 | 0 | 0 | 1 | 0 | 16 | 190
| P |  | Poznámka k položce: výkres č.003,005.006.007 1x1 | [14 empty] | P | 1
96 | K | 726212367 | Modul-, pro výlevku závěsnou DN 100 | soubor | 1 |  | 0 | vlastní |  | základní |  | 0 | 0.009 | 0.009 | 0 | 0 | 16 | K | 1 | ROZPOCET | 0 | 0 | 0 | 0 | 0 | 1 | 0 | 16 | 192
| P |  | Poznámka k položce: výkres č.003,005.006.007 1x1 | [14 empty] | P | 1
97 | K | 998726221 | Přesun hmot pro předstěnové systémy, výšky do 6 m | % |  |  | 0 | vlastní |  | základní |  | 0 | 0 | 0 | 0 | 0 | 16 | K | 1 | ROZPOCET | 0 | 0 | 0 | 0 | 0 | 1 | 0 | 16 | 194
| D | 767 | Konstrukce doplňkové stavební (zámečnické) |  |  |  | 0 |  |  |  |  | 0 |  | 0.0048 |  | 0 | 2 | D | 0 | ROZPOCET | [6 empty] | 0
98 | K | 767-1001PC | Podppůrné žlábky z pozink.plechu pro plastpvé potrubí 20 mm | m | 33 |  | 0 | vlastní |  | základní |  | 0 | 0 | 0 | 0 | 0 | 16 | K | 1 | ROZPOCET | 0 | 0 | 0 | 0 | 0 | 1 | 0 | 16 | 196
| P |  | Poznámka k položce: výkres č.003 generováno počítačem 33x1 | [14 empty] | P | 1
99 | K | 767-1003PC | Podppůrné žlábky z pozink.plechu pro plastpvé potrubí 25 mm | m | 42 |  | 0 | vlastní |  | základní |  | 0 | 0 | 0 | 0 | 0 | 16 | K | 1 | ROZPOCET | 0 | 0 | 0 | 0 | 0 | 1 | 0 | 16 | 198
| P |  | Poznámka k položce: výkres č.003 generováno počítačem 42x1 | [14 empty] | P | 1
100 | K | 767-1004PC | Podppůrné žlábky z pozink.plechu pro plastpvé potrubí 32 mm | m | 22 |  | 0 | vlastní |  | základní |  | 0 | 0 | 0 | 0 | 0 | 16 | K | 1 | ROZPOCET | 0 | 0 | 0 | 0 | 0 | 1 | 0 | 16 | 200
| P |  | Poznámka k položce: výkres č.003 generováno počítačem 22x1 | [14 empty] | P | 1
101 | K | 767-1005PC | Podppůrné žlábky z pozink.plechu pro plastpvé potrubí 40 mm | m | 45 |  | 0 | vlastní |  | základní |  | 0 | 0 | 0 | 0 | 0 | 16 | K | 1 | ROZPOCET | 0 | 0 | 0 | 0 | 0 | 1 | 0 | 16 | 202
| P |  | Poznámka k položce: výkres č.003 generováno počítačem 45x1 | [14 empty] | P | 1
102 | K | 767-1006PC | Podppůrné žlábky z pozink.plechu pro plastpvé potrubí 50 mm | m | 19 |  | 0 | vlastní |  | základní |  | 0 | 0 | 0 | 0 | 0 | 16 | K | 1 | ROZPOCET | 0 | 0 | 0 | 0 | 0 | 1 | 0 | 16 | 204
| P |  | Poznámka k položce: výkres č.003, generováno počítačem 19x1 | [14 empty] | P | 1
103 | K | 767-1007PC | Podppůrné žlábky z pozink.plechu pro plastpvé potrubí 63 mm | m | 15 |  | 0 | vlastní |  | základní |  | 0 | 0 | 0 | 0 | 0 | 16 | K | 1 | ROZPOCET | 0 | 0 | 0 | 0 | 0 | 1 | 0 | 16 | 206
| P |  | Poznámka k položce: výkres č.003 generováno počítačem 15x1 | [14 empty] | P | 1
104 | K | 767995102 | Výroba a montáž kov. atypických konstr. do 10 kg-pozink | kg | 80 |  | 0 | vlastní |  | základní |  | 0 | 6e-05 | 0.0048 | 0 | 0 | 16 | K | 1 | ROZPOCET | 0 | 0 | 0 | 0 | 0 | 1 | 0 | 16 | 208
105 | K | 998767201 | Přesun hmot pro zámečnické konstr., výšky do 6 m | % |  |  | 0 | vlastní |  | základní |  | 0 | 0 | 0 | 0 | 0 | 16 | K | 1 | ROZPOCET | 0 | 0 | 0 | 0 | 0 | 1 | 0 | 16 | 210

## 2021-67-004-14-2 - D.1.4....
{87f0dc4e-5741-4ab5-bb0d-9d8a69aab43e}
2
| KRYCÍ LIST SOUPISU PRACÍ | [7 empty] | v --- níže se nacházejí doplnkové a pomocné údaje k sestavám --- v | [8 empty] | False
Stavba:
Koupaliště Dubice-venkovní bazén
Objekt:
2021/67-004 - SO 004-Provozní objekt-občerstvení
Soupis:
2021/67-004-14 - D.1.4-Technika prostředí staveb
Úroveň 3:
2021/67-004-14-2 - D.1.4.2-Vytápění, energetika
| KSO: |  | 833 16 |  |  | CC-CZ:
| Místo: |  |  |  |  | Datum: | 7. 4. 2022
| Zadavatel: |  |  |  |  | IČ:
|  | Město Česká Lípa |  |  |  | DIČ:
| Uchazeč: |  |  |  |  | IČ: | Vyplň údaj
|  | Vyplň údaj |  |  |  | DIČ: | Vyplň údaj
| Projektant: |  |  |  |  | IČ:
|  | Centroprojekt group a.s. Zlín |  |  |  | DIČ:
| Zpracovatel: |  |  |  |  | IČ:
|  | G.Přikryl |  |  |  | DIČ:
Poznámka:
Nedílnou součástí výkazu výměr je projektová dokumentace zpracovaná firmou Centroprojekt group a.s. v prosinci 2021. Textová, výkresová i tabulková část projektové dokumentace tvoří jeden vzájemně se doplňující a provázaný celek. Jednotliví účastníci výběrového řízení se musí seznámit s projektovou dokumentací v návaznosti na soupis prací a na základě těchto informací části díla nacenit. Dále je potřeba při stanovení ceny dle vykázané výměry započítat všechny předpokládané doplňkové prvky a činnosti s touto položkou související tak, aby cena byla kompletní a prvek funkční. Před započetím prací nutno odsouhlasit přesné umístění, typ, barevné řešení všech koncových prvků elektro (slaboproud, silnoprou), vzduchotechniky, zdravotechniky s investorem a projektantem interiérového řešení. Ve všech položkách jsou započítány náklady na dopravu. Pokud není u položky soupisu prací uvedena žádná cenová soustava, položka není zatříděna v žádné cenové soustavě (ÚRS nebo RTS). Veškeré náklady na výrobní dokumentaci, dokumentaci skutečného stavu, zařízení staveniště a pod. je součástí VON.
| Cena bez DPH | [5 empty] | 0
|  |  | Základ daně |  |  | Sazba daně | Výše daně
| DPH | základní | 0 |  |  | 21% | 0
|  | snížená | 0 |  |  | 15% | 0
|  | zákl. přenesená | 0 |  |  | 21% | 0
|  | sníž. přenesená | 0 |  |  | 15% | 0
|  | nulová | 0 |  |  | 0% | 0
| Cena s DPH |  |  | v | CZK |  | 0
REKAPITULACE ČLENĚNÍ SOUPISU PRACÍ
Stavba:
Koupaliště Dubice-venkovní bazén
Objekt:
2021/67-004 - SO 004-Provozní objekt-občerstvení
Soupis:
2021/67-004-14 - D.1.4-Technika prostředí staveb
Úroveň 3:
2021/67-004-14-2 - D.1.4.2-Vytápění, energetika
Místo: | [5 empty] | Datum: | 7. 4. 2022
Zadavatel: |  |  | Město Česká Lípa |  |  | Projektant: | Centroprojekt group a.s. Zlín
Uchazeč: |  |  | Vyplň údaj |  |  | Zpracovatel: | G.Přikryl
Kód dílu - Popis | [6 empty] | Cena celkem [CZK]
Náklady stavby celkem | [6 empty] | 0 | [11 empty] | -1
| 713 - Izolace tepelné | [5 empty] | 0
| 731 - Kotelny | [5 empty] | 0
| 732 - Strojovny | [5 empty] | 0
| 733 - Rozvod potrubí | [5 empty] | 0
| 734 - Armatury | [5 empty] | 0
| 735 - Otopná tělesa | [5 empty] | 0
| 90 - Hodinové zúčtovací sazby (HZS) | [5 empty] | 0
SOUPIS PRACÍ
Stavba:
Koupaliště Dubice-venkovní bazén
Objekt:
2021/67-004 - SO 004-Provozní objekt-občerstvení
Soupis:
2021/67-004-14 - D.1.4-Technika prostředí staveb
Úroveň 3:
2021/67-004-14-2 - D.1.4.2-Vytápění, energetika
Místo: | [5 empty] | Datum: | 7. 4. 2022
Zadavatel: |  |  | Město Česká Lípa |  |  | Projektant: | Centroprojekt group a.s. Zlín
Uchazeč: |  |  | Vyplň údaj |  |  | Zpracovatel: | G.Přikryl
PČ | Typ | Kód | Popis | MJ | Množství | J.cena [CZK] | Cena celkem [CZK] | Cenová soustava |  | DPH | J. Nh [h] | Nh celkem [h] | J. hmotnost [t] | Hmotnost celkem [t] | J. suť [t] | Suť Celkem [t]
Náklady soupisu celkem | [6 empty] | 0 |  |  |  |  | 0 |  | 0.44354 |  | 0 |  | D | -1 | [7 empty] | 0
| D | 713 | Izolace tepelné |  |  |  | 0 |  |  |  |  | 0 |  | 0.00155 |  | 0 | 2 | D | 0 | ROZPOCET | [6 empty] | 0
1 | K | 713-2105 PC | Izolační potrubní pouzdra s Alu folií 35/25 mm | m | 12 |  | 0 | vlastní |  | základní |  | 0 | 0 | 0 | 0 | 0 | 16 | K | 1 | ROZPOCET | 0 | 0 | 0 | 0 | 0 | 1 | 0 | 16 | 2
| P |  | Poznámka k položce: výkres č.002,003 generováno počítačem 12x1 Potrubní izolační pouzdro je tepelněizolační výrobek z kamenné vlny (minerální plsti) pojené organickou pryskyřicí. Má tvar dutého podélně děleného válce vyrobeného z jednoho nebo více segmentů, se zámkem zamezujícím ztrátě tepla v podélném spoji. Pro snadnější montáž na potrubí je pouzdro opatřeno jedním až třemi vnitřními nářezy. Zámky jsou opatřena pouzdra od tloušťky izolace 50 mm včetně. V souladu se standardem v zemích EU doporučujeme stáhnout potrubní izolační pouzdro v příčním směru (po obvodě) hliníkovou samolepicí ALS páskou nebo drátem na třech místech na běžný metr délky pouzdra. | [14 empty] | P | 1
2 | K | 713-2106 PC | Izolační potrubní pouzdra s Alu folií 42/25 mm | m | 12 |  | 0 | vlastní |  | základní |  | 0 | 0 | 0 | 0 | 0 | 16 | K | 1 | ROZPOCET | 0 | 0 | 0 | 0 | 0 | 1 | 0 | 16 | 4
| P |  | Poznámka k položce: výkres č.002,003 generováno počítačem 12x1 Potrubní izolační pouzdro je tepelněizolační výrobek z kamenné vlny (minerální plsti) pojené organickou pryskyřicí. Má tvar dutého podélně děleného válce vyrobeného z jednoho nebo více segmentů, se zámkem zamezujícím ztrátě tepla v podélném spoji. Pro snadnější montáž na potrubí je pouzdro opatřeno jedním až třemi vnitřními nářezy. Zámky jsou opatřena pouzdra od tloušťky izolace 50 mm včetně. V souladu se standardem v zemích EU doporučujeme stáhnout potrubní izolační pouzdro v příčním směru (po obvodě) hliníkovou samolepicí ALS páskou nebo drátem na třech místech na běžný metr délky pouzdra. | [14 empty] | P | 1
3 | K | 713-2107 PC | Izolační potrubní pouzdra s Alu folií 54/25 mm | m | 10 |  | 0 | vlastní |  | základní |  | 0 | 0 | 0 | 0 | 0 | 16 | K | 1 | ROZPOCET | 0 | 0 | 0 | 0 | 0 | 1 | 0 | 16 | 6
| P |  | Poznámka k položce: výkres č.002,003 generováno počítačem 10x1 Potrubní izolační pouzdro je tepelněizolační výrobek z kamenné vlny (minerální plsti) pojené organickou pryskyřicí. Má tvar dutého podélně děleného válce vyrobeného z jednoho nebo více segmentů, se zámkem zamezujícím ztrátě tepla v podélném spoji. Pro snadnější montáž na potrubí je pouzdro opatřeno jedním až třemi vnitřními nářezy. Zámky jsou opatřena pouzdra od tloušťky izolace 50 mm včetně. V souladu se standardem v zemích EU doporučujeme stáhnout potrubní izolační pouzdro v příčním směru (po obvodě) hliníkovou samolepicí ALS páskou nebo drátem na třech místech na běžný metr délky pouzdra. | [14 empty] | P | 1
4 | K | 722181224RT5 | Izolace návleková s AL tl. stěny 20 mm | m | 32 |  | 0 | vlastní |  | základní |  | 0 | 1e-05 | 0.00032 | 0 | 0 | 16 | K | 1 | ROZPOCET | 0 | 0 | 0 | 0 | 0 | 1 | 0 | 16 | 8
| P |  | Poznámka k položce: vnitřní průměr 15 mm výkres č.002,003 generováno počítačem 32x1 V položce je kalkulována dodávka izolační trubice, spon a lepicí pásky | [14 empty] | P | 1
5 | K | 722181224RT6 | Izolace návleková s AL tl. stěny 20 mm | m | 45 |  | 0 | vlastní |  | základní |  | 0 | 2e-05 | 0.0009 | 0 | 0 | 16 | K | 1 | ROZPOCET | 0 | 0 | 0 | 0 | 0 | 1 | 0 | 16 | 10
| P |  | Poznámka k položce: vnitřní průměr 18 mm výkres č.002,003 generováno počítačem 45x1 V položce je kalkulována dodávka izolační trubice, spon a lepicí pásky | [14 empty] | P | 1
6 | K | 722181224RT7 | Izolace návleková s AL tl. stěny 20 mm | m | 11 |  | 0 | vlastní |  | základní |  | 0 | 3e-05 | 0.00033 | 0 | 0 | 16 | K | 1 | ROZPOCET | 0 | 0 | 0 | 0 | 0 | 1 | 0 | 16 | 12
| P |  | Poznámka k položce: vnitřní průměr 22 mm výkres č.002,003 generováno počítačem 11x1 V položce je kalkulována dodávka izolační trubice, spon a lepicí pásky | [14 empty] | P | 1
7 | K | 998713201 | Přesun hmot pro izolace tepelné, výšky do 6 m | % |  |  | 0 | vlastní |  | základní |  | 0 | 0 | 0 | 0 | 0 | 16 | K | 1 | ROZPOCET | 0 | 0 | 0 | 0 | 0 | 1 | 0 | 16 | 14
| D | 731 | Kotelny |  |  |  | 0 |  |  |  |  | 0 |  | 0 |  | 0 | 2 | D | 0 | ROZPOCET | [6 empty] | 0
8 | K | 731-1005 PC | regulace kotle,1 topný okruh,přepínací ventl UT-TUV | soubor | 1 |  | 0 | vlastní |  | základní |  | 0 | 0 | 0 | 0 | 0 | 16 | K | 1 | ROZPOCET | 0 | 0 | 0 | 0 | 0 | 1 | 0 | 16 | 16
| P |  | Poznámka k položce: ekvitermní regulce vč,čidel výkres č.002,003 1x1 | [14 empty] | P | 1
9 | K | 731-3501 PC | Elektro kotel závěsný 45 kW- mikroprocesorové řízení | ks | 1 |  | 0 | vlastní |  | základní |  | 0 | 0 | 0 | 0 | 0 | 16 | K | 1 | ROZPOCET | 0 | 0 | 0 | 0 | 0 | 1 | 0 | 16 | 18
| P |  | Poznámka k položce: Plynulá regulace pro nízkých krocích, po 5 kW výkres č.002,003 1x1 | [14 empty] | P | 1
10 | K | 731-5100 PC | Regulace ohřívačů,trmostaty na hřívače | sada | 1 |  | 0 | vlastní |  | základní |  | 0 | 0 | 0 | 0 | 0 | 16 | K | 1 | ROZPOCET | 0 | 0 | 0 | 0 | 0 | 1 | 0 | 16 | 20
| P |  | Poznámka k položce: výkres č.002,003 1x1 | [14 empty] | P | 1
11 | K | 731-5120 PC | Montáž regulace kotle | soubor | 1 |  | 0 | vlastní |  | základní |  | 0 | 0 | 0 | 0 | 0 | 16 | K | 1 | ROZPOCET | 0 | 0 | 0 | 0 | 0 | 1 | 0 | 16 | 22
12 | K | 998731201 | Přesun hmot pro kotelny, výšky do 6 m | % |  |  | 0 | vlastní |  | základní |  | 0 | 0 | 0 | 0 | 0 | 16 | K | 1 | ROZPOCET | 0 | 0 | 0 | 0 | 0 | 1 | 0 | 16 | 24
| D | 732 | Strojovny |  |  |  | 0 |  |  |  |  | 0 |  | 0.01951 |  | 0 | 2 | D | 0 | ROZPOCET | [6 empty] | 0
13 | K | 732-1014 PC | Změkčovací armatura | ks | 1 |  | 0 | vlastní |  | základní |  | 0 | 0 | 0 | 0 | 0 | 16 | K | 1 | ROZPOCET | 0 | 0 | 0 | 0 | 0 | 1 | 0 | 16 | 26
| P |  | Poznámka k položce: výkres č.002,003 1x1 | [14 empty] | P | 1
14 | K | 732-1120 PC | El.topná vložka přírubová -400V do ohřívače TUV | ks | 2 |  | 0 | vlastní |  | základní |  | 0 | 0 | 0 | 0 | 0 | 16 | K | 1 | ROZPOCET | 0 | 0 | 0 | 0 | 0 | 1 | 0 | 16 | 28
| P |  | Poznámka k položce: RDW 18-10kW s red.přírubou výkres č.002,003 2x1 | [14 empty] | P | 1
15 | K | 732-126 PC | Ohřívač vody stojatý kombinovaný 500 L | ks | 2 |  | 0 | vlastní |  | základní |  | 0 | 0 | 0 | 0 | 0 | 16 | K | 1 | ROZPOCET | 0 | 0 | 0 | 0 | 0 | 1 | 0 | 16 | 30
| P |  | Poznámka k položce: - vysoce kvalitní izolace - zásobník s jedním výměníkem - nstalace topné přírubové jednotky RDW 18-10kW výkres č.002,003 2x1 | [14 empty] | P | 1
16 | K | 732-39 PC | Stabiliátor MHK-32 | ks | 1 |  | 0 | vlastní |  | základní |  | 0 | 0 | 0 | 0 | 0 | 16 | K | 1 | ROZPOCET | 0 | 0 | 0 | 0 | 0 | 1 | 0 | 16 | 32
| P |  | Poznámka k položce: hydraulická výhybka, odlučovač vzduchu, zachycovač nečistot a kalů a magnetický odlučovač. Pro topné soustavy do 70 kW. výkres č.002,003 1x1 | [14 empty] | P | 1
17 | K | 732-555 PC | Čerpadlová skupina s elektronickým čerpadlem a směšovačem s pohonem | ks | 1 |  | 0 | vlastní |  | základní |  | 0 | 0 | 0 | 0 | 0 | 16 | K | 1 | ROZPOCET | 0 | 0 | 0 | 0 | 0 | 1 | 0 | 16 | 34
| P |  | Poznámka k položce: Dopravní výška čerpadla 6 m Napájení čerpadla 230 VAC Průtok čerpadla 3 m3/h Stavební délka 180 mm Světlost čerpadla DN 32 Teplota kapaliny 110 °C Tlak 10 bar Velikost připojení čerpadla 2" výkres č.002,003 1x1 | [14 empty] | P | 1
18 | K | 732-63 PC | Měření doplňované vody Fulset | ks | 1 |  | 0 | vlastní |  | základní |  | 0 | 0 | 0 | 0 | 0 | 16 | K | 1 | ROZPOCET | 0 | 0 | 0 | 0 | 0 | 1 | 0 | 16 | 36
| P |  | Poznámka k položce: výkres č.003 1x1 | [14 empty] | P | 1
19 | K | 732199100RM1 | Montáž orientačního štítku | soubor | 5 |  | 0 | vlastní |  | základní |  | 0 | 0.00113 | 0.00565 | 0 | 0 | 16 | K | 1 | ROZPOCET | 0 | 0 | 0 | 0 | 0 | 1 | 0 | 16 | 38
| P |  | Poznámka k položce: včetně dodávky štítku | [14 empty] | P | 1
20 | K | 732331515 | Nádoby expanzní tlak.s memb.Expanzomat, 50 l | soubor | 1 |  | 0 | vlastní |  | základní |  | 0 | 0.01386 | 0.01386 | 0 | 0 | 16 | K | 1 | ROZPOCET | 0 | 0 | 0 | 0 | 0 | 1 | 0 | 16 | 40
| P |  | Poznámka k položce: výkres č.002,003 1x1 | [14 empty] | P | 1
21 | K | 998732201 | Přesun hmot pro strojovny, výšky do 6 m | % |  |  | 0 | vlastní |  | základní |  | 0 | 0 | 0 | 0 | 0 | 16 | K | 1 | ROZPOCET | 0 | 0 | 0 | 0 | 0 | 1 | 0 | 16 | 42
| D | 733 | Rozvod potrubí |  |  |  | 0 |  |  |  |  | 0 |  | 0.24946 |  | 0 | 2 | D | 0 | ROZPOCET | [6 empty] | 0
22 | K | 733-2501 PC | zelená výstražná folie | m | 20 |  | 0 | vlastní |  | základní |  | 0 | 0 | 0 | 0 | 0 | 16 | K | 1 | ROZPOCET | 0 | 0 | 0 | 0 | 0 | 1 | 0 | 16 | 44
| P |  | Poznámka k položce: výkres č.004 46x1 | [14 empty] | P | 1
23 | K | 733-2511 PC | Předizolované zdvojené potrubí 50/40,8/4,6 (2x)-200mm | m | 20 |  | 0 | vlastní |  | základní |  | 0 | 0 | 0 | 0 | 0 | 16 | K | 1 | ROZPOCET | 0 | 0 | 0 | 0 | 0 | 1 | 0 | 16 | 48
| P |  | Poznámka k položce: 6 bar-95°C,včetně tavovek a dilatace s montáží výkres č.004 -TZ 20x1 | [14 empty] | P | 1
24 | K | 733-2514 PC | Těsnící prstenec -ukončení předizol.potrubí | ks | 4 |  | 0 | vlastní |  | základní |  | 0 | 0 | 0 | 0 | 0 | 16 | K | 1 | ROZPOCET | 0 | 0 | 0 | 0 | 0 | 1 | 0 | 16 | 50
| P |  | Poznámka k položce: i pro SO005 a SO002 výkres č.003,004 6x1 | [14 empty] | P | 1
25 | K | 733113113 | Příplatek za zhotovení přípojky DN 15 | kus | 18 |  | 0 | vlastní |  | základní |  | 0 | 0 | 0 | 0 | 0 | 16 | K | 1 | ROZPOCET | 0 | 0 | 0 | 0 | 0 | 1 | 0 | 16 | 52
26 | K | 733141102 | Odvzdušňovací nádobky z trub.ocelových do DN 50 | kus | 8 |  | 0 | vlastní |  | základní |  | 0 | 0.00114 | 0.00912 | 0 | 0 | 16 | K | 1 | ROZPOCET | 0 | 0 | 0 | 0 | 0 | 1 | 0 | 16 | 54
| P |  | Poznámka k položce: výkres č.002,003 8x1 | [14 empty] | P | 1
27 | K | 733163102 | Potrubí z měděných trubek vytápění D 15 x 1,0 mm | m | 116 |  | 0 | vlastní |  | základní |  | 0 | 0.00076 | 0.08816 | 0 | 0 | 16 | K | 1 | ROZPOCET | 0 | 0 | 0 | 0 | 0 | 1 | 0 | 16 | 56
| P |  | Poznámka k položce: výkres č.002,003 generováno počítačem 116x1 V položkách jsou započteny náklady na dodávku potrubí a tvarovek včetně montáže | [14 empty] | P | 1
28 | K | 733163103 | Potrubí z měděných trubek vytápění D 18 x 1,0 mm | m | 45 |  | 0 | vlastní |  | základní |  | 0 | 0.00088 | 0.0396 | 0 | 0 | 16 | K | 1 | ROZPOCET | 0 | 0 | 0 | 0 | 0 | 1 | 0 | 16 | 58
| P |  | Poznámka k položce: výkres č.002,003 generováno počítačem 45x1 V položkách jsou započteny náklady na dodávku potrubí a tvarovek včetně montáže | [14 empty] | P | 1
29 | K | 733163104 | Potrubí z měděných trubek vytápění D 22 x 1,0 mm | m | 14 |  | 0 | vlastní |  | základní |  | 0 | 0.00101 | 0.01414 | 0 | 0 | 16 | K | 1 | ROZPOCET | 0 | 0 | 0 | 0 | 0 | 1 | 0 | 16 | 60
| P |  | Poznámka k položce: výkres č.002,003 generováno počítačem 14x1 V položkách jsou započteny náklady na dodávku potrubí a tvarovek včetně montáže | [14 empty] | P | 1
30 | K | 733163106 | Potrubí z měděných trubek vytápění D 35 x 1,5 mm | m | 17 |  | 0 | vlastní |  | základní |  | 0 | 0.00196 | 0.03332 | 0 | 0 | 16 | K | 1 | ROZPOCET | 0 | 0 | 0 | 0 | 0 | 1 | 0 | 16 | 62
| P |  | Poznámka k položce: výkres č.002,003 generováno počítačem 17x1 V položkách jsou započteny náklady na dodávku potrubí a tvarovek včetně montáže | [14 empty] | P | 1
31 | K | 733163107 | Potrubí z měděných trubek vytápění D 42 x 1,5 mm | m | 12 |  | 0 | vlastní |  | základní |  | 0 | 0.00231 | 0.02772 | 0 | 0 | 16 | K | 1 | ROZPOCET | 0 | 0 | 0 | 0 | 0 | 1 | 0 | 16 | 64
| P |  | Poznámka k položce: výkres č.002,003 generováno počítačem 12x1 V položkách jsou započteny náklady na dodávku potrubí a tvarovek včetně montáže | [14 empty] | P | 1
32 | K | 733163108 | Potrubí z měděných trubek vytápění D 54 x 2,0 mm | m | 10 |  | 0 | vlastní |  | základní |  | 0 | 0.00374 | 0.0374 | 0 | 0 | 16 | K | 1 | ROZPOCET | 0 | 0 | 0 | 0 | 0 | 1 | 0 | 16 | 66
| P |  | Poznámka k položce: výkres č.002,003 generováno počítačem 10x1 V položkách jsou započteny náklady na dodávku potrubí a tvarovek včetně montáže | [14 empty] | P | 1
33 | K | 733190107 | Tlaková zkouška potrubí DN 40 | m | 305 |  | 0 | vlastní |  | základní |  | 0 | 0 | 0 | 0 | 0 | 16 | K | 1 | ROZPOCET | 0 | 0 | 0 | 0 | 0 | 1 | 0 | 16 | 68
34 | K | 998733201 | Přesun hmot pro rozvody potrubí, výšky do 6 m | % |  |  | 0 | vlastní |  | základní |  | 0 | 0 | 0 | 0 | 0 | 16 | K | 1 | ROZPOCET | 0 | 0 | 0 | 0 | 0 | 1 | 0 | 16 | 70
| D | 734 | Armatury |  |  |  | 0 |  |  |  |  | 0 |  | 0.02818 |  | 0 | 2 | D | 0 | ROZPOCET | [6 empty] | 0
35 | K | 734-75 PC | Sada měřiče tepla 0,6 m3/hod s armaturami s M-bus výstupem | ks | 2 |  | 0 | vlastní |  | základní |  | 0 | 0 | 0 | 0 | 0 | 16 | K | 1 | ROZPOCET | 0 | 0 | 0 | 0 | 0 | 1 | 0 | 16 | 72
| P |  | Poznámka k položce: výkres č.002,003 specifikace TZ 1x1 | [14 empty] | P | 1
36 | K | 734-7618 PC | Přepínací trojcestný ventil DN 40 s el.pohonem | ks | 1 |  | 0 | vlastní |  | základní |  | 0 | 0 | 0 | 0 | 0 | 16 | K | 1 | ROZPOCET | 0 | 0 | 0 | 0 | 0 | 1 | 0 | 16 | 74
| P |  | Poznámka k položce: výkres č.002,003 1x1 | [14 empty] | P | 1
37 | K | 734-7619 PC | Vyvažovací ventily STAD bez vypouštění DN 20 | ks | 2 |  | 0 | vlastní |  | základní |  | 0 | 0 | 0 | 0 | 0 | 16 | K | 1 | ROZPOCET | 0 | 0 | 0 | 0 | 0 | 1 | 0 | 16 | 76
| P |  | Poznámka k položce: pro SO002.SO004 | [14 empty] | P | 1
38 | K | 734-762 PC | Vyvažovací ventily STAD bez vypouštění DN 15 | ks | 2 |  | 0 | vlastní |  | základní |  | 0 | 0 | 0 | 0 | 0 | 16 | K | 1 | ROZPOCET | 0 | 0 | 0 | 0 | 0 | 1 | 0 | 16 | 78
| P |  | Poznámka k položce: pro SO005 | [14 empty] | P | 1
39 | K | 734-768 PC | Protokolární nastavení vyvažovacích ventilů | ks | 4 |  | 0 | vlastní |  | základní |  | 0 | 0 | 0 | 0 | 0 | 16 | K | 1 | ROZPOCET | 0 | 0 | 0 | 0 | 0 | 1 | 0 | 16 | 80
40 | K | 734-769 PC | Armatura pro exp.nádoby MK 1-ventil se zajištením | ks | 1 |  | 0 | vlastní |  | základní |  | 0 | 0 | 0 | 0 | 0 | 16 | K | 1 | ROZPOCET | 0 | 0 | 0 | 0 | 0 | 1 | 0 | 16 | 82
| P |  | Poznámka k položce: výkres č.002,003 1x1 | [14 empty] | P | 1
41 | K | 734-932 PC | Směrové šipky proudění-samolepky | ks | 20 |  | 0 | vlastní |  | základní |  | 0 | 0 | 0 | 0 | 0 | 16 | K | 1 | ROZPOCET | 0 | 0 | 0 | 0 | 0 | 1 | 0 | 16 | 84
42 | K | 734215132 | Ventil odvzdušňovací automat. DN 10 | kus | 8 |  | 0 | vlastní |  | základní |  | 0 | 7e-05 | 0.00056 | 0 | 0 | 16 | K | 1 | ROZPOCET | 0 | 0 | 0 | 0 | 0 | 1 | 0 | 16 | 86
| P |  | Poznámka k položce: výkres č.002,003 generováno počítačem 8x1 | [14 empty] | P | 1
43 | K | 734221672RT3 | Hlavice ovládání ventilů termostatická | kus | 9 |  | 0 | vlastní |  | základní |  | 0 | 0.00014 | 0.00126 | 0 | 0 | 16 | K | 1 | ROZPOCET | 0 | 0 | 0 | 0 | 0 | 1 | 0 | 16 | 88
| P |  | Poznámka k položce: výkres č.002,003 generováno počítačem 9x1 | [14 empty] | P | 1
44 | K | 734226212 | Ventil rad.term.přímý,vnitř.z. DN 15 | kus | 9 |  | 0 | vlastní |  | základní |  | 0 | 0.0002 | 0.0018 | 0 | 0 | 16 | K | 1 | ROZPOCET | 0 | 0 | 0 | 0 | 0 | 1 | 0 | 16 | 90
| P |  | Poznámka k položce: výkres č.002,003 generováno počítačem 9x1 | [14 empty] | P | 1
45 | K | 734235134 | Kohout kulový s vypouštěním, DN 32 | kus | 6 |  | 0 | vlastní |  | základní |  | 0 | 0.0008 | 0.0048 | 0 | 0 | 16 | K | 1 | ROZPOCET | 0 | 0 | 0 | 0 | 0 | 1 | 0 | 16 | 92
| P |  | Poznámka k položce: výkres č.002,003 generováno počítačem 2x1 | [14 empty] | P | 1
46 | K | 734264122 | Šroubení uzavírat.přímé,vnitřní z. DN 15 | kus | 9 |  | 0 | vlastní |  | základní |  | 0 | 0.00024 | 0.00216 | 0 | 0 | 16 | K | 1 | ROZPOCET | 0 | 0 | 0 | 0 | 0 | 1 | 0 | 16 | 94
| P |  | Poznámka k položce: výkres č.002,003 generováno počítačem 9x1 | [14 empty] | P | 1
47 | K | 734235122 | Kohout kulový DN 20 | kus | 4 |  | 0 | vlastní |  | základní |  | 0 | 0.0008 | 0.0032 | 0 | 0 | 16 | K | 1 | ROZPOCET | 0 | 0 | 0 | 0 | 0 | 1 | 0 | 16 | 96
48 | K | 734235125 | Kohout kulový DN 40 | kus | 3 |  | 0 | vlastní |  | základní |  | 0 | 0.0008 | 0.0024 | 0 | 0 | 16 | K | 1 | ROZPOCET | 0 | 0 | 0 | 0 | 0 | 1 | 0 | 16 | 98
49 | K | 734295321 | Kohout vypouštěcí, DN 15 | kus | 15 |  | 0 | vlastní |  | základní |  | 0 | 0.0008 | 0.012 | 0 | 0 | 16 | K | 1 | ROZPOCET | 0 | 0 | 0 | 0 | 0 | 1 | 0 | 16 | 100
50 | K | 998734201 | Přesun hmot pro armatury, výšky do 6 m | % |  |  | 0 | vlastní |  | základní |  | 0 | 0 | 0 | 0 | 0 | 16 | K | 1 | ROZPOCET | 0 | 0 | 0 | 0 | 0 | 1 | 0 | 16 | 102
| D | 735 | Otopná tělesa |  |  |  | 0 |  |  |  |  | 0 |  | 0.14484 |  | 0 | 2 | D | 0 | ROZPOCET | [6 empty] | 0
51 | K | 735156121 | Otopná tělesa panelová boční připojení 10 400/ 500 | kus | 1 |  | 0 | vlastní |  | základní |  | 0 | 0.0042 | 0.0042 | 0 | 0 | 16 | K | 1 | ROZPOCET | 0 | 0 | 0 | 0 | 0 | 1 | 0 | 16 | 104
| P |  | Poznámka k položce: výkres č.002,003 generováno počítačem 1x1 | [14 empty] | P | 1
52 | K | 735156541 | Otopná tělesa panelová boční připojen 21 500/ 500 | kus | 1 |  | 0 | vlastní |  | základní |  | 0 | 0.01276 | 0.01276 | 0 | 0 | 16 | K | 1 | ROZPOCET | 0 | 0 | 0 | 0 | 0 | 1 | 0 | 16 | 106
| P |  | Poznámka k položce: výkres č.002,003 generováno počítačem 1x1 | [14 empty] | P | 1
53 | K | 735156641 | Otopná tělesa panelová boční připojen 22 500/ 500 | kus | 2 |  | 0 | vlastní |  | základní |  | 0 | 0.01516 | 0.03032 | 0 | 0 | 16 | K | 1 | ROZPOCET | 0 | 0 | 0 | 0 | 0 | 1 | 0 | 16 | 108
| P |  | Poznámka k položce: výkres č.002,003 generováno počítačem 2x1 | [14 empty] | P | 1
54 | K | 735156680 | Otopná tělesa panelová boční připojen 22 900/ 400 | kus | 1 |  | 0 | vlastní |  | základní |  | 0 | 0.02252 | 0.02252 | 0 | 0 | 16 | K | 1 | ROZPOCET | 0 | 0 | 0 | 0 | 0 | 1 | 0 | 16 | 110
| P |  | Poznámka k položce: výkres č.002,003 generováno počítačem 1x1 | [14 empty] | P | 1
55 | K | 735156684 | Otopná tělesa panelová boční připojen 22 900/ 800 | kus | 1 |  | 0 | vlastní |  | základní |  | 0 | 0.04504 | 0.04504 | 0 | 0 | 16 | K | 1 | ROZPOCET | 0 | 0 | 0 | 0 | 0 | 1 | 0 | 16 | 112
| P |  | Poznámka k položce: výkres č.002,003 generováno počítačem 1x1 | [14 empty] | P | 1
56 | K | 735171113 | Těleso trub. boční připojen 1820.450 | kus | 1 |  | 0 | vlastní |  | základní |  | 0 | 0.0134 | 0.0134 | 0 | 0 | 16 | K | 1 | ROZPOCET | 0 | 0 | 0 | 0 | 0 | 1 | 0 | 16 | 114
| P |  | Poznámka k položce: výkres č.002,003 generováno počítačem 1x1 | [14 empty] | P | 1
57 | K | 735171114 | Těleso trub. boční připojen 1820.600 | kus | 1 |  | 0 | vlastní |  | základní |  | 0 | 0.0166 | 0.0166 | 0 | 0 | 16 | K | 1 | ROZPOCET | 0 | 0 | 0 | 0 | 0 | 1 | 0 | 16 | 116
| P |  | Poznámka k položce: výkres č.002,003 generováno počítačem 1x1 | [14 empty] | P | 1
58 | K | 998735201 | Přesun hmot pro otopná tělesa, výšky do 6 m | % |  |  | 0 | vlastní |  | základní |  | 0 | 0 | 0 | 0 | 0 | 16 | K | 1 | ROZPOCET | 0 | 0 | 0 | 0 | 0 | 1 | 0 | 16 | 118
| D | 90 | Hodinové zúčtovací sazby (HZS) |  |  |  | 0 |  |  |  |  | 0 |  | 0 |  | 0 | 1 | D | 0 | ROZPOCET | [6 empty] | 0
59 | K | 904 R01 | Hzs-zkousky v ramci montaz.praci | h | 16 |  | 0 | vlastní |  | základní |  | 0 | 0 | 0 | 0 | 0 | 4 | K | 1 | ROZPOCET | 0 | 0 | 0 | 0 | 0 | 1 | 0 | 4 | 120
| P |  | Poznámka k položce: Komplexni vyzkouseni | [14 empty] | P | 1
60 | K | 904 R02 | Hzs-zkousky v ramci montaz.praci | h | 24 |  | 0 | vlastní |  | základní |  | 0 | 0 | 0 | 0 | 0 | 4 | K | 1 | ROZPOCET | 0 | 0 | 0 | 0 | 0 | 1 | 0 | 4 | 122
| P |  | Poznámka k položce: Topná zkouška | [14 empty] | P | 1

## 2021-67-004-14-3 - D.1.4....
{9e17b1cb-9357-4f84-8723-2cff4dee36d6}
2
| KRYCÍ LIST SOUPISU PRACÍ | [7 empty] | v --- níže se nacházejí doplnkové a pomocné údaje k sestavám --- v | [8 empty] | False
Stavba:
Koupaliště Dubice-venkovní bazén
Objekt:
2021/67-004 - SO 004-Provozní objekt-občerstvení
Soupis:
2021/67-004-14 - D.1.4-Technika prostředí staveb
Úroveň 3:
2021/67-004-14-3 - D.1.4.3-Vzduchotechnika
| KSO: |  | 833 16 |  |  | CC-CZ:
| Místo: |  |  |  |  | Datum: | 7. 4. 2022
| Zadavatel: |  |  |  |  | IČ:
|  | Město Česká Lípa |  |  |  | DIČ:
| Uchazeč: |  |  |  |  | IČ: | Vyplň údaj
|  | Vyplň údaj |  |  |  | DIČ: | Vyplň údaj
| Projektant: |  |  |  |  | IČ:
|  | Centroprojekt group a.s. Zlín |  |  |  | DIČ:
| Zpracovatel: |  |  |  |  | IČ:
|  | M.Šuráň |  |  |  | DIČ:
Poznámka:
Nedílnou součástí výkazu výměr je projektová dokumentace zpracovaná firmou Centroprojekt group a.s. v prosinci 2021. Textová, výkresová i tabulková část projektové dokumentace tvoří jeden vzájemně se doplňující a provázaný celek. Jednotliví účastníci výběrového řízení se musí seznámit s projektovou dokumentací v návaznosti na soupis prací a na základě těchto informací části díla nacenit. Dále je potřeba při stanovení ceny dle vykázané výměry započítat všechny předpokládané doplňkové prvky a činnosti s touto položkou související tak, aby cena byla kompletní a prvek funkční. Před započetím prací nutno odsouhlasit přesné umístění, typ, barevné řešení všech koncových prvků elektro (slaboproud, silnoprou), vzduchotechniky, zdravotechniky s investorem a projektantem interiérového řešení. Ve všech položkách jsou započítány náklady na dopravu. Pokud není u položky soupisu prací uvedena žádná cenová soustava, položka není zatříděna v žádné cenové soustavě (ÚRS nebo RTS). Veškeré náklady na výrobní dokumentaci, dokumentaci skutečného stavu, zařízení staveniště a pod. je součástí VON.
| Cena bez DPH | [5 empty] | 0
|  |  | Základ daně |  |  | Sazba daně | Výše daně
| DPH | základní | 0 |  |  | 21% | 0
|  | snížená | 0 |  |  | 15% | 0
|  | zákl. přenesená | 0 |  |  | 21% | 0
|  | sníž. přenesená | 0 |  |  | 15% | 0
|  | nulová | 0 |  |  | 0% | 0
| Cena s DPH |  |  | v | CZK |  | 0
REKAPITULACE ČLENĚNÍ SOUPISU PRACÍ
Stavba:
Koupaliště Dubice-venkovní bazén
Objekt:
2021/67-004 - SO 004-Provozní objekt-občerstvení
Soupis:
2021/67-004-14 - D.1.4-Technika prostředí staveb
Úroveň 3:
2021/67-004-14-3 - D.1.4.3-Vzduchotechnika
Místo: | [5 empty] | Datum: | 7. 4. 2022
Zadavatel: |  |  | Město Česká Lípa |  |  | Projektant: | Centroprojekt group a.s. Zlín
Uchazeč: |  |  | Vyplň údaj |  |  | Zpracovatel: | M.Šuráň
Kód dílu - Popis | [6 empty] | Cena celkem [CZK]
Náklady stavby celkem | [6 empty] | 0 | [11 empty] | -1
| D1 - Zař.č.13 - Větrání sprchy a WC ženy, muži m.č.1.10 a 1.11 (v.č.004) | [5 empty] | 0
| D2 - Zař.č.14 - Větrání WC m.č.1.03 (v.č.004) | [5 empty] | 0
| D3 - Zař.č.15 - Větrání úklidu a technické místnosti m.č.1.06 a 1.07 (v.č.004) | [5 empty] | 0
| D4 - Zař.č.16 - Větrání přípravny a výdeje jídla m.č.1.08 a 1.09 (v.č.004) | [5 empty] | 0
| D5 - Lešení | [5 empty] | 0
| D6 - Jeřábové práce | [5 empty] | 0
| D7 - Zednické výpomoce | [5 empty] | 0
| D8 - Zprovoznění, zaregulování a zaškolení obsluhy | [5 empty] | 0
SOUPIS PRACÍ
Stavba:
Koupaliště Dubice-venkovní bazén
Objekt:
2021/67-004 - SO 004-Provozní objekt-občerstvení
Soupis:
2021/67-004-14 - D.1.4-Technika prostředí staveb
Úroveň 3:
2021/67-004-14-3 - D.1.4.3-Vzduchotechnika
Místo: | [5 empty] | Datum: | 7. 4. 2022
Zadavatel: |  |  | Město Česká Lípa |  |  | Projektant: | Centroprojekt group a.s. Zlín
Uchazeč: |  |  | Vyplň údaj |  |  | Zpracovatel: | M.Šuráň
PČ | Typ | Kód | Popis | MJ | Množství | J.cena [CZK] | Cena celkem [CZK] | Cenová soustava |  | DPH | J. Nh [h] | Nh celkem [h] | J. hmotnost [t] | Hmotnost celkem [t] | J. suť [t] | Suť Celkem [t]
Náklady soupisu celkem | [6 empty] | 0 |  |  |  |  | 0 |  | 0 |  | 0 |  | D | -1 | [10 empty] | 0
| D | D1 | Zař.č.13 - Větrání sprchy a WC ženy, muži m.č.1.10 a 1.11 (v.č.004) |  |  |  | 0 |  |  |  |  | 0 |  | 0 |  | 0 | 1 | D | 0 |  |  |  | ROZPOCET | [6 empty] | 0
1 | M | 13.1 | Diagonální ultra tichý ventilátor do kruhového potrubí s doběhem pr.160mm; Qv=460m3/h; 80Pa; 47dB(A); IP44; 230V; 59W; 0,26A; vč.upínacích spon a zpětné klapky | ks | 1 |  | 0 | vlastní |  | základní |  | 0 | 0 | 0 | 0 | 0 | 32 | M | 1 |  |  |  | ROZPOCET | 0 | 0 | 0 | 0 | 0 | 1 | 0 | 16 | 2
| VV |  | 1 |  | 1 | [12 empty] | VV | 1 | 2 | True | 0 | ROZPOCET
| VV |  | Součet |  | 1 | [12 empty] | VV | 1 | 4 | True | 1 | ROZPOCET
2 | M | 13.2 | Talířový kovový ventil univerzální pr.160mm se zděří a povrchovou úpravou RAL9010 | ks | 4 |  | 0 | vlastní |  | základní |  | 0 | 0 | 0 | 0 | 0 | 32 | M | 1 |  |  |  | ROZPOCET | 0 | 0 | 0 | 0 | 0 | 1 | 0 | 16 | 4
| VV |  | 2+2 |  | 4 | [12 empty] | VV | 1 | 2 | True | 0 | ROZPOCET
| VV |  | Součet |  | 4 | [12 empty] | VV | 1 | 4 | True | 1 | ROZPOCET
3 | M | 13.3 | Výfuková hlavice pr.160mm | ks | 1 |  | 0 | vlastní |  | základní |  | 0 | 0 | 0 | 0 | 0 | 32 | M | 1 |  |  |  | ROZPOCET | 0 | 0 | 0 | 0 | 0 | 1 | 0 | 16 | 6
| VV |  | 1 |  | 1 | [12 empty] | VV | 1 | 2 | True | 0 | ROZPOCET
| VV |  | Součet |  | 1 | [12 empty] | VV | 1 | 4 | True | 1 | ROZPOCET
4 | M | KP160 | Kruhové potrubí pozinkované spirálně vinuté: pr.160/50%tv. | m | 10 |  | 0 | vlastní |  | základní |  | 0 | 0 | 0 | 0 | 0 | 32 | M | 1 |  |  |  | ROZPOCET | 0 | 0 | 0 | 0 | 0 | 1 | 0 | 16 | 8
| VV |  | 5+5 |  | 10 | [12 empty] | VV | 1 | 2 | True | 0 | ROZPOCET
| VV |  | Součet |  | 10 | [12 empty] | VV | 1 | 4 | True | 1 | ROZPOCET
5 | M | PPT | Protipožární tmel odolnost 30min; 300ml | ks | 1 |  | 0 | vlastní |  | základní |  | 0 | 0 | 0 | 0 | 0 | 32 | M | 1 |  |  |  | ROZPOCET | 0 | 0 | 0 | 0 | 0 | 1 | 0 | 16 | 10
| VV |  | 1 |  | 1 | [12 empty] | VV | 1 | 2 | True | 0 | ROZPOCET
| VV |  | Součet |  | 1 | [12 empty] | VV | 1 | 4 | True | 1 | ROZPOCET
6 | M | MM | Montážní, spojovací a těsnící materiál | kg | 10 |  | 0 | vlastní |  | základní |  | 0 | 0 | 0 | 0 | 0 | 32 | M | 1 |  |  |  | ROZPOCET | 0 | 0 | 0 | 0 | 0 | 1 | 0 | 16 | 12
| VV |  | 5+5 |  | 10 | [12 empty] | VV | 1 | 2 | True | 0 | ROZPOCET
| VV |  | Součet |  | 10 | [12 empty] | VV | 1 | 4 | True | 1 | ROZPOCET
7 | K | MTZ zař.č.13 | Montáž zař.č.13 celkem | kpl | 1 |  | 0 | vlastní |  | základní |  | 0 | 0 | 0 | 0 | 0 | 16 | K | 1 |  |  |  | ROZPOCET | 0 | 0 | 0 | 0 | 0 | 1 | 0 | 16 | -394813778
| D | D2 | Zař.č.14 - Větrání WC m.č.1.03 (v.č.004) |  |  |  | 0 |  |  |  |  | 0 |  | 0 |  | 0 | 1 | D | 0 |  |  |  | ROZPOCET | [6 empty] | 0
8 | M | 14.1 | Diagonální ultra tichý ventilátor do kruhového potrubí s doběhem pr.100mm; Qv=100m3/h; 50Pa; 24dB(A); IP44; 230V; 29W; 0,17A; vč.upínacích spon a zpětné klapky | ks | 1 |  | 0 | vlastní |  | základní |  | 0 | 0 | 0 | 0 | 0 | 32 | M | 1 |  |  |  | ROZPOCET | 0 | 0 | 0 | 0 | 0 | 1 | 0 | 16 | 14
| VV |  | 1 |  | 1 | [12 empty] | VV | 1 | 2 | True | 0 | ROZPOCET
| VV |  | Součet |  | 1 | [12 empty] | VV | 1 | 4 | True | 1 | ROZPOCET
9 | M | 14.2 | Talířový kovový ventil univerzální pr.100mm se zděří a povrchovou úpravou RAL9010 | ks | 2 |  | 0 | vlastní |  | základní |  | 0 | 0 | 0 | 0 | 0 | 32 | M | 1 |  |  |  | ROZPOCET | 0 | 0 | 0 | 0 | 0 | 1 | 0 | 16 | 16
| VV |  | 1+1 |  | 2 | [12 empty] | VV | 1 | 2 | True | 0 | ROZPOCET
| VV |  | Součet |  | 2 | [12 empty] | VV | 1 | 4 | True | 1 | ROZPOCET
10 | M | 14.3 | Stěnová mřížka z eloxovaného hliníku s roztečí lamel 12,5mm vč.upevňov.rámečku do zdi 300x100mm | ks | 2 |  | 0 | vlastní |  | základní |  | 0 | 0 | 0 | 0 | 0 | 32 | M | 1 |  |  |  | ROZPOCET | 0 | 0 | 0 | 0 | 0 | 1 | 0 | 16 | 18
| VV |  | 1+1 |  | 2 | [12 empty] | VV | 1 | 2 | True | 0 | ROZPOCET
| VV |  | Součet |  | 2 | [12 empty] | VV | 1 | 4 | True | 1 | ROZPOCET
11 | M | 14.4 | Výfuková hlavice pr.100mm | ks | 1 |  | 0 | vlastní |  | základní |  | 0 | 0 | 0 | 0 | 0 | 32 | M | 1 |  |  |  | ROZPOCET | 0 | 0 | 0 | 0 | 0 | 1 | 0 | 16 | 20
| VV |  | 1 |  | 1 | [12 empty] | VV | 1 | 2 | True | 0 | ROZPOCET
| VV |  | Součet |  | 1 | [12 empty] | VV | 1 | 4 | True | 1 | ROZPOCET
12 | M | KP100 | Kruhové potrubí pozinkované spirálně vinuté: pr.100/50%tv. | m | 5 |  | 0 | vlastní |  | základní |  | 0 | 0 | 0 | 0 | 0 | 32 | M | 1 |  |  |  | ROZPOCET | 0 | 0 | 0 | 0 | 0 | 1 | 0 | 16 | 22
| VV |  | 3+2 |  | 5 | [12 empty] | VV | 1 | 2 | True | 0 | ROZPOCET
| VV |  | Součet |  | 5 | [12 empty] | VV | 1 | 4 | True | 1 | ROZPOCET
13 | M | PPT | Protipožární tmel odolnost 30min; 300ml | ks | 1 |  | 0 | vlastní |  | základní |  | 0 | 0 | 0 | 0 | 0 | 32 | M | 1 |  |  |  | ROZPOCET | 0 | 0 | 0 | 0 | 0 | 1 | 0 | 16 | 24
| VV |  | 1 |  | 1 | [12 empty] | VV | 1 | 2 | True | 0 | ROZPOCET
| VV |  | Součet |  | 1 | [12 empty] | VV | 1 | 4 | True | 1 | ROZPOCET
14 | M | MM | Montážní, spojovací a těsnící materiál | kg | 5 |  | 0 | vlastní |  | základní |  | 0 | 0 | 0 | 0 | 0 | 32 | M | 1 |  |  |  | ROZPOCET | 0 | 0 | 0 | 0 | 0 | 1 | 0 | 16 | 26
| VV |  | 2+3 |  | 5 | [12 empty] | VV | 1 | 2 | True | 0 | ROZPOCET
| VV |  | Součet |  | 5 | [12 empty] | VV | 1 | 4 | True | 1 | ROZPOCET
15 | K | MTZ zař.č.14 | Montáž zař.č.14 celkem | kpl | 1 |  | 0 | vlastní |  | základní |  | 0 | 0 | 0 | 0 | 0 | 16 | K | 1 |  |  |  | ROZPOCET | 0 | 0 | 0 | 0 | 0 | 1 | 0 | 16 | -144862448
| D | D3 | Zař.č.15 - Větrání úklidu a technické místnosti m.č.1.06 a 1.07 (v.č.004) |  |  |  | 0 |  |  |  |  | 0 |  | 0 |  | 0 | 1 | D | 0 |  |  |  | ROZPOCET | [6 empty] | 0
16 | M | 15.1 | Diagonální ultra tichý ventilátor do kruhového potrubí s doběhem pr.100mm; Qv=100m3/h; 50Pa; 24dB(A); IP44; 230V; 29W; 0,17A; vč.upínacích spon a zpětné klapky | ks | 1 |  | 0 | vlastní |  | základní |  | 0 | 0 | 0 | 0 | 0 | 32 | M | 1 |  |  |  | ROZPOCET | 0 | 0 | 0 | 0 | 0 | 1 | 0 | 16 | 28
| VV |  | 1 |  | 1 | [12 empty] | VV | 1 | 2 | True | 0 | ROZPOCET
| VV |  | Součet |  | 1 | [12 empty] | VV | 1 | 4 | True | 1 | ROZPOCET
17 | M | 15.2 | Talířový kovový ventil univerzální pr.100mm se zděří a povrchovou úpravou RAL9010 | ks | 2 |  | 0 | vlastní |  | základní |  | 0 | 0 | 0 | 0 | 0 | 32 | M | 1 |  |  |  | ROZPOCET | 0 | 0 | 0 | 0 | 0 | 1 | 0 | 16 | 30
| VV |  | 1+1 |  | 2 | [12 empty] | VV | 1 | 2 | True | 0 | ROZPOCET
| VV |  | Součet |  | 2 | [12 empty] | VV | 1 | 4 | True | 1 | ROZPOCET
18 | M | 15.3 | Stěnová mřížka z eloxovaného hliníku s roztečí lamel 12,5mm vč.upevňov.rámečku do zdi 300x100mm | ks | 2 |  | 0 | vlastní |  | základní |  | 0 | 0 | 0 | 0 | 0 | 32 | M | 1 |  |  |  | ROZPOCET | 0 | 0 | 0 | 0 | 0 | 1 | 0 | 16 | 32
| VV |  | 1+1 |  | 2 | [12 empty] | VV | 1 | 2 | True | 0 | ROZPOCET
| VV |  | Součet |  | 2 | [12 empty] | VV | 1 | 4 | True | 1 | ROZPOCET
19 | M | 15.4 | Výfuková hlavice pr.100mm | ks | 1 |  | 0 | vlastní |  | základní |  | 0 | 0 | 0 | 0 | 0 | 32 | M | 1 |  |  |  | ROZPOCET | 0 | 0 | 0 | 0 | 0 | 1 | 0 | 16 | 34
| VV |  | 1 |  | 1 | [12 empty] | VV | 1 | 2 | True | 0 | ROZPOCET
| VV |  | Součet |  | 1 | [12 empty] | VV | 1 | 4 | True | 1 | ROZPOCET
20 | M | KP100 | Kruhové potrubí pozinkované spirálně vinuté: pr.100/50%tv. | m | 8 |  | 0 | vlastní |  | základní |  | 0 | 0 | 0 | 0 | 0 | 32 | M | 1 |  |  |  | ROZPOCET | 0 | 0 | 0 | 0 | 0 | 1 | 0 | 16 | 36
| VV |  | 4+4 |  | 8 | [12 empty] | VV | 1 | 2 | True | 0 | ROZPOCET
| VV |  | Součet |  | 8 | [12 empty] | VV | 1 | 4 | True | 1 | ROZPOCET
21 | M | PPT | Protipožární tmel odolnost 30min; 300ml | ks | 1 |  | 0 | vlastní |  | základní |  | 0 | 0 | 0 | 0 | 0 | 32 | M | 1 |  |  |  | ROZPOCET | 0 | 0 | 0 | 0 | 0 | 1 | 0 | 16 | 38
| VV |  | 1 |  | 1 | [12 empty] | VV | 1 | 2 | True | 0 | ROZPOCET
| VV |  | Součet |  | 1 | [12 empty] | VV | 1 | 4 | True | 1 | ROZPOCET
22 | M | MM | Montážní, spojovací a těsnící materiál | kg | 10 |  | 0 | vlastní |  | základní |  | 0 | 0 | 0 | 0 | 0 | 32 | M | 1 |  |  |  | ROZPOCET | 0 | 0 | 0 | 0 | 0 | 1 | 0 | 16 | 40
| VV |  | 5+5 |  | 10 | [12 empty] | VV | 1 | 2 | True | 0 | ROZPOCET
| VV |  | Součet |  | 10 | [12 empty] | VV | 1 | 4 | True | 1 | ROZPOCET
23 | K | MTZ zař.č.15 | Montáž zař.č.15 celkem | kpl | 1 |  | 0 | vlastní |  | základní |  | 0 | 0 | 0 | 0 | 0 | 16 | K | 1 |  |  |  | ROZPOCET | 0 | 0 | 0 | 0 | 0 | 1 | 0 | 16 | -65954279
| D | D4 | Zař.č.16 - Větrání přípravny a výdeje jídla m.č.1.08 a 1.09 (v.č.004) |  |  |  | 0 |  |  |  |  | 0 |  | 0 |  | 0 | 1 | D | 0 |  |  |  | ROZPOCET | [6 empty] | 0
24 | M | 16.1 | Střešní radiální ventilátor s vertikálním výfukem Qv=4500m3/h; 412Pa; 1,4kW; 3,1A; 400V; 80dB(A); 197kg; vč.hluktlumícího střešního nástavce, podtlakové klapky; frekvenčního měniče a 5-ti stupňového ovladače | ks | 1 |  | 0 | vlastní |  | základní |  | 0 | 0 | 0 | 0 | 0 | 32 | M | 1 |  |  |  | ROZPOCET | 0 | 0 | 0 | 0 | 0 | 1 | 0 | 16 | 42
| VV |  | 1 |  | 1 | [12 empty] | VV | 1 | 2 | True | 0 | ROZPOCET
| VV |  | Součet |  | 1 | [12 empty] | VV | 1 | 4 | True | 1 | ROZPOCET
25 | M | 16.2 | Tlumič hluku 970*400/1000mm/10/4 | ks | 2 |  | 0 | vlastní |  | základní |  | 0 | 0 | 0 | 0 | 0 | 32 | M | 1 |  |  |  | ROZPOCET | 0 | 0 | 0 | 0 | 0 | 1 | 0 | 16 | 44
| VV |  | 1+1 |  | 2 | [12 empty] | VV | 1 | 2 | True | 0 | ROZPOCET
| VV |  | Součet |  | 2 | [12 empty] | VV | 1 | 4 | True | 1 | ROZPOCET
26 | M | 16.3 | Regulační klapka 450*300mm ruční | ks | 1 |  | 0 | vlastní |  | základní |  | 0 | 0 | 0 | 0 | 0 | 32 | M | 1 |  |  |  | ROZPOCET | 0 | 0 | 0 | 0 | 0 | 1 | 0 | 16 | 46
| VV |  | 1 |  | 1 | [12 empty] | VV | 1 | 2 | True | 0 | ROZPOCET
| VV |  | Součet |  | 1 | [12 empty] | VV | 1 | 4 | True | 1 | ROZPOCET
27 | M | 16.4 | Regulační klapka 400*200mm ruční | ks | 1 |  | 0 | vlastní |  | základní |  | 0 | 0 | 0 | 0 | 0 | 32 | M | 1 |  |  |  | ROZPOCET | 0 | 0 | 0 | 0 | 0 | 1 | 0 | 16 | 48
| VV |  | 1 |  | 1 | [12 empty] | VV | 1 | 2 | True | 0 | ROZPOCET
| VV |  | Součet |  | 1 | [12 empty] | VV | 1 | 4 | True | 1 | ROZPOCET
28 | M | 16.5 | Regulační klapka 300*200mm ruční | ks | 2 |  | 0 | vlastní |  | základní |  | 0 | 0 | 0 | 0 | 0 | 32 | M | 1 |  |  |  | ROZPOCET | 0 | 0 | 0 | 0 | 0 | 1 | 0 | 16 | 50
| VV |  | 1+1 |  | 2 | [12 empty] | VV | 1 | 2 | True | 0 | ROZPOCET
| VV |  | Součet |  | 2 | [12 empty] | VV | 1 | 4 | True | 1 | ROZPOCET
29 | M | ČP | Ocelové pozinkované čtyřhranné potrubí; tlakové skupiny I. A třídy těsnosti "A" dle DIN EN 1507 vč.tvarovek do strany 1250mm | m2 | 30 |  | 0 | vlastní |  | základní |  | 0 | 0 | 0 | 0 | 0 | 32 | M | 1 |  |  |  | ROZPOCET | 0 | 0 | 0 | 0 | 0 | 1 | 0 | 16 | 52
| VV |  | 10+10+10 |  | 30 | [12 empty] | VV | 1 | 2 | True | 0 | ROZPOCET
| VV |  | Součet |  | 30 | [12 empty] | VV | 1 | 4 | True | 1 | ROZPOCET
30 | M | PPT | Protipožární tmel odolnost 30min; 300ml | ks | 2 |  | 0 | vlastní |  | základní |  | 0 | 0 | 0 | 0 | 0 | 32 | M | 1 |  |  |  | ROZPOCET | 0 | 0 | 0 | 0 | 0 | 1 | 0 | 16 | 54
| VV |  | 1+1 |  | 2 | [12 empty] | VV | 1 | 2 | True | 0 | ROZPOCET
| VV |  | Součet |  | 2 | [12 empty] | VV | 1 | 4 | True | 1 | ROZPOCET
31 | M | MM | Montážní, spojovací a těsnící materiál | kg | 20 |  | 0 | vlastní |  | základní |  | 0 | 0 | 0 | 0 | 0 | 32 | M | 1 |  |  |  | ROZPOCET | 0 | 0 | 0 | 0 | 0 | 1 | 0 | 16 | 56
| VV |  | 10+10 |  | 20 | [12 empty] | VV | 1 | 2 | True | 0 | ROZPOCET
| VV |  | Součet |  | 20 | [12 empty] | VV | 1 | 4 | True | 1 | ROZPOCET
32 | K | MTZ zař.č.16 | Montáž zař.č.16 celkem | kpl | 1 |  | 0 | vlastní |  | základní |  | 0 | 0 | 0 | 0 | 0 | 16 | K | 1 |  |  |  | ROZPOCET | 0 | 0 | 0 | 0 | 0 | 1 | 0 | 16 | 562606072
| D | D5 | Lešení |  |  |  | 0 |  |  |  |  | 0 |  | 0 |  | 0 | 1 | D | 0 |  |  |  | ROZPOCET | [6 empty] | 0
33 | K | L | Lešení lehké do výšky 3m | m2 | 50 |  | 0 | vlastní |  | základní |  | 0 | 0 | 0 | 0 | 0 | 4 | K | 1 |  |  |  | ROZPOCET | 0 | 0 | 0 | 0 | 0 | 1 | 0 | 4 | 58
| VV |  | 25*2 |  | 50 | [12 empty] | VV | 1 | 2 | True | 0 | ROZPOCET
| VV |  | Součet |  | 50 | [12 empty] | VV | 1 | 4 | True | 1 | ROZPOCET
| D | D6 | Jeřábové práce |  |  |  | 0 |  |  |  |  | 0 |  | 0 |  | 0 | 1 | D | 0 |  |  |  | ROZPOCET | [6 empty] | 0
34 | K | JP | Jeřábové práce do výšky 10m | hod | 1 |  | 0 | vlastní |  | základní |  | 0 | 0 | 0 | 0 | 0 | 4 | K | 1 |  |  |  | ROZPOCET | 0 | 0 | 0 | 0 | 0 | 1 | 0 | 4 | 60
| VV |  | 1 |  | 1 | [12 empty] | VV | 1 | 2 | True | 0 | ROZPOCET
| VV |  | Součet |  | 1 | [12 empty] | VV | 1 | 4 | True | 1 | ROZPOCET
| D | D7 | Zednické výpomoce |  |  |  | 0 |  |  |  |  | 0 |  | 0 |  | 0 | 1 | D | 0 |  |  |  | ROZPOCET | [6 empty] | 0
35 | K | ZV | Zednické výpomoce | h | 8 |  | 0 | vlastní |  | základní |  | 0 | 0 | 0 | 0 | 0 | 4 | K | 1 |  |  |  | ROZPOCET | 0 | 0 | 0 | 0 | 0 | 1 | 0 | 4 | 62
| VV |  | 4+4 |  | 8 | [12 empty] | VV | 1 | 2 | True | 0 | ROZPOCET
| VV |  | Součet |  | 8 | [12 empty] | VV | 1 | 4 | True | 1 | ROZPOCET
| D | D8 | Zprovoznění, zaregulování a zaškolení obsluhy |  |  |  | 0 |  |  |  |  | 0 |  | 0 |  | 0 | 1 | D | 0 |  |  |  | ROZPOCET | [6 empty] | 0
36 | K | Doprava | D O P R A V A a přesun hmot | kpl | 1 |  | 0 | vlastní |  | základní |  | 0 | 0 | 0 | 0 | 0 | 4 | K | 1 |  |  |  | ROZPOCET | 0 | 0 | 0 | 0 | 0 | 1 | 0 | 4 | -1307096322
37 | K | ZZZO | Zprovoznění, zaregulování a zaškolení obsluhy | h | 2 |  | 0 | vlastní |  | základní |  | 0 | 0 | 0 | 0 | 0 | 4 | K | 1 |  |  |  | ROZPOCET | 0 | 0 | 0 | 0 | 0 | 1 | 0 | 4 | 64
| VV |  | 1+1 |  | 2 | [12 empty] | VV | 1 | 2 | True | 0 | ROZPOCET
| VV |  | Součet |  | 2 | [12 empty] | VV | 1 | 4 | True | 1 | ROZPOCET
38 | K | DSPS | Dokumentace skutečného provedení stavby | h | 3 |  | 0 | vlastní |  | základní |  | 0 | 0 | 0 | 0 | 0 | 4 | K | 1 |  |  |  | ROZPOCET | 0 | 0 | 0 | 0 | 0 | 1 | 0 | 4 | 66
| VV |  | 2+1 |  | 3 | [12 empty] | VV | 1 | 2 | True | 0 | ROZPOCET
| VV |  | Součet |  | 3 | [12 empty] | VV | 1 | 4 | True | 1 | ROZPOCET

## 2021-67-004-14-4 - D.1.4....
{be1be1ee-19f3-48e7-90e4-925796545983}
2
| KRYCÍ LIST SOUPISU PRACÍ | [7 empty] | v --- níže se nacházejí doplnkové a pomocné údaje k sestavám --- v | [8 empty] | False
Stavba:
Koupaliště Dubice-venkovní bazén
Objekt:
2021/67-004 - SO 004-Provozní objekt-občerstvení
Soupis:
2021/67-004-14 - D.1.4-Technika prostředí staveb
Úroveň 3:
2021/67-004-14-4 - D.1.4.4-Silnoproudá elektrotechnika, hromosvod, uzemnění
| KSO: |  | 833 16 |  |  | CC-CZ:
| Místo: |  |  |  |  | Datum: | 7. 4. 2022
| Zadavatel: |  |  |  |  | IČ:
|  | Město Česká Lípa |  |  |  | DIČ:
| Uchazeč: |  |  |  |  | IČ: | Vyplň údaj
|  | Vyplň údaj |  |  |  | DIČ: | Vyplň údaj
| Projektant: |  |  |  |  | IČ:
|  | Centroprojekt group a.s. Zlín |  |  |  | DIČ:
| Zpracovatel: |  |  |  |  | IČ:
|  | Ing.J.Petlach |  |  |  | DIČ:
Poznámka:
Nedílnou součástí výkazu výměr je projektová dokumentace zpracovaná firmou Centroprojekt group a.s. v prosinci 2021. Textová, výkresová i tabulková část projektové dokumentace tvoří jeden vzájemně se doplňující a provázaný celek. Jednotliví účastníci výběrového řízení se musí seznámit s projektovou dokumentací v návaznosti na soupis prací a na základě těchto informací části díla nacenit. Dále je potřeba při stanovení ceny dle vykázané výměry započítat všechny předpokládané doplňkové prvky a činnosti s touto položkou související tak, aby cena byla kompletní a prvek funkční. Před započetím prací nutno odsouhlasit přesné umístění, typ, barevné řešení všech koncových prvků elektro (slaboproud, silnoprou), vzduchotechniky, zdravotechniky s investorem a projektantem interiérového řešení. Ve všech položkách jsou započítány náklady na dopravu. Pokud není u položky soupisu prací uvedena žádná cenová soustava, položka není zatříděna v žádné cenové soustavě (ÚRS nebo RTS). Veškeré náklady na výrobní dokumentaci, dokumentaci skutečného stavu, zařízení staveniště a pod. je součástí VON.
| Cena bez DPH | [5 empty] | 0
|  |  | Základ daně |  |  | Sazba daně | Výše daně
| DPH | základní | 0 |  |  | 21% | 0
|  | snížená | 0 |  |  | 15% | 0
|  | zákl. přenesená | 0 |  |  | 21% | 0
|  | sníž. přenesená | 0 |  |  | 15% | 0
|  | nulová | 0 |  |  | 0% | 0
| Cena s DPH |  |  | v | CZK |  | 0
REKAPITULACE ČLENĚNÍ SOUPISU PRACÍ
Stavba:
Koupaliště Dubice-venkovní bazén
Objekt:
2021/67-004 - SO 004-Provozní objekt-občerstvení
Soupis:
2021/67-004-14 - D.1.4-Technika prostředí staveb
Úroveň 3:
2021/67-004-14-4 - D.1.4.4-Silnoproudá elektrotechnika, hromosvod, uzemnění
Místo: | [5 empty] | Datum: | 7. 4. 2022
Zadavatel: |  |  | Město Česká Lípa |  |  | Projektant: | Centroprojekt group a.s. Zlín
Uchazeč: |  |  | Vyplň údaj |  |  | Zpracovatel: | Ing.J.Petlach
Kód dílu - Popis | [6 empty] | Cena celkem [CZK]
Náklady stavby celkem | [6 empty] | 0 | [11 empty] | -1
| D145.01 - Rozváděče | [5 empty] | 0
| D145.02 - Svítidla vč.světelných zdrojů, viz v.č.D7X/E/022 | [5 empty] | 0
| D145.03 - Spínače, zásuvky, instalační materiál,viz v.č.D7X/E/022-023 | [5 empty] | 0
| D145.04 - Kabely, úložné konstrukce, viz v.č. D7X/E/002-3 | [5 empty] | 0
| D145.05 - Hromosvod, uzemnění viz v.č. D7X/E/101,102 | [5 empty] | 0
| D145.06 - Hodinové zúčtovací sazby | [5 empty] | 0
| D145.07 - Zemní práce | [5 empty] | 0
SOUPIS PRACÍ
Stavba:
Koupaliště Dubice-venkovní bazén
Objekt:
2021/67-004 - SO 004-Provozní objekt-občerstvení
Soupis:
2021/67-004-14 - D.1.4-Technika prostředí staveb
Úroveň 3:
2021/67-004-14-4 - D.1.4.4-Silnoproudá elektrotechnika, hromosvod, uzemnění
Místo: | [5 empty] | Datum: | 7. 4. 2022
Zadavatel: |  |  | Město Česká Lípa |  |  | Projektant: | Centroprojekt group a.s. Zlín
Uchazeč: |  |  | Vyplň údaj |  |  | Zpracovatel: | Ing.J.Petlach
PČ | Typ | Kód | Popis | MJ | Množství | J.cena [CZK] | Cena celkem [CZK] | Cenová soustava |  | DPH | J. Nh [h] | Nh celkem [h] | J. hmotnost [t] | Hmotnost celkem [t] | J. suť [t] | Suť Celkem [t]
Náklady soupisu celkem | [6 empty] | 0 |  |  |  |  | 0 |  | 0 |  | 0 |  | D | -1 | [7 empty] | 0
| D | D145.01 | Rozváděče |  |  |  | 0 |  |  |  |  | 0 |  | 0 |  | 0 | 1 | D | 0 | ROZPOCET | [6 empty] | 0
1 | K | D145.0101 | Rozváděč RC1, viz. v.č. D7X/E/024 nástěnná rozvodnice, 800x2000x250mm, IP54/20, 250A, 400V, přívod spodem, vývody vrchem, Ik=10kA | ks | 1 |  | 0 | vlastní |  | základní |  | 0 | 0 | 0 | 0 | 0 | 64 | K | 1 | ROZPOCET | 0 | 0 | 0 | 0 | 0 | 1 | 0 | 64 | 2
2 | K | D145.0102 | Rozváděč RC2, viz. v.č. D7X/E/025 nástěnná rozvodnice, 600x1600x250mm, IP54/20, 160A, 400V, přívod vrchem, vývody vrchem, Ik=10kA | ks | 1 |  | 0 | vlastní |  | základní |  | 0 | 0 | 0 | 0 | 0 | 64 | K | 1 | ROZPOCET | 0 | 0 | 0 | 0 | 0 | 1 | 0 | 64 | 4
| D | D145.02 | Svítidla vč.světelných zdrojů, viz v.č.D7X/E/022 |  |  |  | 0 |  |  |  |  | 0 |  | 0 |  | 0 | 1 | D | 0 | ROZPOCET | [6 empty] | 0
3 | K | D145.0201 | Svítidlo B-technické prostory přisazené celoplastové lineární svítidlo, těleso svítidla z ohnivzdorného polyesteru, polykarboátový difuzor, 230V, 40W, IP65, světelný tok 5 140lm, Ra>80, doba životnosti L80B10 = 100 000hod @ 65°C | ks | 8 |  | 0 | vlastní |  | základní |  | 0 | 0 | 0 | 0 | 0 | 64 | K | 1 | ROZPOCET | 0 | 0 | 0 | 0 | 0 | 1 | 0 | 64 | 6
4 | K | D145.0202 | Svítidlo D Přisazené a nástěnné svítidlo s LED technologií a symetrickým vyzařováním. Těleso svítidla je vyrobeno z polykarbonátu. Celkový příkon svítidla 15W. Světelný tok svítidla 900lm, 3 000K, 33 000h, IP44. Povrchová úprava černá, Rozměr (280x100) mm | ks | 30 |  | 0 | vlastní |  | základní |  | 0 | 0 | 0 | 0 | 0 | 64 | K | 1 | ROZPOCET | 0 | 0 | 0 | 0 | 0 | 1 | 0 | 64 | 8
5 | K | D145.0203 | Svítidlo V-venkovní Nástěnné svítidlo s LED technologií. Těleso svítidla je vyrobeno z Al profilu. Nahoru/dolů svítíci. Celkový příkon svítidla 6W. Světelný tok svítidla 450lm, 3000K, 50 000h, L80B20, IP54. Povrchová úprava černá, Rozměr (95x210) mm | ks | 3 |  | 0 | vlastní |  | základní |  | 0 | 0 | 0 | 0 | 0 | 64 | K | 1 | ROZPOCET | 0 | 0 | 0 | 0 | 0 | 1 | 0 | 64 | 10
6 | K | D145.0204 | Svítidlo NS vlastní baterie sv. přisazené protipanické LED do 3W 1h arear, manual test, 230V, IP65 | ks | 4 |  | 0 | vlastní |  | základní |  | 0 | 0 | 0 | 0 | 0 | 64 | K | 1 | ROZPOCET | 0 | 0 | 0 | 0 | 0 | 1 | 0 | 64 | 12
| D | D145.03 | Spínače, zásuvky, instalační materiál,viz v.č.D7X/E/022-023 |  |  |  | 0 |  |  |  |  | 0 |  | 0 |  | 0 | 1 | D | 0 | ROZPOCET | [6 empty] | 0
7 | K | D145.0301 | VYPÍNAČE NA POVRCH, IP43, 10A, 250A spínače jednopólový, řazení 1, | ks | 12 |  | 0 | vlastní |  | základní |  | 0 | 0 | 0 | 0 | 0 | 64 | K | 1 | ROZPOCET | 0 | 0 | 0 | 0 | 0 | 1 | 0 | 64 | 14
8 | K | D145.0302 | VYPÍNAČE NA POVRCH, IP43, 10A, 250A Přepínač střídavý; řazení 5; | ks | 1 |  | 0 | vlastní |  | základní |  | 0 | 0 | 0 | 0 | 0 | 64 | K | 1 | ROZPOCET | 0 | 0 | 0 | 0 | 0 | 1 | 0 | 64 | 16
9 | K | D145.0303 | VYPÍNAČE NA POVRCH, IP43, 10A, 250A Přepínač střídavý; řazení 6; | ks | 2 |  | 0 | vlastní |  | základní |  | 0 | 0 | 0 | 0 | 0 | 64 | K | 1 | ROZPOCET | 0 | 0 | 0 | 0 | 0 | 1 | 0 | 64 | 18
10 | K | D145.0304 | VYPÍNAČE NA POVRCH, IP43, 10A, 250A Přepínač dvojitý střídavý; řazení 6+6; | ks | 4 |  | 0 | vlastní |  | základní |  | 0 | 0 | 0 | 0 | 0 | 64 | K | 1 | ROZPOCET | 0 | 0 | 0 | 0 | 0 | 1 | 0 | 64 | 20
11 | K | D145.0305 | VYPÍNAČE NA POVRCH, IP43, 10A, 250A Přepínač křížový; řazení 7; | ks | 1 |  | 0 | vlastní |  | základní |  | 0 | 0 | 0 | 0 | 0 | 64 | K | 1 | ROZPOCET | 0 | 0 | 0 | 0 | 0 | 1 | 0 | 64 | 22
12 | K | D145.0306 | VYPÍNAČE NA POVRCH, IP43, 10A, 250A tlačíko se sig.doutnavkou, řazení 1/s | ks | 1 |  | 0 | vlastní |  | základní |  | 0 | 0 | 0 | 0 | 0 | 64 | K | 1 | ROZPOCET | 0 | 0 | 0 | 0 | 0 | 1 | 0 | 64 | 24
13 | K | D145.0307 | VYPÍNAČ V KRYTU IP54 trojpólový vypínač 16A, 400V | ks | 5 |  | 0 | vlastní |  | základní |  | 0 | 0 | 0 | 0 | 0 | 64 | K | 1 | ROZPOCET | 0 | 0 | 0 | 0 | 0 | 1 | 0 | 64 | 26
14 | K | D145.0308 | VYPÍNAČ V KRYTU IP54 trojpólový vypínač 32A, 400V | ks | 2 |  | 0 | vlastní |  | základní |  | 0 | 0 | 0 | 0 | 0 | 64 | K | 1 | ROZPOCET | 0 | 0 | 0 | 0 | 0 | 1 | 0 | 64 | 28
15 | K | D145.0309 | TLAČÍTKO POD SKLEM (central stop) 10A, 230V, | ks | 1 |  | 0 | vlastní |  | základní |  | 0 | 0 | 0 | 0 | 0 | 64 | K | 1 | ROZPOCET | 0 | 0 | 0 | 0 | 0 | 1 | 0 | 64 | 30
16 | K | D145.0310 | ČIDLO POHYBU S ČAS.DOBĚHEM 8m, 360°, 10A, 230V, IP43, stropní | ks | 5 |  | 0 | vlastní |  | základní |  | 0 | 0 | 0 | 0 | 0 | 64 | K | 1 | ROZPOCET | 0 | 0 | 0 | 0 | 0 | 1 | 0 | 64 | 32
17 | K | D145.0311 | TERMOSTAT PROSTOROVÝ 10A, 230V, IP54, -20° až +20°C | ks | 1 |  | 0 | vlastní |  | základní |  | 0 | 0 | 0 | 0 | 0 | 64 | K | 1 | ROZPOCET | 0 | 0 | 0 | 0 | 0 | 1 | 0 | 64 | 34
18 | K | D145.0312 | ZÁSUVKA NN KOMPLETNÍ, IP43 16A, 230V Zásuvka jednonásobná, s ochranným kolíkem | ks | 42 |  | 0 | vlastní |  | základní |  | 0 | 0 | 0 | 0 | 0 | 64 | K | 1 | ROZPOCET | 0 | 0 | 0 | 0 | 0 | 1 | 0 | 64 | 36
19 | K | D145.0313 | ZÁSUVKA NN KOMPLETNÍ, IP43 16A, 230V jednonásobná, s ochranným kolíkem, 3.st.proti přepětí, | ks | 2 |  | 0 | vlastní |  | základní |  | 0 | 0 | 0 | 0 | 0 | 64 | K | 1 | ROZPOCET | 0 | 0 | 0 | 0 | 0 | 1 | 0 | 64 | 38
20 | K | D145.0314 | ZÁSUVKA NN KOMPLETNÍ, IP43 16A/400V, 3P+N+PE | ks | 2 |  | 0 | vlastní |  | základní |  | 0 | 0 | 0 | 0 | 0 | 64 | K | 1 | ROZPOCET | 0 | 0 | 0 | 0 | 0 | 1 | 0 | 64 | 40
21 | K | D145.0315 | ELEKTROINSTALAČNÍ KRABICE KRABICE PŘÍSTROJOVÁ | ks | 6 |  | 0 | vlastní |  | základní |  | 0 | 0 | 0 | 0 | 0 | 64 | K | 1 | ROZPOCET | 0 | 0 | 0 | 0 | 0 | 1 | 0 | 64 | 42
22 | K | D145.0316 | ELEKTROINSTALAČNÍ KRABICE KRABICE ODBOČNÁ VČ. SVOREK do 4mm2 | ks | 8 |  | 0 | vlastní |  | základní |  | 0 | 0 | 0 | 0 | 0 | 64 | K | 1 | ROZPOCET | 0 | 0 | 0 | 0 | 0 | 1 | 0 | 64 | 44
23 | K | D145.0317 | ELEKTROINSTALAČNÍ KRABICE KRABICE ODBOČNÁ VČ. SVOREK do 4mm2, IP54 | ks | 36 |  | 0 | vlastní |  | základní |  | 0 | 0 | 0 | 0 | 0 | 64 | K | 1 | ROZPOCET | 0 | 0 | 0 | 0 | 0 | 1 | 0 | 64 | 46
24 | K | D145.0318 | SVORKA PRO VYROVNÁNÍ POTENCIÁLŮ Svorka pro pospojování, 10x6mm2 | ks | 2 |  | 0 | vlastní |  | základní |  | 0 | 0 | 0 | 0 | 0 | 64 | K | 1 | ROZPOCET | 0 | 0 | 0 | 0 | 0 | 1 | 0 | 64 | 48
| D | D145.04 | Kabely, úložné konstrukce, viz v.č. D7X/E/002-3 |  |  |  | 0 |  |  |  |  | 0 |  | 0 |  | 0 | 1 | D | 0 | ROZPOCET | [6 empty] | 0
25 | K | D145.0401 | TRUBKA NA POVRCH PLASTOVÁ, VČ.PŘÍCHYTEK D16 | m | 360 |  | 0 | vlastní |  | základní |  | 0 | 0 | 0 | 0 | 0 | 64 | K | 1 | ROZPOCET | 0 | 0 | 0 | 0 | 0 | 1 | 0 | 64 | 50
26 | K | D145.0402 | TRUBKA NA POVRCH PLASTOVÁ, VČ.PŘÍCHYTEK D23 | m | 120 |  | 0 | vlastní |  | základní |  | 0 | 0 | 0 | 0 | 0 | 64 | K | 1 | ROZPOCET | 0 | 0 | 0 | 0 | 0 | 1 | 0 | 64 | 52
27 | K | D145.0403 | VODIČ JEDNOŽILOVÝ, IZOLACE PVC CY 16 mm2,ŽZ, | m | 80 |  | 0 | vlastní |  | základní |  | 0 | 0 | 0 | 0 | 0 | 64 | K | 1 | ROZPOCET | 0 | 0 | 0 | 0 | 0 | 1 | 0 | 64 | 54
28 | K | D145.0404 | VODIČ JEDNOŽILOVÝ, IZOLACE PVC CY6 mm2,ŽZ, | m | 350 |  | 0 | vlastní |  | základní |  | 0 | 0 | 0 | 0 | 0 | 64 | K | 1 | ROZPOCET | 0 | 0 | 0 | 0 | 0 | 1 | 0 | 64 | 56
29 | K | D145.0405 | KABEL SILOVÝ,IZOLACE PVC CYKY 2Ax1.5 mm2, | m | 70 |  | 0 | vlastní |  | základní |  | 0 | 0 | 0 | 0 | 0 | 64 | K | 1 | ROZPOCET | 0 | 0 | 0 | 0 | 0 | 1 | 0 | 64 | 58
30 | K | D145.0406 | KABEL SILOVÝ,IZOLACE PVC CYKY 3Ax1.5 mm2, | m | 125 |  | 0 | vlastní |  | základní |  | 0 | 0 | 0 | 0 | 0 | 64 | K | 1 | ROZPOCET | 0 | 0 | 0 | 0 | 0 | 1 | 0 | 64 | 60
31 | K | D145.0407 | KABEL SILOVÝ,IZOLACE PVC CYKY 3Cx1.5 mm2, | m | 693 |  | 0 | vlastní |  | základní |  | 0 | 0 | 0 | 0 | 0 | 64 | K | 1 | ROZPOCET | 0 | 0 | 0 | 0 | 0 | 1 | 0 | 64 | 62
32 | K | D145.0408 | KABEL SILOVÝ,IZOLACE PVC CYKY 4Bx1.5 mm2, | m | 63 |  | 0 | vlastní |  | základní |  | 0 | 0 | 0 | 0 | 0 | 64 | K | 1 | ROZPOCET | 0 | 0 | 0 | 0 | 0 | 1 | 0 | 64 | 64
33 | K | D145.0409 | KABEL SILOVÝ,IZOLACE PVC CYKY 3Cx2.5 mm2, | m | 1638 |  | 0 | vlastní |  | základní |  | 0 | 0 | 0 | 0 | 0 | 64 | K | 1 | ROZPOCET | 0 | 0 | 0 | 0 | 0 | 1 | 0 | 64 | 66
34 | K | D145.0410 | KABEL SILOVÝ,IZOLACE PVC CYKY 5Cx2,5 mm2, | m | 441 |  | 0 | vlastní |  | základní |  | 0 | 0 | 0 | 0 | 0 | 64 | K | 1 | ROZPOCET | 0 | 0 | 0 | 0 | 0 | 1 | 0 | 64 | 68
35 | K | D145.0411 | KABEL SILOVÝ,IZOLACE PVC CYKY 5Cx4 mm2, | m | 133 |  | 0 | vlastní |  | základní |  | 0 | 0 | 0 | 0 | 0 | 64 | K | 1 | ROZPOCET | 0 | 0 | 0 | 0 | 0 | 1 | 0 | 64 | 70
36 | K | D145.0412 | KABEL SILOVÝ,IZOLACE PVC CYKY 5Cx6mm2, | m | 63 |  | 0 | vlastní |  | základní |  | 0 | 0 | 0 | 0 | 0 | 64 | K | 1 | ROZPOCET | 0 | 0 | 0 | 0 | 0 | 1 | 0 | 64 | 72
37 | K | D145.0413 | KABEL SILOVÝ,IZOLACE PVC CYKY 4Bx35 mm2, | m | 35 |  | 0 | vlastní |  | základní |  | 0 | 0 | 0 | 0 | 0 | 64 | K | 1 | ROZPOCET | 0 | 0 | 0 | 0 | 0 | 1 | 0 | 64 | 74
38 | K | D145.0414 | KABEL SILOVÝ,IZOLACE PVC CYKY 4Bx70 mm2, | m | 56 |  | 0 | vlastní |  | základní |  | 0 | 0 | 0 | 0 | 0 | 64 | K | 1 | ROZPOCET | 0 | 0 | 0 | 0 | 0 | 1 | 0 | 64 | 76
39 | K | D145.0415 | KABEL BEZHALOGENOVÝ, PRAFlaDurB2ca s1 d0 CHKE-V-J 3x1,5 | m | 20 |  | 0 | vlastní |  | základní |  | 0 | 0 | 0 | 0 | 0 | 64 | K | 1 | ROZPOCET | 0 | 0 | 0 | 0 | 0 | 1 | 0 | 64 | 78
40 | K | D145.0416 | KABEL IZOLACE PVC SYKFY 4x2x0,5 | m | 126 |  | 0 | vlastní |  | základní |  | 0 | 0 | 0 | 0 | 0 | 64 | K | 1 | ROZPOCET | 0 | 0 | 0 | 0 | 0 | 1 | 0 | 64 | 80
41 | K | D145.0417 | TOPNÝ KABEL SAMOREGULAČNÍ 18W/m, 230V, vč.koncovek, příslušenství uchytávacího | m | 22 |  | 0 | vlastní |  | základní |  | 0 | 0 | 0 | 0 | 0 | 64 | K | 1 | ROZPOCET | 0 | 0 | 0 | 0 | 0 | 1 | 0 | 64 | 82
42 | K | D145.0418 | UKONČENÍ KABELŮ DO 5x4 mm2 | ks | 80 |  | 0 | vlastní |  | základní |  | 0 | 0 | 0 | 0 | 0 | 64 | K | 1 | ROZPOCET | 0 | 0 | 0 | 0 | 0 | 1 | 0 | 64 | 84
43 | K | D145.0419 | UKONČENÍ KABELŮ DO 5x10 mm2 | ks | 6 |  | 0 | vlastní |  | základní |  | 0 | 0 | 0 | 0 | 0 | 64 | K | 1 | ROZPOCET | 0 | 0 | 0 | 0 | 0 | 1 | 0 | 64 | 86
44 | K | D145.0420 | UKONČENÍ KABELŮ DO 4x50 mm2 | ks | 4 |  | 0 | vlastní |  | základní |  | 0 | 0 | 0 | 0 | 0 | 64 | K | 1 | ROZPOCET | 0 | 0 | 0 | 0 | 0 | 1 | 0 | 64 | 88
45 | K | D145.0421 | UKONČENÍ KABELŮ DO 4x95 mm2 | ks | 4 |  | 0 | vlastní |  | základní |  | 0 | 0 | 0 | 0 | 0 | 64 | K | 1 | ROZPOCET | 0 | 0 | 0 | 0 | 0 | 1 | 0 | 64 | 90
46 | K | D145.0422 | UKONČENÍ VODIČŮ V ROZVADĚČÍCH Do 4 mm2 | ks | 420 |  | 0 | vlastní |  | základní |  | 0 | 0 | 0 | 0 | 0 | 64 | K | 1 | ROZPOCET | 0 | 0 | 0 | 0 | 0 | 1 | 0 | 64 | 92
47 | K | D145.0423 | UKONČENÍ VODIČŮ V ROZVADĚČÍCH Do 35 mm2 | ks | 16 |  | 0 | vlastní |  | základní |  | 0 | 0 | 0 | 0 | 0 | 64 | K | 1 | ROZPOCET | 0 | 0 | 0 | 0 | 0 | 1 | 0 | 64 | 94
48 | K | D145.0424 | UKONČENÍ VODIČŮ V ROZVADĚČÍCH Do 70 mm2 | ks | 16 |  | 0 | vlastní |  | základní |  | 0 | 0 | 0 | 0 | 0 | 64 | K | 1 | ROZPOCET | 0 | 0 | 0 | 0 | 0 | 1 | 0 | 64 | 96
| D | D145.05 | Hromosvod, uzemnění viz v.č. D7X/E/101,102 |  |  |  | 0 |  |  |  |  | 0 |  | 0 |  | 0 | 1 | D | 0 | ROZPOCET | [6 empty] | 0
49 | K | D145.0501 | DRÁT Drát 8 AlMgSi T/4 drát o 8mm AlMgSi T/4 (0,135kg/m) měkký | m | 140 |  | 0 | vlastní |  | základní |  | 0 | 0 | 0 | 0 | 0 | 64 | K | 1 | ROZPOCET | 0 | 0 | 0 | 0 | 0 | 1 | 0 | 64 | 98
50 | K | D145.0502 | OCELOVÝ PÁSEK POZINKOVANÝ Páska 30x4 páska 30x4 (0,95 kg/m), pevně | m | 140 |  | 0 | vlastní |  | základní |  | 0 | 0 | 0 | 0 | 0 | 64 | K | 1 | ROZPOCET | 0 | 0 | 0 | 0 | 0 | 1 | 0 | 64 | 100
51 | K | D145.0503 | PODPĚRA VEDENÍ PV21 na ploché střechy | ks | 120 |  | 0 | vlastní |  | základní |  | 0 | 0 | 0 | 0 | 0 | 64 | K | 1 | ROZPOCET | 0 | 0 | 0 | 0 | 0 | 1 | 0 | 64 | 102
52 | K | D145.0504 | PODPĚRA VEDENÍ PV1b-20 200mm,do zdiva | ks | 8 |  | 0 | vlastní |  | základní |  | 0 | 0 | 0 | 0 | 0 | 64 | K | 1 | ROZPOCET | 0 | 0 | 0 | 0 | 0 | 1 | 0 | 64 | 104
53 | K | D145.0505 | SVORKA HROMOSVODNÍ,UZEMŇOVACÍ SS spojovací | ks | 30 |  | 0 | vlastní |  | základní |  | 0 | 0 | 0 | 0 | 0 | 64 | K | 1 | ROZPOCET | 0 | 0 | 0 | 0 | 0 | 1 | 0 | 64 | 106
54 | K | D145.0506 | SVORKA HROMOSVODNÍ,UZEMŇOVACÍ SP připojovací | ks | 5 |  | 0 | vlastní |  | základní |  | 0 | 0 | 0 | 0 | 0 | 64 | K | 1 | ROZPOCET | 0 | 0 | 0 | 0 | 0 | 1 | 0 | 64 | 108
55 | K | D145.0507 | SVORKA HROMOSVODNÍ,UZEMŇOVACÍ SZa zkušební | ks | 9 |  | 0 | vlastní |  | základní |  | 0 | 0 | 0 | 0 | 0 | 64 | K | 1 | ROZPOCET | 0 | 0 | 0 | 0 | 0 | 1 | 0 | 64 | 110
56 | K | D145.0508 | SVORKA HROMOSVODNÍ,UZEMŇOVACÍ SK křížová | ks | 2 |  | 0 | vlastní |  | základní |  | 0 | 0 | 0 | 0 | 0 | 64 | K | 1 | ROZPOCET | 0 | 0 | 0 | 0 | 0 | 1 | 0 | 64 | 112
57 | K | D145.0509 | SVORKA HROMOSVODNÍ,UZEMŇOVACÍ SJ1 k jímací tyči,D=20 | ks | 1 |  | 0 | vlastní |  | základní |  | 0 | 0 | 0 | 0 | 0 | 64 | K | 1 | ROZPOCET | 0 | 0 | 0 | 0 | 0 | 1 | 0 | 64 | 114
58 | K | D145.0510 | SVORKA HROMOSVODNÍ,UZEMŇOVACÍ SR 2a pro pásek 30x4mm | ks | 20 |  | 0 | vlastní |  | základní |  | 0 | 0 | 0 | 0 | 0 | 64 | K | 1 | ROZPOCET | 0 | 0 | 0 | 0 | 0 | 1 | 0 | 64 | 116
59 | K | D145.0511 | JÍMACÍ TYČ JR 2,0 AlMgSi s rovným koncem, L 2000mm | ks | 1 |  | 0 | vlastní |  | základní |  | 0 | 0 | 0 | 0 | 0 | 64 | K | 1 | ROZPOCET | 0 | 0 | 0 | 0 | 0 | 1 | 0 | 64 | 118
60 | K | D145.0512 | CHRÁNIČKA PLASTOVÁ NETŘÍŠTIVÁ D23 | m | 65 |  | 0 | vlastní |  | základní |  | 0 | 0 | 0 | 0 | 0 | 64 | K | 1 | ROZPOCET | 0 | 0 | 0 | 0 | 0 | 1 | 0 | 64 | 120
61 | K | D145.0513 | KRABICE KO 125x125 | ks | 2 |  | 0 | vlastní |  | základní |  | 0 | 0 | 0 | 0 | 0 | 64 | K | 1 | ROZPOCET | 0 | 0 | 0 | 0 | 0 | 1 | 0 | 64 | 122
| D | D145.06 | Hodinové zúčtovací sazby |  |  |  | 0 |  |  |  |  | 0 |  | 0 |  | 0 | 1 | D | 0 | ROZPOCET | [6 empty] | 0
62 | K | D145.0601 | PROVEDENI REVIZNICH ZKOUSEK DLE CSN 331500 Revizni technik | hod | 25 |  | 0 | vlastní |  | základní |  | 0 | 0 | 0 | 0 | 0 | 4 | K | 1 | ROZPOCET | 0 | 0 | 0 | 0 | 0 | 1 | 0 | 4 | 124
63 | K | D145.0602 | PROVEDENI REVIZNICH ZKOUSEK DLE CSN 331500 Spoluprace s reviz.technikem | hod | 5 |  | 0 | vlastní |  | základní |  | 0 | 0 | 0 | 0 | 0 | 4 | K | 1 | ROZPOCET | 0 | 0 | 0 | 0 | 0 | 1 | 0 | 4 | 126
| D | D145.07 | Zemní práce |  |  |  | 0 |  |  |  |  | 0 |  | 0 |  | 0 | 1 | D | 0 | ROZPOCET | [6 empty] | 0
64 | K | D145.0701 | HLOUBENÍ KABELOVÉ RÝHY Zemina třídy 3, šíře 300mm,hloubka 800mm | m | 40 |  | 0 | vlastní |  | základní |  | 0 | 0 | 0 | 0 | 0 | 4 | K | 1 | ROZPOCET | 0 | 0 | 0 | 0 | 0 | 1 | 0 | 4 | 128
65 | K | D145.0702 | ZÁHOZ KABELOVÉ RÝHY Zemina třídy 3, šíře 300mm,hloubka 800mm | m | 40 |  | 0 | vlastní |  | základní |  | 0 | 0 | 0 | 0 | 0 | 4 | K | 1 | ROZPOCET | 0 | 0 | 0 | 0 | 0 | 1 | 0 | 4 | 130

## 2021-67-004-14-5 - D.1.4....
{495e46fe-f71e-4903-966c-4e747765a2fe}
2
| KRYCÍ LIST SOUPISU PRACÍ | [7 empty] | v --- níže se nacházejí doplnkové a pomocné údaje k sestavám --- v | [8 empty] | False
Stavba:
Koupaliště Dubice-venkovní bazén
Objekt:
2021/67-004 - SO 004-Provozní objekt-občerstvení
Soupis:
2021/67-004-14 - D.1.4-Technika prostředí staveb
Úroveň 3:
2021/67-004-14-5 - D.1.4.5-Slaboproudé rozvody
| KSO: |  | 833 16 |  |  | CC-CZ:
| Místo: |  |  |  |  | Datum: | 7. 4. 2022
| Zadavatel: |  |  |  |  | IČ:
|  | Město Česká Lípa |  |  |  | DIČ:
| Uchazeč: |  |  |  |  | IČ: | Vyplň údaj
|  | Vyplň údaj |  |  |  | DIČ: | Vyplň údaj
| Projektant: |  |  |  |  | IČ:
|  | Centroprojekt group a.s. Zlín |  |  |  | DIČ:
| Zpracovatel: |  |  |  |  | IČ:
|  | Ing.P.Míka |  |  |  | DIČ:
Poznámka:
Nedílnou součástí výkazu výměr je projektová dokumentace zpracovaná firmou Centroprojekt group a.s. v prosinci 2021. Textová, výkresová i tabulková část projektové dokumentace tvoří jeden vzájemně se doplňující a provázaný celek. Jednotliví účastníci výběrového řízení se musí seznámit s projektovou dokumentací v návaznosti na soupis prací a na základě těchto informací části díla nacenit. Dále je potřeba při stanovení ceny dle vykázané výměry započítat všechny předpokládané doplňkové prvky a činnosti s touto položkou související tak, aby cena byla kompletní a prvek funkční. Před započetím prací nutno odsouhlasit přesné umístění, typ, barevné řešení všech koncových prvků elektro (slaboproud, silnoprou), vzduchotechniky, zdravotechniky s investorem a projektantem interiérového řešení. Ve všech položkách jsou započítány náklady na dopravu. Pokud není u položky soupisu prací uvedena žádná cenová soustava, položka není zatříděna v žádné cenové soustavě (ÚRS nebo RTS). Veškeré náklady na výrobní dokumentaci, dokumentaci skutečného stavu, zařízení staveniště a pod. je součástí VON.
| Cena bez DPH | [5 empty] | 0
|  |  | Základ daně |  |  | Sazba daně | Výše daně
| DPH | základní | 0 |  |  | 21% | 0
|  | snížená | 0 |  |  | 15% | 0
|  | zákl. přenesená | 0 |  |  | 21% | 0
|  | sníž. přenesená | 0 |  |  | 15% | 0
|  | nulová | 0 |  |  | 0% | 0
| Cena s DPH |  |  | v | CZK |  | 0
REKAPITULACE ČLENĚNÍ SOUPISU PRACÍ
Stavba:
Koupaliště Dubice-venkovní bazén
Objekt:
2021/67-004 - SO 004-Provozní objekt-občerstvení
Soupis:
2021/67-004-14 - D.1.4-Technika prostředí staveb
Úroveň 3:
2021/67-004-14-5 - D.1.4.5-Slaboproudé rozvody
Místo: | [5 empty] | Datum: | 7. 4. 2022
Zadavatel: |  |  | Město Česká Lípa |  |  | Projektant: | Centroprojekt group a.s. Zlín
Uchazeč: |  |  | Vyplň údaj |  |  | Zpracovatel: | Ing.P.Míka
Kód dílu - Popis | [6 empty] | Cena celkem [CZK]
Náklady stavby celkem | [6 empty] | 0 | [11 empty] | -1
| D1 - Strukturovaná kabeláž | [5 empty] | 0
| D2 - Zařízení | [5 empty] | 0
| D3 - Trasy | [5 empty] | 0
| D4 - Ostatní | [5 empty] | 0
| D5 - EZS | [5 empty] | 0
| D2 - Zařízení | [5 empty] | 0
| D3 - Trasy | [5 empty] | 0
| D4 - Ostatní | [5 empty] | 0
| D6 - Telefony | [5 empty] | 0
| D2 - Zařízení | [5 empty] | 0
| D3 - Trasy | [5 empty] | 0
| D4 - Ostatní | [5 empty] | 0
| D7 - Průmyslová televize | [5 empty] | 0
| D2 - Zařízení | [5 empty] | 0
| D3 - Trasy | [5 empty] | 0
| D4 - Ostatní | [5 empty] | 0
| D8 - Hrubé rozvody | [5 empty] | 0
| D3 - Trasy | [5 empty] | 0
SOUPIS PRACÍ
Stavba:
Koupaliště Dubice-venkovní bazén
Objekt:
2021/67-004 - SO 004-Provozní objekt-občerstvení
Soupis:
2021/67-004-14 - D.1.4-Technika prostředí staveb
Úroveň 3:
2021/67-004-14-5 - D.1.4.5-Slaboproudé rozvody
Místo: | [5 empty] | Datum: | 7. 4. 2022
Zadavatel: |  |  | Město Česká Lípa |  |  | Projektant: | Centroprojekt group a.s. Zlín
Uchazeč: |  |  | Vyplň údaj |  |  | Zpracovatel: | Ing.P.Míka
PČ | Typ | Kód | Popis | MJ | Množství | J.cena [CZK] | Cena celkem [CZK] | Cenová soustava |  | DPH | J. Nh [h] | Nh celkem [h] | J. hmotnost [t] | Hmotnost celkem [t] | J. suť [t] | Suť Celkem [t]
Náklady soupisu celkem | [6 empty] | 0 |  |  |  |  | 0 |  | 0 |  | 0 |  | D | -1 | [10 empty] | 0
| D | D1 | Strukturovaná kabeláž |  |  |  | 0 |  |  |  |  | 0 |  | 0 |  | 0 | 1 | D | 0 |  |  |  | ROZPOCET | [6 empty] | 0
| D | D2 | Zařízení |  |  |  | 0 |  |  |  |  | 0 |  | 0 |  | 0 | 1 | D | 1 |  |  |  | ROZPOCET | [6 empty] | 0
1 | K | 1 | RACK 19" 12 U, 600x600 | ks | 1 |  | 0 | vlastní |  | základní |  | 0 | 0 | 0 | 0 | 0 | 64 | K | 2 |  |  |  | ROZPOCET | 0 | 0 | 0 | 0 | 0 | 1 | 0 | 64 | 2
| VV |  | 1*1 |  | 1 | [12 empty] | VV | 2 | 2 | True | 0 | ROZPOCET
| VV |  | Součet |  | 1 | [12 empty] | VV | 2 | 4 | True | 1 | ROZPOCET
2 | K | 2 | Ventilační jednotka: 4x ventilátor, termostat | ks | 1 |  | 0 | vlastní |  | základní |  | 0 | 0 | 0 | 0 | 0 | 64 | K | 2 |  |  |  | ROZPOCET | 0 | 0 | 0 | 0 | 0 | 1 | 0 | 64 | 4
| VV |  | 1*1 |  | 1 | [12 empty] | VV | 2 | 2 | True | 0 | ROZPOCET
| VV |  | Součet |  | 1 | [12 empty] | VV | 2 | 4 | True | 1 | ROZPOCET
3 | K | 3 | Patch panel 24xRJ45 cat.6, plně osazený | ks | 1 |  | 0 | vlastní |  | základní |  | 0 | 0 | 0 | 0 | 0 | 64 | K | 2 |  |  |  | ROZPOCET | 0 | 0 | 0 | 0 | 0 | 1 | 0 | 64 | 6
| VV |  | 1*1 |  | 1 | [12 empty] | VV | 2 | 2 | True | 0 | ROZPOCET
| VV |  | Součet |  | 1 | [12 empty] | VV | 2 | 4 | True | 1 | ROZPOCET
4 | K | 4 | Patch panel 25xRJ45 cat.3 zakončení metalického propoje z objektu SO 002 | ks | 1 |  | 0 | vlastní |  | základní |  | 0 | 0 | 0 | 0 | 0 | 64 | K | 2 |  |  |  | ROZPOCET | 0 | 0 | 0 | 0 | 0 | 1 | 0 | 64 | 8
| VV |  | 1 "zakončení metalického propoje od objektu SO 002" |  | 1 | [12 empty] | VV | 2 | 2 | True | 0 | ROZPOCET
| VV |  | Součet |  | 1 | [12 empty] | VV | 2 | 4 | True | 1 | ROZPOCET
5 | K | 5 | Vyvazovací panel 1U | ks | 2 |  | 0 | vlastní |  | základní |  | 0 | 0 | 0 | 0 | 0 | 64 | K | 2 |  |  |  | ROZPOCET | 0 | 0 | 0 | 0 | 0 | 1 | 0 | 64 | 10
| VV |  | 2*1 |  | 2 | [12 empty] | VV | 2 | 2 | True | 0 | ROZPOCET
| VV |  | Součet |  | 2 | [12 empty] | VV | 2 | 4 | True | 1 | ROZPOCET
6 | K | 6 | Optická vana 12xSC komplet (optická vana, čelo vany, kazeta, pigtail)- zakončení optického propojení rozvaděčů | ks | 1 |  | 0 | vlastní |  | základní |  | 0 | 0 | 0 | 0 | 0 | 64 | K | 2 |  |  |  | ROZPOCET | 0 | 0 | 0 | 0 | 0 | 1 | 0 | 64 | 12
| VV |  | 1*1 "zakončení optických propoje z objektu SO 002" |  | 1 | [12 empty] | VV | 2 | 2 | True | 0 | ROZPOCET
| VV |  | Součet |  | 1 | [12 empty] | VV | 2 | 4 | True | 1 | ROZPOCET
7 | K | 7 | Optické spojky SC-SC | ks | 12 |  | 0 | vlastní |  | základní |  | 0 | 0 | 0 | 0 | 0 | 64 | K | 2 |  |  |  | ROZPOCET | 0 | 0 | 0 | 0 | 0 | 1 | 0 | 64 | 14
| VV |  | 12*1 |  | 12 | [12 empty] | VV | 2 | 2 | True | 0 | ROZPOCET
| VV |  | Součet |  | 12 | [12 empty] | VV | 2 | 4 | True | 1 | ROZPOCET
8 | K | 8 | Optický PatchCord SC-SC, full dulex | ks | 12 |  | 0 | vlastní |  | základní |  | 0 | 0 | 0 | 0 | 0 | 64 | K | 2 |  |  |  | ROZPOCET | 0 | 0 | 0 | 0 | 0 | 1 | 0 | 64 | 16
| VV |  | 12*1 |  | 12 | [12 empty] | VV | 2 | 2 | True | 0 | ROZPOCET
| VV |  | Součet |  | 12 | [12 empty] | VV | 2 | 4 | True | 1 | ROZPOCET
9 | K | 9 | Průchozí panel | ks | 1 |  | 0 | vlastní |  | základní |  | 0 | 0 | 0 | 0 | 0 | 64 | K | 2 |  |  |  | ROZPOCET | 0 | 0 | 0 | 0 | 0 | 1 | 0 | 64 | 18
| VV |  | 1*1 |  | 1 | [12 empty] | VV | 2 | 2 | True | 0 | ROZPOCET
| VV |  | Součet |  | 1 | [12 empty] | VV | 2 | 4 | True | 1 | ROZPOCET
10 | K | 10 | Patch kabel cat.6 2m | ks | 15 |  | 0 | vlastní |  | základní |  | 0 | 0 | 0 | 0 | 0 | 64 | K | 2 |  |  |  | ROZPOCET | 0 | 0 | 0 | 0 | 0 | 1 | 0 | 64 | 20
| VV |  | 15*1 |  | 15 | [12 empty] | VV | 2 | 2 | True | 0 | ROZPOCET
| VV |  | Součet |  | 15 | [12 empty] | VV | 2 | 4 | True | 1 | ROZPOCET
11 | K | 11 | Rozvodný panel 5x230V | ks | 1 |  | 0 | vlastní |  | základní |  | 0 | 0 | 0 | 0 | 0 | 64 | K | 2 |  |  |  | ROZPOCET | 0 | 0 | 0 | 0 | 0 | 1 | 0 | 64 | 22
| VV |  | 1*1 |  | 1 | [12 empty] | VV | 2 | 2 | True | 0 | ROZPOCET
| VV |  | Součet |  | 1 | [12 empty] | VV | 2 | 4 | True | 1 | ROZPOCET
12 | K | 12 | Datová zásuvka 2xRJ45 cat.6 - na stěnu (komplet - krabička, keystone, rámeček, maska) | ks | 7 |  | 0 | vlastní |  | základní |  | 0 | 0 | 0 | 0 | 0 | 64 | K | 2 |  |  |  | ROZPOCET | 0 | 0 | 0 | 0 | 0 | 1 | 0 | 64 | 24
| VV |  | 7*1 |  | 7 | [12 empty] | VV | 2 | 2 | True | 0 | ROZPOCET
| VV |  | Součet |  | 7 | [12 empty] | VV | 2 | 4 | True | 1 | ROZPOCET
13 | K | 13 | Datová zásuvka 1xRJ45 cat.6 - na stěnu (komplet - krabička, keystone, rámeček, maska) | ks | 1 |  | 0 | vlastní |  | základní |  | 0 | 0 | 0 | 0 | 0 | 64 | K | 2 |  |  |  | ROZPOCET | 0 | 0 | 0 | 0 | 0 | 1 | 0 | 64 | 26
| VV |  | 1*1 |  | 1 | [12 empty] | VV | 2 | 2 | True | 0 | ROZPOCET
| VV |  | Součet |  | 1 | [12 empty] | VV | 2 | 4 | True | 1 | ROZPOCET
14 | K | 14 | Montážní sada (4x), šroub M6, podložka, matice | ks | 4 |  | 0 | vlastní |  | základní |  | 0 | 0 | 0 | 0 | 0 | 64 | K | 2 |  |  |  | ROZPOCET | 0 | 0 | 0 | 0 | 0 | 1 | 0 | 64 | 28
| VV |  | 4*1 |  | 4 | [12 empty] | VV | 2 | 2 | True | 0 | ROZPOCET
| VV |  | Součet |  | 4 | [12 empty] | VV | 2 | 4 | True | 1 | ROZPOCET
15 | K | 15 | Switch, 24x Gbit LAN, 2x SFP, PoE+, 802.3af/at, 150W | ks | 1 |  | 0 | vlastní |  | základní |  | 0 | 0 | 0 | 0 | 0 | 64 | K | 2 |  |  |  | ROZPOCET | 0 | 0 | 0 | 0 | 0 | 1 | 0 | 64 | 30
| VV |  | 1*1 |  | 1 | [12 empty] | VV | 2 | 2 | True | 0 | ROZPOCET
| VV |  | Součet |  | 1 | [12 empty] | VV | 2 | 4 | True | 1 | ROZPOCET
16 | K | 16 | SFP modul, 1Gbit | ks | 2 |  | 0 | vlastní |  | základní |  | 0 | 0 | 0 | 0 | 0 | 64 | K | 2 |  |  |  | ROZPOCET | 0 | 0 | 0 | 0 | 0 | 1 | 0 | 64 | 32
| VV |  | 2*1 |  | 2 | [12 empty] | VV | 2 | 2 | True | 0 | ROZPOCET
| VV |  | Součet |  | 2 | [12 empty] | VV | 2 | 4 | True | 1 | ROZPOCET
17 | K | 17 | WiFi AccessPoint, 2,4GHz / 5GHz | ks | 1 |  | 0 | vlastní |  | základní |  | 0 | 0 | 0 | 0 | 0 | 64 | K | 2 |  |  |  | ROZPOCET | 0 | 0 | 0 | 0 | 0 | 1 | 0 | 64 | 34
| VV |  | 1*1 |  | 1 | [12 empty] | VV | 2 | 2 | True | 0 | ROZPOCET
| VV |  | Součet |  | 1 | [12 empty] | VV | 2 | 4 | True | 1 | ROZPOCET
18 | K | 18 | Pomocné instalační práce: zednické výpomoci, bourací práce, koordinační práce | hod | 10 |  | 0 | vlastní |  | základní |  | 0 | 0 | 0 | 0 | 0 | 64 | K | 2 |  |  |  | ROZPOCET | 0 | 0 | 0 | 0 | 0 | 1 | 0 | 64 | 36
| VV |  | 10*1 |  | 10 | [12 empty] | VV | 2 | 2 | True | 0 | ROZPOCET
| VV |  | Součet |  | 10 | [12 empty] | VV | 2 | 4 | True | 1 | ROZPOCET
| D | D3 | Trasy |  |  |  | 0 |  |  |  |  | 0 |  | 0 |  | 0 | 1 | D | 1 |  |  |  | ROZPOCET | [6 empty] | 0
19 | K | 19 | Kabel UTP 4p.cat.6 LSOH | m | 600 |  | 0 | vlastní |  | základní |  | 0 | 0 | 0 | 0 | 0 | 64 | K | 2 |  |  |  | ROZPOCET | 0 | 0 | 0 | 0 | 0 | 1 | 0 | 64 | 38
| VV |  | 15*40 |  | 600 | [12 empty] | VV | 2 | 2 | True | 0 | ROZPOCET
| VV |  | Součet |  | 600 | [12 empty] | VV | 2 | 4 | True | 1 | ROZPOCET
20 | K | 20 | Optický kabel FO SM 9/125, 12 vláken | m | 60 |  | 0 | vlastní |  | základní |  | 0 | 0 | 0 | 0 | 0 | 64 | K | 2 |  |  |  | ROZPOCET | 0 | 0 | 0 | 0 | 0 | 1 | 0 | 64 | 40
| VV |  | 1*60 |  | 60 | [12 empty] | VV | 2 | 2 | True | 0 | ROZPOCET
| VV |  | Součet |  | 60 | [12 empty] | VV | 2 | 4 | True | 1 | ROZPOCET
21 | K | 21 | Kabel SYKFY 10x2x0,5 | m | 60 |  | 0 | vlastní |  | základní |  | 0 | 0 | 0 | 0 | 0 | 64 | K | 2 |  |  |  | ROZPOCET | 0 | 0 | 0 | 0 | 0 | 1 | 0 | 64 | 42
| VV |  | 1*60 |  | 60 | [12 empty] | VV | 2 | 2 | True | 0 | ROZPOCET
| VV |  | Součet |  | 60 | [12 empty] | VV | 2 | 4 | True | 1 | ROZPOCET
22 | K | 22 | Jistič 16A | ks | 1 |  | 0 | vlastní |  | základní |  | 0 | 0 | 0 | 0 | 0 | 64 | K | 2 |  |  |  | ROZPOCET | 0 | 0 | 0 | 0 | 0 | 1 | 0 | 64 | 44
| VV |  | 1" doplnění N rozvaděče pro napájení RACK rozvaděčů |  | 1 | [12 empty] | VV | 2 | 2 | True | 0 | ROZPOCET
| VV |  | Součet |  | 1 | [12 empty] | VV | 2 | 4 | True | 1 | ROZPOCET
23 | K | 23 | Kabel CYKY 3Cx2,5 | m | 30 |  | 0 | vlastní |  | základní |  | 0 | 0 | 0 | 0 | 0 | 64 | K | 2 |  |  |  | ROZPOCET | 0 | 0 | 0 | 0 | 0 | 1 | 0 | 64 | 46
| VV |  | 30*1 "napájení rozvaděče" |  | 30 | [12 empty] | VV | 2 | 2 | True | 0 | ROZPOCET
| VV |  | Součet |  | 30 | [12 empty] | VV | 2 | 4 | True | 1 | ROZPOCET
24 | K | 24 | Kabel CYA 6mm | m | 30 |  | 0 | vlastní |  | základní |  | 0 | 0 | 0 | 0 | 0 | 64 | K | 2 |  |  |  | ROZPOCET | 0 | 0 | 0 | 0 | 0 | 1 | 0 | 64 | 48
| VV |  | 30*1 "zemění rozvaděče" |  | 30 | [12 empty] | VV | 2 | 2 | True | 0 | ROZPOCET
| VV |  | Součet |  | 30 | [12 empty] | VV | 2 | 4 | True | 1 | ROZPOCET
25 | K | 25 | Krabice KU 68 | ks | 12 |  | 0 | vlastní |  | základní |  | 0 | 0 | 0 | 0 | 0 | 64 | K | 2 |  |  |  | ROZPOCET | 0 | 0 | 0 | 0 | 0 | 1 | 0 | 64 | 50
| VV |  | 12*1 |  | 12 | [12 empty] | VV | 2 | 2 | True | 0 | ROZPOCET
| VV |  | Součet |  | 12 | [12 empty] | VV | 2 | 4 | True | 1 | ROZPOCET
26 | K | 26 | Krabice KO 97. | ks | 4 |  | 0 | vlastní |  | základní |  | 0 | 0 | 0 | 0 | 0 | 64 | K | 2 |  |  |  | ROZPOCET | 0 | 0 | 0 | 0 | 0 | 1 | 0 | 64 | 52
| VV |  | 4*1 |  | 4 | [12 empty] | VV | 2 | 2 | True | 0 | ROZPOCET
| VV |  | Součet |  | 4 | [12 empty] | VV | 2 | 4 | True | 1 | ROZPOCET
27 | K | 27 | Pomocné montážní práce: zednické výpomoci, bourací práce | hod | 5 |  | 0 | vlastní |  | základní |  | 0 | 0 | 0 | 0 | 0 | 64 | K | 2 |  |  |  | ROZPOCET | 0 | 0 | 0 | 0 | 0 | 1 | 0 | 64 | 54
| VV |  | 5*1 |  | 5 | [12 empty] | VV | 2 | 2 | True | 0 | ROZPOCET
| VV |  | Součet |  | 5 | [12 empty] | VV | 2 | 4 | True | 1 | ROZPOCET
| D | D4 | Ostatní |  |  |  | 0 |  |  |  |  | 0 |  | 0 |  | 0 | 1 | D | 1 |  |  |  | ROZPOCET | [6 empty] | 0
28 | K | 28 | Měření a kontrola met.vedení viz položka | ks | 15 |  | 0 | vlastní |  | základní |  | 0 | 0 | 0 | 0 | 0 | 64 | K | 2 |  |  |  | ROZPOCET | 0 | 0 | 0 | 0 | 0 | 1 | 0 | 64 | 56
29 | K | 29 | Svařování optického vlákna | ks | 12 |  | 0 | vlastní |  | základní |  | 0 | 0 | 0 | 0 | 0 | 64 | K | 2 |  |  |  | ROZPOCET | 0 | 0 | 0 | 0 | 0 | 1 | 0 | 64 | 58
30 | K | 30 | Měření optického vlákna | ks | 12 |  | 0 | vlastní |  | základní |  | 0 | 0 | 0 | 0 | 0 | 64 | K | 2 |  |  |  | ROZPOCET | 0 | 0 | 0 | 0 | 0 | 1 | 0 | 64 | 60
31 | K | 31 | Seznámení obsluhy s provozem zařízení | kpl | 1 |  | 0 | vlastní |  | základní |  | 0 | 0 | 0 | 0 | 0 | 64 | K | 2 |  |  |  | ROZPOCET | 0 | 0 | 0 | 0 | 0 | 1 | 0 | 64 | 62
32 | K | 32 | Revize systému | kpl | 1 |  | 0 | vlastní |  | základní |  | 0 | 0 | 0 | 0 | 0 | 64 | K | 2 |  |  |  | ROZPOCET | 0 | 0 | 0 | 0 | 0 | 1 | 0 | 64 | 64
33 | K | 33 | Úklid a zajištění staveniště | hod | 4 |  | 0 | vlastní |  | základní |  | 0 | 0 | 0 | 0 | 0 | 64 | K | 2 |  |  |  | ROZPOCET | 0 | 0 | 0 | 0 | 0 | 1 | 0 | 64 | 66
| D | D5 | EZS |  |  |  | 0 |  |  |  |  | 0 |  | 0 |  | 0 | 1 | D | 0 |  |  |  | ROZPOCET | [6 empty] | 0
| D | D2 | Zařízení |  |  |  | 0 |  |  |  |  | 0 |  | 0 |  | 0 | 1 | D | 1 |  |  |  | ROZPOCET | [6 empty] | 0
34 | K | 1.1 | Akumulátor 12V/18Ah | ks | 1 |  | 0 | vlastní |  | základní |  | 0 | 0 | 0 | 0 | 0 | 64 | K | 2 |  |  |  | ROZPOCET | 0 | 0 | 0 | 0 | 0 | 1 | 0 | 64 | 68
| VV |  | 1 |  | 1 | [12 empty] | VV | 2 | 2 | True | 0 | ROZPOCET
| VV |  | Součet |  | 1 | [12 empty] | VV | 2 | 4 | True | 1 | ROZPOCET
35 | K | 2.1 | PIR detektor pohybu: 12x12 m | ks | 9 |  | 0 | vlastní |  | základní |  | 0 | 0 | 0 | 0 | 0 | 64 | K | 2 |  |  |  | ROZPOCET | 0 | 0 | 0 | 0 | 0 | 1 | 0 | 64 | 70
| VV |  | 9*1 |  | 9 | [12 empty] | VV | 2 | 2 | True | 0 | ROZPOCET
| VV |  | Součet |  | 9 | [12 empty] | VV | 2 | 4 | True | 1 | ROZPOCET
36 | K | 3.1 | Požární detektor opticko-kouřový | ks | 2 |  | 0 | vlastní |  | základní |  | 0 | 0 | 0 | 0 | 0 | 64 | K | 2 |  |  |  | ROZPOCET | 0 | 0 | 0 | 0 | 0 | 1 | 0 | 64 | 72
| VV |  | 2*1 |  | 2 | [12 empty] | VV | 2 | 2 | True | 0 | ROZPOCET
| VV |  | Součet |  | 2 | [12 empty] | VV | 2 | 4 | True | 1 | ROZPOCET
37 | K | 3.2 | Požární detektor teplotní | ks | 5 |  | 0 | vlastní |  | základní |  | 0 | 0 | 0 | 0 | 0 | 64 | K | 2 |  |  |  | ROZPOCET | 0 | 0 | 0 | 0 | 0 | 1 | 0 | 64 | 74
| VV |  | 5*1 |  | 5 | [12 empty] | VV | 2 | 2 | True | 0 | ROZPOCET
| VV |  | Součet |  | 5 | [12 empty] | VV | 2 | 4 | True | 1 | ROZPOCET
38 | K | 4.1 | Klávesnice LCD, dva řádky, modrý podsvit | ks | 1 |  | 0 | vlastní |  | základní |  | 0 | 0 | 0 | 0 | 0 | 64 | K | 2 |  |  |  | ROZPOCET | 0 | 0 | 0 | 0 | 0 | 1 | 0 | 64 | 76
| VV |  | 1*1 |  | 1 | [12 empty] | VV | 2 | 2 | True | 0 | ROZPOCET
| VV |  | Součet |  | 1 | [12 empty] | VV | 2 | 4 | True | 1 | ROZPOCET
39 | K | 5.1 | Sběrnicový modul - koncentrátor pro 8 smyček, včetně krytu | ks | 2 |  | 0 | vlastní |  | základní |  | 0 | 0 | 0 | 0 | 0 | 64 | K | 2 |  |  |  | ROZPOCET | 0 | 0 | 0 | 0 | 0 | 1 | 0 | 64 | 78
| VV |  | 2 |  | 2 | [12 empty] | VV | 2 | 2 | True | 0 | ROZPOCET
| VV |  | Součet |  | 2 | [12 empty] | VV | 2 | 4 | True | 1 | ROZPOCET
40 | K | 6.1 | Modul posilového zdroje pro posílení a oddělení sběrnice (2,75A) | ks | 1 |  | 0 | vlastní |  | základní |  | 0 | 0 | 0 | 0 | 0 | 64 | K | 2 |  |  |  | ROZPOCET | 0 | 0 | 0 | 0 | 0 | 1 | 0 | 64 | 80
| VV |  | 1 |  | 1 | [12 empty] | VV | 2 | 2 | True | 0 | ROZPOCET
| VV |  | Součet |  | 1 | [12 empty] | VV | 2 | 4 | True | 1 | ROZPOCET
41 | K | 7.1 | Siréna vnitřní | ks | 2 |  | 0 | vlastní |  | základní |  | 0 | 0 | 0 | 0 | 0 | 64 | K | 2 |  |  |  | ROZPOCET | 0 | 0 | 0 | 0 | 0 | 1 | 0 | 64 | 82
| VV |  | 2 |  | 2 | [12 empty] | VV | 2 | 2 | True | 0 | ROZPOCET
| VV |  | Součet |  | 2 | [12 empty] | VV | 2 | 4 | True | 1 | ROZPOCET
42 | K | 8.1 | Drobný montážní materiál | kpl | 1 |  | 0 | vlastní |  | základní |  | 0 | 0 | 0 | 0 | 0 | 64 | K | 2 |  |  |  | ROZPOCET | 0 | 0 | 0 | 0 | 0 | 1 | 0 | 64 | 84
| VV |  | 1 |  | 1 | [12 empty] | VV | 2 | 2 | True | 0 | ROZPOCET
| VV |  | Součet |  | 1 | [12 empty] | VV | 2 | 4 | True | 1 | ROZPOCET
| D | D3 | Trasy |  |  |  | 0 |  |  |  |  | 0 |  | 0 |  | 0 | 1 | D | 1 |  |  |  | ROZPOCET | [6 empty] | 0
43 | K | 9.1 | Kabel SYKFY 3x2x0,5 | m | 510 |  | 0 | vlastní |  | základní |  | 0 | 0 | 0 | 0 | 0 | 64 | K | 2 |  |  |  | ROZPOCET | 0 | 0 | 0 | 0 | 0 | 1 | 0 | 64 | 86
| VV |  | 17*30 |  | 510 | [12 empty] | VV | 2 | 2 | True | 0 | ROZPOCET
| VV |  | Součet |  | 510 | [12 empty] | VV | 2 | 4 | True | 1 | ROZPOCET
44 | K | 10.1 | Kabel CYSY 2x1,5 | m | 30 |  | 0 | vlastní |  | základní |  | 0 | 0 | 0 | 0 | 0 | 64 | K | 2 |  |  |  | ROZPOCET | 0 | 0 | 0 | 0 | 0 | 1 | 0 | 64 | 88
| VV |  | 1*30 "posílení napájení sběrnice" |  | 30 | [12 empty] | VV | 2 | 2 | True | 0 | ROZPOCET
| VV |  | Součet |  | 30 | [12 empty] | VV | 2 | 4 | True | 1 | ROZPOCET
45 | K | 11.1 | Krabice KU 68 | ks | 26 |  | 0 | vlastní |  | základní |  | 0 | 0 | 0 | 0 | 0 | 64 | K | 2 |  |  |  | ROZPOCET | 0 | 0 | 0 | 0 | 0 | 1 | 0 | 64 | 90
| VV |  | 26*1 |  | 26 | [12 empty] | VV | 2 | 2 | True | 0 | ROZPOCET
| VV |  | Součet |  | 26 | [12 empty] | VV | 2 | 4 | True | 1 | ROZPOCET
46 | K | 12.1 | Krabice KO 97. | ks | 8 |  | 0 | vlastní |  | základní |  | 0 | 0 | 0 | 0 | 0 | 64 | K | 2 |  |  |  | ROZPOCET | 0 | 0 | 0 | 0 | 0 | 1 | 0 | 64 | 92
| VV |  | 8*1 |  | 8 | [12 empty] | VV | 2 | 2 | True | 0 | ROZPOCET
| VV |  | Součet |  | 8 | [12 empty] | VV | 2 | 4 | True | 1 | ROZPOCET
47 | K | 13.1 | Drobný montážní materiál | kpl | 1 |  | 0 | vlastní |  | základní |  | 0 | 0 | 0 | 0 | 0 | 64 | K | 2 |  |  |  | ROZPOCET | 0 | 0 | 0 | 0 | 0 | 1 | 0 | 64 | 94
| VV |  | 1*1 |  | 1 | [12 empty] | VV | 2 | 2 | True | 0 | ROZPOCET
| VV |  | Součet |  | 1 | [12 empty] | VV | 2 | 4 | True | 1 | ROZPOCET
48 | K | 14.1 | Pomocné montážní práce: zednické výpomoci, bourací práce | hod | 10 |  | 0 | vlastní |  | základní |  | 0 | 0 | 0 | 0 | 0 | 64 | K | 2 |  |  |  | ROZPOCET | 0 | 0 | 0 | 0 | 0 | 1 | 0 | 64 | 96
| VV |  | 10*1 |  | 10 | [12 empty] | VV | 2 | 2 | True | 0 | ROZPOCET
| VV |  | Součet |  | 10 | [12 empty] | VV | 2 | 4 | True | 1 | ROZPOCET
| D | D4 | Ostatní |  |  |  | 0 |  |  |  |  | 0 |  | 0 |  | 0 | 1 | D | 1 |  |  |  | ROZPOCET | [6 empty] | 0
49 | K | 15.1 | Naprogramování, konfigurace systému | Kpl | 1 |  | 0 | vlastní |  | základní |  | 0 | 0 | 0 | 0 | 0 | 64 | K | 2 |  |  |  | ROZPOCET | 0 | 0 | 0 | 0 | 0 | 1 | 0 | 64 | 98
50 | K | 16.1 | Kontrola metalické kabeláže | Kpl | 1 |  | 0 | vlastní |  | základní |  | 0 | 0 | 0 | 0 | 0 | 64 | K | 2 |  |  |  | ROZPOCET | 0 | 0 | 0 | 0 | 0 | 1 | 0 | 64 | 100
51 | K | 17.1 | Revize systému | Kpl | 1 |  | 0 | vlastní |  | základní |  | 0 | 0 | 0 | 0 | 0 | 64 | K | 2 |  |  |  | ROZPOCET | 0 | 0 | 0 | 0 | 0 | 1 | 0 | 64 | 102
| D | D6 | Telefony |  |  |  | 0 |  |  |  |  | 0 |  | 0 |  | 0 | 1 | D | 0 |  |  |  | ROZPOCET | [6 empty] | 0
| D | D2 | Zařízení |  |  |  | 0 |  |  |  |  | 0 |  | 0 |  | 0 | 1 | D | 1 |  |  |  | ROZPOCET | [6 empty] | 0
52 | K | 1.2 | Moderní IP telefon s podsvíceným displejem, duální 1Gb/s switch, 2 SIP účty, 2 programovatelná tlačítka s LED indikací, Přesměrování, přidržení, přepojení, 5-cestná konference, Fixed IP, DHCP, PPPoE, SIPv2 | ks | 2 |  | 0 | vlastní |  | základní |  | 0 | 0 | 0 | 0 | 0 | 64 | K | 2 |  |  |  | ROZPOCET | 0 | 0 | 0 | 0 | 0 | 1 | 0 | 64 | 104
| VV |  | 2*1 |  | 2 | [12 empty] | VV | 2 | 2 | True | 0 | ROZPOCET
| VV |  | Součet |  | 2 | [12 empty] | VV | 2 | 4 | True | 1 | ROZPOCET
53 | K | 2.2 | PoE napaječ pro IP Telefon | ks | 2 |  | 0 | vlastní |  | základní |  | 0 | 0 | 0 | 0 | 0 | 64 | K | 2 |  |  |  | ROZPOCET | 0 | 0 | 0 | 0 | 0 | 1 | 0 | 64 | 106
| VV |  | 2*1 |  | 2 | [12 empty] | VV | 2 | 2 | True | 0 | ROZPOCET
| VV |  | Součet |  | 2 | [12 empty] | VV | 2 | 4 | True | 1 | ROZPOCET
54 | K | 3.3 | IP licence účastníka | ks | 2 |  | 0 | vlastní |  | základní |  | 0 | 0 | 0 | 0 | 0 | 64 | K | 2 |  |  |  | ROZPOCET | 0 | 0 | 0 | 0 | 0 | 1 | 0 | 64 | 108
| VV |  | 2*1 |  | 2 | [12 empty] | VV | 2 | 2 | True | 0 | ROZPOCET
| VV |  | Součet |  | 2 | [12 empty] | VV | 2 | 4 | True | 1 | ROZPOCET
55 | K | 4.2 | Drobný montážní materiál | kpl | 1 |  | 0 | vlastní |  | základní |  | 0 | 0 | 0 | 0 | 0 | 64 | K | 2 |  |  |  | ROZPOCET | 0 | 0 | 0 | 0 | 0 | 1 | 0 | 64 | 110
| VV |  | 1*1 |  | 1 | [12 empty] | VV | 2 | 2 | True | 0 | ROZPOCET
| VV |  | Součet |  | 1 | [12 empty] | VV | 2 | 4 | True | 1 | ROZPOCET
| D | D3 | Trasy |  |  |  | 0 |  |  |  |  | 0 |  | 0 |  | 0 | 1 | D | 1 |  |  |  | ROZPOCET | [6 empty] | 0
56 | K | 5.2 | Kabel UTP Cat.5e, LSOH | m | 60 |  | 0 | vlastní |  | základní |  | 0 | 0 | 0 | 0 | 0 | 64 | K | 2 |  |  |  | ROZPOCET | 0 | 0 | 0 | 0 | 0 | 1 | 0 | 64 | 112
| VV |  | 2*30 |  | 60 | [12 empty] | VV | 2 | 2 | True | 0 | ROZPOCET
| VV |  | Součet |  | 60 | [12 empty] | VV | 2 | 4 | True | 1 | ROZPOCET
57 | K | 6.2 | Kabel CYSY 2x1,5 | m | 60 |  | 0 | vlastní |  | základní |  | 0 | 0 | 0 | 0 | 0 | 64 | K | 2 |  |  |  | ROZPOCET | 0 | 0 | 0 | 0 | 0 | 1 | 0 | 64 | 114
| VV |  | 2*30 |  | 60 | [12 empty] | VV | 2 | 2 | True | 0 | ROZPOCET
| VV |  | Součet |  | 60 | [12 empty] | VV | 2 | 4 | True | 1 | ROZPOCET
58 | K | 7.2 | Krabice KU 68 | ks | 10 |  | 0 | vlastní |  | základní |  | 0 | 0 | 0 | 0 | 0 | 64 | K | 2 |  |  |  | ROZPOCET | 0 | 0 | 0 | 0 | 0 | 1 | 0 | 64 | 116
| VV |  | 10*1 |  | 10 | [12 empty] | VV | 2 | 2 | True | 0 | ROZPOCET
| VV |  | Součet |  | 10 | [12 empty] | VV | 2 | 4 | True | 1 | ROZPOCET
59 | K | 8.2 | Krabice KO 97. | ks | 4 |  | 0 | vlastní |  | základní |  | 0 | 0 | 0 | 0 | 0 | 64 | K | 2 |  |  |  | ROZPOCET | 0 | 0 | 0 | 0 | 0 | 1 | 0 | 64 | 118
| VV |  | 4*1 |  | 4 | [12 empty] | VV | 2 | 2 | True | 0 | ROZPOCET
| VV |  | Součet |  | 4 | [12 empty] | VV | 2 | 4 | True | 1 | ROZPOCET
60 | K | 9.2 | Drobný montážní materiál | kpl | 1 |  | 0 | vlastní |  | základní |  | 0 | 0 | 0 | 0 | 0 | 64 | K | 2 |  |  |  | ROZPOCET | 0 | 0 | 0 | 0 | 0 | 1 | 0 | 64 | 120
| VV |  | 1*1 |  | 1 | [12 empty] | VV | 2 | 2 | True | 0 | ROZPOCET
| VV |  | Součet |  | 1 | [12 empty] | VV | 2 | 4 | True | 1 | ROZPOCET
| D | D4 | Ostatní |  |  |  | 0 |  |  |  |  | 0 |  | 0 |  | 0 | 1 | D | 1 |  |  |  | ROZPOCET | [6 empty] | 0
61 | K | 10.2 | Naprogramování, konfigurace systému | Kpl | 1 |  | 0 | vlastní |  | základní |  | 0 | 0 | 0 | 0 | 0 | 64 | K | 2 |  |  |  | ROZPOCET | 0 | 0 | 0 | 0 | 0 | 1 | 0 | 64 | 122
62 | K | 11.2 | Kontrola metalické kabeláže | Kpl | 1 |  | 0 | vlastní |  | základní |  | 0 | 0 | 0 | 0 | 0 | 64 | K | 2 |  |  |  | ROZPOCET | 0 | 0 | 0 | 0 | 0 | 1 | 0 | 64 | 124
63 | K | 12.2 | Revize systému | Kpl | 1 |  | 0 | vlastní |  | základní |  | 0 | 0 | 0 | 0 | 0 | 64 | K | 2 |  |  |  | ROZPOCET | 0 | 0 | 0 | 0 | 0 | 1 | 0 | 64 | 126
| D | D7 | Průmyslová televize |  |  |  | 0 |  |  |  |  | 0 |  | 0 |  | 0 | 1 | D | 0 |  |  |  | ROZPOCET | [6 empty] | 0
| D | D2 | Zařízení |  |  |  | 0 |  |  |  |  | 0 |  | 0 |  | 0 | 1 | D | 1 |  |  |  | ROZPOCET | [6 empty] | 0
64 | K | 1.3 | IP kamera: 4MPix, IP dome kamera; motor-zoom objektiv 2,8-12mm; WDR; EXIR 30m;H265+,1/3" progressive scan CMOS s maximálním rozlišením 2560× 1444, objektiv se záběrem 98° - 28°, světelná citlivost 0.01 lux, 3-axiální nastavení, kamera podporuje funkce 3D DNR, BLC a digitální WDR, ochranu zařízení zajišťuje krytí IP67, napájení kamery je 12VDC nebo PoE. | ks | 3 |  | 0 | vlastní |  | základní |  | 0 | 0 | 0 | 0 | 0 | 64 | K | 2 |  |  |  | ROZPOCET | 0 | 0 | 0 | 0 | 0 | 1 | 0 | 64 | 128
| VV |  | 3*1 |  | 3 | [12 empty] | VV | 2 | 2 | True | 0 | ROZPOCET
| VV |  | Součet |  | 3 | [12 empty] | VV | 2 | 4 | True | 1 | ROZPOCET
65 | K | 2.3 | Kryt pro skrytou montáž kabelů kamery | ks | 2 |  | 0 | vlastní |  | základní |  | 0 | 0 | 0 | 0 | 0 | 64 | K | 2 |  |  |  | ROZPOCET | 0 | 0 | 0 | 0 | 0 | 1 | 0 | 64 | 130
| VV |  | 2*1 |  | 2 | [12 empty] | VV | 2 | 2 | True | 0 | ROZPOCET
| VV |  | Součet |  | 2 | [12 empty] | VV | 2 | 4 | True | 1 | ROZPOCET
66 | K | 3.4 | Montážní patice pro osazní kamer na zeď/ na roh | ks | 2 |  | 0 | vlastní |  | základní |  | 0 | 0 | 0 | 0 | 0 | 64 | K | 2 |  |  |  | ROZPOCET | 0 | 0 | 0 | 0 | 0 | 1 | 0 | 64 | 132
| VV |  | 2*1 |  | 2 | [12 empty] | VV | 2 | 2 | True | 0 | ROZPOCET
| VV |  | Součet |  | 2 | [12 empty] | VV | 2 | 4 | True | 1 | ROZPOCET
67 | K | 4.3 | Konektor RJ45 Cat.5e | ks | 4 |  | 0 | vlastní |  | základní |  | 0 | 0 | 0 | 0 | 0 | 64 | K | 2 |  |  |  | ROZPOCET | 0 | 0 | 0 | 0 | 0 | 1 | 0 | 64 | 134
| VV |  | 2*2 |  | 4 | [12 empty] | VV | 2 | 2 | True | 0 | ROZPOCET
| VV |  | Součet |  | 4 | [12 empty] | VV | 2 | 4 | True | 1 | ROZPOCET
68 | K | 5.3 | Pracovní stanice: standardní PC s monitorem pro zobrazení kamer, včetně základního SW pro sledování kamer s licencí do 6 kamer | ks | 1 |  | 0 | vlastní |  | základní |  | 0 | 0 | 0 | 0 | 0 | 64 | K | 2 |  |  |  | ROZPOCET | 0 | 0 | 0 | 0 | 0 | 1 | 0 | 64 | 136
| VV |  | 1*1 |  | 1 | [12 empty] | VV | 2 | 2 | True | 0 | ROZPOCET
| VV |  | Součet |  | 1 | [12 empty] | VV | 2 | 4 | True | 1 | ROZPOCET
| D | D3 | Trasy |  |  |  | 0 |  |  |  |  | 0 |  | 0 |  | 0 | 1 | D | 1 |  |  |  | ROZPOCET | [6 empty] | 0
69 | K | 6.3 | Kabel UTP 4p.cat.5e, FTP LSOH | m | 180 |  | 0 | vlastní |  | základní |  | 0 | 0 | 0 | 0 | 0 | 64 | K | 2 |  |  |  | ROZPOCET | 0 | 0 | 0 | 0 | 0 | 1 | 0 | 64 | 138
| VV |  | 3*60 |  | 180 | [12 empty] | VV | 2 | 2 | True | 0 | ROZPOCET
| VV |  | Součet |  | 180 | [12 empty] | VV | 2 | 4 | True | 1 | ROZPOCET
70 | K | 7.2 | Krabice KU 68 | ks | 14 |  | 0 | vlastní |  | základní |  | 0 | 0 | 0 | 0 | 0 | 64 | K | 2 |  |  |  | ROZPOCET | 0 | 0 | 0 | 0 | 0 | 1 | 0 | 64 | 140
| VV |  | 14*1 |  | 14 | [12 empty] | VV | 2 | 2 | True | 0 | ROZPOCET
| VV |  | Součet |  | 14 | [12 empty] | VV | 2 | 4 | True | 1 | ROZPOCET
71 | K | 8.2 | Krabice KO 97. | ks | 4 |  | 0 | vlastní |  | základní |  | 0 | 0 | 0 | 0 | 0 | 64 | K | 2 |  |  |  | ROZPOCET | 0 | 0 | 0 | 0 | 0 | 1 | 0 | 64 | 142
| VV |  | 4*1 |  | 4 | [12 empty] | VV | 2 | 2 | True | 0 | ROZPOCET
| VV |  | Součet |  | 4 | [12 empty] | VV | 2 | 4 | True | 1 | ROZPOCET
72 | K | 9.2 | Drobný montážní materiál | kpl | 1 |  | 0 | vlastní |  | základní |  | 0 | 0 | 0 | 0 | 0 | 64 | K | 2 |  |  |  | ROZPOCET | 0 | 0 | 0 | 0 | 0 | 1 | 0 | 64 | 144
| VV |  | 1*1 |  | 1 | [12 empty] | VV | 2 | 2 | True | 0 | ROZPOCET
| VV |  | Součet |  | 1 | [12 empty] | VV | 2 | 4 | True | 1 | ROZPOCET
| D | D4 | Ostatní |  |  |  | 0 |  |  |  |  | 0 |  | 0 |  | 0 | 1 | D | 1 |  |  |  | ROZPOCET | [6 empty] | 0
73 | K | 10.3 | Seznámení obsluhy s provozem a obsluhou zařízení | Kpl | 1 |  | 0 | vlastní |  | základní |  | 0 | 0 | 0 | 0 | 0 | 64 | K | 2 |  |  |  | ROZPOCET | 0 | 0 | 0 | 0 | 0 | 1 | 0 | 64 | 146
74 | K | 11.3 | Měření a kontrola met.vedení viz položka | ks | 3 |  | 0 | vlastní |  | základní |  | 0 | 0 | 0 | 0 | 0 | 64 | K | 2 |  |  |  | ROZPOCET | 0 | 0 | 0 | 0 | 0 | 1 | 0 | 64 | 148
75 | K | 12.3 | Oživení, nastavení, konfigurace | Kpl | 1 |  | 0 | vlastní |  | základní |  | 0 | 0 | 0 | 0 | 0 | 64 | K | 2 |  |  |  | ROZPOCET | 0 | 0 | 0 | 0 | 0 | 1 | 0 | 64 | 150
76 | K | 13.2 | Revize systému | Kpl | 1 |  | 0 | vlastní |  | základní |  | 0 | 0 | 0 | 0 | 0 | 64 | K | 2 |  |  |  | ROZPOCET | 0 | 0 | 0 | 0 | 0 | 1 | 0 | 64 | 152
| D | D8 | Hrubé rozvody |  |  |  | 0 |  |  |  |  | 0 |  | 0 |  | 0 | 1 | D | 0 |  |  |  | ROZPOCET | [6 empty] | 0
| D | D3 | Trasy |  |  |  | 0 |  |  |  |  | 0 |  | 0 |  | 0 | 1 | D | 1 |  |  |  | ROZPOCET | [6 empty] | 0
77 | K | 1.4 | Výkop: šíře 300mm, hloubka 800mm, výkop, pískové lože výšky 20cm, podkladová vrstva, zahození výkopu po provedení instalace, provzirní úprava terénu, geodetické zaměření trasy | m | 25 |  | 0 | vlastní |  | základní |  | 0 | 0 | 0 | 0 | 0 | 64 | K | 2 |  |  |  | ROZPOCET | 0 | 0 | 0 | 0 | 0 | 1 | 0 | 64 | 154
| VV |  | 25*1 |  | 25 | [12 empty] | VV | 2 | 2 | True | 0 | ROZPOCET
| VV |  | Součet |  | 25 | [12 empty] | VV | 2 | 4 | True | 1 | ROZPOCET
78 | K | 2.4 | Trubka korugovaná KOPOFLEX63 - Propoj | m | 25 |  | 0 | vlastní |  | základní |  | 0 | 0 | 0 | 0 | 0 | 64 | K | 2 |  |  |  | ROZPOCET | 0 | 0 | 0 | 0 | 0 | 1 | 0 | 64 | 156
| VV |  | 25*1 |  | 25 | [12 empty] | VV | 2 | 2 | True | 0 | ROZPOCET
| VV |  | Součet |  | 25 | [12 empty] | VV | 2 | 4 | True | 1 | ROZPOCET
79 | K | 3.5 | Trubka korugovaná HDPE 40/33 - Propoj | m | 25 |  | 0 | vlastní |  | základní |  | 0 | 0 | 0 | 0 | 0 | 64 | K | 2 |  |  |  | ROZPOCET | 0 | 0 | 0 | 0 | 0 | 1 | 0 | 64 | 158
| VV |  | 25*1 |  | 25 | [12 empty] | VV | 2 | 2 | True | 0 | ROZPOCET
| VV |  | Součet |  | 25 | [12 empty] | VV | 2 | 4 | True | 1 | ROZPOCET
80 | K | 4.4 | Kabelový žlab drátěnný 50/50 komplet (žlab, nosné závitové tyče, nosníky) | m | 30 |  | 0 | vlastní |  | základní |  | 0 | 0 | 0 | 0 | 0 | 64 | K | 2 |  |  |  | ROZPOCET | 0 | 0 | 0 | 0 | 0 | 1 | 0 | 64 | 160
| VV |  | 30 |  | 30 | [12 empty] | VV | 2 | 2 | True | 0 | ROZPOCET
| VV |  | Součet |  | 30 | [12 empty] | VV | 2 | 4 | True | 1 | ROZPOCET
81 | K | 5.4 | Trubka PVC 16 p.o | m | 130 |  | 0 | vlastní |  | základní |  | 0 | 0 | 0 | 0 | 0 | 64 | K | 2 |  |  |  | ROZPOCET | 0 | 0 | 0 | 0 | 0 | 1 | 0 | 64 | 162
| VV |  | 13*10 |  | 130 | [12 empty] | VV | 2 | 2 | True | 0 | ROZPOCET
| VV |  | Součet |  | 130 | [12 empty] | VV | 2 | 4 | True | 1 | ROZPOCET
82 | K | 6.4 | Trubka PVC 23 p.o | m | 80 |  | 0 | vlastní |  | základní |  | 0 | 0 | 0 | 0 | 0 | 64 | K | 2 |  |  |  | ROZPOCET | 0 | 0 | 0 | 0 | 0 | 1 | 0 | 64 | 164
| VV |  | 8*10 |  | 80 | [12 empty] | VV | 2 | 2 | True | 0 | ROZPOCET
| VV |  | Součet |  | 80 | [12 empty] | VV | 2 | 4 | True | 1 | ROZPOCET
83 | K | 7.3 | Trubka PVC 29 p.o | m | 40 |  | 0 | vlastní |  | základní |  | 0 | 0 | 0 | 0 | 0 | 64 | K | 2 |  |  |  | ROZPOCET | 0 | 0 | 0 | 0 | 0 | 1 | 0 | 64 | 166
| VV |  | 4*10 |  | 40 | [12 empty] | VV | 2 | 2 | True | 0 | ROZPOCET
| VV |  | Součet |  | 40 | [12 empty] | VV | 2 | 4 | True | 1 | ROZPOCET
84 | K | 8.3 | Krabice KU 68 | ks | 28 |  | 0 | vlastní |  | základní |  | 0 | 0 | 0 | 0 | 0 | 64 | K | 2 |  |  |  | ROZPOCET | 0 | 0 | 0 | 0 | 0 | 1 | 0 | 64 | 168
| VV |  | 28*1 |  | 28 | [12 empty] | VV | 2 | 2 | True | 0 | ROZPOCET
| VV |  | Součet |  | 28 | [12 empty] | VV | 2 | 4 | True | 1 | ROZPOCET
85 | K | 9.3 | Krabice KO 97. | ks | 14 |  | 0 | vlastní |  | základní |  | 0 | 0 | 0 | 0 | 0 | 64 | K | 2 |  |  |  | ROZPOCET | 0 | 0 | 0 | 0 | 0 | 1 | 0 | 64 | 170
| VV |  | 14*1 |  | 14 | [12 empty] | VV | 2 | 2 | True | 0 | ROZPOCET
| VV |  | Součet |  | 14 | [12 empty] | VV | 2 | 4 | True | 1 | ROZPOCET
86 | K | 10.4 | Průraz zdivem, cihlová zeď, tloušťka do 50cm | ks | 12 |  | 0 | vlastní |  | základní |  | 0 | 0 | 0 | 0 | 0 | 64 | K | 2 |  |  |  | ROZPOCET | 0 | 0 | 0 | 0 | 0 | 1 | 0 | 64 | 172
| VV |  | 12*1 |  | 12 | [12 empty] | VV | 2 | 2 | True | 0 | ROZPOCET
| VV |  | Součet |  | 12 | [12 empty] | VV | 2 | 4 | True | 1 | ROZPOCET
87 | K | 11.4 | Průraz zdivem, železobetonová zeď, d=20mm, síla zdi 300mm | ks | 4 |  | 0 | vlastní |  | základní |  | 0 | 0 | 0 | 0 | 0 | 64 | K | 2 |  |  |  | ROZPOCET | 0 | 0 | 0 | 0 | 0 | 1 | 0 | 64 | 174
| VV |  | 4*1 |  | 4 | [12 empty] | VV | 2 | 2 | True | 0 | ROZPOCET
| VV |  | Součet |  | 4 | [12 empty] | VV | 2 | 4 | True | 1 | ROZPOCET
88 | K | 12.4 | Pomocný podružný montážní materiál: zdící materiál na drobné zapravení, sádra, stahovací pásky, izolační pásky, drobný spotřební materiál | kpl | 1 |  | 0 | vlastní |  | základní |  | 0 | 0 | 0 | 0 | 0 | 64 | K | 2 |  |  |  | ROZPOCET | 0 | 0 | 0 | 0 | 0 | 1 | 0 | 64 | 176
| VV |  | 1*1 |  | 1 | [12 empty] | VV | 2 | 2 | True | 0 | ROZPOCET
| VV |  | Součet |  | 1 | [12 empty] | VV | 2 | 4 | True | 1 | ROZPOCET
89 | K | 13.3 | Frezování drážky ve zdivu | m | 100 |  | 0 | vlastní |  | základní |  | 0 | 0 | 0 | 0 | 0 | 64 | K | 2 |  |  |  | ROZPOCET | 0 | 0 | 0 | 0 | 0 | 1 | 0 | 64 | 178
| VV |  | 10*10 |  | 100 | [12 empty] | VV | 2 | 2 | True | 0 | ROZPOCET
| VV |  | Součet |  | 100 | [12 empty] | VV | 2 | 4 | True | 1 | ROZPOCET
90 | K | 14.2 | Nespecifikované pomocné montážní práce (zednické výpomoci, zapravení, bourací práce) | hod | 14 |  | 0 | vlastní |  | základní |  | 0 | 0 | 0 | 0 | 0 | 64 | K | 2 |  |  |  | ROZPOCET | 0 | 0 | 0 | 0 | 0 | 1 | 0 | 64 | 180
| VV |  | 14*1 |  | 14 | [12 empty] | VV | 2 | 2 | True | 0 | ROZPOCET
| VV |  | Součet |  | 14 | [12 empty] | VV | 2 | 4 | True | 1 | ROZPOCET

## 2021-67-004-14-6 - D.1.4....
{bce32fde-e734-43ce-b921-a2313f249bb2}
2
| KRYCÍ LIST SOUPISU PRACÍ | [7 empty] | v --- níže se nacházejí doplnkové a pomocné údaje k sestavám --- v | [8 empty] | False
Stavba:
Koupaliště Dubice-venkovní bazén
Objekt:
2021/67-004 - SO 004-Provozní objekt-občerstvení
Soupis:
2021/67-004-14 - D.1.4-Technika prostředí staveb
Úroveň 3:
2021/67-004-14-6 - D.1.4.6-Technologie gastro
| KSO: |  | 833 16 |  |  | CC-CZ:
| Místo: |  |  |  |  | Datum: | 7. 4. 2022
| Zadavatel: |  |  |  |  | IČ:
|  | Město Česká Lípa |  |  |  | DIČ:
| Uchazeč: |  |  |  |  | IČ: | Vyplň údaj
|  | Vyplň údaj |  |  |  | DIČ: | Vyplň údaj
| Projektant: |  |  |  |  | IČ:
|  | Centroprojekt group a.s. Zlín |  |  |  | DIČ:
| Zpracovatel: |  |  |  |  | IČ:
|  | J.Nedoma |  |  |  | DIČ:
Poznámka:
Nedílnou součástí výkazu výměr je projektová dokumentace zpracovaná firmou Centroprojekt group a.s. v prosinci 2021. Textová, výkresová i tabulková část projektové dokumentace tvoří jeden vzájemně se doplňující a provázaný celek. Jednotliví účastníci výběrového řízení se musí seznámit s projektovou dokumentací v návaznosti na soupis prací a na základě těchto informací části díla nacenit. Dále je potřeba při stanovení ceny dle vykázané výměry započítat všechny předpokládané doplňkové prvky a činnosti s touto položkou související tak, aby cena byla kompletní a prvek funkční. Před započetím prací nutno odsouhlasit přesné umístění, typ, barevné řešení všech koncových prvků elektro (slaboproud, silnoprou), vzduchotechniky, zdravotechniky s investorem a projektantem interiérového řešení. Ve všech položkách jsou započítány náklady na dopravu. Pokud není u položky soupisu prací uvedena žádná cenová soustava, položka není zatříděna v žádné cenové soustavě (ÚRS nebo RTS). Veškeré náklady na výrobní dokumentaci, dokumentaci skutečného stavu, zařízení staveniště a pod. je součástí VON.
| Cena bez DPH | [5 empty] | 0
|  |  | Základ daně |  |  | Sazba daně | Výše daně
| DPH | základní | 0 |  |  | 21% | 0
|  | snížená | 0 |  |  | 15% | 0
|  | zákl. přenesená | 0 |  |  | 21% | 0
|  | sníž. přenesená | 0 |  |  | 15% | 0
|  | nulová | 0 |  |  | 0% | 0
| Cena s DPH |  |  | v | CZK |  | 0
REKAPITULACE ČLENĚNÍ SOUPISU PRACÍ
Stavba:
Koupaliště Dubice-venkovní bazén
Objekt:
2021/67-004 - SO 004-Provozní objekt-občerstvení
Soupis:
2021/67-004-14 - D.1.4-Technika prostředí staveb
Úroveň 3:
2021/67-004-14-6 - D.1.4.6-Technologie gastro
Místo: | [5 empty] | Datum: | 7. 4. 2022
Zadavatel: |  |  | Město Česká Lípa |  |  | Projektant: | Centroprojekt group a.s. Zlín
Uchazeč: |  |  | Vyplň údaj |  |  | Zpracovatel: | J.Nedoma
Kód dílu - Popis | [6 empty] | Cena celkem [CZK]
Náklady stavby celkem | [6 empty] | 0 | [11 empty] | -1
| 791 - Zařízení gastro | [5 empty] | 0
SOUPIS PRACÍ
Stavba:
Koupaliště Dubice-venkovní bazén
Objekt:
2021/67-004 - SO 004-Provozní objekt-občerstvení
Soupis:
2021/67-004-14 - D.1.4-Technika prostředí staveb
Úroveň 3:
2021/67-004-14-6 - D.1.4.6-Technologie gastro
Místo: | [5 empty] | Datum: | 7. 4. 2022
Zadavatel: |  |  | Město Česká Lípa |  |  | Projektant: | Centroprojekt group a.s. Zlín
Uchazeč: |  |  | Vyplň údaj |  |  | Zpracovatel: | J.Nedoma
PČ | Typ | Kód | Popis | MJ | Množství | J.cena [CZK] | Cena celkem [CZK] | Cenová soustava |  | DPH | J. Nh [h] | Nh celkem [h] | J. hmotnost [t] | Hmotnost celkem [t] | J. suť [t] | Suť Celkem [t]
Náklady soupisu celkem | [6 empty] | 0 |  |  |  |  | 0 |  | 0 |  | 0 |  | D | -1 | [7 empty] | 0
| D | 791 | Zařízení gastro |  |  |  | 0 |  |  |  |  | 0 |  | 0 |  | 0 | 2 | D | 0 | ROZPOCET | [6 empty] | 0
1 | M | 01 | Mrazící truhla | ks | 1 |  | 0 | vlastní |  | základní |  | 0 | 0 | 0 | 0 | 0 | 32 | M | 1 | ROZPOCET | 0 | 0 | 0 | 0 | 0 | 1 | 0 | 16 | 2
| P |  | Poznámka k položce: bílé provedení, prosklené posuvné víko rovné, provozní teplota -18°C až -24°C, čistý objem 210l, 3 koše, termostat, digitální ukazatel teploty, zámek, kolečka, chladivo R 134a 230 V 0,26 kW | [14 empty] | P | 1
2 | M | 02 | Stůl s policí | ks | 1 |  | 0 | vlastní |  | základní |  | 0 | 0 | 0 | 0 | 0 | 32 | M | 1 | ROZPOCET | 0 | 0 | 0 | 0 | 0 | 1 | 0 | 16 | 4
| P |  | Poznámka k položce: nerez, 6 noh, pracovní deska tl. 40 mm, nerezový plech celoplošně podlepený laminem, zadní lem 40 mm, police s podélnými výztuhami, nohy jekl 40x40 mm, výšková stavitelnost noh +30 mm, zemnící šrouby na zadních nohách | [14 empty] | P | 1
3 | M | 02a | Vitrína chlazená obslužná | ks | 1 |  | 0 | vlastní |  | základní |  | 0 | 0 | 0 | 0 | 0 | 32 | M | 1 | ROZPOCET | 0 | 0 | 0 | 0 | 0 | 1 | 0 | 16 | 6
| P |  | Poznámka k položce: provozní teplotní rozsah +2°C až +10°C, digitální řídící termostat, ventilované chlazení, posuvné dveře ze strany obsluhy, osvětlení, chladivo R452A. (Výrobek obsahuje plyny HFC) 230 V 0,7 kW | [14 empty] | P | 1
4 | M | 03 | pokladna- dodávka s poklad. systémem | ks | 0 |  | 0 | vlastní |  | základní |  | 0 | 0 | 0 | 0 | 0 | 32 | M | 1 | ROZPOCET | 0 | 0 | 0 | 0 | 0 | 1 | 0 | 16 | 8
5 | M | 04 | Stůl výčepní jednoduchý | ks | 1 |  | 0 | vlastní |  | základní |  | 0 | 0 | 0 | 0 | 0 | 32 | M | 1 | ROZPOCET | 0 | 0 | 0 | 0 | 0 | 1 | 0 | 16 | 10
| P |  | Poznámka k položce: nerez, 6 noh, pracovní deska tl. 40 mm s prolisem, nerezový plech celoplošně podlepený laminem, zadní lem 40 mm, vevařený dřez 400x400x250, dřez 300x500x300, vevařená okapnice nerez - ohýbaná nádobka doplněná perforovaným krytem, součást okapnice ostřik sklenic, nohy jekl 40x40 mm, výšková stavitelnost noh +30 mm, zemnící šrouby na zadních nohách | [14 empty] | P | 1
6 | M | 04a | Baterie páková stojánková | ks | 1 |  | 0 | vlastní |  | základní |  | 0 | 0 | 0 | 0 | 0 | 32 | M | 1 | ROZPOCET | 0 | 0 | 0 | 0 | 0 | 1 | 0 | 16 | 12
7 | M | 04b | Výčep pronájem | ks | 0 |  | 0 | vlastní |  | základní |  | 0 | 0 | 0 | 0 | 0 | 32 | M | 1 | ROZPOCET | 0 | 0 | 0 | 0 | 0 | 1 | 0 | 16 | 14
8 | M | 04c | Výčepní zařízení - pronájem | ks | 0 |  | 0 | vlastní |  | základní |  | 0 | 0 | 0 | 0 | 0 | 32 | M | 1 | ROZPOCET | 0 | 0 | 0 | 0 | 0 | 1 | 0 | 16 | 16
| P |  | Poznámka k položce: 230V 0,5 kW | [14 empty] | P | 1
9 | M | 05 | Výrobník ledové tříště/granity | ks | 1 |  | 0 | vlastní |  | základní |  | 0 | 0 | 0 | 0 | 0 | 32 | M | 1 | ROZPOCET | 0 | 0 | 0 | 0 | 0 | 1 | 0 | 16 | 18
| P |  | Poznámka k položce: 3x 10 litrů, chlazený vzduchem, šnekový, navrženy pro výrobu ledové tříště, speciálních mražených jogurtových nápojů a zmrzlin. Nápoje mohou být připraveny na mléčné bázi s alkoholovou směsí. Linie Skyline je vybavena funkcí "noční režim", která umožňuje udržet nápoje v dobré kvalitě přes noc s minimální spotřebou energie. Přední kryt výrobníku umožňuje využít pro reklamu nebo kreativní design. Jedinečný patentovaný LED osvětlovací systém kvalitně osvětlí jednotlivé zásobníky a celé zařízení (bezpečně umístěn za zásobníkem pro snadné mytí a údržbu). Ovládací panel s plastovým krytem chránící jej před vnějším poškození. 230 1,1 kW | [14 empty] | P | 1
10 | M | 06 | Stůl s policí a 3x zásuvkou | ks | 1 |  | 0 | vlastní |  | základní |  | 0 | 0 | 0 | 0 | 0 | 32 | M | 1 | ROZPOCET | 0 | 0 | 0 | 0 | 0 | 1 | 0 | 16 | 20
| P |  | Poznámka k položce: nerez, 6 noh, pracovní deska tl. 40 mm, nerezový plech celoplošně podlepený laminem, zadní lem 40 mm, police s podélnými výztuhami, nohy jekl 40x40 mm, výšková stavitelnost noh +30 mm, zemnící šrouby na zadních nohách, 3x zásuvka standard s celovýsuvnými pojezdy | [14 empty] | P | 1
11 | M | 07 | pokladna- dodávka s poklad. systémem | ks | 0 |  | 0 | vlastní |  | základní |  | 0 | 0 | 0 | 0 | 0 | 32 | M | 1 | ROZPOCET | 0 | 0 | 0 | 0 | 0 | 1 | 0 | 16 | 22
| P |  | Poznámka k položce: 230 V | [14 empty] | P | 1
12 | M | 08 | Stůl s dřezem 400x400x250, policí a 2x zásuvkou | ks | 1 |  | 0 | vlastní |  | základní |  | 0 | 0 | 0 | 0 | 0 | 32 | M | 1 | ROZPOCET | 0 | 0 | 0 | 0 | 0 | 1 | 0 | 16 | 24
| P |  | Poznámka k položce: nerez, pracovní deska tl. 40 mm, nerezový plech celoplošně podlepený laminem, zadní lem 40 mm, police s podélnými výztuhami, nohy jekl 40x40 mm, výšková stavitelnost noh +30 mm, zemnící šrouby na zadních nohách, dřez výlisek, 2x zásuvka standard na celovýsuvných pojezdech | [14 empty] | P | 1
13 | M | 08a | Baterie páková stojánková | ks | 1 |  | 0 | vlastní |  | základní |  | 0 | 0 | 0 | 0 | 0 | 32 | M | 1 | ROZPOCET | 0 | 0 | 0 | 0 | 0 | 1 | 0 | 16 | 26
14 | M | 09 | Skříňka nástěnná s posuvnými dvířky | ks | 1 |  | 0 | vlastní |  | základní |  | 0 | 0 | 0 | 0 | 0 | 32 | M | 1 | ROZPOCET | 0 | 0 | 0 | 0 | 0 | 1 | 0 | 16 | 28
| P |  | Poznámka k položce: celonerezová konstrukce, uprostřed stavitelná police, dvířka s madlem dvouplášťová, zavěšená na pojezdech | [14 empty] | P | 1
15 | M | 10 | Pizza pec | ks | 1 |  | 0 | vlastní |  | základní |  | 0 | 0 | 0 | 0 | 0 | 32 | M | 1 | ROZPOCET | 0 | 0 | 0 | 0 | 0 | 1 | 0 | 16 | 30
| P |  | Poznámka k položce: jednokomorová, provedení nerezové čelo a dvířka, regulace teploty 50-500°C, komora 660x660x140mm s osvětlením, kapacita 4x pizza ø 320mm, šamotové dno, mechanický termostat a časovač ovládá spodní a horní tělesa každé komory, kvalitní odizolování 400 V 4,7 kW | [14 empty] | P | 1
16 | M | 11 | Podstavec pod pec na pizzu | ks | 1 |  | 0 | vlastní |  | základní |  | 0 | 0 | 0 | 0 | 0 | 32 | M | 1 | ROZPOCET | 0 | 0 | 0 | 0 | 0 | 1 | 0 | 16 | 32
| P |  | Poznámka k položce: nerez, 3 police, jekl 40 x 40 mm, výšková stavitelnost noh +30 mm, zemnící šrouby na zadních nohách | [14 empty] | P | 1
17 | M | 12 | Digestoř nástěnná | ks | 1 |  | 0 | vlastní |  | základní |  | 0 | 0 | 0 | 0 | 0 | 32 | M | 1 | ROZPOCET | 0 | 0 | 0 | 0 | 0 | 1 | 0 | 16 | 34
| P |  | Poznámka k položce: vč. tukových filtrů, celonerezový plášť s lištami pro založení filtrů, po obvodě pláště sběrný kanálek, filtry labyrintové nerez 495x495x30 | [14 empty] | P | 1
18 | M | 13 | Digestoř nástěnná s osvětlením | ks | 1 |  | 0 | vlastní |  | základní |  | 0 | 0 | 0 | 0 | 0 | 32 | M | 1 | ROZPOCET | 0 | 0 | 0 | 0 | 0 | 1 | 0 | 16 | 36
| P |  | Poznámka k položce: vč. tukových filtrů, celonerezový plášť s lištami pro založení filtrů, po obvodě pláště sběrný kanálek, filtry labyrintové nerez 495x495x30 230 V 0,28 kW | [14 empty] | P | 1
19 | M | 14 | Fritéza elektrická | ks | 1 |  | 0 | vlastní |  | základní |  | 0 | 0 | 0 | 0 | 0 | 32 | M | 1 | ROZPOCET | 0 | 0 | 0 | 0 | 0 | 1 | 0 | 16 | 38
| P |  | Poznámka k položce: objem 2x15 l, 1/1 modul, na podestavbě s dvířky, teplotní rozsah 105°C - 185°C, "V-tvar" vany s infračervenými topnými články mimo vanu, v ceně: 2x koš , 2x dvířka, vnější konstrukce kompletně vyrobena z nerezi AISI 304 a AISI 430 s povrchovou úpravou leštěním Scotch Brite, síla plechů horní desky 1,5 mm, horní deska lisovaná z jednoho kusu, systém nepřímý systém ohřevu s tělesy mimo vanu pro úsporu olejů až o 30%, kontrolky zapnutí a nahřátí na požadovanou teplotu umístěné na hlavním panelu, vypouštění oleje do záchytné nádoby v podestavbě, bezpečnostní termostat, stavitelné nerezové nohy + 50 mm, ochrana proti průniku vody IPX4 400 V 20 kW | [14 empty] | P | 1
20 | M | 15 | Stůl s policí |  | 1 |  | 0 | vlastní |  | základní |  | 0 | 0 | 0 | 0 | 0 | 32 | M | 1 | ROZPOCET | 0 | 0 | 0 | 0 | 0 | 1 | 0 | 16 | 40
| P |  | Poznámka k položce: nerez, pracovní deska tl. 40 mm, nerezový plech celoplošně podlepený laminem, zadní lem 40 mm, police s podélnými výztuhami, nohy jekl 40x40 mm, výšková stavitelnost noh +30 mm, zemnící šrouby na zadních nohách | [14 empty] | P | 1
21 | M | 16 | Stůl jednoduchý |  | 1 |  | 0 | vlastní |  | základní |  | 0 | 0 | 0 | 0 | 0 | 32 | M | 1 | ROZPOCET | 0 | 0 | 0 | 0 | 0 | 1 | 0 | 16 | 42
| P |  | Poznámka k položce: nerez, pracovní deska tl. 40 mm, nerezový plech celoplošně podlepený laminem, zadní lem 40 mm, nohy jekl 40x40 mm, výšková stavitelnost noh +30 mm, zemnící šrouby na zadních nohách | [14 empty] | P | 1
22 | M | 17 | Mrazící skříň | ks | 1 |  | 0 | vlastní |  | základní |  | 0 | 0 | 0 | 0 | 0 | 32 | M | 1 | ROZPOCET | 0 | 0 | 0 | 0 | 0 | 1 | 0 | 16 | 44
| P |  | Poznámka k položce: nerezové opláštění, -10°C až -24°C, čistý objem 120 litrů, 2 výparníkové rošty, statické chlazení, digitální termostat, automatické odtávání, zámek, chladivo R600a, chladící systém při teplotě +32°C 230 V 0,15 kW | [14 empty] | P | 1
23 | M | 18 | Chladící skříň | ks | 1 |  | 0 | vlastní |  | základní |  | 0 | 0 | 0 | 0 | 0 | 32 | M | 1 | ROZPOCET | 0 | 0 | 0 | 0 | 0 | 1 | 0 | 16 | 46
| P |  | Poznámka k položce: nerezové provedení, 0 až +10 °C, objem 130 litrů, ventilované chlazení, digitální termostat, automatické odtávání, stavitelné rošty, chladivo R134a, chladící systém při teplotě okolí až +32°C 230 V 0,1 kW | [14 empty] | P | 1
24 | M | 19 | Gril kombinovný s mikrovlnami | ks | 1 |  | 0 | vlastní |  | základní |  | 0 | 0 | 0 | 0 | 0 | 32 | M | 1 | ROZPOCET | 0 | 0 | 0 | 0 | 0 | 1 | 0 | 16 | 48
| P |  | Poznámka k položce: FLEX model - automatický přítlak horní hlavy - přizpůsobí se výšce pokrmu aniž by došlo k nepřiměřené deformaci pokrmu. Horní hlava vroubkovaná. Příslušenství v ceně: 1x Ochranný kryt spodní skleněné topné desky (používat v okamžiku čištění horních topnic nebo výměny teflonového papíru), 1x Kartáček na čištění topnic, 1x Obracečka (nabírací špachtle), 1x Škrabka na čištění kontaktních ploch, 1x Sada 4 nožiček (materiál měkčený plast, výška 26mm), 1x Vymezovač zadního odstupu od zdi, 1x Čistící detergent (1L). 400 V 5 kW | [14 empty] | P | 1
25 | M | 20 | Hot Dog | ks | 1 |  | 0 | vlastní |  | základní |  | 0 | 0 | 0 | 0 | 0 | 32 | M | 1 | ROZPOCET | 0 | 0 | 0 | 0 | 0 | 1 | 0 | 16 | 50
| P |  | Poznámka k položce: nerezové provedení, skleněná nádoba s nerezovým košem, 3 nerez.opékací trny-každý se samostatnou vnitření topnou patronou, termostat 230 V 0,7 kW | [14 empty] | P | 1
26 | M | 21 | Stůl jednoduchý | ks | 1 |  | 0 | vlastní |  | základní |  | 0 | 0 | 0 | 0 | 0 | 32 | M | 1 | ROZPOCET | 0 | 0 | 0 | 0 | 0 | 1 | 0 | 16 | 52
| P |  | Poznámka k položce: nerez, pracovní deska tl. 40 mm, nerezový plech celoplošně podlepený laminem, zadní lem 40 mm, nohy jekl 40x40 mm, výšková stavitelnost noh +30 mm, zemnící šrouby na zadních nohách | [14 empty] | P | 1
27 | M | 22 | Výčepní stůl-pivo, limo | ks | 0 |  | 0 | vlastní |  | základní |  | 0 | 0 | 0 | 0 | 0 | 32 | M | 1 | ROZPOCET | 0 | 0 | 0 | 0 | 0 | 1 | 0 | 16 | 54
| P |  | Poznámka k položce: 1400x700x900mm, dřez , otvor pro SB, 2x Okapnice, prolis, NÁJEM | [14 empty] | P | 1
28 | M | 22a | Baterie stolní páková | ks | 1 |  | 0 | vlastní |  | základní |  | 0 | 0 | 0 | 0 | 0 | 32 | M | 1 | ROZPOCET | 0 | 0 | 0 | 0 | 0 | 1 | 0 | 16 | 56
| P |  | Poznámka k položce: stolní, dlouhé hygienické pákové ovládání a otočné raménko d=230 mm, robustní provedení včetně přívodních hadic 3/8" | [14 empty] | P | 1
29 | M | 22b | Okapnice nerez | ks | 1 |  | 0 | vlastní |  | základní |  | 0 | 0 | 0 | 0 | 0 | 32 | M | 1 | ROZPOCET | 0 | 0 | 0 | 0 | 0 | 1 | 0 | 16 | 58
| P |  | Poznámka k položce: 1x odkapní vana s vnitřním rozměrem 400x200x25 mm, dokola rovný límec 20 mm, 4x zakulacené rohy, uvnitř 1x perforovaná odjímatelná mřížka, 1x ostřik sklenic. Materiál plech síly 1,2 mm. Bez přípravy pro uchycení, bez připojení na vodu. Materiál nerez AISI 304 (povrchová úprava kartáč) | [14 empty] | P | 1
30 | M | 22c | Chlazení piva, součást výčepního zařízení (komplet pronájem) | ks | 0 |  | 0 | vlastní |  | základní |  | 0 | 0 | 0 | 0 | 0 | 32 | M | 1 | ROZPOCET | 0 | 0 | 0 | 0 | 0 | 1 | 0 | 16 | 60
| P |  | Poznámka k položce: NÁJEM 230 V 0,5 kW | [14 empty] | P | 1
31 | M | 23 | Výrobník sody | ks | 1 |  | 0 | vlastní |  | základní |  | 0 | 0 | 0 | 0 | 0 | 32 | M | 1 | ROZPOCET | 0 | 0 | 0 | 0 | 0 | 1 | 0 | 16 | 62
| P |  | Poznámka k položce: podstolový, možnost vestavění do nábytku či pod stůl, připojení k baterii viz. pol. 23b,výkon 35 l/h, stáčení: chlazená voda a chlazená sodová voda (v závislosti na použité baterie se počet nápojů může měnit) připojení pro hadice 3/8", výkon chladícího kompresoru 1/5 HP, plyn CO2 tlaková láhev 230 V 0,2 kW | [14 empty] | P | 1
32 | M | 23a | Příslušenství instal sada k výr.sody | ks | 1 |  | 0 | vlastní |  | základní |  | 0 | 0 | 0 | 0 | 0 | 32 | M | 1 | ROZPOCET | 0 | 0 | 0 | 0 | 0 | 1 | 0 | 16 | 64
| P |  | Poznámka k položce: redukční ventily na plyn a vodu, filtr a filtrační vložku, hadice, věškeré plastové rychlospojky pro připojení(láhev potravinářského CO2 zajistí provozovatel) | [14 empty] | P | 1
33 | M | 23b | Stojan na sodu | ks | 1 |  | 0 | vlastní |  | základní |  | 0 | 0 | 0 | 0 | 0 | 32 | M | 1 | ROZPOCET | 0 | 0 | 0 | 0 | 0 | 1 | 0 | 16 | 66
| P |  | Poznámka k položce: 3 tlačítka, k výrobníku sody viz. pol. 23 | [14 empty] | P | 1
34 | M | 24 | Stůl jednoduchý | ks | 1 |  | 0 | vlastní |  | základní |  | 0 | 0 | 0 | 0 | 0 | 32 | M | 1 | ROZPOCET | 0 | 0 | 0 | 0 | 0 | 1 | 0 | 16 | 68
| P |  | Poznámka k položce: nerez, pracovní deska tl. 40 mm, nerezový plech celoplošně podlepený laminem, zadní lem 40 mm, nohy jekl 40x40 mm, výšková stavitelnost noh +30 mm, zemnící šrouby na zadních nohách | [14 empty] | P | 1
35 | M | 25 | pokladna- dodávka s pokl. systémem | ks | 0 |  | 0 | vlastní |  | základní |  | 0 | 0 | 0 | 0 | 0 | 32 | M | 1 | ROZPOCET | 0 | 0 | 0 | 0 | 0 | 1 | 0 | 16 | 70
36 | M | 26 | Stůl s dřezem 400x400x250 jednoduchý | ks | 1 |  | 0 | vlastní |  | základní |  | 0 | 0 | 0 | 0 | 0 | 32 | M | 1 | ROZPOCET | 0 | 0 | 0 | 0 | 0 | 1 | 0 | 16 | 72
| P |  | Poznámka k položce: nerez, 6 noh, pracovní deska tl. 40 mm, nerezový plech celoplošně podlepený laminem, zadní lem 40 mm, nohy jekl 40x40 mm, výšková stavitelnost noh +30 mm, zemnící šrouby na zadních nohách, dřez výlisek, vpravo 1x zapuštěné umyvadlo rukou, lokální prolis PD, 2x otvor pro SB,výsuvný koš | [14 empty] | P | 1
37 | M | 26a | Baterie páková stojánková | ks | 1 |  | 0 | vlastní |  | základní |  | 0 | 0 | 0 | 0 | 0 | 32 | M | 1 | ROZPOCET | 0 | 0 | 0 | 0 | 0 | 1 | 0 | 16 | 74
38 | M | 27 | Skříňka nástěnná s posuvnými dveřmi | ks | 1 |  | 0 | vlastní |  | základní |  | 0 | 0 | 0 | 0 | 0 | 32 | M | 1 | ROZPOCET | 0 | 0 | 0 | 0 | 0 | 1 | 0 | 16 | 76
| P |  | Poznámka k položce: celonerezová konstrukce, uprostřed pevná police, dvířka s madlem dvouplášťová, zavěšená na pojezdech | [14 empty] | P | 1
39 | M | 27a | Skříňka nástěnná s posuvnými dveřmi | ks | 1 |  | 0 | vlastní |  | základní |  | 0 | 0 | 0 | 0 | 0 | 32 | M | 1 | ROZPOCET | 0 | 0 | 0 | 0 | 0 | 1 | 0 | 16 | 78
| P |  | Poznámka k položce: celonerezová konstrukce, uprostřed pevná police, dvířka s madlem dvouplášťová, zavěšená na pojezdech | [14 empty] | P | 1
40 | M | 28 | Skříňka s umyvadlem a košem | ks | 1 |  | 0 | vlastní |  | základní |  | 0 | 0 | 0 | 0 | 0 | 32 | M | 1 | ROZPOCET | 0 | 0 | 0 | 0 | 0 | 1 | 0 | 16 | 80
| P |  | Poznámka k položce: nerez, pracovní deska tl. 40 mm, nerezový plech celoplošně podlepený laminem, zadní lem 40 mm, 1x dveře dvouplášťové na nerez pantech, aretace uzavřených dveří, nohy jekl 40x40 mm, výšková stavitelnost noh +30 mm, zemnící šrouby na zadních nohách, 1x kulaté umyvadlo ø 330x150 mm s přepadem, celoobvodový prolis PD, otvor pro SB, pod PD čelní kryt shozu na odpadky, ve skříňce plastový koš | [14 empty] | P | 1
41 | M | 28a | Baterie stolní páková | ks | 1 |  | 0 | vlastní |  | základní |  | 0 | 0 | 0 | 0 | 0 | 32 | M | 1 | ROZPOCET | 0 | 0 | 0 | 0 | 0 | 1 | 0 | 16 | 82
| P |  | Poznámka k položce: stolní, dlouhé hygienické pákové ovládání a otočné raménko d=230 mm, robustní provedení včetně přívodních hadic 3/8" | [14 empty] | P | 1
42 | M | 29 | Změkčovač vody automatický - vč. mosazný filtr hrubých nečistot | ks | 1 |  | 0 | vlastní |  | základní |  | 0 | 0 | 0 | 0 | 0 | 32 | M | 1 | ROZPOCET | 0 | 0 | 0 | 0 | 0 | 1 | 0 | 16 | 84
| P |  | Poznámka k položce: jednoduché manuální nastavení, kapacita změkčené vody při změkčování o 10°dH 1350 l, průtok min/max 0-20/60 l/min, provozní tlak vody 1.5-8.0 bar, maximální teplota upravované vody 40°C, obsah zásobníku regeneračních tablet 20 kg, obsah vody v zásobníku 4,5 l 230 V 0,05 kW | [14 empty] | P | 1
43 | M | 30 | Mycí stroj na kelímky | ks | 1 |  | 0 | vlastní |  | základní |  | 0 | 0 | 0 | 0 | 0 | 32 | M | 1 | ROZPOCET | 0 | 0 | 0 | 0 | 0 | 1 | 0 | 16 | 86
| P |  | Poznámka k položce: kapacita košů 40/hod, časové cykly za min.3/9/10/12, spotřeba vody l/cyklus 3,5/3,5/3,5/17,5, integrovaný změkčovač, příkon těles v nádrži 1,7kW, rozměry košů 500x500 mm, zásuvná výška 425 mm, systém umožnující mytí plastových kelímků, systém mytí dvou košů, integrované oplachové čerpadlo, indikátor zbývajícího času, hygienický program pro čištění strojů, připojení WIFI 400V 7,5 kW | [14 empty] | P | 1
44 | M | 31 | Kávovar- pronájem | ks | 0 |  | 0 | vlastní |  | základní |  | 0 | 0 | 0 | 0 | 0 | 32 | M | 1 | ROZPOCET | 0 | 0 | 0 | 0 | 0 | 1 | 0 | 16 | 88
| P |  | Poznámka k položce: 400V 3,5 kW | [14 empty] | P | 1
45 | M | 32 | Výrobník ledu | ks | 1 |  | 0 | vlastní |  | základní |  | 0 | 0 | 0 | 0 | 0 | 32 | M | 1 | ROZPOCET | 0 | 0 | 0 | 0 | 0 | 1 | 0 | 16 | 90
| P |  | Poznámka k položce: nerez, dvířka plast ABS, výkon cca 26 kg/24 h, zásobník 6 kg, chlazení vzduchem, teplota okolí +10°C/+43°C, tvar ledu-kalíšky 31x35mm/17g, chladivo R404A 230 V 0,245 kW | [14 empty] | P | 1
46 | M | 33 | Skříň s posuvnými dveřmi | ks | 1 |  | 0 | vlastní |  | základní |  | 0 | 0 | 0 | 0 | 0 | 32 | M | 1 | ROZPOCET | 0 | 0 | 0 | 0 | 0 | 1 | 0 | 16 | 92
| P |  | Poznámka k položce: celonerezová konstrukce, 3x pevná police, dveře s madlem dvouplášťové zavěšené na pojezdech, nohy jekl 40x40 mm, zemnící šrouby na zadních nohách | [14 empty] | P | 1
47 | M | 34 | Chladící skříň | ks | 1 |  | 0 | vlastní |  | základní |  | 0 | 0 | 0 | 0 | 0 | 32 | M | 1 | ROZPOCET | 0 | 0 | 0 | 0 | 0 | 1 | 0 | 16 | 94
| P |  | Poznámka k položce: nerezové provedení, prosklené dveře, 0 až + 8°C, objem 340 litrů, 4 police, digitální termostat, automatické odtávání, osvětlení chladícího prostoru, zámek, snadno vyměnitelné těsnění, chladivo R600a, chladící systém při teplotě okolí až +32°C 230 V 0,185 kW | [14 empty] | P | 1
48 | M | 35 | Chladící skříň | ks | 1 |  | 0 | vlastní |  | základní |  | 0 | 0 | 0 | 0 | 0 | 32 | M | 1 | ROZPOCET | 0 | 0 | 0 | 0 | 0 | 1 | 0 | 16 | 96
| P |  | Poznámka k položce: nerezové provedení, prosklené dveře, 0 až + 8°C, objem 340 litrů, 4 police, digitální termostat, automatické odtávání, osvětlení chladícího prostoru, zámek, snadno vyměnitelné těsnění, chladivo R600a, chladící systém při teplotě okolí až +32°C 230 V 0,185 kW | [14 empty] | P | 1
49 | M | 36 | Regál pětipolicový | ks | 1 |  | 0 | vlastní |  | základní |  | 0 | 0 | 0 | 0 | 0 | 32 | M | 1 | ROZPOCET | 0 | 0 | 0 | 0 | 0 | 1 | 0 | 16 | 98
| P |  | Poznámka k položce: nerez, police nerezový plech s podélnými výztuhami, nosnost police 100 kg, nohy jekl 40x40 mm, výšková stavitelnost noh +30 mm, zemnící šrouby na zadních nohách | [14 empty] | P | 1
50 | M | 37 | Regál pětipolicový | ks | 1 |  | 0 | vlastní |  | základní |  | 0 | 0 | 0 | 0 | 0 | 32 | M | 1 | ROZPOCET | 0 | 0 | 0 | 0 | 0 | 1 | 0 | 16 | 100
| P |  | Poznámka k položce: nerez, police nerezový plech s podélnými výztuhami, nosnost police 100 kg, nohy jekl 40x40 mm, výšková stavitelnost noh +30 mm, zemnící šrouby na zadních nohách | [14 empty] | P | 1
51 | M | 38 | Chladící skříň | ks | 1 |  | 0 | vlastní |  | základní |  | 0 | 0 | 0 | 0 | 0 | 32 | M | 1 | ROZPOCET | 0 | 0 | 0 | 0 | 0 | 1 | 0 | 16 | 102
| P |  | Poznámka k položce: nerezové provedení, prosklené dveře, 0 až + 8°C, objem 340 litrů, 4 police, digitální termostat, automatické odtávání, osvětlení chladícího prostoru, zámek, snadno vyměnitelné těsnění, chladivo R600a, chladící systém při teplotě okolí až +32°C 230 V 0,185 kW | [14 empty] | P | 1
52 | M | 39 | Chladící skříň | ks | 1 |  | 0 | vlastní |  | základní |  | 0 | 0 | 0 | 0 | 0 | 32 | M | 1 | ROZPOCET | 0 | 0 | 0 | 0 | 0 | 1 | 0 | 16 | 104
| P |  | Poznámka k položce: nerezové provedení, prosklené dveře, 0 až + 8°C, objem 340 litrů, 4 police, digitální termostat, automatické odtávání, osvětlení chladícího prostoru, zámek, snadno vyměnitelné těsnění, chladivo R600a, chladící systém při teplotě okolí až +32°C 230 V 0,185 kW | [14 empty] | P | 1
53 | M | 40 | Umyvadlo rukou - dodávka ZTI | ks | 0 |  | 0 | vlastní |  | základní |  | 0 | 0 | 0 | 0 | 0 | 32 | M | 1 | ROZPOCET | 0 | 0 | 0 | 0 | 0 | 1 | 0 | 16 | 106
54 | M | 41 | Regál pětipolicový | ks | 1 |  | 0 | vlastní |  | základní |  | 0 | 0 | 0 | 0 | 0 | 32 | M | 1 | ROZPOCET | 0 | 0 | 0 | 0 | 0 | 1 | 0 | 16 | 108
| P |  | Poznámka k položce: nerez, police nerezový plech s podélnými výztuhami, nosnost police 100 kg, nohy jekl 40x40 mm, výšková stavitelnost noh +30 mm, zemnící šrouby na zadních nohách | [14 empty] | P | 1
55 | M | 42 | Chladící skříň digitální | ks | 1 |  | 0 | vlastní |  | základní |  | 0 | 0 | 0 | 0 | 0 | 32 | M | 1 | ROZPOCET | 0 | 0 | 0 | 0 | 0 | 1 | 0 | 16 | 110
| P |  | Poznámka k položce: nerez vnější i vnitřní plášť, obsah 670 l, 1x dveře, regulovatelná teplota -2°C až +10°C, digitální ovládání s teplotním displejem skříně, dveřní závěsy vpravo, ventilátor, zámek, automatické odmrazování, skladovací prostor s přestavitelnými nerez závěsy pro GN 2/1, provoz při okolní teplotě +43°C, nerez AISI 430, izolace skříně 75 mm s Cyklopentanem, skrytý výparník, energeticky úsporné automatické odpaření kondenzátu horkým plynem nahoře, struktura bezúdržbového drátěného rámového kondenzátu. Součástí zařízení 3x police Rilsan šedá GN2/1 vč. nerez závěsů, příprava pro napojení konektoru RS 485 pro vzdálenou PC správu HACCP. CFC a HCFC free (vysoce ekologický typ chladiva R290-uhlovodíkový chladící plyn R290 pro nejmenší dopad na životní prostředí s cílem omezit účinky skleníkových plynů) 230 V 0,2 kW | [14 empty] | P | 1
56 | M | 43 | Mrazící skříň digitální | ks | 1 |  | 0 | vlastní |  | základní |  | 0 | 0 | 0 | 0 | 0 | 32 | M | 1 | ROZPOCET | 0 | 0 | 0 | 0 | 0 | 1 | 0 | 16 | 112
| P |  | Poznámka k položce: nerezové provedení, objem 670 l, teplota -22 až -15°C, GN 2/1, digitální ovládací panel, AISI 430, 1 plné dveře, uzamykatelná, nucená cirkulace vzduchu, automatomatické odtávání, 75 mm silná pěnová izolace s Cyklopentanem jako hnacím plynem pro nejlepší izolační vlastnosti se 100% ochanou životnho prostředí, skrytý výparník, energeticky úsporné automatické odpaření kondenzátu horkým plynem nahoře, digitální ovládání s teplotním displejem skříně a nastavením a možností manuální aktivace odmrazovaícho cyklu, plně v souladu s HACCP. CFC a HCFC free (vysoce ekologický typ chladiva R290-uhlovodíkový chladící plyn R290 pro nejmenší dopad na životní prostředí s cílem omezit účinky skleníkových plynů). Příslušenství v ceně: 3x police roštová GN 2/1 “Rilsan” šedá, vč. 2 vodicích lišt 230 V 0,51 kW | [14 empty] | P | 1
57 | M | 44 | Mrazící skříň digitální | ks | 1 |  | 0 | vlastní |  | základní |  | 0 | 0 | 0 | 0 | 0 | 32 | M | 1 | ROZPOCET | 0 | 0 | 0 | 0 | 0 | 1 | 0 | 16 | 114
| P |  | Poznámka k položce: nerezové provedení, objem 670 l, teplota -22 až -15°C, GN 2/1, digitální ovládací panel, AISI 430, 1 plné dveře, uzamykatelná, nucená cirkulace vzduchu, automatomatické odtávání, 75 mm silná pěnová izolace s Cyklopentanem jako hnacím plynem pro nejlepší izolační vlastnosti se 100% ochanou životnho prostředí, skrytý výparník, energeticky úsporné automatické odpaření kondenzátu horkým plynem nahoře, digitální ovládání s teplotním displejem skříně a nastavením a možností manuální aktivace odmrazovaícho cyklu, plně v souladu s HACCP. CFC a HCFC free (vysoce ekologický typ chladiva R290-uhlovodíkový chladící plyn R290 pro nejmenší dopad na životní prostředí s cílem omezit účinky skleníkových plynů). Příslušenství v ceně: 3x police roštová GN 2/1 “Rilsan” šedá, vč. 2 vodicích lišt 230 V 0,51 kW | [14 empty] | P | 1
58 | M | 45 | Regál pětipolicový | ks | 1 |  | 0 | vlastní |  | základní |  | 0 | 0 | 0 | 0 | 0 | 32 | M | 1 | ROZPOCET | 0 | 0 | 0 | 0 | 0 | 1 | 0 | 16 | 116
| P |  | Poznámka k položce: nerez, police nerezový plech s podélnými výztuhami, nosnost police 100 kg, nohy jekl 40x40 mm, výšková stavitelnost noh +30 mm, zemnící šrouby na zadních nohách | [14 empty] | P | 1
59 | M | 46 | Regál pětipolicový | ks | 1 |  | 0 | vlastní |  | základní |  | 0 | 0 | 0 | 0 | 0 | 32 | M | 1 | ROZPOCET | 0 | 0 | 0 | 0 | 0 | 1 | 0 | 16 | 118
| P |  | Poznámka k položce: nerez, police nerezový plech s podélnými výztuhami, nosnost police 100 kg, nohy jekl 40x40 mm, výšková stavitelnost noh +30 mm, zemnící šrouby na zadních nohách | [14 empty] | P | 1
60 | M | 47 | Umyvadlo rukou - dodávka ZTI | ks | 0 |  | 0 | vlastní |  | základní |  | 0 | 0 | 0 | 0 | 0 | 32 | M | 1 | ROZPOCET | 0 | 0 | 0 | 0 | 0 | 1 | 0 | 16 | 120
61 | M | 48 | Regál pětipolicový | ks | 1 |  | 0 | vlastní |  | základní |  | 0 | 0 | 0 | 0 | 0 | 32 | M | 1 | ROZPOCET | 0 | 0 | 0 | 0 | 0 | 1 | 0 | 16 | 122
| P |  | Poznámka k položce: nerez, police nerezový plech s podélnými výztuhami, nosnost police 100 kg, nohy jekl 40x40 mm, výšková stavitelnost noh +30 mm, zemnící šrouby na zadních nohách | [14 empty] | P | 1
62 | M | 49 | Dvoudřez prolisovaný jednoduchý | ks | 1 |  | 0 | vlastní |  | základní |  | 0 | 0 | 0 | 0 | 0 | 32 | M | 1 | ROZPOCET | 0 | 0 | 0 | 0 | 0 | 1 | 0 | 16 | 124
| P |  | Poznámka k položce: nerez (2x dřez výlisek 500x500x300), celoplošný výlisek se zadním lemem, zákryt dřezu ze tří stran, výšková stavitelnost noh +30 mm, nohy jekl 40 x 40 mm, zemnící šrouby na zadních nohách | [14 empty] | P | 1
63 | M | 49a | Sprcha tlaková | ks | 1 |  | 0 | vlastní |  | základní |  | 0 | 0 | 0 | 0 | 0 | 32 | M | 1 | ROZPOCET | 0 | 0 | 0 | 0 | 0 | 1 | 0 | 16 | 126
| P |  | Poznámka k položce: stolní, s napouštěcím ramínkem ze sprchy s úchytem na zeď, směšovací kohouty pro studenou a teplou vodu, délka hadice 1200 mm | [14 empty] | P | 1
64 | M | 50 | Podlahový rošt protiskluzový s vanou | ks | 1 |  | 0 | vlastní |  | základní |  | 0 | 0 | 0 | 0 | 0 | 32 | M | 1 | ROZPOCET | 0 | 0 | 0 | 0 | 0 | 1 | 0 | 16 | 128
| P |  | Poznámka k položce: včetně zápachové uzávěry, vana ohýbaný nerezový plech 1,2 mm, doplněný úchyty do betonu, zápachový uzávěr se spodním vývodem průměr 75 nebo 110 mm čistitelný z vany, zemnící šroub, protiskluzový rošt o výšce 30 mm a velikosti ok 25x25 mm (montáž vždy zajišťuje stavba) | [14 empty] | P | 1
65 | M | 51 | Stůl jednoduchý | ks | 1 |  | 0 | vlastní |  | základní |  | 0 | 0 | 0 | 0 | 0 | 32 | M | 1 | ROZPOCET | 0 | 0 | 0 | 0 | 0 | 1 | 0 | 16 | 130
| P |  | Poznámka k položce: nerez, pracovní deska tl. 40 mm, nerezový plech celoplošně podlepený laminem, zadní lem 40 mm, nohy jekl 40x40 mm, výšková stavitelnost noh +30 mm, zemnící šrouby na zadních nohách | [14 empty] | P | 1
66 | M | 52 | Stůl chlazený | ks | 1 |  | 0 | vlastní |  | základní |  | 0 | 0 | 0 | 0 | 0 | 32 | M | 1 | ROZPOCET | 0 | 0 | 0 | 0 | 0 | 1 | 0 | 16 | 132
| P |  | Poznámka k položce: dvousekcový na GN, 4x zásuvka, nerez s T-PUR izolací, teplotní rozsah +2 až +6°C, digitální termostat, nohy jekl 40x40 mm, výšková stavitelnost noh +30 mm, zemnící šrouby na zadních nohách, zadní lem, chladivo R452A. (Výrobek obsahuje plyny HFC) 230 V 0,5 kW | [14 empty] | P | 1
67 | M | 53 | Stůl s dřezem jednoduchý a zásuvkovým blokem | ks | 1 |  | 0 | vlastní |  | základní |  | 0 | 0 | 0 | 0 | 0 | 32 | M | 1 | ROZPOCET | 0 | 0 | 0 | 0 | 0 | 1 | 0 | 16 | 134
| P |  | Poznámka k položce: nerez, pracovní deska tl. 40 mm, nerezový plech celoplošně podlepený laminem, zadní lem 40 mm, zásuvky s celovýsuvnými pojezdy, nohy jekl 40x40 mm, výšková stavitelnost noh +30 mm, zemnící šrouby na zadních nohách, dřez výlisek 400x400x250, výsuvný koš | [14 empty] | P | 1
68 | M | 53a | Baterie páková stojánková | ks | 1 |  | 0 | vlastní |  | základní |  | 0 | 0 | 0 | 0 | 0 | 32 | M | 1 | ROZPOCET | 0 | 0 | 0 | 0 | 0 | 1 | 0 | 16 | 136
69 | M | 54 | Skříňka nástěnná s posuvnými dvířky | ks | 1 |  | 0 | vlastní |  | základní |  | 0 | 0 | 0 | 0 | 0 | 32 | M | 1 | ROZPOCET | 0 | 0 | 0 | 0 | 0 | 1 | 0 | 16 | 138
| P |  | Poznámka k položce: celonerezová konstrukce, uprostřed stavitelná police, dvířka s madlem dvouplášťová, zavěšená na pojezdech | [14 empty] | P | 1
70 | M | 55 | Digestoř nástěnná s osvětlením | ks | 1 |  | 0 | vlastní |  | základní |  | 0 | 0 | 0 | 0 | 0 | 32 | M | 1 | ROZPOCET | 0 | 0 | 0 | 0 | 0 | 1 | 0 | 16 | 140
| P |  | Poznámka k položce: vč. tukových filtrů, celonerezový plášť s lištami pro založení filtrů, po obvodě pláště sběrný kanálek, filtry labyrintové nerez 495x495x30 230 V 0,3 kW | [14 empty] | P | 1
71 | M | 56 | Opékací deska elektrická | ks | 1 |  | 0 | vlastní |  | základní |  | 0 | 0 | 0 | 0 | 0 | 32 | M | 1 | ROZPOCET | 0 | 0 | 0 | 0 | 0 | 1 | 0 | 16 | 142
| P |  | Poznámka k položce: 2/3 hladká + 1/3 vroubkovaná, CHROMOVANÁ deska, bez podestavby, rozměr desky 730x540 mm, termostatem řízená teplota v rozsahu 110°C až 280°C, INFRA topný systém, v ceně škrabka pro hladké a vroubkované opékací desky 400 V 8,4 kW | [14 empty] | P | 1
72 | M | 56a | Podstavec pod spotřebiče s policí | ks | 1 |  | 0 | vlastní |  | základní |  | 0 | 0 | 0 | 0 | 0 | 32 | M | 1 | ROZPOCET | 0 | 0 | 0 | 0 | 0 | 1 | 0 | 16 | 144
| P |  | Poznámka k položce: nerez, police s podélnými výztuhami, jekl 40 x 40 mm, výšková stavitelnost noh +30 mm, zemnící šrouby na zadních nohách | [14 empty] | P | 1
73 | M | 57 | Sporák indukční multifunkční, včetně integrované vpichové sondy | ks | 1 |  | 0 | vlastní |  | základní |  | 0 | 0 | 0 | 0 | 0 | 32 | M | 1 | ROZPOCET | 0 | 0 | 0 | 0 | 0 | 1 | 0 | 16 | 146
| P |  | Poznámka k položce: pracovní deska o síle 2 mm z materiálu AISI 304, každá indukční deska spíná od 120 mm velikosti varné nádoby, 10 výkonových varných úrovní, 7 udržovacích úrovní teplot (35°C, 40°C, 50°C, 60°C, 70°C, 80°C, 90°C), rychlost zavaření 10 l z 25°C na 100°C za 20 minut. 230V zásuvka pro připojení el. příslušenství. Síla skleněné desky 3,8 mm, nerezové nohy 150 mm+police, max.zatížení jedné desky 60 kg, rozměr varné desky 370x297 mm, funkční od průměru hrnce od 120 mm, tepelná ochrana varné desky, hlavní vypínač přímo na zařízení. 400 V 14 kW | [14 empty] | P | 1
74 | M | 59 | Stůl s křídlovými dveřmi a zásuvkovým blokem | ks | 1 |  | 0 | vlastní |  | základní |  | 0 | 0 | 0 | 0 | 0 | 32 | M | 1 | ROZPOCET | 0 | 0 | 0 | 0 | 0 | 1 | 0 | 16 | 148
| P |  | Poznámka k položce: nerez, pracovní deska tl. 40 mm, nerezový plech celoplošně podlepený laminem, zadní lem 40 mm, dveře dvouplášťové na nerez pantech, aretace uzavřených dveří, 3x zásuvka standard na celovýsuvných pojezdech, nohy jekl 40x40 mm, výšková stavitelnost noh +30 mm, zemnící šrouby na zadních nohách | [14 empty] | P | 1
75 | M | 60 | Stůl s dřezem 400x400x250 jednoduchý | ks | 1 |  | 0 | vlastní |  | základní |  | 0 | 0 | 0 | 0 | 0 | 32 | M | 1 | ROZPOCET | 0 | 0 | 0 | 0 | 0 | 1 | 0 | 16 | 150
| P |  | Poznámka k položce: nerez, pracovní deska tl. 40 mm, nerezový plech celoplošně podlepený laminem, zadní lem 40 mm, nohy jekl 40x40 mm, výšková stavitelnost noh +30 mm, zemnící šrouby na zadních nohách, dřez výlisek, vpravo výsuvný koš | [14 empty] | P | 1
76 | M | 60a | Baterie páková stojánková | ks | 1 |  | 0 | vlastní |  | základní |  | 0 | 0 | 0 | 0 | 0 | 32 | M | 1 | ROZPOCET | 0 | 0 | 0 | 0 | 0 | 1 | 0 | 16 | 152
77 | M | 61 | Police nástěnná dvouetážová | ks | 1 |  | 0 | vlastní |  | základní |  | 0 | 0 | 0 | 0 | 0 | 32 | M | 1 | ROZPOCET | 0 | 0 | 0 | 0 | 0 | 1 | 0 | 16 | 154
| P |  | Poznámka k položce: nerezový ohýbaný plech, konzoly jekl 40x20 mm | [14 empty] | P | 1
78 | M | 62 | Změkčovač vody automatický | ks | 1 |  | 0 | vlastní |  | základní |  | 0 | 0 | 0 | 0 | 0 | 32 | M | 1 | ROZPOCET | 0 | 0 | 0 | 0 | 0 | 1 | 0 | 16 | 156
| P |  | Poznámka k položce: jednoduché manuální nastavení, kapacita změkčené vody při změkčování o 10°dH 1350 l, průtok min/max 0-20/60 l/min, provozní tlak vody 1.5-8.0 bar, maximální teplota upravované vody 40°C, obsah zásobníku regeneračních tablet 20 kg, obsah vody v zásobníku 4,5 l 230 V 0,05 kW | [14 empty] | P | 1
79 | M | 63 | Mycí stroj na kelímky | ks | 1 |  | 0 | vlastní |  | základní |  | 0 | 0 | 0 | 0 | 0 | 32 | M | 1 | ROZPOCET | 0 | 0 | 0 | 0 | 0 | 1 | 0 | 16 | 158
| P |  | Poznámka k položce: kapacita košů 40/hod, časové cykly za min.3/9/10/12, spotřeba vody l/cyklus 3,5/3,5/3,5/17,5, integrovaný změkčovač, příkon těles v nádrži 1,7kW, rozměry košů 500x500 mm, zásuvná výška 425 mm, systém umožnující mytí plastových kelímků, systém mytí dvou košů, integrované oplachové čerpadlo, indikátor zbývajícího času, hygienický program pro čištění strojů, připojení WIFI 400V 7,5 kW | [14 empty] | P | 1
80 | M | 64 | Skříň s posuvnými dveřmi | ks | 1 |  | 0 | vlastní |  | základní |  | 0 | 0 | 0 | 0 | 0 | 32 | M | 1 | ROZPOCET | 0 | 0 | 0 | 0 | 0 | 1 | 0 | 16 | 160
| P |  | Poznámka k položce: celonerezová konstrukce, 3x pevná police, dveře s madlem dvouplášťové zavěšené na pojezdech, nohy jekl 40x40 mm, zemnící šrouby na zadních nohách | [14 empty] | P | 1
81 | M | 65 | Regál pětipolicový | ks | 1 |  | 0 | vlastní |  | základní |  | 0 | 0 | 0 | 0 | 0 | 32 | M | 1 | ROZPOCET | 0 | 0 | 0 | 0 | 0 | 1 | 0 | 16 | 162
| P |  | Poznámka k položce: nerez, police nerezový plech s podélnými výztuhami, nosnost police 100 kg, nohy jekl 40x40 mm, výšková stavitelnost noh +30 mm, zemnící šrouby na zadních nohách | [14 empty] | P | 1
82 | M | 66 | Regál pětipolicový | ks | 1 |  | 0 | vlastní |  | základní |  | 0 | 0 | 0 | 0 | 0 | 32 | M | 1 | ROZPOCET | 0 | 0 | 0 | 0 | 0 | 1 | 0 | 16 | 164
| P |  | Poznámka k položce: nerez, police nerezový plech s podélnými výztuhami, nosnost police 100 kg, nohy jekl 40x40 mm, výšková stavitelnost noh +30 mm, zemnící šrouby na zadních nohách | [14 empty] | P | 1
83 | M | 67 | Regál pětipolicový | ks | 1 |  | 0 | vlastní |  | základní |  | 0 | 0 | 0 | 0 | 0 | 32 | M | 1 | ROZPOCET | 0 | 0 | 0 | 0 | 0 | 1 | 0 | 16 | 166
| P |  | Poznámka k položce: nerez, police nerezový plech s podélnými výztuhami, nosnost police 100 kg, nohy jekl 40x40 mm, výšková stavitelnost noh +30 mm, zemnící šrouby na zadních nohách | [14 empty] | P | 1
84 | M | 68 | Chlazení piva, součást výčepního zařízení (komplet pronájem) | ks | 0 |  | 0 | vlastní |  | základní |  | 0 | 0 | 0 | 0 | 0 | 32 | M | 1 | ROZPOCET | 0 | 0 | 0 | 0 | 0 | 1 | 0 | 16 | 168
| P |  | Poznámka k položce: NÁJEM 230 V 0,5kW | [14 empty] | P | 1
85 | M | 69 | Parapet | ks | 1 |  | 0 | vlastní |  | základní |  | 0 | 0 | 0 | 0 | 0 | 32 | M | 1 | ROZPOCET | 0 | 0 | 0 | 0 | 0 | 1 | 0 | 16 | 170
| P |  | Poznámka k položce: nerez, tl. 40 mm, nerezový plech celoplošně podlepený laminem, rozměr 1440x500 mm | [14 empty] | P | 1
86 | M | 70 | Parapet | ks | 1 |  | 0 | vlastní |  | základní |  | 0 | 0 | 0 | 0 | 0 | 32 | M | 1 | ROZPOCET | 0 | 0 | 0 | 0 | 0 | 1 | 0 | 16 | 172
| P |  | Poznámka k položce: nerez, tl. 40 mm, nerezový plech celoplošně podlepený laminem, rozměr:2440x500mm | [14 empty] | P | 1
87 | M | 71 | Parapet | ks | 1 |  | 0 | vlastní |  | základní |  | 0 | 0 | 0 | 0 | 0 | 32 | M | 1 | ROZPOCET | 0 | 0 | 0 | 0 | 0 | 1 | 0 | 16 | 174
| P |  | Poznámka k položce: nerez, tl. 40 mm, nerezový plech celoplošně podlepený laminem, rozměr:2440x500 mm | [14 empty] | P | 1
88 | M | 72 | Parapet | ks | 1 |  | 0 | vlastní |  | základní |  | 0 | 0 | 0 | 0 | 0 | 32 | M | 1 | ROZPOCET | 0 | 0 | 0 | 0 | 0 | 1 | 0 | 16 | 176
| P |  | Poznámka k položce: nerez, tl. 40 mm, nerezový plech celoplošně podlepený laminem, rozměr:1440x500 mm | [14 empty] | P | 1
89 | M | 73 | Parapet | ks | 1 |  | 0 | vlastní |  | základní |  | 0 | 0 | 0 | 0 | 0 | 32 | M | 1 | ROZPOCET | 0 | 0 | 0 | 0 | 0 | 1 | 0 | 16 | 178
| P |  | Poznámka k položce: nerez, tl. 40 mm, nerezový plech celoplošně podlepený laminem, rozměr:2440x500mm | [14 empty] | P | 1
90 | K | 74 | Doprava a montáž | kpl | 1 |  | 0 | vlastní |  | základní |  | 0 | 0 | 0 | 0 | 0 | 16 | K | 1 | ROZPOCET | 0 | 0 | 0 | 0 | 0 | 1 | 0 | 16 | 180

## 2021-67-005-11 - D.1.1-Ar...
[18 empty] | {60373563-da52-4ab2-ba69-b22bad8ee429} | [5 empty] | NIS | nátěrová hydroizolace svislá | m2 | 19,58 | 2
[18 empty] | 2 | [5 empty] | NIV | nátěrová hydroizolace vodorovná | m2 | 41,75 | 2
| KRYCÍ LIST SOUPISU PRACÍ | [7 empty] | v --- níže se nacházejí doplnkové a pomocné údaje k sestavám --- v | [8 empty] | False | [5 empty] | KO | ker.obklad 300/600mm všechny obklady (mimo gastro a technologie) | m2 | 4,4 | 2
[24 empty] | PH2 | podhledy SDK 2x12,5mm H2 | m2 | 41,27 | 2
| Stavba: | [22 empty] | D1 | ker.dlažba 300/600mm ostatní prostory protiskluznost R10/A | m2 | 41,27 | 2
|  | Koupaliště Dubice-venkovní bazén | [21 empty] | KS | ker.soklík v-60mm dlaždice 300/600mm ostatní prostory | m | 50,6 | 2
| Objekt: | [22 empty] | M | M |  | 0,48 | 2
2021/67-005 - SO 005-Provozní objekt-půjčovna sportovního nářadí
Soupis:
2021/67-005-11 - D.1.1-Architektonické a stavebně technické řešení
| KSO: |  | 833 16 |  |  | CC-CZ:
| Místo: |  |  |  |  | Datum: | 7. 4. 2022
| Zadavatel: |  |  |  |  | IČ:
|  | Město Česká Lípa |  |  |  | DIČ:
| Uchazeč: |  |  |  |  | IČ: | Vyplň údaj
|  | Vyplň údaj |  |  |  | DIČ: | Vyplň údaj
| Projektant: |  |  |  |  | IČ:
|  | Centroprojekt group a.s. Zlín |  |  |  | DIČ:
| Zpracovatel: |  |  |  |  | IČ:
|  | Ing.A.Hejmalová |  |  |  | DIČ:
Poznámka:
Nedílnou součástí výkazu výměr je projektová dokumentace zpracovaná firmou Centroprojekt group a.s. v prosinci 2021. Pro sestavení SOUPISU PRACÍ v podrobnostech vymezených vyhláškou č. 169/2016 Sb. byla použita cenová soustava URS, která obsahuje veškeré údaje nezbytné pro soupis prací. UCHAZEČ O VEŘEJNOU ZAKÁZKU JE POVINEN PŘI OCEŇOVÁNÍ SOUTĚŽNÍHO SOUPISU STAVEBNÍCH PRACÍ, DODÁVEK A SLUŽEB S VÝKAZEM VÝMĚR PROVÉST KONTROLU FUNKCE ARITMETICKÝCH VZORCŮ JEDNOTLIVÝCH SOUPISŮ VE VAZBĚ NA JEDNOTLIVÉ ODDÍLY, REKAPITULACE A KRYCÍ LIST. Technické a materiálové specifikace jednotlivých navržených materiálů, prvků a výrobků jsou uvedeny v samostatných částech této projektové dokumentace jako je VÝKRESOVÁ ČÁST, VÝPIS PRVKŮ PSV, SKLADBY KONSTRUKCÍ A TECHNICKÁ ZPRÁVA. Na základě těchto podkladů bude provedeno ocenění výše uvedených prací, dodávek a služeb. U veškerých dodávek budou v ceně zahrnuty náklady na doplňkový kotevní a spojovací materiál, zhotovení případné výrobní dokumentace nebo pořízení fyzických vzorků materiálů a vzorníků barev. Kde není výslovně uvedeno, bude pracovní postup a technologie provádění stanovena oprávněnou osobou zhotovitele. Dále je potřeba při stanovení ceny dle vykázané výměry započítat všechny předpokládané doplňkové prvky a činnosti s touto položkou související tak, aby cena byla kompletní a prvek funkční. TYTO PŘÍLOHY JSOU NEDÍLNOU SOUČÁSTÍ SOUTĚŽNÍHO SOUPISU STAVEBNÍCH PRACÍ, DODÁVEK A SLUŽEB S VÝKAZEM VÝMĚR. Ve všech položkách jsou započítány náklady na dopravu. Pokud není u položky soupisu prací uvedena žádná cenová soustava, položka není zatříděna v žádné cenové soustavě (ÚRS nebo RTS).
| Cena bez DPH | [5 empty] | 0
|  |  | Základ daně |  |  | Sazba daně | Výše daně
| DPH | základní | 0 |  |  | 21% | 0
|  | snížená | 0 |  |  | 15% | 0
|  | zákl. přenesená | 0 |  |  | 21% | 0
|  | sníž. přenesená | 0 |  |  | 15% | 0
|  | nulová | 0 |  |  | 0% | 0
| Cena s DPH |  |  | v | CZK |  | 0
REKAPITULACE ČLENĚNÍ SOUPISU PRACÍ
Stavba:
Koupaliště Dubice-venkovní bazén
Objekt:
2021/67-005 - SO 005-Provozní objekt-půjčovna sportovního nářadí
Soupis:
2021/67-005-11 - D.1.1-Architektonické a stavebně technické řešení
Místo: | [5 empty] | Datum: | 7. 4. 2022
Zadavatel: |  |  | Město Česká Lípa |  |  | Projektant: | Centroprojekt group a.s. Zlín
Uchazeč: |  |  | Vyplň údaj |  |  | Zpracovatel: | Ing.A.Hejmalová
Kód dílu - Popis | [6 empty] | Cena celkem [CZK]
Náklady stavby celkem | [6 empty] | 0 | [11 empty] | -1
| HSV - Práce a dodávky HSV | [5 empty] | 0
| 1 - Zemní práce | [5 empty] | 0
| 2 - Zakládání | [5 empty] | 0
| 3 - Svislé a kompletní konstrukce | [5 empty] | 0
| 4 - Vodorovné konstrukce | [5 empty] | 0
| 5 - Komunikace pozemní | [5 empty] | 0
| 6 - Úpravy povrchů, podlahy a osazování výplní | [5 empty] | 0
| 9 - Ostatní konstrukce a práce, bourání | [5 empty] | 0
| 997 - Přesun sutě | [5 empty] | 0
| 998 - Přesun hmot | [5 empty] | 0
| PSV - Práce a dodávky PSV | [5 empty] | 0
| 711 - Izolace proti vodě, vlhkosti a plynům | [5 empty] | 0
| 712 - Povlakové krytiny | [5 empty] | 0
| 713 - Izolace tepelné | [5 empty] | 0
| 762 - Konstrukce tesařské | [5 empty] | 0
| 763 - Konstrukce suché výstavby | [5 empty] | 0
| 764 - Konstrukce klempířské | [5 empty] | 0
| 766 - Konstrukce truhlářské | [5 empty] | 0
| 767 - Konstrukce zámečnické | [5 empty] | 0
| 771 - Podlahy z dlaždic | [5 empty] | 0
| 781 - Dokončovací práce - obklady | [5 empty] | 0
| 783 - Dokončovací práce - nátěry | [5 empty] | 0
| 784 - Dokončovací práce - malby a tapety | [5 empty] | 0
| 786 - Dokončovací práce - čalounické úpravy | [5 empty] | 0
SOUPIS PRACÍ
Stavba:
Koupaliště Dubice-venkovní bazén
Objekt:
2021/67-005 - SO 005-Provozní objekt-půjčovna sportovního nářadí
Soupis:
2021/67-005-11 - D.1.1-Architektonické a stavebně technické řešení
Místo: | [5 empty] | Datum: | 7. 4. 2022
Zadavatel: |  |  | Město Česká Lípa |  |  | Projektant: | Centroprojekt group a.s. Zlín
Uchazeč: |  |  | Vyplň údaj |  |  | Zpracovatel: | Ing.A.Hejmalová
PČ | Typ | Kód | Popis | MJ | Množství | J.cena [CZK] | Cena celkem [CZK] | Cenová soustava |  | DPH | J. Nh [h] | Nh celkem [h] | J. hmotnost [t] | Hmotnost celkem [t] | J. suť [t] | Suť Celkem [t]
Náklady soupisu celkem | [6 empty] | 0 |  |  |  |  | 0 |  | 169.5981 |  | 0.275 |  | D | -1 | [15 empty] | 0
| D | HSV | Práce a dodávky HSV |  |  |  | 0 |  |  |  |  | 0 |  | 158.3687 |  | 0.275 | 1 | D | 0 |  |  |  | ROZPOCET | [11 empty] | 0
| D | 1 | Zemní práce |  |  |  | 0 |  |  |  |  | 0 |  | 1.98 |  | 0 | 1 | D | 1 |  |  |  | ROZPOCET | [11 empty] | 0
1 | K | 131251102 | Hloubení nezapažených jam a zářezů strojně s urovnáním dna do předepsaného profilu a spádu v hornině třídy těžitelnosti I skupiny 3 přes 20 do 50 m3 | m3 | 33.366 |  | 0 | CS ÚRS 2022 01 |  | základní |  | 0 | 0 | 0 | 0 | 0 | 4 | K | 2 |  |  |  | ROZPOCET | [5 empty] | 0 | 0 | 0 | 0 | 0 | 1 | 0 | 4 | -556837687
| Online PSC |  | https://podminky.urs.cz/item/CS_URS_2022_01/131251102 | [14 empty] | Online PSC | 2
| VV |  | "1.np-na úroveň -0,38m od úrovně -0,3m (plocha objektu 1.np rozšířená o 550mm)"0,08*8,0*7,8 |  | 4.992 | [12 empty] | VV | 2 | 2 | True | 0 | ROZPOCET
| VV |  | Mezisoučet |  | 4.992 | [12 empty] | VV | 2 | 3 | True | 0 | ROZPOCET
| VV |  | "patky z prostého betonu od úrovně -0,3m" | [14 empty] | VV | 2 | 1 | True | 0 | ROZPOCET
| VV |  | "převlékací boxy" | [14 empty] | VV | 2 | 1 | True | 0 | ROZPOCET
| VV |  | (0,3*0,3*0,3)*12 |  | 0.324 | [12 empty] | VV | 2 | 2 | True | 0 | ROZPOCET
| VV |  | Mezisoučet |  | 0.324 | [12 empty] | VV | 2 | 3 | True | 0 | ROZPOCET
| VV |  | "patky ŽB-od úrovně -0,3m" | [14 empty] | VV | 2 | 1 | True | 0 | ROZPOCET
| VV |  | (1,1*1,6*1,6)+(1,1*1,7*1,6)+(1,1*1,8*1,6) |  | 8.976 | [12 empty] | VV | 2 | 2 | True | 0 | ROZPOCET
| VV |  | (1,1*1,7*1,7)*6 |  | 19.074 | [12 empty] | VV | 2 | 2 | True | 0 | ROZPOCET
| VV |  | Mezisoučet |  | 28.05 | [12 empty] | VV | 2 | 3 | True | 0 | ROZPOCET
| VV |  | Součet |  | 33.366 | [12 empty] | VV | 2 | 4 | True | 1 | ROZPOCET
2 | K | 132251101 | Hloubení nezapažených rýh šířky do 800 mm strojně s urovnáním dna do předepsaného profilu a spádu v hornině třídy těžitelnosti I skupiny 3 do 20 m3 | m3 | 17.855 |  | 0 | CS ÚRS 2022 01 |  | základní |  | 0 | 0 | 0 | 0 | 0 | 4 | K | 2 |  |  |  | ROZPOCET | [5 empty] | 0 | 0 | 0 | 0 | 0 | 1 | 0 | 4 | 598204365
| Online PSC |  | https://podminky.urs.cz/item/CS_URS_2022_01/132251101 | [14 empty] | Online PSC | 2
| VV |  | "rýha pro kanalizaci"1,1*0,6*5,5 |  | 3.63 | [12 empty] | VV | 2 | 2 | True | 0 | ROZPOCET
| VV |  | Mezisoučet |  | 3.63 | [12 empty] | VV | 2 | 3 | True | 0 | ROZPOCET
| VV |  | "pasy z prostého betonu"14,225 |  | 14.225 | [12 empty] | VV | 2 | 2 | True | 0 | ROZPOCET
| VV |  | Mezisoučet |  | 14.225 | [12 empty] | VV | 2 | 3 | True | 0 | ROZPOCET
| VV |  | Součet |  | 17.855 | [12 empty] | VV | 2 | 4 | True | 1 | ROZPOCET
3 | K | 132251252 | Hloubení nezapažených rýh šířky přes 800 do 2 000 mm strojně s urovnáním dna do předepsaného profilu a spádu v hornině třídy těžitelnosti I skupiny 3 přes 20 do 50 m3 | m3 | 22.831 |  | 0 | CS ÚRS 2022 01 |  | základní |  | 0 | 0 | 0 | 0 | 0 | 4 | K | 2 |  |  |  | ROZPOCET | [5 empty] | 0 | 0 | 0 | 0 | 0 | 1 | 0 | 4 | 1888972193
| Online PSC |  | https://podminky.urs.cz/item/CS_URS_2022_01/132251252 | [14 empty] | Online PSC | 2
| VV |  | "pro ŽB pasy od úrovně -0,38m" | [14 empty] | VV | 2 | 1 | True | 0 | ROZPOCET
| VV |  | "ŽB základy (horní část)" | [14 empty] | VV | 2 | 1 | True | 0 | ROZPOCET
| VV |  | "SO 005 (viz.statika)"0,35*1,6*36 |  | 20.16 | [12 empty] | VV | 2 | 2 | True | 0 | ROZPOCET
| VV |  | "pod stěnami z bednících tvárnic"0,35*1,4*(2,15*2+1,15) |  | 2.671 | [12 empty] | VV | 2 | 2 | True | 0 | ROZPOCET
| VV |  | Mezisoučet |  | 22.831 | [12 empty] | VV | 2 | 3 | True | 1 | ROZPOCET
4 | K | 162251101 | Vodorovné přemístění výkopku nebo sypaniny po suchu na obvyklém dopravním prostředku, bez naložení výkopku, avšak se složením bez rozhrnutí z horniny třídy těžitelnosti I skupiny 1 až 3 na vzdálenost do 20 m | m3 | 117.335 |  | 0 | CS ÚRS 2022 01 |  | základní |  | 0 | 0 | 0 | 0 | 0 | 4 | K | 2 |  |  |  | ROZPOCET | [5 empty] | 0 | 0 | 0 | 0 | 0 | 1 | 0 | 4 | -1406337611
| Online PSC |  | https://podminky.urs.cz/item/CS_URS_2022_01/162251101 | [14 empty] | Online PSC | 2
| VV |  | "zemina z výkopu na meziskládku"33,366+17,855+22,831 |  | 74.052 | [12 empty] | VV | 2 | 2 | True | 0 | ROZPOCET
| VV |  | "zemina z meziskládky pro zpětný zásyp"43,283 |  | 43.283 | [12 empty] | VV | 2 | 2 | True | 0 | ROZPOCET
| VV |  | Mezisoučet |  | 117.335 | [12 empty] | VV | 2 | 3 | True | 1 | ROZPOCET
5 | K | 162751117 | Vodorovné přemístění výkopku nebo sypaniny po suchu na obvyklém dopravním prostředku, bez naložení výkopku, avšak se složením bez rozhrnutí z horniny třídy těžitelnosti I skupiny 1 až 3 na vzdálenost přes 9 000 do 10 000 m | m3 | 30.769 |  | 0 | CS ÚRS 2022 01 |  | základní |  | 0 | 0 | 0 | 0 | 0 | 4 | K | 2 |  |  |  | ROZPOCET | [5 empty] | 0 | 0 | 0 | 0 | 0 | 1 | 0 | 4 | -1298882868
| Online PSC |  | https://podminky.urs.cz/item/CS_URS_2022_01/162751117 | [14 empty] | Online PSC | 2
| VV |  | "přebytečná zemina na odvoz" | [14 empty] | VV | 2 | 1 | True | 0 | ROZPOCET
| VV |  | "výkopy"33,366+17,855+22,831 |  | 74.052 | [12 empty] | VV | 2 | 2 | True | 0 | ROZPOCET
| VV |  | "odpočet zpětných zásypů"-43,283 |  | -43.283 | [12 empty] | VV | 2 | 2 | True | 0 | ROZPOCET
| VV |  | Mezisoučet |  | 30.769 | [12 empty] | VV | 2 | 3 | True | 1 | ROZPOCET
6 | K | 162751119 | Vodorovné přemístění výkopku nebo sypaniny po suchu na obvyklém dopravním prostředku, bez naložení výkopku, avšak se složením bez rozhrnutí z horniny třídy těžitelnosti I skupiny 1 až 3 na vzdálenost Příplatek k ceně za každých dalších i započatých 1 000 m | m3 | 153.845 |  | 0 | CS ÚRS 2022 01 |  | základní |  | 0 | 0 | 0 | 0 | 0 | 4 | K | 2 |  |  |  | ROZPOCET | [5 empty] | 0 | 0 | 0 | 0 | 0 | 1 | 0 | 4 | -1532445839
| Online PSC |  | https://podminky.urs.cz/item/CS_URS_2022_01/162751119 | [14 empty] | Online PSC | 2
| VV |  | "dtto zemina na odvoz"30,769 |  | 30.769 | [12 empty] | VV | 2 | 2 | True | 0 | ROZPOCET
| VV |  | Mezisoučet |  | 30.769 | [12 empty] | VV | 2 | 3 | True | 1 | ROZPOCET
| VV |  | 30,769*5 'Přepočtené koeficientem množství |  | 153.845 | [12 empty] | VV | 2 | 2 | False | 1 | ROZPOCET
7 | K | 167151101 | Nakládání, skládání a překládání neulehlého výkopku nebo sypaniny strojně nakládání, množství do 100 m3, z horniny třídy těžitelnosti I, skupiny 1 až 3 | m3 | 74.052 |  | 0 | CS ÚRS 2022 01 |  | základní |  | 0 | 0 | 0 | 0 | 0 | 4 | K | 2 |  |  |  | ROZPOCET | [5 empty] | 0 | 0 | 0 | 0 | 0 | 1 | 0 | 4 | 452557247
| Online PSC |  | https://podminky.urs.cz/item/CS_URS_2022_01/167151101 | [14 empty] | Online PSC | 2
| VV |  | "z meziskládky pro zpětné zásypy"43,283 |  | 43.283 | [12 empty] | VV | 2 | 2 | True | 0 | ROZPOCET
| VV |  | "z meziskládky na dopravní prostředek (na odvoz)"30,769 |  | 30.769 | [12 empty] | VV | 2 | 2 | True | 0 | ROZPOCET
| VV |  | Mezisoučet |  | 74.052 | [12 empty] | VV | 2 | 3 | True | 1 | ROZPOCET
8 | K | 171152501 | Zhutnění podloží pod násypy z rostlé horniny třídy těžitelnosti I a II, skupiny 1 až 4 z hornin soudružných a nesoudržných | m2 | 78.75 |  | 0 | CS ÚRS 2022 01 |  | základní |  | 0 | 0 | 0 | 0 | 0 | 4 | K | 2 |  |  |  | ROZPOCET | [5 empty] | 0 | 0 | 0 | 0 | 0 | 1 | 0 | 4 | -1207086031
| Online PSC |  | https://podminky.urs.cz/item/CS_URS_2022_01/171152501 | [14 empty] | Online PSC | 2
| VV |  | "SO 005"10,5*7,5 |  | 78.75 | [12 empty] | VV | 2 | 2 | True | 0 | ROZPOCET
| VV |  | Mezisoučet |  | 78.75 | [12 empty] | VV | 2 | 3 | True | 1 | ROZPOCET
9 | K | 171201231 | Poplatek za uložení stavebního odpadu na recyklační skládce (skládkovné) zeminy a kamení zatříděného do Katalogu odpadů pod kódem 17 05 04 | t | 55.384 |  | 0 | CS ÚRS 2022 01 |  | základní |  | 0 | 0 | 0 | 0 | 0 | 4 | K | 2 |  |  |  | ROZPOCET | [5 empty] | 0 | 0 | 0 | 0 | 0 | 1 | 0 | 4 | -1655971480
| Online PSC |  | https://podminky.urs.cz/item/CS_URS_2022_01/171201231 | [14 empty] | Online PSC | 2
| VV |  | "zemina na odvoz vč.přepočtu na tuny"30,769*1,8 |  | 55.384 | [12 empty] | VV | 2 | 2 | True | 0 | ROZPOCET
| VV |  | Mezisoučet |  | 55.384 | [12 empty] | VV | 2 | 3 | True | 1 | ROZPOCET
10 | K | 171251201 | Uložení sypaniny na skládky nebo meziskládky bez hutnění s upravením uložené sypaniny do předepsaného tvaru | m3 | 74.052 |  | 0 | CS ÚRS 2022 01 |  | základní |  | 0 | 0 | 0 | 0 | 0 | 4 | K | 2 |  |  |  | ROZPOCET | [5 empty] | 0 | 0 | 0 | 0 | 0 | 1 | 0 | 4 | -1030663432
| Online PSC |  | https://podminky.urs.cz/item/CS_URS_2022_01/171251201 | [14 empty] | Online PSC | 2
| VV |  | "zemina z výkopů na meziskládku"33,366+17,855+22,831 |  | 74.052 | [12 empty] | VV | 2 | 2 | True | 0 | ROZPOCET
| VV |  | Mezisoučet |  | 74.052 | [12 empty] | VV | 2 | 3 | True | 1 | ROZPOCET
11 | K | 174151101 | Zásyp sypaninou z jakékoliv horniny strojně s uložením výkopku ve vrstvách se zhutněním jam, šachet, rýh nebo kolem objektů v těchto vykopávkách | m3 | 43.283 |  | 0 | CS ÚRS 2022 01 |  | základní |  | 0 | 0 | 0 | 0 | 0 | 4 | K | 2 |  |  |  | ROZPOCET | [5 empty] | 0 | 0 | 0 | 0 | 0 | 1 | 0 | 4 | -1675822646
| Online PSC |  | https://podminky.urs.cz/item/CS_URS_2022_01/174151101 | [14 empty] | Online PSC | 2
| VV |  | "zpětný zásyp" | [14 empty] | VV | 2 | 1 | True | 0 | ROZPOCET
| VV |  | "výkop pro ŽB pasy"22,831 |  | 22.831 | [12 empty] | VV | 2 | 2 | True | 0 | ROZPOCET
| VV |  | "odpočet zasahujících ŽB pasů" | [14 empty] | VV | 2 | 1 | True | 0 | ROZPOCET
| VV |  | "SO 005 (viz.statika)"-0,35*0,5*36 |  | -6.3 | [12 empty] | VV | 2 | 2 | True | 0 | ROZPOCET
| VV |  | "pod stěnami z bednících tvárnic"-0,35*0,3*(2,15*2+1,15) |  | -0.572 | [12 empty] | VV | 2 | 2 | True | 0 | ROZPOCET
| VV |  | Mezisoučet |  | 15.959 | [12 empty] | VV | 2 | 3 | True | 0 | ROZPOCET
| VV |  | "rýha pro kanalizaci (vč.odpočtu obsypu)"(1,1-0,3)*0,6*5,5 |  | 2.64 | [12 empty] | VV | 2 | 2 | True | 0 | ROZPOCET
| VV |  | Mezisoučet |  | 2.64 | [12 empty] | VV | 2 | 3 | True | 0 | ROZPOCET
| VV |  | "výkopy pro ŽB patky"28,05 |  | 28.05 | [12 empty] | VV | 2 | 2 | True | 0 | ROZPOCET
| VV |  | "odpočet zasahujících ŽB patek" | [14 empty] | VV | 2 | 1 | True | 0 | ROZPOCET
| VV |  | -((1,1*0,5*0,5)+(1,1*0,6*0,5)+(1,1*0,7*0,5)) |  | -0.99 | [12 empty] | VV | 2 | 2 | True | 0 | ROZPOCET
| VV |  | -(1,1*0,6*0,6)*6 |  | -2.376 | [12 empty] | VV | 2 | 2 | True | 0 | ROZPOCET
| VV |  | Mezisoučet |  | 24.684 | [12 empty] | VV | 2 | 3 | True | 0 | ROZPOCET
| VV |  | Součet |  | 43.283 | [12 empty] | VV | 2 | 4 | True | 1 | ROZPOCET
12 | K | 175151101 | Obsypání potrubí strojně sypaninou z vhodných třídy těžitelnosti I a II, skupiny 1 až 4 nebo materiálem připraveným podél výkopu ve vzdálenosti do 3 m od jeho kraje, pro jakoukoliv hloubku výkopu a míru zhutnění bez prohození sypaniny | m3 | 0.99 |  | 0 | CS ÚRS 2022 01 |  | základní |  | 0 | 0 | 0 | 0 | 0 | 4 | K | 2 |  |  |  | ROZPOCET | [5 empty] | 0 | 0 | 0 | 0 | 0 | 1 | 0 | 4 | 946589837
| Online PSC |  | https://podminky.urs.cz/item/CS_URS_2022_01/175151101 | [14 empty] | Online PSC | 2
| VV |  | "viz.ZTI" | [14 empty] | VV | 2 | 1 | True | 0 | ROZPOCET
| VV |  | "obsyp kanalizace"0,3*0,6*5,5 |  | 0.99 | [12 empty] | VV | 2 | 2 | True | 0 | ROZPOCET
| VV |  | Mezisoučet |  | 0.99 | [12 empty] | VV | 2 | 3 | True | 1 | ROZPOCET
13 | M | 58331200 | štěrkopísek netříděný | t | 1.98 |  | 0 | CS ÚRS 2022 01 |  | základní |  | 0 | 1 | 1.98 | 0 | 0 | 8 | M | 2 |  |  |  | ROZPOCET | [5 empty] | 0 | 0 | 0 | 0 | 0 | 1 | 0 | 4 | -1513495304
| VV |  | 0,99*2 'Přepočtené koeficientem množství |  | 1.98 | [12 empty] | VV | 2 | 2 | False | 1 | ROZPOCET
14 | K | 181951111 | Úprava pláně vyrovnáním výškových rozdílů strojně v hornině třídy těžitelnosti I, skupiny 1 až 3 bez zhutnění | m2 | 78.75 |  | 0 | CS ÚRS 2022 01 |  | základní |  | 0 | 0 | 0 | 0 | 0 | 4 | K | 2 |  |  |  | ROZPOCET | [5 empty] | 0 | 0 | 0 | 0 | 0 | 1 | 0 | 4 | -1514917965
| Online PSC |  | https://podminky.urs.cz/item/CS_URS_2022_01/181951111 | [14 empty] | Online PSC | 2
| VV |  | "SO 005"10,5*7,5 |  | 78.75 | [12 empty] | VV | 2 | 2 | True | 0 | ROZPOCET
| VV |  | Mezisoučet |  | 78.75 | [12 empty] | VV | 2 | 3 | True | 1 | ROZPOCET
| D | 2 | Zakládání |  |  |  | 0 |  |  |  |  | 0 |  | 88.9304 |  | 0 | 1 | D | 1 |  |  |  | ROZPOCET | [11 empty] | 0
15 | K | 273321411 | Základy z betonu železového (bez výztuže) desky z betonu bez zvláštních nároků na prostředí tř. C 20/25 | m3 | 7.839 |  | 0 | CS ÚRS 2022 01 |  | základní |  | 0 | 2.5019 | 19.6122 | 0 | 0 | 4 | K | 2 |  |  |  | ROZPOCET | [5 empty] | 0 | 0 | 0 | 0 | 0 | 1 | 0 | 4 | 488618240
| Online PSC |  | https://podminky.urs.cz/item/CS_URS_2022_01/273321411 | [14 empty] | Online PSC | 2
| VV |  | "podkladní základová mazanina tl.150mm"0,15*6,7*7,8 |  | 7.839 | [12 empty] | VV | 2 | 2 | True | 0 | ROZPOCET
| VV |  | Mezisoučet |  | 7.839 | [12 empty] | VV | 2 | 3 | True | 1 | ROZPOCET
16 | K | 273351121 | Bednění základů desek zřízení | m2 | 4.85 |  | 0 | CS ÚRS 2022 01 |  | základní |  | 0 | 0.00247 | 0.01198 | 0 | 0 | 4 | K | 2 |  |  |  | ROZPOCET | [5 empty] | 0 | 0 | 0 | 0 | 0 | 1 | 0 | 4 | -1918248680
| Online PSC |  | https://podminky.urs.cz/item/CS_URS_2022_01/273351121 | [14 empty] | Online PSC | 2
| VV |  | "podkladní základová mazanina tl.150mm"0,15*(6,7*2+7,8*2) |  | 4.35 | [12 empty] | VV | 2 | 2 | True | 0 | ROZPOCET
| VV |  | "prostupy"0,5 |  | 0.5 | [12 empty] | VV | 2 | 2 | True | 0 | ROZPOCET
| VV |  | Mezisoučet |  | 4.85 | [12 empty] | VV | 2 | 3 | True | 1 | ROZPOCET
17 | K | 273351122 | Bednění základů desek odstranění | m2 | 4.85 |  | 0 | CS ÚRS 2022 01 |  | základní |  | 0 | 0 | 0 | 0 | 0 | 4 | K | 2 |  |  |  | ROZPOCET | [5 empty] | 0 | 0 | 0 | 0 | 0 | 1 | 0 | 4 | -1038559143
| Online PSC |  | https://podminky.urs.cz/item/CS_URS_2022_01/273351122 | [14 empty] | Online PSC | 2
| VV |  | "dtto zřízení"4,85 |  | 4.85 | [12 empty] | VV | 2 | 2 | True | 0 | ROZPOCET
| VV |  | Mezisoučet |  | 4.85 | [12 empty] | VV | 2 | 3 | True | 1 | ROZPOCET
18 | K | 273362021 | Výztuž základů desek ze svařovaných sítí z drátů typu KARI | t | 0.354 |  | 0 | CS ÚRS 2022 01 |  | základní |  | 0 | 1.0628 | 0.37622 | 0 | 0 | 4 | K | 2 |  |  |  | ROZPOCET | [5 empty] | 0 | 0 | 0 | 0 | 0 | 1 | 0 | 4 | 1573793594
| Online PSC |  | https://podminky.urs.cz/item/CS_URS_2022_01/273362021 | [14 empty] | Online PSC | 2
| P |  | Poznámka k položce: vč.zpracování dílenské dokumentace (viz.VON) | [14 empty] | P | 2
| VV |  | "viz.statika Kari síť prům.6mm oka 100/100mm vč.25% překrytí" | [14 empty] | VV | 2 | 1 | True | 0 | ROZPOCET
| VV |  | "dolní výztuž (celá plocha)"(((6,7*7,8)*4,44)*1,25)/1000 |  | 0.29 | [12 empty] | VV | 2 | 2 | True | 0 | ROZPOCET
| VV |  | "Kari síť prům.6mm oka 150/150mm vč.25% překrytí | [14 empty] | VV | 2 | 1 | True | 0 | ROZPOCET
| VV |  | "horní výztuž: v pásu š-1m pod příčkami" | [14 empty] | VV | 2 | 1 | True | 0 | ROZPOCET
| VV |  | ((1,0*(5,7+2,85)*3,03)*1,25)/1000 |  | 0.032 | [12 empty] | VV | 2 | 2 | True | 0 | ROZPOCET
| VV |  | Mezisoučet |  | 0.322 | [12 empty] | VV | 2 | 3 | True | 0 | ROZPOCET
| VV |  | "dist.prvky"0,322*0,1 |  | 0.032 | [12 empty] | VV | 2 | 2 | True | 0 | ROZPOCET
| VV |  | Součet |  | 0.354 | [12 empty] | VV | 2 | 4 | True | 1 | ROZPOCET
19 | K | 274313611 | Základy z betonu prostého pasy betonu kamenem neprokládaného tř. C 16/20 | m3 | 14.936 |  | 0 | CS ÚRS 2022 01 |  | základní |  | 0 | 2.301 | 34.368 | 0 | 0 | 4 | K | 2 |  |  |  | ROZPOCET | [5 empty] | 0 | 0 | 0 | 0 | 0 | 1 | 0 | 4 | 1614622827
| Online PSC |  | https://podminky.urs.cz/item/CS_URS_2022_01/274313611 | [14 empty] | Online PSC | 2
| VV |  | "základy prostý beton (spodní čás pod ŽBt)" | [14 empty] | VV | 2 | 1 | True | 0 | ROZPOCET
| VV |  | "SO 005"0,77*0,5*(6,7*3+2,4*2+3,9*2) |  | 12.59 | [12 empty] | VV | 2 | 2 | True | 0 | ROZPOCET
| VV |  | "pod stěnami z bednících tvárnic"1,0*0,3*(2,15*2+1,15) |  | 1.635 | [12 empty] | VV | 2 | 2 | True | 0 | ROZPOCET
| VV |  | Mezisoučet |  | 14.225 | [12 empty] | VV | 2 | 3 | True | 0 | ROZPOCET
| VV |  | "přípočet pro betonáž do výkopu"14,225*0,05 |  | 0.711 | [12 empty] | VV | 2 | 2 | True | 0 | ROZPOCET
| VV |  | Součet |  | 14.936 | [12 empty] | VV | 2 | 4 | True | 1 | ROZPOCET
20 | K | 274321411 | Základy z betonu železového (bez výztuže) pasy z betonu bez zvláštních nároků na prostředí tř. C 20/25 | m3 | 7.854 |  | 0 | CS ÚRS 2022 01 |  | základní |  | 0 | 2.5019 | 19.6497 | 0 | 0 | 4 | K | 2 |  |  |  | ROZPOCET | [5 empty] | 0 | 0 | 0 | 0 | 0 | 1 | 0 | 4 | 1124909083
| Online PSC |  | https://podminky.urs.cz/item/CS_URS_2022_01/274321411 | [14 empty] | Online PSC | 2
| VV |  | "ŽB základy (horní část)" | [14 empty] | VV | 2 | 1 | True | 0 | ROZPOCET
| VV |  | "SO 005 (viz.statika)"0,4*0,5*36 |  | 7.2 | [12 empty] | VV | 2 | 2 | True | 0 | ROZPOCET
| VV |  | "pod stěnami z bednících tvárnic"0,4*0,3*(2,15*2+1,15) |  | 0.654 | [12 empty] | VV | 2 | 2 | True | 0 | ROZPOCET
| VV |  | Mezisoučet |  | 7.854 | [12 empty] | VV | 2 | 3 | True | 1 | ROZPOCET
21 | K | 274351121 | Bednění základů pasů rovné zřízení | m2 | 33.66 |  | 0 | CS ÚRS 2022 01 |  | základní |  | 0 | 0.00269 | 0.090545 | 0 | 0 | 4 | K | 2 |  |  |  | ROZPOCET | [5 empty] | 0 | 0 | 0 | 0 | 0 | 1 | 0 | 4 | 343585635
| Online PSC |  | https://podminky.urs.cz/item/CS_URS_2022_01/274351121 | [14 empty] | Online PSC | 2
| VV |  | "ŽB základy (horní část)" | [14 empty] | VV | 2 | 1 | True | 0 | ROZPOCET
| VV |  | "SO 005"0,4*2*36 |  | 28.8 | [12 empty] | VV | 2 | 2 | True | 0 | ROZPOCET
| VV |  | "pod stěnami z bednících tvárnic"0,4*2*(2,15*2+1,15) |  | 4.36 | [12 empty] | VV | 2 | 2 | True | 0 | ROZPOCET
| VV |  | "prostupy"0,5 |  | 0.5 | [12 empty] | VV | 2 | 2 | True | 0 | ROZPOCET
| VV |  | Mezisoučet |  | 33.66 | [12 empty] | VV | 2 | 3 | True | 1 | ROZPOCET
22 | K | 274351122 | Bednění základů pasů rovné odstranění | m2 | 33.66 |  | 0 | CS ÚRS 2022 01 |  | základní |  | 0 | 0 | 0 | 0 | 0 | 4 | K | 2 |  |  |  | ROZPOCET | [5 empty] | 0 | 0 | 0 | 0 | 0 | 1 | 0 | 4 | 319805077
| Online PSC |  | https://podminky.urs.cz/item/CS_URS_2022_01/274351122 | [14 empty] | Online PSC | 2
| VV |  | "dtto zřízení"33,66 |  | 33.66 | [12 empty] | VV | 2 | 2 | True | 0 | ROZPOCET
| VV |  | Mezisoučet |  | 33.66 | [12 empty] | VV | 2 | 3 | True | 1 | ROZPOCET
23 | K | 274361821 | Výztuž základů pasů z betonářské oceli 10 505 (R) nebo BSt 500 | t | 1.335 |  | 0 | CS ÚRS 2022 01 |  | základní |  | 0 | 1.0606 | 1.4159 | 0 | 0 | 4 | K | 2 |  |  |  | ROZPOCET | [5 empty] | 0 | 0 | 0 | 0 | 0 | 1 | 0 | 4 | 649826114
| Online PSC |  | https://podminky.urs.cz/item/CS_URS_2022_01/274361821 | [14 empty] | Online PSC | 2
| P |  | Poznámka k položce: vč.zpracování dílenské dokumentace (viz.VON) | [14 empty] | P | 2
| VV |  | "výztuž základů 170kg/m3 (viz.statika)"7,854*0,17 |  | 1.335 | [12 empty] | VV | 2 | 2 | True | 0 | ROZPOCET
| VV |  | Mezisoučet |  | 1.335 | [12 empty] | VV | 2 | 3 | True | 1 | ROZPOCET
24 | K | 275313711 | Základy z betonu prostého patky a bloky z betonu kamenem neprokládaného tř. C 20/25 | m3 | 0.68 |  | 0 | CS ÚRS 2022 01 |  | základní |  | 0 | 2.5019 | 1.7013 | 0 | 0 | 4 | K | 2 |  |  |  | ROZPOCET | [5 empty] | 0 | 0 | 0 | 0 | 0 | 1 | 0 | 4 | -1011158131
| Online PSC |  | https://podminky.urs.cz/item/CS_URS_2022_01/275313711 | [14 empty] | Online PSC | 2
| VV |  | "převlékací boxy" | [14 empty] | VV | 2 | 1 | True | 0 | ROZPOCET
| VV |  | (0,6*0,3*0,3)*12 |  | 0.648 | [12 empty] | VV | 2 | 2 | True | 0 | ROZPOCET
| VV |  | Mezisoučet |  | 0.648 | [12 empty] | VV | 2 | 3 | True | 0 | ROZPOCET
| VV |  | "přípočet pro betonáž do výkopu"0,648*0,05 |  | 0.032 | [12 empty] | VV | 2 | 2 | True | 0 | ROZPOCET
| VV |  | Součet |  | 0.68 | [12 empty] | VV | 2 | 4 | True | 1 | ROZPOCET
25 | K | 275321411 | Základy z betonu železového (bez výztuže) patky z betonu bez zvláštních nároků na prostředí tř. C 20/25 | m3 | 4.284 |  | 0 | CS ÚRS 2022 01 |  | základní |  | 0 | 2.5019 | 10.718 | 0 | 0 | 4 | K | 2 |  |  |  | ROZPOCET | [5 empty] | 0 | 0 | 0 | 0 | 0 | 1 | 0 | 4 | 894311202
| Online PSC |  | https://podminky.urs.cz/item/CS_URS_2022_01/275321411 | [14 empty] | Online PSC | 2
| VV |  | "ŽB patky" | [14 empty] | VV | 2 | 1 | True | 0 | ROZPOCET
| VV |  | (1,4*0,5*0,5)+(1,4*0,6*0,5)+(1,4*0,7*0,5) |  | 1.26 | [12 empty] | VV | 2 | 2 | True | 0 | ROZPOCET
| VV |  | (1,4*0,6*0,6)*6 |  | 3.024 | [12 empty] | VV | 2 | 2 | True | 0 | ROZPOCET
| VV |  | Mezisoučet |  | 4.284 | [12 empty] | VV | 2 | 3 | True | 1 | ROZPOCET
26 | K | 275351121 | Bednění základů patek zřízení | m2 | 29.4 |  | 0 | CS ÚRS 2022 01 |  | základní |  | 0 | 0.00264 | 0.077616 | 0 | 0 | 4 | K | 2 |  |  |  | ROZPOCET | [5 empty] | 0 | 0 | 0 | 0 | 0 | 1 | 0 | 4 | 2054998034
| Online PSC |  | https://podminky.urs.cz/item/CS_URS_2022_01/275351121 | [14 empty] | Online PSC | 2
| VV |  | "ŽB patky" | [14 empty] | VV | 2 | 1 | True | 0 | ROZPOCET
| VV |  | (1,4*(0,5*4))+(1,4*(0,6*2+0,5*2))+(1,4*(0,5*2+0,7*2)) |  | 9.24 | [12 empty] | VV | 2 | 2 | True | 0 | ROZPOCET
| VV |  | (1,4*(0,6*4))*6 |  | 20.16 | [12 empty] | VV | 2 | 2 | True | 0 | ROZPOCET
| VV |  | Mezisoučet |  | 29.4 | [12 empty] | VV | 2 | 3 | True | 1 | ROZPOCET
27 | K | 275351122 | Bednění základů patek odstranění | m2 | 29.4 |  | 0 | CS ÚRS 2022 01 |  | základní |  | 0 | 0 | 0 | 0 | 0 | 4 | K | 2 |  |  |  | ROZPOCET | [5 empty] | 0 | 0 | 0 | 0 | 0 | 1 | 0 | 4 | 123307336
| Online PSC |  | https://podminky.urs.cz/item/CS_URS_2022_01/275351122 | [14 empty] | Online PSC | 2
| VV |  | "dtto zřízení"29,4 |  | 29.4 | [12 empty] | VV | 2 | 2 | True | 0 | ROZPOCET
| VV |  | Mezisoučet |  | 29.4 | [12 empty] | VV | 2 | 3 | True | 1 | ROZPOCET
28 | K | 275361821 | Výztuž základů patek z betonářské oceli 10 505 (R) | t | 0.857 |  | 0 | CS ÚRS 2022 01 |  | základní |  | 0 | 1.0606 | 0.90895 | 0 | 0 | 4 | K | 2 |  |  |  | ROZPOCET | [5 empty] | 0 | 0 | 0 | 0 | 0 | 1 | 0 | 4 | 1281758381
| Online PSC |  | https://podminky.urs.cz/item/CS_URS_2022_01/275361821 | [14 empty] | Online PSC | 2
| P |  | Poznámka k položce: vč.zpracování dílenské dokumentace (viz.VON) | [14 empty] | P | 2
| VV |  | "výztuž základů 200kg/m3 (viz.statika)"4,284*0,2 |  | 0.857 | [12 empty] | VV | 2 | 2 | True | 0 | ROZPOCET
| VV |  | Mezisoučet |  | 0.857 | [12 empty] | VV | 2 | 3 | True | 1 | ROZPOCET
| D | 3 | Svislé a kompletní konstrukce |  |  |  | 0 |  |  |  |  | 0 |  | 35.6958 |  | 0 | 1 | D | 1 |  |  |  | ROZPOCET | [11 empty] | 0
29 | K | 311113141 | Nadzákladové zdi z tvárnic ztraceného bednění hladkých, včetně výplně z betonu třídy C 20/25, tloušťky zdiva 150 mm | m2 | 13.55 |  | 0 | CS ÚRS 2022 01 |  | základní |  | 0 | 0.36277 | 4.9155 | 0 | 0 | 4 | K | 2 |  |  |  | ROZPOCET | [5 empty] | 0 | 0 | 0 | 0 | 0 | 1 | 0 | 4 | 1868483588
| Online PSC |  | https://podminky.urs.cz/item/CS_URS_2022_01/311113141 | [14 empty] | Online PSC | 2
| VV |  | "zídka z bednících tvárnic tl.150mm"2,5*(2,135*2+1,15) |  | 13.55 | [12 empty] | VV | 2 | 2 | True | 0 | ROZPOCET
| VV |  | Mezisoučet |  | 13.55 | [12 empty] | VV | 2 | 3 | True | 1 | ROZPOCET
30 | K | 311234251 | Zdivo jednovrstvé z cihel děrovaných nebroušených klasických spojených na pero a drážku na maltu M10, pevnost cihel do P10, tl. zdiva 300 mm | m2 | 89.049 |  | 0 | CS ÚRS 2022 01 |  | základní |  | 0 | 0.28048 | 24.9765 | 0 | 0 | 4 | K | 2 |  |  |  | ROZPOCET | [5 empty] | 0 | 0 | 0 | 0 | 0 | 1 | 0 | 4 | 994385105
| Online PSC |  | https://podminky.urs.cz/item/CS_URS_2022_01/311234251 | [14 empty] | Online PSC | 2
| VV |  | "zdivo z ker.tvárnic tl.300mm" | [14 empty] | VV | 2 | 1 | True | 0 | ROZPOCET
| VV |  | "po věnec"2,75*(7,8*2+6,1*3) |  | 93.225 | [12 empty] | VV | 2 | 2 | True | 0 | ROZPOCET
| VV |  | -(3,1*1,5+1,2*1,5+1*2,4*2+2,2*1,5+0,8*1,97) |  | -16.126 | [12 empty] | VV | 2 | 2 | True | 0 | ROZPOCET
| VV |  | "nad věncem"0,25*(6,7*2+7,2*2) |  | 6.95 | [12 empty] | VV | 2 | 2 | True | 0 | ROZPOCET
| VV |  | Mezisoučet |  | 84.049 | [12 empty] | VV | 2 | 3 | True | 0 | ROZPOCET
| VV |  | 5 |  | 5 | [12 empty] | VV | 2 | 2 | True | 0 | ROZPOCET
| VV |  | Součet |  | 89.049 | [12 empty] | VV | 2 | 4 | True | 1 | ROZPOCET
31 | K | 311361821 | Výztuž nadzákladových zdí nosných svislých nebo odkloněných od svislice, rovných nebo oblých z betonářské oceli 10 505 (R) nebo BSt 500 | t | 0.142 |  | 0 | CS ÚRS 2022 01 |  | základní |  | 0 | 1.0492 | 0.14899 | 0 | 0 | 4 | K | 2 |  |  |  | ROZPOCET | [5 empty] | 0 | 0 | 0 | 0 | 0 | 1 | 0 | 4 | 1700180652
| Online PSC |  | https://podminky.urs.cz/item/CS_URS_2022_01/311361821 | [14 empty] | Online PSC | 2
| VV |  | "zdivo z bednících tvárnic tl.150mm (výztuž 70kg/m3)"(13,55*0,15)*0,07 |  | 0.142 | [12 empty] | VV | 2 | 2 | True | 0 | ROZPOCET
| VV |  | Mezisoučet |  | 0.142 | [12 empty] | VV | 2 | 3 | True | 1 | ROZPOCET
32 | K | 317168022 | Překlady keramické ploché osazené do maltového lože, výšky překladu 71 mm šířky 145 mm, délky 1250 mm | kus | 6 |  | 0 | CS ÚRS 2022 01 |  | základní |  | 0 | 0.02693 | 0.16158 | 0 | 0 | 4 | K | 2 |  |  |  | ROZPOCET | [5 empty] | 0 | 0 | 0 | 0 | 0 | 1 | 0 | 4 | 824963358
| Online PSC |  | https://podminky.urs.cz/item/CS_URS_2022_01/317168022 | [14 empty] | Online PSC | 2
| VV |  | "SO 005"3*2 |  | 6 | [12 empty] | VV | 2 | 2 | True | 0 | ROZPOCET
| VV |  | Mezisoučet |  | 6 | [12 empty] | VV | 2 | 3 | True | 1 | ROZPOCET
33 | K | 317168053 | Překlady keramické vysoké osazené do maltového lože, šířky překladu 70 mm výšky 238 mm, délky 1500 mm | kus | 7 |  | 0 | CS ÚRS 2022 01 |  | základní |  | 0 | 0.05455 | 0.38185 | 0 | 0 | 4 | K | 2 |  |  |  | ROZPOCET | [5 empty] | 0 | 0 | 0 | 0 | 0 | 1 | 0 | 4 | 1243864569
| Online PSC |  | https://podminky.urs.cz/item/CS_URS_2022_01/317168053 | [14 empty] | Online PSC | 2
| VV |  | "viz.výpis prefa" | [14 empty] | VV | 2 | 1 | True | 0 | ROZPOCET
| VV |  | "obvod"3 |  | 3 | [12 empty] | VV | 2 | 2 | True | 0 | ROZPOCET
| VV |  | "vnitřní"4 |  | 4 | [12 empty] | VV | 2 | 2 | True | 0 | ROZPOCET
| VV |  | Mezisoučet |  | 7 | [12 empty] | VV | 2 | 3 | True | 1 | ROZPOCET
34 | K | 317941121 | Osazování ocelových válcovaných nosníků na zdivu I nebo IE nebo U nebo UE nebo L do č. 12 nebo výšky do 120 mm | t | 0.009 |  | 0 | CS ÚRS 2022 01 |  | základní |  | 0 | 0.01954 | 0.00017586 | 0 | 0 | 4 | K | 2 |  |  |  | ROZPOCET | [5 empty] | 0 | 0 | 0 | 0 | 0 | 1 | 0 | 4 | -1305055917
| Online PSC |  | https://podminky.urs.cz/item/CS_URS_2022_01/317941121 | [14 empty] | Online PSC | 2
| VV |  | "viz.výpis prefa" | [14 empty] | VV | 2 | 1 | True | 0 | ROZPOCET
| VV |  | "L60/60/6mm dl.800mm"(0,8*2*5,42)/1000 |  | 0.009 | [12 empty] | VV | 2 | 2 | True | 0 | ROZPOCET
| VV |  | Mezisoučet |  | 0.009 | [12 empty] | VV | 2 | 3 | True | 1 | ROZPOCET
35 | M | 13010424 | úhelník ocelový rovnostranný jakost S235JR (11 375) 60x60x6mm | t | 0.01 |  | 0 | CS ÚRS 2022 01 |  | základní |  | 0 | 1 | 0.01 | 0 | 0 | 8 | M | 2 |  |  |  | ROZPOCET | [5 empty] | 0 | 0 | 0 | 0 | 0 | 1 | 0 | 4 | -1679878946
| VV |  | 0,009*1,08 'Přepočtené koeficientem množství |  | 0.01 | [12 empty] | VV | 2 | 2 | False | 1 | ROZPOCET
36 | K | 317998114 | Izolace tepelná mezi překlady z pěnového polystyrenu výšky 24 cm, tloušťky 90 mm | m | 4.75 |  | 0 | CS ÚRS 2022 01 |  | základní |  | 0 | 0.00034 | 0.001615 | 0 | 0 | 4 | K | 2 |  |  |  | ROZPOCET | [5 empty] | 0 | 0 | 0 | 0 | 0 | 1 | 0 | 4 | 42993026
| Online PSC |  | https://podminky.urs.cz/item/CS_URS_2022_01/317998114 | [14 empty] | Online PSC | 2
| VV |  | "pro obvodové překlady"1,5*2+1,75 |  | 4.75 | [12 empty] | VV | 2 | 2 | True | 0 | ROZPOCET
| VV |  | Mezisoučet |  | 4.75 | [12 empty] | VV | 2 | 3 | True | 1 | ROZPOCET
37 | K | 342241162 | Příčky nebo přizdívky jednoduché z cihel nebo příčkovek pálených na maltu MVC nebo MC plných P7,5 až P15 dl. 290 mm (290x140x65 mm), tl. o tl. 140 mm | m2 | 6 |  | 0 | CS ÚRS 2022 01 |  | základní |  | 0 | 0.23458 | 1.4075 | 0 | 0 | 4 | K | 2 |  |  |  | ROZPOCET | [5 empty] | 0 | 0 | 0 | 0 | 0 | 1 | 0 | 4 | 1911035544
| Online PSC |  | https://podminky.urs.cz/item/CS_URS_2022_01/342241162 | [14 empty] | Online PSC | 2
| VV |  | "obezdívka minc.automatu"3*2 |  | 6 | [12 empty] | VV | 2 | 2 | True | 0 | ROZPOCET
| VV |  | Mezisoučet |  | 6 | [12 empty] | VV | 2 | 3 | True | 1 | ROZPOCET
38 | K | 342244121 | Příčky jednoduché z cihel děrovaných klasických spojených na pero a drážku na maltu M5, pevnost cihel do P15, tl. příčky 140 mm | m2 | 25.722 |  | 0 | CS ÚRS 2022 01 |  | základní |  | 0 | 0.1403 | 3.6088 | 0 | 0 | 4 | K | 2 |  |  |  | ROZPOCET | [5 empty] | 0 | 0 | 0 | 0 | 0 | 1 | 0 | 4 | 1597398703
| Online PSC |  | https://podminky.urs.cz/item/CS_URS_2022_01/342244121 | [14 empty] | Online PSC | 2
| VV |  | "příčky děrované tl.150mm" | [14 empty] | VV | 2 | 1 | True | 0 | ROZPOCET
| VV |  | 3,05*(6,1+2,85)-(0,8*1,97) |  | 25.722 | [12 empty] | VV | 2 | 2 | True | 0 | ROZPOCET
| VV |  | Mezisoučet |  | 25.722 | [12 empty] | VV | 2 | 3 | True | 1 | ROZPOCET
39 | K | 346971122 | Izolace proti šíření zvuku prováděná současně při zdění z lepenky asfaltové hadrové pod příčky jednoduchá, složená z 10 mm tl. vrstvy malty MC 5, lepenky nepískované a 10 mm vrstvy téže malty, v pruzích š. přes 100 do 200 mm | m | 10.374 |  | 0 | CS ÚRS 2022 01 |  | základní |  | 0 | 0.00803 | 0.083303 | 0 | 0 | 4 | K | 2 |  |  |  | ROZPOCET | [5 empty] | 0 | 0 | 0 | 0 | 0 | 1 | 0 | 4 | -1447544112
| Online PSC |  | https://podminky.urs.cz/item/CS_URS_2022_01/346971122 | [14 empty] | Online PSC | 2
| VV |  | "příčky děrované tl.150mm" | [14 empty] | VV | 2 | 1 | True | 0 | ROZPOCET
| VV |  | (6,1+2,85)-(0,8*1,97) |  | 7.374 | [12 empty] | VV | 2 | 2 | True | 0 | ROZPOCET
| VV |  | "přizdívky tl.150mm"1,5*2 |  | 3 | [12 empty] | VV | 2 | 2 | True | 0 | ROZPOCET
| VV |  | Mezisoučet |  | 10.374 | [12 empty] | VV | 2 | 3 | True | 1 | ROZPOCET
| D | 4 | Vodorovné konstrukce |  |  |  | 0 |  |  |  |  | 0 |  | 9.6172 |  | 0 | 1 | D | 1 |  |  |  | ROZPOCET | [11 empty] | 0
40 | K | 411354214 | Bednění stropů ztracené ocelové žebrované ze širokých tenkostěnných ohýbaných profilů (hraněných trapézových vln), bez úpravy povrchu otevřeného podhledu, bez podpěrné konstrukce, s osazením nasucho na zdech do připravených ozubů, popř. na rovných zdech, trámech, průvlacích, do traverz s povrchem lesklým, výšky vln 60 mm, tl. plechu 0,88 mm | m2 | 52.26 |  | 0 | CS ÚRS 2022 01 |  | základní |  | 0 | 0.01 | 0.5226 | 0 | 0 | 4 | K | 2 |  |  |  | ROZPOCET | [5 empty] | 0 | 0 | 0 | 0 | 0 | 1 | 0 | 4 | -1430890673
| Online PSC |  | https://podminky.urs.cz/item/CS_URS_2022_01/411354214 | [14 empty] | Online PSC | 2
| VV |  | "SO 005"6,7*7,8 |  | 52.26 | [12 empty] | VV | 2 | 2 | True | 0 | ROZPOCET
| VV |  | Mezisoučet |  | 52.26 | [12 empty] | VV | 2 | 3 | True | 1 | ROZPOCET
41 | K | 411354271 | Bednění stropů ztracené ocelové žebrované Příplatek k cenám za lože na rovných zdech, trámech, průvlacích, do traverz nebo do připravených ozubů na zdech s vyplněním celého profilu vlny v místě osazení z cementové malty (měří se výměry m2 plochy bednění) | m2 | 52.26 |  | 0 | CS ÚRS 2022 01 |  | základní |  | 0 | 0.0109 | 0.56963 | 0 | 0 | 4 | K | 2 |  |  |  | ROZPOCET | [5 empty] | 0 | 0 | 0 | 0 | 0 | 1 | 0 | 4 | 1376789042
| Online PSC |  | https://podminky.urs.cz/item/CS_URS_2022_01/411354271 | [14 empty] | Online PSC | 2
| VV |  | "SO 005"6,7*7,8 |  | 52.26 | [12 empty] | VV | 2 | 2 | True | 0 | ROZPOCET
| VV |  | Mezisoučet |  | 52.26 | [12 empty] | VV | 2 | 3 | True | 1 | ROZPOCET
42 | K | 413232211 | Zazdívka zhlaví stropních trámů nebo válcovaných nosníků pálenými cihlami válcovaných nosníků, výšky do 150 mm | kus | 4 |  | 0 | CS ÚRS 2022 01 |  | základní |  | 0 | 0.02278 | 0.09112 | 0 | 0 | 4 | K | 2 |  |  |  | ROZPOCET | [5 empty] | 0 | 0 | 0 | 0 | 0 | 1 | 0 | 4 | 1279563863
| Online PSC |  | https://podminky.urs.cz/item/CS_URS_2022_01/413232211 | [14 empty] | Online PSC | 2
| VV |  | "L60/60/6mm dl.800mm-2ks"2*2 |  | 4 | [12 empty] | VV | 2 | 2 | True | 0 | ROZPOCET
| VV |  | Mezisoučet |  | 4 | [12 empty] | VV | 2 | 3 | True | 1 | ROZPOCET
43 | K | 413321414 | Nosníky z betonu železového (bez výztuže) včetně stěnových i jeřábových drah, volných trámů, průvlaků, rámových příčlí, ztužidel, konzol, vodorovných táhel apod., tyčových konstrukcí tř. C 25/30 | m3 | 0.91 |  | 0 | CS ÚRS 2022 01 |  | základní |  | 0 | 2.5019 | 2.2768 | 0 | 0 | 4 | K | 2 |  |  |  | ROZPOCET | [5 empty] | 0 | 0 | 0 | 0 | 0 | 1 | 0 | 4 | 1881165349
| Online PSC |  | https://podminky.urs.cz/item/CS_URS_2022_01/413321414 | [14 empty] | Online PSC | 2
| VV |  | "SO 005-viz.statika" | [14 empty] | VV | 2 | 1 | True | 0 | ROZPOCET
| VV |  | "PR-101"0,46*0,3*3,8 |  | 0.524 | [12 empty] | VV | 2 | 2 | True | 0 | ROZPOCET
| VV |  | "PR-102"0,46*0,3*2,8 |  | 0.386 | [12 empty] | VV | 2 | 2 | True | 0 | ROZPOCET
| VV |  | Mezisoučet |  | 0.91 | [12 empty] | VV | 2 | 3 | True | 1 | ROZPOCET
44 | K | 413351121 | Bednění nosníků a průvlaků - bez podpěrné konstrukce výška nosníku po spodní líc stropní desky přes 100 cm zřízení | m2 | 8.052 |  | 0 | CS ÚRS 2022 01 |  | základní |  | 0 | 0.00465 | 0.037442 | 0 | 0 | 4 | K | 2 |  |  |  | ROZPOCET | [5 empty] | 0 | 0 | 0 | 0 | 0 | 1 | 0 | 4 | 71580799
| Online PSC |  | https://podminky.urs.cz/item/CS_URS_2022_01/413351121 | [14 empty] | Online PSC | 2
| VV |  | "SO 005-viz.statika" | [14 empty] | VV | 2 | 1 | True | 0 | ROZPOCET
| VV |  | "spodní líc" | [14 empty] | VV | 2 | 1 | True | 0 | ROZPOCET
| VV |  | "PR-101"0,3*3,8 |  | 1.14 | [12 empty] | VV | 2 | 2 | True | 0 | ROZPOCET
| VV |  | "PR-102"0,3*2,8 |  | 0.84 | [12 empty] | VV | 2 | 2 | True | 0 | ROZPOCET
| VV |  | Mezisoučet |  | 1.98 | [12 empty] | VV | 2 | 3 | True | 0 | ROZPOCET
| VV |  | "boky" | [14 empty] | VV | 2 | 1 | True | 0 | ROZPOCET
| VV |  | "PR-101"0,46*2*3,8 |  | 3.496 | [12 empty] | VV | 2 | 2 | True | 0 | ROZPOCET
| VV |  | "PR-102"0,46*2*2,8 |  | 2.576 | [12 empty] | VV | 2 | 2 | True | 0 | ROZPOCET
| VV |  | Mezisoučet |  | 6.072 | [12 empty] | VV | 2 | 3 | True | 0 | ROZPOCET
| VV |  | Součet |  | 8.052 | [12 empty] | VV | 2 | 4 | True | 1 | ROZPOCET
45 | K | 413351122 | Bednění nosníků a průvlaků - bez podpěrné konstrukce výška nosníku po spodní líc stropní desky přes 100 cm odstranění | m2 | 8.052 |  | 0 | CS ÚRS 2022 01 |  | základní |  | 0 | 0 | 0 | 0 | 0 | 4 | K | 2 |  |  |  | ROZPOCET | [5 empty] | 0 | 0 | 0 | 0 | 0 | 1 | 0 | 4 | 611871527
| Online PSC |  | https://podminky.urs.cz/item/CS_URS_2022_01/413351122 | [14 empty] | Online PSC | 2
| VV |  | "dtto zřízení"8,052 |  | 8.052 | [12 empty] | VV | 2 | 2 | True | 0 | ROZPOCET
| VV |  | Mezisoučet |  | 8.052 | [12 empty] | VV | 2 | 3 | True | 1 | ROZPOCET
46 | K | 413352115 | Podpěrná konstrukce nosníků a průvlaků výšky podepření do 4 m výšky nosníku (po spodní hranu stropní desky) přes 100 cm zřízení | m2 | 1.98 |  | 0 | CS ÚRS 2022 01 |  | základní |  | 0 | 0.00161 | 0.0031878 | 0 | 0 | 4 | K | 2 |  |  |  | ROZPOCET | [5 empty] | 0 | 0 | 0 | 0 | 0 | 1 | 0 | 4 | -1748187686
| Online PSC |  | https://podminky.urs.cz/item/CS_URS_2022_01/413352115 | [14 empty] | Online PSC | 2
| VV |  | "SO 005-viz.statika" | [14 empty] | VV | 2 | 1 | True | 0 | ROZPOCET
| VV |  | "spodní líc" | [14 empty] | VV | 2 | 1 | True | 0 | ROZPOCET
| VV |  | "PR-101"0,3*3,8 |  | 1.14 | [12 empty] | VV | 2 | 2 | True | 0 | ROZPOCET
| VV |  | "PR-102"0,3*2,8 |  | 0.84 | [12 empty] | VV | 2 | 2 | True | 0 | ROZPOCET
| VV |  | Mezisoučet |  | 1.98 | [12 empty] | VV | 2 | 3 | True | 1 | ROZPOCET
47 | K | 413352116 | Podpěrná konstrukce nosníků a průvlaků výšky podepření do 4 m výšky nosníku (po spodní hranu stropní desky) přes 100 cm odstranění | m2 | 1.98 |  | 0 | CS ÚRS 2022 01 |  | základní |  | 0 | 0 | 0 | 0 | 0 | 4 | K | 2 |  |  |  | ROZPOCET | [5 empty] | 0 | 0 | 0 | 0 | 0 | 1 | 0 | 4 | 567117474
| Online PSC |  | https://podminky.urs.cz/item/CS_URS_2022_01/413352116 | [14 empty] | Online PSC | 2
| VV |  | "dtto zřízení"1,98 |  | 1.98 | [12 empty] | VV | 2 | 2 | True | 0 | ROZPOCET
| VV |  | Mezisoučet |  | 1.98 | [12 empty] | VV | 2 | 3 | True | 1 | ROZPOCET
48 | K | 413361821 | Výztuž nosníků včetně stěnových i jeřábových drah, volných trámů, průvlaků, rámových příčlí, ztužidel, konzol, vodorovných táhel apod. tyčových konstrukcí lemujících nebo vyztužujících stropní a podobné střešní konstrukce z betonářské oceli 10 505 (R) nebo BSt 500 | t | 0.182 |  | 0 | CS ÚRS 2022 01 |  | základní |  | 0 | 1.0551 | 0.19203 | 0 | 0 | 4 | K | 2 |  |  |  | ROZPOCET | [5 empty] | 0 | 0 | 0 | 0 | 0 | 1 | 0 | 4 | -1717084631
| Online PSC |  | https://podminky.urs.cz/item/CS_URS_2022_01/413361821 | [14 empty] | Online PSC | 2
| P |  | Poznámka k položce: vč.zpracování dílenské dokumentace (viz.VON) | [14 empty] | P | 2
| VV |  | "výztuž průvlaků 200kg/m3 (viz.statika)"0,91*0,2 |  | 0.182 | [12 empty] | VV | 2 | 2 | True | 0 | ROZPOCET
| VV |  | Mezisoučet |  | 0.182 | [12 empty] | VV | 2 | 3 | True | 1 | ROZPOCET
49 | K | 417321515 | Ztužující pásy a věnce z betonu železového (bez výztuže) tř. C 25/30 | m3 | 2.263 |  | 0 | CS ÚRS 2022 01 |  | základní |  | 0 | 2.502 | 5.662 | 0 | 0 | 4 | K | 2 |  |  |  | ROZPOCET | [5 empty] | 0 | 0 | 0 | 0 | 0 | 1 | 0 | 4 | -817989176
| Online PSC |  | https://podminky.urs.cz/item/CS_URS_2022_01/417321515 | [14 empty] | Online PSC | 2
| VV |  | "viz.statika" | [14 empty] | VV | 2 | 1 | True | 0 | ROZPOCET
| VV |  | "V-101"0,21*0,3*23 |  | 1.449 | [12 empty] | VV | 2 | 2 | True | 0 | ROZPOCET
| VV |  | "V-102"0,29*0,3*6,6 |  | 0.574 | [12 empty] | VV | 2 | 2 | True | 0 | ROZPOCET
| VV |  | "V-103 (ukončení příček)"0,16*0,15*10 |  | 0.24 | [12 empty] | VV | 2 | 2 | True | 0 | ROZPOCET
| VV |  | Mezisoučet |  | 2.263 | [12 empty] | VV | 2 | 3 | True | 0 | ROZPOCET
| VV |  | Součet |  | 2.263 | [12 empty] | VV | 2 | 4 | True | 1 | ROZPOCET
50 | K | 417351115 | Bednění bočnic ztužujících pásů a věnců včetně vzpěr zřízení | m2 | 16.688 |  | 0 | CS ÚRS 2022 01 |  | základní |  | 0 | 0.00576 | 0.096123 | 0 | 0 | 4 | K | 2 |  |  |  | ROZPOCET | [5 empty] | 0 | 0 | 0 | 0 | 0 | 1 | 0 | 4 | 739062086
| Online PSC |  | https://podminky.urs.cz/item/CS_URS_2022_01/417351115 | [14 empty] | Online PSC | 2
| VV |  | "viz.statika" | [14 empty] | VV | 2 | 1 | True | 0 | ROZPOCET
| VV |  | "V-101"0,21*2*23 |  | 9.66 | [12 empty] | VV | 2 | 2 | True | 0 | ROZPOCET
| VV |  | "V-102"0,29*2*6,6 |  | 3.828 | [12 empty] | VV | 2 | 2 | True | 0 | ROZPOCET
| VV |  | "V-103 (ukončení příček)"0,16*2*10 |  | 3.2 | [12 empty] | VV | 2 | 2 | True | 0 | ROZPOCET
| VV |  | Mezisoučet |  | 16.688 | [12 empty] | VV | 2 | 3 | True | 0 | ROZPOCET
| VV |  | Součet |  | 16.688 | [12 empty] | VV | 2 | 4 | True | 1 | ROZPOCET
51 | K | 417351116 | Bednění bočnic ztužujících pásů a věnců včetně vzpěr odstranění | m2 | 16.688 |  | 0 | CS ÚRS 2022 01 |  | základní |  | 0 | 0 | 0 | 0 | 0 | 4 | K | 2 |  |  |  | ROZPOCET | [5 empty] | 0 | 0 | 0 | 0 | 0 | 1 | 0 | 4 | 753907808
| Online PSC |  | https://podminky.urs.cz/item/CS_URS_2022_01/417351116 | [14 empty] | Online PSC | 2
| VV |  | "dtto zřízení"16,688 |  | 16.688 | [12 empty] | VV | 2 | 2 | True | 0 | ROZPOCET
| VV |  | Mezisoučet |  | 16.688 | [12 empty] | VV | 2 | 3 | True | 1 | ROZPOCET
52 | K | 417361821 | Výztuž ztužujících pásů a věnců z betonářské oceli 10 505 (R) nebo BSt 500 | t | 0.158 |  | 0 | CS ÚRS 2022 01 |  | základní |  | 0 | 1.0529 | 0.16636 | 0 | 0 | 4 | K | 2 |  |  |  | ROZPOCET | [5 empty] | 0 | 0 | 0 | 0 | 0 | 1 | 0 | 4 | -895187431
| Online PSC |  | https://podminky.urs.cz/item/CS_URS_2022_01/417361821 | [14 empty] | Online PSC | 2
| P |  | Poznámka k položce: vč.zpracování dílenské dokumentace (viz.VON) | [14 empty] | P | 2
| VV |  | "výztuž 70kg/m3 (viz.statika)"2,263*0,07 |  | 0.158 | [12 empty] | VV | 2 | 2 | True | 0 | ROZPOCET
| VV |  | Mezisoučet |  | 0.158 | [12 empty] | VV | 2 | 3 | True | 1 | ROZPOCET
| D | 5 | Komunikace pozemní |  |  |  | 0 |  |  |  |  | 0 |  | 2.6126 |  | 0 | 1 | D | 1 |  |  |  | ROZPOCET | [11 empty] | 0
53 | K | 564851111 | Podklad ze štěrkodrti ŠD s rozprostřením a zhutněním plochy přes 100 m2, po zhutnění tl. 150 mm | m2 | 13.1 |  | 0 | CS ÚRS 2022 01 |  | základní |  | 0 | 0 | 0 | 0 | 0 | 4 | K | 2 |  |  |  | ROZPOCET | [5 empty] | 0 | 0 | 0 | 0 | 0 | 1 | 0 | 4 | -1696947856
| Online PSC |  | https://podminky.urs.cz/item/CS_URS_2022_01/564851111 | [14 empty] | Online PSC | 2
| VV |  | "podklad D4"D4 |  | 13.1 | [12 empty] | VV | 2 | 2 | True | 0 | ROZPOCET
| VV |  | Mezisoučet |  | 13.1 | [12 empty] | VV | 2 | 3 | True | 1 | ROZPOCET
54 | K | 596811220 | Kladení dlažby z betonových nebo kameninových dlaždic komunikací pro pěší s vyplněním spár a se smetením přebytečného materiálu na vzdálenost do 3 m s ložem z kameniva těženého tl. do 30 mm velikosti dlaždic přes 0,09 m2 do 0,25 m2, pro plochy do 50 m2 | m2 | 13.1 |  | 0 | CS ÚRS 2022 01 |  | základní |  | 0 | 0.101 | 1.3231 | 0 | 0 | 4 | K | 2 |  |  |  | ROZPOCET | [5 empty] | 0 | 0 | 0 | 0 | 0 | 1 | 0 | 4 | 1763812280
| Online PSC |  | https://podminky.urs.cz/item/CS_URS_2022_01/596811220 | [14 empty] | Online PSC | 2
| VV |  | "betonová dlažba 400/400/40mm-D4" | [14 empty] | VV | 2 | 1 | True | 0 | ROZPOCET
| VV |  | "105-107"4,45+4,2+4,45 |  | 13.1 | [12 empty] | VV | 2 | 2 | True | 0 | ROZPOCET
| VV | D4 | Mezisoučet |  | 13.1 | [12 empty] | VV | 2 | 3 | True | 1 | ROZPOCET
55 | M | 59246005 | dlažba plošná betonová terasová reliéfní 400x400x40mm | m2 | 13.755 |  | 0 | CS ÚRS 2022 01 |  | základní |  | 0 | 0.09375 | 1.2895 | 0 | 0 | 8 | M | 2 |  |  |  | ROZPOCET | [5 empty] | 0 | 0 | 0 | 0 | 0 | 1 | 0 | 4 | 1484441863
| P |  | Poznámka k položce: viz.kniha standartů: Betonová reliéfní dlažba s povrchem imitujícím přírodní travertin. Vhodná k bazénům, neklouzavá, mrazuvzdorná. Rozměr: 400x400mm, tl. 40mm | [14 empty] | P | 2
| VV |  | 13,1*1,05 'Přepočtené koeficientem množství |  | 13.755 | [12 empty] | VV | 2 | 2 | False | 1 | ROZPOCET
| D | 6 | Úpravy povrchů, podlahy a osazování výplní |  |  |  | 0 |  |  |  |  | 0 |  | 19.5114 |  | 0.25 | 1 | D | 1 |  |  |  | ROZPOCET | [11 empty] | 0
56 | K | 611131101 | Podkladní a spojovací vrstva vnitřních omítaných ploch cementový postřik nanášený ručně celoplošně stropů | m2 | 1.7 |  | 0 | CS ÚRS 2022 01 |  | základní |  | 0 | 0.00735 | 0.012495 | 0 | 0 | 4 | K | 2 |  |  |  | ROZPOCET | [5 empty] | 0 | 0 | 0 | 0 | 0 | 1 | 0 | 4 | 554776301
| Online PSC |  | https://podminky.urs.cz/item/CS_URS_2022_01/611131101 | [14 empty] | Online PSC | 2
| VV |  | "dtto om.stropů"1,7 |  | 1.7 | [12 empty] | VV | 2 | 2 | True | 0 | ROZPOCET
| VV |  | Mezisoučet |  | 1.7 | [12 empty] | VV | 2 | 3 | True | 1 | ROZPOCET
57 | K | 611131121 | Podkladní a spojovací vrstva vnitřních omítaných ploch penetrace disperzní nanášená ručně stropů | m2 | 1.7 |  | 0 | CS ÚRS 2022 01 |  | základní |  | 0 | 0.00026 | 0.000442 | 0 | 0 | 4 | K | 2 |  |  |  | ROZPOCET | [5 empty] | 0 | 0 | 0 | 0 | 0 | 1 | 0 | 4 | 1630522389
| Online PSC |  | https://podminky.urs.cz/item/CS_URS_2022_01/611131121 | [14 empty] | Online PSC | 2
| VV |  | "dtto om.stropů"1,7 |  | 1.7 | [12 empty] | VV | 2 | 2 | True | 0 | ROZPOCET
| VV |  | Mezisoučet |  | 1.7 | [12 empty] | VV | 2 | 3 | True | 1 | ROZPOCET
58 | K | 611142001 | Potažení vnitřních ploch pletivem v ploše nebo pruzích, na plném podkladu sklovláknitým vtlačením do tmelu stropů | m2 | 2.125 |  | 0 | CS ÚRS 2022 01 |  | základní |  | 0 | 0.00438 | 0.0093075 | 0 | 0 | 4 | K | 2 |  |  |  | ROZPOCET | [5 empty] | 0 | 0 | 0 | 0 | 0 | 1 | 0 | 4 | -462091815
| Online PSC |  | https://podminky.urs.cz/item/CS_URS_2022_01/611142001 | [14 empty] | Online PSC | 2
| VV |  | "horní špalety"0,2*(3,1+1,2+1*2+2,2) |  | 1.7 | [12 empty] | VV | 2 | 2 | True | 0 | ROZPOCET
| VV |  | Mezisoučet |  | 1.7 | [12 empty] | VV | 2 | 3 | True | 0 | ROZPOCET
| VV |  | "přípočet přetažení"1,7*0,25 |  | 0.425 | [12 empty] | VV | 2 | 2 | True | 0 | ROZPOCET
| VV |  | Součet |  | 2.125 | [12 empty] | VV | 2 | 4 | True | 1 | ROZPOCET
59 | K | 611321141 | Omítka vápenocementová vnitřních ploch nanášená ručně dvouvrstvá, tloušťky jádrové omítky do 10 mm a tloušťky štuku do 3 mm štuková vodorovných konstrukcí stropů rovných | m2 | 1.7 |  | 0 | CS ÚRS 2022 01 |  | základní |  | 0 | 0.01838 | 0.031246 | 0 | 0 | 4 | K | 2 |  |  |  | ROZPOCET | [5 empty] | 0 | 0 | 0 | 0 | 0 | 1 | 0 | 4 | -1487573867
| Online PSC |  | https://podminky.urs.cz/item/CS_URS_2022_01/611321141 | [14 empty] | Online PSC | 2
| VV |  | "stropy-SDK podhledy"0 |  | 0 | [12 empty] | VV | 2 | 2 | True | 0 | ROZPOCET
| VV |  | "horní špalety"0,2*(3,1+1,2+1*2+2,2) |  | 1.7 | [12 empty] | VV | 2 | 2 | True | 0 | ROZPOCET
| VV |  | Mezisoučet |  | 1.7 | [12 empty] | VV | 2 | 3 | True | 1 | ROZPOCET
60 | K | 612131101 | Podkladní a spojovací vrstva vnitřních omítaných ploch cementový postřik nanášený ručně celoplošně stěn | m2 | 146.677 |  | 0 | CS ÚRS 2022 01 |  | základní |  | 0 | 0.00735 | 1.0781 | 0 | 0 | 4 | K | 2 |  |  |  | ROZPOCET | [5 empty] | 0 | 0 | 0 | 0 | 0 | 1 | 0 | 4 | -29730247
| Online PSC |  | https://podminky.urs.cz/item/CS_URS_2022_01/612131101 | [14 empty] | Online PSC | 2
| VV |  | "dtto om.stěn"146,677 |  | 146.677 | [12 empty] | VV | 2 | 2 | True | 0 | ROZPOCET
| VV |  | Mezisoučet |  | 146.677 | [12 empty] | VV | 2 | 3 | True | 1 | ROZPOCET
61 | K | 612131121 | Podkladní a spojovací vrstva vnitřních omítaných ploch penetrace disperzní nanášená ručně stěn | m2 | 146.677 |  | 0 | CS ÚRS 2022 01 |  | základní |  | 0 | 0.00026 | 0.038136 | 0 | 0 | 4 | K | 2 |  |  |  | ROZPOCET | [5 empty] | 0 | 0 | 0 | 0 | 0 | 1 | 0 | 4 | -764877005
| Online PSC |  | https://podminky.urs.cz/item/CS_URS_2022_01/612131121 | [14 empty] | Online PSC | 2
| VV |  | "dtto om.stěn"146,677 |  | 146.677 | [12 empty] | VV | 2 | 2 | True | 0 | ROZPOCET
| VV |  | Mezisoučet |  | 146.677 | [12 empty] | VV | 2 | 3 | True | 1 | ROZPOCET
62 | K | 612142001 | Potažení vnitřních ploch pletivem v ploše nebo pruzích, na plném podkladu sklovláknitým vtlačením do tmelu stěn | m2 | 33.15 |  | 0 | CS ÚRS 2022 01 |  | základní |  | 0 | 0.00438 | 0.1452 | 0 | 0 | 4 | K | 2 |  |  |  | ROZPOCET | [5 empty] | 0 | 0 | 0 | 0 | 0 | 1 | 0 | 4 | -1634046170
| Online PSC |  | https://podminky.urs.cz/item/CS_URS_2022_01/612142001 | [14 empty] | Online PSC | 2
| VV |  | "boční špalety"0,2*(1,5*6+2,4*4+2,1*2) |  | 4.56 | [12 empty] | VV | 2 | 2 | True | 0 | ROZPOCET
| VV |  | "styky materiálů"3,05*0,6*12 |  | 21.96 | [12 empty] | VV | 2 | 2 | True | 0 | ROZPOCET
| VV |  | Mezisoučet |  | 26.52 | [12 empty] | VV | 2 | 3 | True | 0 | ROZPOCET
| VV |  | "přípočet přetažení"26,52*0,25 |  | 6.63 | [12 empty] | VV | 2 | 2 | True | 0 | ROZPOCET
| VV |  | Mezisoučet |  | 6.63 | [12 empty] | VV | 2 | 3 | True | 0 | ROZPOCET
| VV |  | Součet |  | 33.15 | [12 empty] | VV | 2 | 4 | True | 1 | ROZPOCET
63 | K | 612321141 | Omítka vápenocementová vnitřních ploch nanášená ručně dvouvrstvá, tloušťky jádrové omítky do 10 mm a tloušťky štuku do 3 mm štuková svislých konstrukcí stěn | m2 | 146.677 |  | 0 | CS ÚRS 2022 01 |  | základní |  | 0 | 0.01838 | 2.6959 | 0 | 0 | 4 | K | 2 |  |  |  | ROZPOCET | [5 empty] | 0 | 0 | 0 | 0 | 0 | 1 | 0 | 4 | -512239972
| Online PSC |  | https://podminky.urs.cz/item/CS_URS_2022_01/612321141 | [14 empty] | Online PSC | 2
| VV |  | "om.stěn štuk." | [14 empty] | VV | 2 | 1 | True | 0 | ROZPOCET
| VV |  | "101"3,05*(6,1*2+1,2*2)-(1*2,4*2+0,8*1,97*3) |  | 35.002 | [12 empty] | VV | 2 | 2 | True | 0 | ROZPOCET
| VV |  | "102"3,05*(3,1*2+2,85*2)-(2,2*1,5+3,1*1,5+0,8*1,97*2) |  | 25.193 | [12 empty] | VV | 2 | 2 | True | 0 | ROZPOCET
| VV |  | "103"3,05*(2,85*4)-(1,2*1,5+0,8*1,97*2) |  | 29.818 | [12 empty] | VV | 2 | 2 | True | 0 | ROZPOCET
| VV |  | "104"3,05*(6,1*2+2,7*2)-(0,8*1,97) |  | 52.104 | [12 empty] | VV | 2 | 2 | True | 0 | ROZPOCET
| VV |  | Mezisoučet |  | 142.117 | [12 empty] | VV | 2 | 3 | True | 0 | ROZPOCET
| VV |  | "boční špalety"0,2*(1,5*6+2,4*4+2,1*2) |  | 4.56 | [12 empty] | VV | 2 | 2 | True | 0 | ROZPOCET
| VV |  | Mezisoučet |  | 4.56 | [12 empty] | VV | 2 | 3 | True | 0 | ROZPOCET
| VV |  | Součet |  | 146.677 | [12 empty] | VV | 2 | 4 | True | 1 | ROZPOCET
64 | K | 619991001 | Zakrytí vnitřních ploch před znečištěním včetně pozdějšího odkrytí podlah fólií přilepenou lepící páskou | m2 | 41.27 |  | 0 | CS ÚRS 2022 01 |  | základní |  | 0 | 0 | 0 | 0 | 0 | 4 | K | 2 |  |  |  | ROZPOCET | [5 empty] | 0 | 0 | 0 | 0 | 0 | 1 | 0 | 4 | 1327254178
| Online PSC |  | https://podminky.urs.cz/item/CS_URS_2022_01/619991001 | [14 empty] | Online PSC | 2
| VV |  | "SO 005" | [14 empty] | VV | 2 | 1 | True | 0 | ROZPOCET
| VV |  | "101-104"7,68+8,84+8,12+16,63 |  | 41.27 | [12 empty] | VV | 2 | 2 | True | 0 | ROZPOCET
| VV |  | Mezisoučet |  | 41.27 | [12 empty] | VV | 2 | 3 | True | 0 | ROZPOCET
| VV |  | Součet |  | 41.27 | [12 empty] | VV | 2 | 4 | True | 1 | ROZPOCET
65 | K | 619991011 | Zakrytí vnitřních ploch před znečištěním včetně pozdějšího odkrytí konstrukcí a prvků obalením fólií a přelepením páskou | m2 | 37.158 |  | 0 | CS ÚRS 2022 01 |  | základní |  | 0 | 0 | 0 | 0 | 0 | 4 | K | 2 |  |  |  | ROZPOCET | [5 empty] | 0 | 0 | 0 | 0 | 0 | 1 | 0 | 4 | 1807445221
| Online PSC |  | https://podminky.urs.cz/item/CS_URS_2022_01/619991011 | [14 empty] | Online PSC | 2
| VV |  | "výplně otvorů" | [14 empty] | VV | 2 | 1 | True | 0 | ROZPOCET
| VV |  | "obvodové"3,1*1,5+1,2*1,5+1*2,4*2+2,2*1,5 |  | 14.55 | [12 empty] | VV | 2 | 2 | True | 0 | ROZPOCET
| VV |  | "vnitřní"0,8*1,97*2*4 |  | 12.608 | [12 empty] | VV | 2 | 2 | True | 0 | ROZPOCET
| VV |  | "ostatní (radiátory, apod.)"10 |  | 10 | [12 empty] | VV | 2 | 2 | True | 0 | ROZPOCET
| VV |  | Mezisoučet |  | 37.158 | [12 empty] | VV | 2 | 3 | True | 1 | ROZPOCET
66 | K | 619996117 | Ochrana stavebních konstrukcí a samostatných prvků včetně pozdějšího odstranění obedněním z OSB desek podlahy | m2 | 10 |  | 0 | CS ÚRS 2022 01 |  | základní |  | 0 | 0.01764 | 0.1764 | 0.02 | 0.2 | 4 | K | 2 |  |  |  | ROZPOCET | [5 empty] | 0 | 0 | 0 | 0 | 0 | 1 | 0 | 4 | -1998738512
| Online PSC |  | https://podminky.urs.cz/item/CS_URS_2022_01/619996117 | [14 empty] | Online PSC | 2
| VV |  | "exponované plochy"10 |  | 10 | [12 empty] | VV | 2 | 2 | True | 0 | ROZPOCET
| VV |  | Mezisoučet |  | 10 | [12 empty] | VV | 2 | 3 | True | 1 | ROZPOCET
67 | K | 619996145 | Ochrana stavebních konstrukcí a samostatných prvků včetně pozdějšího odstranění obalením geotextilií samostatných konstrukcí a prvků | m2 | 25 |  | 0 | CS ÚRS 2022 01 |  | základní |  | 0 | 0.00022 | 0.0055 | 0.002 | 0.05 | 4 | K | 2 |  |  |  | ROZPOCET | [5 empty] | 0 | 0 | 0 | 0 | 0 | 1 | 0 | 4 | 891505731
| Online PSC |  | https://podminky.urs.cz/item/CS_URS_2022_01/619996145 | [14 empty] | Online PSC | 2
| VV |  | "dtto obednění OSB"10 |  | 10 | [12 empty] | VV | 2 | 2 | True | 0 | ROZPOCET
| VV |  | "ostatní"15 |  | 15 | [12 empty] | VV | 2 | 2 | True | 0 | ROZPOCET
| VV |  | Mezisoučet |  | 25 | [12 empty] | VV | 2 | 3 | True | 1 | ROZPOCET
68 | K | 621131101 | Podkladní a spojovací vrstva vnějších omítaných ploch cementový postřik nanášený ručně celoplošně podhledů | m2 | 0.425 |  | 0 | CS ÚRS 2022 01 |  | základní |  | 0 | 0.00735 | 0.0031237 | 0 | 0 | 4 | K | 2 |  |  |  | ROZPOCET | [5 empty] | 0 | 0 | 0 | 0 | 0 | 1 | 0 | 4 | -411954039
| Online PSC |  | https://podminky.urs.cz/item/CS_URS_2022_01/621131101 | [14 empty] | Online PSC | 2
| VV |  | "dtto venkovní om.podhledů"0,425 |  | 0.425 | [12 empty] | VV | 2 | 2 | True | 0 | ROZPOCET
| VV |  | Mezisoučet |  | 0.425 | [12 empty] | VV | 2 | 3 | True | 1 | ROZPOCET
69 | K | 621131121 | Podkladní a spojovací vrstva vnějších omítaných ploch penetrace nanášená ručně podhledů | m2 | 0.425 |  | 0 | CS ÚRS 2022 01 |  | základní |  | 0 | 0.00026 | 0.0001105 | 0 | 0 | 4 | K | 2 |  |  |  | ROZPOCET | [5 empty] | 0 | 0 | 0 | 0 | 0 | 1 | 0 | 4 | -1185327024
| Online PSC |  | https://podminky.urs.cz/item/CS_URS_2022_01/621131121 | [14 empty] | Online PSC | 2
| VV |  | "dtto venkovní om.podhledů"0,425 |  | 0.425 | [12 empty] | VV | 2 | 2 | True | 0 | ROZPOCET
| VV |  | Mezisoučet |  | 0.425 | [12 empty] | VV | 2 | 3 | True | 1 | ROZPOCET
70 | K | 621273001 | Montáž zavěšené odvětrávané fasády na hliníkové nosné konstrukci z fasádních desek na jednosměrné nosné konstrukci opláštění připevněné mechanickým viditelným spojem (nýty) podhledů bez tepelné izolace | m2 | 27.754 |  | 0 | CS ÚRS 2022 01 |  | základní |  | 0 | 0.00377 | 0.10463 | 0 | 0 | 4 | K | 2 |  |  |  | ROZPOCET | [5 empty] | 0 | 0 | 0 | 0 | 0 | 1 | 0 | 4 | -822422317
| Online PSC |  | https://podminky.urs.cz/item/CS_URS_2022_01/621273001 | [14 empty] | Online PSC | 2
| P |  | Poznámka k položce: vč.zpracování dílenské dokumentace (viz.VON) | [14 empty] | P | 2
| VV |  | "podhled sklovláknobet.desky (pod atikovou částí z falc.plechu)" | [14 empty] | VV | 2 | 1 | True | 0 | ROZPOCET
| VV |  | 0,5*8,02+0,9*7,42+2,3*7,42 |  | 27.754 | [12 empty] | VV | 2 | 2 | True | 0 | ROZPOCET
| VV |  | Mezisoučet |  | 27.754 | [12 empty] | VV | 2 | 3 | True | 1 | ROZPOCET
71 | M | 591521-01 | deska sklovláknobetonová fasádní plochá 1200x2500x12mm | m2 | 30.529 |  | 0 | vlastní |  | základní |  | 0 | 0.0199 | 0.60753 | 0 | 0 | 8 | M | 2 |  |  |  | ROZPOCET | [5 empty] | 0 | 0 | 0 | 0 | 0 | 1 | 0 | 4 | -1455526064
| P |  | Poznámka k položce: OBKLAD SKLOVLÁKNOBETONEM – DESKY GRC Charakteristické vlastnosti: Objemová hmotnost v suchém stavu min. 1950 kg.m-3 Pevnost v tahu za ohybu >16 MPa a >18 MPa Pevnost v rázu IZOD 8 kJ.m-2 Součinitel mrazuvzdornosti T100 >0,99 ČSN EN 13501-1+A1 (bez povrchové úpravy) skupina A - nehořlavé Modul pružnosti 15 GPa Nasákavost 4% Trvanlivost - klimatické cykly >0,8 Lineární změna rozměru vlivem vlhkosti 0,022 % Lineární změna rozměru vlivem teploty 2,6ˑ10-4 °C-1 | [14 empty] | P | 2
| VV |  | 27,754*1,1 'Přepočtené koeficientem množství |  | 30.529 | [12 empty] | VV | 2 | 2 | False | 1 | ROZPOCET
72 | M | 28329039 | fólie kontaktní difuzně propustná pro doplňkovou hydroizolační vrstvu skládaných větraných fasád s otevřenými spárami (spára max 30 mm, max.30% plochy) | m2 | 33.305 |  | 0 | CS ÚRS 2022 01 |  | základní |  | 0 | 0.00016 | 0.0053288 | 0 | 0 | 8 | M | 2 |  |  |  | ROZPOCET | [5 empty] | 0 | 0 | 0 | 0 | 0 | 1 | 0 | 4 | 1420326190
| P |  | Poznámka k položce: monolitická PES textilie se zátěrem, integrovaná lepící páska | [14 empty] | P | 2
| VV |  | 27,754*1,2 'Přepočtené koeficientem množství |  | 33.305 | [12 empty] | VV | 2 | 2 | False | 1 | ROZPOCET
73 | K | 621321111 | Omítka vápenocementová vnějších ploch nanášená ručně jednovrstvá, tloušťky do 15 mm hrubá zatřená podhledů | m2 | 0.425 |  | 0 | CS ÚRS 2022 01 |  | základní |  | 0 | 0.02363 | 0.010043 | 0 | 0 | 4 | K | 2 |  |  |  | ROZPOCET | [5 empty] | 0 | 0 | 0 | 0 | 0 | 1 | 0 | 4 | 1660419540
| Online PSC |  | https://podminky.urs.cz/item/CS_URS_2022_01/621321111 | [14 empty] | Online PSC | 2
| VV |  | "venkovní horní špalety"0,05*(3,1+1,2+1*2+2,2) |  | 0.425 | [12 empty] | VV | 2 | 2 | True | 0 | ROZPOCET
| VV |  | Mezisoučet |  | 0.425 | [12 empty] | VV | 2 | 3 | True | 1 | ROZPOCET
74 | K | 622131101 | Podkladní a spojovací vrstva vnějších omítaných ploch cementový postřik nanášený ručně celoplošně stěn | m2 | 82.08 |  | 0 | CS ÚRS 2022 01 |  | základní |  | 0 | 0.00735 | 0.60329 | 0 | 0 | 4 | K | 2 |  |  |  | ROZPOCET | [5 empty] | 0 | 0 | 0 | 0 | 0 | 1 | 0 | 4 | 1236212006
| Online PSC |  | https://podminky.urs.cz/item/CS_URS_2022_01/622131101 | [14 empty] | Online PSC | 2
| VV |  | "dtto venkovní omítky stěn"82,08 |  | 82.08 | [12 empty] | VV | 2 | 2 | True | 0 | ROZPOCET
| VV |  | Mezisoučet |  | 82.08 | [12 empty] | VV | 2 | 3 | True | 1 | ROZPOCET
75 | K | 622131121 | Podkladní a spojovací vrstva vnějších omítaných ploch penetrace nanášená ručně stěn | m2 | 82.08 |  | 0 | CS ÚRS 2022 01 |  | základní |  | 0 | 0.00026 | 0.021341 | 0 | 0 | 4 | K | 2 |  |  |  | ROZPOCET | [5 empty] | 0 | 0 | 0 | 0 | 0 | 1 | 0 | 4 | 13967497
| Online PSC |  | https://podminky.urs.cz/item/CS_URS_2022_01/622131121 | [14 empty] | Online PSC | 2
| VV |  | "dtto venkovní omítky stěn"82,08 |  | 82.08 | [12 empty] | VV | 2 | 2 | True | 0 | ROZPOCET
| VV |  | Mezisoučet |  | 82.08 | [12 empty] | VV | 2 | 3 | True | 1 | ROZPOCET
76 | K | 622143003 | Montáž omítkových profilů plastových, pozinkovaných nebo dřevěných upevněných vtlačením do podkladní vrstvy nebo přibitím rohových s tkaninou | m | 38.85 |  | 0 | CS ÚRS 2022 01 |  | základní |  | 0 | 0 | 0 | 0 | 0 | 4 | K | 2 |  |  |  | ROZPOCET | [5 empty] | 0 | 0 | 0 | 0 | 0 | 1 | 0 | 4 | -817651475
| Online PSC |  | https://podminky.urs.cz/item/CS_URS_2022_01/622143003 | [14 empty] | Online PSC | 2
| VV |  | "rohy (vnitřní omítky)" | [14 empty] | VV | 2 | 1 | True | 0 | ROZPOCET
| VV |  | "ostění"3,1*2+1,5*2+1,2*2+1,5*2+1*2+2,4*4+2,2*2+1,5*2+1,05+2,1*2 |  | 38.85 | [12 empty] | VV | 2 | 2 | True | 0 | ROZPOCET
| VV |  | "rohy"0 |  | 0 | [12 empty] | VV | 2 | 2 | True | 0 | ROZPOCET
| VV |  | Mezisoučet |  | 38.85 | [12 empty] | VV | 2 | 3 | True | 1 | ROZPOCET
77 | M | 63127464 | profil rohový Al 15x15mm s výztužnou tkaninou š 100mm pro ETICS | m | 40.793 |  | 0 | CS ÚRS 2022 01 |  | základní |  | 0 | 0.0001 | 0.0040793 | 0 | 0 | 8 | M | 2 |  |  |  | ROZPOCET | [5 empty] | 0 | 0 | 0 | 0 | 0 | 1 | 0 | 4 | 510201421
| VV |  | 38,85*1,05 'Přepočtené koeficientem množství |  | 40.793 | [12 empty] | VV | 2 | 2 | False | 1 | ROZPOCET
78 | K | 622143005 | Montáž omítkových profilů plastových, pozinkovaných nebo dřevěných upevněných vtlačením do podkladní vrstvy nebo přibitím omítníků | m | 114.379 |  | 0 | CS ÚRS 2022 01 |  | základní |  | 0 | 0 | 0 | 0 | 0 | 4 | K | 2 |  |  |  | ROZPOCET | [5 empty] | 0 | 0 | 0 | 0 | 0 | 1 | 0 | 4 | 1351273561
| Online PSC |  | https://podminky.urs.cz/item/CS_URS_2022_01/622143005 | [14 empty] | Online PSC | 2
| VV |  | "pro vnitřní omítky stěn" | [14 empty] | VV | 2 | 1 | True | 0 | ROZPOCET
| VV |  | "venkovní om.hrubá zatř."82,08/2 |  | 41.04 | [12 empty] | VV | 2 | 2 | True | 0 | ROZPOCET
| VV |  | "vnitřní om.štuková"146,677/2 |  | 73.339 | [12 empty] | VV | 2 | 2 | True | 0 | ROZPOCET
| VV |  | Mezisoučet |  | 114.379 | [12 empty] | VV | 2 | 3 | True | 1 | ROZPOCET
79 | M | 56284233 | omítník PVC tl omítky tl 10mm | m | 120.098 |  | 0 | CS ÚRS 2022 01 |  | základní |  | 0 | 5e-05 | 0.0060049 | 0 | 0 | 8 | M | 2 |  |  |  | ROZPOCET | [5 empty] | 0 | 0 | 0 | 0 | 0 | 1 | 0 | 4 | -1274788238
| VV |  | 114,379*1,05 'Přepočtené koeficientem množství |  | 120.098 | [12 empty] | VV | 2 | 2 | False | 1 | ROZPOCET
80 | K | 622273001 | Montáž zavěšené odvětrávané fasády na hliníkové nosné konstrukci z fasádních desek na jednosměrné nosné konstrukci opláštění připevněné mechanickým viditelným spojem (nýty) stěn bez tepelné izolace | m2 | 70.569 |  | 0 | CS ÚRS 2022 01 |  | základní |  | 0 | 0.00269 | 0.18983 | 0 | 0 | 4 | K | 2 |  |  |  | ROZPOCET | [5 empty] | 0 | 0 | 0 | 0 | 0 | 1 | 0 | 4 | -218988579
| Online PSC |  | https://podminky.urs.cz/item/CS_URS_2022_01/622273001 | [14 empty] | Online PSC | 2
| P |  | Poznámka k položce: vč.zpracování dílenské dokumentace (viz.VON) | [14 empty] | P | 2
| VV |  | "stěny sklovláknobet.desky" | [14 empty] | VV | 2 | 1 | True | 0 | ROZPOCET
| VV |  | "po atikovou částí z falc.plechu:západ,sever,jih" | [14 empty] | VV | 2 | 1 | True | 0 | ROZPOCET
| VV |  | 2,65*(6,92*2+8,02)-(3,1*1,5+1,2*1,5+2,2*1,5+1*2,4) |  | 45.779 | [12 empty] | VV | 2 | 2 | True | 0 | ROZPOCET
| VV |  | "odpočet vnějšího ker.obkladu"-KO |  | -4.4 | [12 empty] | VV | 2 | 2 | True | 0 | ROZPOCET
| VV |  | "po atiku (nadkrytí):východ" | [14 empty] | VV | 2 | 1 | True | 0 | ROZPOCET
| VV |  | 3,5*8,02-(1*2,4) |  | 25.67 | [12 empty] | VV | 2 | 2 | True | 0 | ROZPOCET
| VV |  | "boky (východ-uzavření nadkrytí)"1,1*(2,3+0,9) |  | 3.52 | [12 empty] | VV | 2 | 2 | True | 0 | ROZPOCET
| VV |  | Mezisoučet |  | 70.569 | [12 empty] | VV | 2 | 3 | True | 1 | ROZPOCET
81 | M | 591521-01 | deska sklovláknobetonová fasádní plochá 1200x2500x12mm | m2 | 77.626 |  | 0 | vlastní |  | základní |  | 0 | 0.0199 | 1.5448 | 0 | 0 | 8 | M | 2 |  |  |  | ROZPOCET | [5 empty] | 0 | 0 | 0 | 0 | 0 | 1 | 0 | 4 | 1132479605
| P |  | Poznámka k položce: OBKLAD SKLOVLÁKNOBETONEM – DESKY GRC Charakteristické vlastnosti: Objemová hmotnost v suchém stavu min. 1950 kg.m-3 Pevnost v tahu za ohybu >16 MPa a >18 MPa Pevnost v rázu IZOD 8 kJ.m-2 Součinitel mrazuvzdornosti T100 >0,99 ČSN EN 13501-1+A1 (bez povrchové úpravy) skupina A - nehořlavé Modul pružnosti 15 GPa Nasákavost 4% Trvanlivost - klimatické cykly >0,8 Lineární změna rozměru vlivem vlhkosti 0,022 % Lineární změna rozměru vlivem teploty 2,6ˑ10-4 °C-1 | [14 empty] | P | 2
| VV |  | 70,569*1,1 'Přepočtené koeficientem množství |  | 77.626 | [12 empty] | VV | 2 | 2 | False | 1 | ROZPOCET
82 | M | 28329039 | fólie kontaktní difuzně propustná pro doplňkovou hydroizolační vrstvu skládaných větraných fasád s otevřenými spárami (spára max 30 mm, max.30% plochy) | m2 | 84.683 |  | 0 | CS ÚRS 2022 01 |  | základní |  | 0 | 0.00016 | 0.013549 | 0 | 0 | 8 | M | 2 |  |  |  | ROZPOCET | [5 empty] | 0 | 0 | 0 | 0 | 0 | 1 | 0 | 4 | -1791409860
| P |  | Poznámka k položce: monolitická PES textilie se zátěrem, integrovaná lepící páska | [14 empty] | P | 2
| VV |  | 70,569*1,2 'Přepočtené koeficientem množství |  | 84.683 | [12 empty] | VV | 2 | 2 | False | 1 | ROZPOCET
83 | K | 622273091 | Montáž zavěšené odvětrávané fasády na hliníkové nosné konstrukci z fasádních desek na jednosměrné nosné konstrukci opláštění připevněné mechanickým viditelným spojem (nýty) stěn s vložením tepelné izolace, tloušťky ostění nebo nadpraží | m | 27.1 |  | 0 | CS ÚRS 2022 01 |  | základní |  | 0 | 0.00153 | 0.041463 | 0 | 0 | 4 | K | 2 |  |  |  | ROZPOCET | [5 empty] | 0 | 0 | 0 | 0 | 0 | 1 | 0 | 4 | -365936985
| Online PSC |  | https://podminky.urs.cz/item/CS_URS_2022_01/622273091 | [14 empty] | Online PSC | 2
| P |  | Poznámka k položce: vč.zpracování dílenské dokumentace (viz.VON) | [14 empty] | P | 2
| VV |  | "sklovláknobet.fasáda ostění:š-150mm" | [14 empty] | VV | 2 | 1 | True | 0 | ROZPOCET
| VV |  | "horní"3,1+1,2+1*2+2,2 |  | 8.5 | [12 empty] | VV | 2 | 2 | True | 0 | ROZPOCET
| VV |  | "boční"1,5*6+2,4*4 |  | 18.6 | [12 empty] | VV | 2 | 2 | True | 0 | ROZPOCET
| VV |  | Mezisoučet |  | 27.1 | [12 empty] | VV | 2 | 3 | True | 1 | ROZPOCET
84 | M | 591521-01 | deska sklovláknobetonová fasádní plochá 1200x2500x12mm | m2 | 5.081 |  | 0 | vlastní |  | základní |  | 0 | 0.0199 | 0.10111 | 0 | 0 | 8 | M | 2 |  |  |  | ROZPOCET | [5 empty] | 0 | 0 | 0 | 0 | 0 | 1 | 0 | 4 | -118297340
| P |  | Poznámka k položce: OBKLAD SKLOVLÁKNOBETONEM – DESKY GRC Charakteristické vlastnosti: Objemová hmotnost v suchém stavu min. 1950 kg.m-3 Pevnost v tahu za ohybu >16 MPa a >18 MPa Pevnost v rázu IZOD 8 kJ.m-2 Součinitel mrazuvzdornosti T100 >0,99 ČSN EN 13501-1+A1 (bez povrchové úpravy) skupina A - nehořlavé Modul pružnosti 15 GPa Nasákavost 4% Trvanlivost - klimatické cykly >0,8 Lineární změna rozměru vlivem vlhkosti 0,022 % Lineární změna rozměru vlivem teploty 2,6ˑ10-4 °C-1 | [14 empty] | P | 2
| VV |  | "sklovláknobet.fasáda ostění:š-150mm" | [14 empty] | VV | 2 | 1 | True | 0 | ROZPOCET
| VV |  | "horní"(3,1+1,2+1*2+2,2)*0,15 |  | 1.275 | [12 empty] | VV | 2 | 2 | True | 0 | ROZPOCET
| VV |  | "boční"(1,5*6+2,4*4)*0,15 |  | 2.79 | [12 empty] | VV | 2 | 2 | True | 0 | ROZPOCET
| VV |  | Mezisoučet |  | 4.065 | [12 empty] | VV | 2 | 3 | True | 1 | ROZPOCET
| VV |  | 4,065*1,25 'Přepočtené koeficientem množství |  | 5.081 | [12 empty] | VV | 2 | 2 | False | 1 | ROZPOCET
85 | M | 28329039 | fólie kontaktní difuzně propustná pro doplňkovou hydroizolační vrstvu skládaných větraných fasád s otevřenými spárami (spára max 30 mm, max.30% plochy) | m2 | 4.878 |  | 0 | CS ÚRS 2022 01 |  | základní |  | 0 | 0.00016 | 0.00078048 | 0 | 0 | 8 | M | 2 |  |  |  | ROZPOCET | [5 empty] | 0 | 0 | 0 | 0 | 0 | 1 | 0 | 4 | 1267672791
| P |  | Poznámka k položce: monolitická PES textilie se zátěrem, integrovaná lepící páska | [14 empty] | P | 2
| VV |  | "sklovláknobet.fasáda ostění:š-150mm" | [14 empty] | VV | 2 | 1 | True | 0 | ROZPOCET
| VV |  | "horní"(3,1+1,2+1*2+2,2)*0,15 |  | 1.275 | [12 empty] | VV | 2 | 2 | True | 0 | ROZPOCET
| VV |  | "boční"(1,5*6+2,4*4)*0,15 |  | 2.79 | [12 empty] | VV | 2 | 2 | True | 0 | ROZPOCET
| VV |  | Mezisoučet |  | 4.065 | [12 empty] | VV | 2 | 3 | True | 1 | ROZPOCET
| VV |  | 4,065*1,2 'Přepočtené koeficientem množství |  | 4.878 | [12 empty] | VV | 2 | 2 | False | 1 | ROZPOCET
86 | K | 622321111 | Omítka vápenocementová vnějších ploch nanášená ručně jednovrstvá, tloušťky do 15 mm hrubá zatřená stěn | m2 | 82.08 |  | 0 | CS ÚRS 2022 01 |  | základní |  | 0 | 0.02363 | 1.9396 | 0 | 0 | 4 | K | 2 |  |  |  | ROZPOCET | [5 empty] | 0 | 0 | 0 | 0 | 0 | 1 | 0 | 4 | 1162348019
| Online PSC |  | https://podminky.urs.cz/item/CS_URS_2022_01/622321111 | [14 empty] | Online PSC | 2
| VV |  | "venkovní omítky stěn" | [14 empty] | VV | 2 | 1 | True | 0 | ROZPOCET
| VV |  | 3,3*(6,7*2+7,8*2)-(3,1*1,5+1,2*1,5+1*2,4*2+2,2*1,5) |  | 81.15 | [12 empty] | VV | 2 | 2 | True | 0 | ROZPOCET
| VV |  | Mezisoučet |  | 81.15 | [12 empty] | VV | 2 | 3 | True | 0 | ROZPOCET
| VV |  | "boční špalety"0,05*(1,5*6+2,4*4) |  | 0.93 | [12 empty] | VV | 2 | 2 | True | 0 | ROZPOCET
| VV |  | Mezisoučet |  | 0.93 | [12 empty] | VV | 2 | 3 | True | 0 | ROZPOCET
| VV |  | Součet |  | 82.08 | [12 empty] | VV | 2 | 4 | True | 1 | ROZPOCET
87 | K | 629991001 | Zakrytí vnějších ploch před znečištěním včetně pozdějšího odkrytí ploch podélných rovných (např. chodníků) fólií položenou volně | m2 | 127.85 |  | 0 | CS ÚRS 2022 01 |  | základní |  | 0 | 0 | 0 | 0 | 0 | 4 | K | 2 |  |  |  | ROZPOCET | [5 empty] | 0 | 0 | 0 | 0 | 0 | 1 | 0 | 4 | 1276605908
| Online PSC |  | https://podminky.urs.cz/item/CS_URS_2022_01/629991001 | [14 empty] | Online PSC | 2
| VV |  | "SO 005-okolo objektu"1*(7*2+8*2) |  | 30 | [12 empty] | VV | 2 | 2 | True | 0 | ROZPOCET
| VV |  | "106-107"4,45+4,2+4,45 |  | 13.1 | [12 empty] | VV | 2 | 2 | True | 0 | ROZPOCET
| VV |  | "zpevněná plocha"7,5*11,3 |  | 84.75 | [12 empty] | VV | 2 | 2 | True | 0 | ROZPOCET
| VV |  | Mezisoučet |  | 127.85 | [12 empty] | VV | 2 | 3 | True | 1 | ROZPOCET
88 | K | 629991011 | Zakrytí vnějších ploch před znečištěním včetně pozdějšího odkrytí výplní otvorů a svislých ploch fólií přilepenou lepící páskou | m2 | 14.55 |  | 0 | CS ÚRS 2022 01 |  | základní |  | 0 | 0 | 0 | 0 | 0 | 4 | K | 2 |  |  |  | ROZPOCET | [5 empty] | 0 | 0 | 0 | 0 | 0 | 1 | 0 | 4 | 1795424946
| Online PSC |  | https://podminky.urs.cz/item/CS_URS_2022_01/629991011 | [14 empty] | Online PSC | 2
| VV |  | "výplně otvorů" | [14 empty] | VV | 2 | 1 | True | 0 | ROZPOCET
| VV |  | "obvodové"3,1*1,5+1,2*1,5+1*2,4*2+2,2*1,5 |  | 14.55 | [12 empty] | VV | 2 | 2 | True | 0 | ROZPOCET
| VV |  | Mezisoučet |  | 14.55 | [12 empty] | VV | 2 | 3 | True | 1 | ROZPOCET
89 | K | 631311114 | Mazanina z betonu prostého bez zvýšených nároků na prostředí tl. přes 50 do 80 mm tř. C 16/20 | m3 | 1.886 |  | 0 | CS ÚRS 2022 01 |  | základní |  | 0 | 2.301 | 4.3397 | 0 | 0 | 4 | K | 2 |  |  |  | ROZPOCET | [5 empty] | 0 | 0 | 0 | 0 | 0 | 1 | 0 | 4 | -432879916
| Online PSC |  | https://podminky.urs.cz/item/CS_URS_2022_01/631311114 | [14 empty] | Online PSC | 2
| VV |  | "podkladní mazanina pod zákl.deskou armovanou tl.50mm" | [14 empty] | VV | 2 | 1 | True | 0 | ROZPOCET
| VV |  | 0,05*(5,7*3,9+5,7*2,4) |  | 1.796 | [12 empty] | VV | 2 | 2 | True | 0 | ROZPOCET
| VV |  | Mezisoučet |  | 1.796 | [12 empty] | VV | 2 | 3 | True | 0 | ROZPOCET
| VV |  | "přípočet pro betonáž do výkopu"1,796*0,05 |  | 0.09 | [12 empty] | VV | 2 | 2 | True | 0 | ROZPOCET
| VV |  | Součet |  | 1.886 | [12 empty] | VV | 2 | 4 | True | 1 | ROZPOCET
90 | K | 631319011 | Příplatek k cenám mazanin za úpravu povrchu mazaniny přehlazením, mazanina tl. přes 50 do 80 mm | m3 | 1.886 |  | 0 | CS ÚRS 2022 01 |  | základní |  | 0 | 0 | 0 | 0 | 0 | 4 | K | 2 |  |  |  | ROZPOCET | [5 empty] | 0 | 0 | 0 | 0 | 0 | 1 | 0 | 4 | 33681202
| Online PSC |  | https://podminky.urs.cz/item/CS_URS_2022_01/631319011 | [14 empty] | Online PSC | 2
| VV |  | "dtto mazanina podkladní"1,886 |  | 1.886 | [12 empty] | VV | 2 | 2 | True | 0 | ROZPOCET
| VV |  | Mezisoučet |  | 1.886 | [12 empty] | VV | 2 | 3 | True | 1 | ROZPOCET
91 | K | 631362021 | Výztuž mazanin ze svařovaných sítí z drátů typu KARI | t | 0.222 |  | 0 | CS ÚRS 2022 01 |  | základní |  | 0 | 1.0628 | 0.23593 | 0 | 0 | 4 | K | 2 |  |  |  | ROZPOCET | [5 empty] | 0 | 0 | 0 | 0 | 0 | 1 | 0 | 4 | 1992642159
| Online PSC |  | https://podminky.urs.cz/item/CS_URS_2022_01/631362021 | [14 empty] | Online PSC | 2
| VV |  | "výztuž v podlahách Kari síť prům.6mm oka 100/100mm vč.20% překrytí" | [14 empty] | VV | 2 | 1 | True | 0 | ROZPOCET
| VV |  | (((D1+M)*4,44)*1,2)/1000 |  | 0.222 | [12 empty] | VV | 2 | 2 | True | 0 | ROZPOCET
| VV |  | Mezisoučet |  | 0.222 | [12 empty] | VV | 2 | 3 | True | 1 | ROZPOCET
92 | K | 632451254 | Potěr cementový samonivelační litý tř. C 30, tl. přes 45 do 50 mm | m2 | 41.75 |  | 0 | CS ÚRS 2022 01 |  | základní |  | 0 | 0.11 | 4.5925 | 0 | 0 | 4 | K | 2 |  |  |  | ROZPOCET | [5 empty] | 0 | 0 | 0 | 0 | 0 | 1 | 0 | 4 | 1225467979
| Online PSC |  | https://podminky.urs.cz/item/CS_URS_2022_01/632451254 | [14 empty] | Online PSC | 2
| VV |  | "viz.podlahy tl.60mm"D1+M |  | 41.75 | [12 empty] | VV | 2 | 2 | True | 0 | ROZPOCET
| VV |  | Mezisoučet |  | 41.75 | [12 empty] | VV | 2 | 3 | True | 1 | ROZPOCET
93 | K | 632451293 | Potěr cementový samonivelační litý Příplatek k cenám za každých dalších i započatých 5 mm tloušťky přes 50 mm tř. C 30 | m2 | 83.5 |  | 0 | CS ÚRS 2022 01 |  | základní |  | 0 | 0.011 | 0.9185 | 0 | 0 | 4 | K | 2 |  |  |  | ROZPOCET | [5 empty] | 0 | 0 | 0 | 0 | 0 | 1 | 0 | 4 | -19764212
| Online PSC |  | https://podminky.urs.cz/item/CS_URS_2022_01/632451293 | [14 empty] | Online PSC | 2
| VV |  | "viz.podlahy tl.60mm (dopočet do celk.tl.)"(D1+M)*2 |  | 83.5 | [12 empty] | VV | 2 | 2 | True | 0 | ROZPOCET
| VV |  | Mezisoučet |  | 83.5 | [12 empty] | VV | 2 | 3 | True | 1 | ROZPOCET
94 | K | 632481213 | Separační vrstva k oddělení podlahových vrstev z polyetylénové fólie | m2 | 41.75 |  | 0 | CS ÚRS 2022 01 |  | základní |  | 0 | 0.00013 | 0.0054275 | 0 | 0 | 4 | K | 2 |  |  |  | ROZPOCET | [5 empty] | 0 | 0 | 0 | 0 | 0 | 1 | 0 | 4 | 1355128636
| Online PSC |  | https://podminky.urs.cz/item/CS_URS_2022_01/632481213 | [14 empty] | Online PSC | 2
| VV |  | "viz.podlahy tl.60mm"D1+M |  | 41.75 | [12 empty] | VV | 2 | 2 | True | 0 | ROZPOCET
| VV |  | Mezisoučet |  | 41.75 | [12 empty] | VV | 2 | 3 | True | 1 | ROZPOCET
95 | K | 633991111 | Nástřik proti odpařování vody betonových povrchů | m2 | 129.92 |  | 0 | CS ÚRS 2022 01 |  | základní |  | 0 | 0.00022 | 0.028582 | 0 | 0 | 4 | K | 2 |  |  |  | ROZPOCET | [5 empty] | 0 | 0 | 0 | 0 | 0 | 1 | 0 | 4 | -1583261746
| Online PSC |  | https://podminky.urs.cz/item/CS_URS_2022_01/633991111 | [14 empty] | Online PSC | 2
| VV |  | "podkladní základová mazanina tl.150mm"6,7*7,8 |  | 52.26 | [12 empty] | VV | 2 | 2 | True | 0 | ROZPOCET
| VV |  | Mezisoučet |  | 52.26 | [12 empty] | VV | 2 | 3 | True | 0 | ROZPOCET
| VV |  | "viz.podlahy tl.60mm"D1+M |  | 41.75 | [12 empty] | VV | 2 | 2 | True | 0 | ROZPOCET
| VV |  | Mezisoučet |  | 41.75 | [12 empty] | VV | 2 | 3 | True | 0 | ROZPOCET
| VV |  | "podkladní mazanina pod zákl.deskou armovanou tl.50mm" | [14 empty] | VV | 2 | 1 | True | 0 | ROZPOCET
| VV |  | (5,7*3,9+5,7*2,4) |  | 35.91 | [12 empty] | VV | 2 | 2 | True | 0 | ROZPOCET
| VV |  | Mezisoučet |  | 35.91 | [12 empty] | VV | 2 | 3 | True | 0 | ROZPOCET
| VV |  | Součet |  | 129.92 | [12 empty] | VV | 2 | 4 | True | 1 | ROZPOCET
96 | K | 634112123 | Obvodová dilatace mezi stěnou a mazaninou nebo potěrem podlahovým páskem z pěnového PE s fólií tl. do 10 mm, výšky 80 mm | m | 55.5 |  | 0 | CS ÚRS 2022 01 |  | základní |  | 0 | 2e-05 | 0.00111 | 0 | 0 | 4 | K | 2 |  |  |  | ROZPOCET | [5 empty] | 0 | 0 | 0 | 0 | 0 | 1 | 0 | 4 | -1369481938
| Online PSC |  | https://podminky.urs.cz/item/CS_URS_2022_01/634112123 | [14 empty] | Online PSC | 2
| VV |  | "viz.podlahy" | [14 empty] | VV | 2 | 1 | True | 0 | ROZPOCET
| VV |  | "101"6,1*2+1,2*2 |  | 14.6 | [12 empty] | VV | 2 | 2 | True | 0 | ROZPOCET
| VV |  | "102"3,1*2+2,85*2 |  | 11.9 | [12 empty] | VV | 2 | 2 | True | 0 | ROZPOCET
| VV |  | "103"2,85*4 |  | 11.4 | [12 empty] | VV | 2 | 2 | True | 0 | ROZPOCET
| VV |  | "104"6,1*2+2,7*2 |  | 17.6 | [12 empty] | VV | 2 | 2 | True | 0 | ROZPOCET
| VV |  | Mezisoučet |  | 55.5 | [12 empty] | VV | 2 | 3 | True | 1 | ROZPOCET
97 | K | 634661111 | Výplň dilatačních spar mazanin silikonovým tmelem, šířka spáry do 5 mm | m | 3.9 |  | 0 | CS ÚRS 2022 01 |  | základní |  | 0 | 8e-05 | 0.000312 | 0 | 0 | 4 | K | 2 |  |  |  | ROZPOCET | [5 empty] | 0 | 0 | 0 | 0 | 0 | 1 | 0 | 4 | 2113511686
| Online PSC |  | https://podminky.urs.cz/item/CS_URS_2022_01/634661111 | [14 empty] | Online PSC | 2
| VV |  | "SO 005"1,2+2,7 |  | 3.9 | [12 empty] | VV | 2 | 2 | True | 0 | ROZPOCET
| VV |  | Mezisoučet |  | 3.9 | [12 empty] | VV | 2 | 3 | True | 1 | ROZPOCET
98 | K | 634911114 | Řezání dilatačních nebo smršťovacích spár v čerstvé betonové mazanině nebo potěru šířky do 5 mm, hloubky přes 50 do 80 mm | m | 3.9 |  | 0 | CS ÚRS 2022 01 |  | základní |  | 0 | 1e-05 | 3.9e-05 | 0 | 0 | 4 | K | 2 |  |  |  | ROZPOCET | [5 empty] | 0 | 0 | 0 | 0 | 0 | 1 | 0 | 4 | 654265646
| Online PSC |  | https://podminky.urs.cz/item/CS_URS_2022_01/634911114 | [14 empty] | Online PSC | 2
| VV |  | "SO 005"1,2+2,7 |  | 3.9 | [12 empty] | VV | 2 | 2 | True | 0 | ROZPOCET
| VV |  | Mezisoučet |  | 3.9 | [12 empty] | VV | 2 | 3 | True | 1 | ROZPOCET
| D | 9 | Ostatní konstrukce a práce, bourání |  |  |  | 0 |  |  |  |  | 0 |  | 0.021259 |  | 0.025 | 1 | D | 1 |  |  |  | ROZPOCET | [11 empty] | 0
99 | K | 941111111 | Montáž lešení řadového trubkového lehkého pracovního s podlahami s provozním zatížením tř. 3 do 200 kg/m2 šířky tř. W06 od 0,6 do 0,9 m, výšky do 10 m | m2 | 77.995 |  | 0 | CS ÚRS 2022 01 |  | základní |  | 0 | 0 | 0 | 0 | 0 | 4 | K | 2 |  |  |  | ROZPOCET | [5 empty] | 0 | 0 | 0 | 0 | 0 | 1 | 0 | 4 | -1798531084
| Online PSC |  | https://podminky.urs.cz/item/CS_URS_2022_01/941111111 | [14 empty] | Online PSC | 2
| VV |  | "pro fasádu" | [14 empty] | VV | 2 | 1 | True | 0 | ROZPOCET
| VV |  | 1,9*(6,92*2+10,005*2+0,9*8) |  | 77.995 | [12 empty] | VV | 2 | 2 | True | 0 | ROZPOCET
| VV |  | Mezisoučet |  | 77.995 | [12 empty] | VV | 2 | 3 | True | 1 | ROZPOCET
100 | K | 941111211 | Montáž lešení řadového trubkového lehkého pracovního s podlahami s provozním zatížením tř. 3 do 200 kg/m2 Příplatek za první a každý další den použití lešení k ceně -1111 | m2 | 2339.85 |  | 0 | CS ÚRS 2022 01 |  | základní |  | 0 | 0 | 0 | 0 | 0 | 4 | K | 2 |  |  |  | ROZPOCET | [5 empty] | 0 | 0 | 0 | 0 | 0 | 1 | 0 | 4 | -1944721044
| Online PSC |  | https://podminky.urs.cz/item/CS_URS_2022_01/941111211 | [14 empty] | Online PSC | 2
| VV |  | "dtto lešení"77,995*30 |  | 2339.85 | [12 empty] | VV | 2 | 2 | True | 0 | ROZPOCET
| VV |  | Mezisoučet |  | 2339.85 | [12 empty] | VV | 2 | 3 | True | 1 | ROZPOCET
101 | K | 941111811 | Demontáž lešení řadového trubkového lehkého pracovního s podlahami s provozním zatížením tř. 3 do 200 kg/m2 šířky tř. W06 od 0,6 do 0,9 m, výšky do 10 m | m2 | 77.995 |  | 0 | CS ÚRS 2022 01 |  | základní |  | 0 | 0 | 0 | 0 | 0 | 4 | K | 2 |  |  |  | ROZPOCET | [5 empty] | 0 | 0 | 0 | 0 | 0 | 1 | 0 | 4 | 1396975701
| Online PSC |  | https://podminky.urs.cz/item/CS_URS_2022_01/941111811 | [14 empty] | Online PSC | 2
| VV |  | "dtto lešení"77,995 |  | 77.995 | [12 empty] | VV | 2 | 2 | True | 0 | ROZPOCET
| VV |  | Mezisoučet |  | 77.995 | [12 empty] | VV | 2 | 3 | True | 1 | ROZPOCET
102 | K | 944111122 | Montáž ochranného zábradlí trubkového vnitřního na lešeňových konstrukcích dvoutyčového | m | 41.05 |  | 0 | CS ÚRS 2022 01 |  | základní |  | 0 | 0 | 0 | 0 | 0 | 4 | K | 2 |  |  |  | ROZPOCET | [5 empty] | 0 | 0 | 0 | 0 | 0 | 1 | 0 | 4 | 1656163241
| Online PSC |  | https://podminky.urs.cz/item/CS_URS_2022_01/944111122 | [14 empty] | Online PSC | 2
| VV |  | "pro fasádu" | [14 empty] | VV | 2 | 1 | True | 0 | ROZPOCET
| VV |  | (6,92*2+10,005*2+0,9*8) |  | 41.05 | [12 empty] | VV | 2 | 2 | True | 0 | ROZPOCET
| VV |  | Mezisoučet |  | 41.05 | [12 empty] | VV | 2 | 3 | True | 1 | ROZPOCET
103 | K | 944111222 | Montáž ochranného zábradlí trubkového Příplatek za první a každý další den použití zábradlí k ceně -1122 | m | 1231.5 |  | 0 | CS ÚRS 2022 01 |  | základní |  | 0 | 0 | 0 | 0 | 0 | 4 | K | 2 |  |  |  | ROZPOCET | [5 empty] | 0 | 0 | 0 | 0 | 0 | 1 | 0 | 4 | 1363498021
| Online PSC |  | https://podminky.urs.cz/item/CS_URS_2022_01/944111222 | [14 empty] | Online PSC | 2
| VV |  | "dtto zábradlí"41,05*30 |  | 1231.5 | [12 empty] | VV | 2 | 2 | True | 0 | ROZPOCET
| VV |  | Mezisoučet |  | 1231.5 | [12 empty] | VV | 2 | 3 | True | 1 | ROZPOCET
104 | K | 944111822 | Demontáž ochranného zábradlí trubkového vnitřního na lešeňových konstrukcích dvoutyčového | m | 41.05 |  | 0 | CS ÚRS 2022 01 |  | základní |  | 0 | 0 | 0 | 0 | 0 | 4 | K | 2 |  |  |  | ROZPOCET | [5 empty] | 0 | 0 | 0 | 0 | 0 | 1 | 0 | 4 | 1602841548
| Online PSC |  | https://podminky.urs.cz/item/CS_URS_2022_01/944111822 | [14 empty] | Online PSC | 2
| VV |  | "dtto zábradlí"41,05 |  | 41.05 | [12 empty] | VV | 2 | 2 | True | 0 | ROZPOCET
| VV |  | Mezisoučet |  | 41.05 | [12 empty] | VV | 2 | 3 | True | 1 | ROZPOCET
105 | K | 944511111 | Montáž ochranné sítě zavěšené na konstrukci lešení z textilie z umělých vláken | m2 | 77.995 |  | 0 | CS ÚRS 2022 01 |  | základní |  | 0 | 0 | 0 | 0 | 0 | 4 | K | 2 |  |  |  | ROZPOCET | [5 empty] | 0 | 0 | 0 | 0 | 0 | 1 | 0 | 4 | 2061004098
| Online PSC |  | https://podminky.urs.cz/item/CS_URS_2022_01/944511111 | [14 empty] | Online PSC | 2
| VV |  | "dtto lešení"77,995 |  | 77.995 | [12 empty] | VV | 2 | 2 | True | 0 | ROZPOCET
| VV |  | Mezisoučet |  | 77.995 | [12 empty] | VV | 2 | 3 | True | 1 | ROZPOCET
106 | K | 944511211 | Montáž ochranné sítě Příplatek za první a každý další den použití sítě k ceně -1111 | m2 | 2339.85 |  | 0 | CS ÚRS 2022 01 |  | základní |  | 0 | 0 | 0 | 0 | 0 | 4 | K | 2 |  |  |  | ROZPOCET | [5 empty] | 0 | 0 | 0 | 0 | 0 | 1 | 0 | 4 | -1314962289
| Online PSC |  | https://podminky.urs.cz/item/CS_URS_2022_01/944511211 | [14 empty] | Online PSC | 2
| VV |  | "dtto lešení"77,995*30 |  | 2339.85 | [12 empty] | VV | 2 | 2 | True | 0 | ROZPOCET
| VV |  | Mezisoučet |  | 2339.85 | [12 empty] | VV | 2 | 3 | True | 1 | ROZPOCET
107 | K | 944511811 | Demontáž ochranné sítě zavěšené na konstrukci lešení z textilie z umělých vláken | m2 | 77.995 |  | 0 | CS ÚRS 2022 01 |  | základní |  | 0 | 0 | 0 | 0 | 0 | 4 | K | 2 |  |  |  | ROZPOCET | [5 empty] | 0 | 0 | 0 | 0 | 0 | 1 | 0 | 4 | -157118150
| Online PSC |  | https://podminky.urs.cz/item/CS_URS_2022_01/944511811 | [14 empty] | Online PSC | 2
| VV |  | "dtto lešení"77,995 |  | 77.995 | [12 empty] | VV | 2 | 2 | True | 0 | ROZPOCET
| VV |  | Mezisoučet |  | 77.995 | [12 empty] | VV | 2 | 3 | True | 1 | ROZPOCET
108 | K | 94522-01 | Použití autojeřábu pro dopravu materiálu vč.obsluhy a dopravy | Sh | 5 |  | 0 | vlastní |  | základní |  | 0 | 0 | 0 | 0 | 0 | 4 | K | 2 |  |  |  | ROZPOCET | [5 empty] | 0 | 0 | 0 | 0 | 0 | 1 | 0 | 4 | 1115635672
| P |  | Poznámka k položce: pro MTZ objemných prvků na střeše, doprava materiálů. uchazeč ve své cenové nabídce vyhodnotí dobu použití pro veškeré práce a konečnou cenu zapracuje ve své nabídce | [14 empty] | P | 2
109 | K | 945231111 | Závěsná klec (pohyblivá pracovní plošina - lávka) se zdvihem elektrickým výšky do 50 m délky do 1,20 m | den | 30 |  | 0 | CS ÚRS 2022 01 |  | základní |  | 0 | 0 | 0 | 0 | 0 | 4 | K | 2 |  |  |  | ROZPOCET | [5 empty] | 0 | 0 | 0 | 0 | 0 | 1 | 0 | 4 | -888053971
| Online PSC |  | https://podminky.urs.cz/item/CS_URS_2022_01/945231111 | [14 empty] | Online PSC | 2
110 | K | 949101111 | Lešení pomocné pracovní pro objekty pozemních staveb pro zatížení do 150 kg/m2, o výšce lešeňové podlahy do 1,9 m | m2 | 135 |  | 0 | CS ÚRS 2022 01 |  | základní |  | 0 | 0.00013 | 0.01755 | 0 | 0 | 4 | K | 2 |  |  |  | ROZPOCET | [5 empty] | 0 | 0 | 0 | 0 | 0 | 1 | 0 | 4 | -1005249830
| Online PSC |  | https://podminky.urs.cz/item/CS_URS_2022_01/949101111 | [14 empty] | Online PSC | 2
| VV |  | "SO 005:101-107"54,36 |  | 54.36 | [12 empty] | VV | 2 | 2 | True | 0 | ROZPOCET
| VV |  | "podhled nadkrytí"7,2*11,2 |  | 80.64 | [12 empty] | VV | 2 | 2 | True | 0 | ROZPOCET
| VV |  | Mezisoučet |  | 135 | [12 empty] | VV | 2 | 3 | True | 0 | ROZPOCET
| VV |  | Součet |  | 135 | [12 empty] | VV | 2 | 4 | True | 1 | ROZPOCET
111 | K | 95-01 | Zednická výpomoc pro profese (ZTI,ÚT,VZT a elektro) vč.jejich zpětného zapravení,odvozu,likvidace a poplatku za suť | hod | 30 |  | 0 | vlastní |  | základní |  | 0 | 0 | 0 | 0 | 0 | 4 | K | 2 |  |  |  | ROZPOCET | [5 empty] | 0 | 0 | 0 | 0 | 0 | 1 | 0 | 4 | 418776066
112 | K | 95-06 | Dodávka+montáž-hasící přístroj PHP 27A-práškový 6kg (viz.TZ požární ochrana) | ks | 1 |  | 0 | vlastní |  | základní |  | 0 | 0 | 0 | 0 | 0 | 4 | K | 2 |  |  |  | ROZPOCET | [5 empty] | 0 | 0 | 0 | 0 | 0 | 1 | 0 | 4 | -1575680090
| P |  | Poznámka k položce: Všechny hasicí přístroje budou na volně přístupném a dobře viditelném místě v místě pravděpodobného vzniku požáru, zajištěný proti pádu s výškou rukojeti maximálně 1,5 ± 0,05 m nad podlahou. PHP budou umístěny v souladu s přílohou č. 6 vyhlášky MV ČR č. 23/2008 Sb., o technických podmínkách požární ochrany staveb. Hasící přístroje se v požárním úseku umísťují na trvale přístupném a dobře viditelném místě, podle pokynů výrobce a v přiměřené výšce v závislosti od hmotnosti hasícího přístroje (rukojeť max. 1,5 m nad podlahou). Umístění hasících přístrojů nesmí bránit evakuaci z objektu ohroženého požárem nebo ji jinak ztěžovat. Taktéž není vhodné umísťovat hasící přístroje v tmavých a úzkých prostorech. Hasící přístroje se nesmí vystavit sálavému teplu ani přímému slunečnímu záření, které by mohlo způsobit zvýšení tepla nad povolenou teplotu uvedenou výrobcem. Doporučuje se umístit přenosné hasicí přístroje u vchodů, na únikových cestách, v blízkosti pravděpodobného vzniku požáru. | [14 empty] | P | 2
| VV |  | "viz.TZ PBŘ"1 |  | 1 | [12 empty] | VV | 2 | 2 | True | 0 | ROZPOCET
| VV |  | Mezisoučet |  | 1 | [12 empty] | VV | 2 | 3 | True | 1 | ROZPOCET
113 | K | 952901111 | Vyčištění budov nebo objektů před předáním do užívání budov bytové nebo občanské výstavby, světlé výšky podlaží do 4 m | m2 | 92.728 |  | 0 | CS ÚRS 2022 01 |  | základní |  | 0 | 4e-05 | 0.0037091 | 0 | 0 | 4 | K | 2 |  |  |  | ROZPOCET | [5 empty] | 0 | 0 | 0 | 0 | 0 | 1 | 0 | 4 | 558334808
| Online PSC |  | https://podminky.urs.cz/item/CS_URS_2022_01/952901111 | [14 empty] | Online PSC | 2
| VV |  | "SO 005"6,92*10,05 |  | 69.546 | [12 empty] | VV | 2 | 2 | True | 0 | ROZPOCET
| VV |  | "střecha"69,546/3 |  | 23.182 | [12 empty] | VV | 2 | 2 | True | 0 | ROZPOCET
| VV |  | Mezisoučet |  | 92.728 | [12 empty] | VV | 2 | 3 | True | 0 | ROZPOCET
| VV |  | Součet |  | 92.728 | [12 empty] | VV | 2 | 4 | True | 1 | ROZPOCET
114 | K | 971033331 | Vybourání otvorů ve zdivu základovém nebo nadzákladovém z cihel, tvárnic, příčkovek z cihel pálených na maltu vápennou nebo vápenocementovou plochy do 0,09 m2, tl. do 150 mm | kus | 1 |  | 0 | CS ÚRS 2022 01 |  | základní |  | 0 | 0 | 0 | 0.025 | 0.025 | 4 | K | 2 |  |  |  | ROZPOCET | [5 empty] | 0 | 0 | 0 | 0 | 0 | 1 | 0 | 4 | 1672573176
| Online PSC |  | https://podminky.urs.cz/item/CS_URS_2022_01/971033331 | [14 empty] | Online PSC | 2
| VV |  | "pro VZT:stěn.mřížka 300x100mm"1 |  | 1 | [12 empty] | VV | 2 | 2 | True | 0 | ROZPOCET
| VV |  | Mezisoučet |  | 1 | [12 empty] | VV | 2 | 3 | True | 1 | ROZPOCET
| D | 997 | Přesun sutě |  |  |  | 0 |  |  |  |  | 0 |  | 0 |  | 0 | 1 | D | 1 |  |  |  | ROZPOCET | [11 empty] | 0
115 | K | 997013111 | Vnitrostaveništní doprava suti a vybouraných hmot vodorovně do 50 m svisle s použitím mechanizace pro budovy a haly výšky do 6 m | t | 0.275 |  | 0 | CS ÚRS 2022 01 |  | základní |  | 0 | 0 | 0 | 0 | 0 | 4 | K | 2 |  |  |  | ROZPOCET | [5 empty] | 0 | 0 | 0 | 0 | 0 | 1 | 0 | 4 | -980191413
| Online PSC |  | https://podminky.urs.cz/item/CS_URS_2022_01/997013111 | [14 empty] | Online PSC | 2
116 | K | 997013501 | Odvoz suti a vybouraných hmot na skládku nebo meziskládku se složením, na vzdálenost do 1 km | t | 0.275 |  | 0 | CS ÚRS 2022 01 |  | základní |  | 0 | 0 | 0 | 0 | 0 | 4 | K | 2 |  |  |  | ROZPOCET | [5 empty] | 0 | 0 | 0 | 0 | 0 | 1 | 0 | 4 | -816938878
| Online PSC |  | https://podminky.urs.cz/item/CS_URS_2022_01/997013501 | [14 empty] | Online PSC | 2
117 | K | 997013509 | Odvoz suti a vybouraných hmot na skládku nebo meziskládku se složením, na vzdálenost Příplatek k ceně za každý další i započatý 1 km přes 1 km | t | 3.85 |  | 0 | CS ÚRS 2022 01 |  | základní |  | 0 | 0 | 0 | 0 | 0 | 4 | K | 2 |  |  |  | ROZPOCET | [5 empty] | 0 | 0 | 0 | 0 | 0 | 1 | 0 | 4 | -38203802
| Online PSC |  | https://podminky.urs.cz/item/CS_URS_2022_01/997013509 | [14 empty] | Online PSC | 2
| P |  | Poznámka k položce: uchazeč ve své cenové nabídce vyhodnotí vzdálenost skládky a konečnou cenu zapracuje ve své nabídce | [14 empty] | P | 2
| VV |  | 0,275*14 'Přepočtené koeficientem množství |  | 3.85 | [12 empty] | VV | 2 | 2 | False | 1 | ROZPOCET
118 | K | 997013871 | Poplatek za uložení stavebního odpadu na recyklační skládce (skládkovné) směsného stavebního a demoličního zatříděného do Katalogu odpadů pod kódem 17 09 04 | t | 0.275 |  | 0 | CS ÚRS 2022 01 |  | základní |  | 0 | 0 | 0 | 0 | 0 | 4 | K | 2 |  |  |  | ROZPOCET | [5 empty] | 0 | 0 | 0 | 0 | 0 | 1 | 0 | 4 | 610960256
| Online PSC |  | https://podminky.urs.cz/item/CS_URS_2022_01/997013871 | [14 empty] | Online PSC | 2
| D | 998 | Přesun hmot |  |  |  | 0 |  |  |  |  | 0 |  | 0 |  | 0 | 1 | D | 1 |  |  |  | ROZPOCET | [11 empty] | 0
119 | K | 998011001 | Přesun hmot pro budovy občanské výstavby, bydlení, výrobu a služby s nosnou svislou konstrukcí zděnou z cihel, tvárnic nebo kamene vodorovná dopravní vzdálenost do 100 m pro budovy výšky do 6 m | t | 158.369 |  | 0 | CS ÚRS 2022 01 |  | základní |  | 0 | 0 | 0 | 0 | 0 | 4 | K | 2 |  |  |  | ROZPOCET | [5 empty] | 0 | 0 | 0 | 0 | 0 | 1 | 0 | 4 | -1365674899
| Online PSC |  | https://podminky.urs.cz/item/CS_URS_2022_01/998011001 | [14 empty] | Online PSC | 2
| D | PSV | Práce a dodávky PSV |  |  |  | 0 |  |  |  |  | 0 |  | 11.2294 |  | 0 | 2 | D | 0 |  |  |  | ROZPOCET | [11 empty] | 0
| D | 711 | Izolace proti vodě, vlhkosti a plynům |  |  |  | 0 |  |  |  |  | 0 |  | 0.55949 |  | 0 | 2 | D | 1 |  |  |  | ROZPOCET | [11 empty] | 0
120 | K | 711111001 | Provedení izolace proti zemní vlhkosti natěradly a tmely za studena na ploše vodorovné V nátěrem penetračním | m2 | 53.886 |  | 0 | CS ÚRS 2022 01 |  | základní |  | 0 | 0 | 0 | 0 | 0 | 16 | K | 2 |  |  |  | ROZPOCET | [5 empty] | 0 | 0 | 0 | 0 | 0 | 1 | 0 | 16 | 885401039
| Online PSC |  | https://podminky.urs.cz/item/CS_URS_2022_01/711111001 | [14 empty] | Online PSC | 2
| VV |  | "dtto asf.pás vodor."53,886 |  | 53.886 | [12 empty] | VV | 2 | 2 | True | 0 | ROZPOCET
| VV |  | Mezisoučet |  | 53.886 | [12 empty] | VV | 2 | 3 | True | 1 | ROZPOCET
121 | M | 11163150 | lak penetrační asfaltový | t | 0.018 |  | 0 | CS ÚRS 2022 01 |  | základní |  | 0 | 1 | 0.018 | 0 | 0 | 32 | M | 2 |  |  |  | ROZPOCET | [5 empty] | 0 | 0 | 0 | 0 | 0 | 1 | 0 | 16 | 1381393134
| P |  | Poznámka k položce: Spotřeba 0,3-0,4kg/m2 | [14 empty] | P | 2
| VV |  | 53,886*0,00033 'Přepočtené koeficientem množství |  | 0.018 | [12 empty] | VV | 2 | 2 | False | 1 | ROZPOCET
122 | K | 711112001 | Provedení izolace proti zemní vlhkosti natěradly a tmely za studena na ploše svislé S nátěrem penetračním | m2 | 18.022 |  | 0 | CS ÚRS 2022 01 |  | základní |  | 0 | 0 | 0 | 0 | 0 | 16 | K | 2 |  |  |  | ROZPOCET | [5 empty] | 0 | 0 | 0 | 0 | 0 | 1 | 0 | 16 | -2011137925
| Online PSC |  | https://podminky.urs.cz/item/CS_URS_2022_01/711112001 | [14 empty] | Online PSC | 2
| VV |  | "dtto asf.pás svislé"18,022 |  | 18.022 | [12 empty] | VV | 2 | 2 | True | 0 | ROZPOCET
| VV |  | Mezisoučet |  | 18.022 | [12 empty] | VV | 2 | 3 | True | 1 | ROZPOCET
123 | M | 11163150 | lak penetrační asfaltový | t | 0.006 |  | 0 | CS ÚRS 2022 01 |  | základní |  | 0 | 1 | 0.006 | 0 | 0 | 32 | M | 2 |  |  |  | ROZPOCET | [5 empty] | 0 | 0 | 0 | 0 | 0 | 1 | 0 | 16 | -53923481
| P |  | Poznámka k položce: Spotřeba 0,3-0,4kg/m2 | [14 empty] | P | 2
| VV |  | 18,022*0,00034 'Přepočtené koeficientem množství |  | 0.006 | [12 empty] | VV | 2 | 2 | False | 1 | ROZPOCET
124 | K | 711141559 | Provedení izolace proti zemní vlhkosti pásy přitavením NAIP na ploše vodorovné V | m2 | 53.886 |  | 0 | CS ÚRS 2022 01 |  | základní |  | 0 | 0.0004 | 0.021554 | 0 | 0 | 16 | K | 2 |  |  |  | ROZPOCET | [5 empty] | 0 | 0 | 0 | 0 | 0 | 1 | 0 | 16 | 1694426315
| Online PSC |  | https://podminky.urs.cz/item/CS_URS_2022_01/711141559 | [14 empty] | Online PSC | 2
| VV |  | "hydroizolace vodorovná" | [14 empty] | VV | 2 | 1 | True | 0 | ROZPOCET
| VV |  | "SO 005"6,7*7,8 |  | 52.26 | [12 empty] | VV | 2 | 2 | True | 0 | ROZPOCET
| VV |  | "pod zídkou z bednících tvárnic"0,3*(2,135*2+1,15) |  | 1.626 | [12 empty] | VV | 2 | 2 | True | 0 | ROZPOCET
| VV |  | Mezisoučet |  | 53.886 | [12 empty] | VV | 2 | 3 | True | 1 | ROZPOCET
125 | M | 62853004 | pás asfaltový natavitelný modifikovaný SBS tl 4,0mm s vložkou ze skleněné tkaniny a spalitelnou PE fólií nebo jemnozrnným minerálním posypem na horním povrchu | m2 | 62.804 |  | 0 | CS ÚRS 2022 01 |  | základní |  | 0 | 0.0054 | 0.33914 | 0 | 0 | 32 | M | 2 |  |  |  | ROZPOCET | [5 empty] | 0 | 0 | 0 | 0 | 0 | 1 | 0 | 16 | -594394150
| VV |  | 53,886*1,1655 'Přepočtené koeficientem množství |  | 62.804 | [12 empty] | VV | 2 | 2 | False | 1 | ROZPOCET
126 | K | 711142559 | Provedení izolace proti zemní vlhkosti pásy přitavením NAIP na ploše svislé S | m2 | 18.022 |  | 0 | CS ÚRS 2022 01 |  | základní |  | 0 | 0.0004 | 0.0072088 | 0 | 0 | 16 | K | 2 |  |  |  | ROZPOCET | [5 empty] | 0 | 0 | 0 | 0 | 0 | 1 | 0 | 16 | -1987475948
| Online PSC |  | https://podminky.urs.cz/item/CS_URS_2022_01/711142559 | [14 empty] | Online PSC | 2
| VV |  | "hydroizolace svislá" | [14 empty] | VV | 2 | 1 | True | 0 | ROZPOCET
| VV |  | "SO 005"0,5*(6,7*2+7,8*2) |  | 14.5 | [12 empty] | VV | 2 | 2 | True | 0 | ROZPOCET
| VV |  | "pod zídkou z bednících tvárnic"0,3*2*(2,135*2+1,15+0,15*3) |  | 3.522 | [12 empty] | VV | 2 | 2 | True | 0 | ROZPOCET
| VV |  | Mezisoučet |  | 18.022 | [12 empty] | VV | 2 | 3 | True | 1 | ROZPOCET
127 | M | 62853004 | pás asfaltový natavitelný modifikovaný SBS tl 4,0mm s vložkou ze skleněné tkaniny a spalitelnou PE fólií nebo jemnozrnným minerálním posypem na horním povrchu | m2 | 22.005 |  | 0 | CS ÚRS 2022 01 |  | základní |  | 0 | 0.0054 | 0.11883 | 0 | 0 | 32 | M | 2 |  |  |  | ROZPOCET | [5 empty] | 0 | 0 | 0 | 0 | 0 | 1 | 0 | 16 | 1500551294
| VV |  | 18,022*1,221 'Přepočtené koeficientem množství |  | 22.005 | [12 empty] | VV | 2 | 2 | False | 1 | ROZPOCET
128 | K | 711161273 | Provedení izolace proti zemní vlhkosti nopovou fólií na ploše svislé S z nopové fólie | m2 | 46.4 |  | 0 | CS ÚRS 2022 01 |  | základní |  | 0 | 4e-05 | 0.001856 | 0 | 0 | 16 | K | 2 |  |  |  | ROZPOCET | [5 empty] | 0 | 0 | 0 | 0 | 0 | 1 | 0 | 16 | 337050908
| Online PSC |  | https://podminky.urs.cz/item/CS_URS_2022_01/711161273 | [14 empty] | Online PSC | 2
| VV |  | "ochrana izolace XPS tl.100mm-pod.úrovní terénu" | [14 empty] | VV | 2 | 1 | True | 0 | ROZPOCET
| VV |  | "SO 005"1,6*(6,7*2+7,8*2) |  | 46.4 | [12 empty] | VV | 2 | 2 | True | 0 | ROZPOCET
| VV |  | Mezisoučet |  | 46.4 | [12 empty] | VV | 2 | 3 | True | 0 | ROZPOCET
| VV |  | Součet |  | 46.4 | [12 empty] | VV | 2 | 4 | True | 1 | ROZPOCET
129 | M | 28323005 | fólie profilovaná (nopová) drenážní HDPE s výškou nopů 8mm | m2 | 56.654 |  | 0 | CS ÚRS 2022 01 |  | základní |  | 0 | 0.0003 | 0.016996 | 0 | 0 | 32 | M | 2 |  |  |  | ROZPOCET | [5 empty] | 0 | 0 | 0 | 0 | 0 | 1 | 0 | 16 | 871134399
| VV |  | 46,4*1,221 'Přepočtené koeficientem množství |  | 56.654 | [12 empty] | VV | 2 | 2 | False | 1 | ROZPOCET
130 | K | 711161383 | Izolace proti zemní vlhkosti a beztlakové vodě nopovými fóliemi ostatní ukončení izolace lištou | m | 29 |  | 0 | CS ÚRS 2022 01 |  | základní |  | 0 | 0.00016 | 0.00464 | 0 | 0 | 16 | K | 2 |  |  |  | ROZPOCET | [5 empty] | 0 | 0 | 0 | 0 | 0 | 1 | 0 | 16 | -10525106
| Online PSC |  | https://podminky.urs.cz/item/CS_URS_2022_01/711161383 | [14 empty] | Online PSC | 2
| VV |  | "ukončení ochrany izolace (z nop.folie)XPS tl.100mm-pod.úrovní terénu" | [14 empty] | VV | 2 | 1 | True | 0 | ROZPOCET
| VV |  | "SO 005"(6,7*2+7,8*2) |  | 29 | [12 empty] | VV | 2 | 2 | True | 0 | ROZPOCET
| VV |  | Mezisoučet |  | 29 | [12 empty] | VV | 2 | 3 | True | 0 | ROZPOCET
| VV |  | Součet |  | 29 | [12 empty] | VV | 2 | 4 | True | 1 | ROZPOCET
131 | K | 711411001 | Provedení izolace proti povrchové a podpovrchové tlakové vodě natěradly a tmely za studena na ploše vodorovné V nátěrem penetračním | m2 | 41.75 |  | 0 | CS ÚRS 2022 01 |  | základní |  | 0 | 0 | 0 | 0 | 0 | 16 | K | 2 |  |  |  | ROZPOCET | [5 empty] | 0 | 0 | 0 | 0 | 0 | 1 | 0 | 16 | 1353020870
| Online PSC |  | https://podminky.urs.cz/item/CS_URS_2022_01/711411001 | [14 empty] | Online PSC | 2
| VV |  | "penetrace nátěrové hydroizolace vodorovné"NIV |  | 41.75 | [12 empty] | VV | 2 | 2 | True | 0 | ROZPOCET
| VV |  | Mezisoučet |  | 41.75 | [12 empty] | VV | 2 | 3 | True | 1 | ROZPOCET
132 | M | 11163150 | lak penetrační asfaltový | t | 0.014 |  | 0 | CS ÚRS 2022 01 |  | základní |  | 0 | 1 | 0.014 | 0 | 0 | 32 | M | 2 |  |  |  | ROZPOCET | [5 empty] | 0 | 0 | 0 | 0 | 0 | 1 | 0 | 16 | 2031734276
| P |  | Poznámka k položce: Spotřeba 0,3-0,4kg/m2 | [14 empty] | P | 2
| VV |  | 41,75*0,00033 'Přepočtené koeficientem množství |  | 0.014 | [12 empty] | VV | 2 | 2 | False | 1 | ROZPOCET
133 | K | 711412001 | Provedení izolace proti povrchové a podpovrchové tlakové vodě natěradly a tmely za studena na ploše svislé S nátěrem penetračním | m2 | 19.58 |  | 0 | CS ÚRS 2022 01 |  | základní |  | 0 | 0 | 0 | 0 | 0 | 16 | K | 2 |  |  |  | ROZPOCET | [5 empty] | 0 | 0 | 0 | 0 | 0 | 1 | 0 | 16 | 1965336194
| Online PSC |  | https://podminky.urs.cz/item/CS_URS_2022_01/711412001 | [14 empty] | Online PSC | 2
| VV |  | "penetrace nátěrové hydroizolace svislé"NIS |  | 19.58 | [12 empty] | VV | 2 | 2 | True | 0 | ROZPOCET
| VV |  | Mezisoučet |  | 19.58 | [12 empty] | VV | 2 | 3 | True | 1 | ROZPOCET
134 | M | 11163150 | lak penetrační asfaltový | t | 0.007 |  | 0 | CS ÚRS 2022 01 |  | základní |  | 0 | 1 | 0.007 | 0 | 0 | 32 | M | 2 |  |  |  | ROZPOCET | [5 empty] | 0 | 0 | 0 | 0 | 0 | 1 | 0 | 16 | -194761900
| P |  | Poznámka k položce: Spotřeba 0,3-0,4kg/m2 | [14 empty] | P | 2
| VV |  | 19,58*0,00034 'Přepočtené koeficientem množství |  | 0.007 | [12 empty] | VV | 2 | 2 | False | 1 | ROZPOCET
135 | K | 711747067 | Provedení detailů pásy přitavením opracování trubních prostupů pod těsnící objímkou, průměru do 300 mm, NAIP | kus | 1 |  | 0 | CS ÚRS 2022 01 |  | základní |  | 0 | 0.0003 | 0.0003 | 0 | 0 | 16 | K | 2 |  |  |  | ROZPOCET | [5 empty] | 0 | 0 | 0 | 0 | 0 | 1 | 0 | 16 | -1166451766
| Online PSC |  | https://podminky.urs.cz/item/CS_URS_2022_01/711747067 | [14 empty] | Online PSC | 2
| VV |  | "viz.ZTI"1 |  | 1 | [12 empty] | VV | 2 | 2 | True | 0 | ROZPOCET
| VV |  | Mezisoučet |  | 1 | [12 empty] | VV | 2 | 3 | True | 1 | ROZPOCET
136 | M | 62853004 | pás asfaltový natavitelný modifikovaný SBS tl 4,0mm s vložkou ze skleněné tkaniny a spalitelnou PE fólií nebo jemnozrnným minerálním posypem na horním povrchu | m2 | 0.735 |  | 0 | CS ÚRS 2022 01 |  | základní |  | 0 | 0.0054 | 0.003969 | 0 | 0 | 32 | M | 2 |  |  |  | ROZPOCET | [5 empty] | 0 | 0 | 0 | 0 | 0 | 1 | 0 | 16 | -1310309016
| VV |  | 1*0,735 'Přepočtené koeficientem množství |  | 0.735 | [12 empty] | VV | 2 | 2 | False | 1 | ROZPOCET
137 | K | 998711101 | Přesun hmot pro izolace proti vodě, vlhkosti a plynům stanovený z hmotnosti přesunovaného materiálu vodorovná dopravní vzdálenost do 50 m v objektech výšky do 6 m | t | 0.559 |  | 0 | CS ÚRS 2022 01 |  | základní |  | 0 | 0 | 0 | 0 | 0 | 16 | K | 2 |  |  |  | ROZPOCET | [5 empty] | 0 | 0 | 0 | 0 | 0 | 1 | 0 | 16 | -1475312155
| Online PSC |  | https://podminky.urs.cz/item/CS_URS_2022_01/998711101 | [14 empty] | Online PSC | 2
| D | 712 | Povlakové krytiny |  |  |  | 0 |  |  |  |  | 0 |  | 0.47298 |  | 0 | 2 | D | 1 |  |  |  | ROZPOCET | [11 empty] | 0
138 | K | 712-01 | Příplatek za mechanické kotvení povlakových krytin (vč.vrstev tepelné izolace) | m2 | 181.059 |  | 0 | vlastní |  | základní |  | 0 | 0 | 0 | 0 | 0 | 16 | K | 2 |  |  |  | ROZPOCET | [5 empty] | 0 | 0 | 0 | 0 | 0 | 1 | 0 | 16 | -826982484
| P |  | Poznámka k položce: počet kotev upřesnit výsledku výtažné zkoušky v souladu s ETAG 006 (viz.VON) | [14 empty] | P | 2
| VV |  | "dtto folie"165+16,059 |  | 181.059 | [12 empty] | VV | 2 | 2 | True | 0 | ROZPOCET
| VV |  | Mezisoučet |  | 181.059 | [12 empty] | VV | 2 | 3 | True | 1 | ROZPOCET
139 | K | 712363001 | Provedení povlakové krytiny střech plochých do 10° fólií termoplastickou mPVC (měkčené PVC) rozvinutí a natažení fólie v ploše | m2 | 165 |  | 0 | CS ÚRS 2022 01 |  | základní |  | 0 | 0 | 0 | 0 | 0 | 16 | K | 2 |  |  |  | ROZPOCET | [5 empty] | 0 | 0 | 0 | 0 | 0 | 1 | 0 | 16 | 1889471141
| Online PSC |  | https://podminky.urs.cz/item/CS_URS_2022_01/712363001 | [14 empty] | Online PSC | 2
| VV |  | "SO 005 vč.nadkrytí (po oc.sloupy vedle SO 003)" | [14 empty] | VV | 2 | 1 | True | 0 | ROZPOCET
| VV |  | "plocha vč.atik"165 |  | 165 | [12 empty] | VV | 2 | 2 | True | 0 | ROZPOCET
| VV |  | Mezisoučet |  | 165 | [12 empty] | VV | 2 | 3 | True | 1 | ROZPOCET
140 | M | 28322012 | fólie hydroizolační střešní mPVC mechanicky kotvená tl 1,5mm šedá | m2 | 192.308 |  | 0 | CS ÚRS 2022 01 |  | základní |  | 0 | 0.0019 | 0.36539 | 0 | 0 | 32 | M | 2 |  |  |  | ROZPOCET | [5 empty] | 0 | 0 | 0 | 0 | 0 | 1 | 0 | 16 | 1543959588
| VV |  | 165*1,1655 'Přepočtené koeficientem množství |  | 192.308 | [12 empty] | VV | 2 | 2 | False | 1 | ROZPOCET
141 | K | 712391171 | Provedení povlakové krytiny střech plochých do 10° -ostatní práce provedení vrstvy textilní podkladní | m2 | 165 |  | 0 | CS ÚRS 2022 01 |  | základní |  | 0 | 0 | 0 | 0 | 0 | 16 | K | 2 |  |  |  | ROZPOCET | [5 empty] | 0 | 0 | 0 | 0 | 0 | 1 | 0 | 16 | -1964035042
| Online PSC |  | https://podminky.urs.cz/item/CS_URS_2022_01/712391171 | [14 empty] | Online PSC | 2
| VV |  | "SO 005 vč.nadkrytí (po oc.sloupy vedle SO 003)" | [14 empty] | VV | 2 | 1 | True | 0 | ROZPOCET
| VV |  | "plocha vč.atik"165 |  | 165 | [12 empty] | VV | 2 | 2 | True | 0 | ROZPOCET
| VV |  | Mezisoučet |  | 165 | [12 empty] | VV | 2 | 3 | True | 1 | ROZPOCET
142 | M | 69311081 | geotextilie netkaná separační, ochranná, filtrační, drenážní PES 300g/m2 | m2 | 190.575 |  | 0 | CS ÚRS 2022 01 |  | základní |  | 0 | 0.0003 | 0.057173 | 0 | 0 | 32 | M | 2 |  |  |  | ROZPOCET | [5 empty] | 0 | 0 | 0 | 0 | 0 | 1 | 0 | 16 | -934415929
| VV |  | 165*1,155 'Přepočtené koeficientem množství |  | 190.575 | [12 empty] | VV | 2 | 2 | False | 1 | ROZPOCET
143 | K | 712831101 | Provedení povlakové krytiny střech samostatným vytažením izolačního povlaku pásy na sucho na konstrukce převyšující úroveň střechy, AIP, NAIP nebo tkaninou | m2 | 16.059 |  | 0 | CS ÚRS 2022 01 |  | základní |  | 0 | 0 | 0 | 0 | 0 | 16 | K | 2 |  |  |  | ROZPOCET | [5 empty] | 0 | 0 | 0 | 0 | 0 | 1 | 0 | 16 | -1651144228
| Online PSC |  | https://podminky.urs.cz/item/CS_URS_2022_01/712831101 | [14 empty] | Online PSC | 2
| VV |  | "SO 005"0,35*(7,02*2+10,5) |  | 8.589 | [12 empty] | VV | 2 | 2 | True | 0 | ROZPOCET
| VV |  | "nadkrytí"0,3*(7,2*2+10,5) |  | 7.47 | [12 empty] | VV | 2 | 2 | True | 0 | ROZPOCET
| VV |  | Mezisoučet |  | 16.059 | [12 empty] | VV | 2 | 3 | True | 1 | ROZPOCET
144 | M | 69311081 | geotextilie netkaná separační, ochranná, filtrační, drenážní PES 300g/m2 | m2 | 19.271 |  | 0 | CS ÚRS 2022 01 |  | základní |  | 0 | 0.0003 | 0.0057813 | 0 | 0 | 32 | M | 2 |  |  |  | ROZPOCET | [5 empty] | 0 | 0 | 0 | 0 | 0 | 1 | 0 | 16 | 190969033
| VV |  | 16,059*1,2 'Přepočtené koeficientem množství |  | 19.271 | [12 empty] | VV | 2 | 2 | False | 1 | ROZPOCET
145 | K | 712861702 | Provedení povlakové krytiny střech samostatným vytažením izolačního povlaku fólií na konstrukce převyšující úroveň střechy, přilepenou bodově | m2 | 16.059 |  | 0 | CS ÚRS 2022 01 |  | základní |  | 0 | 0.0005 | 0.0080295 | 0 | 0 | 16 | K | 2 |  |  |  | ROZPOCET | [5 empty] | 0 | 0 | 0 | 0 | 0 | 1 | 0 | 16 | 125382019
| Online PSC |  | https://podminky.urs.cz/item/CS_URS_2022_01/712861702 | [14 empty] | Online PSC | 2
| VV |  | "SO 005"0,35*(7,02*2+10,5) |  | 8.589 | [12 empty] | VV | 2 | 2 | True | 0 | ROZPOCET
| VV |  | "nadkrytí"0,3*(7,2*2+10,5) |  | 7.47 | [12 empty] | VV | 2 | 2 | True | 0 | ROZPOCET
| VV |  | Mezisoučet |  | 16.059 | [12 empty] | VV | 2 | 3 | True | 1 | ROZPOCET
146 | M | 28322012 | fólie hydroizolační střešní mPVC mechanicky kotvená tl 1,5mm šedá | m2 | 19.271 |  | 0 | CS ÚRS 2022 01 |  | základní |  | 0 | 0.0019 | 0.036615 | 0 | 0 | 32 | M | 2 |  |  |  | ROZPOCET | [5 empty] | 0 | 0 | 0 | 0 | 0 | 1 | 0 | 16 | 1852730268
| VV |  | 16,059*1,2 'Přepočtené koeficientem množství |  | 19.271 | [12 empty] | VV | 2 | 2 | False | 1 | ROZPOCET
147 | K | 998712101 | Přesun hmot pro povlakové krytiny stanovený z hmotnosti přesunovaného materiálu vodorovná dopravní vzdálenost do 50 m v objektech výšky do 6 m | t | 0.473 |  | 0 | CS ÚRS 2022 01 |  | základní |  | 0 | 0 | 0 | 0 | 0 | 16 | K | 2 |  |  |  | ROZPOCET | [5 empty] | 0 | 0 | 0 | 0 | 0 | 1 | 0 | 16 | 2041918238
| Online PSC |  | https://podminky.urs.cz/item/CS_URS_2022_01/998712101 | [14 empty] | Online PSC | 2
| D | 713 | Izolace tepelné |  |  |  | 0 |  |  |  |  | 0 |  | 2.5379 |  | 0 | 2 | D | 1 |  |  |  | ROZPOCET | [11 empty] | 0
148 | K | 713121121 | Montáž tepelné izolace podlah rohožemi, pásy, deskami, dílci, bloky (izolační materiál ve specifikaci) kladenými volně dvouvrstvá | m2 | 41.75 |  | 0 | CS ÚRS 2022 01 |  | základní |  | 0 | 0 | 0 | 0 | 0 | 16 | K | 2 |  |  |  | ROZPOCET | [5 empty] | 0 | 0 | 0 | 0 | 0 | 1 | 0 | 16 | -472793494
| Online PSC |  | https://podminky.urs.cz/item/CS_URS_2022_01/713121121 | [14 empty] | Online PSC | 2
| VV |  | "viz.podlahy tl.50+50=100mm EPS 150S"D1+M |  | 41.75 | [12 empty] | VV | 2 | 2 | True | 0 | ROZPOCET
| VV |  | Mezisoučet |  | 41.75 | [12 empty] | VV | 2 | 3 | True | 1 | ROZPOCET
149 | M | 28375909 | deska EPS 150 pro konstrukce s vysokým zatížením λ=0,035 tl 50mm | m2 | 87.675 |  | 0 | CS ÚRS 2022 01 |  | základní |  | 0 | 0.0015 | 0.13151 | 0 | 0 | 32 | M | 2 |  |  |  | ROZPOCET | [5 empty] | 0 | 0 | 0 | 0 | 0 | 1 | 0 | 16 | 1265661818
| VV |  | 41,75*2,1 'Přepočtené koeficientem množství |  | 87.675 | [12 empty] | VV | 2 | 2 | False | 1 | ROZPOCET
150 | K | 713131121 | Montáž tepelné izolace stěn rohožemi, pásy, deskami, dílci, bloky (izolační materiál ve specifikaci) přichycením úchytnými dráty a závlačkami | m2 | 9.456 |  | 0 | CS ÚRS 2022 01 |  | základní |  | 0 | 0.0003 | 0.0028368 | 0 | 0 | 16 | K | 2 |  |  |  | ROZPOCET | [5 empty] | 0 | 0 | 0 | 0 | 0 | 1 | 0 | 16 | 1649807467
| Online PSC |  | https://podminky.urs.cz/item/CS_URS_2022_01/713131121 | [14 empty] | Online PSC | 2
| VV |  | "v ŽB prvcích" | [14 empty] | VV | 2 | 1 | True | 0 | ROZPOCET
| VV |  | "tl.80mm" | [14 empty] | VV | 2 | 1 | True | 0 | ROZPOCET
| VV |  | "PR-101"0,3*3,1 |  | 0.93 | [12 empty] | VV | 2 | 2 | True | 0 | ROZPOCET
| VV |  | "PR-102"0,3*2,2 |  | 0.66 | [12 empty] | VV | 2 | 2 | True | 0 | ROZPOCET
| VV |  | Mezisoučet |  | 1.59 | [12 empty] | VV | 2 | 3 | True | 0 | ROZPOCET
| VV |  | "tl.50mm" | [14 empty] | VV | 2 | 1 | True | 0 | ROZPOCET
| VV |  | "PR-101"0,46*3,8 |  | 1.748 | [12 empty] | VV | 2 | 2 | True | 0 | ROZPOCET
| VV |  | "PR-102"0,46*2,8 |  | 1.288 | [12 empty] | VV | 2 | 2 | True | 0 | ROZPOCET
| VV |  | "V-101"0,21*23 |  | 4.83 | [12 empty] | VV | 2 | 2 | True | 0 | ROZPOCET
| VV |  | Mezisoučet |  | 7.866 | [12 empty] | VV | 2 | 3 | True | 0 | ROZPOCET
| VV |  | Součet |  | 9.456 | [12 empty] | VV | 2 | 4 | True | 1 | ROZPOCET
151 | M | 28375933 | deska EPS 70 fasádní λ=0,039 tl 50mm | m2 | 8.259 |  | 0 | CS ÚRS 2022 01 |  | základní |  | 0 | 0.00085 | 0.0070202 | 0 | 0 | 32 | M | 2 |  |  |  | ROZPOCET | [5 empty] | 0 | 0 | 0 | 0 | 0 | 1 | 0 | 16 | -1439152763
| VV |  | "tl.50mm" | [14 empty] | VV | 2 | 1 | True | 0 | ROZPOCET
| VV |  | "PR-101"0,46*3,8 |  | 1.748 | [12 empty] | VV | 2 | 2 | True | 0 | ROZPOCET
| VV |  | "PR-102"0,46*2,8 |  | 1.288 | [12 empty] | VV | 2 | 2 | True | 0 | ROZPOCET
| VV |  | "V-101"0,21*23 |  | 4.83 | [12 empty] | VV | 2 | 2 | True | 0 | ROZPOCET
| VV |  | Mezisoučet |  | 7.866 | [12 empty] | VV | 2 | 3 | True | 1 | ROZPOCET
| VV |  | 7,866*1,05 'Přepočtené koeficientem množství |  | 8.259 | [12 empty] | VV | 2 | 2 | False | 1 | ROZPOCET
152 | M | 28375936 | deska EPS 70 fasádní λ=0,039 tl 80mm | m2 | 1.67 |  | 0 | CS ÚRS 2022 01 |  | základní |  | 0 | 0.00136 | 0.0022712 | 0 | 0 | 32 | M | 2 |  |  |  | ROZPOCET | [5 empty] | 0 | 0 | 0 | 0 | 0 | 1 | 0 | 16 | -1655303516
| VV |  | "tl.80mm" | [14 empty] | VV | 2 | 1 | True | 0 | ROZPOCET
| VV |  | "PR-101"0,3*3,1 |  | 0.93 | [12 empty] | VV | 2 | 2 | True | 0 | ROZPOCET
| VV |  | "PR-102"0,3*2,2 |  | 0.66 | [12 empty] | VV | 2 | 2 | True | 0 | ROZPOCET
| VV |  | Mezisoučet |  | 1.59 | [12 empty] | VV | 2 | 3 | True | 1 | ROZPOCET
| VV |  | 1,59*1,05 'Přepočtené koeficientem množství |  | 1.67 | [12 empty] | VV | 2 | 2 | False | 1 | ROZPOCET
153 | K | 713131141 | Montáž tepelné izolace stěn rohožemi, pásy, deskami, dílci, bloky (izolační materiál ve specifikaci) lepením celoplošně | m2 | 14.724 |  | 0 | CS ÚRS 2022 01 |  | základní |  | 0 | 0.006 | 0.088344 | 0 | 0 | 16 | K | 2 |  |  |  | ROZPOCET | [5 empty] | 0 | 0 | 0 | 0 | 0 | 1 | 0 | 16 | -529682683
| Online PSC |  | https://podminky.urs.cz/item/CS_URS_2022_01/713131141 | [14 empty] | Online PSC | 2
| VV |  | "EPS 100S tl.100mm" | [14 empty] | VV | 2 | 1 | True | 0 | ROZPOCET
| VV |  | "vytažení na atiky" | [14 empty] | VV | 2 | 1 | True | 0 | ROZPOCET
| VV |  | "SO 005"0,6*(7,02*2+10,5) |  | 14.724 | [12 empty] | VV | 2 | 2 | True | 0 | ROZPOCET
| VV |  | Mezisoučet |  | 14.724 | [12 empty] | VV | 2 | 3 | True | 1 | ROZPOCET
154 | M | 28372309 | deska EPS 100 pro konstrukce s běžným zatížením λ=0,037 tl 100mm | m2 | 15.46 |  | 0 | CS ÚRS 2022 01 |  | základní |  | 0 | 0.0025 | 0.03865 | 0 | 0 | 32 | M | 2 |  |  |  | ROZPOCET | [5 empty] | 0 | 0 | 0 | 0 | 0 | 1 | 0 | 16 | 2024686493
| VV |  | 14,724*1,05 'Přepočtené koeficientem množství |  | 15.46 | [12 empty] | VV | 2 | 2 | False | 1 | ROZPOCET
155 | K | 713131145 | Montáž tepelné izolace stěn rohožemi, pásy, deskami, dílci, bloky (izolační materiál ve specifikaci) lepením bodově | m2 | 43.5 |  | 0 | CS ÚRS 2022 01 |  | základní |  | 0 | 0.003 | 0.1305 | 0 | 0 | 16 | K | 2 |  |  |  | ROZPOCET | [5 empty] | 0 | 0 | 0 | 0 | 0 | 1 | 0 | 16 | -170090458
| Online PSC |  | https://podminky.urs.cz/item/CS_URS_2022_01/713131145 | [14 empty] | Online PSC | 2
| VV |  | "XPS tl.100mm-pod.úrovní terénu" | [14 empty] | VV | 2 | 1 | True | 0 | ROZPOCET
| VV |  | "SO 005"1,5*(6,7*2+7,8*2) |  | 43.5 | [12 empty] | VV | 2 | 2 | True | 0 | ROZPOCET
| VV |  | Mezisoučet |  | 43.5 | [12 empty] | VV | 2 | 3 | True | 0 | ROZPOCET
| VV |  | Součet |  | 43.5 | [12 empty] | VV | 2 | 4 | True | 1 | ROZPOCET
156 | M | 28376422 | deska z polystyrénu XPS, hrana polodrážková a hladký povrch 300kPA tl 100mm | m2 | 45.675 |  | 0 | CS ÚRS 2022 01 |  | základní |  | 0 | 0.003 | 0.13703 | 0 | 0 | 32 | M | 2 |  |  |  | ROZPOCET | [5 empty] | 0 | 0 | 0 | 0 | 0 | 1 | 0 | 16 | -968396258
| VV |  | 43,5*1,05 'Přepočtené koeficientem množství |  | 45.675 | [12 empty] | VV | 2 | 2 | False | 1 | ROZPOCET
157 | K | 713132311 | Montáž tepelné izolace stěn do roštu jednosměrného svislého výška budovy do 6 m | m2 | 78.98 |  | 0 | CS ÚRS 2022 01 |  | základní |  | 0 | 0.00024 | 0.018955 | 0 | 0 | 16 | K | 2 |  |  |  | ROZPOCET | [5 empty] | 0 | 0 | 0 | 0 | 0 | 1 | 0 | 16 | 199119915
| Online PSC |  | https://podminky.urs.cz/item/CS_URS_2022_01/713132311 | [14 empty] | Online PSC | 2
| VV |  | "souvrství atiky (fasáda z falc.plechu) MW tl.60mm" | [14 empty] | VV | 2 | 1 | True | 0 | ROZPOCET
| VV |  | "SO 005"0,6*(7,02*2+10,5) |  | 14.724 | [12 empty] | VV | 2 | 2 | True | 0 | ROZPOCET
| VV |  | "nadkrytí (střecha po oc.sloupky před SO 003)"0,5*(5,8+7,2) |  | 6.5 | [12 empty] | VV | 2 | 2 | True | 0 | ROZPOCET
| VV |  | "boky"0,6*(2,3+0,9) |  | 1.92 | [12 empty] | VV | 2 | 2 | True | 0 | ROZPOCET
| VV |  | "boky kruh.otvoru"0,5*10,5 |  | 5.25 | [12 empty] | VV | 2 | 2 | True | 0 | ROZPOCET
| VV |  | 10 |  | 10 | [12 empty] | VV | 2 | 2 | True | 0 | ROZPOCET
| VV |  | Mezisoučet |  | 38.394 | [12 empty] | VV | 2 | 3 | True | 0 | ROZPOCET
| VV |  | "souvrství atiky (fasáda z falc.plechu) MW tl.100mm" | [14 empty] | VV | 2 | 1 | True | 0 | ROZPOCET
| VV |  | "SO 005"1,1*(7,42+11,22+7,42) |  | 28.666 | [12 empty] | VV | 2 | 2 | True | 0 | ROZPOCET
| VV |  | "boky"0,6*(2,3+0,9) |  | 1.92 | [12 empty] | VV | 2 | 2 | True | 0 | ROZPOCET
| VV |  | 10 |  | 10 | [12 empty] | VV | 2 | 2 | True | 0 | ROZPOCET
| VV |  | Mezisoučet |  | 40.586 | [12 empty] | VV | 2 | 3 | True | 0 | ROZPOCET
| VV |  | Součet |  | 78.98 | [12 empty] | VV | 2 | 4 | True | 1 | ROZPOCET
158 | M | 63148159 | deska tepelně izolační minerální provětrávaných fasád λ=0,034-0,035 tl 60mm | m2 | 40.314 |  | 0 | CS ÚRS 2022 01 |  | základní |  | 0 | 0.003 | 0.12094 | 0 | 0 | 32 | M | 2 |  |  |  | ROZPOCET | [5 empty] | 0 | 0 | 0 | 0 | 0 | 1 | 0 | 16 | 1669664078
| VV |  | "souvrství atiky (fasáda z falc.plechu) MW tl.60mm"38,394 |  | 38.394 | [12 empty] | VV | 2 | 2 | True | 0 | ROZPOCET
| VV |  | Mezisoučet |  | 38.394 | [12 empty] | VV | 2 | 3 | True | 1 | ROZPOCET
| VV |  | 38,394*1,05 'Přepočtené koeficientem množství |  | 40.314 | [12 empty] | VV | 2 | 2 | False | 1 | ROZPOCET
159 | M | 63148161 | deska tepelně izolační minerální provětrávaných fasád λ=0,034-0,035 tl 100mm | m2 | 42.615 |  | 0 | CS ÚRS 2022 01 |  | základní |  | 0 | 0.005 | 0.21307 | 0 | 0 | 32 | M | 2 |  |  |  | ROZPOCET | [5 empty] | 0 | 0 | 0 | 0 | 0 | 1 | 0 | 16 | 732609949
| VV |  | "souvrství atiky (fasáda z falc.plechu) MW tl.100mm"40,586 |  | 40.586 | [12 empty] | VV | 2 | 2 | True | 0 | ROZPOCET
| VV |  | Mezisoučet |  | 40.586 | [12 empty] | VV | 2 | 3 | True | 1 | ROZPOCET
| VV |  | 40,586*1,05 'Přepočtené koeficientem množství |  | 42.615 | [12 empty] | VV | 2 | 2 | False | 1 | ROZPOCET
160 | K | 713132321 | Montáž tepelné izolace stěn do roštu jednosměrného vodorovného výška budovy do 6 m | m2 | 113.788 |  | 0 | CS ÚRS 2022 01 |  | základní |  | 0 | 0.00024 | 0.027309 | 0 | 0 | 16 | K | 2 |  |  |  | ROZPOCET | [5 empty] | 0 | 0 | 0 | 0 | 0 | 1 | 0 | 16 | -263304138
| Online PSC |  | https://podminky.urs.cz/item/CS_URS_2022_01/713132321 | [14 empty] | Online PSC | 2
| VV |  | "fasáda sklovláknobetonové desky" | [14 empty] | VV | 2 | 1 | True | 0 | ROZPOCET
| VV |  | "stěny-MW tl.50mm" | [14 empty] | VV | 2 | 1 | True | 0 | ROZPOCET
| VV |  | "po atikovou částí z falc.plechu:západ,sever,jih" | [14 empty] | VV | 2 | 1 | True | 0 | ROZPOCET
| VV |  | 2,9*(6,92*2+8,02)-(3,1*1,5+1,2*1,5+2,2*1,5+1*2,4) |  | 51.244 | [12 empty] | VV | 2 | 2 | True | 0 | ROZPOCET
| VV |  | "odpočet vnějšího ker.obkladu"-KO |  | -4.4 | [12 empty] | VV | 2 | 2 | True | 0 | ROZPOCET
| VV |  | "po atiku (nadkrytí):východ" | [14 empty] | VV | 2 | 1 | True | 0 | ROZPOCET
| VV |  | 3,5*8,02-(1*2,4) |  | 25.67 | [12 empty] | VV | 2 | 2 | True | 0 | ROZPOCET
| VV |  | "boky (východ-uzavření nadkrytí)"1,1*(2,3+0,9) |  | 3.52 | [12 empty] | VV | 2 | 2 | True | 0 | ROZPOCET
| VV |  | "odpočet soklové části XPS"-7,719 |  | -7.719 | [12 empty] | VV | 2 | 2 | True | 0 | ROZPOCET
| VV |  | 10 |  | 10 | [12 empty] | VV | 2 | 2 | True | 0 | ROZPOCET
| VV |  | Mezisoučet |  | 78.315 | [12 empty] | VV | 2 | 3 | True | 0 | ROZPOCET
| VV |  | "MW tl.100mm" | [14 empty] | VV | 2 | 1 | True | 0 | ROZPOCET
| VV |  | "podhled fasády" | [14 empty] | VV | 2 | 1 | True | 0 | ROZPOCET
| VV |  | "podhled sklovláknobet.desky (pod atikovou částí z falc.plechu)" | [14 empty] | VV | 2 | 1 | True | 0 | ROZPOCET
| VV |  | 0,5*8,02+0,9*7,42+2,3*7,42 |  | 27.754 | [12 empty] | VV | 2 | 2 | True | 0 | ROZPOCET
| VV |  | Mezisoučet |  | 27.754 | [12 empty] | VV | 2 | 3 | True | 0 | ROZPOCET
| VV |  | "soklová část XPS tl.50mm" | [14 empty] | VV | 2 | 1 | True | 0 | ROZPOCET
| VV |  | 0,3*(6,92*2+8,02*2)-0,3*(1*2+2,15) |  | 7.719 | [12 empty] | VV | 2 | 2 | True | 0 | ROZPOCET
| VV |  | Mezisoučet |  | 7.719 | [12 empty] | VV | 2 | 3 | True | 0 | ROZPOCET
| VV |  | Součet |  | 113.788 | [12 empty] | VV | 2 | 4 | True | 1 | ROZPOCET
161 | M | 63148202 | deska tepelně izolační minerální provětrávaných fasád λ=0,030-0,33 tl 50mm | m2 | 82.231 |  | 0 | CS ÚRS 2022 01 |  | základní |  | 0 | 0.003 | 0.24669 | 0 | 0 | 32 | M | 2 |  |  |  | ROZPOCET | [5 empty] | 0 | 0 | 0 | 0 | 0 | 1 | 0 | 16 | 462977301
| VV |  | "stěny-MW tl.50mm"78,315 |  | 78.315 | [12 empty] | VV | 2 | 2 | True | 0 | ROZPOCET
| VV |  | Mezisoučet |  | 78.315 | [12 empty] | VV | 2 | 3 | True | 1 | ROZPOCET
| VV |  | 78,315*1,05 'Přepočtené koeficientem množství |  | 82.231 | [12 empty] | VV | 2 | 2 | False | 1 | ROZPOCET
162 | M | 63148210 | deska tepelně izolační minerální provětrávaných fasád λ=0,030-0,33 tl 100mm | m2 | 29.142 |  | 0 | CS ÚRS 2022 01 |  | základní |  | 0 | 0.005 | 0.14571 | 0 | 0 | 32 | M | 2 |  |  |  | ROZPOCET | [5 empty] | 0 | 0 | 0 | 0 | 0 | 1 | 0 | 16 | 1829932332
| VV |  | "MW tl.100mm-podhled"27,754 |  | 27.754 | [12 empty] | VV | 2 | 2 | True | 0 | ROZPOCET
| VV |  | Mezisoučet |  | 27.754 | [12 empty] | VV | 2 | 3 | True | 1 | ROZPOCET
| VV |  | 27,754*1,05 'Přepočtené koeficientem množství |  | 29.142 | [12 empty] | VV | 2 | 2 | False | 1 | ROZPOCET
163 | M | 28376417 | deska z polystyrénu XPS, hrana polodrážková a hladký povrch 300kPA tl 50mm | m2 | 8.105 |  | 0 | CS ÚRS 2022 01 |  | základní |  | 0 | 0.0015 | 0.012157 | 0 | 0 | 32 | M | 2 |  |  |  | ROZPOCET | [5 empty] | 0 | 0 | 0 | 0 | 0 | 1 | 0 | 16 | 1463738270
| VV |  | "soklová část XPS tl.50mm"7,719 |  | 7.719 | [12 empty] | VV | 2 | 2 | True | 0 | ROZPOCET
| VV |  | Mezisoučet |  | 7.719 | [12 empty] | VV | 2 | 3 | True | 1 | ROZPOCET
| VV |  | 7,719*1,05 'Přepočtené koeficientem množství |  | 8.105 | [12 empty] | VV | 2 | 2 | False | 1 | ROZPOCET
164 | K | 713141135 | Montáž tepelné izolace střech plochých rohožemi, pásy, deskami, dílci, bloky (izolační materiál ve specifikaci) přilepenými za studena bodově, jednovrstvá | m2 | 160 |  | 0 | CS ÚRS 2022 01 |  | základní |  | 0 | 0.00058 | 0.0928 | 0 | 0 | 16 | K | 2 |  |  |  | ROZPOCET | [5 empty] | 0 | 0 | 0 | 0 | 0 | 1 | 0 | 16 | 1782783881
| Online PSC |  | https://podminky.urs.cz/item/CS_URS_2022_01/713141135 | [14 empty] | Online PSC | 2
| VV |  | "EPS 100S tl.60mm:střecha SO 005"80 |  | 80 | [12 empty] | VV | 2 | 2 | True | 0 | ROZPOCET
| VV |  | Mezisoučet |  | 80 | [12 empty] | VV | 2 | 3 | True | 0 | ROZPOCET
| VV |  | "EPS 100S tl.100mm:střecha SO 005"80 |  | 80 | [12 empty] | VV | 2 | 2 | True | 0 | ROZPOCET
| VV |  | Mezisoučet |  | 80 | [12 empty] | VV | 2 | 3 | True | 0 | ROZPOCET
| VV |  | Součet |  | 160 | [12 empty] | VV | 2 | 4 | True | 1 | ROZPOCET
165 | M | 28372309 | deska EPS 100 pro konstrukce s běžným zatížením λ=0,037 tl 100mm | m2 | 84 |  | 0 | CS ÚRS 2022 01 |  | základní |  | 0 | 0.0025 | 0.21 | 0 | 0 | 32 | M | 2 |  |  |  | ROZPOCET | [5 empty] | 0 | 0 | 0 | 0 | 0 | 1 | 0 | 16 | -203589919
| VV |  | "EPS 100S tl.100mm:střecha SO 005"80 |  | 80 | [12 empty] | VV | 2 | 2 | True | 0 | ROZPOCET
| VV |  | Mezisoučet |  | 80 | [12 empty] | VV | 2 | 3 | True | 1 | ROZPOCET
| VV |  | 80*1,05 'Přepočtené koeficientem množství |  | 84 | [12 empty] | VV | 2 | 2 | False | 1 | ROZPOCET
166 | M | 28372306 | deska EPS 100 pro konstrukce s běžným zatížením λ=0,037 tl 60mm | m2 | 84 |  | 0 | CS ÚRS 2022 01 |  | základní |  | 0 | 0.0015 | 0.126 | 0 | 0 | 32 | M | 2 |  |  |  | ROZPOCET | [5 empty] | 0 | 0 | 0 | 0 | 0 | 1 | 0 | 16 | 597637044
| VV |  | "EPS 100S tl.60mm:střecha SO 005"80 |  | 80 | [12 empty] | VV | 2 | 2 | True | 0 | ROZPOCET
| VV |  | Mezisoučet |  | 80 | [12 empty] | VV | 2 | 3 | True | 1 | ROZPOCET
| VV |  | 80*1,05 'Přepočtené koeficientem množství |  | 84 | [12 empty] | VV | 2 | 2 | False | 1 | ROZPOCET
167 | K | 713141335 | Montáž tepelné izolace střech plochých spádovými klíny v ploše přilepenými za studena bodově | m2 | 148.087 |  | 0 | CS ÚRS 2022 01 |  | základní |  | 0 | 0.00058 | 0.08589 | 0 | 0 | 16 | K | 2 |  |  |  | ROZPOCET | [5 empty] | 0 | 0 | 0 | 0 | 0 | 1 | 0 | 16 | -1334101348
| Online PSC |  | https://podminky.urs.cz/item/CS_URS_2022_01/713141335 | [14 empty] | Online PSC | 2
| VV |  | "EPS 100S spádový" | [14 empty] | VV | 2 | 1 | True | 0 | ROZPOCET
| VV |  | "střecha SO 005 tl.20-120mm (prům.tl.70mm)"80 |  | 80 | [12 empty] | VV | 2 | 2 | True | 0 | ROZPOCET
| VV |  | Mezisoučet |  | 80 | [12 empty] | VV | 2 | 3 | True | 0 | ROZPOCET
| VV |  | "střecha nadkrytí (mezi SO 005 a SO 003) tl.20-120mm (prům.tl.70mm)"7,25*10,5 |  | 76.125 | [12 empty] | VV | 2 | 2 | True | 0 | ROZPOCET
| VV |  | "odpočet kruh.otvoru prům.1,6m"-3,14*1,6*1,6 |  | -8.038 | [12 empty] | VV | 2 | 2 | True | 0 | ROZPOCET
| VV |  | Mezisoučet |  | 68.087 | [12 empty] | VV | 2 | 3 | True | 0 | ROZPOCET
| VV |  | Součet |  | 148.087 | [12 empty] | VV | 2 | 4 | True | 1 | ROZPOCET
168 | M | 28376141 | klín izolační z pěnového polystyrenu EPS 100 spád do 5% | m3 | 11.403 |  | 0 | CS ÚRS 2022 01 |  | základní |  | 0 | 0.02 | 0.22806 | 0 | 0 | 32 | M | 2 |  |  |  | ROZPOCET | [5 empty] | 0 | 0 | 0 | 0 | 0 | 1 | 0 | 16 | -2036780840
| VV |  | "EPS 100S spádový" | [14 empty] | VV | 2 | 1 | True | 0 | ROZPOCET
| VV |  | "střecha SO 005 tl.20-120mm (prům.tl.70mm)"80*0,07 |  | 5.6 | [12 empty] | VV | 2 | 2 | True | 0 | ROZPOCET
| VV |  | Mezisoučet |  | 5.6 | [12 empty] | VV | 2 | 3 | True | 0 | ROZPOCET
| VV |  | "střecha nadkrytí (mezi SO 005 a SO 003) tl.20-120mm (prům.tl.70mm)"7,25*10,5*0,07 |  | 5.329 | [12 empty] | VV | 2 | 2 | True | 0 | ROZPOCET
| VV |  | "odpočet kruh.otvoru prům.1,6m"-3,14*1,6*1,6*0,07 |  | -0.563 | [12 empty] | VV | 2 | 2 | True | 0 | ROZPOCET
| VV |  | Mezisoučet |  | 4.766 | [12 empty] | VV | 2 | 3 | True | 0 | ROZPOCET
| VV |  | Součet |  | 10.366 | [12 empty] | VV | 2 | 4 | True | 1 | ROZPOCET
| VV |  | 10,366*1,1 'Přepočtené koeficientem množství |  | 11.403 | [12 empty] | VV | 2 | 2 | False | 1 | ROZPOCET
169 | K | 713191115 | Montáž tepelné izolace stavebních konstrukcí - doplňky a konstrukční součásti podlah, stropů vrchem nebo střech překrytím pásem asfaltovým samolepícím na sucho | m2 | 99.724 |  | 0 | CS ÚRS 2022 01 |  | základní |  | 0 | 0 | 0 | 0 | 0 | 16 | K | 2 |  |  |  | ROZPOCET | [5 empty] | 0 | 0 | 0 | 0 | 0 | 1 | 0 | 16 | -2031268627
| Online PSC |  | https://podminky.urs.cz/item/CS_URS_2022_01/713191115 | [14 empty] | Online PSC | 2
| VV |  | "parozábrana" | [14 empty] | VV | 2 | 1 | True | 0 | ROZPOCET
| VV |  | "střecha" | [14 empty] | VV | 2 | 1 | True | 0 | ROZPOCET
| VV |  | "SO 005 bez střechy nadkrytí (plocha vč.atik)"85 |  | 85 | [12 empty] | VV | 2 | 2 | True | 0 | ROZPOCET
| VV |  | "vytažení na atiky" | [14 empty] | VV | 2 | 1 | True | 0 | ROZPOCET
| VV |  | "SO 005"0,6*(7,02*2+10,5) |  | 14.724 | [12 empty] | VV | 2 | 2 | True | 0 | ROZPOCET
| VV |  | Mezisoučet |  | 99.724 | [12 empty] | VV | 2 | 3 | True | 0 | ROZPOCET
| VV |  | Součet |  | 99.724 | [12 empty] | VV | 2 | 4 | True | 1 | ROZPOCET
170 | M | 62866281 | pás asfaltový samolepicí modifikovaný SBS tl 3,0mm s vložkou ze skleněné tkaniny se spalitelnou fólií nebo jemnozrnným minerálním posypem nebo textilií na horním povrchu | m2 | 116.228 |  | 0 | CS ÚRS 2022 01 |  | základní |  | 0 | 0.004 | 0.46491 | 0 | 0 | 32 | M | 2 |  |  |  | ROZPOCET | [5 empty] | 0 | 0 | 0 | 0 | 0 | 1 | 0 | 16 | 1179608235
| VV |  | 99,724*1,1655 'Přepočtené koeficientem množství |  | 116.228 | [12 empty] | VV | 2 | 2 | False | 1 | ROZPOCET
171 | K | 713291222 | Montáž tepelné izolace chlazených a temperovaných místností - doplňky a konstrukční součásti parotěsné zábrany stěn a sloupů fólií | m2 | 30.586 |  | 0 | CS ÚRS 2022 01 |  | základní |  | 0 | 4e-05 | 0.0012234 | 0 | 0 | 16 | K | 2 |  |  |  | ROZPOCET | [5 empty] | 0 | 0 | 0 | 0 | 0 | 1 | 0 | 16 | -1305848239
| Online PSC |  | https://podminky.urs.cz/item/CS_URS_2022_01/713291222 | [14 empty] | Online PSC | 2
| VV |  | "větrozábrana dif.folie-atika (falc.plech)" | [14 empty] | VV | 2 | 1 | True | 0 | ROZPOCET
| VV |  | "SO 005"1,1*(7,42+11,22+7,42) |  | 28.666 | [12 empty] | VV | 2 | 2 | True | 0 | ROZPOCET
| VV |  | "boky"0,6*(2,3+0,9) |  | 1.92 | [12 empty] | VV | 2 | 2 | True | 0 | ROZPOCET
| VV |  | Mezisoučet |  | 30.586 | [12 empty] | VV | 2 | 3 | True | 0 | ROZPOCET
| VV |  | Součet |  | 30.586 | [12 empty] | VV | 2 | 4 | True | 1 | ROZPOCET
172 | M | 28329039 | fólie kontaktní difuzně propustná pro doplňkovou hydroizolační vrstvu skládaných větraných fasád s otevřenými spárami (spára max 30 mm, max.30% plochy) | m2 | 37.346 |  | 0 | CS ÚRS 2022 01 |  | základní |  | 0 | 0.00016 | 0.0059754 | 0 | 0 | 32 | M | 2 |  |  |  | ROZPOCET | [5 empty] | 0 | 0 | 0 | 0 | 0 | 1 | 0 | 16 | -1402725155
| P |  | Poznámka k položce: monolitická PES textilie se zátěrem, integrovaná lepící páska | [14 empty] | P | 2
| VV |  | 30,586*1,221 'Přepočtené koeficientem množství |  | 37.346 | [12 empty] | VV | 2 | 2 | False | 1 | ROZPOCET
173 | K | 998713101 | Přesun hmot pro izolace tepelné stanovený z hmotnosti přesunovaného materiálu vodorovná dopravní vzdálenost do 50 m v objektech výšky do 6 m | t | 2.538 |  | 0 | CS ÚRS 2022 01 |  | základní |  | 0 | 0 | 0 | 0 | 0 | 16 | K | 2 |  |  |  | ROZPOCET | [5 empty] | 0 | 0 | 0 | 0 | 0 | 1 | 0 | 16 | -1131916422
| Online PSC |  | https://podminky.urs.cz/item/CS_URS_2022_01/998713101 | [14 empty] | Online PSC | 2
| D | 762 | Konstrukce tesařské |  |  |  | 0 |  |  |  |  | 0 |  | 3.9672 |  | 0 | 2 | D | 1 |  |  |  | ROZPOCET | [11 empty] | 0
174 | K | 762083122 | Impregnace řeziva máčením proti dřevokaznému hmyzu, houbám a plísním, třída ohrožení 3 a 4 (dřevo v exteriéru) | m3 | 1.929 |  | 0 | CS ÚRS 2022 01 |  | základní |  | 0 | 0.00189 | 0.0036458 | 0 | 0 | 16 | K | 2 |  |  |  | ROZPOCET | [5 empty] | 0 | 0 | 0 | 0 | 0 | 1 | 0 | 16 | 1810052756
| Online PSC |  | https://podminky.urs.cz/item/CS_URS_2022_01/762083122 | [14 empty] | Online PSC | 2
| VV |  | "fasáda z falc.plechu-dř.prkna tl.24mm"42,336*0,024 |  | 1.016 | [12 empty] | VV | 2 | 2 | True | 0 | ROZPOCET
| VV |  | "rošt pro boky atik z falc.plechu:KVH hranol 60/40mm, po 0,5m"95,472*0,06*0,04 |  | 0.229 | [12 empty] | VV | 2 | 2 | True | 0 | ROZPOCET
| VV |  | "dř.hranoly 100/180mm"38*0,1*0,18 |  | 0.684 | [12 empty] | VV | 2 | 2 | True | 0 | ROZPOCET
| VV |  | Mezisoučet |  | 1.929 | [12 empty] | VV | 2 | 3 | True | 1 | ROZPOCET
175 | K | 762131124 | Montáž bednění stěn z hrubých prken tl. do 32 mm na sraz | m2 | 42.336 |  | 0 | CS ÚRS 2022 01 |  | základní |  | 0 | 0 | 0 | 0 | 0 | 16 | K | 2 |  |  |  | ROZPOCET | [5 empty] | 0 | 0 | 0 | 0 | 0 | 1 | 0 | 16 | 19959791
| Online PSC |  | https://podminky.urs.cz/item/CS_URS_2022_01/762131124 | [14 empty] | Online PSC | 2
| VV |  | "fasáda z falc.plechu-dř.prkna tl.24mm" | [14 empty] | VV | 2 | 1 | True | 0 | ROZPOCET
| VV |  | "boky atik" | [14 empty] | VV | 2 | 1 | True | 0 | ROZPOCET
| VV |  | "SO 005"1,1*(7,42+11,22+7,42) |  | 28.666 | [12 empty] | VV | 2 | 2 | True | 0 | ROZPOCET
| VV |  | "nadkrytí (střecha po oc.sloupky před SO 003)"0,5*(5,8+7,2) |  | 6.5 | [12 empty] | VV | 2 | 2 | True | 0 | ROZPOCET
| VV |  | "boky"0,6*(2,3+0,9) |  | 1.92 | [12 empty] | VV | 2 | 2 | True | 0 | ROZPOCET
| VV |  | "boky kruh.otvoru"0,5*10,5 |  | 5.25 | [12 empty] | VV | 2 | 2 | True | 0 | ROZPOCET
| VV |  | Mezisoučet |  | 42.336 | [12 empty] | VV | 2 | 3 | True | 1 | ROZPOCET
176 | M | 60515111 | řezivo jehličnaté boční prkno 20-30mm | m3 | 1.118 |  | 0 | CS ÚRS 2022 01 |  | základní |  | 0 | 0.55 | 0.6149 | 0 | 0 | 32 | M | 2 |  |  |  | ROZPOCET | [5 empty] | 0 | 0 | 0 | 0 | 0 | 1 | 0 | 16 | 163879269
| VV |  | "fasáda z falc.plechu-dř.prkna tl.24mm"42,336*0,024 |  | 1.016 | [12 empty] | VV | 2 | 2 | True | 0 | ROZPOCET
| VV |  | Mezisoučet |  | 1.016 | [12 empty] | VV | 2 | 3 | True | 1 | ROZPOCET
| VV |  | 1,016*1,1 'Přepočtené koeficientem množství |  | 1.118 | [12 empty] | VV | 2 | 2 | False | 1 | ROZPOCET
177 | K | 762195000 | Spojovací prostředky stěn a příček hřebíky, svory, fixační prkna | m3 | 1.016 |  | 0 | CS ÚRS 2022 01 |  | základní |  | 0 | 0.01266 | 0.012863 | 0 | 0 | 16 | K | 2 |  |  |  | ROZPOCET | [5 empty] | 0 | 0 | 0 | 0 | 0 | 1 | 0 | 16 | 2054067651
| Online PSC |  | https://podminky.urs.cz/item/CS_URS_2022_01/762195000 | [14 empty] | Online PSC | 2
| VV |  | "fasáda z falc.plechu-dř.prkna tl.24mm"42,336*0,024 |  | 1.016 | [12 empty] | VV | 2 | 2 | True | 0 | ROZPOCET
| VV |  | Mezisoučet |  | 1.016 | [12 empty] | VV | 2 | 3 | True | 1 | ROZPOCET
178 | K | 762361322 | Konstrukční vrstva pod klempířské prvky pro oplechování horních ploch zdí a nadezdívek (atik) z desek cementotřískových šroubovaných do podkladu, tloušťky desky 22 mm | m2 | 10.52 |  | 0 | CS ÚRS 2022 01 |  | základní |  | 0 | 0.03383 | 0.35589 | 0 | 0 | 16 | K | 2 |  |  |  | ROZPOCET | [5 empty] | 0 | 0 | 0 | 0 | 0 | 1 | 0 | 16 | -334333254
| Online PSC |  | https://podminky.urs.cz/item/CS_URS_2022_01/762361322 | [14 empty] | Online PSC | 2
| VV |  | "dtto atiky"0,4*26,3 |  | 10.52 | [12 empty] | VV | 2 | 2 | True | 0 | ROZPOCET
| VV |  | Mezisoučet |  | 10.52 | [12 empty] | VV | 2 | 3 | True | 1 | ROZPOCET
179 | K | 762431210 | Obložení stěn montáž deskami z dřevovláknitých hmot včetně tvarování a úpravy pro olištování spár tvrdými | m2 | 80.422 |  | 0 | CS ÚRS 2022 01 |  | základní |  | 0 | 0 | 0 | 0 | 0 | 16 | K | 2 |  |  |  | ROZPOCET | [5 empty] | 0 | 0 | 0 | 0 | 0 | 1 | 0 | 16 | 1327132223
| Online PSC |  | https://podminky.urs.cz/item/CS_URS_2022_01/762431210 | [14 empty] | Online PSC | 2
| VV |  | "fasáda z falc.plechu-z obou stran tzn.2x 21mm" | [14 empty] | VV | 2 | 1 | True | 0 | ROZPOCET
| VV |  | "boky atik" | [14 empty] | VV | 2 | 1 | True | 0 | ROZPOCET
| VV |  | "SO 005" | [14 empty] | VV | 2 | 1 | True | 0 | ROZPOCET
| VV |  | (0,9+2,3)*7,4 |  | 23.68 | [12 empty] | VV | 2 | 2 | True | 0 | ROZPOCET
| VV |  | (0,9+0,9)*7,4 |  | 13.32 | [12 empty] | VV | 2 | 2 | True | 0 | ROZPOCET
| VV |  | (0,9+0,5)*8,02 |  | 11.228 | [12 empty] | VV | 2 | 2 | True | 0 | ROZPOCET
| VV |  | "SO 005"0,6*(7,02*2+10,5) |  | 14.724 | [12 empty] | VV | 2 | 2 | True | 0 | ROZPOCET
| VV |  | "nadkrytí"0,3*(7,2*2) |  | 4.32 | [12 empty] | VV | 2 | 2 | True | 0 | ROZPOCET
| VV |  | "boky kruh.otvoru"0,3*10,5 |  | 3.15 | [12 empty] | VV | 2 | 2 | True | 0 | ROZPOCET
| VV |  | 10 |  | 10 | [12 empty] | VV | 2 | 2 | True | 0 | ROZPOCET
| VV |  | Mezisoučet |  | 80.422 | [12 empty] | VV | 2 | 3 | True | 1 | ROZPOCET
180 | M | 60621149 | překližka vodovzdorná hladká/hladká bříza tl 21mm | m2 | 88.464 |  | 0 | CS ÚRS 2022 01 |  | základní |  | 0 | 0.0149 | 1.3181 | 0 | 0 | 32 | M | 2 |  |  |  | ROZPOCET | [5 empty] | 0 | 0 | 0 | 0 | 0 | 1 | 0 | 16 | 1850608437
| VV |  | 80,422*1,1 'Přepočtené koeficientem množství |  | 88.464 | [12 empty] | VV | 2 | 2 | False | 1 | ROZPOCET
181 | K | 762439001 | Obložení stěn montáž roštu podkladového | m | 95.472 |  | 0 | CS ÚRS 2022 01 |  | základní |  | 0 | 1e-05 | 0.00095472 | 0 | 0 | 16 | K | 2 |  |  |  | ROZPOCET | [5 empty] | 0 | 0 | 0 | 0 | 0 | 1 | 0 | 16 | -614878943
| Online PSC |  | https://podminky.urs.cz/item/CS_URS_2022_01/762439001 | [14 empty] | Online PSC | 2
| VV |  | "rošt pro boky atik z falc.plechu:KVH hranol 60/40mm, po 0,5m" | [14 empty] | VV | 2 | 1 | True | 0 | ROZPOCET
| VV |  | "boky atik" | [14 empty] | VV | 2 | 1 | True | 0 | ROZPOCET
| VV |  | "SO 005"1,1*(7,42+11,22+7,42)*2 |  | 57.332 | [12 empty] | VV | 2 | 2 | True | 0 | ROZPOCET
| VV |  | "nadkrytí (střecha po oc.sloupky před SO 003)"0,5*(5,8+7,2)*2 |  | 13 | [12 empty] | VV | 2 | 2 | True | 0 | ROZPOCET
| VV |  | "boky"0,6*(2,3+0,9)*2 |  | 3.84 | [12 empty] | VV | 2 | 2 | True | 0 | ROZPOCET
| VV |  | "boky kruh.otvoru"0,3*10,5*2 |  | 6.3 | [12 empty] | VV | 2 | 2 | True | 0 | ROZPOCET
| VV |  | Mezisoučet |  | 80.472 | [12 empty] | VV | 2 | 3 | True | 0 | ROZPOCET
| VV |  | 15 |  | 15 | [12 empty] | VV | 2 | 2 | True | 0 | ROZPOCET
| VV |  | Součet |  | 95.472 | [12 empty] | VV | 2 | 4 | True | 1 | ROZPOCET
182 | M | 61223260 | hranol konstrukční KVH lepený průřezu 40x60-280mm nepohledový | m3 | 0.252 |  | 0 | CS ÚRS 2022 01 |  | základní |  | 0 | 0.44 | 0.11088 | 0 | 0 | 32 | M | 2 |  |  |  | ROZPOCET | [5 empty] | 0 | 0 | 0 | 0 | 0 | 1 | 0 | 16 | -1899667142
| VV |  | "rošt pro boky atik z falc.plechu:KVH hranol 60/40mm, po 0,5m"95,472*0,06*0,04 |  | 0.229 | [12 empty] | VV | 2 | 2 | True | 0 | ROZPOCET
| VV |  | Mezisoučet |  | 0.229 | [12 empty] | VV | 2 | 3 | True | 1 | ROZPOCET
| VV |  | 0,229*1,1 'Přepočtené koeficientem množství |  | 0.252 | [12 empty] | VV | 2 | 2 | False | 1 | ROZPOCET
183 | K | 762495000 | Spojovací prostředky olištování spár, obložení stropů, střešních podhledů a stěn hřebíky, vruty | m2 | 80.422 |  | 0 | CS ÚRS 2022 01 |  | základní |  | 0 | 0.00018 | 0.014476 | 0 | 0 | 16 | K | 2 |  |  |  | ROZPOCET | [5 empty] | 0 | 0 | 0 | 0 | 0 | 1 | 0 | 16 | 1940806757
| Online PSC |  | https://podminky.urs.cz/item/CS_URS_2022_01/762495000 | [14 empty] | Online PSC | 2
| VV |  | "fasáda z falc.plechu-překližka tl.21mm"80,422 |  | 80.422 | [12 empty] | VV | 2 | 2 | True | 0 | ROZPOCET
| VV |  | Mezisoučet |  | 80.422 | [12 empty] | VV | 2 | 3 | True | 1 | ROZPOCET
184 | K | 762813110 | Záklop stropů montáž (materiál ve specifikaci) vrchního z desek dřevotřískových nebo dřevoštěpkových na sraz | m2 | 68.087 |  | 0 | CS ÚRS 2022 01 |  | základní |  | 0 | 0 | 0 | 0 | 0 | 16 | K | 2 |  |  |  | ROZPOCET | [5 empty] | 0 | 0 | 0 | 0 | 0 | 1 | 0 | 16 | -1751202547
| Online PSC |  | https://podminky.urs.cz/item/CS_URS_2022_01/762813110 | [14 empty] | Online PSC | 2
| VV |  | "souvrství střechy-nadkrytí (kotveno do trapézu)" | [14 empty] | VV | 2 | 1 | True | 0 | ROZPOCET
| VV |  | "plocha mimo atik" | [14 empty] | VV | 2 | 1 | True | 0 | ROZPOCET
| VV |  | "střecha nadkrytí (mezi SO 005 a SO 003)"7,25*10,5 |  | 76.125 | [12 empty] | VV | 2 | 2 | True | 0 | ROZPOCET
| VV |  | "odpočet kruh.otvoru prům.1,6m"-3,14*1,6*1,6 |  | -8.038 | [12 empty] | VV | 2 | 2 | True | 0 | ROZPOCET
| VV |  | Mezisoučet |  | 68.087 | [12 empty] | VV | 2 | 3 | True | 1 | ROZPOCET
185 | M | 60621149 | překližka vodovzdorná hladká/hladká bříza tl 21mm | m2 | 74.896 |  | 0 | CS ÚRS 2022 01 |  | základní |  | 0 | 0.0149 | 1.116 | 0 | 0 | 32 | M | 2 |  |  |  | ROZPOCET | [5 empty] | 0 | 0 | 0 | 0 | 0 | 1 | 0 | 16 | 2144376251
| VV |  | 68,087*1,1 'Přepočtené koeficientem množství |  | 74.896 | [12 empty] | VV | 2 | 2 | False | 1 | ROZPOCET
186 | K | 762822120 | Montáž stropních trámů z hraněného a polohraněného řeziva s trámovými výměnami, průřezové plochy přes 144 do 288 cm2 | m | 38 |  | 0 | CS ÚRS 2022 01 |  | základní |  | 0 | 0 | 0 | 0 | 0 | 16 | K | 2 |  |  |  | ROZPOCET | [5 empty] | 0 | 0 | 0 | 0 | 0 | 1 | 0 | 16 | 304162979
| Online PSC |  | https://podminky.urs.cz/item/CS_URS_2022_01/762822120 | [14 empty] | Online PSC | 2
| VV |  | "dř.hranoly 100/180mm"38 |  | 38 | [12 empty] | VV | 2 | 2 | True | 0 | ROZPOCET
| VV |  | Mezisoučet |  | 38 | [12 empty] | VV | 2 | 3 | True | 1 | ROZPOCET
187 | M | 60512135 | hranol stavební řezivo průřezu do 288cm2 do dl 6m | m3 | 0.752 |  | 0 | CS ÚRS 2022 01 |  | základní |  | 0 | 0.55 | 0.4136 | 0 | 0 | 32 | M | 2 |  |  |  | ROZPOCET | [5 empty] | 0 | 0 | 0 | 0 | 0 | 1 | 0 | 16 | -66801077
| VV |  | "dř.hranoly 100/180mm"38*0,1*0,18 |  | 0.684 | [12 empty] | VV | 2 | 2 | True | 0 | ROZPOCET
| VV |  | Mezisoučet |  | 0.684 | [12 empty] | VV | 2 | 3 | True | 1 | ROZPOCET
| VV |  | 0,684*1,1 'Přepočtené koeficientem množství |  | 0.752 | [12 empty] | VV | 2 | 2 | False | 1 | ROZPOCET
188 | K | 762895000 | Spojovací prostředky záklopu stropů, stropnic, podbíjení hřebíky, svory | m3 | 2.114 |  | 0 | CS ÚRS 2022 01 |  | základní |  | 0 | 0.00281 | 0.0059403 | 0 | 0 | 16 | K | 2 |  |  |  | ROZPOCET | [5 empty] | 0 | 0 | 0 | 0 | 0 | 1 | 0 | 16 | -2068493002
| Online PSC |  | https://podminky.urs.cz/item/CS_URS_2022_01/762895000 | [14 empty] | Online PSC | 2
| VV |  | "záklop překližka tl.21mm"68,087*0,021 |  | 1.43 | [12 empty] | VV | 2 | 2 | True | 0 | ROZPOCET
| VV |  | "stropní hranoly 100/180mm"38*0,1*0,18 |  | 0.684 | [12 empty] | VV | 2 | 2 | True | 0 | ROZPOCET
| VV |  | Mezisoučet |  | 2.114 | [12 empty] | VV | 2 | 3 | True | 1 | ROZPOCET
189 | K | 998762101 | Přesun hmot pro konstrukce tesařské stanovený z hmotnosti přesunovaného materiálu vodorovná dopravní vzdálenost do 50 m v objektech výšky do 6 m | t | 3.967 |  | 0 | CS ÚRS 2022 01 |  | základní |  | 0 | 0 | 0 | 0 | 0 | 16 | K | 2 |  |  |  | ROZPOCET | [5 empty] | 0 | 0 | 0 | 0 | 0 | 1 | 0 | 16 | 1924930699
| Online PSC |  | https://podminky.urs.cz/item/CS_URS_2022_01/998762101 | [14 empty] | Online PSC | 2
| D | 763 | Konstrukce suché výstavby |  |  |  | 0 |  |  |  |  | 0 |  | 0.98676 |  | 0 | 2 | D | 1 |  |  |  | ROZPOCET | [11 empty] | 0
190 | K | 763111724 | Příčka ze sádrokartonových desek ostatní konstrukce a práce na příčkách ze sádrokartonových desek ochrana rohů páska k vyztužení různých úhlů vysoce pevná a nárazu odolná | m | 6.5 |  | 0 | CS ÚRS 2022 01 |  | základní |  | 0 | 0.00012 | 0.00078 | 0 | 0 | 16 | K | 2 |  |  |  | ROZPOCET | [5 empty] | 0 | 0 | 0 | 0 | 0 | 1 | 0 | 16 | -1483436055
| Online PSC |  | https://podminky.urs.cz/item/CS_URS_2022_01/763111724 | [14 empty] | Online PSC | 2
| VV |  | "pro SDK předsaz.stěnu"2,8+3,5+0,2 |  | 6.5 | [12 empty] | VV | 2 | 2 | True | 0 | ROZPOCET
| VV |  | Mezisoučet |  | 6.5 | [12 empty] | VV | 2 | 3 | True | 1 | ROZPOCET
191 | K | 763121411 | Stěna předsazená ze sádrokartonových desek s nosnou konstrukcí z ocelových profilů CW, UW jednoduše opláštěná deskou standardní A tl. 12,5 mm bez izolace, EI 15, stěna tl. 62,5 mm, profil 50 | m2 | 2.97 |  | 0 | CS ÚRS 2022 01 |  | základní |  | 0 | 0.01182 | 0.035105 | 0 | 0 | 16 | K | 2 |  |  |  | ROZPOCET | [5 empty] | 0 | 0 | 0 | 0 | 0 | 1 | 0 | 16 | 1955571687
| Online PSC |  | https://podminky.urs.cz/item/CS_URS_2022_01/763121411 | [14 empty] | Online PSC | 2
| VV |  | "SDK předsaz." | [14 empty] | VV | 2 | 1 | True | 0 | ROZPOCET
| VV |  | "104-zakrytování střešního svodu"2,8*(0,2*2) |  | 1.12 | [12 empty] | VV | 2 | 2 | True | 0 | ROZPOCET
| VV |  | "čela"0,5*(3,5+0,2) |  | 1.85 | [12 empty] | VV | 2 | 2 | True | 0 | ROZPOCET
| VV |  | Mezisoučet |  | 2.97 | [12 empty] | VV | 2 | 3 | True | 1 | ROZPOCET
192 | K | 763121712 | Stěna předsazená ze sádrokartonových desek ostatní konstrukce a práce na předsazených stěnách ze sádrokartonových desek zalomení stěny | m | 6.5 |  | 0 | CS ÚRS 2022 01 |  | základní |  | 0 | 0.00091 | 0.005915 | 0 | 0 | 16 | K | 2 |  |  |  | ROZPOCET | [5 empty] | 0 | 0 | 0 | 0 | 0 | 1 | 0 | 16 | -1362092608
| Online PSC |  | https://podminky.urs.cz/item/CS_URS_2022_01/763121712 | [14 empty] | Online PSC | 2
| VV |  | "pro SDK předsaz.stěnu"2,8+3,5+0,2 |  | 6.5 | [12 empty] | VV | 2 | 2 | True | 0 | ROZPOCET
| VV |  | Mezisoučet |  | 6.5 | [12 empty] | VV | 2 | 3 | True | 1 | ROZPOCET
193 | K | 763121714 | Stěna předsazená ze sádrokartonových desek ostatní konstrukce a práce na předsazených stěnách ze sádrokartonových desek základní penetrační nátěr | m2 | 2.97 |  | 0 | CS ÚRS 2022 01 |  | základní |  | 0 | 0.0001 | 0.000297 | 0 | 0 | 16 | K | 2 |  |  |  | ROZPOCET | [5 empty] | 0 | 0 | 0 | 0 | 0 | 1 | 0 | 16 | -736307748
| Online PSC |  | https://podminky.urs.cz/item/CS_URS_2022_01/763121714 | [14 empty] | Online PSC | 2
| VV |  | "dtto SDK předsaz.stěna"2,97 |  | 2.97 | [12 empty] | VV | 2 | 2 | True | 0 | ROZPOCET
| VV |  | Mezisoučet |  | 2.97 | [12 empty] | VV | 2 | 3 | True | 1 | ROZPOCET
194 | K | 763121715 | Stěna předsazená ze sádrokartonových desek ostatní konstrukce a práce na předsazených stěnách ze sádrokartonových desek úprava styku stěny a podhledu separační páskou s akrylátem | m | 4.1 |  | 0 | CS ÚRS 2022 01 |  | základní |  | 0 | 0.0001 | 0.00041 | 0 | 0 | 16 | K | 2 |  |  |  | ROZPOCET | [5 empty] | 0 | 0 | 0 | 0 | 0 | 1 | 0 | 16 | 1769708726
| Online PSC |  | https://podminky.urs.cz/item/CS_URS_2022_01/763121715 | [14 empty] | Online PSC | 2
| VV |  | "SDK předsaz.stěna"0,2*2+0,2+3,5 |  | 4.1 | [12 empty] | VV | 2 | 2 | True | 0 | ROZPOCET
| VV |  | Mezisoučet |  | 4.1 | [12 empty] | VV | 2 | 3 | True | 1 | ROZPOCET
195 | K | 763121751 | Stěna předsazená ze sádrokartonových desek Příplatek k cenám za plochu do 6 m2 jednotlivě | m2 | 2.97 |  | 0 | CS ÚRS 2022 01 |  | základní |  | 0 | 0 | 0 | 0 | 0 | 16 | K | 2 |  |  |  | ROZPOCET | [5 empty] | 0 | 0 | 0 | 0 | 0 | 1 | 0 | 16 | 990940483
| Online PSC |  | https://podminky.urs.cz/item/CS_URS_2022_01/763121751 | [14 empty] | Online PSC | 2
| VV |  | "dtto SDK předsaz.stěna"2,97 |  | 2.97 | [12 empty] | VV | 2 | 2 | True | 0 | ROZPOCET
| VV |  | Mezisoučet |  | 2.97 | [12 empty] | VV | 2 | 3 | True | 1 | ROZPOCET
196 | K | 763131461 | Podhled ze sádrokartonových desek dvouvrstvá zavěšená spodní konstrukce z ocelových profilů CD, UD dvojitě opláštěná deskami impregnovanou H2, tl. 2 x 12,5 mm, bez izolace | m2 | 41.27 |  | 0 | CS ÚRS 2022 01 |  | základní |  | 0 | 0.0226 | 0.9327 | 0 | 0 | 16 | K | 2 |  |  |  | ROZPOCET | [5 empty] | 0 | 0 | 0 | 0 | 0 | 1 | 0 | 16 | 1878868548
| Online PSC |  | https://podminky.urs.cz/item/CS_URS_2022_01/763131461 | [14 empty] | Online PSC | 2
| VV |  | "podhledy SDK 2x12,5mm H2" | [14 empty] | VV | 2 | 1 | True | 0 | ROZPOCET
| VV |  | "101-104"7,68+8,84+8,12+16,63 |  | 41.27 | [12 empty] | VV | 2 | 2 | True | 0 | ROZPOCET
| VV | PH2 | Mezisoučet |  | 41.27 | [12 empty] | VV | 2 | 3 | True | 1 | ROZPOCET
197 | K | 763131714 | Podhled ze sádrokartonových desek ostatní práce a konstrukce na podhledech ze sádrokartonových desek základní penetrační nátěr | m2 | 41.27 |  | 0 | CS ÚRS 2022 01 |  | základní |  | 0 | 0.0001 | 0.004127 | 0 | 0 | 16 | K | 2 |  |  |  | ROZPOCET | [5 empty] | 0 | 0 | 0 | 0 | 0 | 1 | 0 | 16 | 2115654087
| Online PSC |  | https://podminky.urs.cz/item/CS_URS_2022_01/763131714 | [14 empty] | Online PSC | 2
| VV |  | PH2 |  | 41.27 | [12 empty] | VV | 2 | 2 | True | 0 | ROZPOCET
| VV |  | Mezisoučet |  | 41.27 | [12 empty] | VV | 2 | 3 | True | 1 | ROZPOCET
198 | K | 763131751 | Podhled ze sádrokartonových desek ostatní práce a konstrukce na podhledech ze sádrokartonových desek montáž parotěsné zábrany | m2 | 41.27 |  | 0 | CS ÚRS 2022 01 |  | základní |  | 0 | 0 | 0 | 0 | 0 | 16 | K | 2 |  |  |  | ROZPOCET | [5 empty] | 0 | 0 | 0 | 0 | 0 | 1 | 0 | 16 | -177887471
| Online PSC |  | https://podminky.urs.cz/item/CS_URS_2022_01/763131751 | [14 empty] | Online PSC | 2
| VV |  | PH2 |  | 41.27 | [12 empty] | VV | 2 | 2 | True | 0 | ROZPOCET
| VV |  | Mezisoučet |  | 41.27 | [12 empty] | VV | 2 | 3 | True | 1 | ROZPOCET
199 | M | 28329028 | fólie PE vyztužená Al vrstvou pro parotěsnou vrstvu 150g/m2 s integrovanou lepící páskou | m2 | 46.367 |  | 0 | CS ÚRS 2022 01 |  | základní |  | 0 | 0.00016 | 0.0074187 | 0 | 0 | 32 | M | 2 |  |  |  | ROZPOCET | [5 empty] | 0 | 0 | 0 | 0 | 0 | 1 | 0 | 16 | -928377113
| VV |  | 41,27*1,1235 'Přepočtené koeficientem množství |  | 46.367 | [12 empty] | VV | 2 | 2 | False | 1 | ROZPOCET
200 | K | 998763302 | Přesun hmot pro konstrukce montované z desek sádrokartonových, sádrovláknitých, cementovláknitých nebo cementových stanovený z hmotnosti přesunovaného materiálu vodorovná dopravní vzdálenost do 50 m v objektech výšky přes 6 do 12 m | t | 0.987 |  | 0 | CS ÚRS 2022 01 |  | základní |  | 0 | 0 | 0 | 0 | 0 | 16 | K | 2 |  |  |  | ROZPOCET | [5 empty] | 0 | 0 | 0 | 0 | 0 | 1 | 0 | 16 | -1239261660
| Online PSC |  | https://podminky.urs.cz/item/CS_URS_2022_01/998763302 | [14 empty] | Online PSC | 2
| D | 764 | Konstrukce klempířské |  |  |  | 0 |  |  |  |  | 0 |  | 0.33091 |  | 0 | 2 | D | 1 |  |  |  | ROZPOCET | [11 empty] | 0
201 | K | 764111645 | Krytina ze svitků, ze šablon nebo taškových tabulí z pozinkovaného plechu s povrchovou úpravou s úpravou u okapů, prostupů a výčnělků střechy rovné drážkováním ze svitků do rš 670 mm, sklon střechy přes 60° | m2 | 42.336 |  | 0 | CS ÚRS 2022 01 |  | základní |  | 0 | 0.00661 | 0.27984 | 0 | 0 | 16 | K | 2 |  |  |  | ROZPOCET | [5 empty] | 0 | 0 | 0 | 0 | 0 | 1 | 0 | 16 | 588579805
| Online PSC |  | https://podminky.urs.cz/item/CS_URS_2022_01/764111645 | [14 empty] | Online PSC | 2
| VV |  | "boky atik" | [14 empty] | VV | 2 | 1 | True | 0 | ROZPOCET
| VV |  | "SO 005"1,1*(7,42+11,22+7,42) |  | 28.666 | [12 empty] | VV | 2 | 2 | True | 0 | ROZPOCET
| VV |  | "nadkrytí (střecha po oc.sloupky před SO 003)"0,5*(5,8+7,2) |  | 6.5 | [12 empty] | VV | 2 | 2 | True | 0 | ROZPOCET
| VV |  | "boky"0,6*(2,3+0,9) |  | 1.92 | [12 empty] | VV | 2 | 2 | True | 0 | ROZPOCET
| VV |  | "boky kruh.otvoru"0,5*10,5 |  | 5.25 | [12 empty] | VV | 2 | 2 | True | 0 | ROZPOCET
| VV |  | Mezisoučet |  | 42.336 | [12 empty] | VV | 2 | 3 | True | 1 | ROZPOCET
202 | K | 764224407 | Oplechování horních ploch zdí a nadezdívek (atik) z hliníkového plechu mechanicky kotvené rš 670 mm | m | 26.3 |  | 0 | CS ÚRS 2022 01 |  | základní |  | 0 | 0.00152 | 0.039976 | 0 | 0 | 16 | K | 2 |  |  |  | ROZPOCET | [5 empty] | 0 | 0 | 0 | 0 | 0 | 1 | 0 | 16 | 278818909
| Online PSC |  | https://podminky.urs.cz/item/CS_URS_2022_01/764224407 | [14 empty] | Online PSC | 2
| VV |  | "viz.výpis klempíř 301"26,3 |  | 26.3 | [12 empty] | VV | 2 | 2 | True | 0 | ROZPOCET
| VV |  | Mezisoučet |  | 26.3 | [12 empty] | VV | 2 | 3 | True | 1 | ROZPOCET
203 | K | 764225446 | Oplechování horních ploch zdí a nadezdívek (atik) z hliníkového plechu Příplatek k cenám za zvýšenou pracnost při provedení rohu nebo koutu přes rš 400 mm | kus | 2 |  | 0 | CS ÚRS 2022 01 |  | základní |  | 0 | 0 | 0 | 0 | 0 | 16 | K | 2 |  |  |  | ROZPOCET | [5 empty] | 0 | 0 | 0 | 0 | 0 | 1 | 0 | 16 | 206355097
| Online PSC |  | https://podminky.urs.cz/item/CS_URS_2022_01/764225446 | [14 empty] | Online PSC | 2
| VV |  | "pro 301"2 |  | 2 | [12 empty] | VV | 2 | 2 | True | 0 | ROZPOCET
| VV |  | Mezisoučet |  | 2 | [12 empty] | VV | 2 | 3 | True | 1 | ROZPOCET
204 | K | 764226404 | Oplechování parapetů z hliníkového plechu rovných mechanicky kotvené, bez rohů rš 330 mm | m | 6.825 |  | 0 | CS ÚRS 2022 01 |  | základní |  | 0 | 0.00079 | 0.0053917 | 0 | 0 | 16 | K | 2 |  |  |  | ROZPOCET | [5 empty] | 0 | 0 | 0 | 0 | 0 | 1 | 0 | 16 | -1850962319
| Online PSC |  | https://podminky.urs.cz/item/CS_URS_2022_01/764226404 | [14 empty] | Online PSC | 2
| VV |  | "viz.výpis klempíř 302"6,5 |  | 6.5 | [12 empty] | VV | 2 | 2 | True | 0 | ROZPOCET
| VV |  | Mezisoučet |  | 6.5 | [12 empty] | VV | 2 | 3 | True | 0 | ROZPOCET
| VV |  | 6,5*0,05 |  | 0.325 | [12 empty] | VV | 2 | 2 | True | 0 | ROZPOCET
| VV |  | Součet |  | 6.825 | [12 empty] | VV | 2 | 4 | True | 1 | ROZPOCET
205 | K | 764315622 | Lemování trub, konzol, držáků a ostatních kusových prvků z pozinkovaného plechu s povrchovou úpravou střech s krytinou skládanou mimo prejzovou nebo z plechu, průměr přes 75 do 100 mm | kus | 2 |  | 0 | CS ÚRS 2022 01 |  | základní |  | 0 | 0.00285 | 0.0057 | 0 | 0 | 16 | K | 2 |  |  |  | ROZPOCET | [5 empty] | 0 | 0 | 0 | 0 | 0 | 1 | 0 | 16 | -382386905
| Online PSC |  | https://podminky.urs.cz/item/CS_URS_2022_01/764315622 | [14 empty] | Online PSC | 2
| VV |  | "viz.výpis klempíř" | [14 empty] | VV | 2 | 1 | True | 0 | ROZPOCET
| VV |  | "303"1 |  | 1 | [12 empty] | VV | 2 | 2 | True | 0 | ROZPOCET
| VV |  | "304"1 |  | 1 | [12 empty] | VV | 2 | 2 | True | 0 | ROZPOCET
| VV |  | Mezisoučet |  | 2 | [12 empty] | VV | 2 | 3 | True | 1 | ROZPOCET
206 | K | 998764101 | Přesun hmot pro konstrukce klempířské stanovený z hmotnosti přesunovaného materiálu vodorovná dopravní vzdálenost do 50 m v objektech výšky do 6 m | t | 0.331 |  | 0 | CS ÚRS 2022 01 |  | základní |  | 0 | 0 | 0 | 0 | 0 | 16 | K | 2 |  |  |  | ROZPOCET | [5 empty] | 0 | 0 | 0 | 0 | 0 | 1 | 0 | 16 | -1582150844
| Online PSC |  | https://podminky.urs.cz/item/CS_URS_2022_01/998764101 | [14 empty] | Online PSC | 2
| D | 766 | Konstrukce truhlářské |  |  |  | 0 |  |  |  |  | 0 |  | 0.5585 |  | 0 | 2 | D | 1 |  |  |  | ROZPOCET | [11 empty] | 0
207 | K | 766-201 | 201-Vnitř.hl.pl.dř.dveře 800/1970mm HPL vč.oc.zárubně s nátěrem do zdi tl.150mm,kování,těsnění,bezp.zámek-D+M(plný popis viz.výpis truhlář a kniha standartů) | ks | 2 |  | 0 | vlastní |  | základní |  | 0 | 0 | 0 | 0 | 0 | 16 | K | 2 |  |  |  | ROZPOCET | [5 empty] | 0 | 0 | 0 | 0 | 0 | 1 | 0 | 16 | 1329479536
| P |  | Poznámka k položce: Rw=27dB, celoobvodové těsnění spojeno v rozích,závěs 3x na křídlo VÝPLŇ DVEŘE - dveřní křídlo plná výplň - dveře charakteru HPL - konstrukce: rám z masivního dřeva, plášť dveří tvoří dřevovláknitá deska s povrchem HPL -vnitřní výpln DTD - povrchová úprava vhodná do vlhkých prostor s chemickým zatížením (odolnost vůči chloru a solím) -barevné provedení RAL 7047 - výška dveří: dle projektové dokumentace ZÁRUBNĚ - kovové, pozinkované- lisované - barva matný lak RAL 7016 KLIKY - klika broušena nerez - barva stříbrná/nerezová | [14 empty] | P | 2
208 | K | 766-202 | 202-Vnitř.hl.pl.dř.dveře 800/1970mm HPL vč.oc.zárubně s nátěrem do zdi tl.150mm,kování,těsnění,bezp.zámek,větrací mřížka 400/100mm-D+M(plný popis viz.výpis truhlář a kniha standartů) | ks | 2 |  | 0 | vlastní |  | základní |  | 0 | 0 | 0 | 0 | 0 | 16 | K | 2 |  |  |  | ROZPOCET | [5 empty] | 0 | 0 | 0 | 0 | 0 | 1 | 0 | 16 | -1842350761
| P |  | Poznámka k položce: Rw=27dB, celoobvodové těsnění spojeno v rozích,závěs 3x na křídlo VÝPLŇ DVEŘE - dveřní křídlo plná výplň - dveře charakteru HPL - konstrukce: rám z masivního dřeva, plášť dveří tvoří dřevovláknitá deska s povrchem HPL -vnitřní výpln DTD - povrchová úprava vhodná do vlhkých prostor s chemickým zatížením (odolnost vůči chloru a solím) -barevné provedení RAL 7047 - výška dveří: dle projektové dokumentace ZÁRUBNĚ - kovové, pozinkované- lisované - barva matný lak RAL 7016 KLIKY - klika broušena nerez - barva stříbrná/nerezová | [14 empty] | P | 2
209 | K | 766421221 | Montáž obložení podhledů jednoduchých palubkami na pero a drážku modřínovými, šířky přes 40 do 60 mm | m2 | 71.962 |  | 0 | CS ÚRS 2022 01 |  | základní |  | 0 | 0 | 0 | 0 | 0 | 16 | K | 2 |  |  |  | ROZPOCET | [5 empty] | 0 | 0 | 0 | 0 | 0 | 1 | 0 | 16 | -1883630775
| Online PSC |  | https://podminky.urs.cz/item/CS_URS_2022_01/766421221 | [14 empty] | Online PSC | 2
| VV |  | "podhled nadkrytí (SO 005):pohledový hranol modřín 30/50mm (osová vzdálenost 80mm)"80 |  | 80 | [12 empty] | VV | 2 | 2 | True | 0 | ROZPOCET
| VV |  | "odpočet kruh.otvoru prům.1,6m"-3,14*1,6*1,6 |  | -8.038 | [12 empty] | VV | 2 | 2 | True | 0 | ROZPOCET
| VV |  | Mezisoučet |  | 71.962 | [12 empty] | VV | 2 | 3 | True | 1 | ROZPOCET
210 | M | 605161-01 | řezivo modřínové sušené tl 30mm hoblované (pohledové) | m3 | 1.117 |  | 0 | vlastní |  | základní |  | 0 | 0.5 | 0.5585 | 0 | 0 | 32 | M | 2 |  |  |  | ROZPOCET | [5 empty] | 0 | 0 | 0 | 0 | 0 | 1 | 0 | 16 | -1533160017
| VV |  | "množství 9ks/m2"(0,05*0,03*1,0)*9*71,962 |  | 0.971 | [12 empty] | VV | 2 | 2 | True | 0 | ROZPOCET
| VV |  | Mezisoučet |  | 0.971 | [12 empty] | VV | 2 | 3 | True | 1 | ROZPOCET
| VV |  | 0,971*1,15 'Přepočtené koeficientem množství |  | 1.117 | [12 empty] | VV | 2 | 2 | False | 1 | ROZPOCET
211 | K | 998766201 | Přesun hmot pro konstrukce truhlářské stanovený procentní sazbou (%) z ceny vodorovná dopravní vzdálenost do 50 m v objektech výšky do 6 m | % |  |  | 0 | CS ÚRS 2022 01 |  | základní |  | 0 | 0 | 0 | 0 | 0 | 16 | K | 2 |  |  |  | ROZPOCET | [5 empty] | 0 | 0 | 0 | 0 | 0 | 1 | 0 | 16 | -1017527092
| Online PSC |  | https://podminky.urs.cz/item/CS_URS_2022_01/998766201 | [14 empty] | Online PSC | 2
| D | 767 | Konstrukce zámečnické |  |  |  | 0 |  |  |  |  | 0 |  | 0 |  | 0 | 2 | D | 1 |  |  |  | ROZPOCET | [11 empty] | 0
212 | K | 767-101 | 101-Vnější plast.dveře 1000/2400mm vč.fix nadsvětlíku v-400mm,dveře otočné,izol.bezp.sklo,kování,bezp.zámek,syst.osazení (parozábrana,těsnění,apod.)-D+M(plný popis viz.výpis zámečník) | ks | 1 |  | 0 | vlastní |  | základní |  | 0 | 0 | 0 | 0 | 0 | 16 | K | 2 |  |  |  | ROZPOCET | [5 empty] | 0 | 0 | 0 | 0 | 0 | 1 | 0 | 16 | 1723471346
| P |  | Poznámka k položce: vč.zpracování dílenské dokumenatce (viz.VON) RAL 7016 | [14 empty] | P | 2
213 | K | 767-102 | 102-Vnější plast.okno 2200/1500mm,dvoukřídlové,jedno křídlo posuvné,izol.sklo,kování,vnitř.plast.parapet,syst.osazení (parozábrana,těsnění,apod.)-D+M(plný popis viz.výpis zámečník) | ks | 1 |  | 0 | vlastní |  | základní |  | 0 | 0 | 0 | 0 | 0 | 16 | K | 2 |  |  |  | ROZPOCET | [5 empty] | 0 | 0 | 0 | 0 | 0 | 1 | 0 | 16 | -1096234103
| P |  | Poznámka k položce: vč.zpracování dílenské dokumenatce (viz.VON) RAL 7016 | [14 empty] | P | 2
214 | K | 767-103 | 103-Vnější plast.okno 3100/1500mm,dvoukřídlové,jedno křídlo posuvné,izol.sklo,kování,vnitř.plast.parapet,syst.osazení (parozábrana,těsnění,apod.)-D+M(plný popis viz.výpis zámečník) | ks | 1 |  | 0 | vlastní |  | základní |  | 0 | 0 | 0 | 0 | 0 | 16 | K | 2 |  |  |  | ROZPOCET | [5 empty] | 0 | 0 | 0 | 0 | 0 | 1 | 0 | 16 | 826278019
| P |  | Poznámka k položce: vč.zpracování dílenské dokumenatce (viz.VON) RAL 7016 | [14 empty] | P | 2
215 | K | 767-104 | 104-Vnější plast. okno 1200/1500mm,jednokřídlové,izol.sklo,kování,vnitř.plast.parapet,syst.osazení (parozábrana,těsnění,apod.)-D+M(plný popis viz.výpis zámečník) | ks | 1 |  | 0 | vlastní |  | základní |  | 0 | 0 | 0 | 0 | 0 | 16 | K | 2 |  |  |  | ROZPOCET | [5 empty] | 0 | 0 | 0 | 0 | 0 | 1 | 0 | 16 | -907119269
| P |  | Poznámka k položce: vč.zpracování dílenské dokumenatce (viz.VON) RAL 7016 | [14 empty] | P | 2
216 | K | 767-105 | 105-Vnější plast.dveře 1000/2400mm vč.fix nadsvětlíku v-400mm,dveře otočné,izol.bezp.sklo,kování,bezp.zámek,syst.osazení (parozábrana,těsnění,apod.)-D+M(plný popis viz.výpis zámečník) | ks | 1 |  | 0 | vlastní |  | základní |  | 0 | 0 | 0 | 0 | 0 | 16 | K | 2 |  |  |  | ROZPOCET | [5 empty] | 0 | 0 | 0 | 0 | 0 | 1 | 0 | 16 | 834612832
| P |  | Poznámka k položce: vč.zpracování dílenské dokumenatce (viz.VON) RAL 7016 | [14 empty] | P | 2
217 | K | 767-106 | 106-Nosná oc.k-ce pro opláštění převlékacích kabin vč.opláštění ze sklovláknobetonových desk tl.12mm, kotvení,žár.pozink+nátěr-D+M(plný popis viz.výpis zámečník a výkres zámečnických k-cí) | kpl | 1 |  | 0 | vlastní |  | základní |  | 0 | 0 | 0 | 0 | 0 | 16 | K | 2 |  |  |  | ROZPOCET | [5 empty] | 0 | 0 | 0 | 0 | 0 | 1 | 0 | 16 | 1000928293
| P |  | Poznámka k položce: vč.zpracování dílenské dokumentace (viz.VON) materiál: -225,832kg+8,91m2 -kotevní šroub M16x190-43ks -opláštění ze sklovláknobetonových desek tl.12mm-plocha 28m2 (+prořez 10%) | [14 empty] | P | 2
218 | K | 767-107 | 107-Nosná oc.k-ce pro opláštění převlékacích kabin vč.opláštění ze sklovláknobetonových desk tl.12mm, kotvení a nátěrů-D+M(plný popis viz.výpis zámečník a výkres zámečnických k-cí) | kpl | 1 |  | 0 | vlastní |  | základní |  | 0 | 0 | 0 | 0 | 0 | 16 | K | 2 |  |  |  | ROZPOCET | [5 empty] | 0 | 0 | 0 | 0 | 0 | 1 | 0 | 16 | 840247183
| P |  | Poznámka k položce: vč.zpracování dílenské dokumentace (viz.VON) materiál: -225,832kg+8,91m2 -kotevní šroub M16x190-43ks -opláštění ze sklovláknobetonových desek tl.12mm-plocha 28m2 (+prořez 10%) | [14 empty] | P | 2
219 | K | 998767201 | Přesun hmot pro zámečnické konstrukce stanovený procentní sazbou (%) z ceny vodorovná dopravní vzdálenost do 50 m v objektech výšky do 6 m | % |  |  | 0 | CS ÚRS 2022 01 |  | základní |  | 0 | 0 | 0 | 0 | 0 | 16 | K | 2 |  |  |  | ROZPOCET | [5 empty] | 0 | 0 | 0 | 0 | 0 | 1 | 0 | 16 | -948306246
| Online PSC |  | https://podminky.urs.cz/item/CS_URS_2022_01/998767201 | [14 empty] | Online PSC | 2
| D | 771 | Podlahy z dlaždic |  |  |  | 0 |  |  |  |  | 0 |  | 1.4813 |  | 0 | 2 | D | 1 |  |  |  | ROZPOCET | [11 empty] | 0
220 | K | 771111011 | Příprava podkladu před provedením dlažby vysátí podlah | m2 | 44.786 |  | 0 | CS ÚRS 2022 01 |  | základní |  | 0 | 0 | 0 | 0 | 0 | 16 | K | 2 |  |  |  | ROZPOCET | [5 empty] | 0 | 0 | 0 | 0 | 0 | 1 | 0 | 16 | 251775942
| Online PSC |  | https://podminky.urs.cz/item/CS_URS_2022_01/771111011 | [14 empty] | Online PSC | 2
| VV |  | "dlažba"D1 |  | 41.27 | [12 empty] | VV | 2 | 2 | True | 0 | ROZPOCET
| VV |  | "ker.soklík"KS*0,06 |  | 3.036 | [12 empty] | VV | 2 | 2 | True | 0 | ROZPOCET
| VV |  | "mozaika"M |  | 0.48 | [12 empty] | VV | 2 | 2 | True | 0 | ROZPOCET
| VV |  | Mezisoučet |  | 44.786 | [12 empty] | VV | 2 | 3 | True | 1 | ROZPOCET
221 | K | 771121011 | Příprava podkladu před provedením dlažby nátěr penetrační na podlahu | m2 | 44.786 |  | 0 | CS ÚRS 2022 01 |  | základní |  | 0 | 0.0003 | 0.013436 | 0 | 0 | 16 | K | 2 |  |  |  | ROZPOCET | [5 empty] | 0 | 0 | 0 | 0 | 0 | 1 | 0 | 16 | -1523768216
| Online PSC |  | https://podminky.urs.cz/item/CS_URS_2022_01/771121011 | [14 empty] | Online PSC | 2
| VV |  | "dlažba"D1 |  | 41.27 | [12 empty] | VV | 2 | 2 | True | 0 | ROZPOCET
| VV |  | "ker.soklík"KS*0,06 |  | 3.036 | [12 empty] | VV | 2 | 2 | True | 0 | ROZPOCET
| VV |  | "mozaika"M |  | 0.48 | [12 empty] | VV | 2 | 2 | True | 0 | ROZPOCET
| VV |  | Mezisoučet |  | 44.786 | [12 empty] | VV | 2 | 3 | True | 1 | ROZPOCET
222 | K | 771161011 | Příprava podkladu před provedením dlažby montáž profilu dilatační spáry v rovině dlažby | m | 3.9 |  | 0 | CS ÚRS 2022 01 |  | základní |  | 0 | 0 | 0 | 0 | 0 | 16 | K | 2 |  |  |  | ROZPOCET | [5 empty] | 0 | 0 | 0 | 0 | 0 | 1 | 0 | 16 | 1931776447
| Online PSC |  | https://podminky.urs.cz/item/CS_URS_2022_01/771161011 | [14 empty] | Online PSC | 2
| VV |  | "SO 005"1,2+2,7 |  | 3.9 | [12 empty] | VV | 2 | 2 | True | 0 | ROZPOCET
| VV |  | Mezisoučet |  | 3.9 | [12 empty] | VV | 2 | 3 | True | 1 | ROZPOCET
223 | M | 59054164 | profil dilatační s bočními díly z PVC/CPE tl 10mm | m | 4.29 |  | 0 | CS ÚRS 2022 01 |  | základní |  | 0 | 0.00013 | 0.0005577 | 0 | 0 | 32 | M | 2 |  |  |  | ROZPOCET | [5 empty] | 0 | 0 | 0 | 0 | 0 | 1 | 0 | 16 | 377459528
| VV |  | 3,9*1,1 'Přepočtené koeficientem množství |  | 4.29 | [12 empty] | VV | 2 | 2 | False | 1 | ROZPOCET
224 | K | 771474111 | Montáž soklů z dlaždic keramických lepených flexibilním lepidlem rovných, výšky do 65 mm | m | 50.6 |  | 0 | CS ÚRS 2022 01 |  | základní |  | 0 | 0.0003 | 0.01518 | 0 | 0 | 16 | K | 2 |  |  |  | ROZPOCET | [5 empty] | 0 | 0 | 0 | 0 | 0 | 1 | 0 | 16 | -1511979588
| Online PSC |  | https://podminky.urs.cz/item/CS_URS_2022_01/771474111 | [14 empty] | Online PSC | 2
| VV |  | "ker.soklík v-60mm" | [14 empty] | VV | 2 | 1 | True | 0 | ROZPOCET
| VV |  | "dlažba 300/600mm ostatní prostory (kombinace barev hnědá 85%, šedá 15%)" | [14 empty] | VV | 2 | 1 | True | 0 | ROZPOCET
| VV |  | "101"6,1*2+1,2*2+0,2*4-(1*2) |  | 13.4 | [12 empty] | VV | 2 | 2 | True | 0 | ROZPOCET
| VV |  | "102"3,1*2+2,85*2-(0,8*2) |  | 10.3 | [12 empty] | VV | 2 | 2 | True | 0 | ROZPOCET
| VV |  | "103"2,85*2+2,85*2-(0,8*2) |  | 9.8 | [12 empty] | VV | 2 | 2 | True | 0 | ROZPOCET
| VV |  | "104"6,1*2+2,7*2+0,15*2-0,8 |  | 17.1 | [12 empty] | VV | 2 | 2 | True | 0 | ROZPOCET
| VV | KS | Mezisoučet |  | 50.6 | [12 empty] | VV | 2 | 3 | True | 1 | ROZPOCET
225 | M | 597614-01 | dlažba velkoformátová keramická slinutá protiskluzná do interiéru i exteriéru pro vysoké mechanické namáhání přes 4 do 6ks/m2 (dlažba pro všechny prostory mimo gastro, technologie a umýváren:rozměr 300/600mm kombinace hnědá a šedá) | m2 | 3.491 |  | 0 | vlastní |  | základní |  | 0 | 0.0192 | 0.067027 | 0 | 0 | 32 | M | 2 |  |  |  | ROZPOCET | [5 empty] | 0 | 0 | 0 | 0 | 0 | 1 | 0 | 16 | 594373974
| P |  | Poznámka k položce: serie imitující kámen,slinutá, glazovaná dlaždice, formát 300x600mm, rektifikovaný, mrazuvzdorný, otěruvzdornost PEI 5, kolísání odstínů V3, protiskluznost R10/A | [14 empty] | P | 2
| VV |  | "ker.soklík v-60mm"KS*0,06 |  | 3.036 | [12 empty] | VV | 2 | 2 | True | 0 | ROZPOCET
| VV |  | Mezisoučet |  | 3.036 | [12 empty] | VV | 2 | 3 | True | 1 | ROZPOCET
| VV |  | 3,036*1,15 'Přepočtené koeficientem množství |  | 3.491 | [12 empty] | VV | 2 | 2 | False | 1 | ROZPOCET
226 | K | 771574262 | Montáž podlah z dlaždic keramických lepených flexibilním lepidlem velkoformátových pro vysoké mechanické zatížení protiskluzných nebo reliéfních (bezbariérových) přes 4 do 6 ks/m2 | m2 | 41.27 |  | 0 | CS ÚRS 2022 01 |  | základní |  | 0 | 0.009 | 0.37143 | 0 | 0 | 16 | K | 2 |  |  |  | ROZPOCET | [5 empty] | 0 | 0 | 0 | 0 | 0 | 1 | 0 | 16 | 1896161732
| Online PSC |  | https://podminky.urs.cz/item/CS_URS_2022_01/771574262 | [14 empty] | Online PSC | 2
| VV |  | "D1-dlažba 300/600mm ostatní prostory (kombinace barev hnědá 85%, šedá 15%)" | [14 empty] | VV | 2 | 1 | True | 0 | ROZPOCET
| VV |  | "101-104"7,68+8,84+8,12+16,63 |  | 41.27 | [12 empty] | VV | 2 | 2 | True | 0 | ROZPOCET
| VV | D1 | Mezisoučet |  | 41.27 | [12 empty] | VV | 2 | 3 | True | 1 | ROZPOCET
227 | M | 597614-01.1 | dlažba velkoformátová keramická slinutá protiskluzná do interiéru i exteriéru pro vysoké mechanické namáhání přes 4 do 6ks/m2 (dlažba pro všechny prostory mimo gastro, technologie a umýváren:rozměr 300/600mm kombinace hnědá a šedá) | m2 | 47.461 |  | 0 | vlastní |  | základní |  | 0 | 0.0192 | 0.91125 | 0 | 0 | 32 | M | 2 |  |  |  | ROZPOCET | [5 empty] | 0 | 0 | 0 | 0 | 0 | 1 | 0 | 16 | 692793442
| P |  | Poznámka k položce: serie imitující kámen,slinutá, glazovaná dlaždice, formát 300x600mm, rektifikovaný, mrazuvzdorný, otěruvzdornost PEI 5, kolísání odstínů V3, protiskluznost R10/A | [14 empty] | P | 2
| VV |  | 41,27*1,15 'Přepočtené koeficientem množství |  | 47.461 | [12 empty] | VV | 2 | 2 | False | 1 | ROZPOCET
228 | K | 771577114 | Montáž podlah z dlaždic keramických lepených flexibilním lepidlem Příplatek k cenám za dvousložkový spárovací tmel | m2 | 44.786 |  | 0 | CS ÚRS 2022 01 |  | základní |  | 0 | 0 | 0 | 0 | 0 | 16 | K | 2 |  |  |  | ROZPOCET | [5 empty] | 0 | 0 | 0 | 0 | 0 | 1 | 0 | 16 | 1031767492
| Online PSC |  | https://podminky.urs.cz/item/CS_URS_2022_01/771577114 | [14 empty] | Online PSC | 2
| VV |  | "dlažba"D1 |  | 41.27 | [12 empty] | VV | 2 | 2 | True | 0 | ROZPOCET
| VV |  | "ker.soklík"KS*0,06 |  | 3.036 | [12 empty] | VV | 2 | 2 | True | 0 | ROZPOCET
| VV |  | "mozaika"M |  | 0.48 | [12 empty] | VV | 2 | 2 | True | 0 | ROZPOCET
| VV |  | Mezisoučet |  | 44.786 | [12 empty] | VV | 2 | 3 | True | 1 | ROZPOCET
229 | K | 771577115 | Montáž podlah z dlaždic keramických lepených flexibilním lepidlem Příplatek k cenám za dvousložkové lepidlo | m2 | 44.786 |  | 0 | CS ÚRS 2022 01 |  | základní |  | 0 | 0 | 0 | 0 | 0 | 16 | K | 2 |  |  |  | ROZPOCET | [5 empty] | 0 | 0 | 0 | 0 | 0 | 1 | 0 | 16 | 1292103697
| Online PSC |  | https://podminky.urs.cz/item/CS_URS_2022_01/771577115 | [14 empty] | Online PSC | 2
| VV |  | "dlažba"D1 |  | 41.27 | [12 empty] | VV | 2 | 2 | True | 0 | ROZPOCET
| VV |  | "ker.soklík"KS*0,06 |  | 3.036 | [12 empty] | VV | 2 | 2 | True | 0 | ROZPOCET
| VV |  | "mozaika"M |  | 0.48 | [12 empty] | VV | 2 | 2 | True | 0 | ROZPOCET
| VV |  | Mezisoučet |  | 44.786 | [12 empty] | VV | 2 | 3 | True | 1 | ROZPOCET
230 | K | 771584111 | Montáž podlah z mozaikových lepenců lepených flexibilním lepidlem keramických neglazovaných | m2 | 0.48 |  | 0 | CS ÚRS 2022 01 |  | základní |  | 0 | 0.0028 | 0.001344 | 0 | 0 | 16 | K | 2 |  |  |  | ROZPOCET | [5 empty] | 0 | 0 | 0 | 0 | 0 | 1 | 0 | 16 | 169948038
| Online PSC |  | https://podminky.urs.cz/item/CS_URS_2022_01/771584111 | [14 empty] | Online PSC | 2
| VV |  | "mozaika 50x50mm (set 300/300mm, kombinace barev hnědá 85%, šedá 15%)-spotřeba 11ks/m2" | [14 empty] | VV | 2 | 1 | True | 0 | ROZPOCET
| VV |  | "v místě prahu"0,15*(0,8*4) |  | 0.48 | [12 empty] | VV | 2 | 2 | True | 0 | ROZPOCET
| VV | M | Mezisoučet |  | 0.48 | [12 empty] | VV | 2 | 3 | True | 1 | ROZPOCET
231 | M | 597611-01 | mozaika keramická protiskluzná na podlahu i stěnu pro interiér i exteriér (5x5)-set 300mx300mm (mozaika ve sprchách: rozměr 50/50mm nalepený na síti 300/300mm kombinace hnědé a šedé) | kus | 5.808 |  | 0 | vlastní |  | základní |  | 0 | 0.00193 | 0.011209 | 0 | 0 | 32 | M | 2 |  |  |  | ROZPOCET | [5 empty] | 0 | 0 | 0 | 0 | 0 | 1 | 0 | 16 | 841900670
| P |  | Poznámka k položce: mozaika imitující kámen, povrch hladký reliéfní/matný-lapovaný, rektifikovaná, mrazuvzdorná, prostiskluznost R10/B, otěruvzdornost PEI 5, kolísání odstínů V3, probarvený střep | [14 empty] | P | 2
| VV |  | "mozaika 50x50mm (set 300/300mm, kombinace barev hnědá 85%, šedá 15%)-spotřeba 11ks/m2"M*11 |  | 5.28 | [12 empty] | VV | 2 | 2 | True | 0 | ROZPOCET
| VV |  | Mezisoučet |  | 5.28 | [12 empty] | VV | 2 | 3 | True | 1 | ROZPOCET
| VV |  | 5,28*1,1 'Přepočtené koeficientem množství |  | 5.808 | [12 empty] | VV | 2 | 2 | False | 1 | ROZPOCET
232 | K | 771589191 | Montáž podlah z mozaikových lepenců Příplatek k cenám za plochu do 5 m2 jednotlivě | m2 | 0.48 |  | 0 | CS ÚRS 2022 01 |  | základní |  | 0 | 0 | 0 | 0 | 0 | 16 | K | 2 |  |  |  | ROZPOCET | [5 empty] | 0 | 0 | 0 | 0 | 0 | 1 | 0 | 16 | -372369801
| Online PSC |  | https://podminky.urs.cz/item/CS_URS_2022_01/771589191 | [14 empty] | Online PSC | 2
| VV |  | "mozaika"M |  | 0.48 | [12 empty] | VV | 2 | 2 | True | 0 | ROZPOCET
| VV |  | Mezisoučet |  | 0.48 | [12 empty] | VV | 2 | 3 | True | 1 | ROZPOCET
233 | K | 771591112 | Izolace podlahy pod dlažbu nátěrem nebo stěrkou ve dvou vrstvách | m2 | 48.013 |  | 0 | CS ÚRS 2022 01 |  | základní |  | 0 | 0.0015 | 0.07202 | 0 | 0 | 16 | K | 2 |  |  |  | ROZPOCET | [5 empty] | 0 | 0 | 0 | 0 | 0 | 1 | 0 | 16 | -2131253506
| Online PSC |  | https://podminky.urs.cz/item/CS_URS_2022_01/771591112 | [14 empty] | Online PSC | 2
| VV |  | "dlažba"D1+M |  | 41.75 | [12 empty] | VV | 2 | 2 | True | 0 | ROZPOCET
| VV | NIV | Mezisoučet |  | 41.75 | [12 empty] | VV | 2 | 3 | True | 0 | ROZPOCET
| VV |  | NIV*0,15 |  | 6.263 | [12 empty] | VV | 2 | 2 | True | 0 | ROZPOCET
| VV |  | Součet |  | 48.013 | [12 empty] | VV | 2 | 4 | True | 1 | ROZPOCET
234 | K | 771591115 | Podlahy - dokončovací práce spárování silikonem | m | 52.6 |  | 0 | CS ÚRS 2022 01 |  | základní |  | 0 | 3e-05 | 0.001578 | 0 | 0 | 16 | K | 2 |  |  |  | ROZPOCET | [5 empty] | 0 | 0 | 0 | 0 | 0 | 1 | 0 | 16 | -23689009
| Online PSC |  | https://podminky.urs.cz/item/CS_URS_2022_01/771591115 | [14 empty] | Online PSC | 2
| VV |  | "styk dlažba-obklad (dtto ukonč.profil)-106"1*2 |  | 2 | [12 empty] | VV | 2 | 2 | True | 0 | ROZPOCET
| VV |  | "styk dlažba-soklík"KS |  | 50.6 | [12 empty] | VV | 2 | 2 | True | 0 | ROZPOCET
| VV |  | Mezisoučet |  | 52.6 | [12 empty] | VV | 2 | 3 | True | 1 | ROZPOCET
235 | K | 771591123 | Podlahy - dokončovací práce separační provazec do pružných spar, průměru 8 mm | m | 52.6 |  | 0 | CS ÚRS 2022 01 |  | základní |  | 0 | 5e-05 | 0.00263 | 0 | 0 | 16 | K | 2 |  |  |  | ROZPOCET | [5 empty] | 0 | 0 | 0 | 0 | 0 | 1 | 0 | 16 | -1292445878
| Online PSC |  | https://podminky.urs.cz/item/CS_URS_2022_01/771591123 | [14 empty] | Online PSC | 2
| VV |  | "dtto silikonování"52,6 |  | 52.6 | [12 empty] | VV | 2 | 2 | True | 0 | ROZPOCET
| VV |  | Mezisoučet |  | 52.6 | [12 empty] | VV | 2 | 3 | True | 1 | ROZPOCET
236 | K | 771591184 | Podlahy - dokončovací práce pracnější řezání dlaždic keramických rovné | m | 50.6 |  | 0 | CS ÚRS 2022 01 |  | základní |  | 0 | 0 | 0 | 0 | 0 | 16 | K | 2 |  |  |  | ROZPOCET | [5 empty] | 0 | 0 | 0 | 0 | 0 | 1 | 0 | 16 | -1649923147
| Online PSC |  | https://podminky.urs.cz/item/CS_URS_2022_01/771591184 | [14 empty] | Online PSC | 2
| VV |  | "dtto soklík"KS |  | 50.6 | [12 empty] | VV | 2 | 2 | True | 0 | ROZPOCET
| VV |  | Mezisoučet |  | 50.6 | [12 empty] | VV | 2 | 3 | True | 1 | ROZPOCET
237 | K | 771591237 | Izolace podlahy pod dlažbu montáž těsnícího pásu pro styčné nebo dilatační spáry | m | 52.6 |  | 0 | CS ÚRS 2022 01 |  | základní |  | 0 | 0.00017 | 0.008942 | 0 | 0 | 16 | K | 2 |  |  |  | ROZPOCET | [5 empty] | 0 | 0 | 0 | 0 | 0 | 1 | 0 | 16 | 465497848
| Online PSC |  | https://podminky.urs.cz/item/CS_URS_2022_01/771591237 | [14 empty] | Online PSC | 2
| VV |  | "dtto silikonování"52,6 |  | 52.6 | [12 empty] | VV | 2 | 2 | True | 0 | ROZPOCET
| VV |  | Mezisoučet |  | 52.6 | [12 empty] | VV | 2 | 3 | True | 1 | ROZPOCET
238 | M | 59054220 | páska pružná těsnící hydroizolační š 185mm | m | 55.23 |  | 0 | CS ÚRS 2022 01 |  | základní |  | 0 | 4e-05 | 0.0022092 | 0 | 0 | 32 | M | 2 |  |  |  | ROZPOCET | [5 empty] | 0 | 0 | 0 | 0 | 0 | 1 | 0 | 16 | 1210720188
| VV |  | 52,6*1,05 'Přepočtené koeficientem množství |  | 55.23 | [12 empty] | VV | 2 | 2 | False | 1 | ROZPOCET
239 | K | 771591257 | Izolace podlahy pod dlažbu montáž těsnící manžety pro postup potrubí | kus | 1 |  | 0 | CS ÚRS 2022 01 |  | základní |  | 0 | 0.00017 | 0.00017 | 0 | 0 | 16 | K | 2 |  |  |  | ROZPOCET | [5 empty] | 0 | 0 | 0 | 0 | 0 | 1 | 0 | 16 | -1491774672
| Online PSC |  | https://podminky.urs.cz/item/CS_URS_2022_01/771591257 | [14 empty] | Online PSC | 2
| VV |  | "dle ZTI"1 |  | 1 | [12 empty] | VV | 2 | 2 | True | 0 | ROZPOCET
| VV |  | Mezisoučet |  | 1 | [12 empty] | VV | 2 | 3 | True | 1 | ROZPOCET
240 | M | 59054255 | manžeta těsnící hydroizolační na prostupy potrubí | kus | 1 |  | 0 | CS ÚRS 2022 01 |  | základní |  | 0 | 4e-05 | 4e-05 | 0 | 0 | 32 | M | 2 |  |  |  | ROZPOCET | [5 empty] | 0 | 0 | 0 | 0 | 0 | 1 | 0 | 16 | -1548326858
241 | K | 771592011 | Čištění vnitřních ploch po položení dlažby podlah nebo schodišť chemickými prostředky | m2 | 44.786 |  | 0 | CS ÚRS 2022 01 |  | základní |  | 0 | 5e-05 | 0.0022393 | 0 | 0 | 16 | K | 2 |  |  |  | ROZPOCET | [5 empty] | 0 | 0 | 0 | 0 | 0 | 1 | 0 | 16 | -1482339987
| Online PSC |  | https://podminky.urs.cz/item/CS_URS_2022_01/771592011 | [14 empty] | Online PSC | 2
| VV |  | "dlažba"D1 |  | 41.27 | [12 empty] | VV | 2 | 2 | True | 0 | ROZPOCET
| VV |  | "ker.soklík"KS*0,06 |  | 3.036 | [12 empty] | VV | 2 | 2 | True | 0 | ROZPOCET
| VV |  | "mozaika"M |  | 0.48 | [12 empty] | VV | 2 | 2 | True | 0 | ROZPOCET
| VV |  | Mezisoučet |  | 44.786 | [12 empty] | VV | 2 | 3 | True | 1 | ROZPOCET
242 | K | 998771101 | Přesun hmot pro podlahy z dlaždic stanovený z hmotnosti přesunovaného materiálu vodorovná dopravní vzdálenost do 50 m v objektech výšky do 6 m | t | 1.481 |  | 0 | CS ÚRS 2022 01 |  | základní |  | 0 | 0 | 0 | 0 | 0 | 16 | K | 2 |  |  |  | ROZPOCET | [5 empty] | 0 | 0 | 0 | 0 | 0 | 1 | 0 | 16 | -1377226336
| Online PSC |  | https://podminky.urs.cz/item/CS_URS_2022_01/998771101 | [14 empty] | Online PSC | 2
| D | 781 | Dokončovací práce - obklady |  |  |  | 0 |  |  |  |  | 0 |  | 0.19225 |  | 0 | 2 | D | 1 |  |  |  | ROZPOCET | [11 empty] | 0
243 | K | 781111011 | Příprava podkladu před provedením obkladu oprášení (ometení) stěny | m2 | 4.4 |  | 0 | CS ÚRS 2022 01 |  | základní |  | 0 | 0 | 0 | 0 | 0 | 16 | K | 2 |  |  |  | ROZPOCET | [5 empty] | 0 | 0 | 0 | 0 | 0 | 1 | 0 | 16 | 1880096360
| Online PSC |  | https://podminky.urs.cz/item/CS_URS_2022_01/781111011 | [14 empty] | Online PSC | 2
| VV |  | KO |  | 4.4 | [12 empty] | VV | 2 | 2 | True | 0 | ROZPOCET
| VV |  | Mezisoučet |  | 4.4 | [12 empty] | VV | 2 | 3 | True | 1 | ROZPOCET
244 | K | 781121011 | Příprava podkladu před provedením obkladu nátěr penetrační na stěnu | m2 | 4.4 |  | 0 | CS ÚRS 2022 01 |  | základní |  | 0 | 0.0003 | 0.00132 | 0 | 0 | 16 | K | 2 |  |  |  | ROZPOCET | [5 empty] | 0 | 0 | 0 | 0 | 0 | 1 | 0 | 16 | 1958583205
| Online PSC |  | https://podminky.urs.cz/item/CS_URS_2022_01/781121011 | [14 empty] | Online PSC | 2
| VV |  | KO |  | 4.4 | [12 empty] | VV | 2 | 2 | True | 0 | ROZPOCET
| VV |  | Mezisoučet |  | 4.4 | [12 empty] | VV | 2 | 3 | True | 1 | ROZPOCET
245 | K | 781131112 | Izolace stěny pod obklad izolace nátěrem nebo stěrkou ve dvou vrstvách | m2 | 23.496 |  | 0 | CS ÚRS 2022 01 |  | základní |  | 0 | 0.0015 | 0.035244 | 0 | 0 | 16 | K | 2 |  |  |  | ROZPOCET | [5 empty] | 0 | 0 | 0 | 0 | 0 | 1 | 0 | 16 | 756106982
| Online PSC |  | https://podminky.urs.cz/item/CS_URS_2022_01/781131112 | [14 empty] | Online PSC | 2
| VV |  | KO |  | 4.4 | [12 empty] | VV | 2 | 2 | True | 0 | ROZPOCET
| VV |  | "ker.soklík"0,3*KS |  | 15.18 | [12 empty] | VV | 2 | 2 | True | 0 | ROZPOCET
| VV | NIS | Mezisoučet |  | 19.58 | [12 empty] | VV | 2 | 3 | True | 0 | ROZPOCET
| VV |  | NIS*0,2 |  | 3.916 | [12 empty] | VV | 2 | 2 | True | 0 | ROZPOCET
| VV |  | Součet |  | 23.496 | [12 empty] | VV | 2 | 4 | True | 1 | ROZPOCET
246 | K | 781131237 | Izolace stěny pod obklad montáž těsnícího pásu pro styčné nebo dilatační spáry | m | 8.8 |  | 0 | CS ÚRS 2022 01 |  | základní |  | 0 | 0.00017 | 0.001496 | 0 | 0 | 16 | K | 2 |  |  |  | ROZPOCET | [5 empty] | 0 | 0 | 0 | 0 | 0 | 1 | 0 | 16 | -1979975058
| Online PSC |  | https://podminky.urs.cz/item/CS_URS_2022_01/781131237 | [14 empty] | Online PSC | 2
| VV |  | "kouty s hydroizolací" | [14 empty] | VV | 2 | 1 | True | 0 | ROZPOCET
| VV |  | "kouty"2,2*4 |  | 8.8 | [12 empty] | VV | 2 | 2 | True | 0 | ROZPOCET
| VV |  | Mezisoučet |  | 8.8 | [12 empty] | VV | 2 | 3 | True | 0 | ROZPOCET
| VV |  | Součet |  | 8.8 | [12 empty] | VV | 2 | 4 | True | 1 | ROZPOCET
247 | M | 59054220 | páska pružná těsnící hydroizolační š 185mm | m | 9.24 |  | 0 | CS ÚRS 2022 01 |  | základní |  | 0 | 4e-05 | 0.0003696 | 0 | 0 | 32 | M | 2 |  |  |  | ROZPOCET | [5 empty] | 0 | 0 | 0 | 0 | 0 | 1 | 0 | 16 | 525244882
| VV |  | 8,8*1,05 'Přepočtené koeficientem množství |  | 9.24 | [12 empty] | VV | 2 | 2 | False | 1 | ROZPOCET
248 | K | 781131257 | Izolace stěny pod obklad montáž těsnící manžety pro postup potrubí | kus | 2 |  | 0 | CS ÚRS 2022 01 |  | základní |  | 0 | 0.00017 | 0.00034 | 0 | 0 | 16 | K | 2 |  |  |  | ROZPOCET | [5 empty] | 0 | 0 | 0 | 0 | 0 | 1 | 0 | 16 | -206310370
| Online PSC |  | https://podminky.urs.cz/item/CS_URS_2022_01/781131257 | [14 empty] | Online PSC | 2
| VV |  | "dle ZTI"2 |  | 2 | [12 empty] | VV | 2 | 2 | True | 0 | ROZPOCET
| VV |  | Mezisoučet |  | 2 | [12 empty] | VV | 2 | 3 | True | 1 | ROZPOCET
249 | M | 59054255 | manžeta těsnící hydroizolační na prostupy potrubí | kus | 2 |  | 0 | CS ÚRS 2022 01 |  | základní |  | 0 | 4e-05 | 8e-05 | 0 | 0 | 32 | M | 2 |  |  |  | ROZPOCET | [5 empty] | 0 | 0 | 0 | 0 | 0 | 1 | 0 | 16 | 1996319537
250 | K | 781161021 | Příprava podkladu před provedením obkladu montáž profilu ukončujícího profilu rohového, vanového | m | 52.6 |  | 0 | CS ÚRS 2022 01 |  | základní |  | 0 | 0.0002 | 0.01052 | 0 | 0 | 16 | K | 2 |  |  |  | ROZPOCET | [5 empty] | 0 | 0 | 0 | 0 | 0 | 1 | 0 | 16 | 739897562
| Online PSC |  | https://podminky.urs.cz/item/CS_URS_2022_01/781161021 | [14 empty] | Online PSC | 2
| VV |  | "ukončovací"1*2 |  | 2 | [12 empty] | VV | 2 | 2 | True | 0 | ROZPOCET
| VV |  | "ker.soklík"KS |  | 50.6 | [12 empty] | VV | 2 | 2 | True | 0 | ROZPOCET
| VV |  | Mezisoučet |  | 52.6 | [12 empty] | VV | 2 | 3 | True | 0 | ROZPOCET
| VV |  | "rohy"0 |  | 0 | [12 empty] | VV | 2 | 2 | True | 0 | ROZPOCET
| VV |  | Mezisoučet |  | 0 | [12 empty] | VV | 2 | 3 | True | 0 | ROZPOCET
| VV |  | Součet |  | 52.6 | [12 empty] | VV | 2 | 4 | True | 1 | ROZPOCET
251 | M | 59054133 | profil ukončovací pro vnější hrany obkladů hliník leskle eloxovaný chromem 10x2500mm | m | 57.86 |  | 0 | CS ÚRS 2022 01 |  | základní |  | 0 | 2e-05 | 0.0011572 | 0 | 0 | 32 | M | 2 |  |  |  | ROZPOCET | [5 empty] | 0 | 0 | 0 | 0 | 0 | 1 | 0 | 16 | 1066836180
| VV |  | 52,6*1,1 'Přepočtené koeficientem množství |  | 57.86 | [12 empty] | VV | 2 | 2 | False | 1 | ROZPOCET
252 | K | 781474154 | Montáž obkladů vnitřních stěn z dlaždic keramických lepených flexibilním lepidlem velkoformátových hladkých přes 4 do 6 ks/m2 | m2 | 4.4 |  | 0 | CS ÚRS 2022 01 |  | základní |  | 0 | 0.009 | 0.0396 | 0 | 0 | 16 | K | 2 |  |  |  | ROZPOCET | [5 empty] | 0 | 0 | 0 | 0 | 0 | 1 | 0 | 16 | -1544962901
| Online PSC |  | https://podminky.urs.cz/item/CS_URS_2022_01/781474154 | [14 empty] | Online PSC | 2
| VV |  | "ker.obklad rozměr 300/600mm (kombinace barev hnědá 85%, šedá 15%)" | [14 empty] | VV | 2 | 1 | True | 0 | ROZPOCET
| VV |  | "venkovní obklad" | [14 empty] | VV | 2 | 1 | True | 0 | ROZPOCET
| VV |  | "106 (na obvod zdi)"2,2*(1*2) |  | 4.4 | [12 empty] | VV | 2 | 2 | True | 0 | ROZPOCET
| VV | KO | Mezisoučet |  | 4.4 | [12 empty] | VV | 2 | 3 | True | 1 | ROZPOCET
253 | M | 597610-01 | obklad velkoformátový keramický hladký přes 4 do 6ks/m2 (všechny obklady mimo gastro a technologie:rozměr 300/600mm kombinace hnědá a šedá) | m2 | 5.06 |  | 0 | vlastní |  | základní |  | 0 | 0.02 | 0.1012 | 0 | 0 | 32 | M | 2 |  |  |  | ROZPOCET | [5 empty] | 0 | 0 | 0 | 0 | 0 | 1 | 0 | 16 | -43011524
| P |  | Poznámka k položce: serie imitující kámen,slinutá, glazovaná dlaždice, formát 300x600mm, rektifikovaný, mrazuvzdorný, otěruvzdornost PEI 5, kolísání odstínů V3, protiskluznost R10/A | [14 empty] | P | 2
| VV |  | 4,4*1,15 'Přepočtené koeficientem množství |  | 5.06 | [12 empty] | VV | 2 | 2 | False | 1 | ROZPOCET
254 | K | 781477111 | Montáž obkladů vnitřních stěn z dlaždic keramických Příplatek k cenám za plochu do 10 m2 jednotlivě | m2 | 4.4 |  | 0 | CS ÚRS 2022 01 |  | základní |  | 0 | 0 | 0 | 0 | 0 | 16 | K | 2 |  |  |  | ROZPOCET | [5 empty] | 0 | 0 | 0 | 0 | 0 | 1 | 0 | 16 | 1960781574
| Online PSC |  | https://podminky.urs.cz/item/CS_URS_2022_01/781477111 | [14 empty] | Online PSC | 2
| VV |  | KO |  | 4.4 | [12 empty] | VV | 2 | 2 | True | 0 | ROZPOCET
| VV |  | Mezisoučet |  | 4.4 | [12 empty] | VV | 2 | 3 | True | 1 | ROZPOCET
255 | K | 781477114 | Montáž obkladů vnitřních stěn z dlaždic keramických Příplatek k cenám za dvousložkový spárovací tmel | m2 | 4.4 |  | 0 | CS ÚRS 2022 01 |  | základní |  | 0 | 0 | 0 | 0 | 0 | 16 | K | 2 |  |  |  | ROZPOCET | [5 empty] | 0 | 0 | 0 | 0 | 0 | 1 | 0 | 16 | -1730293892
| Online PSC |  | https://podminky.urs.cz/item/CS_URS_2022_01/781477114 | [14 empty] | Online PSC | 2
| VV |  | KO |  | 4.4 | [12 empty] | VV | 2 | 2 | True | 0 | ROZPOCET
| VV |  | Mezisoučet |  | 4.4 | [12 empty] | VV | 2 | 3 | True | 1 | ROZPOCET
256 | K | 781477115 | Montáž obkladů vnitřních stěn z dlaždic keramických Příplatek k cenám za dvousložkové lepidlo | m2 | 4.4 |  | 0 | CS ÚRS 2022 01 |  | základní |  | 0 | 0 | 0 | 0 | 0 | 16 | K | 2 |  |  |  | ROZPOCET | [5 empty] | 0 | 0 | 0 | 0 | 0 | 1 | 0 | 16 | -204286447
| Online PSC |  | https://podminky.urs.cz/item/CS_URS_2022_01/781477115 | [14 empty] | Online PSC | 2
| VV |  | KO |  | 4.4 | [12 empty] | VV | 2 | 2 | True | 0 | ROZPOCET
| VV |  | Mezisoučet |  | 4.4 | [12 empty] | VV | 2 | 3 | True | 1 | ROZPOCET
257 | K | 781495115 | Obklad - dokončující práce ostatní práce spárování silikonem | m | 8.8 |  | 0 | CS ÚRS 2022 01 |  | základní |  | 0 | 3e-05 | 0.000264 | 0 | 0 | 16 | K | 2 |  |  |  | ROZPOCET | [5 empty] | 0 | 0 | 0 | 0 | 0 | 1 | 0 | 16 | -1620255604
| Online PSC |  | https://podminky.urs.cz/item/CS_URS_2022_01/781495115 | [14 empty] | Online PSC | 2
| VV |  | "kouty"2,2*4 |  | 8.8 | [12 empty] | VV | 2 | 2 | True | 0 | ROZPOCET
| VV |  | "okolo dveří"0 |  | 0 | [12 empty] | VV | 2 | 2 | True | 0 | ROZPOCET
| VV |  | Mezisoučet |  | 8.8 | [12 empty] | VV | 2 | 3 | True | 0 | ROZPOCET
| VV |  | Součet |  | 8.8 | [12 empty] | VV | 2 | 4 | True | 1 | ROZPOCET
258 | K | 781495124 | Obklad - dokončující práce ostatní práce separační provazec do pružných spar, průměru 8 mm | m | 8.8 |  | 0 | CS ÚRS 2022 01 |  | základní |  | 0 | 5e-05 | 0.00044 | 0 | 0 | 16 | K | 2 |  |  |  | ROZPOCET | [5 empty] | 0 | 0 | 0 | 0 | 0 | 1 | 0 | 16 | 811272680
| Online PSC |  | https://podminky.urs.cz/item/CS_URS_2022_01/781495124 | [14 empty] | Online PSC | 2
| VV |  | "dtto silikonování"8,8 |  | 8.8 | [12 empty] | VV | 2 | 2 | True | 0 | ROZPOCET
| VV |  | Mezisoučet |  | 8.8 | [12 empty] | VV | 2 | 3 | True | 1 | ROZPOCET
259 | K | 781495141 | Obklad - dokončující práce průnik obkladem kruhový, bez izolace do DN 30 | kus | 2 |  | 0 | CS ÚRS 2022 01 |  | základní |  | 0 | 0 | 0 | 0 | 0 | 16 | K | 2 |  |  |  | ROZPOCET | [5 empty] | 0 | 0 | 0 | 0 | 0 | 1 | 0 | 16 | -977973393
| Online PSC |  | https://podminky.urs.cz/item/CS_URS_2022_01/781495141 | [14 empty] | Online PSC | 2
| VV |  | "dle ZTI"2 |  | 2 | [12 empty] | VV | 2 | 2 | True | 0 | ROZPOCET
| VV |  | Mezisoučet |  | 2 | [12 empty] | VV | 2 | 3 | True | 1 | ROZPOCET
260 | K | 781495211 | Čištění vnitřních ploch po provedení obkladu stěn chemickými prostředky | m2 | 4.4 |  | 0 | CS ÚRS 2022 01 |  | základní |  | 0 | 5e-05 | 0.00022 | 0 | 0 | 16 | K | 2 |  |  |  | ROZPOCET | [5 empty] | 0 | 0 | 0 | 0 | 0 | 1 | 0 | 16 | 1174691255
| Online PSC |  | https://podminky.urs.cz/item/CS_URS_2022_01/781495211 | [14 empty] | Online PSC | 2
| VV |  | KO |  | 4.4 | [12 empty] | VV | 2 | 2 | True | 0 | ROZPOCET
| VV |  | Mezisoučet |  | 4.4 | [12 empty] | VV | 2 | 3 | True | 1 | ROZPOCET
261 | K | 998781101 | Přesun hmot pro obklady keramické stanovený z hmotnosti přesunovaného materiálu vodorovná dopravní vzdálenost do 50 m v objektech výšky do 6 m | t | 0.192 |  | 0 | CS ÚRS 2022 01 |  | základní |  | 0 | 0 | 0 | 0 | 0 | 16 | K | 2 |  |  |  | ROZPOCET | [5 empty] | 0 | 0 | 0 | 0 | 0 | 1 | 0 | 16 | 995017600
| Online PSC |  | https://podminky.urs.cz/item/CS_URS_2022_01/998781101 | [14 empty] | Online PSC | 2
| D | 783 | Dokončovací práce - nátěry |  |  |  | 0 |  |  |  |  | 0 |  | 0.034805 |  | 0 | 2 | D | 1 |  |  |  | ROZPOCET | [11 empty] | 0
262 | K | 783201201 | Příprava podkladu tesařských konstrukcí před provedením nátěru broušení | m2 | 94.196 |  | 0 | CS ÚRS 2022 01 |  | základní |  | 0 | 2e-05 | 0.0018839 | 0 | 0 | 16 | K | 2 |  |  |  | ROZPOCET | [5 empty] | 0 | 0 | 0 | 0 | 0 | 1 | 0 | 16 | -896977519
| Online PSC |  | https://podminky.urs.cz/item/CS_URS_2022_01/783201201 | [14 empty] | Online PSC | 2
| VV |  | "dtto lazura"94,196 |  | 94.196 | [12 empty] | VV | 2 | 2 | True | 0 | ROZPOCET
| VV |  | Mezisoučet |  | 94.196 | [12 empty] | VV | 2 | 3 | True | 1 | ROZPOCET
263 | K | 783201401 | Příprava podkladu tesařských konstrukcí před provedením nátěru ometení | m2 | 94.196 |  | 0 | CS ÚRS 2022 01 |  | základní |  | 0 | 0 | 0 | 0 | 0 | 16 | K | 2 |  |  |  | ROZPOCET | [5 empty] | 0 | 0 | 0 | 0 | 0 | 1 | 0 | 16 | 2131443387
| Online PSC |  | https://podminky.urs.cz/item/CS_URS_2022_01/783201401 | [14 empty] | Online PSC | 2
| VV |  | "dtto lazura"94,196 |  | 94.196 | [12 empty] | VV | 2 | 2 | True | 0 | ROZPOCET
| VV |  | Mezisoučet |  | 94.196 | [12 empty] | VV | 2 | 3 | True | 1 | ROZPOCET
264 | K | 783218111 | Lazurovací nátěr tesařských konstrukcí dvojnásobný syntetický | m2 | 94.196 |  | 0 | CS ÚRS 2022 01 |  | základní |  | 0 | 0.00025 | 0.023549 | 0 | 0 | 16 | K | 2 |  |  |  | ROZPOCET | [5 empty] | 0 | 0 | 0 | 0 | 0 | 1 | 0 | 16 | -1461537325
| Online PSC |  | https://podminky.urs.cz/item/CS_URS_2022_01/783218111 | [14 empty] | Online PSC | 2
| VV |  | "pohledová plocha dř.obkladu podhledu posezení" | [14 empty] | VV | 2 | 1 | True | 0 | ROZPOCET
| VV |  | "množství 9ks/m2"((0,05*2+0,03)*1,0)*9*71,962 |  | 84.196 | [12 empty] | VV | 2 | 2 | True | 0 | ROZPOCET
| VV |  | Mezisoučet |  | 84.196 | [12 empty] | VV | 2 | 3 | True | 0 | ROZPOCET
| VV |  | 10 |  | 10 | [12 empty] | VV | 2 | 2 | True | 0 | ROZPOCET
| VV |  | Součet |  | 94.196 | [12 empty] | VV | 2 | 4 | True | 1 | ROZPOCET
265 | K | 783301401 | Příprava podkladu zámečnických konstrukcí před provedením nátěru ometení | m2 | 0.384 |  | 0 | CS ÚRS 2022 01 |  | základní |  | 0 | 0 | 0 | 0 | 0 | 16 | K | 2 |  |  |  | ROZPOCET | [5 empty] | 0 | 0 | 0 | 0 | 0 | 1 | 0 | 16 | -1712951866
| Online PSC |  | https://podminky.urs.cz/item/CS_URS_2022_01/783301401 | [14 empty] | Online PSC | 2
| VV |  | "dtto antikor.nátěr"0,384 |  | 0.384 | [12 empty] | VV | 2 | 2 | True | 0 | ROZPOCET
| VV |  | Mezisoučet |  | 0.384 | [12 empty] | VV | 2 | 3 | True | 1 | ROZPOCET
266 | K | 783314201 | Základní antikorozní nátěr zámečnických konstrukcí jednonásobný syntetický standardní | m2 | 0.384 |  | 0 | CS ÚRS 2022 01 |  | základní |  | 0 | 0.00017 | 6.528e-05 | 0 | 0 | 16 | K | 2 |  |  |  | ROZPOCET | [5 empty] | 0 | 0 | 0 | 0 | 0 | 1 | 0 | 16 | 1977949664
| Online PSC |  | https://podminky.urs.cz/item/CS_URS_2022_01/783314201 | [14 empty] | Online PSC | 2
| VV |  | "L60/60/6mm dl.800mm-2ks"(0,06*4)*0,8*2 |  | 0.384 | [12 empty] | VV | 2 | 2 | True | 0 | ROZPOCET
| VV |  | Mezisoučet |  | 0.384 | [12 empty] | VV | 2 | 3 | True | 1 | ROZPOCET
267 | K | 783801403 | Příprava podkladu omítek před provedením nátěru oprášení | m2 | 29.083 |  | 0 | CS ÚRS 2022 01 |  | základní |  | 0 | 0 | 0 | 0 | 0 | 16 | K | 2 |  |  |  | ROZPOCET | [5 empty] | 0 | 0 | 0 | 0 | 0 | 1 | 0 | 16 | 2016461628
| Online PSC |  | https://podminky.urs.cz/item/CS_URS_2022_01/783801403 | [14 empty] | Online PSC | 2
| VV |  | "dtto hydorfob.nátěr (zídka bednící tvárnice tl.150mm)"29,083 |  | 29.083 | [12 empty] | VV | 2 | 2 | True | 0 | ROZPOCET
| VV |  | Mezisoučet |  | 29.083 | [12 empty] | VV | 2 | 3 | True | 1 | ROZPOCET
268 | K | 783823155 | Penetrační nátěr omítek hrubých betonových povrchů nebo omítek hrubých, rýhovaných tenkovrstvých nebo škrábaných (břízolitových) silikonový | m2 | 29.083 |  | 0 | CS ÚRS 2022 01 |  | základní |  | 0 | 0.00017 | 0.0049441 | 0 | 0 | 16 | K | 2 |  |  |  | ROZPOCET | [5 empty] | 0 | 0 | 0 | 0 | 0 | 1 | 0 | 16 | -1733605646
| Online PSC |  | https://podminky.urs.cz/item/CS_URS_2022_01/783823155 | [14 empty] | Online PSC | 2
| VV |  | "dtto hydorfob.nátěr (zídka bednící tvárnice tl.150mm)"29,083 |  | 29.083 | [12 empty] | VV | 2 | 2 | True | 0 | ROZPOCET
| VV |  | Mezisoučet |  | 29.083 | [12 empty] | VV | 2 | 3 | True | 1 | ROZPOCET
269 | K | 783826675 | Hydrofobizační nátěr omítek silikonový, transparentní, povrchů hrubých betonových povrchů nebo omítek hrubých, rýhovaných tenkovrstvých nebo škrábaných (břízolitových) | m2 | 29.083 |  | 0 | CS ÚRS 2022 01 |  | základní |  | 0 | 0.00015 | 0.0043625 | 0 | 0 | 16 | K | 2 |  |  |  | ROZPOCET | [5 empty] | 0 | 0 | 0 | 0 | 0 | 1 | 0 | 16 | 31977441
| Online PSC |  | https://podminky.urs.cz/item/CS_URS_2022_01/783826675 | [14 empty] | Online PSC | 2
| VV |  | "dtto venkovní stěna z bednících tvárnic tl.150mm" | [14 empty] | VV | 2 | 1 | True | 0 | ROZPOCET
| VV |  | "zídka z bednících tvárnic tl.150mm"2,5*2*(2,135*2+1,15)+2,6*0,15*3+0,15*(2,135*2+1,15) |  | 29.083 | [12 empty] | VV | 2 | 2 | True | 0 | ROZPOCET
| VV |  | Mezisoučet |  | 29.083 | [12 empty] | VV | 2 | 3 | True | 1 | ROZPOCET
| D | 784 | Dokončovací práce - malby a tapety |  |  |  | 0 |  |  |  |  | 0 |  | 0.094674 |  | 0 | 2 | D | 1 |  |  |  | ROZPOCET | [11 empty] | 0
270 | K | 784111001 | Oprášení (ometení) podkladu v místnostech výšky do 3,80 m | m2 | 202.415 |  | 0 | CS ÚRS 2022 01 |  | základní |  | 0 | 0 | 0 | 0 | 0 | 16 | K | 2 |  |  |  | ROZPOCET | [5 empty] | 0 | 0 | 0 | 0 | 0 | 1 | 0 | 16 | 2109962126
| Online PSC |  | https://podminky.urs.cz/item/CS_URS_2022_01/784111001 | [14 empty] | Online PSC | 2
| VV |  | "dtto malby"161,145+41,27 |  | 202.415 | [12 empty] | VV | 2 | 2 | True | 0 | ROZPOCET
| VV |  | Mezisoučet |  | 202.415 | [12 empty] | VV | 2 | 3 | True | 1 | ROZPOCET
271 | K | 784181121 | Penetrace podkladu jednonásobná hloubková akrylátová bezbarvá v místnostech výšky do 3,80 m | m2 | 156.775 |  | 0 | CS ÚRS 2022 01 |  | základní |  | 0 | 0.0002 | 0.031355 | 0 | 0 | 16 | K | 2 |  |  |  | ROZPOCET | [5 empty] | 0 | 0 | 0 | 0 | 0 | 1 | 0 | 16 | 1352733444
| Online PSC |  | https://podminky.urs.cz/item/CS_URS_2022_01/784181121 | [14 empty] | Online PSC | 2
| VV |  | "dtto stěny (omyvatelné)"159,745 |  | 159.745 | [12 empty] | VV | 2 | 2 | True | 0 | ROZPOCET
| VV |  | Mezisoučet |  | 159.745 | [12 empty] | VV | 2 | 3 | True | 0 | ROZPOCET
| VV |  | "dtto SDK předsaz.stěna (odpočet penetrace SDK)"-2,97 |  | -2.97 | [12 empty] | VV | 2 | 2 | True | 0 | ROZPOCET
| VV |  | Mezisoučet |  | -2.97 | [12 empty] | VV | 2 | 3 | True | 0 | ROZPOCET
| VV |  | Součet |  | 156.775 | [12 empty] | VV | 2 | 4 | True | 1 | ROZPOCET
272 | K | 784211031 | Malby z malířských směsí oděruvzdorných za mokra jednonásobné, bílé za mokra oděruvzdorné minimálně v místnostech výšky do 3,80 m | m2 | 41.27 |  | 0 | CS ÚRS 2022 01 |  | základní |  | 0 | 0.00016 | 0.0066032 | 0 | 0 | 16 | K | 2 |  |  |  | ROZPOCET | [5 empty] | 0 | 0 | 0 | 0 | 0 | 1 | 0 | 16 | -1022066075
| Online PSC |  | https://podminky.urs.cz/item/CS_URS_2022_01/784211031 | [14 empty] | Online PSC | 2
| VV |  | "stropy (dtto SDK podhledy)"PH2 |  | 41.27 | [12 empty] | VV | 2 | 2 | True | 0 | ROZPOCET
| VV |  | Mezisoučet |  | 41.27 | [12 empty] | VV | 2 | 3 | True | 1 | ROZPOCET
273 | K | 784211101 | Malby z malířských směsí oděruvzdorných za mokra dvojnásobné, bílé za mokra oděruvzdorné výborně v místnostech výšky do 3,80 m | m2 | 161.145 |  | 0 | CS ÚRS 2022 01 |  | základní |  | 0 | 0.00026 | 0.041898 | 0 | 0 | 16 | K | 2 |  |  |  | ROZPOCET | [5 empty] | 0 | 0 | 0 | 0 | 0 | 1 | 0 | 16 | -1834392504
| Online PSC |  | https://podminky.urs.cz/item/CS_URS_2022_01/784211101 | [14 empty] | Online PSC | 2
| VV |  | "malby stěn (po podhled)" | [14 empty] | VV | 2 | 1 | True | 0 | ROZPOCET
| VV |  | "101"2,85*(6,1*2+1,2*2) |  | 41.61 | [12 empty] | VV | 2 | 2 | True | 0 | ROZPOCET
| VV |  | "102"2,85*(3,1*2+2,85*2) |  | 33.915 | [12 empty] | VV | 2 | 2 | True | 0 | ROZPOCET
| VV |  | "103"2,85*(2,85*4) |  | 32.49 | [12 empty] | VV | 2 | 2 | True | 0 | ROZPOCET
| VV |  | "104"2,85*(6,1*2+2,7*2) |  | 50.16 | [12 empty] | VV | 2 | 2 | True | 0 | ROZPOCET
| VV |  | Mezisoučet |  | 158.175 | [12 empty] | VV | 2 | 3 | True | 0 | ROZPOCET
| VV |  | "dtto SDK předsaz.stěna"2,97 |  | 2.97 | [12 empty] | VV | 2 | 2 | True | 0 | ROZPOCET
| VV |  | Mezisoučet |  | 2.97 | [12 empty] | VV | 2 | 3 | True | 0 | ROZPOCET
| VV |  | Součet |  | 161.145 | [12 empty] | VV | 2 | 4 | True | 1 | ROZPOCET
274 | K | 784211131 | Malby z malířských směsí oděruvzdorných za mokra dvojnásobné, bílé za mokra oděruvzdorné minimálně v místnostech výšky do 3,80 m | m2 | 41.27 |  | 0 | CS ÚRS 2022 01 |  | základní |  | 0 | 0.00032 | 0.013206 | 0 | 0 | 16 | K | 2 |  |  |  | ROZPOCET | [5 empty] | 0 | 0 | 0 | 0 | 0 | 1 | 0 | 16 | 2014939561
| Online PSC |  | https://podminky.urs.cz/item/CS_URS_2022_01/784211131 | [14 empty] | Online PSC | 2
| VV |  | "stropy (dtto SDK podhledy)"PH2 |  | 41.27 | [12 empty] | VV | 2 | 2 | True | 0 | ROZPOCET
| VV |  | Mezisoučet |  | 41.27 | [12 empty] | VV | 2 | 3 | True | 1 | ROZPOCET
275 | K | 784211167 | Malby z malířských směsí oděruvzdorných za mokra Příplatek k cenám dvojnásobných maleb za provádění barevné malby tónované na tónovacích automatech, v odstínu náročném | m2 | 161.145 |  | 0 | CS ÚRS 2022 01 |  | základní |  | 0 | 1e-05 | 0.0016114 | 0 | 0 | 16 | K | 2 |  |  |  | ROZPOCET | [5 empty] | 0 | 0 | 0 | 0 | 0 | 1 | 0 | 16 | 2032624197
| Online PSC |  | https://podminky.urs.cz/item/CS_URS_2022_01/784211167 | [14 empty] | Online PSC | 2
| VV |  | "dtto stěny (omyvatelné)"161,145 |  | 161.145 | [12 empty] | VV | 2 | 2 | True | 0 | ROZPOCET
| VV |  | Mezisoučet |  | 161.145 | [12 empty] | VV | 2 | 3 | True | 1 | ROZPOCET
| D | 786 | Dokončovací práce - čalounické úpravy |  |  |  | 0 |  |  |  |  | 0 |  | 0.012675 |  | 0 | 2 | D | 1 |  |  |  | ROZPOCET | [11 empty] | 0
276 | K | 786626111 | Montáž zastiňujících žaluzií lamelových vnitřních nebo do oken dvojitých dřevěných | m2 | 9.75 |  | 0 | CS ÚRS 2022 01 |  | základní |  | 0 | 0 | 0 | 0 | 0 | 16 | K | 2 |  |  |  | ROZPOCET | [5 empty] | 0 | 0 | 0 | 0 | 0 | 1 | 0 | 16 | -510996066
| Online PSC |  | https://podminky.urs.cz/item/CS_URS_2022_01/786626111 | [14 empty] | Online PSC | 2
| VV |  | "pro plastová okna" | [14 empty] | VV | 2 | 1 | True | 0 | ROZPOCET
| VV |  | "102"2,2*1,5 |  | 3.3 | [12 empty] | VV | 2 | 2 | True | 0 | ROZPOCET
| VV |  | "103"3,1*1,5 |  | 4.65 | [12 empty] | VV | 2 | 2 | True | 0 | ROZPOCET
| VV |  | "104"1,2*1,5 |  | 1.8 | [12 empty] | VV | 2 | 2 | True | 0 | ROZPOCET
| VV |  | Mezisoučet |  | 9.75 | [12 empty] | VV | 2 | 3 | True | 1 | ROZPOCET
277 | M | 55346200 | žaluzie horizontální interiérové | m2 | 9.75 |  | 0 | CS ÚRS 2022 01 |  | základní |  | 0 | 0.0013 | 0.012675 | 0 | 0 | 32 | M | 2 |  |  |  | ROZPOCET | [5 empty] | 0 | 0 | 0 | 0 | 0 | 1 | 0 | 16 | 1888719316
| P |  | Poznámka k položce: vč.ovládání řetízkem | [14 empty] | P | 2
278 | K | 998786101 | Přesun hmot pro stínění a čalounické úpravy stanovený z hmotnosti přesunovaného materiálu vodorovná dopravní vzdálenost do 50 m v objektech výšky (hloubky) do 6 m | t | 0.013 |  | 0 | CS ÚRS 2022 01 |  | základní |  | 0 | 0 | 0 | 0 | 0 | 16 | K | 2 |  |  |  | ROZPOCET | [5 empty] | 0 | 0 | 0 | 0 | 0 | 1 | 0 | 16 | 964552842
| Online PSC |  | https://podminky.urs.cz/item/CS_URS_2022_01/998786101 | [14 empty] | Online PSC | 2

## 2021-67-005-14-1 - D.1.4....
{c05c7ef6-f613-4765-a528-9114e2b09830}
2
| KRYCÍ LIST SOUPISU PRACÍ | [7 empty] | v --- níže se nacházejí doplnkové a pomocné údaje k sestavám --- v | [8 empty] | False
Stavba:
Koupaliště Dubice-venkovní bazén
Objekt:
2021/67-005 - SO 005-Provozní objekt-půjčovna sportovního nářadí
Soupis:
2021/67-005-14 - D.1.4-Technika prostředí staveb
Úroveň 3:
2021/67-005-14-1 - D.1.4.1-Zdravotně-technické instalace
| KSO: |  | 833 16 |  |  | CC-CZ:
| Místo: |  |  |  |  | Datum: | 7. 4. 2022
| Zadavatel: |  |  |  |  | IČ:
|  | Město Česká Lípa |  |  |  | DIČ:
| Uchazeč: |  |  |  |  | IČ: | Vyplň údaj
|  | Vyplň údaj |  |  |  | DIČ: | Vyplň údaj
| Projektant: |  |  |  |  | IČ:
|  | Centroprojekt group a.s. Zlín |  |  |  | DIČ:
| Zpracovatel: |  |  |  |  | IČ:
|  | G.Přikryl |  |  |  | DIČ:
Poznámka:
Nedílnou součástí výkazu výměr je projektová dokumentace zpracovaná firmou Centroprojekt group a.s. v prosinci 2021. Textová, výkresová i tabulková část projektové dokumentace tvoří jeden vzájemně se doplňující a provázaný celek. Jednotliví účastníci výběrového řízení se musí seznámit s projektovou dokumentací v návaznosti na soupis prací a na základě těchto informací části díla nacenit. Dále je potřeba při stanovení ceny dle vykázané výměry započítat všechny předpokládané doplňkové prvky a činnosti s touto položkou související tak, aby cena byla kompletní a prvek funkční. Před započetím prací nutno odsouhlasit přesné umístění, typ, barevné řešení všech koncových prvků elektro (slaboproud, silnoprou), vzduchotechniky, zdravotechniky s investorem a projektantem interiérového řešení. Ve všech položkách jsou započítány náklady na dopravu. Pokud není u položky soupisu prací uvedena žádná cenová soustava, položka není zatříděna v žádné cenové soustavě (ÚRS nebo RTS). Veškeré náklady na výrobní dokumentaci, dokumentaci skutečného stavu, zařízení staveniště a pod. je součástí VON.
| Cena bez DPH | [5 empty] | 0
|  |  | Základ daně |  |  | Sazba daně | Výše daně
| DPH | základní | 0 |  |  | 21% | 0
|  | snížená | 0 |  |  | 15% | 0
|  | zákl. přenesená | 0 |  |  | 21% | 0
|  | sníž. přenesená | 0 |  |  | 15% | 0
|  | nulová | 0 |  |  | 0% | 0
| Cena s DPH |  |  | v | CZK |  | 0
REKAPITULACE ČLENĚNÍ SOUPISU PRACÍ
Stavba:
Koupaliště Dubice-venkovní bazén
Objekt:
2021/67-005 - SO 005-Provozní objekt-půjčovna sportovního nářadí
Soupis:
2021/67-005-14 - D.1.4-Technika prostředí staveb
Úroveň 3:
2021/67-005-14-1 - D.1.4.1-Zdravotně-technické instalace
Místo: | [5 empty] | Datum: | 7. 4. 2022
Zadavatel: |  |  | Město Česká Lípa |  |  | Projektant: | Centroprojekt group a.s. Zlín
Uchazeč: |  |  | Vyplň údaj |  |  | Zpracovatel: | G.Přikryl
Kód dílu - Popis | [6 empty] | Cena celkem [CZK]
Náklady stavby celkem | [6 empty] | 0 | [11 empty] | -1
| 721 - Vnitřní kanalizace | [5 empty] | 0
| 722 - Vnitřní vodovod | [5 empty] | 0
| 725 - Zařizovací předměty | [5 empty] | 0
SOUPIS PRACÍ
Stavba:
Koupaliště Dubice-venkovní bazén
Objekt:
2021/67-005 - SO 005-Provozní objekt-půjčovna sportovního nářadí
Soupis:
2021/67-005-14 - D.1.4-Technika prostředí staveb
Úroveň 3:
2021/67-005-14-1 - D.1.4.1-Zdravotně-technické instalace
Místo: | [5 empty] | Datum: | 7. 4. 2022
Zadavatel: |  |  | Město Česká Lípa |  |  | Projektant: | Centroprojekt group a.s. Zlín
Uchazeč: |  |  | Vyplň údaj |  |  | Zpracovatel: | G.Přikryl
PČ | Typ | Kód | Popis | MJ | Množství | J.cena [CZK] | Cena celkem [CZK] | Cenová soustava |  | DPH | J. Nh [h] | Nh celkem [h] | J. hmotnost [t] | Hmotnost celkem [t] | J. suť [t] | Suť Celkem [t]
Náklady soupisu celkem | [6 empty] | 0 |  |  |  |  | 0 |  | 0.25261 |  | 0 |  | D | -1 | [7 empty] | 0
| D | 721 | Vnitřní kanalizace |  |  |  | 0 |  |  |  |  | 0 |  | 0.24316 |  | 0 | 2 | D | 0 | ROZPOCET | [6 empty] | 0
1 | K | 721-1009PC | Záp.uzávěrka odvod kondenzátu HL 138 do zdiva | ks | 1 |  | 0 | vlastní |  | základní |  | 0 | 0 | 0 | 0 | 0 | 16 | K | 1 | ROZPOCET | 0 | 0 | 0 | 0 | 0 | 1 | 0 | 16 | 2
| P |  | Poznámka k položce: výkres č.005 1x1 Vodní zápachová uzávěrka DN32 pro odvod kondenzátu s přídavnou mechanickou zápachovou uzávěrkou (kulička), podomítkové provedení. Instalace možná pouze vertikálně. Připojení potrubí s kondenzátem pr. 20- 32mm (minimální vnitřní průměr připojovacího potrubí 18mm). transparentní čistící vložka je vyjímatelná z podomítkového tělesa pro údržbu. Délkově upravitelná stavební ochranná zátka a kryt jsou součástí balení. Minimální hloubka pro zabudování 60mm | [14 empty] | P | 1
2 | K | 721176102 | Potrubí HT připojovací D 40 x 1,8 mm | m | 3 |  | 0 | vlastní |  | základní |  | 0 | 0.00038 | 0.00114 | 0 | 0 | 16 | K | 1 | ROZPOCET | 0 | 0 | 0 | 0 | 0 | 1 | 0 | 16 | 4
| P |  | Poznámka k položce: výkres č.003,005 3x1 | [14 empty] | P | 1
3 | K | 721176114 | Potrubí HT odpadní svislé D 75 x 1,9 mm | m | 5 |  | 0 | vlastní |  | základní |  | 0 | 0.00078 | 0.0039 | 0 | 0 | 16 | K | 1 | ROZPOCET | 0 | 0 | 0 | 0 | 0 | 1 | 0 | 16 | 6
| P |  | Poznámka k položce: výkres č.003,005 5x1 | [14 empty] | P | 1
4 | K | 721176115 | Potrubí HT odpadní svislé D 110 x 2,7 mm | m | 6 |  | 0 | vlastní |  | základní |  | 0 | 0.00131 | 0.00786 | 0 | 0 | 16 | K | 1 | ROZPOCET | 0 | 0 | 0 | 0 | 0 | 1 | 0 | 16 | 8
| P |  | Poznámka k položce: výkres č.003,005 6x1 | [14 empty] | P | 1
5 | K | 721176222 | Potrubí KG svodné (ležaté) v zemi D 110 x 3,2 mm | m | 2 |  | 0 | vlastní |  | základní |  | 0 | 0.0021 | 0.0042 | 0 | 0 | 16 | K | 1 | ROZPOCET | 0 | 0 | 0 | 0 | 0 | 1 | 0 | 16 | 10
| P |  | Poznámka k položce: výkres č.002,005 2x1 | [14 empty] | P | 1
6 | K | 721176223 | Potrubí KG svodné (ležaté) v zemi D 125 x 3,2 mm | m | 20 |  | 0 | vlastní |  | základní |  | 0 | 0.00252 | 0.0504 | 0 | 0 | 16 | K | 1 | ROZPOCET | 0 | 0 | 0 | 0 | 0 | 1 | 0 | 16 | 12
| P |  | Poznámka k položce: výkres č.002,005 20x1 | [14 empty] | P | 1
7 | K | 721194103 | Vyvedení odpadních výpustek D 32 x 1,8 | kus | 1 |  | 0 | vlastní |  | základní |  | 0 | 0 | 0 | 0 | 0 | 16 | K | 1 | ROZPOCET | 0 | 0 | 0 | 0 | 0 | 1 | 0 | 16 | 14
| P |  | Poznámka k položce: výkres č.003,005 1x1 | [14 empty] | P | 1
8 | K | 721211520 | Vpusť dvorní HL606, klapka, lapač-suchá | kus | 2 |  | 0 | vlastní |  | základní |  | 0 | 0.08688 | 0.17376 | 0 | 0 | 16 | K | 1 | ROZPOCET | 0 | 0 | 0 | 0 | 0 | 1 | 0 | 16 | 16
| P |  | Poznámka k položce: litinová mřížka, litinový rám, D 110, mm výkres č.003,005 2x1 | [14 empty] | P | 1
9 | K | 721234124 | Vtok střešní PP HL62.1 pro plochou střechu | kus | 1 |  | 0 | vlastní |  | základní |  | 0 | 0.00163 | 0.00163 | 0 | 0 | 16 | K | 1 | ROZPOCET | 0 | 0 | 0 | 0 | 0 | 1 | 0 | 16 | 18
| P |  | Poznámka k položce: bez živič.pásu,záchytný koš,vyhřívaný D 110 výkres č.004,005 1x1 | [14 empty] | P | 1
10 | K | 721273200 | Souprava ventilační střešní HL | kus | 1 |  | 0 | vlastní |  | základní |  | 0 | 0.00027 | 0.00027 | 0 | 0 | 16 | K | 1 | ROZPOCET | 0 | 0 | 0 | 0 | 0 | 1 | 0 | 16 | 20
| P |  | Poznámka k položce: souprava větrací hlavice PP HL810 D 110 mm výkres č.003,005 1x1 | [14 empty] | P | 1
11 | K | 721290111 | Zkouška těsnosti kanalizace vodou DN 125 | m | 22 |  | 0 | vlastní |  | základní |  | 0 | 0 | 0 | 0 | 0 | 16 | K | 1 | ROZPOCET | 0 | 0 | 0 | 0 | 0 | 1 | 0 | 16 | 22
12 | K | 998721201 | Přesun hmot pro vnitřní kanalizaci, výšky do 6 m | % |  |  | 0 | vlastní |  | základní |  | 0 | 0 | 0 | 0 | 0 | 16 | K | 1 | ROZPOCET | 0 | 0 | 0 | 0 | 0 | 1 | 0 | 16 | 24
| D | 722 | Vnitřní vodovod |  |  |  | 0 |  |  |  |  | 0 |  | 0.00927 |  | 0 | 2 | D | 0 | ROZPOCET | [6 empty] | 0
13 | K | 722-922PC | Hygienický rozbor vody | soub | 1 |  | 0 | vlastní |  | základní |  | 0 | 0 | 0 | 0 | 0 | 16 | K | 1 | ROZPOCET | 0 | 0 | 0 | 0 | 0 | 1 | 0 | 16 | 26
14 | K | 722172341 | Vícevrstvá trubka PP-RCT -čedičové vlákno, D 25x3,5 mm | m | 9 |  | 0 | vlastní |  | základní |  | 0 | 0 | 0 | 0 | 0 | 16 | K | 1 | ROZPOCET | 0 | 0 | 0 | 0 | 0 | 1 | 0 | 16 | 28
| P |  | Poznámka k položce: dodávka a montáž včetně tvarovek a uchycení výkres č.003,005 9x1 | [14 empty] | P | 1
15 | K | 722172342 | Vícevrstvá trubka PP-RCT-čedičové vlákno, D 32x4,4 mm | m | 10 |  | 0 | vlastní |  | základní |  | 0 | 0 | 0 | 0 | 0 | 16 | K | 1 | ROZPOCET | 0 | 0 | 0 | 0 | 0 | 1 | 0 | 16 | 30
| P |  | Poznámka k položce: dodávka a montáž včetně tvarovek a uchycení výkres č.003,005 10x1 | [14 empty] | P | 1
16 | K | 722181214 | Izolace návleková tl. stěny 20 mm | m | 9 |  | 0 | vlastní |  | základní |  | 0 | 7e-05 | 0.00063 | 0 | 0 | 16 | K | 1 | ROZPOCET | 0 | 0 | 0 | 0 | 0 | 1 | 0 | 16 | 32
| P |  | Poznámka k položce: vnitřní průměr 25 mm výkres č.003,005 9x1 V položce je kalkulována dodávka izolační trubice, spon a lepicí pásky | [14 empty] | P | 1
17 | K | 722181214 | Izolace návleková tl. stěny 20 mm | m | 10 |  | 0 | vlastní |  | základní |  | 0 | 0 | 0 | 0 | 0 | 16 | K | 1 | ROZPOCET | 0 | 0 | 0 | 0 | 0 | 1 | 0 | 16 | 34
| P |  | Poznámka k položce: vnitřní průměr 32 mm výkres č.003,005 10x1 V položce je kalkulována dodávka izolační trubice, spon a lepicí pásky | [14 empty] | P | 1
18 | K | 722190401 | Vyvedení a upevnění výpustek DN 15 | kus | 4 |  | 0 | vlastní |  | základní |  | 0 | 0 | 0 | 0 | 0 | 16 | K | 1 | ROZPOCET | 0 | 0 | 0 | 0 | 0 | 1 | 0 | 16 | 36
| P |  | Poznámka k položce: výkres č.003,005 4x1 | [14 empty] | P | 1
19 | K | 722190402 | Vyvedení a upevnění výpustek DN 20 | kus | 4 |  | 0 | vlastní |  | základní |  | 0 | 0 | 0 | 0 | 0 | 16 | K | 1 | ROZPOCET | 0 | 0 | 0 | 0 | 0 | 1 | 0 | 16 | 38
| P |  | Poznámka k položce: výkres č.003,005 4x1 | [14 empty] | P | 1
20 | K | 722220111 | Nástěnka K 247, pro výtokový ventil G 1/2 | kus | 4 |  | 0 | vlastní |  | základní |  | 0 | 0.00063 | 0.00252 | 0 | 0 | 16 | K | 1 | ROZPOCET | 0 | 0 | 0 | 0 | 0 | 1 | 0 | 16 | 40
| P |  | Poznámka k položce: výkres č.003,005 4x1 | [14 empty] | P | 1
21 | K | 722220112 | Nástěnka K 247, pro výtokový ventil G 3/4 | kus | 4 |  | 0 | vlastní |  | základní |  | 0 | 0.00074 | 0.00296 | 0 | 0 | 16 | K | 1 | ROZPOCET | 0 | 0 | 0 | 0 | 0 | 1 | 0 | 16 | 42
| P |  | Poznámka k položce: výkres č.003,005 4x1 | [14 empty] | P | 1
22 | K | 722237122 | Kohout vod.kul.,2xvnitř.záv.DN 20 | kus | 1 |  | 0 | vlastní |  | základní |  | 0 | 0.00031 | 0.00031 | 0 | 0 | 16 | K | 1 | ROZPOCET | 0 | 0 | 0 | 0 | 0 | 1 | 0 | 16 | 44
23 | K | 722237123 | Kohout vod.kul.,2xvnitř.záv. DN 25 | kus | 4 |  | 0 | vlastní |  | základní |  | 0 | 0.00048 | 0.00192 | 0 | 0 | 16 | K | 1 | ROZPOCET | 0 | 0 | 0 | 0 | 0 | 1 | 0 | 16 | 46
| P |  | Poznámka k položce: výkres č.003,005 4x1 | [14 empty] | P | 1
24 | K | 722237132 | Kohout vod.kul., s vyp. 2xvnitř.záv.DN 20 | kus | 2 |  | 0 | vlastní |  | základní |  | 0 | 0.00031 | 0.00062 | 0 | 0 | 16 | K | 1 | ROZPOCET | 0 | 0 | 0 | 0 | 0 | 1 | 0 | 16 | 48
25 | K | 722237132.1 | Vodoměr SV DN 15 ,s vyst.M-bus | kus | 1 |  | 0 | vlastní |  | základní |  | 0 | 0.00031 | 0.00031 | 0 | 0 | 16 | K | 1 | ROZPOCET | 0 | 0 | 0 | 0 | 0 | 1 | 0 | 16 | 50
26 | K | 998722201 | Přesun hmot pro vnitřní vodovod, výšky do 6 m | % |  |  | 0 | vlastní |  | základní |  | 0 | 0 | 0 | 0 | 0 | 16 | K | 1 | ROZPOCET | 0 | 0 | 0 | 0 | 0 | 1 | 0 | 16 | 52
| D | 725 | Zařizovací předměty |  |  |  | 0 |  |  |  |  | 0 |  | 0.00018 |  | 0 | 2 | D | 0 | ROZPOCET | [6 empty] | 0
27 | K | 725-0310PC | Sprchová armatura SA1-studená voda | ks | 2 |  | 0 | vlastní |  | základní |  | 0 | 0 | 0 | 0 | 0 | 16 | K | 1 | ROZPOCET | 0 | 0 | 0 | 0 | 0 | 1 | 0 | 16 | 54
| P |  | Poznámka k položce: Armatura je vybavena elektromagnetickým ventilem k otevírání přívodu vody do sprchy výkres č.003,005 2x1 | [14 empty] | P | 1
28 | K | 725-0311PC | sprchová hlavice pevná SP3-antivandal | ks | 2 |  | 0 | vlastní |  | základní |  | 0 | 0 | 0 | 0 | 0 | 16 | K | 1 | ROZPOCET | 0 | 0 | 0 | 0 | 0 | 1 | 0 | 16 | 56
| P |  | Poznámka k položce: výkres č.003,005 2x1 | [14 empty] | P | 1
29 | K | 725-0312PC | Mincovní automat nerez MAS 1-12V | ks | 2 |  | 0 | vlastní |  | základní |  | 0 | 0 | 0 | 0 | 0 | 16 | K | 1 | ROZPOCET | 0 | 0 | 0 | 0 | 0 | 1 | 0 | 16 | 58
| P |  | Poznámka k položce: výkres č.003,005 -TZ 2x1 | [14 empty] | P | 1
30 | K | 725-0313PC | Zámek na klíč minc.automatu | ks | 2 |  | 0 | vlastní |  | základní |  | 0 | 0 | 0 | 0 | 0 | 16 | K | 1 | ROZPOCET | 0 | 0 | 0 | 0 | 0 | 1 | 0 | 16 | 60
| P |  | Poznámka k položce: výkres č.003,005 2x1 | [14 empty] | P | 1
31 | K | 725-0314PC | Zdroj na 230V / 12 V | ks | 1 |  | 0 | vlastní |  | základní |  | 0 | 0 | 0 | 0 | 0 | 16 | K | 1 | ROZPOCET | 0 | 0 | 0 | 0 | 0 | 1 | 0 | 16 | 62
| P |  | Poznámka k položce: výkres č.003,005 2x1 | [14 empty] | P | 1
32 | K | 725.5001PC | Filtr s aoutomatickým zpětným proplachem SV - 3/4"-PN 16 | ks | 1 |  | 0 | vlastní |  | základní |  | 0 | 0 | 0 | 0 | 0 | 16 | K | 1 | ROZPOCET | 0 | 0 | 0 | 0 | 0 | 1 | 0 | 16 | 64
| P |  | Poznámka k položce: výkres č.003,005 1x1 | [14 empty] | P | 1
33 | K | 725334301 | Nálevka se sifonem PP HL21, DN 32 | kus | 1 |  | 0 | vlastní |  | základní |  | 0 | 9e-05 | 9e-05 | 0 | 0 | 16 | K | 1 | ROZPOCET | 0 | 0 | 0 | 0 | 0 | 1 | 0 | 16 | 66
| P |  | Poznámka k položce: výkres č.003,005 1x1 | [14 empty] | P | 1
34 | K | 998725201 | Přesun hmot pro zařizovací předměty, výšky do 6 m | % |  |  | 0 | vlastní |  | základní |  | 0 | 0 | 0 | 0 | 0 | 16 | K | 1 | ROZPOCET | 0 | 0 | 0 | 0 | 0 | 1 | 0 | 16 | 68
35 | K | 725334301 | Nálevka se sifonem PP HL21, DN 32 | kus | 1 |  | 0 | vlastní |  | základní |  | 0 | 9e-05 | 9e-05 | 0 | 0 | 16 | K | 1 | ROZPOCET | 0 | 0 | 0 | 0 | 0 | 1 | 0 | 16 | 70

## 2021-67-005-14-3 - D.1.4....
{9daca335-6682-4919-8f0c-56d5c4355501}
2
| KRYCÍ LIST SOUPISU PRACÍ | [7 empty] | v --- níže se nacházejí doplnkové a pomocné údaje k sestavám --- v | [8 empty] | False
Stavba:
Koupaliště Dubice-venkovní bazén
Objekt:
2021/67-005 - SO 005-Provozní objekt-půjčovna sportovního nářadí
Soupis:
2021/67-005-14 - D.1.4-Technika prostředí staveb
Úroveň 3:
2021/67-005-14-3 - D.1.4.3-Vzduchotechnika
| KSO: |  | 833 16 |  |  | CC-CZ:
| Místo: |  |  |  |  | Datum: | 7. 4. 2022
| Zadavatel: |  |  |  |  | IČ:
|  | Město Česká Lípa |  |  |  | DIČ:
| Uchazeč: |  |  |  |  | IČ: | Vyplň údaj
|  | Vyplň údaj |  |  |  | DIČ: | Vyplň údaj
| Projektant: |  |  |  |  | IČ:
|  | Centroprojekt group a.s. Zlín |  |  |  | DIČ:
| Zpracovatel: |  |  |  |  | IČ:
|  | M.Šuráň |  |  |  | DIČ:
Poznámka:
Nedílnou součástí výkazu výměr je projektová dokumentace zpracovaná firmou Centroprojekt group a.s. v prosinci 2021. Textová, výkresová i tabulková část projektové dokumentace tvoří jeden vzájemně se doplňující a provázaný celek. Jednotliví účastníci výběrového řízení se musí seznámit s projektovou dokumentací v návaznosti na soupis prací a na základě těchto informací části díla nacenit. Dále je potřeba při stanovení ceny dle vykázané výměry započítat všechny předpokládané doplňkové prvky a činnosti s touto položkou související tak, aby cena byla kompletní a prvek funkční. Před započetím prací nutno odsouhlasit přesné umístění, typ, barevné řešení všech koncových prvků elektro (slaboproud, silnoprou), vzduchotechniky, zdravotechniky s investorem a projektantem interiérového řešení. Ve všech položkách jsou započítány náklady na dopravu. Pokud není u položky soupisu prací uvedena žádná cenová soustava, položka není zatříděna v žádné cenové soustavě (ÚRS nebo RTS). Veškeré náklady na výrobní dokumentaci, dokumentaci skutečného stavu, zařízení staveniště a pod. je součástí VON.
| Cena bez DPH | [5 empty] | 0
|  |  | Základ daně |  |  | Sazba daně | Výše daně
| DPH | základní | 0 |  |  | 21% | 0
|  | snížená | 0 |  |  | 15% | 0
|  | zákl. přenesená | 0 |  |  | 21% | 0
|  | sníž. přenesená | 0 |  |  | 15% | 0
|  | nulová | 0 |  |  | 0% | 0
| Cena s DPH |  |  | v | CZK |  | 0
REKAPITULACE ČLENĚNÍ SOUPISU PRACÍ
Stavba:
Koupaliště Dubice-venkovní bazén
Objekt:
2021/67-005 - SO 005-Provozní objekt-půjčovna sportovního nářadí
Soupis:
2021/67-005-14 - D.1.4-Technika prostředí staveb
Úroveň 3:
2021/67-005-14-3 - D.1.4.3-Vzduchotechnika
Místo: | [5 empty] | Datum: | 7. 4. 2022
Zadavatel: |  |  | Město Česká Lípa |  |  | Projektant: | Centroprojekt group a.s. Zlín
Uchazeč: |  |  | Vyplň údaj |  |  | Zpracovatel: | M.Šuráň
Kód dílu - Popis | [6 empty] | Cena celkem [CZK]
Náklady stavby celkem | [6 empty] | 0 | [11 empty] | -1
| D1 - Zař.č.17 - Klimatizace kanceláře m.č.1.02 (v.č.004) | [5 empty] | 0
| D2 - Zednické výpomoce | [5 empty] | 0
| D3 - Zprovoznění, zaregulování a zaškolení obsluhy | [5 empty] | 0
SOUPIS PRACÍ
Stavba:
Koupaliště Dubice-venkovní bazén
Objekt:
2021/67-005 - SO 005-Provozní objekt-půjčovna sportovního nářadí
Soupis:
2021/67-005-14 - D.1.4-Technika prostředí staveb
Úroveň 3:
2021/67-005-14-3 - D.1.4.3-Vzduchotechnika
Místo: | [5 empty] | Datum: | 7. 4. 2022
Zadavatel: |  |  | Město Česká Lípa |  |  | Projektant: | Centroprojekt group a.s. Zlín
Uchazeč: |  |  | Vyplň údaj |  |  | Zpracovatel: | M.Šuráň
PČ | Typ | Kód | Popis | MJ | Množství | J.cena [CZK] | Cena celkem [CZK] | Cenová soustava |  | DPH | J. Nh [h] | Nh celkem [h] | J. hmotnost [t] | Hmotnost celkem [t] | J. suť [t] | Suť Celkem [t]
Náklady soupisu celkem | [6 empty] | 0 |  |  |  |  | 0 |  | 0 |  | 0 |  | D | -1 | [10 empty] | 0
| D | D1 | Zař.č.17 - Klimatizace kanceláře m.č.1.02 (v.č.004) |  |  |  | 0 |  |  |  |  | 0 |  | 0 |  | 0 | 1 | D | 0 |  |  |  | ROZPOCET | [6 empty] | 0
1 | M | 17.1 | Venkovní kondenzační jednotka Qch=2kW; Qt=2,5kW; R32; P=0,63kW; 9A; 230V; jištění 16A"C"; 2,5mm2; v.541 * š.663 * hl.290mm; 23kg; akust.tlak 46dB(A); napojení 6,35/9,52mm | ks | 1 |  | 0 | vlastní |  | základní |  | 0 | 0 | 0 | 0 | 0 | 32 | M | 1 |  |  |  | ROZPOCET | 0 | 0 | 0 | 0 | 0 | 1 | 0 | 16 | 2
| VV |  | 1 |  | 1 | [12 empty] | VV | 1 | 2 | True | 0 | ROZPOCET
| VV |  | Součet |  | 1 | [12 empty] | VV | 1 | 4 | True | 1 | ROZPOCET
2 | M | 17.2 | Vnitřní nástěnná klim.jednotka Qch=2kW; Qt=2,5kW; v.270 * š.784 * hl.224mm; 8kg; akust.tlak 40dB(A) vč.dálkového bezdrátového ovladače | ks | 1 |  | 0 | vlastní |  | základní |  | 0 | 0 | 0 | 0 | 0 | 32 | M | 1 |  |  |  | ROZPOCET | 0 | 0 | 0 | 0 | 0 | 1 | 0 | 16 | 4
| VV |  | 1 |  | 1 | [12 empty] | VV | 1 | 2 | True | 0 | ROZPOCET
| VV |  | Součet |  | 1 | [12 empty] | VV | 1 | 4 | True | 1 | ROZPOCET
3 | M | 17.3 | Stěnová mřížka z eloxovaného hliníku s roztečí lamel 12,5mm vč.upevňov.rámečku do zdi 300x100mm | ks | 2 |  | 0 | vlastní |  | základní |  | 0 | 0 | 0 | 0 | 0 | 32 | M | 1 |  |  |  | ROZPOCET | 0 | 0 | 0 | 0 | 0 | 1 | 0 | 16 | 6
| VV |  | 1+1 |  | 2 | [12 empty] | VV | 1 | 2 | True | 0 | ROZPOCET
| VV |  | Součet |  | 2 | [12 empty] | VV | 1 | 4 | True | 1 | ROZPOCET
4 | M | Cu6 | Cu potrubí vč.tepelné izolace, komunikačních kabelů a montáže: pr.6,35mm | m | 5 |  | 0 | vlastní |  | základní |  | 0 | 0 | 0 | 0 | 0 | 32 | M | 1 |  |  |  | ROZPOCET | 0 | 0 | 0 | 0 | 0 | 1 | 0 | 16 | 8
| VV |  | 2+3 |  | 5 | [12 empty] | VV | 1 | 2 | True | 0 | ROZPOCET
| VV |  | Součet |  | 5 | [12 empty] | VV | 1 | 4 | True | 1 | ROZPOCET
5 | M | Cu10 | Cu potrubí vč.tepelné izolace, komunikačních kabelů a montáže: pr.9,52mm | m | 5 |  | 0 | vlastní |  | základní |  | 0 | 0 | 0 | 0 | 0 | 32 | M | 1 |  |  |  | ROZPOCET | 0 | 0 | 0 | 0 | 0 | 1 | 0 | 16 | 10
| VV |  | 2+3 |  | 5 | [12 empty] | VV | 1 | 2 | True | 0 | ROZPOCET
| VV |  | Součet |  | 5 | [12 empty] | VV | 1 | 4 | True | 1 | ROZPOCET
6 | M | PPT | Protipožární tmel odolnost 30min; 300ml | ks | 1 |  | 0 | vlastní |  | základní |  | 0 | 0 | 0 | 0 | 0 | 32 | M | 1 |  |  |  | ROZPOCET | 0 | 0 | 0 | 0 | 0 | 1 | 0 | 16 | 12
| VV |  | 1 |  | 1 | [12 empty] | VV | 1 | 2 | True | 0 | ROZPOCET
| VV |  | Součet |  | 1 | [12 empty] | VV | 1 | 4 | True | 1 | ROZPOCET
7 | M | PS | Prostup střechou PVC trouba pr.100/1500mm + oblouk 87° + oblouk 45° | ks | 1 |  | 0 | vlastní |  | základní |  | 0 | 0 | 0 | 0 | 0 | 32 | M | 1 |  |  |  | ROZPOCET | 0 | 0 | 0 | 0 | 0 | 1 | 0 | 16 | 14
| VV |  | 1 |  | 1 | [12 empty] | VV | 1 | 2 | True | 0 | ROZPOCET
| VV |  | Součet |  | 1 | [12 empty] | VV | 1 | 4 | True | 1 | ROZPOCET
8 | M | KTEK | Kontrola těsnosti + evidenční kniha chladiv | ks | 1 |  | 0 | vlastní |  | základní |  | 0 | 0 | 0 | 0 | 0 | 32 | M | 1 |  |  |  | ROZPOCET | 0 | 0 | 0 | 0 | 0 | 1 | 0 | 16 | 16
| VV |  | 1 |  | 1 | [12 empty] | VV | 1 | 2 | True | 0 | ROZPOCET
| VV |  | Součet |  | 1 | [12 empty] | VV | 1 | 4 | True | 1 | ROZPOCET
9 | M | MM | Montážní, spojovací a těsnící materiál | kg | 5 |  | 0 | vlastní |  | základní |  | 0 | 0 | 0 | 0 | 0 | 32 | M | 1 |  |  |  | ROZPOCET | 0 | 0 | 0 | 0 | 0 | 1 | 0 | 16 | 18
| VV |  | 2+3 |  | 5 | [12 empty] | VV | 1 | 2 | True | 0 | ROZPOCET
| VV |  | Součet |  | 5 | [12 empty] | VV | 1 | 4 | True | 1 | ROZPOCET
10 | K | MTZ zař.č.17 | Montáž zař.č.17 celkem | ks | 1 |  | 0 | vlastní |  | základní |  | 0 | 0 | 0 | 0 | 0 | 16 | K | 1 |  |  |  | ROZPOCET | 0 | 0 | 0 | 0 | 0 | 1 | 0 | 16 | -398511383
| D | D2 | Zednické výpomoce |  |  |  | 0 |  |  |  |  | 0 |  | 0 |  | 0 | 1 | D | 0 |  |  |  | ROZPOCET | [6 empty] | 0
11 | K | ZV | Zednické výpomoce | h | 1 |  | 0 | vlastní |  | základní |  | 0 | 0 | 0 | 0 | 0 | 4 | K | 1 |  |  |  | ROZPOCET | 0 | 0 | 0 | 0 | 0 | 1 | 0 | 4 | 20
| VV |  | 1 |  | 1 | [12 empty] | VV | 1 | 2 | True | 0 | ROZPOCET
| VV |  | Součet |  | 1 | [12 empty] | VV | 1 | 4 | True | 1 | ROZPOCET
| D | D3 | Zprovoznění, zaregulování a zaškolení obsluhy |  |  |  | 0 |  |  |  |  | 0 |  | 0 |  | 0 | 1 | D | 0 |  |  |  | ROZPOCET | [6 empty] | 0
12 | K | ZZZO | Zprovoznění, zaregulování a zaškolení obsluhy | h | 1 |  | 0 | vlastní |  | základní |  | 0 | 0 | 0 | 0 | 0 | 4 | K | 1 |  |  |  | ROZPOCET | 0 | 0 | 0 | 0 | 0 | 1 | 0 | 4 | 22
| VV |  | 1 |  | 1 | [12 empty] | VV | 1 | 2 | True | 0 | ROZPOCET
| VV |  | Součet |  | 1 | [12 empty] | VV | 1 | 4 | True | 1 | ROZPOCET
13 | K | DSPS | Dokumentace skutečného provedení stavby | h | 1 |  | 0 | vlastní |  | základní |  | 0 | 0 | 0 | 0 | 0 | 4 | K | 1 |  |  |  | ROZPOCET | 0 | 0 | 0 | 0 | 0 | 1 | 0 | 4 | 24
| VV |  | 1 |  | 1 | [12 empty] | VV | 1 | 2 | True | 0 | ROZPOCET
| VV |  | Součet |  | 1 | [12 empty] | VV | 1 | 4 | True | 1 | ROZPOCET
14 | K | Doprava | D O P R A V A a přesun hmot | ks | 1 |  | 0 | vlastní |  | základní |  | 0 | 0 | 0 | 0 | 0 | 4 | K | 1 |  |  |  | ROZPOCET | 0 | 0 | 0 | 0 | 0 | 1 | 0 | 4 | -806778145

## 2021-67-005-14-4 - D.1.4....
{c0f6743e-ecaa-4f62-a31d-dc7e2f8fc69c}
2
| KRYCÍ LIST SOUPISU PRACÍ | [7 empty] | v --- níže se nacházejí doplnkové a pomocné údaje k sestavám --- v | [8 empty] | False
Stavba:
Koupaliště Dubice-venkovní bazén
Objekt:
2021/67-005 - SO 005-Provozní objekt-půjčovna sportovního nářadí
Soupis:
2021/67-005-14 - D.1.4-Technika prostředí staveb
Úroveň 3:
2021/67-005-14-4 - D.1.4.4-Silnoproudá elektrotechnika, hromosvod, uzemnění
| KSO: |  | 833 16 |  |  | CC-CZ:
| Místo: |  |  |  |  | Datum: | 7. 4. 2022
| Zadavatel: |  |  |  |  | IČ:
|  | Město Česká Lípa |  |  |  | DIČ:
| Uchazeč: |  |  |  |  | IČ: | Vyplň údaj
|  | Vyplň údaj |  |  |  | DIČ: | Vyplň údaj
| Projektant: |  |  |  |  | IČ:
|  | Centroprojekt group a.s. Zlín |  |  |  | DIČ:
| Zpracovatel: |  |  |  |  | IČ:
|  | Ing.J.Petlach |  |  |  | DIČ:
Poznámka:
Nedílnou součástí výkazu výměr je projektová dokumentace zpracovaná firmou Centroprojekt group a.s. v prosinci 2021. Textová, výkresová i tabulková část projektové dokumentace tvoří jeden vzájemně se doplňující a provázaný celek. Jednotliví účastníci výběrového řízení se musí seznámit s projektovou dokumentací v návaznosti na soupis prací a na základě těchto informací části díla nacenit. Dále je potřeba při stanovení ceny dle vykázané výměry započítat všechny předpokládané doplňkové prvky a činnosti s touto položkou související tak, aby cena byla kompletní a prvek funkční. Před započetím prací nutno odsouhlasit přesné umístění, typ, barevné řešení všech koncových prvků elektro (slaboproud, silnoprou), vzduchotechniky, zdravotechniky s investorem a projektantem interiérového řešení. Ve všech položkách jsou započítány náklady na dopravu. Pokud není u položky soupisu prací uvedena žádná cenová soustava, položka není zatříděna v žádné cenové soustavě (ÚRS nebo RTS). Veškeré náklady na výrobní dokumentaci, dokumentaci skutečného stavu, zařízení staveniště a pod. je součástí VON.
| Cena bez DPH | [5 empty] | 0
|  |  | Základ daně |  |  | Sazba daně | Výše daně
| DPH | základní | 0 |  |  | 21% | 0
|  | snížená | 0 |  |  | 15% | 0
|  | zákl. přenesená | 0 |  |  | 21% | 0
|  | sníž. přenesená | 0 |  |  | 15% | 0
|  | nulová | 0 |  |  | 0% | 0
| Cena s DPH |  |  | v | CZK |  | 0
REKAPITULACE ČLENĚNÍ SOUPISU PRACÍ
Stavba:
Koupaliště Dubice-venkovní bazén
Objekt:
2021/67-005 - SO 005-Provozní objekt-půjčovna sportovního nářadí
Soupis:
2021/67-005-14 - D.1.4-Technika prostředí staveb
Úroveň 3:
2021/67-005-14-4 - D.1.4.4-Silnoproudá elektrotechnika, hromosvod, uzemnění
Místo: | [5 empty] | Datum: | 7. 4. 2022
Zadavatel: |  |  | Město Česká Lípa |  |  | Projektant: | Centroprojekt group a.s. Zlín
Uchazeč: |  |  | Vyplň údaj |  |  | Zpracovatel: | Ing.J.Petlach
Kód dílu - Popis | [6 empty] | Cena celkem [CZK]
Náklady stavby celkem | [6 empty] | 0 | [11 empty] | -1
| D144.01 - Rozváděče | [5 empty] | 0
| D144.02 - Svítidla vč.světelných zdrojů, viz v.č.D7X/E/032 | [5 empty] | 0
| D144.03 - Spínače, zásuvky, instalační materiál,viz v.č.D7X/E/032 | [5 empty] | 0
| D144.04 - Kabely, úložné konstrukce, viz v.č. D7X/E/002-3 | [5 empty] | 0
| D144.05 - Hromosvod, uzemnění viz v.č. D7X/E/101,102 | [5 empty] | 0
| D144.06 - Hodinové zúčtovací sazby | [5 empty] | 0
| D144.07 - Zemní práce | [5 empty] | 0
SOUPIS PRACÍ
Stavba:
Koupaliště Dubice-venkovní bazén
Objekt:
2021/67-005 - SO 005-Provozní objekt-půjčovna sportovního nářadí
Soupis:
2021/67-005-14 - D.1.4-Technika prostředí staveb
Úroveň 3:
2021/67-005-14-4 - D.1.4.4-Silnoproudá elektrotechnika, hromosvod, uzemnění
Místo: | [5 empty] | Datum: | 7. 4. 2022
Zadavatel: |  |  | Město Česká Lípa |  |  | Projektant: | Centroprojekt group a.s. Zlín
Uchazeč: |  |  | Vyplň údaj |  |  | Zpracovatel: | Ing.J.Petlach
PČ | Typ | Kód | Popis | MJ | Množství | J.cena [CZK] | Cena celkem [CZK] | Cenová soustava |  | DPH | J. Nh [h] | Nh celkem [h] | J. hmotnost [t] | Hmotnost celkem [t] | J. suť [t] | Suť Celkem [t]
Náklady soupisu celkem | [6 empty] | 0 |  |  |  |  | 0 |  | 0 |  | 0 |  | D | -1 | [7 empty] | 0
| D | D144.01 | Rozváděče |  |  |  | 0 |  |  |  |  | 0 |  | 0 |  | 0 | 1 | D | 0 | ROZPOCET | [6 empty] | 0
1 | K | D144.0101 | Rozváděč RD, viz. v.č. D7X/E/033 zapuštěná rozvodnice, 500x800x150mm, IP40/20, 50A, 400V, přívod spodem, vývody vrchem, Ik=10kA | ks | 1 |  | 0 | vlastní |  | základní |  | 0 | 0 | 0 | 0 | 0 | 64 | K | 1 | ROZPOCET | 0 | 0 | 0 | 0 | 0 | 1 | 0 | 64 | 2
| D | D144.02 | Svítidla vč.světelných zdrojů, viz v.č.D7X/E/032 |  |  |  | 0 |  |  |  |  | 0 |  | 0 |  | 0 | 1 | D | 0 | ROZPOCET | [6 empty] | 0
2 | K | D144.0201 | Svítidlo A-kancelář přisazené svítidlo s led technologií. těleso svítidla je vyrobeno z Al profilu.Matný difuzor. Celkový příkon svítidla 30W. Světelný tok svítidla 4600lm, Ra80+, 3 000K, 80 000h, L80B20, IP20. povrchová úprava černá, rozměr (72,5x70x1170) mm | ks | 2 |  | 0 | vlastní |  | základní |  | 0 | 0 | 0 | 0 | 0 | 64 | K | 1 | ROZPOCET | 0 | 0 | 0 | 0 | 0 | 1 | 0 | 64 | 4
3 | K | D144.0202 | Svítidlo B-technické prostory přisazené celoplastové lineární svítidlo, těleso svítidla z ohnivzdorného polyesteru, polykarboátový difuzor, 230V, 40W, IP65, světelný tok 5 140lm, Ra>80, doba životnosti L80B10 = 100 000hod @ 65°C | ks | 3 |  | 0 | vlastní |  | základní |  | 0 | 0 | 0 | 0 | 0 | 64 | K | 1 | ROZPOCET | 0 | 0 | 0 | 0 | 0 | 1 | 0 | 64 | 6
4 | K | D144.0203 | Svítidlo D Přisazené a nástěnné svítidlo s LED technologií a symetrickým vyzařováním. Těleso svítidla je vyrobeno z polykarbonátu. Celkový příkon svítidla 15W. Světelný tok svítidla 900lm, 3 000K, 33 000h, IP44. Povrchová úprava černá, Rozměr (280x100) mm | ks | 5 |  | 0 | vlastní |  | základní |  | 0 | 0 | 0 | 0 | 0 | 64 | K | 1 | ROZPOCET | 0 | 0 | 0 | 0 | 0 | 1 | 0 | 64 | 8
5 | K | D144.0204 | Svítidlo L-led pásek Led pásek 24V,světelný tok 900lm/m, 3000K, 50 000h, L80B20, IP67 | m | 20 |  | 0 | vlastní |  | základní |  | 0 | 0 | 0 | 0 | 0 | 64 | K | 1 | ROZPOCET | 0 | 0 | 0 | 0 | 0 | 1 | 0 | 64 | 10
6 | K | D144.0205 | Svítidlo L-led pásek Al nosný profil | m | 20 |  | 0 | vlastní |  | základní |  | 0 | 0 | 0 | 0 | 0 | 64 | K | 1 | ROZPOCET | 0 | 0 | 0 | 0 | 0 | 1 | 0 | 64 | 12
7 | K | D144.0206 | Svítidlo L-led pásek Matný difuzor, mrazuvzdorný | m | 20 |  | 0 | vlastní |  | základní |  | 0 | 0 | 0 | 0 | 0 | 64 | K | 1 | ROZPOCET | 0 | 0 | 0 | 0 | 0 | 1 | 0 | 64 | 14
8 | K | D144.0207 | Svítidlo L-led pásek Zdroj pro led pásek 250VA, 230/24V, IP54 | ks | 1 |  | 0 | vlastní |  | základní |  | 0 | 0 | 0 | 0 | 0 | 64 | K | 1 | ROZPOCET | 0 | 0 | 0 | 0 | 0 | 1 | 0 | 64 | 16
| D | D144.03 | Spínače, zásuvky, instalační materiál,viz v.č.D7X/E/032 |  |  |  | 0 |  |  |  |  | 0 |  | 0 |  | 0 | 1 | D | 0 | ROZPOCET | [6 empty] | 0
9 | K | D144.0301 | VYPÍNAČE POD OMÍTKU, PŘÍSTROJ, KOLÉBKA,RÁMEČEK, BÍLÝ,IP20, 10A, 250A spínače jednopólový, řazení 1, | ks | 1 |  | 0 | vlastní |  | základní |  | 0 | 0 | 0 | 0 | 0 | 64 | K | 1 | ROZPOCET | 0 | 0 | 0 | 0 | 0 | 1 | 0 | 64 | 18
10 | K | D144.0302 | VYPÍNAČE POD OMÍTKU, PŘÍSTROJ, KOLÉBKA,RÁMEČEK, BÍLÝ,IP20, 10A, 250A Přepínač střídavý; řazení 5; | ks | 1 |  | 0 | vlastní |  | základní |  | 0 | 0 | 0 | 0 | 0 | 64 | K | 1 | ROZPOCET | 0 | 0 | 0 | 0 | 0 | 1 | 0 | 64 | 20
11 | K | D144.0303 | VYPÍNAČE POD OMÍTKU, PŘÍSTROJ, KOLÉBKA,RÁMEČEK, BÍLÝ,IP20, 10A, 250A Přepínač střídavý; řazení 6; | ks | 4 |  | 0 | vlastní |  | základní |  | 0 | 0 | 0 | 0 | 0 | 64 | K | 1 | ROZPOCET | 0 | 0 | 0 | 0 | 0 | 1 | 0 | 64 | 22
12 | K | D144.0304 | VYPÍNAČE NA POVRCH, IP43, 10A, 250A spínače jednopólový, řazení 1, | ks | 3 |  | 0 | vlastní |  | základní |  | 0 | 0 | 0 | 0 | 0 | 64 | K | 1 | ROZPOCET | 0 | 0 | 0 | 0 | 0 | 1 | 0 | 64 | 24
13 | K | D144.0305 | TLAČÍTKO POD SKLEM (central stop) 10A, 230V, | ks | 1 |  | 0 | vlastní |  | základní |  | 0 | 0 | 0 | 0 | 0 | 64 | K | 1 | ROZPOCET | 0 | 0 | 0 | 0 | 0 | 1 | 0 | 64 | 26
14 | K | D144.0306 | TERMOSTAT PROSTOROVÝ 10A, 230V, IP54, 5° až +50°C | ks | 1 |  | 0 | vlastní |  | základní |  | 0 | 0 | 0 | 0 | 0 | 64 | K | 1 | ROZPOCET | 0 | 0 | 0 | 0 | 0 | 1 | 0 | 64 | 28
15 | K | D144.0307 | TERMOSTAT PROSTOROVÝ 10A, 230V, IP54, 5° - ochrana potrubí před mrazem | ks | 1 |  | 0 | vlastní |  | základní |  | 0 | 0 | 0 | 0 | 0 | 64 | K | 1 | ROZPOCET | 0 | 0 | 0 | 0 | 0 | 1 | 0 | 64 | 30
16 | K | D144.0308 | ZÁSUVKA NN KOMPLETNÍ, IP43 16A, 230V Zásuvka jednonásobná, s ochranným kolíkem | ks | 12 |  | 0 | vlastní |  | základní |  | 0 | 0 | 0 | 0 | 0 | 64 | K | 1 | ROZPOCET | 0 | 0 | 0 | 0 | 0 | 1 | 0 | 64 | 32
17 | K | D144.0309 | ZÁSUVKA NN KOMPLETNÍ, IP43 16A, 230V jednonásobná, s ochranným kolíkem, 3.st.proti přepětí, | ks | 2 |  | 0 | vlastní |  | základní |  | 0 | 0 | 0 | 0 | 0 | 64 | K | 1 | ROZPOCET | 0 | 0 | 0 | 0 | 0 | 1 | 0 | 64 | 34
18 | K | D144.0310 | ELEKTROINSTALAČNÍ KRABICE KRABICE PŘÍSTROJOVÁ | ks | 25 |  | 0 | vlastní |  | základní |  | 0 | 0 | 0 | 0 | 0 | 64 | K | 1 | ROZPOCET | 0 | 0 | 0 | 0 | 0 | 1 | 0 | 64 | 36
19 | K | D144.0311 | ELEKTROINSTALAČNÍ KRABICE KRABICE ODBOČNÁ VČ. SVOREK do 4mm2 | ks | 8 |  | 0 | vlastní |  | základní |  | 0 | 0 | 0 | 0 | 0 | 64 | K | 1 | ROZPOCET | 0 | 0 | 0 | 0 | 0 | 1 | 0 | 64 | 38
20 | K | D144.0312 | ELEKTROINSTALAČNÍ KRABICE KRABICE ODBOČNÁ VČ. SVOREK do 4mm2, IP54 | ks | 4 |  | 0 | vlastní |  | základní |  | 0 | 0 | 0 | 0 | 0 | 64 | K | 1 | ROZPOCET | 0 | 0 | 0 | 0 | 0 | 1 | 0 | 64 | 40
21 | K | D144.0313 | SVORKA PRO VYROVNÁNÍ POTENCIÁLŮ Svorka pro pospojování, 10x6mm2 | ks | 1 |  | 0 | vlastní |  | základní |  | 0 | 0 | 0 | 0 | 0 | 64 | K | 1 | ROZPOCET | 0 | 0 | 0 | 0 | 0 | 1 | 0 | 64 | 42
| D | D144.04 | Kabely, úložné konstrukce, viz v.č. D7X/E/002-3 |  |  |  | 0 |  |  |  |  | 0 |  | 0 |  | 0 | 1 | D | 0 | ROZPOCET | [6 empty] | 0
22 | K | D144.0401 | TRUBKA NA POVRCH PLASTOVÁ, VČ.PŘÍCHYTEK D16 | m | 45 |  | 0 | vlastní |  | základní |  | 0 | 0 | 0 | 0 | 0 | 64 | K | 1 | ROZPOCET | 0 | 0 | 0 | 0 | 0 | 1 | 0 | 64 | 44
23 | K | D144.0402 | TRUBKA NA POVRCH PLASTOVÁ, VČ.PŘÍCHYTEK D23 | m | 120 |  | 0 | vlastní |  | základní |  | 0 | 0 | 0 | 0 | 0 | 64 | K | 1 | ROZPOCET | 0 | 0 | 0 | 0 | 0 | 1 | 0 | 64 | 46
24 | K | D144.0403 | VODIČ JEDNOŽILOVÝ, IZOLACE PVC CY 16 mm2,ŽZ, | m | 10 |  | 0 | vlastní |  | základní |  | 0 | 0 | 0 | 0 | 0 | 64 | K | 1 | ROZPOCET | 0 | 0 | 0 | 0 | 0 | 1 | 0 | 64 | 48
25 | K | D144.0404 | VODIČ JEDNOŽILOVÝ, IZOLACE PVC CY6 mm2,ŽZ, | m | 40 |  | 0 | vlastní |  | základní |  | 0 | 0 | 0 | 0 | 0 | 64 | K | 1 | ROZPOCET | 0 | 0 | 0 | 0 | 0 | 1 | 0 | 64 | 50
26 | K | D144.0405 | KABEL SILOVÝ,IZOLACE PVC CYKY 2Ax1.5 mm2, | m | 40 |  | 0 | vlastní |  | základní |  | 0 | 0 | 0 | 0 | 0 | 64 | K | 1 | ROZPOCET | 0 | 0 | 0 | 0 | 0 | 1 | 0 | 64 | 52
27 | K | D144.0406 | KABEL SILOVÝ,IZOLACE PVC CYKY 3Ax1.5 mm2, | m | 50 |  | 0 | vlastní |  | základní |  | 0 | 0 | 0 | 0 | 0 | 64 | K | 1 | ROZPOCET | 0 | 0 | 0 | 0 | 0 | 1 | 0 | 64 | 54
28 | K | D144.0407 | KABEL SILOVÝ,IZOLACE PVC CYKY 3Cx1.5 mm2, | m | 378 |  | 0 | vlastní |  | základní |  | 0 | 0 | 0 | 0 | 0 | 64 | K | 1 | ROZPOCET | 0 | 0 | 0 | 0 | 0 | 1 | 0 | 64 | 56
29 | K | D144.0408 | KABEL SILOVÝ,IZOLACE PVC CYKY 3Cx2.5 mm2, | m | 511 |  | 0 | vlastní |  | základní |  | 0 | 0 | 0 | 0 | 0 | 64 | K | 1 | ROZPOCET | 0 | 0 | 0 | 0 | 0 | 1 | 0 | 64 | 58
30 | K | D144.0409 | KABEL SILOVÝ,IZOLACE PVC CYKY 5Cx2,5 mm2, | m | 35 |  | 0 | vlastní |  | základní |  | 0 | 0 | 0 | 0 | 0 | 64 | K | 1 | ROZPOCET | 0 | 0 | 0 | 0 | 0 | 1 | 0 | 64 | 60
31 | K | D144.0410 | KABEL BEZHALOGENOVÝ, PRAFlaDurB2ca s1 d0 CHKE-V-J 3x1,5 | m | 10 |  | 0 | vlastní |  | základní |  | 0 | 0 | 0 | 0 | 0 | 64 | K | 1 | ROZPOCET | 0 | 0 | 0 | 0 | 0 | 1 | 0 | 64 | 62
32 | K | D144.0411 | TOPNÝ KABEL SAMOREGULAČNÍ 18W/m, 230V, vč.koncovek, příslušenství uchytávacího | m | 5 |  | 0 | vlastní |  | základní |  | 0 | 0 | 0 | 0 | 0 | 64 | K | 1 | ROZPOCET | 0 | 0 | 0 | 0 | 0 | 1 | 0 | 64 | 64
33 | K | D144.0412 | TOPNÝ KABEL SAMOREGULAČNÍ 18W/m, 230V, vč.koncovek, příslušenství uchytávacího | m | 2 |  | 0 | vlastní |  | základní |  | 0 | 0 | 0 | 0 | 0 | 64 | K | 1 | ROZPOCET | 0 | 0 | 0 | 0 | 0 | 1 | 0 | 64 | 66
34 | K | D144.0413 | UKONČENÍ KABELŮ DO 5x4 mm2 | ks | 21 |  | 0 | vlastní |  | základní |  | 0 | 0 | 0 | 0 | 0 | 64 | K | 1 | ROZPOCET | 0 | 0 | 0 | 0 | 0 | 1 | 0 | 64 | 68
35 | K | D144.0414 | UKONČENÍ VODIČŮ V ROZVADĚČÍCH Do 4 mm2 | ks | 86 |  | 0 | vlastní |  | základní |  | 0 | 0 | 0 | 0 | 0 | 64 | K | 1 | ROZPOCET | 0 | 0 | 0 | 0 | 0 | 1 | 0 | 64 | 70
| D | D144.05 | Hromosvod, uzemnění viz v.č. D7X/E/101,102 |  |  |  | 0 |  |  |  |  | 0 |  | 0 |  | 0 | 1 | D | 0 | ROZPOCET | [6 empty] | 0
36 | K | D144.0501 | DRÁT Drát 8 AlMgSi T/4 drát o 8mm AlMgSi T/4 (0,135kg/m) měkký | m | 50 |  | 0 | vlastní |  | základní |  | 0 | 0 | 0 | 0 | 0 | 64 | K | 1 | ROZPOCET | 0 | 0 | 0 | 0 | 0 | 1 | 0 | 64 | 72
37 | K | D144.0502 | OCELOVÝ PÁSEK POZINKOVANÝ Páska 30x4 páska 30x4 (0,95 kg/m), pevně | m | 60 |  | 0 | vlastní |  | základní |  | 0 | 0 | 0 | 0 | 0 | 64 | K | 1 | ROZPOCET | 0 | 0 | 0 | 0 | 0 | 1 | 0 | 64 | 74
38 | K | D144.0503 | PODPĚRA VEDENÍ PV21 na ploché střechy | ks | 50 |  | 0 | vlastní |  | základní |  | 0 | 0 | 0 | 0 | 0 | 64 | K | 1 | ROZPOCET | 0 | 0 | 0 | 0 | 0 | 1 | 0 | 64 | 76
39 | K | D144.0504 | PODPĚRA VEDENÍ PV1b-20 200mm,do zdiva | ks | 8 |  | 0 | vlastní |  | základní |  | 0 | 0 | 0 | 0 | 0 | 64 | K | 1 | ROZPOCET | 0 | 0 | 0 | 0 | 0 | 1 | 0 | 64 | 78
40 | K | D144.0505 | SVORKA HROMOSVODNÍ,UZEMŇOVACÍ SS spojovací | ks | 20 |  | 0 | vlastní |  | základní |  | 0 | 0 | 0 | 0 | 0 | 64 | K | 1 | ROZPOCET | 0 | 0 | 0 | 0 | 0 | 1 | 0 | 64 | 80
41 | K | D144.0506 | SVORKA HROMOSVODNÍ,UZEMŇOVACÍ SP připojovací | ks | 5 |  | 0 | vlastní |  | základní |  | 0 | 0 | 0 | 0 | 0 | 64 | K | 1 | ROZPOCET | 0 | 0 | 0 | 0 | 0 | 1 | 0 | 64 | 82
42 | K | D144.0507 | SVORKA HROMOSVODNÍ,UZEMŇOVACÍ SZa zkušební | ks | 1 |  | 0 | vlastní |  | základní |  | 0 | 0 | 0 | 0 | 0 | 64 | K | 1 | ROZPOCET | 0 | 0 | 0 | 0 | 0 | 1 | 0 | 64 | 84
43 | K | D144.0508 | SVORKA HROMOSVODNÍ,UZEMŇOVACÍ SK křížová | ks | 2 |  | 0 | vlastní |  | základní |  | 0 | 0 | 0 | 0 | 0 | 64 | K | 1 | ROZPOCET | 0 | 0 | 0 | 0 | 0 | 1 | 0 | 64 | 86
44 | K | D144.0509 | SVORKA HROMOSVODNÍ,UZEMŇOVACÍ SJ1 k jímací tyči,D=20 | ks | 4 |  | 0 | vlastní |  | základní |  | 0 | 0 | 0 | 0 | 0 | 64 | K | 1 | ROZPOCET | 0 | 0 | 0 | 0 | 0 | 1 | 0 | 64 | 88
45 | K | D144.0510 | SVORKA HROMOSVODNÍ,UZEMŇOVACÍ SR 2a pro pásek 30x4mm | ks | 20 |  | 0 | vlastní |  | základní |  | 0 | 0 | 0 | 0 | 0 | 64 | K | 1 | ROZPOCET | 0 | 0 | 0 | 0 | 0 | 1 | 0 | 64 | 90
46 | K | D144.0511 | JÍMACÍ TYČ JR 2,0 AlMgSi s rovným koncem, L 2000mm | ks | 4 |  | 0 | vlastní |  | základní |  | 0 | 0 | 0 | 0 | 0 | 64 | K | 1 | ROZPOCET | 0 | 0 | 0 | 0 | 0 | 1 | 0 | 64 | 92
47 | K | D144.0512 | CHRÁNIČKA PLASTOVÁ NETŘÍŠTIVÁ D23 | m | 10 |  | 0 | vlastní |  | základní |  | 0 | 0 | 0 | 0 | 0 | 64 | K | 1 | ROZPOCET | 0 | 0 | 0 | 0 | 0 | 1 | 0 | 64 | 94
48 | K | D144.0513 | KRABICE KO 125x125 | ks | 1 |  | 0 | vlastní |  | základní |  | 0 | 0 | 0 | 0 | 0 | 64 | K | 1 | ROZPOCET | 0 | 0 | 0 | 0 | 0 | 1 | 0 | 64 | 96
| D | D144.06 | Hodinové zúčtovací sazby |  |  |  | 0 |  |  |  |  | 0 |  | 0 |  | 0 | 1 | D | 0 | ROZPOCET | [6 empty] | 0
49 | K | D144.0601 | PROVEDENI REVIZNICH ZKOUSEK DLE CSN 331500 Revizni technik | hod | 25 |  | 0 | vlastní |  | základní |  | 0 | 0 | 0 | 0 | 0 | 4 | K | 1 | ROZPOCET | 0 | 0 | 0 | 0 | 0 | 1 | 0 | 4 | 98
50 | K | D144.0602 | PROVEDENI REVIZNICH ZKOUSEK DLE CSN 331500 Spoluprace s reviz.technikem | hod | 5 |  | 0 | vlastní |  | základní |  | 0 | 0 | 0 | 0 | 0 | 4 | K | 1 | ROZPOCET | 0 | 0 | 0 | 0 | 0 | 1 | 0 | 4 | 100
| D | D144.07 | Zemní práce |  |  |  | 0 |  |  |  |  | 0 |  | 0 |  | 0 | 1 | D | 0 | ROZPOCET | [6 empty] | 0
51 | K | D144.0701 | HLOUBENÍ KABELOVÉ RÝHY Zemina třídy 3, šíře 300mm,hloubka 800mm | m | 80 |  | 0 | vlastní |  | základní |  | 0 | 0 | 0 | 0 | 0 | 4 | K | 1 | ROZPOCET | 0 | 0 | 0 | 0 | 0 | 1 | 0 | 4 | 102
52 | K | D144.0702 | ZÁHOZ KABELOVÉ RÝHY Zemina třídy 3, šíře 300mm,hloubka 800mm | m | 80 |  | 0 | vlastní |  | základní |  | 0 | 0 | 0 | 0 | 0 | 4 | K | 1 | ROZPOCET | 0 | 0 | 0 | 0 | 0 | 1 | 0 | 4 | 104

## 2021-67-005-14-5 - D.1.4....
{8d107d5b-ef70-472c-9618-29e1c27aef7b}
2
| KRYCÍ LIST SOUPISU PRACÍ | [7 empty] | v --- níže se nacházejí doplnkové a pomocné údaje k sestavám --- v | [8 empty] | False
Stavba:
Koupaliště Dubice-venkovní bazén
Objekt:
2021/67-005 - SO 005-Provozní objekt-půjčovna sportovního nářadí
Soupis:
2021/67-005-14 - D.1.4-Technika prostředí staveb
Úroveň 3:
2021/67-005-14-5 - D.1.4.5-Slaboproudé rozvody
| KSO: |  | 833 16 |  |  | CC-CZ:
| Místo: |  |  |  |  | Datum: | 7. 4. 2022
| Zadavatel: |  |  |  |  | IČ:
|  | Město Česká Lípa |  |  |  | DIČ:
| Uchazeč: |  |  |  |  | IČ: | Vyplň údaj
|  | Vyplň údaj |  |  |  | DIČ: | Vyplň údaj
| Projektant: |  |  |  |  | IČ:
|  | Centroprojekt group a.s. Zlín |  |  |  | DIČ:
| Zpracovatel: |  |  |  |  | IČ:
|  | Ing.P.Míka |  |  |  | DIČ:
Poznámka:
Nedílnou součástí výkazu výměr je projektová dokumentace zpracovaná firmou Centroprojekt group a.s. v prosinci 2021. Textová, výkresová i tabulková část projektové dokumentace tvoří jeden vzájemně se doplňující a provázaný celek. Jednotliví účastníci výběrového řízení se musí seznámit s projektovou dokumentací v návaznosti na soupis prací a na základě těchto informací části díla nacenit. Dále je potřeba při stanovení ceny dle vykázané výměry započítat všechny předpokládané doplňkové prvky a činnosti s touto položkou související tak, aby cena byla kompletní a prvek funkční. Před započetím prací nutno odsouhlasit přesné umístění, typ, barevné řešení všech koncových prvků elektro (slaboproud, silnoprou), vzduchotechniky, zdravotechniky s investorem a projektantem interiérového řešení. Ve všech položkách jsou započítány náklady na dopravu. Pokud není u položky soupisu prací uvedena žádná cenová soustava, položka není zatříděna v žádné cenové soustavě (ÚRS nebo RTS). Veškeré náklady na výrobní dokumentaci, dokumentaci skutečného stavu, zařízení staveniště a pod. je součástí VON.
| Cena bez DPH | [5 empty] | 0
|  |  | Základ daně |  |  | Sazba daně | Výše daně
| DPH | základní | 0 |  |  | 21% | 0
|  | snížená | 0 |  |  | 15% | 0
|  | zákl. přenesená | 0 |  |  | 21% | 0
|  | sníž. přenesená | 0 |  |  | 15% | 0
|  | nulová | 0 |  |  | 0% | 0
| Cena s DPH |  |  | v | CZK |  | 0
REKAPITULACE ČLENĚNÍ SOUPISU PRACÍ
Stavba:
Koupaliště Dubice-venkovní bazén
Objekt:
2021/67-005 - SO 005-Provozní objekt-půjčovna sportovního nářadí
Soupis:
2021/67-005-14 - D.1.4-Technika prostředí staveb
Úroveň 3:
2021/67-005-14-5 - D.1.4.5-Slaboproudé rozvody
Místo: | [5 empty] | Datum: | 7. 4. 2022
Zadavatel: |  |  | Město Česká Lípa |  |  | Projektant: | Centroprojekt group a.s. Zlín
Uchazeč: |  |  | Vyplň údaj |  |  | Zpracovatel: | Ing.P.Míka
Kód dílu - Popis | [6 empty] | Cena celkem [CZK]
Náklady stavby celkem | [6 empty] | 0 | [11 empty] | -1
| D1 - Strukturovaná kabeláž | [5 empty] | 0
| D2 - Zařízení | [5 empty] | 0
| D3 - Trasy | [5 empty] | 0
| D4 - Ostatní | [5 empty] | 0
| D5 - EZS | [5 empty] | 0
| D2 - Zařízení | [5 empty] | 0
| D3 - Trasy | [5 empty] | 0
| D4 - Ostatní | [5 empty] | 0
| D6 - Telefony | [5 empty] | 0
| D2 - Zařízení | [5 empty] | 0
| D3 - Trasy | [5 empty] | 0
| D4 - Ostatní | [5 empty] | 0
| D7 - Hrubé rozvody | [5 empty] | 0
| D3 - Trasy | [5 empty] | 0
SOUPIS PRACÍ
Stavba:
Koupaliště Dubice-venkovní bazén
Objekt:
2021/67-005 - SO 005-Provozní objekt-půjčovna sportovního nářadí
Soupis:
2021/67-005-14 - D.1.4-Technika prostředí staveb
Úroveň 3:
2021/67-005-14-5 - D.1.4.5-Slaboproudé rozvody
Místo: | [5 empty] | Datum: | 7. 4. 2022
Zadavatel: |  |  | Město Česká Lípa |  |  | Projektant: | Centroprojekt group a.s. Zlín
Uchazeč: |  |  | Vyplň údaj |  |  | Zpracovatel: | Ing.P.Míka
PČ | Typ | Kód | Popis | MJ | Množství | J.cena [CZK] | Cena celkem [CZK] | Cenová soustava |  | DPH | J. Nh [h] | Nh celkem [h] | J. hmotnost [t] | Hmotnost celkem [t] | J. suť [t] | Suť Celkem [t]
Náklady soupisu celkem | [6 empty] | 0 |  |  |  |  | 0 |  | 0 |  | 0 |  | D | -1 | [10 empty] | 0
| D | D1 | Strukturovaná kabeláž |  |  |  | 0 |  |  |  |  | 0 |  | 0 |  | 0 | 1 | D | 0 |  |  |  | ROZPOCET | [6 empty] | 0
| D | D2 | Zařízení |  |  |  | 0 |  |  |  |  | 0 |  | 0 |  | 0 | 1 | D | 1 |  |  |  | ROZPOCET | [6 empty] | 0
1 | K | 1 | RACK 19" 12 U, 600x600 | ks | 1 |  | 0 | vlastní |  | základní |  | 0 | 0 | 0 | 0 | 0 | 64 | K | 2 |  |  |  | ROZPOCET | 0 | 0 | 0 | 0 | 0 | 1 | 0 | 64 | 2
| VV |  | 1*1 |  | 1 | [12 empty] | VV | 2 | 2 | True | 0 | ROZPOCET
| VV |  | Součet |  | 1 | [12 empty] | VV | 2 | 4 | True | 1 | ROZPOCET
2 | K | 2 | Ventilační jednotka: 4x ventilátor, termostat | ks | 1 |  | 0 | vlastní |  | základní |  | 0 | 0 | 0 | 0 | 0 | 64 | K | 2 |  |  |  | ROZPOCET | 0 | 0 | 0 | 0 | 0 | 1 | 0 | 64 | 4
| VV |  | 1*1 |  | 1 | [12 empty] | VV | 2 | 2 | True | 0 | ROZPOCET
| VV |  | Součet |  | 1 | [12 empty] | VV | 2 | 4 | True | 1 | ROZPOCET
3 | K | 3 | Patch panel 24xRJ45 cat.6, plně osazený | ks | 1 |  | 0 | vlastní |  | základní |  | 0 | 0 | 0 | 0 | 0 | 64 | K | 2 |  |  |  | ROZPOCET | 0 | 0 | 0 | 0 | 0 | 1 | 0 | 64 | 6
| VV |  | 1*1 |  | 1 | [12 empty] | VV | 2 | 2 | True | 0 | ROZPOCET
| VV |  | Součet |  | 1 | [12 empty] | VV | 2 | 4 | True | 1 | ROZPOCET
4 | K | 4 | Patch panel 25xRJ45 cat.3 zakončení metalického propoje z objektu SO 002 | ks | 1 |  | 0 | vlastní |  | základní |  | 0 | 0 | 0 | 0 | 0 | 64 | K | 2 |  |  |  | ROZPOCET | 0 | 0 | 0 | 0 | 0 | 1 | 0 | 64 | 8
| VV |  | 1 "zakončení metalického propoje od objektu SO 002" |  | 1 | [12 empty] | VV | 2 | 2 | True | 0 | ROZPOCET
| VV |  | Součet |  | 1 | [12 empty] | VV | 2 | 4 | True | 1 | ROZPOCET
5 | K | 5 | Vyvazovací panel 1U | ks | 2 |  | 0 | vlastní |  | základní |  | 0 | 0 | 0 | 0 | 0 | 64 | K | 2 |  |  |  | ROZPOCET | 0 | 0 | 0 | 0 | 0 | 1 | 0 | 64 | 10
| VV |  | 2*1 |  | 2 | [12 empty] | VV | 2 | 2 | True | 0 | ROZPOCET
| VV |  | Součet |  | 2 | [12 empty] | VV | 2 | 4 | True | 1 | ROZPOCET
6 | K | 6 | Optická vana 12xSC komplet (optická vana, čelo vany, kazeta, pigtail)- zakončení optického propojení rozvaděčů | ks | 1 |  | 0 | vlastní |  | základní |  | 0 | 0 | 0 | 0 | 0 | 64 | K | 2 |  |  |  | ROZPOCET | 0 | 0 | 0 | 0 | 0 | 1 | 0 | 64 | 12
| VV |  | 1*1 "zakončení optických propoje z objektu SO 002" |  | 1 | [12 empty] | VV | 2 | 2 | True | 0 | ROZPOCET
| VV |  | Součet |  | 1 | [12 empty] | VV | 2 | 4 | True | 1 | ROZPOCET
7 | K | 7 | Optické spojky SC-SC | ks | 12 |  | 0 | vlastní |  | základní |  | 0 | 0 | 0 | 0 | 0 | 64 | K | 2 |  |  |  | ROZPOCET | 0 | 0 | 0 | 0 | 0 | 1 | 0 | 64 | 14
| VV |  | 12*1 |  | 12 | [12 empty] | VV | 2 | 2 | True | 0 | ROZPOCET
| VV |  | Součet |  | 12 | [12 empty] | VV | 2 | 4 | True | 1 | ROZPOCET
8 | K | 8 | Optický PatchCord SC-SC, full dulex | ks | 12 |  | 0 | vlastní |  | základní |  | 0 | 0 | 0 | 0 | 0 | 64 | K | 2 |  |  |  | ROZPOCET | 0 | 0 | 0 | 0 | 0 | 1 | 0 | 64 | 16
| VV |  | 12*1 |  | 12 | [12 empty] | VV | 2 | 2 | True | 0 | ROZPOCET
| VV |  | Součet |  | 12 | [12 empty] | VV | 2 | 4 | True | 1 | ROZPOCET
9 | K | 9 | Průchozí panel | ks | 1 |  | 0 | vlastní |  | základní |  | 0 | 0 | 0 | 0 | 0 | 64 | K | 2 |  |  |  | ROZPOCET | 0 | 0 | 0 | 0 | 0 | 1 | 0 | 64 | 18
| VV |  | 1*1 |  | 1 | [12 empty] | VV | 2 | 2 | True | 0 | ROZPOCET
| VV |  | Součet |  | 1 | [12 empty] | VV | 2 | 4 | True | 1 | ROZPOCET
10 | K | 10 | Patch kabel cat.6 2m | ks | 13 |  | 0 | vlastní |  | základní |  | 0 | 0 | 0 | 0 | 0 | 64 | K | 2 |  |  |  | ROZPOCET | 0 | 0 | 0 | 0 | 0 | 1 | 0 | 64 | 20
| VV |  | 13*1 |  | 13 | [12 empty] | VV | 2 | 2 | True | 0 | ROZPOCET
| VV |  | Součet |  | 13 | [12 empty] | VV | 2 | 4 | True | 1 | ROZPOCET
11 | K | 11 | Rozvodný panel 5x230V | ks | 1 |  | 0 | vlastní |  | základní |  | 0 | 0 | 0 | 0 | 0 | 64 | K | 2 |  |  |  | ROZPOCET | 0 | 0 | 0 | 0 | 0 | 1 | 0 | 64 | 22
| VV |  | 1*1 |  | 1 | [12 empty] | VV | 2 | 2 | True | 0 | ROZPOCET
| VV |  | Součet |  | 1 | [12 empty] | VV | 2 | 4 | True | 1 | ROZPOCET
12 | K | 12 | Datová zásuvka 2xRJ45 cat.6 - na stěnu (komplet - krabička, keystone, rámeček, maska) | ks | 6 |  | 0 | vlastní |  | základní |  | 0 | 0 | 0 | 0 | 0 | 64 | K | 2 |  |  |  | ROZPOCET | 0 | 0 | 0 | 0 | 0 | 1 | 0 | 64 | 24
| VV |  | 6*1 |  | 6 | [12 empty] | VV | 2 | 2 | True | 0 | ROZPOCET
| VV |  | Součet |  | 6 | [12 empty] | VV | 2 | 4 | True | 1 | ROZPOCET
13 | K | 13 | Datová zásuvka 1xRJ45 cat.6 - na stěnu (komplet - krabička, keystone, rámeček, maska) | ks | 1 |  | 0 | vlastní |  | základní |  | 0 | 0 | 0 | 0 | 0 | 64 | K | 2 |  |  |  | ROZPOCET | 0 | 0 | 0 | 0 | 0 | 1 | 0 | 64 | 26
| VV |  | 1*1 |  | 1 | [12 empty] | VV | 2 | 2 | True | 0 | ROZPOCET
| VV |  | Součet |  | 1 | [12 empty] | VV | 2 | 4 | True | 1 | ROZPOCET
14 | K | 14 | Montážní sada (4x), šroub M6, podložka, matice | ks | 4 |  | 0 | vlastní |  | základní |  | 0 | 0 | 0 | 0 | 0 | 64 | K | 2 |  |  |  | ROZPOCET | 0 | 0 | 0 | 0 | 0 | 1 | 0 | 64 | 28
| VV |  | 4*1 |  | 4 | [12 empty] | VV | 2 | 2 | True | 0 | ROZPOCET
| VV |  | Součet |  | 4 | [12 empty] | VV | 2 | 4 | True | 1 | ROZPOCET
15 | K | 15 | Switch, 24x Gbit LAN, 2x SFP, PoE+, 802.3af/at, 150W | ks | 1 |  | 0 | vlastní |  | základní |  | 0 | 0 | 0 | 0 | 0 | 64 | K | 2 |  |  |  | ROZPOCET | 0 | 0 | 0 | 0 | 0 | 1 | 0 | 64 | 30
| VV |  | 1*1 |  | 1 | [12 empty] | VV | 2 | 2 | True | 0 | ROZPOCET
| VV |  | Součet |  | 1 | [12 empty] | VV | 2 | 4 | True | 1 | ROZPOCET
16 | K | 16 | SFP modul, 1Gbit | ks | 2 |  | 0 | vlastní |  | základní |  | 0 | 0 | 0 | 0 | 0 | 64 | K | 2 |  |  |  | ROZPOCET | 0 | 0 | 0 | 0 | 0 | 1 | 0 | 64 | 32
| VV |  | 2*1 |  | 2 | [12 empty] | VV | 2 | 2 | True | 0 | ROZPOCET
| VV |  | Součet |  | 2 | [12 empty] | VV | 2 | 4 | True | 1 | ROZPOCET
17 | K | 17 | WiFi AccessPoint, 2,4GHz / 5GHz | ks | 1 |  | 0 | vlastní |  | základní |  | 0 | 0 | 0 | 0 | 0 | 64 | K | 2 |  |  |  | ROZPOCET | 0 | 0 | 0 | 0 | 0 | 1 | 0 | 64 | 34
| VV |  | 1*1 |  | 1 | [12 empty] | VV | 2 | 2 | True | 0 | ROZPOCET
| VV |  | Součet |  | 1 | [12 empty] | VV | 2 | 4 | True | 1 | ROZPOCET
18 | K | 18 | Pomocné instalační práce: zednické výpomoci, bourací práce, koordinační práce | hod | 10 |  | 0 | vlastní |  | základní |  | 0 | 0 | 0 | 0 | 0 | 64 | K | 2 |  |  |  | ROZPOCET | 0 | 0 | 0 | 0 | 0 | 1 | 0 | 64 | 36
| VV |  | 10 |  | 10 | [12 empty] | VV | 2 | 2 | True | 0 | ROZPOCET
| VV |  | Součet |  | 10 | [12 empty] | VV | 2 | 4 | True | 1 | ROZPOCET
| D | D3 | Trasy |  |  |  | 0 |  |  |  |  | 0 |  | 0 |  | 0 | 1 | D | 1 |  |  |  | ROZPOCET | [6 empty] | 0
19 | K | 19 | Kabel UTP 4p.cat.6 LSOH | m | 325 |  | 0 | vlastní |  | základní |  | 0 | 0 | 0 | 0 | 0 | 64 | K | 2 |  |  |  | ROZPOCET | 0 | 0 | 0 | 0 | 0 | 1 | 0 | 64 | 38
| VV |  | 13*25 |  | 325 | [12 empty] | VV | 2 | 2 | True | 0 | ROZPOCET
| VV |  | Součet |  | 325 | [12 empty] | VV | 2 | 4 | True | 1 | ROZPOCET
20 | K | 20 | Optický kabel FO SM 9/125, 12 vláken | m | 70 |  | 0 | vlastní |  | základní |  | 0 | 0 | 0 | 0 | 0 | 64 | K | 2 |  |  |  | ROZPOCET | 0 | 0 | 0 | 0 | 0 | 1 | 0 | 64 | 40
| VV |  | 1*70 |  | 70 | [12 empty] | VV | 2 | 2 | True | 0 | ROZPOCET
| VV |  | Součet |  | 70 | [12 empty] | VV | 2 | 4 | True | 1 | ROZPOCET
21 | K | 21 | Kabel SYKFY 10x2x0,5 | m | 70 |  | 0 | vlastní |  | základní |  | 0 | 0 | 0 | 0 | 0 | 64 | K | 2 |  |  |  | ROZPOCET | 0 | 0 | 0 | 0 | 0 | 1 | 0 | 64 | 42
| VV |  | 1*70 |  | 70 | [12 empty] | VV | 2 | 2 | True | 0 | ROZPOCET
| VV |  | Součet |  | 70 | [12 empty] | VV | 2 | 4 | True | 1 | ROZPOCET
22 | K | 22 | Jistič 16A | ks | 1 |  | 0 | vlastní |  | základní |  | 0 | 0 | 0 | 0 | 0 | 64 | K | 2 |  |  |  | ROZPOCET | 0 | 0 | 0 | 0 | 0 | 1 | 0 | 64 | 44
| VV |  | 1"doplnění N rozvaděče pro napájení RACK rozvaděčů |  | 1 | [12 empty] | VV | 2 | 2 | True | 0 | ROZPOCET
| VV |  | Součet |  | 1 | [12 empty] | VV | 2 | 4 | True | 1 | ROZPOCET
23 | K | 23 | Kabel CYKY 3Cx2,5 | m | 30 |  | 0 | vlastní |  | základní |  | 0 | 0 | 0 | 0 | 0 | 64 | K | 2 |  |  |  | ROZPOCET | 0 | 0 | 0 | 0 | 0 | 1 | 0 | 64 | 46
| VV |  | 30*1 "napájení rozvaděče" |  | 30 | [12 empty] | VV | 2 | 2 | True | 0 | ROZPOCET
| VV |  | Součet |  | 30 | [12 empty] | VV | 2 | 4 | True | 1 | ROZPOCET
24 | K | 24 | Kabel CYA 6mm | m | 30 |  | 0 | vlastní |  | základní |  | 0 | 0 | 0 | 0 | 0 | 64 | K | 2 |  |  |  | ROZPOCET | 0 | 0 | 0 | 0 | 0 | 1 | 0 | 64 | 48
| VV |  | 30*1 "zemění rozvaděče" |  | 30 | [12 empty] | VV | 2 | 2 | True | 0 | ROZPOCET
| VV |  | Součet |  | 30 | [12 empty] | VV | 2 | 4 | True | 1 | ROZPOCET
25 | K | 25 | Krabice KU 68 | ks | 12 |  | 0 | vlastní |  | základní |  | 0 | 0 | 0 | 0 | 0 | 64 | K | 2 |  |  |  | ROZPOCET | 0 | 0 | 0 | 0 | 0 | 1 | 0 | 64 | 50
| VV |  | 12*1 |  | 12 | [12 empty] | VV | 2 | 2 | True | 0 | ROZPOCET
| VV |  | Součet |  | 12 | [12 empty] | VV | 2 | 4 | True | 1 | ROZPOCET
26 | K | 26 | Krabice KO 97. | ks | 4 |  | 0 | vlastní |  | základní |  | 0 | 0 | 0 | 0 | 0 | 64 | K | 2 |  |  |  | ROZPOCET | 0 | 0 | 0 | 0 | 0 | 1 | 0 | 64 | 52
| VV |  | 4*1 |  | 4 | [12 empty] | VV | 2 | 2 | True | 0 | ROZPOCET
| VV |  | Součet |  | 4 | [12 empty] | VV | 2 | 4 | True | 1 | ROZPOCET
27 | K | 27 | Pomocné montážní práce: zednické výpomoci, bourací práce | hod | 5 |  | 0 | vlastní |  | základní |  | 0 | 0 | 0 | 0 | 0 | 64 | K | 2 |  |  |  | ROZPOCET | 0 | 0 | 0 | 0 | 0 | 1 | 0 | 64 | 54
| VV |  | 5*1 |  | 5 | [12 empty] | VV | 2 | 2 | True | 0 | ROZPOCET
| VV |  | Součet |  | 5 | [12 empty] | VV | 2 | 4 | True | 1 | ROZPOCET
| D | D4 | Ostatní |  |  |  | 0 |  |  |  |  | 0 |  | 0 |  | 0 | 1 | D | 1 |  |  |  | ROZPOCET | [6 empty] | 0
28 | K | 28 | Měření a kontrola met.vedení viz položka | ks | 13 |  | 0 | vlastní |  | základní |  | 0 | 0 | 0 | 0 | 0 | 64 | K | 2 |  |  |  | ROZPOCET | 0 | 0 | 0 | 0 | 0 | 1 | 0 | 64 | 56
29 | K | 29 | Svařování optického vlákna | ks | 12 |  | 0 | vlastní |  | základní |  | 0 | 0 | 0 | 0 | 0 | 64 | K | 2 |  |  |  | ROZPOCET | 0 | 0 | 0 | 0 | 0 | 1 | 0 | 64 | 58
30 | K | 30 | Měření optického vlákna | ks | 12 |  | 0 | vlastní |  | základní |  | 0 | 0 | 0 | 0 | 0 | 64 | K | 2 |  |  |  | ROZPOCET | 0 | 0 | 0 | 0 | 0 | 1 | 0 | 64 | 60
31 | K | 31 | Seznámení obsluhy s provozem zařízení | kpl | 1 |  | 0 | vlastní |  | základní |  | 0 | 0 | 0 | 0 | 0 | 64 | K | 2 |  |  |  | ROZPOCET | 0 | 0 | 0 | 0 | 0 | 1 | 0 | 64 | 62
32 | K | 32 | Revize systému | kpl | 1 |  | 0 | vlastní |  | základní |  | 0 | 0 | 0 | 0 | 0 | 64 | K | 2 |  |  |  | ROZPOCET | 0 | 0 | 0 | 0 | 0 | 1 | 0 | 64 | 64
33 | K | 33 | Úklid a zajištění staveniště | hod | 4 |  | 0 | vlastní |  | základní |  | 0 | 0 | 0 | 0 | 0 | 64 | K | 2 |  |  |  | ROZPOCET | 0 | 0 | 0 | 0 | 0 | 1 | 0 | 64 | 66
| D | D5 | EZS |  |  |  | 0 |  |  |  |  | 0 |  | 0 |  | 0 | 1 | D | 0 |  |  |  | ROZPOCET | [6 empty] | 0
| D | D2 | Zařízení |  |  |  | 0 |  |  |  |  | 0 |  | 0 |  | 0 | 1 | D | 1 |  |  |  | ROZPOCET | [6 empty] | 0
34 | K | 1.1 | Akumulátor 12V/18Ah | ks | 1 |  | 0 | vlastní |  | základní |  | 0 | 0 | 0 | 0 | 0 | 64 | K | 2 |  |  |  | ROZPOCET | 0 | 0 | 0 | 0 | 0 | 1 | 0 | 64 | 68
| VV |  | 1 |  | 1 | [12 empty] | VV | 2 | 2 | True | 0 | ROZPOCET
| VV |  | Součet |  | 1 | [12 empty] | VV | 2 | 4 | True | 1 | ROZPOCET
35 | K | 2.1 | PIR detektor pohybu: 12x12 m | ks | 3 |  | 0 | vlastní |  | základní |  | 0 | 0 | 0 | 0 | 0 | 64 | K | 2 |  |  |  | ROZPOCET | 0 | 0 | 0 | 0 | 0 | 1 | 0 | 64 | 70
| VV |  | 3*1 |  | 3 | [12 empty] | VV | 2 | 2 | True | 0 | ROZPOCET
| VV |  | Součet |  | 3 | [12 empty] | VV | 2 | 4 | True | 1 | ROZPOCET
36 | K | 3.1 | Požární detektor opticko-kouřový | ks | 3 |  | 0 | vlastní |  | základní |  | 0 | 0 | 0 | 0 | 0 | 64 | K | 2 |  |  |  | ROZPOCET | 0 | 0 | 0 | 0 | 0 | 1 | 0 | 64 | 72
| VV |  | 3 |  | 3 | [12 empty] | VV | 2 | 2 | True | 0 | ROZPOCET
| VV |  | Součet |  | 3 | [12 empty] | VV | 2 | 4 | True | 1 | ROZPOCET
37 | K | 4.1 | Klávesnice LCD, dva řádky, modrý podsvit | ks | 1 |  | 0 | vlastní |  | základní |  | 0 | 0 | 0 | 0 | 0 | 64 | K | 2 |  |  |  | ROZPOCET | 0 | 0 | 0 | 0 | 0 | 1 | 0 | 64 | 74
| VV |  | 1*1 |  | 1 | [12 empty] | VV | 2 | 2 | True | 0 | ROZPOCET
| VV |  | Součet |  | 1 | [12 empty] | VV | 2 | 4 | True | 1 | ROZPOCET
38 | K | 5.1 | Sběrnicový modul - koncentrátor pro 8 smyček, včetně krytu | ks | 1 |  | 0 | vlastní |  | základní |  | 0 | 0 | 0 | 0 | 0 | 64 | K | 2 |  |  |  | ROZPOCET | 0 | 0 | 0 | 0 | 0 | 1 | 0 | 64 | 76
| VV |  | 1*1 |  | 1 | [12 empty] | VV | 2 | 2 | True | 0 | ROZPOCET
| VV |  | Součet |  | 1 | [12 empty] | VV | 2 | 4 | True | 1 | ROZPOCET
39 | K | 6.1 | Modul posilového zdroje pro posílení a oddělení sběrnice (2,75A) | ks | 1 |  | 0 | vlastní |  | základní |  | 0 | 0 | 0 | 0 | 0 | 64 | K | 2 |  |  |  | ROZPOCET | 0 | 0 | 0 | 0 | 0 | 1 | 0 | 64 | 78
| VV |  | 1 |  | 1 | [12 empty] | VV | 2 | 2 | True | 0 | ROZPOCET
| VV |  | Součet |  | 1 | [12 empty] | VV | 2 | 4 | True | 1 | ROZPOCET
40 | K | 7.1 | Siréna vnitřní | ks | 1 |  | 0 | vlastní |  | základní |  | 0 | 0 | 0 | 0 | 0 | 64 | K | 2 |  |  |  | ROZPOCET | 0 | 0 | 0 | 0 | 0 | 1 | 0 | 64 | 80
| VV |  | 1*1 |  | 1 | [12 empty] | VV | 2 | 2 | True | 0 | ROZPOCET
| VV |  | Součet |  | 1 | [12 empty] | VV | 2 | 4 | True | 1 | ROZPOCET
41 | K | 8.1 | Drobný montážní materiál | kpl | 1 |  | 0 | vlastní |  | základní |  | 0 | 0 | 0 | 0 | 0 | 64 | K | 2 |  |  |  | ROZPOCET | 0 | 0 | 0 | 0 | 0 | 1 | 0 | 64 | 82
| VV |  | 1 |  | 1 | [12 empty] | VV | 2 | 2 | True | 0 | ROZPOCET
| VV |  | Součet |  | 1 | [12 empty] | VV | 2 | 4 | True | 1 | ROZPOCET
| D | D3 | Trasy |  |  |  | 0 |  |  |  |  | 0 |  | 0 |  | 0 | 1 | D | 1 |  |  |  | ROZPOCET | [6 empty] | 0
42 | K | 9.1 | Kabel SYKFY 3x2x0,5 | m | 140 |  | 0 | vlastní |  | základní |  | 0 | 0 | 0 | 0 | 0 | 64 | K | 2 |  |  |  | ROZPOCET | 0 | 0 | 0 | 0 | 0 | 1 | 0 | 64 | 84
| VV |  | 7*20 |  | 140 | [12 empty] | VV | 2 | 2 | True | 0 | ROZPOCET
| VV |  | Součet |  | 140 | [12 empty] | VV | 2 | 4 | True | 1 | ROZPOCET
43 | K | 10.1 | Kabel CYSY 2x1,5 | m | 20 |  | 0 | vlastní |  | základní |  | 0 | 0 | 0 | 0 | 0 | 64 | K | 2 |  |  |  | ROZPOCET | 0 | 0 | 0 | 0 | 0 | 1 | 0 | 64 | 86
| VV |  | 1*20 "posílení napájení sběrnice" |  | 20 | [12 empty] | VV | 2 | 2 | True | 0 | ROZPOCET
| VV |  | Součet |  | 20 | [12 empty] | VV | 2 | 4 | True | 1 | ROZPOCET
44 | K | 11.1 | Krabice KU 68 | ks | 18 |  | 0 | vlastní |  | základní |  | 0 | 0 | 0 | 0 | 0 | 64 | K | 2 |  |  |  | ROZPOCET | 0 | 0 | 0 | 0 | 0 | 1 | 0 | 64 | 88
| VV |  | 18*1 |  | 18 | [12 empty] | VV | 2 | 2 | True | 0 | ROZPOCET
| VV |  | Součet |  | 18 | [12 empty] | VV | 2 | 4 | True | 1 | ROZPOCET
45 | K | 12.1 | Krabice KO 97. | ks | 6 |  | 0 | vlastní |  | základní |  | 0 | 0 | 0 | 0 | 0 | 64 | K | 2 |  |  |  | ROZPOCET | 0 | 0 | 0 | 0 | 0 | 1 | 0 | 64 | 90
| VV |  | 6*1 |  | 6 | [12 empty] | VV | 2 | 2 | True | 0 | ROZPOCET
| VV |  | Součet |  | 6 | [12 empty] | VV | 2 | 4 | True | 1 | ROZPOCET
46 | K | 13.1 | Drobný montážní materiál | kpl | 1 |  | 0 | vlastní |  | základní |  | 0 | 0 | 0 | 0 | 0 | 64 | K | 2 |  |  |  | ROZPOCET | 0 | 0 | 0 | 0 | 0 | 1 | 0 | 64 | 92
| VV |  | 1*1 |  | 1 | [12 empty] | VV | 2 | 2 | True | 0 | ROZPOCET
| VV |  | Součet |  | 1 | [12 empty] | VV | 2 | 4 | True | 1 | ROZPOCET
47 | K | 14.1 | Pomocné montážní práce: zednické výpomoci, bourací práce | hod | 6 |  | 0 | vlastní |  | základní |  | 0 | 0 | 0 | 0 | 0 | 64 | K | 2 |  |  |  | ROZPOCET | 0 | 0 | 0 | 0 | 0 | 1 | 0 | 64 | 94
| VV |  | 6*1 |  | 6 | [12 empty] | VV | 2 | 2 | True | 0 | ROZPOCET
| VV |  | Součet |  | 6 | [12 empty] | VV | 2 | 4 | True | 1 | ROZPOCET
| D | D4 | Ostatní |  |  |  | 0 |  |  |  |  | 0 |  | 0 |  | 0 | 1 | D | 1 |  |  |  | ROZPOCET | [6 empty] | 0
48 | K | 15.1 | Naprogramování, konfigurace systému | Kpl | 1 |  | 0 | vlastní |  | základní |  | 0 | 0 | 0 | 0 | 0 | 64 | K | 2 |  |  |  | ROZPOCET | 0 | 0 | 0 | 0 | 0 | 1 | 0 | 64 | 96
49 | K | 16.1 | Kontrola metalické kabeláže | Kpl | 1 |  | 0 | vlastní |  | základní |  | 0 | 0 | 0 | 0 | 0 | 64 | K | 2 |  |  |  | ROZPOCET | 0 | 0 | 0 | 0 | 0 | 1 | 0 | 64 | 98
50 | K | 17.1 | Revize systému | Kpl | 1 |  | 0 | vlastní |  | základní |  | 0 | 0 | 0 | 0 | 0 | 64 | K | 2 |  |  |  | ROZPOCET | 0 | 0 | 0 | 0 | 0 | 1 | 0 | 64 | 100
| D | D6 | Telefony |  |  |  | 0 |  |  |  |  | 0 |  | 0 |  | 0 | 1 | D | 0 |  |  |  | ROZPOCET | [6 empty] | 0
| D | D2 | Zařízení |  |  |  | 0 |  |  |  |  | 0 |  | 0 |  | 0 | 1 | D | 1 |  |  |  | ROZPOCET | [6 empty] | 0
51 | K | 1.2 | Moderní IP telefon s podsvíceným displejem, duální 1Gb/s switch, 2 SIP účty, 2 programovatelná tlačítka s LED indikací, Přesměrování, přidržení, přepojení, 5-cestná konference, Fixed IP, DHCP, PPPoE, SIPv2 | ks | 1 |  | 0 | vlastní |  | základní |  | 0 | 0 | 0 | 0 | 0 | 64 | K | 2 |  |  |  | ROZPOCET | 0 | 0 | 0 | 0 | 0 | 1 | 0 | 64 | 102
| VV |  | 1*1 |  | 1 | [12 empty] | VV | 2 | 2 | True | 0 | ROZPOCET
| VV |  | Součet |  | 1 | [12 empty] | VV | 2 | 4 | True | 1 | ROZPOCET
52 | K | 2.2 | PoE napaječ pro IP Telefon | ks | 1 |  | 0 | vlastní |  | základní |  | 0 | 0 | 0 | 0 | 0 | 64 | K | 2 |  |  |  | ROZPOCET | 0 | 0 | 0 | 0 | 0 | 1 | 0 | 64 | 104
| VV |  | 1*1 |  | 1 | [12 empty] | VV | 2 | 2 | True | 0 | ROZPOCET
| VV |  | Součet |  | 1 | [12 empty] | VV | 2 | 4 | True | 1 | ROZPOCET
53 | K | 3.2 | IP licence účastníka | ks | 1 |  | 0 | vlastní |  | základní |  | 0 | 0 | 0 | 0 | 0 | 64 | K | 2 |  |  |  | ROZPOCET | 0 | 0 | 0 | 0 | 0 | 1 | 0 | 64 | 106
| VV |  | 1*1 |  | 1 | [12 empty] | VV | 2 | 2 | True | 0 | ROZPOCET
| VV |  | Součet |  | 1 | [12 empty] | VV | 2 | 4 | True | 1 | ROZPOCET
54 | K | 4.2 | Drobný montážní materiál | kpl | 1 |  | 0 | vlastní |  | základní |  | 0 | 0 | 0 | 0 | 0 | 64 | K | 2 |  |  |  | ROZPOCET | 0 | 0 | 0 | 0 | 0 | 1 | 0 | 64 | 108
| VV |  | 1*1 |  | 1 | [12 empty] | VV | 2 | 2 | True | 0 | ROZPOCET
| VV |  | Součet |  | 1 | [12 empty] | VV | 2 | 4 | True | 1 | ROZPOCET
| D | D3 | Trasy |  |  |  | 0 |  |  |  |  | 0 |  | 0 |  | 0 | 1 | D | 1 |  |  |  | ROZPOCET | [6 empty] | 0
55 | K | 5.2 | Kabel UTP Cat.5e, LSOH | m | 25 |  | 0 | vlastní |  | základní |  | 0 | 0 | 0 | 0 | 0 | 64 | K | 2 |  |  |  | ROZPOCET | 0 | 0 | 0 | 0 | 0 | 1 | 0 | 64 | 110
| VV |  | 1*25 |  | 25 | [12 empty] | VV | 2 | 2 | True | 0 | ROZPOCET
| VV |  | Součet |  | 25 | [12 empty] | VV | 2 | 4 | True | 1 | ROZPOCET
56 | K | 6.2 | Kabel CYSY 2x1,5 | m | 25 |  | 0 | vlastní |  | základní |  | 0 | 0 | 0 | 0 | 0 | 64 | K | 2 |  |  |  | ROZPOCET | 0 | 0 | 0 | 0 | 0 | 1 | 0 | 64 | 112
| VV |  | 1*25 |  | 25 | [12 empty] | VV | 2 | 2 | True | 0 | ROZPOCET
| VV |  | Součet |  | 25 | [12 empty] | VV | 2 | 4 | True | 1 | ROZPOCET
57 | K | 7.2 | Krabice KU 68 | ks | 4 |  | 0 | vlastní |  | základní |  | 0 | 0 | 0 | 0 | 0 | 64 | K | 2 |  |  |  | ROZPOCET | 0 | 0 | 0 | 0 | 0 | 1 | 0 | 64 | 114
| VV |  | 4*1 |  | 4 | [12 empty] | VV | 2 | 2 | True | 0 | ROZPOCET
| VV |  | Součet |  | 4 | [12 empty] | VV | 2 | 4 | True | 1 | ROZPOCET
58 | K | 8.2 | Krabice KO 97. | ks | 2 |  | 0 | vlastní |  | základní |  | 0 | 0 | 0 | 0 | 0 | 64 | K | 2 |  |  |  | ROZPOCET | 0 | 0 | 0 | 0 | 0 | 1 | 0 | 64 | 116
| VV |  | 2*1 |  | 2 | [12 empty] | VV | 2 | 2 | True | 0 | ROZPOCET
| VV |  | Součet |  | 2 | [12 empty] | VV | 2 | 4 | True | 1 | ROZPOCET
59 | K | 9.2 | Drobný montážní materiál | kpl | 1 |  | 0 | vlastní |  | základní |  | 0 | 0 | 0 | 0 | 0 | 64 | K | 2 |  |  |  | ROZPOCET | 0 | 0 | 0 | 0 | 0 | 1 | 0 | 64 | 118
| VV |  | 1*1 |  | 1 | [12 empty] | VV | 2 | 2 | True | 0 | ROZPOCET
| VV |  | Součet |  | 1 | [12 empty] | VV | 2 | 4 | True | 1 | ROZPOCET
| D | D4 | Ostatní |  |  |  | 0 |  |  |  |  | 0 |  | 0 |  | 0 | 1 | D | 1 |  |  |  | ROZPOCET | [6 empty] | 0
60 | K | 10.2 | Naprogramování, konfigurace systému | Kpl | 1 |  | 0 | vlastní |  | základní |  | 0 | 0 | 0 | 0 | 0 | 64 | K | 2 |  |  |  | ROZPOCET | 0 | 0 | 0 | 0 | 0 | 1 | 0 | 64 | 120
61 | K | 11.2 | Kontrola metalické kabeláže | Kpl | 1 |  | 0 | vlastní |  | základní |  | 0 | 0 | 0 | 0 | 0 | 64 | K | 2 |  |  |  | ROZPOCET | 0 | 0 | 0 | 0 | 0 | 1 | 0 | 64 | 122
62 | K | 12.2 | Revize systému | Kpl | 1 |  | 0 | vlastní |  | základní |  | 0 | 0 | 0 | 0 | 0 | 64 | K | 2 |  |  |  | ROZPOCET | 0 | 0 | 0 | 0 | 0 | 1 | 0 | 64 | 124
| D | D7 | Hrubé rozvody |  |  |  | 0 |  |  |  |  | 0 |  | 0 |  | 0 | 1 | D | 0 |  |  |  | ROZPOCET | [6 empty] | 0
| D | D3 | Trasy |  |  |  | 0 |  |  |  |  | 0 |  | 0 |  | 0 | 1 | D | 1 |  |  |  | ROZPOCET | [6 empty] | 0
63 | K | 1.3 | Výkop: šíře 300mm, hloubka 800mm, výkop, pískové lože výšky 20cm, podkladová vrstva, zahození výkopu po provedení instalace, provzirní úprava terénu, geodetické zaměření trasy | m | 25 |  | 0 | vlastní |  | základní |  | 0 | 0 | 0 | 0 | 0 | 64 | K | 2 |  |  |  | ROZPOCET | 0 | 0 | 0 | 0 | 0 | 1 | 0 | 64 | 126
| VV |  | 25*1 |  | 25 | [12 empty] | VV | 2 | 2 | True | 0 | ROZPOCET
| VV |  | Součet |  | 25 | [12 empty] | VV | 2 | 4 | True | 1 | ROZPOCET
64 | K | 2.3 | Trubka korugovaná KOPOFLEX63 - Propoj | m | 25 |  | 0 | vlastní |  | základní |  | 0 | 0 | 0 | 0 | 0 | 64 | K | 2 |  |  |  | ROZPOCET | 0 | 0 | 0 | 0 | 0 | 1 | 0 | 64 | 128
| VV |  | 25*1 |  | 25 | [12 empty] | VV | 2 | 2 | True | 0 | ROZPOCET
| VV |  | Součet |  | 25 | [12 empty] | VV | 2 | 4 | True | 1 | ROZPOCET
65 | K | 3.3 | Trubka korugovaná HDPE 40/33 - Propoj | m | 25 |  | 0 | vlastní |  | základní |  | 0 | 0 | 0 | 0 | 0 | 64 | K | 2 |  |  |  | ROZPOCET | 0 | 0 | 0 | 0 | 0 | 1 | 0 | 64 | 130
| VV |  | 25*1 |  | 25 | [12 empty] | VV | 2 | 2 | True | 0 | ROZPOCET
| VV |  | Součet |  | 25 | [12 empty] | VV | 2 | 4 | True | 1 | ROZPOCET
66 | K | 4.3 | Kabelový žlab drátěnný 50/50 komplet (žlab, nosné závitové tyče, nosníky) | m | 30 |  | 0 | vlastní |  | základní |  | 0 | 0 | 0 | 0 | 0 | 64 | K | 2 |  |  |  | ROZPOCET | 0 | 0 | 0 | 0 | 0 | 1 | 0 | 64 | 132
| VV |  | 30 |  | 30 | [12 empty] | VV | 2 | 2 | True | 0 | ROZPOCET
| VV |  | Součet |  | 30 | [12 empty] | VV | 2 | 4 | True | 1 | ROZPOCET
67 | K | 5.3 | Trubka PVC 16 p.o | m | 130 |  | 0 | vlastní |  | základní |  | 0 | 0 | 0 | 0 | 0 | 64 | K | 2 |  |  |  | ROZPOCET | 0 | 0 | 0 | 0 | 0 | 1 | 0 | 64 | 134
| VV |  | 13*10 |  | 130 | [12 empty] | VV | 2 | 2 | True | 0 | ROZPOCET
| VV |  | Součet |  | 130 | [12 empty] | VV | 2 | 4 | True | 1 | ROZPOCET
68 | K | 6.3 | Trubka PVC 23 p.o | m | 80 |  | 0 | vlastní |  | základní |  | 0 | 0 | 0 | 0 | 0 | 64 | K | 2 |  |  |  | ROZPOCET | 0 | 0 | 0 | 0 | 0 | 1 | 0 | 64 | 136
| VV |  | 8*10 |  | 80 | [12 empty] | VV | 2 | 2 | True | 0 | ROZPOCET
| VV |  | Součet |  | 80 | [12 empty] | VV | 2 | 4 | True | 1 | ROZPOCET
69 | K | 7.3 | Trubka PVC 29 p.o | m | 40 |  | 0 | vlastní |  | základní |  | 0 | 0 | 0 | 0 | 0 | 64 | K | 2 |  |  |  | ROZPOCET | 0 | 0 | 0 | 0 | 0 | 1 | 0 | 64 | 138
| VV |  | 4*10 |  | 40 | [12 empty] | VV | 2 | 2 | True | 0 | ROZPOCET
| VV |  | Součet |  | 40 | [12 empty] | VV | 2 | 4 | True | 1 | ROZPOCET
70 | K | 8.3 | Krabice KU 68 | ks | 28 |  | 0 | vlastní |  | základní |  | 0 | 0 | 0 | 0 | 0 | 64 | K | 2 |  |  |  | ROZPOCET | 0 | 0 | 0 | 0 | 0 | 1 | 0 | 64 | 140
| VV |  | 28*1 |  | 28 | [12 empty] | VV | 2 | 2 | True | 0 | ROZPOCET
| VV |  | Součet |  | 28 | [12 empty] | VV | 2 | 4 | True | 1 | ROZPOCET
71 | K | 9.3 | Krabice KO 97. | ks | 14 |  | 0 | vlastní |  | základní |  | 0 | 0 | 0 | 0 | 0 | 64 | K | 2 |  |  |  | ROZPOCET | 0 | 0 | 0 | 0 | 0 | 1 | 0 | 64 | 142
| VV |  | 14*1 |  | 14 | [12 empty] | VV | 2 | 2 | True | 0 | ROZPOCET
| VV |  | Součet |  | 14 | [12 empty] | VV | 2 | 4 | True | 1 | ROZPOCET
72 | K | 10.3 | Průraz zdivem, cihlová zeď, tloušťka do 50cm | ks | 12 |  | 0 | vlastní |  | základní |  | 0 | 0 | 0 | 0 | 0 | 64 | K | 2 |  |  |  | ROZPOCET | 0 | 0 | 0 | 0 | 0 | 1 | 0 | 64 | 144
| VV |  | 12*1 |  | 12 | [12 empty] | VV | 2 | 2 | True | 0 | ROZPOCET
| VV |  | Součet |  | 12 | [12 empty] | VV | 2 | 4 | True | 1 | ROZPOCET
73 | K | 11.3 | Průraz zdivem, železobetonová zeď, d=20mm, síla zdi 300mm | ks | 4 |  | 0 | vlastní |  | základní |  | 0 | 0 | 0 | 0 | 0 | 64 | K | 2 |  |  |  | ROZPOCET | 0 | 0 | 0 | 0 | 0 | 1 | 0 | 64 | 146
| VV |  | 4*1 |  | 4 | [12 empty] | VV | 2 | 2 | True | 0 | ROZPOCET
| VV |  | Součet |  | 4 | [12 empty] | VV | 2 | 4 | True | 1 | ROZPOCET
74 | K | 12.3 | Pomocný podružný montážní materiál: zdící materiál na drobné zapravení, sádra, stahovací pásky, izolační pásky, drobný spotřební materiál | kpl | 1 |  | 0 | vlastní |  | základní |  | 0 | 0 | 0 | 0 | 0 | 64 | K | 2 |  |  |  | ROZPOCET | 0 | 0 | 0 | 0 | 0 | 1 | 0 | 64 | 148
| VV |  | 1*1 |  | 1 | [12 empty] | VV | 2 | 2 | True | 0 | ROZPOCET
| VV |  | Součet |  | 1 | [12 empty] | VV | 2 | 4 | True | 1 | ROZPOCET
75 | K | 13.2 | Frezování drážky ve zdivu | m | 100 |  | 0 | vlastní |  | základní |  | 0 | 0 | 0 | 0 | 0 | 64 | K | 2 |  |  |  | ROZPOCET | 0 | 0 | 0 | 0 | 0 | 1 | 0 | 64 | 150
| VV |  | 10*10 |  | 100 | [12 empty] | VV | 2 | 2 | True | 0 | ROZPOCET
| VV |  | Součet |  | 100 | [12 empty] | VV | 2 | 4 | True | 1 | ROZPOCET
76 | K | 14.2 | Nespecifikované pomocné montážní práce (zednické výpomoci, zapravení, bourací práce) | hod | 14 |  | 0 | vlastní |  | základní |  | 0 | 0 | 0 | 0 | 0 | 64 | K | 2 |  |  |  | ROZPOCET | 0 | 0 | 0 | 0 | 0 | 1 | 0 | 64 | 152
| VV |  | 14*1 |  | 14 | [12 empty] | VV | 2 | 2 | True | 0 | ROZPOCET
| VV |  | Součet |  | 14 | [12 empty] | VV | 2 | 4 | True | 1 | ROZPOCET

## 2021-67-006-11 - D.1.1-Ar...
{50ecd6db-85ad-437f-900c-9806dd1bfaa4}
2
| KRYCÍ LIST SOUPISU PRACÍ | [7 empty] | v --- níže se nacházejí doplnkové a pomocné údaje k sestavám --- v | [8 empty] | False
Stavba:
Koupaliště Dubice-venkovní bazén
Objekt:
2021/67-006 - SO 006-Stavební úpravy venkovních bazénů
Soupis:
2021/67-006-11 - D.1.1-Architektonické a stavebně technické řešení (vč.statiky a PBŘ)
| KSO: |  | 833 16 |  |  | CC-CZ:
| Místo: |  |  |  |  | Datum: | 7. 4. 2022
| Zadavatel: |  |  |  |  | IČ:
|  | Město Česká Lípa |  |  |  | DIČ:
| Uchazeč: |  |  |  |  | IČ: | Vyplň údaj
|  | Vyplň údaj |  |  |  | DIČ: | Vyplň údaj
| Projektant: |  |  |  |  | IČ:
|  | Centroprojekt group a.s. Zlín |  |  |  | DIČ:
| Zpracovatel: |  |  |  |  | IČ:
|  | Ing.A.Hejmalová |  |  |  | DIČ:
Poznámka:
Nedílnou součástí výkazu výměr je projektová dokumentace zpracovaná firmou Centroprojekt group a.s. v prosinci 2021. Pro sestavení SOUPISU PRACÍ v podrobnostech vymezených vyhláškou č. 169/2016 Sb. byla použita cenová soustava URS, která obsahuje veškeré údaje nezbytné pro soupis prací. UCHAZEČ O VEŘEJNOU ZAKÁZKU JE POVINEN PŘI OCEŇOVÁNÍ SOUTĚŽNÍHO SOUPISU STAVEBNÍCH PRACÍ, DODÁVEK A SLUŽEB S VÝKAZEM VÝMĚR PROVÉST KONTROLU FUNKCE ARITMETICKÝCH VZORCŮ JEDNOTLIVÝCH SOUPISŮ VE VAZBĚ NA JEDNOTLIVÉ ODDÍLY, REKAPITULACE A KRYCÍ LIST. Technické a materiálové specifikace jednotlivých navržených materiálů, prvků a výrobků jsou uvedeny v samostatných částech této projektové dokumentace jako je VÝKRESOVÁ ČÁST, VÝPIS PRVKŮ PSV, SKLADBY KONSTRUKCÍ A TECHNICKÁ ZPRÁVA. Na základě těchto podkladů bude provedeno ocenění výše uvedených prací, dodávek a služeb. U veškerých dodávek budou v ceně zahrnuty náklady na doplňkový kotevní a spojovací materiál, zhotovení případné výrobní dokumentace nebo pořízení fyzických vzorků materiálů a vzorníků barev. Kde není výslovně uvedeno, bude pracovní postup a technologie provádění stanovena oprávněnou osobou zhotovitele. Dále je potřeba při stanovení ceny dle vykázané výměry započítat všechny předpokládané doplňkové prvky a činnosti s touto položkou související tak, aby cena byla kompletní a prvek funkční. TYTO PŘÍLOHY JSOU NEDÍLNOU SOUČÁSTÍ SOUTĚŽNÍHO SOUPISU STAVEBNÍCH PRACÍ, DODÁVEK A SLUŽEB S VÝKAZEM VÝMĚR. Ve všech položkách jsou započítány náklady na dopravu. Pokud není u položky soupisu prací uvedena žádná cenová soustava, položka není zatříděna v žádné cenové soustavě (ÚRS nebo RTS).
| Cena bez DPH | [5 empty] | 0
|  |  | Základ daně |  |  | Sazba daně | Výše daně
| DPH | základní | 0 |  |  | 21% | 0
|  | snížená | 0 |  |  | 15% | 0
|  | zákl. přenesená | 0 |  |  | 21% | 0
|  | sníž. přenesená | 0 |  |  | 15% | 0
|  | nulová | 0 |  |  | 0% | 0
| Cena s DPH |  |  | v | CZK |  | 0
REKAPITULACE ČLENĚNÍ SOUPISU PRACÍ
Stavba:
Koupaliště Dubice-venkovní bazén
Objekt:
2021/67-006 - SO 006-Stavební úpravy venkovních bazénů
Soupis:
2021/67-006-11 - D.1.1-Architektonické a stavebně technické řešení (vč.statiky a PBŘ)
Místo: | [5 empty] | Datum: | 7. 4. 2022
Zadavatel: |  |  | Město Česká Lípa |  |  | Projektant: | Centroprojekt group a.s. Zlín
Uchazeč: |  |  | Vyplň údaj |  |  | Zpracovatel: | Ing.A.Hejmalová
Kód dílu - Popis | [6 empty] | Cena celkem [CZK]
Náklady stavby celkem | [6 empty] | 0 | [11 empty] | -1
| HSV - Práce a dodávky HSV | [5 empty] | 0
| 1 - Zemní práce | [5 empty] | 0
| 2 - Zakládání | [5 empty] | 0
| 3 - Svislé a kompletní konstrukce | [5 empty] | 0
| 4 - Vodorovné konstrukce | [5 empty] | 0
| 6 - Úpravy povrchů, podlahy a osazování výplní | [5 empty] | 0
| 9 - Ostatní konstrukce a práce, bourání | [5 empty] | 0
| 997 - Přesun sutě | [5 empty] | 0
| 998 - Přesun hmot | [5 empty] | 0
| PSV - Práce a dodávky PSV | [5 empty] | 0
| 711 - Izolace proti vodě, vlhkosti a plynům | [5 empty] | 0
| 712 - Povlakové krytiny | [5 empty] | 0
| 713 - Izolace tepelné | [5 empty] | 0
| 762 - Konstrukce tesařské | [5 empty] | 0
| 764 - Konstrukce klempířské | [5 empty] | 0
| 767 - Konstrukce zámečnické | [5 empty] | 0
SOUPIS PRACÍ
Stavba:
Koupaliště Dubice-venkovní bazén
Objekt:
2021/67-006 - SO 006-Stavební úpravy venkovních bazénů
Soupis:
2021/67-006-11 - D.1.1-Architektonické a stavebně technické řešení (vč.statiky a PBŘ)
Místo: | [5 empty] | Datum: | 7. 4. 2022
Zadavatel: |  |  | Město Česká Lípa |  |  | Projektant: | Centroprojekt group a.s. Zlín
Uchazeč: |  |  | Vyplň údaj |  |  | Zpracovatel: | Ing.A.Hejmalová
PČ | Typ | Kód | Popis | MJ | Množství | J.cena [CZK] | Cena celkem [CZK] | Cenová soustava |  | DPH | J. Nh [h] | Nh celkem [h] | J. hmotnost [t] | Hmotnost celkem [t] | J. suť [t] | Suť Celkem [t]
Náklady soupisu celkem | [6 empty] | 0 |  |  |  |  | 0 |  | 5201.9588 |  | 0.3924 |  | D | -1 | [10 empty] | 0
| D | HSV | Práce a dodávky HSV |  |  |  | 0 |  |  |  |  | 0 |  | 5194.8544 |  | 0.3924 | 1 | D | 0 |  |  |  | ROZPOCET | [6 empty] | 0
| D | 1 | Zemní práce |  |  |  | 0 |  |  |  |  | 0 |  | 2003.4657 |  | 0 | 1 | D | 1 |  |  |  | ROZPOCET | [6 empty] | 0
1 | K | 115101202 | Čerpání vody na dopravní výšku do 10 m s uvažovaným průměrným přítokem přes 500 do 1 000 l/min | hod | 840 |  | 0 | CS ÚRS 2022 01 |  | základní |  | 0 | 4e-05 | 0.0336 | 0 | 0 | 4 | K | 2 |  |  |  | ROZPOCET | 0 | 0 | 0 | 0 | 0 | 1 | 0 | 4 | 254187543
| Online PSC |  | https://podminky.urs.cz/item/CS_URS_2022_01/115101202 | [14 empty] | Online PSC | 2
| VV |  | "pro PS101" | [14 empty] | VV | 2 | 1 | True | 0 | ROZPOCET
| VV |  | "předpoklad čerpání 24hod/den,celkem 5 týdnů (tj.35dnů)"24*35 |  | 840 | [12 empty] | VV | 2 | 2 | True | 0 | ROZPOCET
| VV |  | Mezisoučet |  | 840 | [12 empty] | VV | 2 | 3 | True | 1 | ROZPOCET
2 | K | 115101302 | Pohotovost záložní čerpací soupravy pro dopravní výšku do 10 m s uvažovaným průměrným přítokem přes 500 do 1 000 l/min | den | 35 |  | 0 | CS ÚRS 2022 01 |  | základní |  | 0 | 0 | 0 | 0 | 0 | 4 | K | 2 |  |  |  | ROZPOCET | 0 | 0 | 0 | 0 | 0 | 1 | 0 | 4 | -1792018662
| Online PSC |  | https://podminky.urs.cz/item/CS_URS_2022_01/115101302 | [14 empty] | Online PSC | 2
| VV |  | "předpoklad celkem 5 týdnů (tj.35dnů)"35 |  | 35 | [12 empty] | VV | 2 | 2 | True | 0 | ROZPOCET
| VV |  | Mezisoučet |  | 35 | [12 empty] | VV | 2 | 3 | True | 1 | ROZPOCET
3 | K | 131251104 | Hloubení nezapažených jam a zářezů strojně s urovnáním dna do předepsaného profilu a spádu v hornině třídy těžitelnosti I skupiny 3 přes 100 do 500 m3 | m3 | 350.616 |  | 0 | CS ÚRS 2022 01 |  | základní |  | 0 | 0 | 0 | 0 | 0 | 4 | K | 2 |  |  |  | ROZPOCET | 0 | 0 | 0 | 0 | 0 | 1 | 0 | 4 | 2132369174
| Online PSC |  | https://podminky.urs.cz/item/CS_URS_2022_01/131251104 | [14 empty] | Online PSC | 2
| VV |  | "jámy" | [14 empty] | VV | 2 | 1 | True | 0 | ROZPOCET
| VV |  | "výkopy pro zábavní bazén, dětský bazén a skluzavky viz.HTU (SO 001)"0 |  | 0 | [12 empty] | VV | 2 | 2 | True | 0 | ROZPOCET
| VV |  | "dechlorační jímka PS 101 od úrovně -0,3m na uroveň -3,05m"2,75*11,3*8,3 |  | 257.923 | [12 empty] | VV | 2 | 2 | True | 0 | ROZPOCET
| VV |  | "přípočet pro podkladní mazaniny" | [14 empty] | VV | 2 | 1 | True | 0 | ROZPOCET
| VV |  | "PS101"0,05*9,6*6,6 |  | 3.168 | [12 empty] | VV | 2 | 2 | True | 0 | ROZPOCET
| VV |  | "PS102-jímka"0,05*3,0*7,0 |  | 1.05 | [12 empty] | VV | 2 | 2 | True | 0 | ROZPOCET
| VV |  | Mezisoučet |  | 262.141 | [12 empty] | VV | 2 | 3 | True | 0 | ROZPOCET
| VV |  | "od úrovně -0,3m" | [14 empty] | VV | 2 | 1 | True | 0 | ROZPOCET
| VV |  | "brodítka" | [14 empty] | VV | 2 | 1 | True | 0 | ROZPOCET
| VV |  | (0,6*(1,7*3,7*2))*4+0,6*(1,6*1,6)*4 |  | 36.336 | [12 empty] | VV | 2 | 2 | True | 0 | ROZPOCET
| VV |  | 0,6*(1,9*3,7*2)+0,6*(1,6*1,6) |  | 9.972 | [12 empty] | VV | 2 | 2 | True | 0 | ROZPOCET
| VV |  | "tobogány" | [14 empty] | VV | 2 | 1 | True | 0 | ROZPOCET
| VV |  | "ZP1"0,82*(2,0*2,0)*2 |  | 6.56 | [12 empty] | VV | 2 | 2 | True | 0 | ROZPOCET
| VV |  | "ZP2"0,85*(1,8*2,1) |  | 3.213 | [12 empty] | VV | 2 | 2 | True | 0 | ROZPOCET
| VV |  | "ZP3- (středová patka pod skluzavkami)"0,9*(4,0*1,8) |  | 6.48 | [12 empty] | VV | 2 | 2 | True | 0 | ROZPOCET
| VV |  | "ZP4"1,12*(2,4*2,4)*3 |  | 19.354 | [12 empty] | VV | 2 | 2 | True | 0 | ROZPOCET
| VV |  | "ZP5"0,82*(2,0*2,0)*2 |  | 6.56 | [12 empty] | VV | 2 | 2 | True | 0 | ROZPOCET
| VV |  | Mezisoučet |  | 88.475 | [12 empty] | VV | 2 | 3 | True | 0 | ROZPOCET
| VV |  | Součet |  | 350.616 | [12 empty] | VV | 2 | 4 | True | 1 | ROZPOCET
4 | K | 131251205 | Hloubení zapažených jam a zářezů strojně s urovnáním dna do předepsaného profilu a spádu v hornině třídy těžitelnosti I skupiny 3 přes 500 do 1 000 m3 | m3 | 768.307 |  | 0 | CS ÚRS 2022 01 |  | základní |  | 0 | 0 | 0 | 0 | 0 | 4 | K | 2 |  |  |  | ROZPOCET | 0 | 0 | 0 | 0 | 0 | 1 | 0 | 4 | -2117971885
| Online PSC |  | https://podminky.urs.cz/item/CS_URS_2022_01/131251205 | [14 empty] | Online PSC | 2
| VV |  | "jámy zapažené" | [14 empty] | VV | 2 | 1 | True | 0 | ROZPOCET
| VV |  | "potrubí technologie" | [14 empty] | VV | 2 | 1 | True | 0 | ROZPOCET
| VV |  | "zábavní bazén" | [14 empty] | VV | 2 | 1 | True | 0 | ROZPOCET
| VV |  | "dno -2,35m"2,05*2,5*(2+4,5+8,5+2,3+4,4) |  | 111.213 | [12 empty] | VV | 2 | 2 | True | 0 | ROZPOCET
| VV |  | "dno -2,47m"2,17*4,4*50 |  | 477.4 | [12 empty] | VV | 2 | 2 | True | 0 | ROZPOCET
| VV |  | "skluzavky" | [14 empty] | VV | 2 | 1 | True | 0 | ROZPOCET
| VV |  | "dno -2,03m"1,73*2,4*5,5 |  | 22.836 | [12 empty] | VV | 2 | 2 | True | 0 | ROZPOCET
| VV |  | "dno -1,61m"1,31*(3,0*10+7,6*6,1) |  | 100.032 | [12 empty] | VV | 2 | 2 | True | 0 | ROZPOCET
| VV |  | Mezisoučet |  | 711.481 | [12 empty] | VV | 2 | 3 | True | 0 | ROZPOCET
| VV |  | "jímka pro dmychadla od úrovně -0,3m na úroveň -1,95m"1,65*4,2*8,2 |  | 56.826 | [12 empty] | VV | 2 | 2 | True | 0 | ROZPOCET
| VV |  | Mezisoučet |  | 56.826 | [12 empty] | VV | 2 | 3 | True | 0 | ROZPOCET
| VV |  | Součet |  | 768.307 | [12 empty] | VV | 2 | 4 | True | 1 | ROZPOCET
5 | K | 132251102 | Hloubení nezapažených rýh šířky do 800 mm strojně s urovnáním dna do předepsaného profilu a spádu v hornině třídy těžitelnosti I skupiny 3 přes 20 do 50 m3 | m3 | 23.249 |  | 0 | CS ÚRS 2022 01 |  | základní |  | 0 | 0 | 0 | 0 | 0 | 4 | K | 2 |  |  |  | ROZPOCET | 0 | 0 | 0 | 0 | 0 | 1 | 0 | 4 | -1432093824
| Online PSC |  | https://podminky.urs.cz/item/CS_URS_2022_01/132251102 | [14 empty] | Online PSC | 2
| VV |  | "rýhy do š-800mm" | [14 empty] | VV | 2 | 1 | True | 0 | ROZPOCET
| VV |  | "potrubí technologie" | [14 empty] | VV | 2 | 1 | True | 0 | ROZPOCET
| VV |  | "dětský bazén" | [14 empty] | VV | 2 | 1 | True | 0 | ROZPOCET
| VV |  | "dno -0,735m"0,435*(0,5*(5,5+3+1,4)+0,6*(3,7+2,3)) |  | 3.719 | [12 empty] | VV | 2 | 2 | True | 0 | ROZPOCET
| VV |  | "dno -0,765m"0,465*0,5*(8,5+3,5+2+1,5+1,7) |  | 3.999 | [12 empty] | VV | 2 | 2 | True | 0 | ROZPOCET
| VV |  | Mezisoučet |  | 7.718 | [12 empty] | VV | 2 | 3 | True | 0 | ROZPOCET
| VV |  | "skluzavky" | [14 empty] | VV | 2 | 1 | True | 0 | ROZPOCET
| VV |  | "dno -1,1m"0,8*(0,8*(3,6+2,6)+0,6*(3,1+1)) |  | 5.936 | [12 empty] | VV | 2 | 2 | True | 0 | ROZPOCET
| VV |  | "dno -0,735m"0,435*(0,4*(1,5+4)+0,6*(2,5+4,3+3)) |  | 3.515 | [12 empty] | VV | 2 | 2 | True | 0 | ROZPOCET
| VV |  | Mezisoučet |  | 9.451 | [12 empty] | VV | 2 | 3 | True | 0 | ROZPOCET
| VV |  | "trativody podé dechlor.jímky"0,4*0,4*38 |  | 6.08 | [12 empty] | VV | 2 | 2 | True | 0 | ROZPOCET
| VV |  | Mezisoučet |  | 6.08 | [12 empty] | VV | 2 | 3 | True | 0 | ROZPOCET
| VV |  | Součet |  | 23.249 | [12 empty] | VV | 2 | 4 | True | 1 | ROZPOCET
6 | K | 132254205 | Hloubení zapažených rýh šířky přes 800 do 2 000 mm strojně s urovnáním dna do předepsaného profilu a spádu v hornině třídy těžitelnosti I skupiny 3 přes 500 do 1 000 m3 | m3 | 540.355 |  | 0 | CS ÚRS 2022 01 |  | základní |  | 0 | 0 | 0 | 0 | 0 | 4 | K | 2 |  |  |  | ROZPOCET | 0 | 0 | 0 | 0 | 0 | 1 | 0 | 4 | -1391774037
| Online PSC |  | https://podminky.urs.cz/item/CS_URS_2022_01/132254205 | [14 empty] | Online PSC | 2
| VV |  | "rýhy do š-2000mm-pažené (od úrovně -0,3m)" | [14 empty] | VV | 2 | 1 | True | 0 | ROZPOCET
| VV |  | "pro technologii" | [14 empty] | VV | 2 | 1 | True | 0 | ROZPOCET
| VV |  | " k dechlorační jímce" | [14 empty] | VV | 2 | 1 | True | 0 | ROZPOCET
| VV |  | "dno -1,75m"1,45*(1,0*(1,3+15,9+11,25+1,75)+1,8*2,1) |  | 49.271 | [12 empty] | VV | 2 | 2 | True | 0 | ROZPOCET
| VV |  | Mezisoučet |  | 49.271 | [12 empty] | VV | 2 | 3 | True | 0 | ROZPOCET
| VV |  | "okolo dětského bazénu" | [14 empty] | VV | 2 | 1 | True | 0 | ROZPOCET
| VV |  | "dno -1,45m"1,15*2,0*(13+10+10+5+12+5+3) |  | 133.4 | [12 empty] | VV | 2 | 2 | True | 0 | ROZPOCET
| VV |  | "dno -2,75m"2,45*1,6*11 |  | 43.12 | [12 empty] | VV | 2 | 2 | True | 0 | ROZPOCET
| VV |  | "dno -1,88m"1,58*1,6*11 |  | 27.808 | [12 empty] | VV | 2 | 2 | True | 0 | ROZPOCET
| VV |  | Mezisoučet |  | 204.328 | [12 empty] | VV | 2 | 3 | True | 0 | ROZPOCET
| VV |  | "zábavní bazén" | [14 empty] | VV | 2 | 1 | True | 0 | ROZPOCET
| VV |  | "dno -2,34m"2,04*(2,0*13,5+1,55*42) |  | 187.884 | [12 empty] | VV | 2 | 2 | True | 0 | ROZPOCET
| VV |  | "dno -1,61m"1,31*(2,0*10+1,2*6) |  | 35.632 | [12 empty] | VV | 2 | 2 | True | 0 | ROZPOCET
| VV |  | Mezisoučet |  | 223.516 | [12 empty] | VV | 2 | 3 | True | 0 | ROZPOCET
| VV |  | "skluzavky" | [14 empty] | VV | 2 | 1 | True | 0 | ROZPOCET
| VV |  | "dno -1,85m"1,55*(1,3*6+2*(7,5+9)) |  | 63.24 | [12 empty] | VV | 2 | 2 | True | 0 | ROZPOCET
| VV |  | Mezisoučet |  | 63.24 | [12 empty] | VV | 2 | 3 | True | 0 | ROZPOCET
| VV |  | Součet |  | 540.355 | [12 empty] | VV | 2 | 4 | True | 1 | ROZPOCET
7 | K | 151101101 | Zřízení pažení a rozepření stěn rýh pro podzemní vedení příložné pro jakoukoliv mezerovitost, hloubky do 2 m | m2 | 653.84 |  | 0 | CS ÚRS 2022 01 |  | základní |  | 0 | 0.00084 | 0.54923 | 0 | 0 | 4 | K | 2 |  |  |  | ROZPOCET | 0 | 0 | 0 | 0 | 0 | 1 | 0 | 4 | -1186050121
| Online PSC |  | https://podminky.urs.cz/item/CS_URS_2022_01/151101101 | [14 empty] | Online PSC | 2
| VV |  | "rýhy do š-2000mm-pažené (od úrovně -0,3m)" | [14 empty] | VV | 2 | 1 | True | 0 | ROZPOCET
| VV |  | "pro technologii" | [14 empty] | VV | 2 | 1 | True | 0 | ROZPOCET
| VV |  | " k dechlorační jímce" | [14 empty] | VV | 2 | 1 | True | 0 | ROZPOCET
| VV |  | "dno -1,75m"1,45*(2*(1,3+15,9+11,25+1,75)+2*2,1) |  | 93.67 | [12 empty] | VV | 2 | 2 | True | 0 | ROZPOCET
| VV |  | Mezisoučet |  | 93.67 | [12 empty] | VV | 2 | 3 | True | 0 | ROZPOCET
| VV |  | "okolo dětského bazénu" | [14 empty] | VV | 2 | 1 | True | 0 | ROZPOCET
| VV |  | "dno -1,45m"1,15*2,0*(13+10+10+5+12+5+3) |  | 133.4 | [12 empty] | VV | 2 | 2 | True | 0 | ROZPOCET
| VV |  | "dno -2,75m"2,45*2*11 |  | 53.9 | [12 empty] | VV | 2 | 2 | True | 0 | ROZPOCET
| VV |  | "dno -1,88m"1,58*2*11 |  | 34.76 | [12 empty] | VV | 2 | 2 | True | 0 | ROZPOCET
| VV |  | Mezisoučet |  | 222.06 | [12 empty] | VV | 2 | 3 | True | 0 | ROZPOCET
| VV |  | "zábavní bazén" | [14 empty] | VV | 2 | 1 | True | 0 | ROZPOCET
| VV |  | "dno -2,34m"2,04*(2,0*13,5+2*42) |  | 226.44 | [12 empty] | VV | 2 | 2 | True | 0 | ROZPOCET
| VV |  | "dno -1,61m"1,31*(2,0*10+2*6) |  | 41.92 | [12 empty] | VV | 2 | 2 | True | 0 | ROZPOCET
| VV |  | Mezisoučet |  | 268.36 | [12 empty] | VV | 2 | 3 | True | 0 | ROZPOCET
| VV |  | "skluzavky" | [14 empty] | VV | 2 | 1 | True | 0 | ROZPOCET
| VV |  | "dno -1,85m"1,55*(2*6+2*(7,5+9)) |  | 69.75 | [12 empty] | VV | 2 | 2 | True | 0 | ROZPOCET
| VV |  | Mezisoučet |  | 69.75 | [12 empty] | VV | 2 | 3 | True | 0 | ROZPOCET
| VV |  | Součet |  | 653.84 | [12 empty] | VV | 2 | 4 | True | 1 | ROZPOCET
8 | K | 151101111 | Odstranění pažení a rozepření stěn rýh pro podzemní vedení s uložením materiálu na vzdálenost do 3 m od kraje výkopu příložné, hloubky do 2 m | m2 | 653.84 |  | 0 | CS ÚRS 2022 01 |  | základní |  | 0 | 0 | 0 | 0 | 0 | 4 | K | 2 |  |  |  | ROZPOCET | 0 | 0 | 0 | 0 | 0 | 1 | 0 | 4 | -426291048
| Online PSC |  | https://podminky.urs.cz/item/CS_URS_2022_01/151101111 | [14 empty] | Online PSC | 2
| VV |  | "dtto zřízení"653,84 |  | 653.84 | [12 empty] | VV | 2 | 2 | True | 0 | ROZPOCET
| VV |  | Mezisoučet |  | 653.84 | [12 empty] | VV | 2 | 3 | True | 1 | ROZPOCET
9 | K | 151101201 | Zřízení pažení stěn výkopu bez rozepření nebo vzepření příložné, hloubky do 4 m | m2 | 473.524 |  | 0 | CS ÚRS 2022 01 |  | základní |  | 0 | 0.0007 | 0.33147 | 0 | 0 | 4 | K | 2 |  |  |  | ROZPOCET | 0 | 0 | 0 | 0 | 0 | 1 | 0 | 4 | 1960544179
| Online PSC |  | https://podminky.urs.cz/item/CS_URS_2022_01/151101201 | [14 empty] | Online PSC | 2
| VV |  | "jámy zapažené" | [14 empty] | VV | 2 | 1 | True | 0 | ROZPOCET
| VV |  | "potrubí technologie" | [14 empty] | VV | 2 | 1 | True | 0 | ROZPOCET
| VV |  | "zábavní bazén" | [14 empty] | VV | 2 | 1 | True | 0 | ROZPOCET
| VV |  | "dno -2,35m"2,05*(2,5*2+2*(2+4,5+8,5+2,3+4,4)) |  | 99.22 | [12 empty] | VV | 2 | 2 | True | 0 | ROZPOCET
| VV |  | "dno -2,47m"2,17*(4,4*2+50*2) |  | 236.096 | [12 empty] | VV | 2 | 2 | True | 0 | ROZPOCET
| VV |  | "skluzavky" | [14 empty] | VV | 2 | 1 | True | 0 | ROZPOCET
| VV |  | "dno -2,03m"1,73*(2,4*2+5,5*2) |  | 27.334 | [12 empty] | VV | 2 | 2 | True | 0 | ROZPOCET
| VV |  | "dno -1,61m"1,31*(3,0*2+10*2+7,6*2+6,1*2) |  | 69.954 | [12 empty] | VV | 2 | 2 | True | 0 | ROZPOCET
| VV |  | Mezisoučet |  | 432.604 | [12 empty] | VV | 2 | 3 | True | 0 | ROZPOCET
| VV |  | "jímka pro dmychadla od úrovně -0,3m na úroveň -1,95m"1,65*(4,2*2+8,2*2) |  | 40.92 | [12 empty] | VV | 2 | 2 | True | 0 | ROZPOCET
| VV |  | Mezisoučet |  | 40.92 | [12 empty] | VV | 2 | 3 | True | 0 | ROZPOCET
| VV |  | Součet |  | 473.524 | [12 empty] | VV | 2 | 4 | True | 1 | ROZPOCET
10 | K | 151101211 | Odstranění pažení stěn výkopu bez rozepření nebo vzepření s uložením pažin na vzdálenost do 3 m od okraje výkopu příložné, hloubky do 4 m | m2 | 473.524 |  | 0 | CS ÚRS 2022 01 |  | základní |  | 0 | 0 | 0 | 0 | 0 | 4 | K | 2 |  |  |  | ROZPOCET | 0 | 0 | 0 | 0 | 0 | 1 | 0 | 4 | -686597068
| Online PSC |  | https://podminky.urs.cz/item/CS_URS_2022_01/151101211 | [14 empty] | Online PSC | 2
| VV |  | "dtto zřízení"473,524 |  | 473.524 | [12 empty] | VV | 2 | 2 | True | 0 | ROZPOCET
| VV |  | Mezisoučet |  | 473.524 | [12 empty] | VV | 2 | 3 | True | 1 | ROZPOCET
11 | K | 151101301 | Zřízení rozepření zapažených stěn výkopů s potřebným přepažováním při pažení příložném, hloubky do 4 m | m3 | 768.307 |  | 0 | CS ÚRS 2022 01 |  | základní |  | 0 | 0.00046 | 0.35342 | 0 | 0 | 4 | K | 2 |  |  |  | ROZPOCET | 0 | 0 | 0 | 0 | 0 | 1 | 0 | 4 | -1763481176
| Online PSC |  | https://podminky.urs.cz/item/CS_URS_2022_01/151101301 | [14 empty] | Online PSC | 2
| VV |  | "dtto jámy pažené"768,307 |  | 768.307 | [12 empty] | VV | 2 | 2 | True | 0 | ROZPOCET
| VV |  | Mezisoučet |  | 768.307 | [12 empty] | VV | 2 | 3 | True | 1 | ROZPOCET
12 | K | 151101311 | Odstranění rozepření stěn výkopů s uložením materiálu na vzdálenost do 3 m od okraje výkopu pažení příložného, hloubky do 4 m | m3 | 768.307 |  | 0 | CS ÚRS 2022 01 |  | základní |  | 0 | 0 | 0 | 0 | 0 | 4 | K | 2 |  |  |  | ROZPOCET | 0 | 0 | 0 | 0 | 0 | 1 | 0 | 4 | 759339404
| Online PSC |  | https://podminky.urs.cz/item/CS_URS_2022_01/151101311 | [14 empty] | Online PSC | 2
| VV |  | "dtto jámy pažené"768,307 |  | 768.307 | [12 empty] | VV | 2 | 2 | True | 0 | ROZPOCET
| VV |  | Mezisoučet |  | 768.307 | [12 empty] | VV | 2 | 3 | True | 1 | ROZPOCET
13 | K | 153112123 | Zřízení beraněných stěn z ocelových štětovnic z terénu zaberanění štětovnic ve standardních podmínkách, délky do 12 m | m2 | 313.6 |  | 0 | CS ÚRS 2022 01 |  | základní |  | 0 | 0 | 0 | 0 | 0 | 4 | K | 2 |  |  |  | ROZPOCET | 0 | 0 | 0 | 0 | 0 | 1 | 0 | 4 | 1930324586
| Online PSC |  | https://podminky.urs.cz/item/CS_URS_2022_01/153112123 | [14 empty] | Online PSC | 2
| VV |  | "PS101:dl.8m"8,0*(8,3*2+11,3*2) |  | 313.6 | [12 empty] | VV | 2 | 2 | True | 0 | ROZPOCET
| VV |  | Mezisoučet |  | 313.6 | [12 empty] | VV | 2 | 3 | True | 1 | ROZPOCET
14 | M | 159202-01 | štětovnice IIIn | t | 53.642 |  | 0 | vlastní |  | základní |  | 0 | 1 | 53.642 | 0 | 0 | 8 | M | 2 |  |  |  | ROZPOCET | 0 | 0 | 0 | 0 | 0 | 1 | 0 | 4 | -137813277
| P |  | Poznámka k položce: - opotřebení štětovnic dočasně zabudovaných se oceňuje ve specifikaci jako 0,5 násobek pořizovací ceny materiálu. | [14 empty] | P | 2
| VV |  | "PS101" | [14 empty] | VV | 2 | 1 | True | 0 | ROZPOCET
| VV |  | "hmotnost 155,5kg/m2 štětovnice" | [14 empty] | VV | 2 | 1 | True | 0 | ROZPOCET
| VV |  | "okolo technologie"(313,6*155,5)/1000 |  | 48.765 | [12 empty] | VV | 2 | 2 | True | 0 | ROZPOCET
| VV |  | Mezisoučet |  | 48.765 | [12 empty] | VV | 2 | 3 | True | 1 | ROZPOCET
| VV |  | 48,765*1,1 'Přepočtené koeficientem množství |  | 53.642 | [12 empty] | VV | 2 | 2 | False | 1 | ROZPOCET
15 | K | 153113112 | Vytažení stěn z ocelových štětovnic zaberaněných z terénu délky do 12 m ve standardních podmínkách, zaberaněných na hloubku do 8 m | m2 | 313.6 |  | 0 | CS ÚRS 2022 01 |  | základní |  | 0 | 0 | 0 | 0 | 0 | 4 | K | 2 |  |  |  | ROZPOCET | 0 | 0 | 0 | 0 | 0 | 1 | 0 | 4 | -1978630947
| Online PSC |  | https://podminky.urs.cz/item/CS_URS_2022_01/153113112 | [14 empty] | Online PSC | 2
| VV |  | "PS101" | [14 empty] | VV | 2 | 1 | True | 0 | ROZPOCET
| VV |  | "okolo technologie"313,6 |  | 313.6 | [12 empty] | VV | 2 | 2 | True | 0 | ROZPOCET
| VV |  | Mezisoučet |  | 313.6 | [12 empty] | VV | 2 | 3 | True | 1 | ROZPOCET
16 | K | 153116112 | Kleštiny nebo převázky pro hradící stěny beraněné, nasazené, tabulové z oceli jakéhokoliv druhu z terénu montáž | t | 2.305 |  | 0 | CS ÚRS 2022 01 |  | základní |  | 0 | 0.00577 | 0.0133 | 0 | 0 | 4 | K | 2 |  |  |  | ROZPOCET | 0 | 0 | 0 | 0 | 0 | 1 | 0 | 4 | 2080143565
| Online PSC |  | https://podminky.urs.cz/item/CS_URS_2022_01/153116112 | [14 empty] | Online PSC | 2
| VV |  | "2x U220 dl.39,2m"((29,4*39,2)*2)/1000 |  | 2.305 | [12 empty] | VV | 2 | 2 | True | 0 | ROZPOCET
| VV |  | Mezisoučet |  | 2.305 | [12 empty] | VV | 2 | 3 | True | 1 | ROZPOCET
17 | M | 13010828 | ocel profilová jakost S235JR (11 375) průřez U (UPN) 220 | t | 2.489 |  | 0 | CS ÚRS 2022 01 |  | základní |  | 0 | 1 | 2.489 | 0 | 0 | 8 | M | 2 |  |  |  | ROZPOCET | 0 | 0 | 0 | 0 | 0 | 1 | 0 | 4 | -1189129147
| P |  | Poznámka k položce: Hmotnost: 29,40 kg/m | [14 empty] | P | 2
| VV |  | 2,305*1,08 'Přepočtené koeficientem množství |  | 2.489 | [12 empty] | VV | 2 | 2 | False | 1 | ROZPOCET
18 | K | 153116113 | Kleštiny nebo převázky pro hradící stěny beraněné, nasazené, tabulové z oceli jakéhokoliv druhu z terénu demontáž | t | 2.305 |  | 0 | CS ÚRS 2022 01 |  | základní |  | 0 | 0.00072 | 0.0016596 | 0 | 0 | 4 | K | 2 |  |  |  | ROZPOCET | 0 | 0 | 0 | 0 | 0 | 1 | 0 | 4 | -861407228
| Online PSC |  | https://podminky.urs.cz/item/CS_URS_2022_01/153116113 | [14 empty] | Online PSC | 2
| VV |  | "P101"2,305 |  | 2.305 | [12 empty] | VV | 2 | 2 | True | 0 | ROZPOCET
| VV |  | Mezisoučet |  | 2.305 | [12 empty] | VV | 2 | 3 | True | 1 | ROZPOCET
19 | K | 161151103 | Svislé přemístění výkopku strojně bez naložení do dopravní nádoby avšak s vyprázdněním dopravní nádoby na hromadu nebo do dopravního prostředku z horniny třídy těžitelnosti I skupiny 1 až 3 při hloubce výkopu přes 4 do 8 m | m3 | 945.902 |  | 0 | CS ÚRS 2022 01 |  | základní |  | 0 | 0 | 0 | 0 | 0 | 4 | K | 2 |  |  |  | ROZPOCET | 0 | 0 | 0 | 0 | 0 | 1 | 0 | 4 | -446408808
| Online PSC |  | https://podminky.urs.cz/item/CS_URS_2022_01/161151103 | [14 empty] | Online PSC | 2
| VV |  | "jámy nezapažené (dechlor.jímka)-70%"262,141*0,7 |  | 183.499 | [12 empty] | VV | 2 | 2 | True | 0 | ROZPOCET
| VV |  | "jámy zapažené-50%"768,307*0,5 |  | 384.154 | [12 empty] | VV | 2 | 2 | True | 0 | ROZPOCET
| VV |  | "rýhy zapažené-70%"540,355*0,7 |  | 378.249 | [12 empty] | VV | 2 | 2 | True | 0 | ROZPOCET
| VV |  | Mezisoučet |  | 945.902 | [12 empty] | VV | 2 | 3 | True | 1 | ROZPOCET
20 | K | 162351103 | Vodorovné přemístění výkopku nebo sypaniny po suchu na obvyklém dopravním prostředku, bez naložení výkopku, avšak se složením bez rozhrnutí z horniny třídy těžitelnosti I skupiny 1 až 3 na vzdálenost přes 50 do 500 m | m3 | 1509.394 |  | 0 | CS ÚRS 2022 01 |  | základní |  | 0 | 0 | 0 | 0 | 0 | 4 | K | 2 |  |  |  | ROZPOCET | 0 | 0 | 0 | 0 | 0 | 1 | 0 | 4 | 1623925835
| Online PSC |  | https://podminky.urs.cz/item/CS_URS_2022_01/162351103 | [14 empty] | Online PSC | 2
| VV |  | "na meziskládku pro zpětné zásypy zeminou"754,697 |  | 754.697 | [12 empty] | VV | 2 | 2 | True | 0 | ROZPOCET
| VV |  | "z meziskládky pro zásyp"754,697 |  | 754.697 | [12 empty] | VV | 2 | 2 | True | 0 | ROZPOCET
| VV |  | Mezisoučet |  | 1509.394 | [12 empty] | VV | 2 | 3 | True | 1 | ROZPOCET
21 | K | 162751117 | Vodorovné přemístění výkopku nebo sypaniny po suchu na obvyklém dopravním prostředku, bez naložení výkopku, avšak se složením bez rozhrnutí z horniny třídy těžitelnosti I skupiny 1 až 3 na vzdálenost přes 9 000 do 10 000 m | m3 | 927.83 |  | 0 | CS ÚRS 2022 01 |  | základní |  | 0 | 0 | 0 | 0 | 0 | 4 | K | 2 |  |  |  | ROZPOCET | 0 | 0 | 0 | 0 | 0 | 1 | 0 | 4 | -680619192
| Online PSC |  | https://podminky.urs.cz/item/CS_URS_2022_01/162751117 | [14 empty] | Online PSC | 2
| VV |  | "zemina na odvoz" | [14 empty] | VV | 2 | 1 | True | 0 | ROZPOCET
| VV |  | "výkopy celkem"350,616+768,307+23,249+540,355 |  | 1682.527 | [12 empty] | VV | 2 | 2 | True | 0 | ROZPOCET
| VV |  | "odpočet zpětných zásypů zeminou"-754,697 |  | -754.697 | [12 empty] | VV | 2 | 2 | True | 0 | ROZPOCET
| VV |  | Mezisoučet |  | 927.83 | [12 empty] | VV | 2 | 3 | True | 1 | ROZPOCET
22 | K | 162751119 | Vodorovné přemístění výkopku nebo sypaniny po suchu na obvyklém dopravním prostředku, bez naložení výkopku, avšak se složením bez rozhrnutí z horniny třídy těžitelnosti I skupiny 1 až 3 na vzdálenost Příplatek k ceně za každých dalších i započatých 1 000 m | m3 | 4639.15 |  | 0 | CS ÚRS 2022 01 |  | základní |  | 0 | 0 | 0 | 0 | 0 | 4 | K | 2 |  |  |  | ROZPOCET | 0 | 0 | 0 | 0 | 0 | 1 | 0 | 4 | -1610960399
| Online PSC |  | https://podminky.urs.cz/item/CS_URS_2022_01/162751119 | [14 empty] | Online PSC | 2
| P |  | Poznámka k položce: uchazeč ve své cenové nabídce vyhodnotí vzdálenost skládky a konečnou cenu zapracuje ve své nabídce | [14 empty] | P | 2
| VV |  | "dtto zemina na odvoz"927,83 |  | 927.83 | [12 empty] | VV | 2 | 2 | True | 0 | ROZPOCET
| VV |  | Mezisoučet |  | 927.83 | [12 empty] | VV | 2 | 3 | True | 1 | ROZPOCET
| VV |  | 927,83*5 'Přepočtené koeficientem množství |  | 4639.15 | [12 empty] | VV | 2 | 2 | False | 1 | ROZPOCET
23 | K | 167151111 | Nakládání, skládání a překládání neulehlého výkopku nebo sypaniny strojně nakládání, množství přes 100 m3, z hornin třídy těžitelnosti I, skupiny 1 až 3 | m3 | 754.697 |  | 0 | CS ÚRS 2022 01 |  | základní |  | 0 | 0 | 0 | 0 | 0 | 4 | K | 2 |  |  |  | ROZPOCET | 0 | 0 | 0 | 0 | 0 | 1 | 0 | 4 | 464539001
| Online PSC |  | https://podminky.urs.cz/item/CS_URS_2022_01/167151111 | [14 empty] | Online PSC | 2
| VV |  | "z meziskládky pro zpětné zásypy"754,697 |  | 754.697 | [12 empty] | VV | 2 | 2 | True | 0 | ROZPOCET
| VV |  | Mezisoučet |  | 754.697 | [12 empty] | VV | 2 | 3 | True | 1 | ROZPOCET
24 | K | 171152501 | Zhutnění podloží pod násypy z rostlé horniny třídy těžitelnosti I a II, skupiny 1 až 4 z hornin soudružných a nesoudržných | m2 | 1615 |  | 0 | CS ÚRS 2022 01 |  | základní |  | 0 | 0 | 0 | 0 | 0 | 4 | K | 2 |  |  |  | ROZPOCET | 0 | 0 | 0 | 0 | 0 | 1 | 0 | 4 | -506159057
| Online PSC |  | https://podminky.urs.cz/item/CS_URS_2022_01/171152501 | [14 empty] | Online PSC | 2
| VV |  | "PS101"11*8 |  | 88 | [12 empty] | VV | 2 | 2 | True | 0 | ROZPOCET
| VV |  | "PS102-jímka pro dmychadlo"7*3 |  | 21 | [12 empty] | VV | 2 | 2 | True | 0 | ROZPOCET
| VV |  | "PS102-dojezd.bazén"12*10,5 |  | 126 | [12 empty] | VV | 2 | 2 | True | 0 | ROZPOCET
| VV |  | "PS102-dětský bazén"273 |  | 273 | [12 empty] | VV | 2 | 2 | True | 0 | ROZPOCET
| VV |  | "PS102-zábavní bazén"1107 |  | 1107 | [12 empty] | VV | 2 | 2 | True | 0 | ROZPOCET
| VV |  | Mezisoučet |  | 1615 | [12 empty] | VV | 2 | 3 | True | 0 | ROZPOCET
| VV |  | Součet |  | 1615 | [12 empty] | VV | 2 | 4 | True | 1 | ROZPOCET
25 | K | 171201231 | Poplatek za uložení stavebního odpadu na recyklační skládce (skládkovné) zeminy a kamení zatříděného do Katalogu odpadů pod kódem 17 05 04 | t | 1670.094 |  | 0 | CS ÚRS 2022 01 |  | základní |  | 0 | 0 | 0 | 0 | 0 | 4 | K | 2 |  |  |  | ROZPOCET | 0 | 0 | 0 | 0 | 0 | 1 | 0 | 4 | 1477658247
| Online PSC |  | https://podminky.urs.cz/item/CS_URS_2022_01/171201231 | [14 empty] | Online PSC | 2
| VV |  | "zemina na odvoz vč.přepočtu na tuny"927,83*1,8 |  | 1670.094 | [12 empty] | VV | 2 | 2 | True | 0 | ROZPOCET
| VV |  | Mezisoučet |  | 1670.094 | [12 empty] | VV | 2 | 3 | True | 1 | ROZPOCET
26 | K | 171251201 | Uložení sypaniny na skládky nebo meziskládky bez hutnění s upravením uložené sypaniny do předepsaného tvaru | m3 | 754.697 |  | 0 | CS ÚRS 2022 01 |  | základní |  | 0 | 0 | 0 | 0 | 0 | 4 | K | 2 |  |  |  | ROZPOCET | 0 | 0 | 0 | 0 | 0 | 1 | 0 | 4 | -1028857808
| Online PSC |  | https://podminky.urs.cz/item/CS_URS_2022_01/171251201 | [14 empty] | Online PSC | 2
| VV |  | "uložení na maeziskládku -zpětné zásypy"754,697 |  | 754.697 | [12 empty] | VV | 2 | 2 | True | 0 | ROZPOCET
| VV |  | Mezisoučet |  | 754.697 | [12 empty] | VV | 2 | 3 | True | 1 | ROZPOCET
27 | K | 174151101 | Zásyp sypaninou z jakékoliv horniny strojně s uložením výkopku ve vrstvách se zhutněním jam, šachet, rýh nebo kolem objektů v těchto vykopávkách | m3 | 1251.901 |  | 0 | CS ÚRS 2022 01 |  | základní |  | 0 | 0 | 0 | 0 | 0 | 4 | K | 2 |  |  |  | ROZPOCET | 0 | 0 | 0 | 0 | 0 | 1 | 0 | 4 | 1817551611
| Online PSC |  | https://podminky.urs.cz/item/CS_URS_2022_01/174151101 | [14 empty] | Online PSC | 2
| VV |  | "zásyp zahliněný štěrkopísek" | [14 empty] | VV | 2 | 1 | True | 0 | ROZPOCET
| VV |  | "PS101" | [14 empty] | VV | 2 | 1 | True | 0 | ROZPOCET
| VV |  | 0,5*0,6*(11*2+6,8*2) |  | 10.68 | [12 empty] | VV | 2 | 2 | True | 0 | ROZPOCET
| VV |  | 2,25*0,9*(11*2+6,2*2) |  | 69.66 | [12 empty] | VV | 2 | 2 | True | 0 | ROZPOCET
| VV |  | "PS102-jímka pro dmychadlo" | [14 empty] | VV | 2 | 1 | True | 0 | ROZPOCET
| VV |  | 1,72*0,6*(7,2*2+4,2*2) |  | 23.53 | [12 empty] | VV | 2 | 2 | True | 0 | ROZPOCET
| VV |  | "PS102-dojezd.bazén" | [14 empty] | VV | 2 | 1 | True | 0 | ROZPOCET
| VV |  | 0,57*0,6*(12*2+11,7*2)+0,85*1,0*(12*2+8,5*2) |  | 51.061 | [12 empty] | VV | 2 | 2 | True | 0 | ROZPOCET
| VV |  | "PS102-dětský bazén" | [14 empty] | VV | 2 | 1 | True | 0 | ROZPOCET
| VV |  | 0,57*0,6*(19,3*2+14,5*2) |  | 23.119 | [12 empty] | VV | 2 | 2 | True | 0 | ROZPOCET
| VV |  | "PS102-zábavní bazén" | [14 empty] | VV | 2 | 1 | True | 0 | ROZPOCET
| VV |  | 0,57*0,6*155 |  | 53.01 | [12 empty] | VV | 2 | 2 | True | 0 | ROZPOCET
| VV |  | 0,95*1,6*155 |  | 235.6 | [12 empty] | VV | 2 | 2 | True | 0 | ROZPOCET
| VV |  | "tobogány" | [14 empty] | VV | 2 | 1 | True | 0 | ROZPOCET
| VV |  | "výkop pro tobogány"42,167 |  | 42.167 | [12 empty] | VV | 2 | 2 | True | 0 | ROZPOCET
| VV |  | "odpočet zasahujích patek" | [14 empty] | VV | 2 | 1 | True | 0 | ROZPOCET
| VV |  | "ZP1"-1,12*(0,8*0,8)*2 |  | -1.434 | [12 empty] | VV | 2 | 2 | True | 0 | ROZPOCET
| VV |  | "ZP2"-1,12*(0,6*0,9) |  | -0.605 | [12 empty] | VV | 2 | 2 | True | 0 | ROZPOCET
| VV |  | "ZP3-vč.části nad terénem (středová patka pod skluzavkami)"-1,2*(2,8*0,6) |  | -2.016 | [12 empty] | VV | 2 | 2 | True | 0 | ROZPOCET
| VV |  | "ZP4"-1,42*(1,2*1,2)*3 |  | -6.134 | [12 empty] | VV | 2 | 2 | True | 0 | ROZPOCET
| VV |  | "ZP5"-1,12*(0,8*0,8)*2 |  | -1.434 | [12 empty] | VV | 2 | 2 | True | 0 | ROZPOCET
| VV |  | Mezisoučet |  | 497.204 | [12 empty] | VV | 2 | 3 | True | 0 | ROZPOCET
| VV |  | "zásyp zeminou" | [14 empty] | VV | 2 | 1 | True | 0 | ROZPOCET
| VV |  | "brodítka" | [14 empty] | VV | 2 | 1 | True | 0 | ROZPOCET
| VV |  | "výkop pro brodítka"46,308 |  | 46.308 | [12 empty] | VV | 2 | 2 | True | 0 | ROZPOCET
| VV |  | "odpočet patek brodítek"8,58 |  | 8.58 | [12 empty] | VV | 2 | 2 | True | 0 | ROZPOCET
| VV |  | "potrubí technologie" | [14 empty] | VV | 2 | 1 | True | 0 | ROZPOCET
| VV |  | "jámy zapažené"711,481 |  | 711.481 | [12 empty] | VV | 2 | 2 | True | 0 | ROZPOCET
| VV |  | "rýhy nezapažené"7,718+9,451 |  | 17.169 | [12 empty] | VV | 2 | 2 | True | 0 | ROZPOCET
| VV |  | "rýhy zapažené"540,355 |  | 540.355 | [12 empty] | VV | 2 | 2 | True | 0 | ROZPOCET
| VV |  | "odpočet" | [14 empty] | VV | 2 | 1 | True | 0 | ROZPOCET
| VV |  | "obsypů"-475,822 |  | -475.822 | [12 empty] | VV | 2 | 2 | True | 0 | ROZPOCET
| VV |  | "lože"-93,374 |  | -93.374 | [12 empty] | VV | 2 | 2 | True | 0 | ROZPOCET
| VV |  | Mezisoučet |  | 754.697 | [12 empty] | VV | 2 | 3 | True | 0 | ROZPOCET
| VV |  | Součet |  | 1251.901 | [12 empty] | VV | 2 | 4 | True | 1 | ROZPOCET
28 | M | 583312-01 | zahliněný štěrkopísek netříděný | t | 994.408 |  | 0 | vlastní |  | základní |  | 0 | 1 | 994.408 | 0 | 0 | 8 | M | 2 |  |  |  | ROZPOCET | 0 | 0 | 0 | 0 | 0 | 1 | 0 | 4 | 284437993
| P |  | Poznámka k položce: hutněno po vrstvách max.350mm | [14 empty] | P | 2
| VV |  | "zásyp zahliněným štěrkopískem"497,204 |  | 497.204 | [12 empty] | VV | 2 | 2 | True | 0 | ROZPOCET
| VV |  | Mezisoučet |  | 497.204 | [12 empty] | VV | 2 | 3 | True | 1 | ROZPOCET
| VV |  | 497,204*2 'Přepočtené koeficientem množství |  | 994.408 | [12 empty] | VV | 2 | 2 | False | 1 | ROZPOCET
29 | K | 175151101 | Obsypání potrubí strojně sypaninou z vhodných třídy těžitelnosti I a II, skupiny 1 až 4 nebo materiálem připraveným podél výkopu ve vzdálenosti do 3 m od jeho kraje, pro jakoukoliv hloubku výkopu a míru zhutnění bez prohození sypaniny | m3 | 475.822 |  | 0 | CS ÚRS 2022 01 |  | základní |  | 0 | 0 | 0 | 0 | 0 | 4 | K | 2 |  |  |  | ROZPOCET | 0 | 0 | 0 | 0 | 0 | 1 | 0 | 4 | 252735778
| Online PSC |  | https://podminky.urs.cz/item/CS_URS_2022_01/175151101 | [14 empty] | Online PSC | 2
| VV |  | "obsyp potrubí technologie-prům.tl.300mm" | [14 empty] | VV | 2 | 1 | True | 0 | ROZPOCET
| VV |  | "jámy zapažené" | [14 empty] | VV | 2 | 1 | True | 0 | ROZPOCET
| VV |  | "zábavní bazén" | [14 empty] | VV | 2 | 1 | True | 0 | ROZPOCET
| VV |  | "dno -2,35m"0,3*2,5*(2+4,5+8,5+2,3+4,4) |  | 16.275 | [12 empty] | VV | 2 | 2 | True | 0 | ROZPOCET
| VV |  | "dno -2,47m"0,3*4,4*50 |  | 66 | [12 empty] | VV | 2 | 2 | True | 0 | ROZPOCET
| VV |  | "skluzavky" | [14 empty] | VV | 2 | 1 | True | 0 | ROZPOCET
| VV |  | "dno -2,03m"0,3*2,4*5,5 |  | 3.96 | [12 empty] | VV | 2 | 2 | True | 0 | ROZPOCET
| VV |  | "dno -1,61m"0,3*(3,0*10+7,6*6,1) |  | 22.908 | [12 empty] | VV | 2 | 2 | True | 0 | ROZPOCET
| VV |  | Mezisoučet |  | 109.143 | [12 empty] | VV | 2 | 3 | True | 0 | ROZPOCET
| VV |  | "rýhy do š-800mm" | [14 empty] | VV | 2 | 1 | True | 0 | ROZPOCET
| VV |  | "dětský bazén" | [14 empty] | VV | 2 | 1 | True | 0 | ROZPOCET
| VV |  | "dno -0,735m"0,3*(0,5*(5,5+3+1,4)+0,6*(3,7+2,3)) |  | 2.565 | [12 empty] | VV | 2 | 2 | True | 0 | ROZPOCET
| VV |  | "dno -0,765m"0,3*0,5*(8,5+3,5+2+1,5+1,7) |  | 2.58 | [12 empty] | VV | 2 | 2 | True | 0 | ROZPOCET
| VV |  | "skluzavky" | [14 empty] | VV | 2 | 1 | True | 0 | ROZPOCET
| VV |  | "dno -1,1m"0,3*(0,8*(3,6+2,6)+0,6*(3,1+1)) |  | 2.226 | [12 empty] | VV | 2 | 2 | True | 0 | ROZPOCET
| VV |  | "dno -0,735m"0,3*(0,4*(1,5+4)+0,6*(2,5+4,3+3)) |  | 2.424 | [12 empty] | VV | 2 | 2 | True | 0 | ROZPOCET
| VV |  | Mezisoučet |  | 9.795 | [12 empty] | VV | 2 | 3 | True | 0 | ROZPOCET
| VV |  | "rýhy do š-2000mm-pažené (od úrovně -0,3m)" | [14 empty] | VV | 2 | 1 | True | 0 | ROZPOCET
| VV |  | " k dechlorační jímce" | [14 empty] | VV | 2 | 1 | True | 0 | ROZPOCET
| VV |  | "dno -1,75m"0,3*(1,0*(1,3+15,9+11,25+1,75)+1,8*2,1) |  | 10.194 | [12 empty] | VV | 2 | 2 | True | 0 | ROZPOCET
| VV |  | "okolo dětského bazénu" | [14 empty] | VV | 2 | 1 | True | 0 | ROZPOCET
| VV |  | "dno -1,45m"0,3*2,0*(13+10+10+5+12+5+3) |  | 34.8 | [12 empty] | VV | 2 | 2 | True | 0 | ROZPOCET
| VV |  | "dno -2,75m"0,3*1,6*11 |  | 5.28 | [12 empty] | VV | 2 | 2 | True | 0 | ROZPOCET
| VV |  | "dno -1,88m"0,3*1,6*11 |  | 5.28 | [12 empty] | VV | 2 | 2 | True | 0 | ROZPOCET
| VV |  | "zábavní bazén" | [14 empty] | VV | 2 | 1 | True | 0 | ROZPOCET
| VV |  | "dno -2,34m"0,3*(2,0*13,5+1,55*42) |  | 27.63 | [12 empty] | VV | 2 | 2 | True | 0 | ROZPOCET
| VV |  | "dno -1,61m"0,3*(2,0*10+1,2*6) |  | 8.16 | [12 empty] | VV | 2 | 2 | True | 0 | ROZPOCET
| VV |  | "skluzavky" | [14 empty] | VV | 2 | 1 | True | 0 | ROZPOCET
| VV |  | "dno -1,85m"0,3*(1,3*6+2*(7,5+9)) |  | 12.24 | [12 empty] | VV | 2 | 2 | True | 0 | ROZPOCET
| VV |  | Mezisoučet |  | 103.584 | [12 empty] | VV | 2 | 3 | True | 0 | ROZPOCET
| VV |  | "přípočet obsypu pro řez V3"(0,6+0,35-0,3)*2,0*21 |  | 27.3 | [12 empty] | VV | 2 | 2 | True | 0 | ROZPOCET
| VV |  | "přípočet pro řez V1"(1,1-0,3)*4,4*50 |  | 176 | [12 empty] | VV | 2 | 2 | True | 0 | ROZPOCET
| VV |  | Mezisoučet |  | 203.3 | [12 empty] | VV | 2 | 3 | True | 0 | ROZPOCET
| VV |  | "ostatní"50 |  | 50 | [12 empty] | VV | 2 | 2 | True | 0 | ROZPOCET
| VV |  | Součet |  | 475.822 | [12 empty] | VV | 2 | 4 | True | 1 | ROZPOCET
30 | M | 58152354 | písek slévárenský praný | t | 951.644 |  | 0 | CS ÚRS 2022 01 |  | základní |  | 0 | 1 | 951.644 | 0 | 0 | 8 | M | 2 |  |  |  | ROZPOCET | 0 | 0 | 0 | 0 | 0 | 1 | 0 | 4 | -1334355594
| VV |  | 475,822*2 'Přepočtené koeficientem množství |  | 951.644 | [12 empty] | VV | 2 | 2 | False | 1 | ROZPOCET
31 | K | 181951111 | Úprava pláně vyrovnáním výškových rozdílů strojně v hornině třídy těžitelnosti I, skupiny 1 až 3 bez zhutnění | m2 | 1615 |  | 0 | CS ÚRS 2022 01 |  | základní |  | 0 | 0 | 0 | 0 | 0 | 4 | K | 2 |  |  |  | ROZPOCET | 0 | 0 | 0 | 0 | 0 | 1 | 0 | 4 | -734638969
| Online PSC |  | https://podminky.urs.cz/item/CS_URS_2022_01/181951111 | [14 empty] | Online PSC | 2
| VV |  | "PS101"11*8 |  | 88 | [12 empty] | VV | 2 | 2 | True | 0 | ROZPOCET
| VV |  | "PS102-jímka pro dmychadlo"7*3 |  | 21 | [12 empty] | VV | 2 | 2 | True | 0 | ROZPOCET
| VV |  | "PS102-dojezd.bazén"12*10,5 |  | 126 | [12 empty] | VV | 2 | 2 | True | 0 | ROZPOCET
| VV |  | "PS102-dětský bazén"273 |  | 273 | [12 empty] | VV | 2 | 2 | True | 0 | ROZPOCET
| VV |  | "PS102-zábavní bazén"1107 |  | 1107 | [12 empty] | VV | 2 | 2 | True | 0 | ROZPOCET
| VV |  | Mezisoučet |  | 1615 | [12 empty] | VV | 2 | 3 | True | 0 | ROZPOCET
| VV |  | Součet |  | 1615 | [12 empty] | VV | 2 | 4 | True | 1 | ROZPOCET
| D | 2 | Zakládání |  |  |  | 0 |  |  |  |  | 0 |  | 2305.2962 |  | 0 | 1 | D | 1 |  |  |  | ROZPOCET | [6 empty] | 0
32 | K | 211571111 | Výplň kamenivem do rýh odvodňovacích žeber nebo trativodů bez zhutnění, s úpravou povrchu výplně štěrkopískem tříděným | m3 | 4.56 |  | 0 | CS ÚRS 2022 01 |  | základní |  | 0 | 0 | 0 | 0 | 0 | 4 | K | 2 |  |  |  | ROZPOCET | 0 | 0 | 0 | 0 | 0 | 1 | 0 | 4 | 513038664
| Online PSC |  | https://podminky.urs.cz/item/CS_URS_2022_01/211571111 | [14 empty] | Online PSC | 2
| VV |  | "pro drenáž-obsyp"0,3*0,4*38 |  | 4.56 | [12 empty] | VV | 2 | 2 | True | 0 | ROZPOCET
| VV |  | Mezisoučet |  | 4.56 | [12 empty] | VV | 2 | 3 | True | 1 | ROZPOCET
33 | K | 212572111 | Lože pro trativody ze štěrkopísku tříděného | m3 | 1.52 |  | 0 | CS ÚRS 2022 01 |  | základní |  | 0 | 1.92 | 2.9184 | 0 | 0 | 4 | K | 2 |  |  |  | ROZPOCET | 0 | 0 | 0 | 0 | 0 | 1 | 0 | 4 | 1275047262
| Online PSC |  | https://podminky.urs.cz/item/CS_URS_2022_01/212572111 | [14 empty] | Online PSC | 2
| VV |  | "pro drenáž-lože"0,1*0,4*38 |  | 1.52 | [12 empty] | VV | 2 | 2 | True | 0 | ROZPOCET
| VV |  | Mezisoučet |  | 1.52 | [12 empty] | VV | 2 | 3 | True | 1 | ROZPOCET
34 | K | 212755216 | Trativody bez lože z drenážních trubek plastových flexibilních D 160 mm | m | 38 |  | 0 | CS ÚRS 2022 01 |  | základní |  | 0 | 0.00116 | 0.04408 | 0 | 0 | 4 | K | 2 |  |  |  | ROZPOCET | 0 | 0 | 0 | 0 | 0 | 1 | 0 | 4 | -1992712477
| Online PSC |  | https://podminky.urs.cz/item/CS_URS_2022_01/212755216 | [14 empty] | Online PSC | 2
| VV |  | "pro dechlor.jímku (podél štětovnicové stěny)" | [14 empty] | VV | 2 | 1 | True | 0 | ROZPOCET
| VV |  | 11*2+8*2 |  | 38 | [12 empty] | VV | 2 | 2 | True | 0 | ROZPOCET
| VV |  | Mezisoučet |  | 38 | [12 empty] | VV | 2 | 3 | True | 1 | ROZPOCET
35 | K | 213141111 | Zřízení vrstvy z geotextilie filtrační, separační, odvodňovací, ochranné, výztužné nebo protierozní v rovině nebo ve sklonu do 1:5, šířky do 3 m | m2 | 60.8 |  | 0 | CS ÚRS 2022 01 |  | základní |  | 0 | 0.0001 | 0.00608 | 0 | 0 | 4 | K | 2 |  |  |  | ROZPOCET | 0 | 0 | 0 | 0 | 0 | 1 | 0 | 4 | 1762366412
| Online PSC |  | https://podminky.urs.cz/item/CS_URS_2022_01/213141111 | [14 empty] | Online PSC | 2
| VV |  | "pro drenáž"(0,4*4)*38 |  | 60.8 | [12 empty] | VV | 2 | 2 | True | 0 | ROZPOCET
| VV |  | Mezisoučet |  | 60.8 | [12 empty] | VV | 2 | 3 | True | 1 | ROZPOCET
36 | M | 69311081 | geotextilie netkaná separační, ochranná, filtrační, drenážní PES 300g/m2 | m2 | 72.018 |  | 0 | CS ÚRS 2022 01 |  | základní |  | 0 | 0.0003 | 0.021605 | 0 | 0 | 8 | M | 2 |  |  |  | ROZPOCET | 0 | 0 | 0 | 0 | 0 | 1 | 0 | 4 | -210785745
| VV |  | 60,8*1,1845 'Přepočtené koeficientem množství |  | 72.018 | [12 empty] | VV | 2 | 2 | False | 1 | ROZPOCET
37 | K | 242111111 | Osazení pláště vodárenské kopané studny z betonových skruží na cementovou maltu MC 10 celokruhových, při vnitřním průměru studny 0,80 m | m | 1 |  | 0 | CS ÚRS 2022 01 |  | základní |  | 0 | 0.01916 | 0.01916 | 0 | 0 | 4 | K | 2 |  |  |  | ROZPOCET | 0 | 0 | 0 | 0 | 0 | 1 | 0 | 4 | -1897235325
| Online PSC |  | https://podminky.urs.cz/item/CS_URS_2022_01/242111111 | [14 empty] | Online PSC | 2
| VV |  | "pro čerpání v-1m (1 čerpací stanice)"1 |  | 1 | [12 empty] | VV | 2 | 2 | True | 0 | ROZPOCET
| VV |  | Mezisoučet |  | 1 | [12 empty] | VV | 2 | 3 | True | 1 | ROZPOCET
38 | M | 59225460 | skruž betonová studňová kruhová 80x50x9cm | kus | 2 |  | 0 | CS ÚRS 2022 01 |  | základní |  | 0 | 0.264 | 0.528 | 0 | 0 | 8 | M | 2 |  |  |  | ROZPOCET | 0 | 0 | 0 | 0 | 0 | 1 | 0 | 4 | 1333415308
| VV |  | "pro čerpání v-1m (1 čerpací stanice)"1*2 |  | 2 | [12 empty] | VV | 2 | 2 | True | 0 | ROZPOCET
| VV |  | Mezisoučet |  | 2 | [12 empty] | VV | 2 | 3 | True | 1 | ROZPOCET
39 | K | 271572211 | Podsyp pod základové konstrukce se zhutněním a urovnáním povrchu ze štěrkopísku netříděného | m3 | 237.195 |  | 0 | CS ÚRS 2022 01 |  | základní |  | 0 | 1.98 | 469.6461 | 0 | 0 | 4 | K | 2 |  |  |  | ROZPOCET | 0 | 0 | 0 | 0 | 0 | 1 | 0 | 4 | 2104280365
| Online PSC |  | https://podminky.urs.cz/item/CS_URS_2022_01/271572211 | [14 empty] | Online PSC | 2
| VV |  | "PS102-dojezd.bazén-štěrkopísk.podsyp tl.150mm" | [14 empty] | VV | 2 | 1 | True | 0 | ROZPOCET
| VV |  | 0,15*12*10,5 |  | 18.9 | [12 empty] | VV | 2 | 2 | True | 0 | ROZPOCET
| VV |  | "PS102-dětský bazén-štěrkopísk.podsyp tl.150mm" | [14 empty] | VV | 2 | 1 | True | 0 | ROZPOCET
| VV |  | 0,15*273 |  | 40.95 | [12 empty] | VV | 2 | 2 | True | 0 | ROZPOCET
| VV |  | "PS102-zábavní bazén-štěrkopísk.podsyp tl.150mm" | [14 empty] | VV | 2 | 1 | True | 0 | ROZPOCET
| VV |  | 0,15*1107 |  | 166.05 | [12 empty] | VV | 2 | 2 | True | 0 | ROZPOCET
| VV |  | Mezisoučet |  | 225.9 | [12 empty] | VV | 2 | 3 | True | 0 | ROZPOCET
| VV |  | 225,9*0,05 |  | 11.295 | [12 empty] | VV | 2 | 2 | True | 0 | ROZPOCET
| VV |  | Součet |  | 237.195 | [12 empty] | VV | 2 | 4 | True | 1 | ROZPOCET
40 | K | 273321511 | Základy z betonu železového (bez výztuže) desky z betonu bez zvláštních nároků na prostředí tř. C 25/30 | m3 | 31.5 |  | 0 | CS ÚRS 2022 01 |  | základní |  | 0 | 2.5019 | 78.8089 | 0 | 0 | 4 | K | 2 |  |  |  | ROZPOCET | 0 | 0 | 0 | 0 | 0 | 1 | 0 | 4 | 1308440011
| Online PSC |  | https://podminky.urs.cz/item/CS_URS_2022_01/273321511 | [14 empty] | Online PSC | 2
| VV |  | "PS102-dojezdový bazén" | [14 empty] | VV | 2 | 1 | True | 0 | ROZPOCET
| VV |  | 0,25*12*10,5 |  | 31.5 | [12 empty] | VV | 2 | 2 | True | 0 | ROZPOCET
| VV |  | Mezisoučet |  | 31.5 | [12 empty] | VV | 2 | 3 | True | 1 | ROZPOCET
41 | K | 273323611 | Základy z betonu železového (bez výztuže) desky z betonu pro konstrukce bílých van tř. C 30/37 | m3 | 373.476 |  | 0 | CS ÚRS 2022 01 |  | základní |  | 0 | 2.5236 | 942.5078 | 0 | 0 | 4 | K | 2 |  |  |  | ROZPOCET | 0 | 0 | 0 | 0 | 0 | 1 | 0 | 4 | -457461004
| Online PSC |  | https://podminky.urs.cz/item/CS_URS_2022_01/273323611 | [14 empty] | Online PSC | 2
| P |  | Poznámka k položce: beton tř. C 30/37 XC4 XA2 | [14 empty] | P | 2
| VV |  | "PS101" | [14 empty] | VV | 2 | 1 | True | 0 | ROZPOCET
| VV |  | 0,35*9,6*6,6 |  | 22.176 | [12 empty] | VV | 2 | 2 | True | 0 | ROZPOCET
| VV |  | Mezisoučet |  | 22.176 | [12 empty] | VV | 2 | 3 | True | 0 | ROZPOCET
| VV |  | "PS102-jímka pro dmychadlo" | [14 empty] | VV | 2 | 1 | True | 0 | ROZPOCET
| VV |  | 0,3*7*3 |  | 6.3 | [12 empty] | VV | 2 | 2 | True | 0 | ROZPOCET
| VV |  | Mezisoučet |  | 6.3 | [12 empty] | VV | 2 | 3 | True | 0 | ROZPOCET
| VV |  | "PS102-dětský bazén" | [14 empty] | VV | 2 | 1 | True | 0 | ROZPOCET
| VV |  | 0,25*273 |  | 68.25 | [12 empty] | VV | 2 | 2 | True | 0 | ROZPOCET
| VV |  | Mezisoučet |  | 68.25 | [12 empty] | VV | 2 | 3 | True | 0 | ROZPOCET
| VV |  | "PS102-zábavní bazén" | [14 empty] | VV | 2 | 1 | True | 0 | ROZPOCET
| VV |  | 0,25*1107 |  | 276.75 | [12 empty] | VV | 2 | 2 | True | 0 | ROZPOCET
| VV |  | Mezisoučet |  | 276.75 | [12 empty] | VV | 2 | 3 | True | 0 | ROZPOCET
| VV |  | Součet |  | 373.476 | [12 empty] | VV | 2 | 4 | True | 1 | ROZPOCET
42 | K | 273351121 | Bednění základů desek zřízení | m2 | 82.59 |  | 0 | CS ÚRS 2022 01 |  | základní |  | 0 | 0.00247 | 0.204 | 0 | 0 | 4 | K | 2 |  |  |  | ROZPOCET | 0 | 0 | 0 | 0 | 0 | 1 | 0 | 4 | 647917468
| Online PSC |  | https://podminky.urs.cz/item/CS_URS_2022_01/273351121 | [14 empty] | Online PSC | 2
| VV |  | "PS101" | [14 empty] | VV | 2 | 1 | True | 0 | ROZPOCET
| VV |  | 0,35*(9,6*2+6,6*2) |  | 11.34 | [12 empty] | VV | 2 | 2 | True | 0 | ROZPOCET
| VV |  | Mezisoučet |  | 11.34 | [12 empty] | VV | 2 | 3 | True | 0 | ROZPOCET
| VV |  | "PS102-jímka pro dmychadlo" | [14 empty] | VV | 2 | 1 | True | 0 | ROZPOCET
| VV |  | 0,3*(7*2+3*2) |  | 6 | [12 empty] | VV | 2 | 2 | True | 0 | ROZPOCET
| VV |  | Mezisoučet |  | 6 | [12 empty] | VV | 2 | 3 | True | 0 | ROZPOCET
| VV |  | "PS102-dojezdový bazén" | [14 empty] | VV | 2 | 1 | True | 0 | ROZPOCET
| VV |  | 0,25*(12*2+10,5*2) |  | 11.25 | [12 empty] | VV | 2 | 2 | True | 0 | ROZPOCET
| VV |  | Mezisoučet |  | 11.25 | [12 empty] | VV | 2 | 3 | True | 0 | ROZPOCET
| VV |  | "PS102-dětský bazén" | [14 empty] | VV | 2 | 1 | True | 0 | ROZPOCET
| VV |  | 0,25*65 |  | 16.25 | [12 empty] | VV | 2 | 2 | True | 0 | ROZPOCET
| VV |  | Mezisoučet |  | 16.25 | [12 empty] | VV | 2 | 3 | True | 0 | ROZPOCET
| VV |  | "PS102-zábavní bazén" | [14 empty] | VV | 2 | 1 | True | 0 | ROZPOCET
| VV |  | 0,25*151 |  | 37.75 | [12 empty] | VV | 2 | 2 | True | 0 | ROZPOCET
| VV |  | Mezisoučet |  | 37.75 | [12 empty] | VV | 2 | 3 | True | 0 | ROZPOCET
| VV |  | Součet |  | 82.59 | [12 empty] | VV | 2 | 4 | True | 1 | ROZPOCET
43 | K | 273351122 | Bednění základů desek odstranění | m2 | 82.59 |  | 0 | CS ÚRS 2022 01 |  | základní |  | 0 | 0 | 0 | 0 | 0 | 4 | K | 2 |  |  |  | ROZPOCET | 0 | 0 | 0 | 0 | 0 | 1 | 0 | 4 | 1465968359
| Online PSC |  | https://podminky.urs.cz/item/CS_URS_2022_01/273351122 | [14 empty] | Online PSC | 2
| VV |  | "dtt zřízení"82,59 |  | 82.59 | [12 empty] | VV | 2 | 2 | True | 0 | ROZPOCET
| VV |  | Mezisoučet |  | 82.59 | [12 empty] | VV | 2 | 3 | True | 1 | ROZPOCET
44 | K | 273361821 | Výztuž základů desek z betonářské oceli 10 505 (R) nebo BSt 500 | t | 60.747 |  | 0 | CS ÚRS 2022 01 |  | základní |  | 0 | 1.0606 | 64.4295 | 0 | 0 | 4 | K | 2 |  |  |  | ROZPOCET | 0 | 0 | 0 | 0 | 0 | 1 | 0 | 4 | -54631647
| Online PSC |  | https://podminky.urs.cz/item/CS_URS_2022_01/273361821 | [14 empty] | Online PSC | 2
| P |  | Poznámka k položce: vč.zpracování dílenské dokumentace-výkresy výztuže (viz.VON) | [14 empty] | P | 2
| VV |  | "PS101:zákl.deska výztuž 150kg/m3 (viz.statika)"22,176*0,15 |  | 3.326 | [12 empty] | VV | 2 | 2 | True | 0 | ROZPOCET
| VV |  | "PS102-jímka:zákl.deska výztuž 150kg/m3 (viz.statika)"6,3*0,15 |  | 0.945 | [12 empty] | VV | 2 | 2 | True | 0 | ROZPOCET
| VV |  | "PS102-dojezd.bazén:zákl.deska výztuž 150kg/m3 (viz.statika)"31,5*0,15 |  | 4.725 | [12 empty] | VV | 2 | 2 | True | 0 | ROZPOCET
| VV |  | "PS102-dětský.bazén:zákl.deska výztuž 150kg/m3 (viz.statika)"68,25*0,15 |  | 10.238 | [12 empty] | VV | 2 | 2 | True | 0 | ROZPOCET
| VV |  | "PS102-zábavní bazén:zákl.deska výztuž 150kg/m3 (viz.statika)"276,75*0,15 |  | 41.513 | [12 empty] | VV | 2 | 2 | True | 0 | ROZPOCET
| VV |  | Mezisoučet |  | 60.747 | [12 empty] | VV | 2 | 3 | True | 1 | ROZPOCET
45 | K | 273362021 | Výztuž základů desek ze svařovaných sítí z drátů typu KARI | t | 35.737 |  | 0 | CS ÚRS 2022 01 |  | základní |  | 0 | 1.0628 | 37.9802 | 0 | 0 | 4 | K | 2 |  |  |  | ROZPOCET | 0 | 0 | 0 | 0 | 0 | 1 | 0 | 4 | 514557270
| Online PSC |  | https://podminky.urs.cz/item/CS_URS_2022_01/273362021 | [14 empty] | Online PSC | 2
| P |  | Poznámka k položce: vč.zpracování dílenské dokumentace-výkresy výztuže (viz.VON) | [14 empty] | P | 2
| VV |  | "PS102-dojezd.bazén" | [14 empty] | VV | 2 | 1 | True | 0 | ROZPOCET
| VV |  | "Kari síť 2x prům.8mm oka 100/100mm vč.35% překrytí" | [14 empty] | VV | 2 | 1 | True | 0 | ROZPOCET
| VV |  | ((12*10,5)*7,99)*1,35/1000*2 |  | 2.718 | [12 empty] | VV | 2 | 2 | True | 0 | ROZPOCET
| VV |  | "PS102-dětský bazén" | [14 empty] | VV | 2 | 1 | True | 0 | ROZPOCET
| VV |  | "Kari síť 2x prům.8mm oka 100/100mm vč.35% překrytí" | [14 empty] | VV | 2 | 1 | True | 0 | ROZPOCET
| VV |  | ((273*7,99)*1,35)/1000*2 |  | 5.889 | [12 empty] | VV | 2 | 2 | True | 0 | ROZPOCET
| VV |  | "PS102-zábavní bazén" | [14 empty] | VV | 2 | 1 | True | 0 | ROZPOCET
| VV |  | "Kari síť 2x prům.8mm oka 100/100mm vč.35% překrytí" | [14 empty] | VV | 2 | 1 | True | 0 | ROZPOCET
| VV |  | ((1107*7,99)*1,35)/1000*2 |  | 23.881 | [12 empty] | VV | 2 | 2 | True | 0 | ROZPOCET
| VV |  | Mezisoučet |  | 32.488 | [12 empty] | VV | 2 | 3 | True | 0 | ROZPOCET
| VV |  | "dist.prvky"32,488*0,1 |  | 3.249 | [12 empty] | VV | 2 | 2 | True | 0 | ROZPOCET
| VV |  | Součet |  | 35.737 | [12 empty] | VV | 2 | 4 | True | 1 | ROZPOCET
46 | K | 274321511 | Základy z betonu železového (bez výztuže) pasy z betonu bez zvláštních nároků na prostředí tř. C 25/30 | m3 | 25.283 |  | 0 | CS ÚRS 2022 01 |  | základní |  | 0 | 2.5019 | 63.2548 | 0 | 0 | 4 | K | 2 |  |  |  | ROZPOCET | 0 | 0 | 0 | 0 | 0 | 1 | 0 | 4 | -1061818568
| Online PSC |  | https://podminky.urs.cz/item/CS_URS_2022_01/274321511 | [14 empty] | Online PSC | 2
| VV |  | "PS102-dojezd.bazén:nadbetonování" | [14 empty] | VV | 2 | 1 | True | 0 | ROZPOCET
| VV |  | 0,32*(3,05*12+1,25*12+1,7*6,2+2,663*6,2) |  | 25.168 | [12 empty] | VV | 2 | 2 | True | 0 | ROZPOCET
| VV |  | "dnový kanál"0,32*0,6*0,6 |  | 0.115 | [12 empty] | VV | 2 | 2 | True | 0 | ROZPOCET
| VV |  | Mezisoučet |  | 25.283 | [12 empty] | VV | 2 | 3 | True | 0 | ROZPOCET
| VV |  | Součet |  | 25.283 | [12 empty] | VV | 2 | 4 | True | 1 | ROZPOCET
47 | K | 274323611 | Základy z betonu železového (bez výztuže) pasy z betonu pro konstrukce bílých van tř. C 30/37 | m3 | 194.556 |  | 0 | CS ÚRS 2022 01 |  | základní |  | 0 | 2.5236 | 490.9835 | 0 | 0 | 4 | K | 2 |  |  |  | ROZPOCET | 0 | 0 | 0 | 0 | 0 | 1 | 0 | 4 | 1497663308
| Online PSC |  | https://podminky.urs.cz/item/CS_URS_2022_01/274323611 | [14 empty] | Online PSC | 2
| P |  | Poznámka k položce: beton C 30/37 XC4 XA2 | [14 empty] | P | 2
| VV |  | "PS102-dětský bazén" | [14 empty] | VV | 2 | 1 | True | 0 | ROZPOCET
| VV |  | "nadbetonování" | [14 empty] | VV | 2 | 1 | True | 0 | ROZPOCET
| VV |  | "obvod (v oblouku)"0,37*1,0*(18,237*2+14,007*2+1,438*4) |  | 25.989 | [12 empty] | VV | 2 | 2 | True | 0 | ROZPOCET
| VV |  | "středové (rovné)"0,37*0,25*(6,857*2)+0,52*0,335*(8,479*2) |  | 4.223 | [12 empty] | VV | 2 | 2 | True | 0 | ROZPOCET
| VV |  | "mimoúrovňové skluzy (levý a pravý:viz.řez 4-4,5-5)"0,62*2,0*(7,3*2) |  | 18.104 | [12 empty] | VV | 2 | 2 | True | 0 | ROZPOCET
| VV |  | "PS102-zábavní bazén" | [14 empty] | VV | 2 | 1 | True | 0 | ROZPOCET
| VV |  | "nadbetonování" | [14 empty] | VV | 2 | 1 | True | 0 | ROZPOCET
| VV |  | 0,32*457 |  | 146.24 | [12 empty] | VV | 2 | 2 | True | 0 | ROZPOCET
| VV |  | Mezisoučet |  | 194.556 | [12 empty] | VV | 2 | 3 | True | 1 | ROZPOCET
48 | K | 274351121 | Bednění základů pasů rovné zřízení | m2 | 229.893 |  | 0 | CS ÚRS 2022 01 |  | základní |  | 0 | 0.00269 | 0.61841 | 0 | 0 | 4 | K | 2 |  |  |  | ROZPOCET | 0 | 0 | 0 | 0 | 0 | 1 | 0 | 4 | -686295671
| Online PSC |  | https://podminky.urs.cz/item/CS_URS_2022_01/274351121 | [14 empty] | Online PSC | 2
| VV |  | "PS102-dojezd.bazén:nadbetonování" | [14 empty] | VV | 2 | 1 | True | 0 | ROZPOCET
| VV |  | 0,32*(12*2+10,5*2+7,637*2+6,2*2) |  | 23.256 | [12 empty] | VV | 2 | 2 | True | 0 | ROZPOCET
| VV |  | "dnový kanál"0,32*(0,6*4)+0,25*(0,3*4) |  | 1.068 | [12 empty] | VV | 2 | 2 | True | 0 | ROZPOCET
| VV |  | Mezisoučet |  | 24.324 | [12 empty] | VV | 2 | 3 | True | 0 | ROZPOCET
| VV |  | "PS102-dětský bazén" | [14 empty] | VV | 2 | 1 | True | 0 | ROZPOCET
| VV |  | "nadbetonování" | [14 empty] | VV | 2 | 1 | True | 0 | ROZPOCET
| VV |  | "středové (rovné)"0,37*2*(6,857*2)+0,52*2*(8,479*2) |  | 27.785 | [12 empty] | VV | 2 | 2 | True | 0 | ROZPOCET
| VV |  | "mimoúrovňové skluzy (levý a pravý:viz.řez 4-4,5-5)"0,62*2,0*(7,3*2) |  | 18.104 | [12 empty] | VV | 2 | 2 | True | 0 | ROZPOCET
| VV |  | Mezisoučet |  | 45.889 | [12 empty] | VV | 2 | 3 | True | 0 | ROZPOCET
| VV |  | "PS102-zábavní bazén" | [14 empty] | VV | 2 | 1 | True | 0 | ROZPOCET
| VV |  | "obvod"0,32*151 |  | 48.32 | [12 empty] | VV | 2 | 2 | True | 0 | ROZPOCET
| VV |  | "vnitřní"0,32*407 |  | 130.24 | [12 empty] | VV | 2 | 2 | True | 0 | ROZPOCET
| VV |  | "odpočet obloukového bednění pasů"-18,88 |  | -18.88 | [12 empty] | VV | 2 | 2 | True | 0 | ROZPOCET
| VV |  | Mezisoučet |  | 159.68 | [12 empty] | VV | 2 | 3 | True | 0 | ROZPOCET
| VV |  | Součet |  | 229.893 | [12 empty] | VV | 2 | 4 | True | 1 | ROZPOCET
49 | K | 274351122 | Bednění základů pasů rovné odstranění | m2 | 229.893 |  | 0 | CS ÚRS 2022 01 |  | základní |  | 0 | 0 | 0 | 0 | 0 | 4 | K | 2 |  |  |  | ROZPOCET | 0 | 0 | 0 | 0 | 0 | 1 | 0 | 4 | -954118449
| Online PSC |  | https://podminky.urs.cz/item/CS_URS_2022_01/274351122 | [14 empty] | Online PSC | 2
| VV |  | "dtto zřízení"229,893 |  | 229.893 | [12 empty] | VV | 2 | 2 | True | 0 | ROZPOCET
| VV |  | Mezisoučet |  | 229.893 | [12 empty] | VV | 2 | 3 | True | 1 | ROZPOCET
50 | K | 274352221 | Bednění základů pasů kruhové nebo obloukové poloměru přes 1 do 2,5 m zřízení | m2 | 18.88 |  | 0 | CS ÚRS 2022 01 |  | základní |  | 0 | 0.00523 | 0.098742 | 0 | 0 | 4 | K | 2 |  |  |  | ROZPOCET | 0 | 0 | 0 | 0 | 0 | 1 | 0 | 4 | -769263981
| Online PSC |  | https://podminky.urs.cz/item/CS_URS_2022_01/274352221 | [14 empty] | Online PSC | 2
| VV |  | "PS102-zábavní bazén" | [14 empty] | VV | 2 | 1 | True | 0 | ROZPOCET
| VV |  | "bednění pasů v oblouku"0,32*(35+10+4,5*2+2,5*2) |  | 18.88 | [12 empty] | VV | 2 | 2 | True | 0 | ROZPOCET
| VV |  | Mezisoučet |  | 18.88 | [12 empty] | VV | 2 | 3 | True | 1 | ROZPOCET
51 | K | 274352222 | Bednění základů pasů kruhové nebo obloukové poloměru přes 1 do 2,5 m odstranění | m2 | 18.88 |  | 0 | CS ÚRS 2022 01 |  | základní |  | 0 | 0 | 0 | 0 | 0 | 4 | K | 2 |  |  |  | ROZPOCET | 0 | 0 | 0 | 0 | 0 | 1 | 0 | 4 | 1874233590
| Online PSC |  | https://podminky.urs.cz/item/CS_URS_2022_01/274352222 | [14 empty] | Online PSC | 2
| VV |  | "dtt zřízení"18,88 |  | 18.88 | [12 empty] | VV | 2 | 2 | True | 0 | ROZPOCET
| VV |  | Mezisoučet |  | 18.88 | [12 empty] | VV | 2 | 3 | True | 1 | ROZPOCET
52 | K | 274352241 | Bednění základů pasů kruhové nebo obloukové poloměru přes 4 m zřízení | m2 | 51.978 |  | 0 | CS ÚRS 2022 01 |  | základní |  | 0 | 0.00419 | 0.21779 | 0 | 0 | 4 | K | 2 |  |  |  | ROZPOCET | 0 | 0 | 0 | 0 | 0 | 1 | 0 | 4 | 1458445956
| Online PSC |  | https://podminky.urs.cz/item/CS_URS_2022_01/274352241 | [14 empty] | Online PSC | 2
| VV |  | "PS102-dětský bazén" | [14 empty] | VV | 2 | 1 | True | 0 | ROZPOCET
| VV |  | "nadbetonování" | [14 empty] | VV | 2 | 1 | True | 0 | ROZPOCET
| VV |  | "obvod (v oblouku)"0,37*2*(18,237*2+14,007*2+1,438*4) |  | 51.978 | [12 empty] | VV | 2 | 2 | True | 0 | ROZPOCET
| VV |  | Mezisoučet |  | 51.978 | [12 empty] | VV | 2 | 3 | True | 1 | ROZPOCET
53 | K | 274352242 | Bednění základů pasů kruhové nebo obloukové poloměru přes 4 m odstranění | m2 | 51.978 |  | 0 | CS ÚRS 2022 01 |  | základní |  | 0 | 0 | 0 | 0 | 0 | 4 | K | 2 |  |  |  | ROZPOCET | 0 | 0 | 0 | 0 | 0 | 1 | 0 | 4 | -1280798686
| Online PSC |  | https://podminky.urs.cz/item/CS_URS_2022_01/274352242 | [14 empty] | Online PSC | 2
| VV |  | "dtto zřízení"51,978 |  | 51.978 | [12 empty] | VV | 2 | 2 | True | 0 | ROZPOCET
| VV |  | Mezisoučet |  | 51.978 | [12 empty] | VV | 2 | 3 | True | 1 | ROZPOCET
54 | K | 274361821 | Výztuž základů pasů z betonářské oceli 10 505 (R) nebo BSt 500 | t | 79.589 |  | 0 | CS ÚRS 2022 01 |  | základní |  | 0 | 1.0606 | 84.4137 | 0 | 0 | 4 | K | 2 |  |  |  | ROZPOCET | 0 | 0 | 0 | 0 | 0 | 1 | 0 | 4 | -1408422722
| Online PSC |  | https://podminky.urs.cz/item/CS_URS_2022_01/274361821 | [14 empty] | Online PSC | 2
| P |  | Poznámka k položce: vč.zpracování dílenské dokumentace-výkresy výztuže (viz.VON) | [14 empty] | P | 2
| VV |  | "PS102-dojezd.bazén:výztuž pasů (nadbetonování) 150kg/m3 (viz.statika)" | [14 empty] | VV | 2 | 1 | True | 0 | ROZPOCET
| VV |  | 25,283*0,15 |  | 3.792 | [12 empty] | VV | 2 | 2 | True | 0 | ROZPOCET
| VV |  | Mezisoučet |  | 3.792 | [12 empty] | VV | 2 | 3 | True | 0 | ROZPOCET
| VV |  | "PS102-dětský bazén:výztuž pasů (nadbetonování) 150kg/m3 (viz.statika)" | [14 empty] | VV | 2 | 1 | True | 0 | ROZPOCET
| VV |  | 48,316*0,15 |  | 7.247 | [12 empty] | VV | 2 | 2 | True | 0 | ROZPOCET
| VV |  | Mezisoučet |  | 7.247 | [12 empty] | VV | 2 | 3 | True | 0 | ROZPOCET
| VV |  | "PS102-zábavní bazén:výztuž pasů (nadbetonování)150kg/m3 (viz.statika)" | [14 empty] | VV | 2 | 1 | True | 0 | ROZPOCET
| VV |  | 457*0,15 |  | 68.55 | [12 empty] | VV | 2 | 2 | True | 0 | ROZPOCET
| VV |  | Mezisoučet |  | 68.55 | [12 empty] | VV | 2 | 3 | True | 0 | ROZPOCET
| VV |  | Součet |  | 79.589 | [12 empty] | VV | 2 | 4 | True | 1 | ROZPOCET
55 | K | 274362021 | Výztuž základů pasů ze svařovaných sítí z drátů typu KARI | t | 2.052 |  | 0 | CS ÚRS 2022 01 |  | základní |  | 0 | 1.0628 | 2.1808 | 0 | 0 | 4 | K | 2 |  |  |  | ROZPOCET | 0 | 0 | 0 | 0 | 0 | 1 | 0 | 4 | 176109229
| Online PSC |  | https://podminky.urs.cz/item/CS_URS_2022_01/274362021 | [14 empty] | Online PSC | 2
| P |  | Poznámka k položce: vč.zpracování dílenské dokumentace-výkresy výztuže (viz.VON) | [14 empty] | P | 2
| VV |  | "PS102-dojezd.bazén-nadbetonování" | [14 empty] | VV | 2 | 1 | True | 0 | ROZPOCET
| VV |  | "Kari síť prům.6mm oka 100/100mm vč.25% překrytí" | [14 empty] | VV | 2 | 1 | True | 0 | ROZPOCET
| VV |  | ((3,05*12+1,25*12+1,7*6,2+2,663*6,2)*4,44)*1,25/1000 |  | 0.437 | [12 empty] | VV | 2 | 2 | True | 0 | ROZPOCET
| VV |  | "dnový kanál"((0,6*0,6)*4,44)*1,25/1000 |  | 0.002 | [12 empty] | VV | 2 | 2 | True | 0 | ROZPOCET
| VV |  | "PS102-dětský bazén-nadbetonování" | [14 empty] | VV | 2 | 1 | True | 0 | ROZPOCET
| VV |  | "Kari síť prům.6mm oka 100/100mm vč.25% překrytí" | [14 empty] | VV | 2 | 1 | True | 0 | ROZPOCET
| VV |  | "obvod (v oblouku)"((1,0*(18,237*2+14,007*2+1,438*4))*4,44)*1,25/1000 |  | 0.39 | [12 empty] | VV | 2 | 2 | True | 0 | ROZPOCET
| VV |  | "středové (rovné)"((0,25*(6,857*2)+0,335*(8,479*2))*4,44)*1,25/1000 |  | 0.051 | [12 empty] | VV | 2 | 2 | True | 0 | ROZPOCET
| VV |  | "mimoúrovňové skluzy (levý a pravý:viz.řez 4-4,5-5)"((2,0*(7,3*2))*4,44)*1,25/1000 |  | 0.162 | [12 empty] | VV | 2 | 2 | True | 0 | ROZPOCET
| VV |  | "PS102-zábavní bazén-nadbetonování" | [14 empty] | VV | 2 | 1 | True | 0 | ROZPOCET
| VV |  | "Kari síť prům.6mm oka 100/100mm vč.25% překrytí" | [14 empty] | VV | 2 | 1 | True | 0 | ROZPOCET
| VV |  | ((457*1,44)*1,25)/1000 |  | 0.823 | [12 empty] | VV | 2 | 2 | True | 0 | ROZPOCET
| VV |  | Mezisoučet |  | 1.865 | [12 empty] | VV | 2 | 3 | True | 0 | ROZPOCET
| VV |  | "dist.prvky"1,865*0,1 |  | 0.187 | [12 empty] | VV | 2 | 2 | True | 0 | ROZPOCET
| VV |  | Součet |  | 2.052 | [12 empty] | VV | 2 | 4 | True | 1 | ROZPOCET
56 | K | 275321411 | Základy z betonu železového (bez výztuže) patky z betonu bez zvláštních nároků na prostředí tř. C 20/25 | m3 | 20.875 |  | 0 | CS ÚRS 2022 01 |  | základní |  | 0 | 2.5019 | 52.2265 | 0 | 0 | 4 | K | 2 |  |  |  | ROZPOCET | 0 | 0 | 0 | 0 | 0 | 1 | 0 | 4 | 771983425
| Online PSC |  | https://podminky.urs.cz/item/CS_URS_2022_01/275321411 | [14 empty] | Online PSC | 2
| VV |  | "brodítka" | [14 empty] | VV | 2 | 1 | True | 0 | ROZPOCET
| VV |  | (0,6*(0,5*2,5*2))*4+0,6*(0,4*0,4)*4 |  | 6.384 | [12 empty] | VV | 2 | 2 | True | 0 | ROZPOCET
| VV |  | 0,6*(0,7*2,5*2)+0,6*(0,4*0,4) |  | 2.196 | [12 empty] | VV | 2 | 2 | True | 0 | ROZPOCET
| VV |  | Mezisoučet |  | 8.58 | [12 empty] | VV | 2 | 3 | True | 0 | ROZPOCET
| VV |  | "tobogány" | [14 empty] | VV | 2 | 1 | True | 0 | ROZPOCET
| VV |  | "ZP1"1,12*(0,8*0,8)*2 |  | 1.434 | [12 empty] | VV | 2 | 2 | True | 0 | ROZPOCET
| VV |  | "ZP2"1,12*(0,6*0,9) |  | 0.605 | [12 empty] | VV | 2 | 2 | True | 0 | ROZPOCET
| VV |  | "ZP3-vč.části nad terénem (středová patka pod skluzavkami)"1,6*(2,8*0,6) |  | 2.688 | [12 empty] | VV | 2 | 2 | True | 0 | ROZPOCET
| VV |  | "ZP4"1,42*(1,2*1,2)*3 |  | 6.134 | [12 empty] | VV | 2 | 2 | True | 0 | ROZPOCET
| VV |  | "ZP5"1,12*(0,8*0,8)*2 |  | 1.434 | [12 empty] | VV | 2 | 2 | True | 0 | ROZPOCET
| VV |  | Mezisoučet |  | 12.295 | [12 empty] | VV | 2 | 3 | True | 0 | ROZPOCET
| VV |  | Součet |  | 20.875 | [12 empty] | VV | 2 | 4 | True | 1 | ROZPOCET
57 | K | 275323611 | Základy z betonu železového (bez výztuže) patky z betonu pro konstrukce bílých van tř. C 30/37 | m3 | 3.499 |  | 0 | CS ÚRS 2022 01 |  | základní |  | 0 | 2.5236 | 8.8301 | 0 | 0 | 4 | K | 2 |  |  |  | ROZPOCET | 0 | 0 | 0 | 0 | 0 | 1 | 0 | 4 | 1724452841
| Online PSC |  | https://podminky.urs.cz/item/CS_URS_2022_01/275323611 | [14 empty] | Online PSC | 2
| VV |  | "PS102-zábavní bazén" | [14 empty] | VV | 2 | 1 | True | 0 | ROZPOCET
| VV |  | "ŽB kalichy:ZPa1" | [14 empty] | VV | 2 | 1 | True | 0 | ROZPOCET
| VV |  | "pod deskou"(0,4*0,9*0,9)*6 |  | 1.944 | [12 empty] | VV | 2 | 2 | True | 0 | ROZPOCET
| VV |  | "nad deskou"(0,32*0,9*0,9)*6 |  | 1.555 | [12 empty] | VV | 2 | 2 | True | 0 | ROZPOCET
| VV |  | Mezisoučet |  | 3.499 | [12 empty] | VV | 2 | 3 | True | 1 | ROZPOCET
58 | K | 275351121 | Bednění základů patek zřízení | m2 | 102.016 |  | 0 | CS ÚRS 2022 01 |  | základní |  | 0 | 0.00264 | 0.26932 | 0 | 0 | 4 | K | 2 |  |  |  | ROZPOCET | 0 | 0 | 0 | 0 | 0 | 1 | 0 | 4 | 1306477982
| Online PSC |  | https://podminky.urs.cz/item/CS_URS_2022_01/275351121 | [14 empty] | Online PSC | 2
| VV |  | "PS102-zábavní bazén" | [14 empty] | VV | 2 | 1 | True | 0 | ROZPOCET
| VV |  | "ŽB kalichy:ZPa1" | [14 empty] | VV | 2 | 1 | True | 0 | ROZPOCET
| VV |  | "pod deskou"(0,4*(0,9*4))*6 |  | 8.64 | [12 empty] | VV | 2 | 2 | True | 0 | ROZPOCET
| VV |  | "nad deskou"(0,32*(0,9*4))*6 |  | 6.912 | [12 empty] | VV | 2 | 2 | True | 0 | ROZPOCET
| VV |  | Mezisoučet |  | 15.552 | [12 empty] | VV | 2 | 3 | True | 0 | ROZPOCET
| VV |  | "brodítka" | [14 empty] | VV | 2 | 1 | True | 0 | ROZPOCET
| VV |  | (0,6*(0,5*4+2,5*4))*4+(0,6*(0,4*4))*4 |  | 32.64 | [12 empty] | VV | 2 | 2 | True | 0 | ROZPOCET
| VV |  | 0,6*(0,7*2+2,5*2)+0,6*(0,4*4) |  | 4.8 | [12 empty] | VV | 2 | 2 | True | 0 | ROZPOCET
| VV |  | Mezisoučet |  | 37.44 | [12 empty] | VV | 2 | 3 | True | 0 | ROZPOCET
| VV |  | "tobogány" | [14 empty] | VV | 2 | 1 | True | 0 | ROZPOCET
| VV |  | "tobogány" | [14 empty] | VV | 2 | 1 | True | 0 | ROZPOCET
| VV |  | "ZP1"1,12*(0,8*4)*2 |  | 7.168 | [12 empty] | VV | 2 | 2 | True | 0 | ROZPOCET
| VV |  | "ZP2"1,12*(0,6*2+0,9*2) |  | 3.36 | [12 empty] | VV | 2 | 2 | True | 0 | ROZPOCET
| VV |  | "ZP3-vč.části nad terénem (středová patka pod skluzavkami)"1,6*(2,8*2+0,6*2) |  | 10.88 | [12 empty] | VV | 2 | 2 | True | 0 | ROZPOCET
| VV |  | "ZP4"1,42*(1,2*4)*3 |  | 20.448 | [12 empty] | VV | 2 | 2 | True | 0 | ROZPOCET
| VV |  | "ZP5"1,12*(0,8*4)*2 |  | 7.168 | [12 empty] | VV | 2 | 2 | True | 0 | ROZPOCET
| VV |  | Mezisoučet |  | 49.024 | [12 empty] | VV | 2 | 3 | True | 0 | ROZPOCET
| VV |  | Součet |  | 102.016 | [12 empty] | VV | 2 | 4 | True | 1 | ROZPOCET
59 | K | 275351122 | Bednění základů patek odstranění | m2 | 102.016 |  | 0 | CS ÚRS 2022 01 |  | základní |  | 0 | 0 | 0 | 0 | 0 | 4 | K | 2 |  |  |  | ROZPOCET | 0 | 0 | 0 | 0 | 0 | 1 | 0 | 4 | -933127396
| Online PSC |  | https://podminky.urs.cz/item/CS_URS_2022_01/275351122 | [14 empty] | Online PSC | 2
| VV |  | "dtto zřízení"102,016 |  | 102.016 | [12 empty] | VV | 2 | 2 | True | 0 | ROZPOCET
| VV |  | Mezisoučet |  | 102.016 | [12 empty] | VV | 2 | 3 | True | 1 | ROZPOCET
60 | K | 275361821 | Výztuž základů patek z betonářské oceli 10 505 (R) | t | 3.593 |  | 0 | CS ÚRS 2022 01 |  | základní |  | 0 | 1.0606 | 3.8108 | 0 | 0 | 4 | K | 2 |  |  |  | ROZPOCET | 0 | 0 | 0 | 0 | 0 | 1 | 0 | 4 | 1772068413
| Online PSC |  | https://podminky.urs.cz/item/CS_URS_2022_01/275361821 | [14 empty] | Online PSC | 2
| P |  | Poznámka k položce: vč.zpracování dílenské dokumentace-výkresy výztuže (viz.VON) | [14 empty] | P | 2
| VV |  | "PS102-zábavní bazén:výztuž patek150kg/m3 (viz.statika)"3,499*0,15 |  | 0.525 | [12 empty] | VV | 2 | 2 | True | 0 | ROZPOCET
| VV |  | Mezisoučet |  | 0.525 | [12 empty] | VV | 2 | 3 | True | 0 | ROZPOCET
| VV |  | "SO 006:brodítka 150kg/m3 (viz.statika)"8,158*0,15 |  | 1.224 | [12 empty] | VV | 2 | 2 | True | 0 | ROZPOCET
| VV |  | Mezisoučet |  | 1.224 | [12 empty] | VV | 2 | 3 | True | 0 | ROZPOCET
| VV |  | "patky tobogánů 150kg/m3 (viz.statika)"12,295*0,15 |  | 1.844 | [12 empty] | VV | 2 | 2 | True | 0 | ROZPOCET
| VV |  | Mezisoučet |  | 1.844 | [12 empty] | VV | 2 | 3 | True | 0 | ROZPOCET
| VV |  | Součet |  | 3.593 | [12 empty] | VV | 2 | 4 | True | 1 | ROZPOCET
61 | K | 275362021 | Výztuž základů patek ze svařovaných sítí z drátů typu KARI | t | 0.019 |  | 0 | CS ÚRS 2022 01 |  | základní |  | 0 | 1.0628 | 0.020193 | 0 | 0 | 4 | K | 2 |  |  |  | ROZPOCET | 0 | 0 | 0 | 0 | 0 | 1 | 0 | 4 | -41071130
| Online PSC |  | https://podminky.urs.cz/item/CS_URS_2022_01/275362021 | [14 empty] | Online PSC | 2
| P |  | Poznámka k položce: vč.zpracování dílenské dokumentace-výkresy výztuže (viz.VON) | [14 empty] | P | 2
| VV |  | "PS102-zábavní bazén-patky" | [14 empty] | VV | 2 | 1 | True | 0 | ROZPOCET
| VV |  | "Kari síť prům.6mm oka 100/100mm vč.25% překrytí" | [14 empty] | VV | 2 | 1 | True | 0 | ROZPOCET
| VV |  | ((0,9*0,9*6)*2)*1,44*1,25/1000 |  | 0.017 | [12 empty] | VV | 2 | 2 | True | 0 | ROZPOCET
| VV |  | Mezisoučet |  | 0.017 | [12 empty] | VV | 2 | 3 | True | 0 | ROZPOCET
| VV |  | "dist.prvky"0,017*0,1 |  | 0.002 | [12 empty] | VV | 2 | 2 | True | 0 | ROZPOCET
| VV |  | Součet |  | 0.019 | [12 empty] | VV | 2 | 4 | True | 1 | ROZPOCET
62 | K | 278361821 | Výztuž základů pod stroje nebo technologická zařízení z betonářské oceli 10 505 (R) nebo BSt 500, složitosti I | t | 0.071 |  | 0 | CS ÚRS 2022 01 |  | základní |  | 0 | 1.0399 | 0.073831 | 0 | 0 | 4 | K | 2 |  |  |  | ROZPOCET | 0 | 0 | 0 | 0 | 0 | 1 | 0 | 4 | 1912258833
| Online PSC |  | https://podminky.urs.cz/item/CS_URS_2022_01/278361821 | [14 empty] | Online PSC | 2
| P |  | Poznámka k položce: vč.zpracování dílenské dokumentace-výkresy výztuže (viz.VON) | [14 empty] | P | 2
| VV |  | "PS102-jímka:základy technologie výztuž 150kg/m3 (viz.statika)"0,47*0,15 |  | 0.071 | [12 empty] | VV | 2 | 2 | True | 0 | ROZPOCET
| VV |  | Mezisoučet |  | 0.071 | [12 empty] | VV | 2 | 3 | True | 1 | ROZPOCET
63 | K | 278382561 | Základy pod stroje nebo technologická zařízení z betonu s bedněním, odbedněním, bez úpravy povrchu z betonu železového objemu souvislé základové konstrukce do 5 m3 tř. C 30/37, složitosti I | m3 | 0.47 |  | 0 | CS ÚRS 2022 01 |  | základní |  | 0 | 2.519 | 1.1839 | 0 | 0 | 4 | K | 2 |  |  |  | ROZPOCET | 0 | 0 | 0 | 0 | 0 | 1 | 0 | 4 | 461672213
| Online PSC |  | https://podminky.urs.cz/item/CS_URS_2022_01/278382561 | [14 empty] | Online PSC | 2
| VV |  | "PS102-jímka pro dmychadlo" | [14 empty] | VV | 2 | 1 | True | 0 | ROZPOCET
| VV |  | 0,1*(0,5*0,5*8+0,5*0,4) |  | 0.22 | [12 empty] | VV | 2 | 2 | True | 0 | ROZPOCET
| VV |  | 0,2*(0,75*0,75+0,7*0,98) |  | 0.25 | [12 empty] | VV | 2 | 2 | True | 0 | ROZPOCET
| VV |  | Mezisoučet |  | 0.47 | [12 empty] | VV | 2 | 3 | True | 1 | ROZPOCET
| D | 3 | Svislé a kompletní konstrukce |  |  |  | 0 |  |  |  |  | 0 |  | 85.9863 |  | 0 | 1 | D | 1 |  |  |  | ROZPOCET | [6 empty] | 0
64 | K | 311322611 | Nadzákladové zdi z betonu železového (bez výztuže) nosné odolného proti agresivnímu prostředí tř. C 30/37 | m3 | 32.09 |  | 0 | CS ÚRS 2022 01 |  | základní |  | 0 | 2.5019 | 80.285 | 0 | 0 | 4 | K | 2 |  |  |  | ROZPOCET | 0 | 0 | 0 | 0 | 0 | 1 | 0 | 4 | 489176563
| Online PSC |  | https://podminky.urs.cz/item/CS_URS_2022_01/311322611 | [14 empty] | Online PSC | 2
| P |  | Poznámka k položce: C 30/37 XC4 XA2-max.průsak 35mm | [14 empty] | P | 2
| VV |  | "ŽB stěna -max.průsak 35mm" | [14 empty] | VV | 2 | 1 | True | 0 | ROZPOCET
| VV |  | "PS101" | [14 empty] | VV | 2 | 1 | True | 0 | ROZPOCET
| VV |  | "obvod"1,85*0,3*(9*2+5,4*2) |  | 15.984 | [12 empty] | VV | 2 | 2 | True | 0 | ROZPOCET
| VV |  | "u poklopu"0,39*0,2*(1,2*2+0,8*2) |  | 0.312 | [12 empty] | VV | 2 | 2 | True | 0 | ROZPOCET
| VV |  | Mezisoučet |  | 16.296 | [12 empty] | VV | 2 | 3 | True | 0 | ROZPOCET
| VV |  | "PS102-jímka pro dmychadlo" | [14 empty] | VV | 2 | 1 | True | 0 | ROZPOCET
| VV |  | "obvod"3,325*0,25*(3,0*2+6,5*2) |  | 15.794 | [12 empty] | VV | 2 | 2 | True | 0 | ROZPOCET
| VV |  | Mezisoučet |  | 15.794 | [12 empty] | VV | 2 | 3 | True | 0 | ROZPOCET
| VV |  | Součet |  | 32.09 | [12 empty] | VV | 2 | 4 | True | 1 | ROZPOCET
65 | K | 311351121 | Bednění nadzákladových zdí nosných rovné oboustranné za každou stranu zřízení | m2 | 236.87 |  | 0 | CS ÚRS 2022 01 |  | základní |  | 0 | 0.00275 | 0.65139 | 0 | 0 | 4 | K | 2 |  |  |  | ROZPOCET | 0 | 0 | 0 | 0 | 0 | 1 | 0 | 4 | 29766391
| Online PSC |  | https://podminky.urs.cz/item/CS_URS_2022_01/311351121 | [14 empty] | Online PSC | 2
| VV |  | "ŽB stěna -max.průsak 35mm" | [14 empty] | VV | 2 | 1 | True | 0 | ROZPOCET
| VV |  | "PS101" | [14 empty] | VV | 2 | 1 | True | 0 | ROZPOCET
| VV |  | "obvod"1,85*2*(9*2+5,4*2) |  | 106.56 | [12 empty] | VV | 2 | 2 | True | 0 | ROZPOCET
| VV |  | "u poklopu"0,39*2*(1,2*2+0,8*2) |  | 3.12 | [12 empty] | VV | 2 | 2 | True | 0 | ROZPOCET
| VV |  | "prostupy"0,3*(0,15*4+0,2*4)*2 |  | 0.84 | [12 empty] | VV | 2 | 2 | True | 0 | ROZPOCET
| VV |  | Mezisoučet |  | 110.52 | [12 empty] | VV | 2 | 3 | True | 0 | ROZPOCET
| VV |  | "PS102-jímka pro dmychadlo" | [14 empty] | VV | 2 | 1 | True | 0 | ROZPOCET
| VV |  | "obvod"3,325*2*(3,0*2+6,5*2) |  | 126.35 | [12 empty] | VV | 2 | 2 | True | 0 | ROZPOCET
| VV |  | Mezisoučet |  | 126.35 | [12 empty] | VV | 2 | 3 | True | 0 | ROZPOCET
| VV |  | Součet |  | 236.87 | [12 empty] | VV | 2 | 4 | True | 1 | ROZPOCET
66 | K | 311351122 | Bednění nadzákladových zdí nosných rovné oboustranné za každou stranu odstranění | m2 | 236.87 |  | 0 | CS ÚRS 2022 01 |  | základní |  | 0 | 0 | 0 | 0 | 0 | 4 | K | 2 |  |  |  | ROZPOCET | 0 | 0 | 0 | 0 | 0 | 1 | 0 | 4 | 858071055
| Online PSC |  | https://podminky.urs.cz/item/CS_URS_2022_01/311351122 | [14 empty] | Online PSC | 2
| VV |  | "dtto zřízení"236,87 |  | 236.87 | [12 empty] | VV | 2 | 2 | True | 0 | ROZPOCET
| VV |  | Mezisoučet |  | 236.87 | [12 empty] | VV | 2 | 3 | True | 1 | ROZPOCET
67 | K | 311361821 | Výztuž nadzákladových zdí nosných svislých nebo odkloněných od svislice, rovných nebo oblých z betonářské oceli 10 505 (R) nebo BSt 500 | t | 4.813 |  | 0 | CS ÚRS 2022 01 |  | základní |  | 0 | 1.0492 | 5.0499 | 0 | 0 | 4 | K | 2 |  |  |  | ROZPOCET | 0 | 0 | 0 | 0 | 0 | 1 | 0 | 4 | 1366736995
| Online PSC |  | https://podminky.urs.cz/item/CS_URS_2022_01/311361821 | [14 empty] | Online PSC | 2
| P |  | Poznámka k položce: vč.zpracování dílenské dokumentace-výkresy výztuže (viz.VON) | [14 empty] | P | 2
| VV |  | "PS101" | [14 empty] | VV | 2 | 1 | True | 0 | ROZPOCET
| VV |  | "výztuž stěn 150kg/m3 (viz.statika)"16,296*0,15 |  | 2.444 | [12 empty] | VV | 2 | 2 | True | 0 | ROZPOCET
| VV |  | Mezisoučet |  | 2.444 | [12 empty] | VV | 2 | 3 | True | 0 | ROZPOCET
| VV |  | "PS102-jímka pro dmychadlo" | [14 empty] | VV | 2 | 1 | True | 0 | ROZPOCET
| VV |  | "výztuž stěn 150kg/m3 (viz.statika)"15,794*0,15 |  | 2.369 | [12 empty] | VV | 2 | 2 | True | 0 | ROZPOCET
| VV |  | Mezisoučet |  | 2.369 | [12 empty] | VV | 2 | 3 | True | 0 | ROZPOCET
| VV |  | Součet |  | 4.813 | [12 empty] | VV | 2 | 4 | True | 1 | ROZPOCET
| D | 4 | Vodorovné konstrukce |  |  |  | 0 |  |  |  |  | 0 |  | 52.6603 |  | 0 | 1 | D | 1 |  |  |  | ROZPOCET | [6 empty] | 0
68 | K | 411321-01 | Příplatek k ŽB konstrukcím za beton pro konstrukce bílých van tř. C 30/37 XC4 XA2 alt.XD1 | m3 | 51.54 |  | 0 | vlastní |  | základní |  | 0 | 0 | 0 | 0 | 0 | 4 | K | 2 |  |  |  | ROZPOCET | 0 | 0 | 0 | 0 | 0 | 1 | 0 | 4 | 953597339
| VV |  | "příplatek pro ŽB k-ce bílá vana" | [14 empty] | VV | 2 | 1 | True | 0 | ROZPOCET
| VV |  | "PS101 (stěny+stropy):strop 30/37 XC4 XD1, stěny C30/37 XC4 XA2"16,296+16,2 |  | 32.496 | [12 empty] | VV | 2 | 2 | True | 0 | ROZPOCET
| VV |  | Mezisoučet |  | 32.496 | [12 empty] | VV | 2 | 3 | True | 0 | ROZPOCET
| VV |  | "PS102 jímka (stěny) C30/37 XC4 XA2"15,794 |  | 15.794 | [12 empty] | VV | 2 | 2 | True | 0 | ROZPOCET
| VV |  | "PS 102 jímka (strop) C 30/37 XC4"3,25 |  | 3.25 | [12 empty] | VV | 2 | 2 | True | 0 | ROZPOCET
| VV |  | Mezisoučet |  | 19.044 | [12 empty] | VV | 2 | 3 | True | 0 | ROZPOCET
| VV |  | Součet |  | 51.54 | [12 empty] | VV | 2 | 4 | True | 1 | ROZPOCET
69 | K | 411321616 | Stropy z betonu železového (bez výztuže) stropů deskových, plochých střech, desek balkonových, desek hřibových stropů včetně hlavic hřibových sloupů tř. C 30/37 | m3 | 19.45 |  | 0 | CS ÚRS 2022 01 |  | základní |  | 0 | 2.502 | 48.6641 | 0 | 0 | 4 | K | 2 |  |  |  | ROZPOCET | 0 | 0 | 0 | 0 | 0 | 1 | 0 | 4 | 222671741
| Online PSC |  | https://podminky.urs.cz/item/CS_URS_2022_01/411321616 | [14 empty] | Online PSC | 2
| VV |  | "PS101-beton tř. C 30/37 XC4 XA2" | [14 empty] | VV | 2 | 1 | True | 0 | ROZPOCET
| VV |  | "strop"0,3*9,0*6,0 |  | 16.2 | [12 empty] | VV | 2 | 2 | True | 0 | ROZPOCET
| VV |  | Mezisoučet |  | 16.2 | [12 empty] | VV | 2 | 3 | True | 0 | ROZPOCET
| VV |  | "PS102-jímka pro dmychala-beton tř. C 30/37 XC2" | [14 empty] | VV | 2 | 1 | True | 0 | ROZPOCET
| VV |  | "strop"0,2*2,5*6,5 |  | 3.25 | [12 empty] | VV | 2 | 2 | True | 0 | ROZPOCET
| VV |  | Mezisoučet |  | 3.25 | [12 empty] | VV | 2 | 3 | True | 0 | ROZPOCET
| VV |  | Součet |  | 19.45 | [12 empty] | VV | 2 | 4 | True | 1 | ROZPOCET
70 | K | 411351021 | Bednění stropních konstrukcí - bez podpěrné konstrukce desek tloušťky stropní desky přes 25 do 50 cm zřízení | m2 | 72.21 |  | 0 | CS ÚRS 2022 01 |  | základní |  | 0 | 0.00552 | 0.3986 | 0 | 0 | 4 | K | 2 |  |  |  | ROZPOCET | 0 | 0 | 0 | 0 | 0 | 1 | 0 | 4 | -2045840583
| Online PSC |  | https://podminky.urs.cz/item/CS_URS_2022_01/411351021 | [14 empty] | Online PSC | 2
| VV |  | "PS101" | [14 empty] | VV | 2 | 1 | True | 0 | ROZPOCET
| VV |  | "spodní líc"8,4*5,4 |  | 45.36 | [12 empty] | VV | 2 | 2 | True | 0 | ROZPOCET
| VV |  | "boky" | [14 empty] | VV | 2 | 1 | True | 0 | ROZPOCET
| VV |  | "strop"0,3*(9,0*2+6,0*2) |  | 9 | [12 empty] | VV | 2 | 2 | True | 0 | ROZPOCET
| VV |  | "prostup (výlez)"0,3*(0,8*4) |  | 0.96 | [12 empty] | VV | 2 | 2 | True | 0 | ROZPOCET
| VV |  | Mezisoučet |  | 55.32 | [12 empty] | VV | 2 | 3 | True | 0 | ROZPOCET
| VV |  | "PS102-jímka pro dmychala-beton tř. C 30/37 XC2" | [14 empty] | VV | 2 | 1 | True | 0 | ROZPOCET
| VV |  | "spodní líc"2,5*6,5 |  | 16.25 | [12 empty] | VV | 2 | 2 | True | 0 | ROZPOCET
| VV |  | "boky (výlez)"0,2*(0,8*4) |  | 0.64 | [12 empty] | VV | 2 | 2 | True | 0 | ROZPOCET
| VV |  | Mezisoučet |  | 16.89 | [12 empty] | VV | 2 | 3 | True | 0 | ROZPOCET
| VV |  | Součet |  | 72.21 | [12 empty] | VV | 2 | 4 | True | 1 | ROZPOCET
71 | K | 411351022 | Bednění stropních konstrukcí - bez podpěrné konstrukce desek tloušťky stropní desky přes 25 do 50 cm odstranění | m2 | 72.21 |  | 0 | CS ÚRS 2022 01 |  | základní |  | 0 | 0 | 0 | 0 | 0 | 4 | K | 2 |  |  |  | ROZPOCET | 0 | 0 | 0 | 0 | 0 | 1 | 0 | 4 | 1468266305
| Online PSC |  | https://podminky.urs.cz/item/CS_URS_2022_01/411351022 | [14 empty] | Online PSC | 2
| VV |  | "dtto zřízení"72,21 |  | 72.21 | [12 empty] | VV | 2 | 2 | True | 0 | ROZPOCET
| VV |  | Mezisoučet |  | 72.21 | [12 empty] | VV | 2 | 3 | True | 1 | ROZPOCET
72 | K | 411354315 | Podpěrná konstrukce stropů - desek, kleneb a skořepin výška podepření do 4 m tloušťka stropu přes 25 do 35 cm zřízení | m2 | 61.61 |  | 0 | CS ÚRS 2022 01 |  | základní |  | 0 | 0.001 | 0.06161 | 0 | 0 | 4 | K | 2 |  |  |  | ROZPOCET | 0 | 0 | 0 | 0 | 0 | 1 | 0 | 4 | -1663942224
| Online PSC |  | https://podminky.urs.cz/item/CS_URS_2022_01/411354315 | [14 empty] | Online PSC | 2
| VV |  | "PS101" | [14 empty] | VV | 2 | 1 | True | 0 | ROZPOCET
| VV |  | "spodní líc"8,4*5,4 |  | 45.36 | [12 empty] | VV | 2 | 2 | True | 0 | ROZPOCET
| VV |  | Mezisoučet |  | 45.36 | [12 empty] | VV | 2 | 3 | True | 0 | ROZPOCET
| VV |  | "PS102-jímka pro dmychala-beton tř. C 30/37 XC2" | [14 empty] | VV | 2 | 1 | True | 0 | ROZPOCET
| VV |  | "spodní líc"2,5*6,5 |  | 16.25 | [12 empty] | VV | 2 | 2 | True | 0 | ROZPOCET
| VV |  | Mezisoučet |  | 16.25 | [12 empty] | VV | 2 | 3 | True | 0 | ROZPOCET
| VV |  | Součet |  | 61.61 | [12 empty] | VV | 2 | 4 | True | 1 | ROZPOCET
73 | K | 411354316 | Podpěrná konstrukce stropů - desek, kleneb a skořepin výška podepření do 4 m tloušťka stropu přes 25 do 35 cm odstranění | m2 | 61.61 |  | 0 | CS ÚRS 2022 01 |  | základní |  | 0 | 0 | 0 | 0 | 0 | 4 | K | 2 |  |  |  | ROZPOCET | 0 | 0 | 0 | 0 | 0 | 1 | 0 | 4 | 1865374945
| Online PSC |  | https://podminky.urs.cz/item/CS_URS_2022_01/411354316 | [14 empty] | Online PSC | 2
| VV |  | "dtto zřízení"61,61 |  | 61.61 | [12 empty] | VV | 2 | 2 | True | 0 | ROZPOCET
| VV |  | Mezisoučet |  | 61.61 | [12 empty] | VV | 2 | 3 | True | 1 | ROZPOCET
74 | K | 411361821 | Výztuž stropů prostě uložených, vetknutých, spojitých, deskových, trámových (žebrových, kazetových), s keramickými a jinými vložkami, konsolových nebo balkonových, hřibových včetně hlavic hřibových sloupů, plochých střech a pro zavěšení železobetonových podhledů z betonářské oceli 10 505 (R) nebo BSt 500 | t | 2.918 |  | 0 | CS ÚRS 2022 01 |  | základní |  | 0 | 1.0555 | 3.0801 | 0 | 0 | 4 | K | 2 |  |  |  | ROZPOCET | 0 | 0 | 0 | 0 | 0 | 1 | 0 | 4 | -544167552
| Online PSC |  | https://podminky.urs.cz/item/CS_URS_2022_01/411361821 | [14 empty] | Online PSC | 2
| P |  | Poznámka k položce: vč.zpracování dílenské dokumentace-výkresy výztuže (viz.VON) | [14 empty] | P | 2
| VV |  | "PS101" | [14 empty] | VV | 2 | 1 | True | 0 | ROZPOCET
| VV |  | "výztuž stropů 150kg/m3 (viz.statika)"16,2*0,15 |  | 2.43 | [12 empty] | VV | 2 | 2 | True | 0 | ROZPOCET
| VV |  | Mezisoučet |  | 2.43 | [12 empty] | VV | 2 | 3 | True | 0 | ROZPOCET
| VV |  | "PS102-jímka" | [14 empty] | VV | 2 | 1 | True | 0 | ROZPOCET
| VV |  | "výztuž stropů 150kg/m3 (viz.statika)"3,25*0,15 |  | 0.488 | [12 empty] | VV | 2 | 2 | True | 0 | ROZPOCET
| VV |  | Mezisoučet |  | 0.488 | [12 empty] | VV | 2 | 3 | True | 0 | ROZPOCET
| VV |  | Součet |  | 2.918 | [12 empty] | VV | 2 | 4 | True | 1 | ROZPOCET
75 | K | 411362021 | Výztuž stropů prostě uložených, vetknutých, spojitých, deskových, trámových (žebrových, kazetových), s keramickými a jinými vložkami, konsolových nebo balkonových, hřibových včetně hlavic hřibových sloupů, plochých střech a pro zavěšení železobetonových podhledů ze svařovaných sítí z drátů typu KARI | t | 0.429 |  | 0 | CS ÚRS 2022 01 |  | základní |  | 0 | 1.0628 | 0.45593 | 0 | 0 | 4 | K | 2 |  |  |  | ROZPOCET | 0 | 0 | 0 | 0 | 0 | 1 | 0 | 4 | -969293233
| Online PSC |  | https://podminky.urs.cz/item/CS_URS_2022_01/411362021 | [14 empty] | Online PSC | 2
| P |  | Poznámka k položce: vč.zpracování dílenské dokumentace-výkresy výztuže (viz.VON) | [14 empty] | P | 2
| VV |  | "PS 101" | [14 empty] | VV | 2 | 1 | True | 0 | ROZPOCET
| VV |  | "horní výztuž stropů Kari síť prům.6mm oka 100/100mm vč.25% překrytí" | [14 empty] | VV | 2 | 1 | True | 0 | ROZPOCET
| VV |  | ((9,0*6,0)*4,44)*1,25/1000 |  | 0.3 | [12 empty] | VV | 2 | 2 | True | 0 | ROZPOCET
| VV |  | Mezisoučet |  | 0.3 | [12 empty] | VV | 2 | 3 | True | 0 | ROZPOCET
| VV |  | "PS102-jímka" | [14 empty] | VV | 2 | 1 | True | 0 | ROZPOCET
| VV |  | "horní výztuž stropů Kari síť prům.6mm oka 100/100mm vč.25% překrytí" | [14 empty] | VV | 2 | 1 | True | 0 | ROZPOCET
| VV |  | ((2,5*6,5)*4,44)*1,25/1000 |  | 0.09 | [12 empty] | VV | 2 | 2 | True | 0 | ROZPOCET
| VV |  | Mezisoučet |  | 0.09 | [12 empty] | VV | 2 | 3 | True | 0 | ROZPOCET
| VV |  | "dist.prvky"0,39*0,1 |  | 0.039 | [12 empty] | VV | 2 | 2 | True | 0 | ROZPOCET
| VV |  | Součet |  | 0.429 | [12 empty] | VV | 2 | 4 | True | 1 | ROZPOCET
76 | K | 451573111 | Lože pod potrubí, stoky a drobné objekty v otevřeném výkopu z písku a štěrkopísku do 63 mm | m3 | 93.374 |  | 0 | CS ÚRS 2022 01 |  | základní |  | 0 | 0 | 0 | 0 | 0 | 4 | K | 2 |  |  |  | ROZPOCET | 0 | 0 | 0 | 0 | 0 | 1 | 0 | 4 | 409282373
| Online PSC |  | https://podminky.urs.cz/item/CS_URS_2022_01/451573111 | [14 empty] | Online PSC | 2
| VV |  | "lože potrubí technologie tl.100mm" | [14 empty] | VV | 2 | 1 | True | 0 | ROZPOCET
| VV |  | "jámy zapažené" | [14 empty] | VV | 2 | 1 | True | 0 | ROZPOCET
| VV |  | "zábavní bazén" | [14 empty] | VV | 2 | 1 | True | 0 | ROZPOCET
| VV |  | "dno -2,35m"0,1*2,5*(2+4,5+8,5+2,3+4,4) |  | 5.425 | [12 empty] | VV | 2 | 2 | True | 0 | ROZPOCET
| VV |  | "dno -2,47m"0,1*4,4*50 |  | 22 | [12 empty] | VV | 2 | 2 | True | 0 | ROZPOCET
| VV |  | "skluzavky" | [14 empty] | VV | 2 | 1 | True | 0 | ROZPOCET
| VV |  | "dno -2,03m"0,1*2,4*5,5 |  | 1.32 | [12 empty] | VV | 2 | 2 | True | 0 | ROZPOCET
| VV |  | "dno -1,61m"0,1*(3,0*10+7,6*6,1) |  | 7.636 | [12 empty] | VV | 2 | 2 | True | 0 | ROZPOCET
| VV |  | Mezisoučet |  | 36.381 | [12 empty] | VV | 2 | 3 | True | 0 | ROZPOCET
| VV |  | "rýhy do š-800mm" | [14 empty] | VV | 2 | 1 | True | 0 | ROZPOCET
| VV |  | "dětský bazén" | [14 empty] | VV | 2 | 1 | True | 0 | ROZPOCET
| VV |  | "dno -0,735m"0,1*(0,5*(5,5+3+1,4)+0,6*(3,7+2,3)) |  | 0.855 | [12 empty] | VV | 2 | 2 | True | 0 | ROZPOCET
| VV |  | "dno -0,765m"0,1*0,5*(8,5+3,5+2+1,5+1,7) |  | 0.86 | [12 empty] | VV | 2 | 2 | True | 0 | ROZPOCET
| VV |  | "skluzavky" | [14 empty] | VV | 2 | 1 | True | 0 | ROZPOCET
| VV |  | "dno -1,1m"0,1*(0,8*(3,6+2,6)+0,6*(3,1+1)) |  | 0.742 | [12 empty] | VV | 2 | 2 | True | 0 | ROZPOCET
| VV |  | "dno -0,735m"0,1*(0,4*(1,5+4)+0,6*(2,5+4,3+3)) |  | 0.808 | [12 empty] | VV | 2 | 2 | True | 0 | ROZPOCET
| VV |  | Mezisoučet |  | 3.265 | [12 empty] | VV | 2 | 3 | True | 0 | ROZPOCET
| VV |  | "rýhy do š-2000mm-pažené (od úrovně -0,3m)" | [14 empty] | VV | 2 | 1 | True | 0 | ROZPOCET
| VV |  | " k dechlorační jímce" | [14 empty] | VV | 2 | 1 | True | 0 | ROZPOCET
| VV |  | "dno -1,75m"0,1*(1,0*(1,3+15,9+11,25+1,75)+1,8*2,1) |  | 3.398 | [12 empty] | VV | 2 | 2 | True | 0 | ROZPOCET
| VV |  | "okolo dětského bazénu" | [14 empty] | VV | 2 | 1 | True | 0 | ROZPOCET
| VV |  | "dno -1,45m"0,1*2,0*(13+10+10+5+12+5+3) |  | 11.6 | [12 empty] | VV | 2 | 2 | True | 0 | ROZPOCET
| VV |  | "dno -2,75m"0,1*1,6*11 |  | 1.76 | [12 empty] | VV | 2 | 2 | True | 0 | ROZPOCET
| VV |  | "dno -1,88m"0,1*1,6*11 |  | 1.76 | [12 empty] | VV | 2 | 2 | True | 0 | ROZPOCET
| VV |  | "zábavní bazén" | [14 empty] | VV | 2 | 1 | True | 0 | ROZPOCET
| VV |  | "dno -2,34m"0,1*(2,0*13,5+1,55*42) |  | 9.21 | [12 empty] | VV | 2 | 2 | True | 0 | ROZPOCET
| VV |  | "dno -1,61m"0,1*(2,0*10+1,2*6) |  | 2.72 | [12 empty] | VV | 2 | 2 | True | 0 | ROZPOCET
| VV |  | "skluzavky" | [14 empty] | VV | 2 | 1 | True | 0 | ROZPOCET
| VV |  | "dno -1,85m"0,1*(1,3*6+2*(7,5+9)) |  | 4.08 | [12 empty] | VV | 2 | 2 | True | 0 | ROZPOCET
| VV |  | Mezisoučet |  | 34.528 | [12 empty] | VV | 2 | 3 | True | 0 | ROZPOCET
| VV |  | "přípočet lože pro řez V3"0,1*2,0*21 |  | 4.2 | [12 empty] | VV | 2 | 2 | True | 0 | ROZPOCET
| VV |  | Mezisoučet |  | 4.2 | [12 empty] | VV | 2 | 3 | True | 0 | ROZPOCET
| VV |  | 15 |  | 15 | [12 empty] | VV | 2 | 2 | True | 0 | ROZPOCET
| VV |  | Součet |  | 93.374 | [12 empty] | VV | 2 | 4 | True | 1 | ROZPOCET
| D | 6 | Úpravy povrchů, podlahy a osazování výplní |  |  |  | 0 |  |  |  |  | 0 |  | 746.6412 |  | 0 | 1 | D | 1 |  |  |  | ROZPOCET | [6 empty] | 0
77 | K | 622151011 | Penetrační nátěr vnějších pastovitých tenkovrstvých omítek silikátový paropropustný stěn | m2 | 37.44 |  | 0 | CS ÚRS 2022 01 |  | základní |  | 0 | 0.00025 | 0.00936 | 0 | 0 | 4 | K | 2 |  |  |  | ROZPOCET | 0 | 0 | 0 | 0 | 0 | 1 | 0 | 4 | -2122819572
| Online PSC |  | https://podminky.urs.cz/item/CS_URS_2022_01/622151011 | [14 empty] | Online PSC | 2
| VV |  | "dtto KZS tl.100mm"37,44 |  | 37.44 | [12 empty] | VV | 2 | 2 | True | 0 | ROZPOCET
| VV |  | Mezisoučet |  | 37.44 | [12 empty] | VV | 2 | 3 | True | 1 | ROZPOCET
78 | K | 622211021 | Montáž kontaktního zateplení lepením a mechanickým kotvením z polystyrenových desek na vnější stěny, na podklad betonový nebo z lehčeného betonu, z tvárnic keramických nebo vápenopískových, tloušťky desek přes 80 do 120 mm | m2 | 37.44 |  | 0 | CS ÚRS 2022 01 |  | základní |  | 0 | 0.00852 | 0.31899 | 0 | 0 | 4 | K | 2 |  |  |  | ROZPOCET | 0 | 0 | 0 | 0 | 0 | 1 | 0 | 4 | 1188880413
| Online PSC |  | https://podminky.urs.cz/item/CS_URS_2022_01/622211021 | [14 empty] | Online PSC | 2
| VV |  | "PS102-jímka" | [14 empty] | VV | 2 | 1 | True | 0 | ROZPOCET
| VV |  | "XPS tl.100mm-sokl"0,3*(3,2*2+7,2*2) |  | 6.24 | [12 empty] | VV | 2 | 2 | True | 0 | ROZPOCET
| VV |  | "EPS tl.100mm (mimo sokl)"(1,8-0,3)*(3,2*2+7,2*2) |  | 31.2 | [12 empty] | VV | 2 | 2 | True | 0 | ROZPOCET
| VV |  | Mezisoučet |  | 37.44 | [12 empty] | VV | 2 | 3 | True | 1 | ROZPOCET
79 | M | 28375950 | deska EPS 100 fasádní λ=0,037 tl 100mm | m2 | 32.76 |  | 0 | CS ÚRS 2022 01 |  | základní |  | 0 | 0.0023 | 0.075348 | 0 | 0 | 8 | M | 2 |  |  |  | ROZPOCET | 0 | 0 | 0 | 0 | 0 | 1 | 0 | 4 | -1576503136
| VV |  | "EPS tl.100mm"31,2 |  | 31.2 | [12 empty] | VV | 2 | 2 | True | 0 | ROZPOCET
| VV |  | Mezisoučet |  | 31.2 | [12 empty] | VV | 2 | 3 | True | 1 | ROZPOCET
| VV |  | 31,2*1,05 'Přepočtené koeficientem množství |  | 32.76 | [12 empty] | VV | 2 | 2 | False | 1 | ROZPOCET
80 | M | 28376422 | deska z polystyrénu XPS, hrana polodrážková a hladký povrch 300kPA tl 100mm | m2 | 6.552 |  | 0 | CS ÚRS 2022 01 |  | základní |  | 0 | 0.003 | 0.019656 | 0 | 0 | 8 | M | 2 |  |  |  | ROZPOCET | 0 | 0 | 0 | 0 | 0 | 1 | 0 | 4 | 913342893
| VV |  | "XPS tl.100mm"6,24 |  | 6.24 | [12 empty] | VV | 2 | 2 | True | 0 | ROZPOCET
| VV |  | Mezisoučet |  | 6.24 | [12 empty] | VV | 2 | 3 | True | 1 | ROZPOCET
| VV |  | 6,24*1,05 'Přepočtené koeficientem množství |  | 6.552 | [12 empty] | VV | 2 | 2 | False | 1 | ROZPOCET
81 | K | 622251101 | Montáž kontaktního zateplení lepením a mechanickým kotvením Příplatek k cenám za zápustnou montáž kotev s použitím tepelněizolačních zátek na vnější stěny z polystyrenu | m2 | 37.44 |  | 0 | CS ÚRS 2022 01 |  | základní |  | 0 | 8e-05 | 0.0029952 | 0 | 0 | 4 | K | 2 |  |  |  | ROZPOCET | 0 | 0 | 0 | 0 | 0 | 1 | 0 | 4 | 1800675362
| Online PSC |  | https://podminky.urs.cz/item/CS_URS_2022_01/622251101 | [14 empty] | Online PSC | 2
| VV |  | "dtto KZS tl.100mm"37,44 |  | 37.44 | [12 empty] | VV | 2 | 2 | True | 0 | ROZPOCET
| VV |  | Mezisoučet |  | 37.44 | [12 empty] | VV | 2 | 3 | True | 1 | ROZPOCET
82 | K | 622252001 | Montáž profilů kontaktního zateplení zakládacích soklových připevněných hmoždinkami | m | 20.8 |  | 0 | CS ÚRS 2022 01 |  | základní |  | 0 | 3e-05 | 0.000624 | 0 | 0 | 4 | K | 2 |  |  |  | ROZPOCET | 0 | 0 | 0 | 0 | 0 | 1 | 0 | 4 | 245336598
| Online PSC |  | https://podminky.urs.cz/item/CS_URS_2022_01/622252001 | [14 empty] | Online PSC | 2
| VV |  | "PS102-jímka"3,2*2+7,2*2 |  | 20.8 | [12 empty] | VV | 2 | 2 | True | 0 | ROZPOCET
| VV |  | Mezisoučet |  | 20.8 | [12 empty] | VV | 2 | 3 | True | 1 | ROZPOCET
83 | M | 59051647 | profil zakládací Al tl 0,7mm pro ETICS pro izolant tl 100mm | m | 21.84 |  | 0 | CS ÚRS 2022 01 |  | základní |  | 0 | 0.00032 | 0.0069888 | 0 | 0 | 8 | M | 2 |  |  |  | ROZPOCET | 0 | 0 | 0 | 0 | 0 | 1 | 0 | 4 | -1533832821
| VV |  | 20,8*1,05 'Přepočtené koeficientem množství |  | 21.84 | [12 empty] | VV | 2 | 2 | False | 1 | ROZPOCET
84 | K | 622252002 | Montáž profilů kontaktního zateplení ostatních stěnových, dilatačních apod. lepených do tmelu | m | 7.2 |  | 0 | CS ÚRS 2022 01 |  | základní |  | 0 | 0 | 0 | 0 | 0 | 4 | K | 2 |  |  |  | ROZPOCET | 0 | 0 | 0 | 0 | 0 | 1 | 0 | 4 | -1305488041
| Online PSC |  | https://podminky.urs.cz/item/CS_URS_2022_01/622252002 | [14 empty] | Online PSC | 2
| VV |  | "PS102-jímka" | [14 empty] | VV | 2 | 1 | True | 0 | ROZPOCET
| VV |  | "rohy"1,8*4 |  | 7.2 | [12 empty] | VV | 2 | 2 | True | 0 | ROZPOCET
| VV |  | Mezisoučet |  | 7.2 | [12 empty] | VV | 2 | 3 | True | 1 | ROZPOCET
85 | M | 63127464 | profil rohový Al 15x15mm s výztužnou tkaninou š 100mm pro ETICS | m | 7.56 |  | 0 | CS ÚRS 2022 01 |  | základní |  | 0 | 0.0001 | 0.000756 | 0 | 0 | 8 | M | 2 |  |  |  | ROZPOCET | 0 | 0 | 0 | 0 | 0 | 1 | 0 | 4 | -53818327
| VV |  | 7,2*1,05 'Přepočtené koeficientem množství |  | 7.56 | [12 empty] | VV | 2 | 2 | False | 1 | ROZPOCET
86 | K | 622521012 | Omítka tenkovrstvá silikátová vnějších ploch probarvená bez penetrace zatíraná (škrábaná ), zrnitost 1,5 mm stěn | m2 | 37.44 |  | 0 | CS ÚRS 2022 01 |  | základní |  | 0 | 0.0027 | 0.10109 | 0 | 0 | 4 | K | 2 |  |  |  | ROZPOCET | 0 | 0 | 0 | 0 | 0 | 1 | 0 | 4 | 421752431
| Online PSC |  | https://podminky.urs.cz/item/CS_URS_2022_01/622521012 | [14 empty] | Online PSC | 2
| VV |  | "dtto KZS tl.100mm"37,44 |  | 37.44 | [12 empty] | VV | 2 | 2 | True | 0 | ROZPOCET
| VV |  | Mezisoučet |  | 37.44 | [12 empty] | VV | 2 | 3 | True | 1 | ROZPOCET
87 | K | 631311116 | Mazanina z betonu prostého bez zvýšených nároků na prostředí tl. přes 50 do 80 mm tř. C 25/30 | m3 | 4.218 |  | 0 | CS ÚRS 2022 01 |  | základní |  | 0 | 2.5019 | 10.5529 | 0 | 0 | 4 | K | 2 |  |  |  | ROZPOCET | 0 | 0 | 0 | 0 | 0 | 1 | 0 | 4 | 1526704776
| Online PSC |  | https://podminky.urs.cz/item/CS_URS_2022_01/631311116 | [14 empty] | Online PSC | 2
| VV |  | "ochranná mazanina tl.50mm (pod zákl.deskou)" | [14 empty] | VV | 2 | 1 | True | 0 | ROZPOCET
| VV |  | "PS101"0,05*9,6*6,6 |  | 3.168 | [12 empty] | VV | 2 | 2 | True | 0 | ROZPOCET
| VV |  | "PS102-jímka"0,05*3,0*7,0 |  | 1.05 | [12 empty] | VV | 2 | 2 | True | 0 | ROZPOCET
| VV |  | Mezisoučet |  | 4.218 | [12 empty] | VV | 2 | 3 | True | 1 | ROZPOCET
88 | K | 631311126 | Mazanina z betonu prostého bez zvýšených nároků na prostředí tl. přes 80 do 120 mm tř. C 25/30 | m3 | 8.64 |  | 0 | CS ÚRS 2022 01 |  | základní |  | 0 | 2.5019 | 21.6162 | 0 | 0 | 4 | K | 2 |  |  |  | ROZPOCET | 0 | 0 | 0 | 0 | 0 | 1 | 0 | 4 | -2006880700
| Online PSC |  | https://podminky.urs.cz/item/CS_URS_2022_01/631311126 | [14 empty] | Online PSC | 2
| VV |  | "podkladní bet.deska tl.100mm (pod zákl.deskou)" | [14 empty] | VV | 2 | 1 | True | 0 | ROZPOCET
| VV |  | "PS101"0,1*9,6*6,6 |  | 6.336 | [12 empty] | VV | 2 | 2 | True | 0 | ROZPOCET
| VV |  | "PS102-jímka"0,1*7,2*3,2 |  | 2.304 | [12 empty] | VV | 2 | 2 | True | 0 | ROZPOCET
| VV |  | Mezisoučet |  | 8.64 | [12 empty] | VV | 2 | 3 | True | 1 | ROZPOCET
89 | K | 631311224 | Mazanina z betonu prostého se zvýšenými nároky na prostředí tl. přes 80 do 120 mm tř. C 25/30 | m3 | 2.125 |  | 0 | CS ÚRS 2022 01 |  | základní |  | 0 | 2.5019 | 5.3165 | 0 | 0 | 4 | K | 2 |  |  |  | ROZPOCET | 0 | 0 | 0 | 0 | 0 | 1 | 0 | 4 | -739995747
| Online PSC |  | https://podminky.urs.cz/item/CS_URS_2022_01/631311224 | [14 empty] | Online PSC | 2
| VV |  | "SO 006-brodítka" | [14 empty] | VV | 2 | 1 | True | 0 | ROZPOCET
| VV |  | "mazanina tl.50-120mm (prům.tl.85mm)"(0,085*(2,5*2,5))*4 |  | 2.125 | [12 empty] | VV | 2 | 2 | True | 0 | ROZPOCET
| VV |  | Mezisoučet |  | 2.125 | [12 empty] | VV | 2 | 3 | True | 1 | ROZPOCET
90 | K | 631311225 | Mazanina z betonu prostého se zvýšenými nároky na prostředí tl. přes 80 do 120 mm tř. C 30/37 | m3 | 5.67 |  | 0 | CS ÚRS 2022 01 |  | základní |  | 0 | 2.5019 | 14.1856 | 0 | 0 | 4 | K | 2 |  |  |  | ROZPOCET | 0 | 0 | 0 | 0 | 0 | 1 | 0 | 4 | 803503170
| Online PSC |  | https://podminky.urs.cz/item/CS_URS_2022_01/631311225 | [14 empty] | Online PSC | 2
| VV |  | "PS101" | [14 empty] | VV | 2 | 1 | True | 0 | ROZPOCET
| VV |  | "na zákl.desce ve spádu tl.100-150mm (prům.tl.125mm)"0,125*8,4*5,4 |  | 5.67 | [12 empty] | VV | 2 | 2 | True | 0 | ROZPOCET
| VV |  | Mezisoučet |  | 5.67 | [12 empty] | VV | 2 | 3 | True | 1 | ROZPOCET
91 | K | 631311234 | Mazanina z betonu prostého se zvýšenými nároky na prostředí tl. přes 120 do 240 mm tř. C 25/30 | m3 | 1.233 |  | 0 | CS ÚRS 2022 01 |  | základní |  | 0 | 2.5019 | 3.0848 | 0 | 0 | 4 | K | 2 |  |  |  | ROZPOCET | 0 | 0 | 0 | 0 | 0 | 1 | 0 | 4 | -1761831219
| Online PSC |  | https://podminky.urs.cz/item/CS_URS_2022_01/631311234 | [14 empty] | Online PSC | 2
| VV |  | "SO 006-brodítko invalidní" | [14 empty] | VV | 2 | 1 | True | 0 | ROZPOCET
| VV |  | "tl.140-200mm (prům.tl.170mm)"0,17*(2,9*2,5) |  | 1.233 | [12 empty] | VV | 2 | 2 | True | 0 | ROZPOCET
| VV |  | Mezisoučet |  | 1.233 | [12 empty] | VV | 2 | 3 | True | 1 | ROZPOCET
92 | K | 631319012 | Příplatek k cenám mazanin za úpravu povrchu mazaniny přehlazením, mazanina tl. přes 80 do 120 mm | m3 | 21.835 |  | 0 | CS ÚRS 2022 01 |  | základní |  | 0 | 0 | 0 | 0 | 0 | 4 | K | 2 |  |  |  | ROZPOCET | 0 | 0 | 0 | 0 | 0 | 1 | 0 | 4 | -1096169146
| Online PSC |  | https://podminky.urs.cz/item/CS_URS_2022_01/631319012 | [14 empty] | Online PSC | 2
| VV |  | "PS101" | [14 empty] | VV | 2 | 1 | True | 0 | ROZPOCET
| VV |  | "podkladní tl.100mm C25/30"6,336 |  | 6.336 | [12 empty] | VV | 2 | 2 | True | 0 | ROZPOCET
| VV |  | "ve spádu C30/37mm"5,67 |  | 5.67 | [12 empty] | VV | 2 | 2 | True | 0 | ROZPOCET
| VV |  | "lehká mazanina ve spádu-na stropu"5,4 |  | 5.4 | [12 empty] | VV | 2 | 2 | True | 0 | ROZPOCET
| VV |  | Mezisoučet |  | 17.406 | [12 empty] | VV | 2 | 3 | True | 0 | ROZPOCET
| VV |  | "PS102-jímka" | [14 empty] | VV | 2 | 1 | True | 0 | ROZPOCET
| VV |  | "podkladní tl.100mm C25/30"2,304 |  | 2.304 | [12 empty] | VV | 2 | 2 | True | 0 | ROZPOCET
| VV |  | Mezisoučet |  | 2.304 | [12 empty] | VV | 2 | 3 | True | 0 | ROZPOCET
| VV |  | "SO 006-brodítka" | [14 empty] | VV | 2 | 1 | True | 0 | ROZPOCET
| VV |  | "mazanina tl.50-120mm (prům.tl.85mm)"(0,085*(2,5*2,5))*4 |  | 2.125 | [12 empty] | VV | 2 | 2 | True | 0 | ROZPOCET
| VV |  | Mezisoučet |  | 2.125 | [12 empty] | VV | 2 | 3 | True | 0 | ROZPOCET
| VV |  | Součet |  | 21.835 | [12 empty] | VV | 2 | 4 | True | 1 | ROZPOCET
93 | K | 631319013 | Příplatek k cenám mazanin za úpravu povrchu mazaniny přehlazením, mazanina tl. přes 120 do 240 mm | m3 | 1.233 |  | 0 | CS ÚRS 2022 01 |  | základní |  | 0 | 0 | 0 | 0 | 0 | 4 | K | 2 |  |  |  | ROZPOCET | 0 | 0 | 0 | 0 | 0 | 1 | 0 | 4 | -65279860
| Online PSC |  | https://podminky.urs.cz/item/CS_URS_2022_01/631319013 | [14 empty] | Online PSC | 2
| VV |  | "SO 006-brodítko invalidní" | [14 empty] | VV | 2 | 1 | True | 0 | ROZPOCET
| VV |  | "tl.140-200mm (prům.tl.170mm)"0,17*(2,9*2,5) |  | 1.233 | [12 empty] | VV | 2 | 2 | True | 0 | ROZPOCET
| VV |  | Mezisoučet |  | 1.233 | [12 empty] | VV | 2 | 3 | True | 1 | ROZPOCET
94 | K | 631319183 | Příplatek k cenám mazanin za sklon přes 15° do 35° od vodorovné roviny mazanina tl. přes 80 do 120 mm | m3 | 13.195 |  | 0 | CS ÚRS 2022 01 |  | základní |  | 0 | 0 | 0 | 0 | 0 | 4 | K | 2 |  |  |  | ROZPOCET | 0 | 0 | 0 | 0 | 0 | 1 | 0 | 4 | -231191813
| Online PSC |  | https://podminky.urs.cz/item/CS_URS_2022_01/631319183 | [14 empty] | Online PSC | 2
| VV |  | "PS101" | [14 empty] | VV | 2 | 1 | True | 0 | ROZPOCET
| VV |  | "na zákl.desce ve spádu tl.100-150mm (prům.tl.125mm)"0,125*8,4*5,4 |  | 5.67 | [12 empty] | VV | 2 | 2 | True | 0 | ROZPOCET
| VV |  | "lehká mazanina ve spádu-na stropu"5,4 |  | 5.4 | [12 empty] | VV | 2 | 2 | True | 0 | ROZPOCET
| VV |  | Mezisoučet |  | 11.07 | [12 empty] | VV | 2 | 3 | True | 0 | ROZPOCET
| VV |  | "SO 006-brodítka" | [14 empty] | VV | 2 | 1 | True | 0 | ROZPOCET
| VV |  | "mazanina tl.50-120mm (prům.tl.85mm)"(0,085*(2,5*2,5))*4 |  | 2.125 | [12 empty] | VV | 2 | 2 | True | 0 | ROZPOCET
| VV |  | Mezisoučet |  | 2.125 | [12 empty] | VV | 2 | 3 | True | 0 | ROZPOCET
| VV |  | Součet |  | 13.195 | [12 empty] | VV | 2 | 4 | True | 1 | ROZPOCET
95 | K | 631319185 | Příplatek k cenám mazanin za sklon přes 15° do 35° od vodorovné roviny mazanina tl. přes 120 do 240 mm | m3 | 1.233 |  | 0 | CS ÚRS 2022 01 |  | základní |  | 0 | 0 | 0 | 0 | 0 | 4 | K | 2 |  |  |  | ROZPOCET | 0 | 0 | 0 | 0 | 0 | 1 | 0 | 4 | 1350496677
| Online PSC |  | https://podminky.urs.cz/item/CS_URS_2022_01/631319185 | [14 empty] | Online PSC | 2
| VV |  | "SO 006-brodítko invalidní" | [14 empty] | VV | 2 | 1 | True | 0 | ROZPOCET
| VV |  | "tl.140-200mm (prům.tl.170mm)"0,17*(2,9*2,5) |  | 1.233 | [12 empty] | VV | 2 | 2 | True | 0 | ROZPOCET
| VV |  | Mezisoučet |  | 1.233 | [12 empty] | VV | 2 | 3 | True | 1 | ROZPOCET
96 | K | 631342123 | Mazanina z betonu lehkého tepelně-izolačního polystyrénového tl. přes 80 do 120 mm, objemové hmotnosti 700 kg/m3 | m3 | 5.4 |  | 0 | CS ÚRS 2022 01 |  | základní |  | 0 | 0.721 | 3.8934 | 0 | 0 | 4 | K | 2 |  |  |  | ROZPOCET | 0 | 0 | 0 | 0 | 0 | 1 | 0 | 4 | -1152301934
| Online PSC |  | https://podminky.urs.cz/item/CS_URS_2022_01/631342123 | [14 empty] | Online PSC | 2
| VV |  | "PS101" | [14 empty] | VV | 2 | 1 | True | 0 | ROZPOCET
| VV |  | "spád.vrstva prům.tl.100mm-na stropní k-ci"0,1*9,0*6,0 |  | 5.4 | [12 empty] | VV | 2 | 2 | True | 0 | ROZPOCET
| VV |  | Mezisoučet |  | 5.4 | [12 empty] | VV | 2 | 3 | True | 1 | ROZPOCET
97 | K | 631351101 | Bednění v podlahách rýh a hran zřízení | m2 | 16.78 |  | 0 | CS ÚRS 2022 01 |  | základní |  | 0 | 0.01352 | 0.22687 | 0 | 0 | 4 | K | 2 |  |  |  | ROZPOCET | 0 | 0 | 0 | 0 | 0 | 1 | 0 | 4 | -556404920
| Online PSC |  | https://podminky.urs.cz/item/CS_URS_2022_01/631351101 | [14 empty] | Online PSC | 2
| VV |  | "PS101" | [14 empty] | VV | 2 | 1 | True | 0 | ROZPOCET
| VV |  | "lehká mazanina"0,15*(9*2+6*2) |  | 4.5 | [12 empty] | VV | 2 | 2 | True | 0 | ROZPOCET
| VV |  | "podkladní mazanina"0,1*(9,6*2+6,6*2) |  | 3.24 | [12 empty] | VV | 2 | 2 | True | 0 | ROZPOCET
| VV |  | Mezisoučet |  | 7.74 | [12 empty] | VV | 2 | 3 | True | 0 | ROZPOCET
| VV |  | "PS102-jímka" | [14 empty] | VV | 2 | 1 | True | 0 | ROZPOCET
| VV |  | "podkladní bet.deska tl.100mm (pod zákl.deskou)"0,1*(7,2*2+3,2*2) |  | 2.08 | [12 empty] | VV | 2 | 2 | True | 0 | ROZPOCET
| VV |  | Mezisoučet |  | 2.08 | [12 empty] | VV | 2 | 3 | True | 0 | ROZPOCET
| VV |  | "brodítka" | [14 empty] | VV | 2 | 1 | True | 0 | ROZPOCET
| VV |  | 0,12*(2,5*4)*4 |  | 4.8 | [12 empty] | VV | 2 | 2 | True | 0 | ROZPOCET
| VV |  | "invalidní"0,2*(2,9*2+2,5*2) |  | 2.16 | [12 empty] | VV | 2 | 2 | True | 0 | ROZPOCET
| VV |  | Mezisoučet |  | 6.96 | [12 empty] | VV | 2 | 3 | True | 0 | ROZPOCET
| VV |  | Součet |  | 16.78 | [12 empty] | VV | 2 | 4 | True | 1 | ROZPOCET
98 | K | 631351102 | Bednění v podlahách rýh a hran odstranění | m2 | 16.78 |  | 0 | CS ÚRS 2022 01 |  | základní |  | 0 | 0 | 0 | 0 | 0 | 4 | K | 2 |  |  |  | ROZPOCET | 0 | 0 | 0 | 0 | 0 | 1 | 0 | 4 | -1216403351
| Online PSC |  | https://podminky.urs.cz/item/CS_URS_2022_01/631351102 | [14 empty] | Online PSC | 2
| VV |  | "dtto zřízení"16,78 |  | 16.78 | [12 empty] | VV | 2 | 2 | True | 0 | ROZPOCET
| VV |  | Mezisoučet |  | 16.78 | [12 empty] | VV | 2 | 3 | True | 1 | ROZPOCET
99 | K | 631362021 | Výztuž mazanin ze svařovaných sítí z drátů typu KARI | t | 0.725 |  | 0 | CS ÚRS 2022 01 |  | základní |  | 0 | 1.0628 | 0.77051 | 0 | 0 | 4 | K | 2 |  |  |  | ROZPOCET | 0 | 0 | 0 | 0 | 0 | 1 | 0 | 4 | 433702064
| Online PSC |  | https://podminky.urs.cz/item/CS_URS_2022_01/631362021 | [14 empty] | Online PSC | 2
| P |  | Poznámka k položce: vč.zpracování dílenské dokumentace-výkresy výztuže (viz.VON) | [14 empty] | P | 2
| VV |  | "PS101" | [14 empty] | VV | 2 | 1 | True | 0 | ROZPOCET
| VV |  | "výztuž podkl.desky pod zákl.deskou tl.100mm Kari síť prům.6mm oka 100/100mm vč.25% překrytí" | [14 empty] | VV | 2 | 1 | True | 0 | ROZPOCET
| VV |  | ((9,6*6,6)*4,44)*1,25/1000 |  | 0.352 | [12 empty] | VV | 2 | 2 | True | 0 | ROZPOCET
| VV |  | "PS102-jímka" | [14 empty] | VV | 2 | 1 | True | 0 | ROZPOCET
| VV |  | "výztuž podkl.desky pod zákl.deskou tl.100mm Kari síť prům.6mm oka 100/100mm vč.25% překrytí" | [14 empty] | VV | 2 | 1 | True | 0 | ROZPOCET
| VV |  | ((7,2*3,2)*4,44)*1,25/1000 |  | 0.128 | [12 empty] | VV | 2 | 2 | True | 0 | ROZPOCET
| VV |  | "brodítka" | [14 empty] | VV | 2 | 1 | True | 0 | ROZPOCET
| VV |  | "Kari síť prům.6mm oka 100/100mm vč.překrytí 25%" | [14 empty] | VV | 2 | 1 | True | 0 | ROZPOCET
| VV |  | ((2,5*2,5*4+2,5*2,9)*4,44)*1,25/1000 |  | 0.179 | [12 empty] | VV | 2 | 2 | True | 0 | ROZPOCET
| VV |  | Mezisoučet |  | 0.659 | [12 empty] | VV | 2 | 3 | True | 0 | ROZPOCET
| VV |  | "dist.prvky"0,659*0,1 |  | 0.066 | [12 empty] | VV | 2 | 2 | True | 0 | ROZPOCET
| VV |  | Součet |  | 0.725 | [12 empty] | VV | 2 | 4 | True | 1 | ROZPOCET
100 | K | 632902111 | Příprava zatvrdlého povrchu betonových mazanin pro cementový potěr cementovým mlékem | m2 | 54 |  | 0 | CS ÚRS 2022 01 |  | základní |  | 0 | 0.004 | 0.216 | 0 | 0 | 4 | K | 2 |  |  |  | ROZPOCET | 0 | 0 | 0 | 0 | 0 | 1 | 0 | 4 | -555070147
| Online PSC |  | https://podminky.urs.cz/item/CS_URS_2022_01/632902111 | [14 empty] | Online PSC | 2
| VV |  | "PS101:na lehčené mazanině na stropu"6,0*9,0 |  | 54 | [12 empty] | VV | 2 | 2 | True | 0 | ROZPOCET
| VV |  | Mezisoučet |  | 54 | [12 empty] | VV | 2 | 3 | True | 1 | ROZPOCET
101 | K | 633811111 | Broušení betonových podlah nerovností do 2 mm (stržení šlemu) | m2 | 54 |  | 0 | CS ÚRS 2022 01 |  | základní |  | 0 | 0 | 0 | 0 | 0 | 4 | K | 2 |  |  |  | ROZPOCET | 0 | 0 | 0 | 0 | 0 | 1 | 0 | 4 | -1542201030
| Online PSC |  | https://podminky.urs.cz/item/CS_URS_2022_01/633811111 | [14 empty] | Online PSC | 2
| VV |  | "PS101:na lehčené mazanině na stropu"6,0*9,0 |  | 54 | [12 empty] | VV | 2 | 2 | True | 0 | ROZPOCET
| VV |  | Mezisoučet |  | 54 | [12 empty] | VV | 2 | 3 | True | 1 | ROZPOCET
102 | K | 633991111 | Nástřik proti odpařování vody betonových povrchů | m2 | 3121.04 |  | 0 | CS ÚRS 2022 01 |  | základní |  | 0 | 0.00022 | 0.68663 | 0 | 0 | 4 | K | 2 |  |  |  | ROZPOCET | 0 | 0 | 0 | 0 | 0 | 1 | 0 | 4 | 1663424858
| Online PSC |  | https://podminky.urs.cz/item/CS_URS_2022_01/633991111 | [14 empty] | Online PSC | 2
| VV |  | "PS101" | [14 empty] | VV | 2 | 1 | True | 0 | ROZPOCET
| VV |  | "zákl.deska"9,6*6,6 |  | 63.36 | [12 empty] | VV | 2 | 2 | True | 0 | ROZPOCET
| VV |  | "mazaniny"(9,6*6,6)*2+(9*6)*2 |  | 234.72 | [12 empty] | VV | 2 | 2 | True | 0 | ROZPOCET
| VV |  | "strop"9*6 |  | 54 | [12 empty] | VV | 2 | 2 | True | 0 | ROZPOCET
| VV |  | Mezisoučet |  | 352.08 | [12 empty] | VV | 2 | 3 | True | 0 | ROZPOCET
| VV |  | "PS102-jímka" | [14 empty] | VV | 2 | 1 | True | 0 | ROZPOCET
| VV |  | "zákl.deska"7*3 |  | 21 | [12 empty] | VV | 2 | 2 | True | 0 | ROZPOCET
| VV |  | "mazaniny"7*3+7,2*3,2 |  | 44.04 | [12 empty] | VV | 2 | 2 | True | 0 | ROZPOCET
| VV |  | "strop"2,5*6,5 |  | 16.25 | [12 empty] | VV | 2 | 2 | True | 0 | ROZPOCET
| VV |  | Mezisoučet |  | 81.29 | [12 empty] | VV | 2 | 3 | True | 0 | ROZPOCET
| VV |  | "PS102-dojezd.bazén" | [14 empty] | VV | 2 | 1 | True | 0 | ROZPOCET
| VV |  | "zákl.deska"12*10,5 |  | 126 | [12 empty] | VV | 2 | 2 | True | 0 | ROZPOCET
| VV |  | "nadbetonování"(3,05*12+1,25*12+1,7*6,2+2,663*6,2) |  | 78.651 | [12 empty] | VV | 2 | 2 | True | 0 | ROZPOCET
| VV |  | "dnový kanál"0,6*0,6 |  | 0.36 | [12 empty] | VV | 2 | 2 | True | 0 | ROZPOCET
| VV |  | Mezisoučet |  | 205.011 | [12 empty] | VV | 2 | 3 | True | 0 | ROZPOCET
| VV |  | "PS102-dětský bazén" | [14 empty] | VV | 2 | 1 | True | 0 | ROZPOCET
| VV |  | "zákl.deska"273 |  | 273 | [12 empty] | VV | 2 | 2 | True | 0 | ROZPOCET
| VV |  | "nadbetonování" | [14 empty] | VV | 2 | 1 | True | 0 | ROZPOCET
| VV |  | "obvod (v oblouku)"1,0*(18,237*2+14,007*2+1,438*4) |  | 70.24 | [12 empty] | VV | 2 | 2 | True | 0 | ROZPOCET
| VV |  | "středové (rovné)"0,25*(6,857*2)+0,335*(8,479*2) |  | 9.109 | [12 empty] | VV | 2 | 2 | True | 0 | ROZPOCET
| VV |  | "mimoúrovňové skluzy (levý a pravý:viz.řez 4-4,5-5)"2,0*(7,3*2) |  | 29.2 | [12 empty] | VV | 2 | 2 | True | 0 | ROZPOCET
| VV |  | "PS102-zábavní bazén" | [14 empty] | VV | 2 | 1 | True | 0 | ROZPOCET
| VV |  | "zákl.deska"1107 |  | 1107 | [12 empty] | VV | 2 | 2 | True | 0 | ROZPOCET
| VV |  | "nadbetonování"457 |  | 457 | [12 empty] | VV | 2 | 2 | True | 0 | ROZPOCET
| VV |  | "patky"0,9*0,9*6 |  | 4.86 | [12 empty] | VV | 2 | 2 | True | 0 | ROZPOCET
| VV |  | Mezisoučet |  | 1950.409 | [12 empty] | VV | 2 | 3 | True | 0 | ROZPOCET
| VV |  | "brodítka SO 006" | [14 empty] | VV | 2 | 1 | True | 0 | ROZPOCET
| VV |  | (2,5*2,5)*4+2,5*2,9 |  | 32.25 | [12 empty] | VV | 2 | 2 | True | 0 | ROZPOCET
| VV |  | Mezisoučet |  | 32.25 | [12 empty] | VV | 2 | 3 | True | 0 | ROZPOCET
| VV |  | 500 |  | 500 | [12 empty] | VV | 2 | 2 | True | 0 | ROZPOCET
| VV |  | Součet |  | 3121.04 | [12 empty] | VV | 2 | 4 | True | 1 | ROZPOCET
103 | K | 635111232 | Násyp ze štěrkopísku, písku nebo kameniva pod podlahy se zhutněním z kameniva drobného 0-4 | m3 | 45.275 |  | 0 | CS ÚRS 2022 01 |  | základní |  | 0 | 1.98 | 89.6445 | 0 | 0 | 4 | K | 2 |  |  |  | ROZPOCET | 0 | 0 | 0 | 0 | 0 | 1 | 0 | 4 | -153707231
| Online PSC |  | https://podminky.urs.cz/item/CS_URS_2022_01/635111232 | [14 empty] | Online PSC | 2
| VV |  | "PS102-dojezd.bazén:tl.50mm" | [14 empty] | VV | 2 | 1 | True | 0 | ROZPOCET
| VV |  | "dno bazénu"0,05*10*8,5 |  | 4.25 | [12 empty] | VV | 2 | 2 | True | 0 | ROZPOCET
| VV |  | Mezisoučet |  | 4.25 | [12 empty] | VV | 2 | 3 | True | 0 | ROZPOCET
| VV |  | "PS102-dětský bazén:tl.50mm" | [14 empty] | VV | 2 | 1 | True | 0 | ROZPOCET
| VV |  | "dno bazénu"0,05*(18*4+98,5) |  | 8.525 | [12 empty] | VV | 2 | 2 | True | 0 | ROZPOCET
| VV |  | Mezisoučet |  | 8.525 | [12 empty] | VV | 2 | 3 | True | 0 | ROZPOCET
| VV |  | "PS102-zábavní bazén:tl.50mm" | [14 empty] | VV | 2 | 1 | True | 0 | ROZPOCET
| VV |  | "dno bazénu"0,05*650 |  | 32.5 | [12 empty] | VV | 2 | 2 | True | 0 | ROZPOCET
| VV |  | Mezisoučet |  | 32.5 | [12 empty] | VV | 2 | 3 | True | 0 | ROZPOCET
| VV |  | Součet |  | 45.275 | [12 empty] | VV | 2 | 4 | True | 1 | ROZPOCET
104 | K | 635111242 | Násyp ze štěrkopísku, písku nebo kameniva pod podlahy se zhutněním z kameniva hrubého 16-32 | m3 | 275.885 |  | 0 | CS ÚRS 2022 01 |  | základní |  | 0 | 2.16 | 595.9116 | 0 | 0 | 4 | K | 2 |  |  |  | ROZPOCET | 0 | 0 | 0 | 0 | 0 | 1 | 0 | 4 | 426318059
| Online PSC |  | https://podminky.urs.cz/item/CS_URS_2022_01/635111242 | [14 empty] | Online PSC | 2
| VV |  | "PS102-dojezd.bazén:tl.270mm" | [14 empty] | VV | 2 | 1 | True | 0 | ROZPOCET
| VV |  | "dno bazénu"0,27*10*8,5 |  | 22.95 | [12 empty] | VV | 2 | 2 | True | 0 | ROZPOCET
| VV |  | Mezisoučet |  | 22.95 | [12 empty] | VV | 2 | 3 | True | 0 | ROZPOCET
| VV |  | "PS102-dětský bazén" | [14 empty] | VV | 2 | 1 | True | 0 | ROZPOCET
| VV |  | "dno bazénu" | [14 empty] | VV | 2 | 1 | True | 0 | ROZPOCET
| VV |  | "tl.370mm (prům.)"0,37*(18*2) |  | 13.32 | [12 empty] | VV | 2 | 2 | True | 0 | ROZPOCET
| VV |  | "tl.495mm (prům.)"0,495*(18*2) |  | 17.82 | [12 empty] | VV | 2 | 2 | True | 0 | ROZPOCET
| VV |  | "tl.470mm"0,47*98,5 |  | 46.295 | [12 empty] | VV | 2 | 2 | True | 0 | ROZPOCET
| VV |  | Mezisoučet |  | 77.435 | [12 empty] | VV | 2 | 3 | True | 0 | ROZPOCET
| VV |  | "PS102-zábavní bazén" | [14 empty] | VV | 2 | 1 | True | 0 | ROZPOCET
| VV |  | "dno bazénu"0,27*650 |  | 175.5 | [12 empty] | VV | 2 | 2 | True | 0 | ROZPOCET
| VV |  | Mezisoučet |  | 175.5 | [12 empty] | VV | 2 | 3 | True | 0 | ROZPOCET
| VV |  | Součet |  | 275.885 | [12 empty] | VV | 2 | 4 | True | 1 | ROZPOCET
| D | 9 | Ostatní konstrukce a práce, bourání |  |  |  | 0 |  |  |  |  | 0 |  | 0.80465 |  | 0.3924 | 1 | D | 1 |  |  |  | ROZPOCET | [6 empty] | 0
105 | K | 919726123 | Geotextilie netkaná pro ochranu, separaci nebo filtraci měrná hmotnost přes 300 do 500 g/m2 | m2 | 979.685 |  | 0 | CS ÚRS 2022 01 |  | základní |  | 0 | 0.00069 | 0.67598 | 0 | 0 | 4 | K | 2 |  |  |  | ROZPOCET | 0 | 0 | 0 | 0 | 0 | 1 | 0 | 4 | 348929888
| Online PSC |  | https://podminky.urs.cz/item/CS_URS_2022_01/919726123 | [14 empty] | Online PSC | 2
| VV |  | "PS102-dojezd.bazén (geotextilie mezi hrubým a jemným štěrkem-dno bazénu)"10*8,5 |  | 85 | [12 empty] | VV | 2 | 2 | True | 0 | ROZPOCET
| VV |  | "PS102-dětský bazén (geotextilie mezi hrubým a jemným štěrkem-dno bazénu)"18,4+98,5 |  | 116.9 | [12 empty] | VV | 2 | 2 | True | 0 | ROZPOCET
| VV |  | "PS102-zábavní bazén (geotextilie mezi hrubým a jemným štěrkem-dno bazénu)"650 |  | 650 | [12 empty] | VV | 2 | 2 | True | 0 | ROZPOCET
| VV |  | Mezisoučet |  | 851.9 | [12 empty] | VV | 2 | 3 | True | 0 | ROZPOCET
| VV |  | 851,9*0,15 |  | 127.785 | [12 empty] | VV | 2 | 2 | True | 0 | ROZPOCET
| VV |  | Součet |  | 979.685 | [12 empty] | VV | 2 | 4 | True | 1 | ROZPOCET
106 | K | 94522-01 | Použití autojeřábu pro dopravu materiálu vč.obsluhy a dopravy | Sh | 15 |  | 0 | vlastní |  | základní |  | 0 | 0 | 0 | 0 | 0 | 4 | K | 2 |  |  |  | ROZPOCET | 0 | 0 | 0 | 0 | 0 | 1 | 0 | 4 | 8189700
| P |  | Poznámka k položce: pro MTZ objemných prvků na střeše, doprava materiálů. uchazeč ve své cenové nabídce vyhodnotí dobu použití pro veškeré práce a konečnou cenu zapracuje ve své nabídce | [14 empty] | P | 2
107 | K | 952901411 | Vyčištění budov nebo objektů před předáním do užívání ostatních objektů (např. kanálů, zásobníků, kůlen apod.) jakékoliv výšky podlaží | m2 | 1590.36 |  | 0 | CS ÚRS 2022 01 |  | základní |  | 0 | 0 | 0 | 0 | 0 | 4 | K | 2 |  |  |  | ROZPOCET | 0 | 0 | 0 | 0 | 0 | 1 | 0 | 4 | 1679205195
| Online PSC |  | https://podminky.urs.cz/item/CS_URS_2022_01/952901411 | [14 empty] | Online PSC | 2
| VV |  | "PS101"9,6*6,6 |  | 63.36 | [12 empty] | VV | 2 | 2 | True | 0 | ROZPOCET
| VV |  | "PS102-jímka pro dmychadla"3,0*7,0 |  | 21 | [12 empty] | VV | 2 | 2 | True | 0 | ROZPOCET
| VV |  | "PS102-dojezd.bazén"12*10,5 |  | 126 | [12 empty] | VV | 2 | 2 | True | 0 | ROZPOCET
| VV |  | "PS102-dětský bazén"273 |  | 273 | [12 empty] | VV | 2 | 2 | True | 0 | ROZPOCET
| VV |  | "PS102-zábavní bazén"1107 |  | 1107 | [12 empty] | VV | 2 | 2 | True | 0 | ROZPOCET
| VV |  | Mezisoučet |  | 1590.36 | [12 empty] | VV | 2 | 3 | True | 1 | ROZPOCET
108 | K | 953334423 | Těsnící plech do pracovních spar betonových konstrukcí horizontálních i vertikálních (podlaha - zeď, zeď - strop a technologických) délky do 2,5 m s nožičkou s bitumenovým povrchem oboustranným, šířky 160 mm | m | 48 |  | 0 | CS ÚRS 2022 01 |  | základní |  | 0 | 0.00232 | 0.11136 | 0 | 0 | 4 | K | 2 |  |  |  | ROZPOCET | 0 | 0 | 0 | 0 | 0 | 1 | 0 | 4 | -308602872
| Online PSC |  | https://podminky.urs.cz/item/CS_URS_2022_01/953334423 | [14 empty] | Online PSC | 2
| VV |  | "viz.statika PS101"29 |  | 29 | [12 empty] | VV | 2 | 2 | True | 0 | ROZPOCET
| VV |  | "PS102-jímka pro dmychadla"19 |  | 19 | [12 empty] | VV | 2 | 2 | True | 0 | ROZPOCET
| VV |  | Mezisoučet |  | 48 | [12 empty] | VV | 2 | 3 | True | 1 | ROZPOCET
109 | K | 977151123 | Jádrové vrty diamantovými korunkami do stavebních materiálů (železobetonu, betonu, cihel, obkladů, dlažeb, kamene) průměru přes 130 do 150 mm | m | 2.1 |  | 0 | CS ÚRS 2022 01 |  | základní |  | 0 | 0.00147 | 0.003087 | 0.039 | 0.0819 | 4 | K | 2 |  |  |  | ROZPOCET | 0 | 0 | 0 | 0 | 0 | 1 | 0 | 4 | 175930167
| Online PSC |  | https://podminky.urs.cz/item/CS_URS_2022_01/977151123 | [14 empty] | Online PSC | 2
| VV |  | "pro technologii" | [14 empty] | VV | 2 | 1 | True | 0 | ROZPOCET
| VV |  | "jímka dmychadel" | [14 empty] | VV | 2 | 1 | True | 0 | ROZPOCET
| VV |  | "prům.150mm"2*0,3 |  | 0.6 | [12 empty] | VV | 2 | 2 | True | 0 | ROZPOCET
| VV |  | "dechlor.jímka" | [14 empty] | VV | 2 | 1 | True | 0 | ROZPOCET
| VV |  | "prům.150mm"(1+4)*0,3 |  | 1.5 | [12 empty] | VV | 2 | 2 | True | 0 | ROZPOCET
| VV |  | Mezisoučet |  | 2.1 | [12 empty] | VV | 2 | 3 | True | 1 | ROZPOCET
110 | K | 977151125 | Jádrové vrty diamantovými korunkami do stavebních materiálů (železobetonu, betonu, cihel, obkladů, dlažeb, kamene) průměru přes 180 do 200 mm | m | 4.5 |  | 0 | CS ÚRS 2022 01 |  | základní |  | 0 | 0.00316 | 0.01422 | 0.069 | 0.3105 | 4 | K | 2 |  |  |  | ROZPOCET | 0 | 0 | 0 | 0 | 0 | 1 | 0 | 4 | -1338026989
| Online PSC |  | https://podminky.urs.cz/item/CS_URS_2022_01/977151125 | [14 empty] | Online PSC | 2
| VV |  | "pro technologii" | [14 empty] | VV | 2 | 1 | True | 0 | ROZPOCET
| VV |  | "jímka dmychadel" | [14 empty] | VV | 2 | 1 | True | 0 | ROZPOCET
| VV |  | "prům.200mm"9*0,3 |  | 2.7 | [12 empty] | VV | 2 | 2 | True | 0 | ROZPOCET
| VV |  | "dechlor.jímka" | [14 empty] | VV | 2 | 1 | True | 0 | ROZPOCET
| VV |  | "prům.200mm"1*0,3 |  | 0.3 | [12 empty] | VV | 2 | 2 | True | 0 | ROZPOCET
| VV |  | "ostatní prostupy do prům.300mm"5*0,3 |  | 1.5 | [12 empty] | VV | 2 | 2 | True | 0 | ROZPOCET
| VV |  | Mezisoučet |  | 4.5 | [12 empty] | VV | 2 | 3 | True | 1 | ROZPOCET
| D | 997 | Přesun sutě |  |  |  | 0 |  |  |  |  | 0 |  | 0 |  | 0 | 1 | D | 1 |  |  |  | ROZPOCET | [6 empty] | 0
111 | K | 997013111 | Vnitrostaveništní doprava suti a vybouraných hmot vodorovně do 50 m svisle s použitím mechanizace pro budovy a haly výšky do 6 m | t | 0.392 |  | 0 | CS ÚRS 2022 01 |  | základní |  | 0 | 0 | 0 | 0 | 0 | 4 | K | 2 |  |  |  | ROZPOCET | 0 | 0 | 0 | 0 | 0 | 1 | 0 | 4 | -724278500
| Online PSC |  | https://podminky.urs.cz/item/CS_URS_2022_01/997013111 | [14 empty] | Online PSC | 2
112 | K | 997013501 | Odvoz suti a vybouraných hmot na skládku nebo meziskládku se složením, na vzdálenost do 1 km | t | 0.392 |  | 0 | CS ÚRS 2022 01 |  | základní |  | 0 | 0 | 0 | 0 | 0 | 4 | K | 2 |  |  |  | ROZPOCET | 0 | 0 | 0 | 0 | 0 | 1 | 0 | 4 | 1416411451
| Online PSC |  | https://podminky.urs.cz/item/CS_URS_2022_01/997013501 | [14 empty] | Online PSC | 2
113 | K | 997013509 | Odvoz suti a vybouraných hmot na skládku nebo meziskládku se složením, na vzdálenost Příplatek k ceně za každý další i započatý 1 km přes 1 km | t | 5.488 |  | 0 | CS ÚRS 2022 01 |  | základní |  | 0 | 0 | 0 | 0 | 0 | 4 | K | 2 |  |  |  | ROZPOCET | 0 | 0 | 0 | 0 | 0 | 1 | 0 | 4 | -736332626
| Online PSC |  | https://podminky.urs.cz/item/CS_URS_2022_01/997013509 | [14 empty] | Online PSC | 2
| P |  | Poznámka k položce: uchazeč ve své cenové nabídce vyhodnotí vzdálenost skládky a konečnou cenu zapracuje ve své nabídce | [14 empty] | P | 2
| VV |  | 0,392*14 'Přepočtené koeficientem množství |  | 5.488 | [12 empty] | VV | 2 | 2 | False | 1 | ROZPOCET
114 | K | 997013871 | Poplatek za uložení stavebního odpadu na recyklační skládce (skládkovné) směsného stavebního a demoličního zatříděného do Katalogu odpadů pod kódem 17 09 04 | t | 0.392 |  | 0 | CS ÚRS 2022 01 |  | základní |  | 0 | 0 | 0 | 0 | 0 | 4 | K | 2 |  |  |  | ROZPOCET | 0 | 0 | 0 | 0 | 0 | 1 | 0 | 4 | 684302909
| Online PSC |  | https://podminky.urs.cz/item/CS_URS_2022_01/997013871 | [14 empty] | Online PSC | 2
| D | 998 | Přesun hmot |  |  |  | 0 |  |  |  |  | 0 |  | 0 |  | 0 | 1 | D | 1 |  |  |  | ROZPOCET | [6 empty] | 0
115 | K | 998142251 | Přesun hmot pro nádrže, jímky, zásobníky a jámy pozemní mimo zemědělství se svislou nosnou konstrukcí monolitickou betonovou tyčovou nebo plošnou vodorovná dopravní vzdálenost do 50 m výšky do 25 m | t | 5194.854 |  | 0 | CS ÚRS 2022 01 |  | základní |  | 0 | 0 | 0 | 0 | 0 | 4 | K | 2 |  |  |  | ROZPOCET | 0 | 0 | 0 | 0 | 0 | 1 | 0 | 4 | 1011933986
| Online PSC |  | https://podminky.urs.cz/item/CS_URS_2022_01/998142251 | [14 empty] | Online PSC | 2
| D | PSV | Práce a dodávky PSV |  |  |  | 0 |  |  |  |  | 0 |  | 7.1044 |  | 0 | 2 | D | 0 |  |  |  | ROZPOCET | [6 empty] | 0
| D | 711 | Izolace proti vodě, vlhkosti a plynům |  |  |  | 0 |  |  |  |  | 0 |  | 3.7896 |  | 0 | 2 | D | 1 |  |  |  | ROZPOCET | [6 empty] | 0
116 | K | 711161273 | Provedení izolace proti zemní vlhkosti nopovou fólií na ploše svislé S z nopové fólie | m2 | 134.1 |  | 0 | CS ÚRS 2022 01 |  | základní |  | 0 | 4e-05 | 0.005364 | 0 | 0 | 16 | K | 2 |  |  |  | ROZPOCET | 0 | 0 | 0 | 0 | 0 | 1 | 0 | 16 | 15037147
| Online PSC |  | https://podminky.urs.cz/item/CS_URS_2022_01/711161273 | [14 empty] | Online PSC | 2
| VV |  | "ochrana XPS tl.100mm-pod.úrovní terénu" | [14 empty] | VV | 2 | 1 | True | 0 | ROZPOCET
| VV |  | "PS101"95,62 |  | 95.62 | [12 empty] | VV | 2 | 2 | True | 0 | ROZPOCET
| VV |  | "PS102-jímka"38,48 |  | 38.48 | [12 empty] | VV | 2 | 2 | True | 0 | ROZPOCET
| VV |  | Mezisoučet |  | 134.1 | [12 empty] | VV | 2 | 3 | True | 0 | ROZPOCET
| VV |  | Součet |  | 134.1 | [12 empty] | VV | 2 | 4 | True | 1 | ROZPOCET
117 | M | 28323516 | fólie profilovaná (nopová) drenážní HDPE s nakašírovanou filtrační textilií s výškou nopů 9mm | m2 | 163.736 |  | 0 | CS ÚRS 2022 01 |  | základní |  | 0 | 0.00063 | 0.10315 | 0 | 0 | 32 | M | 2 |  |  |  | ROZPOCET | 0 | 0 | 0 | 0 | 0 | 1 | 0 | 16 | 1564026820
| VV |  | 134,1*1,221 'Přepočtené koeficientem množství |  | 163.736 | [12 empty] | VV | 2 | 2 | False | 1 | ROZPOCET
118 | K | 711411001 | Provedení izolace proti povrchové a podpovrchové tlakové vodě natěradly a tmely za studena na ploše vodorovné V nátěrem penetračním | m2 | 117.36 |  | 0 | CS ÚRS 2022 01 |  | základní |  | 0 | 0 | 0 | 0 | 0 | 16 | K | 2 |  |  |  | ROZPOCET | 0 | 0 | 0 | 0 | 0 | 1 | 0 | 16 | -1196227927
| Online PSC |  | https://podminky.urs.cz/item/CS_URS_2022_01/711411001 | [14 empty] | Online PSC | 2
| VV |  | "PS101:vodorovná izolace" | [14 empty] | VV | 2 | 1 | True | 0 | ROZPOCET
| VV |  | 9,6*6,6+0,3*(9,6*2+6,0*2) |  | 72.72 | [12 empty] | VV | 2 | 2 | True | 0 | ROZPOCET
| VV |  | Mezisoučet |  | 72.72 | [12 empty] | VV | 2 | 3 | True | 0 | ROZPOCET
| VV |  | "PS102-jímka:vodorovná izolace" | [14 empty] | VV | 2 | 1 | True | 0 | ROZPOCET
| VV |  | 7,2*6,2 |  | 44.64 | [12 empty] | VV | 2 | 2 | True | 0 | ROZPOCET
| VV |  | Mezisoučet |  | 44.64 | [12 empty] | VV | 2 | 3 | True | 0 | ROZPOCET
| VV |  | Součet |  | 117.36 | [12 empty] | VV | 2 | 4 | True | 1 | ROZPOCET
119 | M | 11163150 | lak penetrační asfaltový | t | 0.039 |  | 0 | CS ÚRS 2022 01 |  | základní |  | 0 | 1 | 0.039 | 0 | 0 | 32 | M | 2 |  |  |  | ROZPOCET | 0 | 0 | 0 | 0 | 0 | 1 | 0 | 16 | 2144012746
| P |  | Poznámka k položce: Spotřeba 0,3-0,4kg/m2 | [14 empty] | P | 2
| VV |  | 117,36*0,00033 'Přepočtené koeficientem množství |  | 0.039 | [12 empty] | VV | 2 | 2 | False | 1 | ROZPOCET
120 | K | 711412001 | Provedení izolace proti povrchové a podpovrchové tlakové vodě natěradly a tmely za studena na ploše svislé S nátěrem penetračním | m2 | 129.46 |  | 0 | CS ÚRS 2022 01 |  | základní |  | 0 | 0 | 0 | 0 | 0 | 16 | K | 2 |  |  |  | ROZPOCET | 0 | 0 | 0 | 0 | 0 | 1 | 0 | 16 | 56255297
| Online PSC |  | https://podminky.urs.cz/item/CS_URS_2022_01/711412001 | [14 empty] | Online PSC | 2
| VV |  | "PS101:svislá izolace" | [14 empty] | VV | 2 | 1 | True | 0 | ROZPOCET
| VV |  | 2,35*(6,0*2+9,0*2) |  | 70.5 | [12 empty] | VV | 2 | 2 | True | 0 | ROZPOCET
| VV |  | 0,4*(6,6*2+9,6*2) |  | 12.96 | [12 empty] | VV | 2 | 2 | True | 0 | ROZPOCET
| VV |  | Mezisoučet |  | 83.46 | [12 empty] | VV | 2 | 3 | True | 0 | ROZPOCET
| VV |  | "PS102-jímka:svislá izolace" | [14 empty] | VV | 2 | 1 | True | 0 | ROZPOCET
| VV |  | 2,3*(7*2+3,*2) |  | 46 | [12 empty] | VV | 2 | 2 | True | 0 | ROZPOCET
| VV |  | Mezisoučet |  | 46 | [12 empty] | VV | 2 | 3 | True | 0 | ROZPOCET
| VV |  | Součet |  | 129.46 | [12 empty] | VV | 2 | 4 | True | 1 | ROZPOCET
121 | M | 11163150 | lak penetrační asfaltový | t | 0.044 |  | 0 | CS ÚRS 2022 01 |  | základní |  | 0 | 1 | 0.044 | 0 | 0 | 32 | M | 2 |  |  |  | ROZPOCET | 0 | 0 | 0 | 0 | 0 | 1 | 0 | 16 | -268278604
| P |  | Poznámka k položce: Spotřeba 0,3-0,4kg/m2 | [14 empty] | P | 2
| VV |  | 129,46*0,00034 'Přepočtené koeficientem množství |  | 0.044 | [12 empty] | VV | 2 | 2 | False | 1 | ROZPOCET
122 | K | 711441559 | Provedení izolace proti povrchové a podpovrchové tlakové vodě pásy přitavením NAIP na ploše vodorovné V | m2 | 234.72 |  | 0 | CS ÚRS 2022 01 |  | základní |  | 0 | 0.0004 | 0.093888 | 0 | 0 | 16 | K | 2 |  |  |  | ROZPOCET | 0 | 0 | 0 | 0 | 0 | 1 | 0 | 16 | -1382481367
| Online PSC |  | https://podminky.urs.cz/item/CS_URS_2022_01/711441559 | [14 empty] | Online PSC | 2
| VV |  | "PS101:vodorovná izolace-2x" | [14 empty] | VV | 2 | 1 | True | 0 | ROZPOCET
| VV |  | (9,6*6,6+0,3*(9,6*2+6,0*2))*2 |  | 145.44 | [12 empty] | VV | 2 | 2 | True | 0 | ROZPOCET
| VV |  | Mezisoučet |  | 145.44 | [12 empty] | VV | 2 | 3 | True | 0 | ROZPOCET
| VV |  | "PS102-jímka:vodorovná izolace-2x" | [14 empty] | VV | 2 | 1 | True | 0 | ROZPOCET
| VV |  | 7,2*6,2*2 |  | 89.28 | [12 empty] | VV | 2 | 2 | True | 0 | ROZPOCET
| VV |  | Mezisoučet |  | 89.28 | [12 empty] | VV | 2 | 3 | True | 0 | ROZPOCET
| VV |  | Součet |  | 234.72 | [12 empty] | VV | 2 | 4 | True | 1 | ROZPOCET
123 | M | 62853004 | pás asfaltový natavitelný modifikovaný SBS tl 4,0mm s vložkou ze skleněné tkaniny a spalitelnou PE fólií nebo jemnozrnným minerálním posypem na horním povrchu | m2 | 273.566 |  | 0 | CS ÚRS 2022 01 |  | základní |  | 0 | 0.0054 | 1.4773 | 0 | 0 | 32 | M | 2 |  |  |  | ROZPOCET | 0 | 0 | 0 | 0 | 0 | 1 | 0 | 16 | 214255685
| VV |  | 234,72*1,1655 'Přepočtené koeficientem množství |  | 273.566 | [12 empty] | VV | 2 | 2 | False | 1 | ROZPOCET
124 | K | 711442559 | Provedení izolace proti povrchové a podpovrchové tlakové vodě pásy přitavením NAIP na ploše svislé S | m2 | 258.92 |  | 0 | CS ÚRS 2022 01 |  | základní |  | 0 | 0.0004 | 0.10357 | 0 | 0 | 16 | K | 2 |  |  |  | ROZPOCET | 0 | 0 | 0 | 0 | 0 | 1 | 0 | 16 | 1716653213
| Online PSC |  | https://podminky.urs.cz/item/CS_URS_2022_01/711442559 | [14 empty] | Online PSC | 2
| VV |  | "PS101:svislá izolace-2x" | [14 empty] | VV | 2 | 1 | True | 0 | ROZPOCET
| VV |  | 2,35*(6,0*2+9,0*2)*2 |  | 141 | [12 empty] | VV | 2 | 2 | True | 0 | ROZPOCET
| VV |  | 0,4*(6,6*2+9,6*2)*2 |  | 25.92 | [12 empty] | VV | 2 | 2 | True | 0 | ROZPOCET
| VV |  | Mezisoučet |  | 166.92 | [12 empty] | VV | 2 | 3 | True | 0 | ROZPOCET
| VV |  | "PS102-jímka:svislá izolace" | [14 empty] | VV | 2 | 1 | True | 0 | ROZPOCET
| VV |  | 2,3*(7*2+3,*2)*2 |  | 92 | [12 empty] | VV | 2 | 2 | True | 0 | ROZPOCET
| VV |  | Mezisoučet |  | 92 | [12 empty] | VV | 2 | 3 | True | 0 | ROZPOCET
| VV |  | Součet |  | 258.92 | [12 empty] | VV | 2 | 4 | True | 1 | ROZPOCET
125 | M | 62853004 | pás asfaltový natavitelný modifikovaný SBS tl 4,0mm s vložkou ze skleněné tkaniny a spalitelnou PE fólií nebo jemnozrnným minerálním posypem na horním povrchu | m2 | 316.141 |  | 0 | CS ÚRS 2022 01 |  | základní |  | 0 | 0.0054 | 1.7072 | 0 | 0 | 32 | M | 2 |  |  |  | ROZPOCET | 0 | 0 | 0 | 0 | 0 | 1 | 0 | 16 | 452764657
| VV |  | 258,92*1,221 'Přepočtené koeficientem množství |  | 316.141 | [12 empty] | VV | 2 | 2 | False | 1 | ROZPOCET
126 | K | 711747067 | Provedení detailů pásy přitavením opracování trubních prostupů pod těsnící objímkou, průměru do 300 mm, NAIP | kus | 44 |  | 0 | CS ÚRS 2022 01 |  | základní |  | 0 | 0.0003 | 0.0132 | 0 | 0 | 16 | K | 2 |  |  |  | ROZPOCET | 0 | 0 | 0 | 0 | 0 | 1 | 0 | 16 | 662036502
| Online PSC |  | https://podminky.urs.cz/item/CS_URS_2022_01/711747067 | [14 empty] | Online PSC | 2
| VV |  | "pro technologii" | [14 empty] | VV | 2 | 1 | True | 0 | ROZPOCET
| VV |  | "jímka dmychadel" | [14 empty] | VV | 2 | 1 | True | 0 | ROZPOCET
| VV |  | "prům.150mm"2 |  | 2 | [12 empty] | VV | 2 | 2 | True | 0 | ROZPOCET
| VV |  | "prům.200mm"9 |  | 9 | [12 empty] | VV | 2 | 2 | True | 0 | ROZPOCET
| VV |  | "dechlor.jímka" | [14 empty] | VV | 2 | 1 | True | 0 | ROZPOCET
| VV |  | "prům.150mm"1+4 |  | 5 | [12 empty] | VV | 2 | 2 | True | 0 | ROZPOCET
| VV |  | "prům.200mm"1 |  | 1 | [12 empty] | VV | 2 | 2 | True | 0 | ROZPOCET
| VV |  | "ostatní prostupy do prům.300mm"5 |  | 5 | [12 empty] | VV | 2 | 2 | True | 0 | ROZPOCET
| VV |  | Mezisoučet |  | 22 | [12 empty] | VV | 2 | 3 | True | 0 | ROZPOCET
| VV |  | "druhá vrstva izolace"22 |  | 22 | [12 empty] | VV | 2 | 2 | True | 0 | ROZPOCET
| VV |  | Mezisoučet |  | 22 | [12 empty] | VV | 2 | 3 | True | 0 | ROZPOCET
| VV |  | Součet |  | 44 | [12 empty] | VV | 2 | 4 | True | 1 | ROZPOCET
127 | M | 62853004 | pás asfaltový natavitelný modifikovaný SBS tl 4,0mm s vložkou ze skleněné tkaniny a spalitelnou PE fólií nebo jemnozrnným minerálním posypem na horním povrchu | m2 | 32.34 |  | 0 | CS ÚRS 2022 01 |  | základní |  | 0 | 0.0054 | 0.17464 | 0 | 0 | 32 | M | 2 |  |  |  | ROZPOCET | 0 | 0 | 0 | 0 | 0 | 1 | 0 | 16 | -777914043
| VV |  | 44*0,735 'Přepočtené koeficientem množství |  | 32.34 | [12 empty] | VV | 2 | 2 | False | 1 | ROZPOCET
128 | K | 711748088 | Provedení detailů pásy přitavením opracování kotevních prostupů | kus | 40 |  | 0 | CS ÚRS 2022 01 |  | základní |  | 0 | 3e-05 | 0.0012 | 0 | 0 | 16 | K | 2 |  |  |  | ROZPOCET | 0 | 0 | 0 | 0 | 0 | 1 | 0 | 16 | 1341409539
| Online PSC |  | https://podminky.urs.cz/item/CS_URS_2022_01/711748088 | [14 empty] | Online PSC | 2
| VV |  | "upřesnit dle statiky" | [14 empty] | VV | 2 | 1 | True | 0 | ROZPOCET
| VV |  | "PS101"20 |  | 20 | [12 empty] | VV | 2 | 2 | True | 0 | ROZPOCET
| VV |  | "PS102-jímka"20 |  | 20 | [12 empty] | VV | 2 | 2 | True | 0 | ROZPOCET
| VV |  | Mezisoučet |  | 40 | [12 empty] | VV | 2 | 3 | True | 1 | ROZPOCET
129 | M | 62853004 | pás asfaltový natavitelný modifikovaný SBS tl 4,0mm s vložkou ze skleněné tkaniny a spalitelnou PE fólií nebo jemnozrnným minerálním posypem na horním povrchu | m2 | 5.04 |  | 0 | CS ÚRS 2022 01 |  | základní |  | 0 | 0.0054 | 0.027216 | 0 | 0 | 32 | M | 2 |  |  |  | ROZPOCET | 0 | 0 | 0 | 0 | 0 | 1 | 0 | 16 | -1742650865
| VV |  | 40*0,126 'Přepočtené koeficientem množství |  | 5.04 | [12 empty] | VV | 2 | 2 | False | 1 | ROZPOCET
130 | K | 998711101 | Přesun hmot pro izolace proti vodě, vlhkosti a plynům stanovený z hmotnosti přesunovaného materiálu vodorovná dopravní vzdálenost do 50 m v objektech výšky do 6 m | t | 3.79 |  | 0 | CS ÚRS 2022 01 |  | základní |  | 0 | 0 | 0 | 0 | 0 | 16 | K | 2 |  |  |  | ROZPOCET | 0 | 0 | 0 | 0 | 0 | 1 | 0 | 16 | -1589045001
| Online PSC |  | https://podminky.urs.cz/item/CS_URS_2022_01/998711101 | [14 empty] | Online PSC | 2
| D | 712 | Povlakové krytiny |  |  |  | 0 |  |  |  |  | 0 |  | 1.2927 |  | 0 | 2 | D | 1 |  |  |  | ROZPOCET | [6 empty] | 0
131 | K | 712-01 | Příplatek za mechanické kotvení povlakových krytin (vč.vrstev tepelné izolace) | m2 | 26.58 |  | 0 | vlastní |  | základní |  | 0 | 0 | 0 | 0 | 0 | 16 | K | 2 |  |  |  | ROZPOCET | 0 | 0 | 0 | 0 | 0 | 1 | 0 | 16 | 62314464
| P |  | Poznámka k položce: počet kotev upřesnit výsledku výtažné zkoušky v souladu s ETAG 006 (viz.VON) | [14 empty] | P | 2
| VV |  | "dtto folie"23,04+3,54 |  | 26.58 | [12 empty] | VV | 2 | 2 | True | 0 | ROZPOCET
| VV |  | Mezisoučet |  | 26.58 | [12 empty] | VV | 2 | 3 | True | 1 | ROZPOCET
132 | K | 712331111 | Provedení povlakové krytiny střech plochých do 10° pásy na sucho podkladní samolepící asfaltový pás | m2 | 55.44 |  | 0 | CS ÚRS 2022 01 |  | základní |  | 0 | 0 | 0 | 0 | 0 | 16 | K | 2 |  |  |  | ROZPOCET | 0 | 0 | 0 | 0 | 0 | 1 | 0 | 16 | -1110088743
| Online PSC |  | https://podminky.urs.cz/item/CS_URS_2022_01/712331111 | [14 empty] | Online PSC | 2
| VV |  | "PS101" | [14 empty] | VV | 2 | 1 | True | 0 | ROZPOCET
| VV |  | "samolepící pas (na XPS)" | [14 empty] | VV | 2 | 1 | True | 0 | ROZPOCET
| VV |  | 9,0*6,0 |  | 54 | [12 empty] | VV | 2 | 2 | True | 0 | ROZPOCET
| VV |  | "vytažení"0,3*(1,2*4) |  | 1.44 | [12 empty] | VV | 2 | 2 | True | 0 | ROZPOCET
| VV |  | Mezisoučet |  | 55.44 | [12 empty] | VV | 2 | 3 | True | 1 | ROZPOCET
133 | M | 62852011 | pás asfaltový samolepicí modifikovaný SBS tl 3,0mm s vložkou ze skleněné rohože se spalitelnou fólií nebo jemnozrnným minerálním posypem nebo textilií na horním povrchu | m2 | 64.615 |  | 0 | CS ÚRS 2022 01 |  | základní |  | 0 | 0.0041 | 0.26492 | 0 | 0 | 32 | M | 2 |  |  |  | ROZPOCET | 0 | 0 | 0 | 0 | 0 | 1 | 0 | 16 | -1146351923
| VV |  | 55,44*1,1655 'Přepočtené koeficientem množství |  | 64.615 | [12 empty] | VV | 2 | 2 | False | 1 | ROZPOCET
134 | K | 712341559 | Provedení povlakové krytiny střech plochých do 10° pásy přitavením NAIP v plné ploše | m2 | 110.88 |  | 0 | CS ÚRS 2022 01 |  | základní |  | 0 | 0.00088 | 0.097574 | 0 | 0 | 16 | K | 2 |  |  |  | ROZPOCET | 0 | 0 | 0 | 0 | 0 | 1 | 0 | 16 | 1454914974
| Online PSC |  | https://podminky.urs.cz/item/CS_URS_2022_01/712341559 | [14 empty] | Online PSC | 2
| VV |  | "PS101" | [14 empty] | VV | 2 | 1 | True | 0 | ROZPOCET
| VV |  | "pás tl.4mm (vč.vytažení)"9,0*6,0+0,3*(1,2*4) |  | 55.44 | [12 empty] | VV | 2 | 2 | True | 0 | ROZPOCET
| VV |  | "pás tl.5,3mm (vč.vytažení)"9,0*6,0+0,3*(1,2*4) |  | 55.44 | [12 empty] | VV | 2 | 2 | True | 0 | ROZPOCET
| VV |  | Mezisoučet |  | 110.88 | [12 empty] | VV | 2 | 3 | True | 1 | ROZPOCET
135 | M | 62853004 | pás asfaltový natavitelný modifikovaný SBS tl 4,0mm s vložkou ze skleněné tkaniny a spalitelnou PE fólií nebo jemnozrnným minerálním posypem na horním povrchu | m2 | 64.615 |  | 0 | CS ÚRS 2022 01 |  | základní |  | 0 | 0.0054 | 0.34892 | 0 | 0 | 32 | M | 2 |  |  |  | ROZPOCET | 0 | 0 | 0 | 0 | 0 | 1 | 0 | 16 | -956596799
| VV |  | "PS101" | [14 empty] | VV | 2 | 1 | True | 0 | ROZPOCET
| VV |  | "pás tl.4mm (vč.vytažení)"9,0*6,0+0,3*(1,2*4) |  | 55.44 | [12 empty] | VV | 2 | 2 | True | 0 | ROZPOCET
| VV |  | Mezisoučet |  | 55.44 | [12 empty] | VV | 2 | 3 | True | 1 | ROZPOCET
| VV |  | 55,44*1,1655 'Přepočtené koeficientem množství |  | 64.615 | [12 empty] | VV | 2 | 2 | False | 1 | ROZPOCET
136 | M | 62855022 | pás asfaltový natavitelný modifikovaný SBS tl 5,3mm s odolností proti prorůstání kořínků s vložkou ze polyesterové rohože a hrubozrnným břidličným posypem na horním povrchu | m2 | 64.615 |  | 0 | CS ÚRS 2022 01 |  | základní |  | 0 | 0.00685 | 0.44261 | 0 | 0 | 32 | M | 2 |  |  |  | ROZPOCET | 0 | 0 | 0 | 0 | 0 | 1 | 0 | 16 | 2016525346
| VV |  | "PS101" | [14 empty] | VV | 2 | 1 | True | 0 | ROZPOCET
| VV |  | "pás tl.5,3mm (vč.vytažení)"9,0*6,0+0,3*(1,2*4) |  | 55.44 | [12 empty] | VV | 2 | 2 | True | 0 | ROZPOCET
| VV |  | Mezisoučet |  | 55.44 | [12 empty] | VV | 2 | 3 | True | 1 | ROZPOCET
| VV |  | 55,44*1,1655 'Přepočtené koeficientem množství |  | 64.615 | [12 empty] | VV | 2 | 2 | False | 1 | ROZPOCET
137 | K | 712363001 | Provedení povlakové krytiny střech plochých do 10° fólií termoplastickou mPVC (měkčené PVC) rozvinutí a natažení fólie v ploše | m2 | 23.04 |  | 0 | CS ÚRS 2022 01 |  | základní |  | 0 | 0 | 0 | 0 | 0 | 16 | K | 2 |  |  |  | ROZPOCET | 0 | 0 | 0 | 0 | 0 | 1 | 0 | 16 | -731929936
| Online PSC |  | https://podminky.urs.cz/item/CS_URS_2022_01/712363001 | [14 empty] | Online PSC | 2
| VV |  | "PS102-jímka" | [14 empty] | VV | 2 | 1 | True | 0 | ROZPOCET
| VV |  | "plocha střechy vč.atik"3,2*7,2 |  | 23.04 | [12 empty] | VV | 2 | 2 | True | 0 | ROZPOCET
| VV |  | Mezisoučet |  | 23.04 | [12 empty] | VV | 2 | 3 | True | 1 | ROZPOCET
138 | M | 28322012 | fólie hydroizolační střešní mPVC mechanicky kotvená tl 1,5mm šedá | m2 | 26.853 |  | 0 | CS ÚRS 2022 01 |  | základní |  | 0 | 0.0019 | 0.051021 | 0 | 0 | 32 | M | 2 |  |  |  | ROZPOCET | 0 | 0 | 0 | 0 | 0 | 1 | 0 | 16 | -1145133628
| VV |  | 23,04*1,1655 'Přepočtené koeficientem množství |  | 26.853 | [12 empty] | VV | 2 | 2 | False | 1 | ROZPOCET
139 | K | 712391171 | Provedení povlakové krytiny střech plochých do 10° -ostatní práce provedení vrstvy textilní podkladní | m2 | 23.04 |  | 0 | CS ÚRS 2022 01 |  | základní |  | 0 | 0 | 0 | 0 | 0 | 16 | K | 2 |  |  |  | ROZPOCET | 0 | 0 | 0 | 0 | 0 | 1 | 0 | 16 | -1828654225
| Online PSC |  | https://podminky.urs.cz/item/CS_URS_2022_01/712391171 | [14 empty] | Online PSC | 2
| VV |  | "dtto filie"23,04 |  | 23.04 | [12 empty] | VV | 2 | 2 | True | 0 | ROZPOCET
| VV |  | Mezisoučet |  | 23.04 | [12 empty] | VV | 2 | 3 | True | 1 | ROZPOCET
140 | M | 69311081 | geotextilie netkaná separační, ochranná, filtrační, drenážní PES 300g/m2 | m2 | 26.611 |  | 0 | CS ÚRS 2022 01 |  | základní |  | 0 | 0.0003 | 0.0079833 | 0 | 0 | 32 | M | 2 |  |  |  | ROZPOCET | 0 | 0 | 0 | 0 | 0 | 1 | 0 | 16 | 170442524
| VV |  | 23,04*1,155 'Přepočtené koeficientem množství |  | 26.611 | [12 empty] | VV | 2 | 2 | False | 1 | ROZPOCET
141 | K | 712771101 | Provedení ochranné vrstvy vegetační střechy proti prorůstání kořenů, proti mechanickému poškození hydroizolace z textilií nebo rohoží volně kladených s přesahem, sklon střechy do 5° | m2 | 55.44 |  | 0 | CS ÚRS 2022 01 |  | základní |  | 0 | 0 | 0 | 0 | 0 | 16 | K | 2 |  |  |  | ROZPOCET | 0 | 0 | 0 | 0 | 0 | 1 | 0 | 16 | 1788394379
| Online PSC |  | https://podminky.urs.cz/item/CS_URS_2022_01/712771101 | [14 empty] | Online PSC | 2
| VV |  | "PS101" | [14 empty] | VV | 2 | 1 | True | 0 | ROZPOCET
| VV |  | "geotextilie (vč.vytažení)"9,0*6,0+0,3*(1,2*4) |  | 55.44 | [12 empty] | VV | 2 | 2 | True | 0 | ROZPOCET
| VV |  | Mezisoučet |  | 55.44 | [12 empty] | VV | 2 | 3 | True | 1 | ROZPOCET
142 | M | 69311088 | geotextilie netkaná separační, ochranná, filtrační, drenážní PES 500g/m2 | m2 | 63.756 |  | 0 | CS ÚRS 2022 01 |  | základní |  | 0 | 0.0005 | 0.031878 | 0 | 0 | 32 | M | 2 |  |  |  | ROZPOCET | 0 | 0 | 0 | 0 | 0 | 1 | 0 | 16 | 584895632
| VV |  | 55,44*1,15 'Přepočtené koeficientem množství |  | 63.756 | [12 empty] | VV | 2 | 2 | False | 1 | ROZPOCET
143 | K | 712771221 | Provedení drenážní vrstvy vegetační střechy z plastových nopových fólií, výšky nopů do 25 mm, sklon střechy do 5° | m2 | 55.44 |  | 0 | CS ÚRS 2022 01 |  | základní |  | 0 | 0 | 0 | 0 | 0 | 16 | K | 2 |  |  |  | ROZPOCET | 0 | 0 | 0 | 0 | 0 | 1 | 0 | 16 | 384924340
| Online PSC |  | https://podminky.urs.cz/item/CS_URS_2022_01/712771221 | [14 empty] | Online PSC | 2
| VV |  | "PS101" | [14 empty] | VV | 2 | 1 | True | 0 | ROZPOCET
| VV |  | "nopová folie (vč.vytažení)"9,0*6,0+0,3*(1,2*4) |  | 55.44 | [12 empty] | VV | 2 | 2 | True | 0 | ROZPOCET
| VV |  | Mezisoučet |  | 55.44 | [12 empty] | VV | 2 | 3 | True | 1 | ROZPOCET
144 | M | 28323025 | fólie profilovaná (nopová) perforovaná HDPE s nakašírovanou filtrační textilií s hydroakumulační a drenážní funkcí do vegetačních střech s výškou nopů 20mm | m2 | 61.123 |  | 0 | CS ÚRS 2022 01 |  | základní |  | 0 | 0.0006 | 0.036674 | 0 | 0 | 32 | M | 2 |  |  |  | ROZPOCET | 0 | 0 | 0 | 0 | 0 | 1 | 0 | 16 | -250006573
| VV |  | 55,44*1,1025 'Přepočtené koeficientem množství |  | 61.123 | [12 empty] | VV | 2 | 2 | False | 1 | ROZPOCET
145 | K | 712831101 | Provedení povlakové krytiny střech samostatným vytažením izolačního povlaku pásy na sucho na konstrukce převyšující úroveň střechy, AIP, NAIP nebo tkaninou | m2 | 3.54 |  | 0 | CS ÚRS 2022 01 |  | základní |  | 0 | 0 | 0 | 0 | 0 | 16 | K | 2 |  |  |  | ROZPOCET | 0 | 0 | 0 | 0 | 0 | 1 | 0 | 16 | 1549847941
| Online PSC |  | https://podminky.urs.cz/item/CS_URS_2022_01/712831101 | [14 empty] | Online PSC | 2
| VV |  | "dtto folie vytažení"3,54 |  | 3.54 | [12 empty] | VV | 2 | 2 | True | 0 | ROZPOCET
| VV |  | Mezisoučet |  | 3.54 | [12 empty] | VV | 2 | 3 | True | 1 | ROZPOCET
146 | M | 69311081 | geotextilie netkaná separační, ochranná, filtrační, drenážní PES 300g/m2 | m2 | 4.248 |  | 0 | CS ÚRS 2022 01 |  | základní |  | 0 | 0.0003 | 0.0012744 | 0 | 0 | 32 | M | 2 |  |  |  | ROZPOCET | 0 | 0 | 0 | 0 | 0 | 1 | 0 | 16 | -1363676101
| VV |  | 3,54*1,2 'Přepočtené koeficientem množství |  | 4.248 | [12 empty] | VV | 2 | 2 | False | 1 | ROZPOCET
147 | K | 712861702 | Provedení povlakové krytiny střech samostatným vytažením izolačního povlaku fólií na konstrukce převyšující úroveň střechy, přilepenou bodově | m2 | 3.54 |  | 0 | CS ÚRS 2022 01 |  | základní |  | 0 | 0.0005 | 0.00177 | 0 | 0 | 16 | K | 2 |  |  |  | ROZPOCET | 0 | 0 | 0 | 0 | 0 | 1 | 0 | 16 | 1997096028
| Online PSC |  | https://podminky.urs.cz/item/CS_URS_2022_01/712861702 | [14 empty] | Online PSC | 2
| VV |  | "PS102-jímka" | [14 empty] | VV | 2 | 1 | True | 0 | ROZPOCET
| VV |  | "vytažení"0,3*(2,75*2+6,3) |  | 3.54 | [12 empty] | VV | 2 | 2 | True | 0 | ROZPOCET
| VV |  | Mezisoučet |  | 3.54 | [12 empty] | VV | 2 | 3 | True | 1 | ROZPOCET
148 | M | 28322012 | fólie hydroizolační střešní mPVC mechanicky kotvená tl 1,5mm šedá | m2 | 4.248 |  | 0 | CS ÚRS 2022 01 |  | základní |  | 0 | 0.0019 | 0.0080712 | 0 | 0 | 32 | M | 2 |  |  |  | ROZPOCET | 0 | 0 | 0 | 0 | 0 | 1 | 0 | 16 | -1582506486
| VV |  | 3,54*1,2 'Přepočtené koeficientem množství |  | 4.248 | [12 empty] | VV | 2 | 2 | False | 1 | ROZPOCET
149 | K | 998712101 | Přesun hmot pro povlakové krytiny stanovený z hmotnosti přesunovaného materiálu vodorovná dopravní vzdálenost do 50 m v objektech výšky do 6 m | t | 1.293 |  | 0 | CS ÚRS 2022 01 |  | základní |  | 0 | 0 | 0 | 0 | 0 | 16 | K | 2 |  |  |  | ROZPOCET | 0 | 0 | 0 | 0 | 0 | 1 | 0 | 16 | 188746797
| Online PSC |  | https://podminky.urs.cz/item/CS_URS_2022_01/998712101 | [14 empty] | Online PSC | 2
| D | 713 | Izolace tepelné |  |  |  | 0 |  |  |  |  | 0 |  | 1.7824 |  | 0 | 2 | D | 1 |  |  |  | ROZPOCET | [6 empty] | 0
150 | K | 713131141 | Montáž tepelné izolace stěn rohožemi, pásy, deskami, dílci, bloky (izolační materiál ve specifikaci) lepením celoplošně | m2 | 4.6 |  | 0 | CS ÚRS 2022 01 |  | základní |  | 0 | 0.006 | 0.0276 | 0 | 0 | 16 | K | 2 |  |  |  | ROZPOCET | 0 | 0 | 0 | 0 | 0 | 1 | 0 | 16 | -1501008355
| Online PSC |  | https://podminky.urs.cz/item/CS_URS_2022_01/713131141 | [14 empty] | Online PSC | 2
| VV |  | "EPS 100S tl.100mm" | [14 empty] | VV | 2 | 1 | True | 0 | ROZPOCET
| VV |  | "PS102-jímka" | [14 empty] | VV | 2 | 1 | True | 0 | ROZPOCET
| VV |  | "z vnitřní strany atiky"0,4*(2,5*2+6,5) |  | 4.6 | [12 empty] | VV | 2 | 2 | True | 0 | ROZPOCET
| VV |  | Mezisoučet |  | 4.6 | [12 empty] | VV | 2 | 3 | True | 1 | ROZPOCET
151 | M | 28372309 | deska EPS 100 pro konstrukce s běžným zatížením λ=0,037 tl 100mm | m2 | 4.83 |  | 0 | CS ÚRS 2022 01 |  | základní |  | 0 | 0.0025 | 0.012075 | 0 | 0 | 32 | M | 2 |  |  |  | ROZPOCET | 0 | 0 | 0 | 0 | 0 | 1 | 0 | 16 | -1580104935
| VV |  | 4,6*1,05 'Přepočtené koeficientem množství |  | 4.83 | [12 empty] | VV | 2 | 2 | False | 1 | ROZPOCET
152 | K | 713131145 | Montáž tepelné izolace stěn rohožemi, pásy, deskami, dílci, bloky (izolační materiál ve specifikaci) lepením bodově | m2 | 134.1 |  | 0 | CS ÚRS 2022 01 |  | základní |  | 0 | 0.003 | 0.4023 | 0 | 0 | 16 | K | 2 |  |  |  | ROZPOCET | 0 | 0 | 0 | 0 | 0 | 1 | 0 | 16 | 296348028
| Online PSC |  | https://podminky.urs.cz/item/CS_URS_2022_01/713131145 | [14 empty] | Online PSC | 2
| VV |  | "XPS tl.100mm-pod.úrovní terénu" | [14 empty] | VV | 2 | 1 | True | 0 | ROZPOCET
| VV |  | "PS101" | [14 empty] | VV | 2 | 1 | True | 0 | ROZPOCET
| VV |  | 2,35*(9,2*2+6,2*2)+0,3*(9,8*2+6,8*2)+0,4*(9,8*2+6,8*2) |  | 95.62 | [12 empty] | VV | 2 | 2 | True | 0 | ROZPOCET
| VV |  | Mezisoučet |  | 95.62 | [12 empty] | VV | 2 | 3 | True | 0 | ROZPOCET
| VV |  | "PS102-jímka" | [14 empty] | VV | 2 | 1 | True | 0 | ROZPOCET
| VV |  | 1,85*(7,2*2+3,2*2) |  | 38.48 | [12 empty] | VV | 2 | 2 | True | 0 | ROZPOCET
| VV |  | Mezisoučet |  | 38.48 | [12 empty] | VV | 2 | 3 | True | 0 | ROZPOCET
| VV |  | Součet |  | 134.1 | [12 empty] | VV | 2 | 4 | True | 1 | ROZPOCET
153 | M | 28376422 | deska z polystyrénu XPS, hrana polodrážková a hladký povrch 300kPA tl 100mm | m2 | 140.805 |  | 0 | CS ÚRS 2022 01 |  | základní |  | 0 | 0.003 | 0.42241 | 0 | 0 | 32 | M | 2 |  |  |  | ROZPOCET | 0 | 0 | 0 | 0 | 0 | 1 | 0 | 16 | -1251640048
| VV |  | 134,1*1,05 'Přepočtené koeficientem množství |  | 140.805 | [12 empty] | VV | 2 | 2 | False | 1 | ROZPOCET
154 | K | 713141131 | Montáž tepelné izolace střech plochých rohožemi, pásy, deskami, dílci, bloky (izolační materiál ve specifikaci) přilepenými za studena zplna, jednovrstvá | m2 | 6.12 |  | 0 | CS ÚRS 2022 01 |  | základní |  | 0 | 0.00116 | 0.0070992 | 0 | 0 | 16 | K | 2 |  |  |  | ROZPOCET | 0 | 0 | 0 | 0 | 0 | 1 | 0 | 16 | 1742886590
| Online PSC |  | https://podminky.urs.cz/item/CS_URS_2022_01/713141131 | [14 empty] | Online PSC | 2
| VV |  | "EPS 100S tl.50mm" | [14 empty] | VV | 2 | 1 | True | 0 | ROZPOCET
| VV |  | "shora na atice (pod oplechováním)" | [14 empty] | VV | 2 | 1 | True | 0 | ROZPOCET
| VV |  | "PS102-jímka"0,45*(3,2*2+7,2) |  | 6.12 | [12 empty] | VV | 2 | 2 | True | 0 | ROZPOCET
| VV |  | Mezisoučet |  | 6.12 | [12 empty] | VV | 2 | 3 | True | 1 | ROZPOCET
155 | M | 28372305 | deska EPS 100 pro konstrukce s běžným zatížením λ=0,037 tl 50mm | m2 | 6.426 |  | 0 | CS ÚRS 2022 01 |  | základní |  | 0 | 0.0014 | 0.0089964 | 0 | 0 | 32 | M | 2 |  |  |  | ROZPOCET | 0 | 0 | 0 | 0 | 0 | 1 | 0 | 16 | 1356266428
| VV |  | 6,12*1,05 'Přepočtené koeficientem množství |  | 6.426 | [12 empty] | VV | 2 | 2 | False | 1 | ROZPOCET
156 | K | 713141135 | Montáž tepelné izolace střech plochých rohožemi, pásy, deskami, dílci, bloky (izolační materiál ve specifikaci) přilepenými za studena bodově, jednovrstvá | m2 | 71.5 |  | 0 | CS ÚRS 2022 01 |  | základní |  | 0 | 0.00058 | 0.04147 | 0 | 0 | 16 | K | 2 |  |  |  | ROZPOCET | 0 | 0 | 0 | 0 | 0 | 1 | 0 | 16 | 1129401106
| Online PSC |  | https://podminky.urs.cz/item/CS_URS_2022_01/713141135 | [14 empty] | Online PSC | 2
| VV |  | "XPS tl.100mm" | [14 empty] | VV | 2 | 1 | True | 0 | ROZPOCET
| VV |  | "PS101"9,0*6,0 |  | 54 | [12 empty] | VV | 2 | 2 | True | 0 | ROZPOCET
| VV |  | Mezisoučet |  | 54 | [12 empty] | VV | 2 | 3 | True | 0 | ROZPOCET
| VV |  | "EPS 100S tl.100mm" | [14 empty] | VV | 2 | 1 | True | 0 | ROZPOCET
| VV |  | "PS102-jímka" | [14 empty] | VV | 2 | 1 | True | 0 | ROZPOCET
| VV |  | "plocha střechy mimo atik"17,5 |  | 17.5 | [12 empty] | VV | 2 | 2 | True | 0 | ROZPOCET
| VV |  | Mezisoučet |  | 17.5 | [12 empty] | VV | 2 | 3 | True | 0 | ROZPOCET
| VV |  | Součet |  | 71.5 | [12 empty] | VV | 2 | 4 | True | 1 | ROZPOCET
157 | M | 28376422 | deska z polystyrénu XPS, hrana polodrážková a hladký povrch 300kPA tl 100mm | m2 | 56.7 |  | 0 | CS ÚRS 2022 01 |  | základní |  | 0 | 0.003 | 0.1701 | 0 | 0 | 32 | M | 2 |  |  |  | ROZPOCET | 0 | 0 | 0 | 0 | 0 | 1 | 0 | 16 | -1366412508
| VV |  | "XPS tl.100mm" | [14 empty] | VV | 2 | 1 | True | 0 | ROZPOCET
| VV |  | "PS101"9,0*6,0 |  | 54 | [12 empty] | VV | 2 | 2 | True | 0 | ROZPOCET
| VV |  | Mezisoučet |  | 54 | [12 empty] | VV | 2 | 3 | True | 1 | ROZPOCET
| VV |  | 54*1,05 'Přepočtené koeficientem množství |  | 56.7 | [12 empty] | VV | 2 | 2 | False | 1 | ROZPOCET
158 | M | 28372309 | deska EPS 100 pro konstrukce s běžným zatížením λ=0,037 tl 100mm | m2 | 18.375 |  | 0 | CS ÚRS 2022 01 |  | základní |  | 0 | 0.0025 | 0.045937 | 0 | 0 | 32 | M | 2 |  |  |  | ROZPOCET | 0 | 0 | 0 | 0 | 0 | 1 | 0 | 16 | 185667584
| VV |  | "EPS 100S tl.100mm" | [14 empty] | VV | 2 | 1 | True | 0 | ROZPOCET
| VV |  | "PS102-jímka" | [14 empty] | VV | 2 | 1 | True | 0 | ROZPOCET
| VV |  | "plocha střechy mimo atik"17,5 |  | 17.5 | [12 empty] | VV | 2 | 2 | True | 0 | ROZPOCET
| VV |  | Mezisoučet |  | 17.5 | [12 empty] | VV | 2 | 3 | True | 1 | ROZPOCET
| VV |  | 17,5*1,05 'Přepočtené koeficientem množství |  | 18.375 | [12 empty] | VV | 2 | 2 | False | 1 | ROZPOCET
159 | K | 713141335 | Montáž tepelné izolace střech plochých spádovými klíny v ploše přilepenými za studena bodově | m2 | 17.5 |  | 0 | CS ÚRS 2022 01 |  | základní |  | 0 | 0.00058 | 0.01015 | 0 | 0 | 16 | K | 2 |  |  |  | ROZPOCET | 0 | 0 | 0 | 0 | 0 | 1 | 0 | 16 | 2140279050
| Online PSC |  | https://podminky.urs.cz/item/CS_URS_2022_01/713141335 | [14 empty] | Online PSC | 2
| VV |  | "EPS 100S spádový" | [14 empty] | VV | 2 | 1 | True | 0 | ROZPOCET
| VV |  | "PS102-jímka" | [14 empty] | VV | 2 | 1 | True | 0 | ROZPOCET
| VV |  | "tl.20-80mm (prům.tl.50mm)"17,5 |  | 17.5 | [12 empty] | VV | 2 | 2 | True | 0 | ROZPOCET
| VV |  | Mezisoučet |  | 17.5 | [12 empty] | VV | 2 | 3 | True | 1 | ROZPOCET
160 | M | 28376141 | klín izolační z pěnového polystyrenu EPS 100 spád do 5% | m3 | 0.963 |  | 0 | CS ÚRS 2022 01 |  | základní |  | 0 | 0.02 | 0.01926 | 0 | 0 | 32 | M | 2 |  |  |  | ROZPOCET | 0 | 0 | 0 | 0 | 0 | 1 | 0 | 16 | -2023220960
| VV |  | "EPS 100S spádový" | [14 empty] | VV | 2 | 1 | True | 0 | ROZPOCET
| VV |  | "PS102-jímka" | [14 empty] | VV | 2 | 1 | True | 0 | ROZPOCET
| VV |  | "tl.20-80mm (prům.tl.50mm)"17,5*0,05 |  | 0.875 | [12 empty] | VV | 2 | 2 | True | 0 | ROZPOCET
| VV |  | Mezisoučet |  | 0.875 | [12 empty] | VV | 2 | 3 | True | 1 | ROZPOCET
| VV |  | 0,875*1,1 'Přepočtené koeficientem množství |  | 0.963 | [12 empty] | VV | 2 | 2 | False | 1 | ROZPOCET
161 | K | 713291122 | Montáž tepelné izolace chlazených a temperovaných místností - doplňky a konstrukční součásti parotěsné zábrany stropů vrchem asfaltovým pásem | m2 | 83.56 |  | 0 | CS ÚRS 2022 01 |  | základní |  | 0 | 4e-05 | 0.0033424 | 0 | 0 | 16 | K | 2 |  |  |  | ROZPOCET | 0 | 0 | 0 | 0 | 0 | 1 | 0 | 16 | -10899409
| Online PSC |  | https://podminky.urs.cz/item/CS_URS_2022_01/713291122 | [14 empty] | Online PSC | 2
| VV |  | "modif.pás AL folie | [14 empty] | VV | 2 | 1 | True | 0 | ROZPOCET
| VV |  | "PS101" | [14 empty] | VV | 2 | 1 | True | 0 | ROZPOCET
| VV |  | 9,0*6,0 |  | 54 | [12 empty] | VV | 2 | 2 | True | 0 | ROZPOCET
| VV |  | "vytažení na výlez"0,4*(1,2*4) |  | 1.92 | [12 empty] | VV | 2 | 2 | True | 0 | ROZPOCET
| VV |  | Mezisoučet |  | 55.92 | [12 empty] | VV | 2 | 3 | True | 0 | ROZPOCET
| VV |  | "modif.asf.pás special mineral" | [14 empty] | VV | 2 | 1 | True | 0 | ROZPOCET
| VV |  | "PS102-jímka" | [14 empty] | VV | 2 | 1 | True | 0 | ROZPOCET
| VV |  | "plocha střechy vč.atik"3,2*7,2 |  | 23.04 | [12 empty] | VV | 2 | 2 | True | 0 | ROZPOCET
| VV |  | "vytažení"0,4*(2,5*2+6,5) |  | 4.6 | [12 empty] | VV | 2 | 2 | True | 0 | ROZPOCET
| VV |  | Mezisoučet |  | 27.64 | [12 empty] | VV | 2 | 3 | True | 0 | ROZPOCET
| VV |  | Součet |  | 83.56 | [12 empty] | VV | 2 | 4 | True | 1 | ROZPOCET
162 | M | 62856010 | pás asfaltový natavitelný modifikovaný SBS tl 3,5mm s vložkou z hliníkové fólie, hliníkové fólie s textilií a spalitelnou PE fólií nebo jemnozrnným minerálním posypem na horním povrchu | m2 | 65.175 |  | 0 | CS ÚRS 2022 01 |  | základní |  | 0 | 0.0045 | 0.29329 | 0 | 0 | 32 | M | 2 |  |  |  | ROZPOCET | 0 | 0 | 0 | 0 | 0 | 1 | 0 | 16 | 553521613
| VV |  | "modif.pás AL folie | [14 empty] | VV | 2 | 1 | True | 0 | ROZPOCET
| VV |  | "PS101" | [14 empty] | VV | 2 | 1 | True | 0 | ROZPOCET
| VV |  | 9,0*6,0 |  | 54 | [12 empty] | VV | 2 | 2 | True | 0 | ROZPOCET
| VV |  | "vytažení na výlez"0,4*(1,2*4) |  | 1.92 | [12 empty] | VV | 2 | 2 | True | 0 | ROZPOCET
| VV |  | Mezisoučet |  | 55.92 | [12 empty] | VV | 2 | 3 | True | 1 | ROZPOCET
| VV |  | 55,92*1,1655 'Přepočtené koeficientem množství |  | 65.175 | [12 empty] | VV | 2 | 2 | False | 1 | ROZPOCET
163 | M | 62856011 | pás asfaltový natavitelný modifikovaný SBS tl 4,0mm s vložkou z hliníkové fólie, hliníkové fólie s textilií a spalitelnou PE fólií nebo jemnozrnným minerálním posypem na horním povrchu | m2 | 32.214 |  | 0 | CS ÚRS 2022 01 |  | základní |  | 0 | 0.0047 | 0.15141 | 0 | 0 | 32 | M | 2 |  |  |  | ROZPOCET | 0 | 0 | 0 | 0 | 0 | 1 | 0 | 16 | 43014657
| VV |  | "modif.asf.pás special mineral" | [14 empty] | VV | 2 | 1 | True | 0 | ROZPOCET
| VV |  | "PS102-jímka" | [14 empty] | VV | 2 | 1 | True | 0 | ROZPOCET
| VV |  | "plocha střechy vč.atik"3,2*7,2 |  | 23.04 | [12 empty] | VV | 2 | 2 | True | 0 | ROZPOCET
| VV |  | "vytažení"0,4*(2,5*2+6,5) |  | 4.6 | [12 empty] | VV | 2 | 2 | True | 0 | ROZPOCET
| VV |  | Mezisoučet |  | 27.64 | [12 empty] | VV | 2 | 3 | True | 1 | ROZPOCET
| VV |  | 27,64*1,1655 'Přepočtené koeficientem množství |  | 32.214 | [12 empty] | VV | 2 | 2 | False | 1 | ROZPOCET
164 | K | 713291142 | Montáž tepelné izolace chlazených a temperovaných místností - doplňky a konstrukční součásti parotěsné zábrany stropů vrchem podkladním asfaltovým nátěrem | m2 | 83.56 |  | 0 | CS ÚRS 2022 01 |  | základní |  | 0 | 0 | 0 | 0 | 0 | 16 | K | 2 |  |  |  | ROZPOCET | 0 | 0 | 0 | 0 | 0 | 1 | 0 | 16 | 1763255307
| Online PSC |  | https://podminky.urs.cz/item/CS_URS_2022_01/713291142 | [14 empty] | Online PSC | 2
| VV |  | "dtto parozábrana" | [14 empty] | VV | 2 | 1 | True | 0 | ROZPOCET
| VV |  | "PS101"55,92 |  | 55.92 | [12 empty] | VV | 2 | 2 | True | 0 | ROZPOCET
| VV |  | "PS102-jímka"27,64 |  | 27.64 | [12 empty] | VV | 2 | 2 | True | 0 | ROZPOCET
| VV |  | Mezisoučet |  | 83.56 | [12 empty] | VV | 2 | 3 | True | 1 | ROZPOCET
165 | M | 11163150 | lak penetrační asfaltový | t | 0.167 |  | 0 | CS ÚRS 2022 01 |  | základní |  | 0 | 1 | 0.167 | 0 | 0 | 32 | M | 2 |  |  |  | ROZPOCET | 0 | 0 | 0 | 0 | 0 | 1 | 0 | 16 | -96523356
| P |  | Poznámka k položce: Spotřeba 0,3-0,4kg/m2 | [14 empty] | P | 2
| VV |  | 83,56*0,002 'Přepočtené koeficientem množství |  | 0.167 | [12 empty] | VV | 2 | 2 | False | 1 | ROZPOCET
166 | K | 998713101 | Přesun hmot pro izolace tepelné stanovený z hmotnosti přesunovaného materiálu vodorovná dopravní vzdálenost do 50 m v objektech výšky do 6 m | t | 1.782 |  | 0 | CS ÚRS 2022 01 |  | základní |  | 0 | 0 | 0 | 0 | 0 | 16 | K | 2 |  |  |  | ROZPOCET | 0 | 0 | 0 | 0 | 0 | 1 | 0 | 16 | 836050808
| Online PSC |  | https://podminky.urs.cz/item/CS_URS_2022_01/998713101 | [14 empty] | Online PSC | 2
| D | 762 | Konstrukce tesařské |  |  |  | 0 |  |  |  |  | 0 |  | 0.20704 |  | 0 | 2 | D | 1 |  |  |  | ROZPOCET | [6 empty] | 0
167 | K | 762361322 | Konstrukční vrstva pod klempířské prvky pro oplechování horních ploch zdí a nadezdívek (atik) z desek cementotřískových šroubovaných do podkladu, tloušťky desky 22 mm | m2 | 6.12 |  | 0 | CS ÚRS 2022 01 |  | základní |  | 0 | 0.03383 | 0.20704 | 0 | 0 | 16 | K | 2 |  |  |  | ROZPOCET | 0 | 0 | 0 | 0 | 0 | 1 | 0 | 16 | 479008338
| Online PSC |  | https://podminky.urs.cz/item/CS_URS_2022_01/762361322 | [14 empty] | Online PSC | 2
| VV |  | "pod oplechování atik" | [14 empty] | VV | 2 | 1 | True | 0 | ROZPOCET
| VV |  | "PS102-jímka"0,45*(3,2*2+7,2) |  | 6.12 | [12 empty] | VV | 2 | 2 | True | 0 | ROZPOCET
| VV |  | Mezisoučet |  | 6.12 | [12 empty] | VV | 2 | 3 | True | 1 | ROZPOCET
168 | K | 998762101 | Přesun hmot pro konstrukce tesařské stanovený z hmotnosti přesunovaného materiálu vodorovná dopravní vzdálenost do 50 m v objektech výšky do 6 m | t | 0.207 |  | 0 | CS ÚRS 2022 01 |  | základní |  | 0 | 0 | 0 | 0 | 0 | 16 | K | 2 |  |  |  | ROZPOCET | 0 | 0 | 0 | 0 | 0 | 1 | 0 | 16 | 1494848583
| Online PSC |  | https://podminky.urs.cz/item/CS_URS_2022_01/998762101 | [14 empty] | Online PSC | 2
| D | 764 | Konstrukce klempířské |  |  |  | 0 |  |  |  |  | 0 |  | 0.032617 |  | 0 | 2 | D | 1 |  |  |  | ROZPOCET | [6 empty] | 0
169 | K | 764224407 | Oplechování horních ploch zdí a nadezdívek (atik) z hliníkového plechu mechanicky kotvené rš 670 mm | m | 13.6 |  | 0 | CS ÚRS 2022 01 |  | základní |  | 0 | 0.00152 | 0.020672 | 0 | 0 | 16 | K | 2 |  |  |  | ROZPOCET | 0 | 0 | 0 | 0 | 0 | 1 | 0 | 16 | -534648901
| Online PSC |  | https://podminky.urs.cz/item/CS_URS_2022_01/764224407 | [14 empty] | Online PSC | 2
| VV |  | "viz.výpis klempíř 303"13,6 |  | 13.6 | [12 empty] | VV | 2 | 2 | True | 0 | ROZPOCET
| VV |  | Mezisoučet |  | 13.6 | [12 empty] | VV | 2 | 3 | True | 1 | ROZPOCET
170 | K | 764225446 | Oplechování horních ploch zdí a nadezdívek (atik) z hliníkového plechu Příplatek k cenám za zvýšenou pracnost při provedení rohu nebo koutu přes rš 400 mm | kus | 13.6 |  | 0 | CS ÚRS 2022 01 |  | základní |  | 0 | 0 | 0 | 0 | 0 | 16 | K | 2 |  |  |  | ROZPOCET | 0 | 0 | 0 | 0 | 0 | 1 | 0 | 16 | -521853176
| Online PSC |  | https://podminky.urs.cz/item/CS_URS_2022_01/764225446 | [14 empty] | Online PSC | 2
| VV |  | "pro 303"13,6 |  | 13.6 | [12 empty] | VV | 2 | 2 | True | 0 | ROZPOCET
| VV |  | Mezisoučet |  | 13.6 | [12 empty] | VV | 2 | 3 | True | 1 | ROZPOCET
171 | K | 764521415 | Žlab podokapní z hliníkového plechu včetně háků a čel hranatý rš 400 mm | m | 6.3 |  | 0 | CS ÚRS 2022 01 |  | základní |  | 0 | 0.00143 | 0.009009 | 0 | 0 | 16 | K | 2 |  |  |  | ROZPOCET | 0 | 0 | 0 | 0 | 0 | 1 | 0 | 16 | -416205818
| Online PSC |  | https://podminky.urs.cz/item/CS_URS_2022_01/764521415 | [14 empty] | Online PSC | 2
| VV |  | "viz.výpis klempíř 301"6,3 |  | 6.3 | [12 empty] | VV | 2 | 2 | True | 0 | ROZPOCET
| VV |  | Mezisoučet |  | 6.3 | [12 empty] | VV | 2 | 3 | True | 1 | ROZPOCET
172 | K | 764521464 | Žlab podokapní z hliníkového plechu včetně háků a čel kotlík hranatý, rš žlabu/průměr svodu 330/100 mm | kus | 1 |  | 0 | CS ÚRS 2022 01 |  | základní |  | 0 | 0.0002 | 0.0002 | 0 | 0 | 16 | K | 2 |  |  |  | ROZPOCET | 0 | 0 | 0 | 0 | 0 | 1 | 0 | 16 | 1522652688
| Online PSC |  | https://podminky.urs.cz/item/CS_URS_2022_01/764521464 | [14 empty] | Online PSC | 2
| VV |  | "pro 302"1 |  | 1 | [12 empty] | VV | 2 | 2 | True | 0 | ROZPOCET
| VV |  | Mezisoučet |  | 1 | [12 empty] | VV | 2 | 3 | True | 1 | ROZPOCET
173 | K | 764528402 | Svod z hliníkového plechu včetně objímek, kolen a odskoků hranatý, o straně 100 mm | m | 1.8 |  | 0 | CS ÚRS 2022 01 |  | základní |  | 0 | 0.00152 | 0.002736 | 0 | 0 | 16 | K | 2 |  |  |  | ROZPOCET | 0 | 0 | 0 | 0 | 0 | 1 | 0 | 16 | 1163843046
| Online PSC |  | https://podminky.urs.cz/item/CS_URS_2022_01/764528402 | [14 empty] | Online PSC | 2
| VV |  | "viz.výpis klempíř 302"1,8 |  | 1.8 | [12 empty] | VV | 2 | 2 | True | 0 | ROZPOCET
| VV |  | Mezisoučet |  | 1.8 | [12 empty] | VV | 2 | 3 | True | 1 | ROZPOCET
174 | K | 998764101 | Přesun hmot pro konstrukce klempířské stanovený z hmotnosti přesunovaného materiálu vodorovná dopravní vzdálenost do 50 m v objektech výšky do 6 m | t | 0.033 |  | 0 | CS ÚRS 2022 01 |  | základní |  | 0 | 0 | 0 | 0 | 0 | 16 | K | 2 |  |  |  | ROZPOCET | 0 | 0 | 0 | 0 | 0 | 1 | 0 | 16 | -208848984
| Online PSC |  | https://podminky.urs.cz/item/CS_URS_2022_01/998764101 | [14 empty] | Online PSC | 2
| D | 767 | Konstrukce zámečnické |  |  |  | 0 |  |  |  |  | 0 |  | 0 |  | 0 | 2 | D | 1 |  |  |  | ROZPOCET | [6 empty] | 0
175 | K | 767-101 | 101-Oc.poklop 800/800mm pro zakrytí vstupu do jímky vč.osaz.rámu,žár.pozink+nátěr-D+M(plný popis viz.výpis zámečník a výkres zámečnických k-cí) | ks | 1 |  | 0 | vlastní |  | základní |  | 0 | 0 | 0 | 0 | 0 | 16 | K | 2 |  |  |  | ROZPOCET | 0 | 0 | 0 | 0 | 0 | 1 | 0 | 16 | -1618368598
| P |  | Poznámka k položce: vč.zpracování dílenské dokumentace (viz.VON) materiál: -oc.k-ce žár.pozink+nátěr hmotnost 166,03kg+plocha 4,68m2 | [14 empty] | P | 2
176 | K | 767-102 | 102-Oc.venkovní žebřík pro výlez na střechu jímky,kotvení do zdiva přes kontaktní zateplovací syst.,žár.pozik+nátěr-D+M (plný popis viz.výpis a výkres zámečnických k-cí) | ks | 1 |  | 0 | vlastní |  | základní |  | 0 | 0 | 0 | 0 | 0 | 16 | K | 2 |  |  |  | ROZPOCET | 0 | 0 | 0 | 0 | 0 | 1 | 0 | 16 | 1753624480
| P |  | Poznámka k položce: vč.zpracování dílenské dokumentace (viz.VON) materiál: -oc.k-ce žár.pozink+nátěr hmotnost 114,705kg+plocha 4,91m2 -kotevní šroub M16x190-24ks | [14 empty] | P | 2
177 | K | 767-103 | 103-Oc.poklop 800/800mm pro vstup do dechlor.jímky vč.osaz.rámu,plynotěsný,vodotěsný,žár.pozink+nátěr,uzamykatelný-D+M(plný popis viz.výpis zámečník a výkres zámečnických k-cí) | ks | 1 |  | 0 | vlastní |  | základní |  | 0 | 0 | 0 | 0 | 0 | 16 | K | 2 |  |  |  | ROZPOCET | 0 | 0 | 0 | 0 | 0 | 1 | 0 | 16 | 1201832254
| P |  | Poznámka k položce: vč.zpracování dílenské dokumentace (viz.VON) materiál: -oc.k-ce žár.pozink+nátěr hmotnost 194,576kg+plocha 5,45m2 -pant 2ks -visací zámek 1ks | [14 empty] | P | 2
178 | K | 998767201 | Přesun hmot pro zámečnické konstrukce stanovený procentní sazbou (%) z ceny vodorovná dopravní vzdálenost do 50 m v objektech výšky do 6 m | % |  |  | 0 | CS ÚRS 2022 01 |  | základní |  | 0 | 0 | 0 | 0 | 0 | 16 | K | 2 |  |  |  | ROZPOCET | 0 | 0 | 0 | 0 | 0 | 1 | 0 | 16 | -2001404083
| Online PSC |  | https://podminky.urs.cz/item/CS_URS_2022_01/998767201 | [14 empty] | Online PSC | 2

## 2021-67-007-11 - D.1.1-Ar...
[18 empty] | {7180d4e7-d6e0-451c-8ced-126fd722ff7b} | [5 empty] | A1 | asfaltová plocha celé souvrství | m2 | 722 | 2
[18 empty] | 2 | [5 empty] | A2 | asfaltová plocha na stávajícím podkladu | m2 | 147 | 2
| KRYCÍ LIST SOUPISU PRACÍ | [7 empty] | v --- níže se nacházejí doplnkové a pomocné údaje k sestavám --- v | [8 empty] | False | [5 empty] | PP | písková pláž | m2 | 2500 | 2
[24 empty] | ŠP | štěrková plocha (kačírek) | m2 | 200 | 2
| Stavba: | [22 empty] | VL | vodící linie pro nevidomé | m2 | 32 | 2
|  | Koupaliště Dubice-venkovní bazén | [21 empty] | RD | reliéfní dlažba pro nevidomé | m2 | 8 | 2
| Objekt: | [22 empty] | PDD | parkovací dlažba distanční tl.80mm | m2 | 115 | 2
|  | 2021/67-007 - SO 007-Zpevněné plochy, oplocení areálu | [21 empty] | DB | dlaždice 400/400mm (plocha u bazénů) | m2 | 1710 | 2
| Soupis: | [22 empty] | CH | chodníková dlažba pochůzí | m2 | 1610 | 2
|  | 2021/67-007-11 - D.1.1-Architektonické a stavebně technické řešení | [21 empty] | DP | dlažba pojížděná 100/100/80mm | m2 | 120 | 2
| KSO: |  | 833 16 |  |  | CC-CZ:
| Místo: |  |  |  |  | Datum: | 7. 4. 2022
| Zadavatel: |  |  |  |  | IČ:
|  | Město Česká Lípa |  |  |  | DIČ:
| Uchazeč: |  |  |  |  | IČ: | Vyplň údaj
|  | Vyplň údaj |  |  |  | DIČ: | Vyplň údaj
| Projektant: |  |  |  |  | IČ:
|  | Centroprojekt group a.s. Zlín |  |  |  | DIČ:
| Zpracovatel: |  |  |  |  | IČ:
|  | Ing.A.Hejmalová |  |  |  | DIČ:
Poznámka:
Nedílnou součástí výkazu výměr je projektová dokumentace zpracovaná firmou Centroprojekt group a.s. v prosinci 2021. Pro sestavení SOUPISU PRACÍ v podrobnostech vymezených vyhláškou č. 169/2016 Sb. byla použita cenová soustava URS, která obsahuje veškeré údaje nezbytné pro soupis prací. UCHAZEČ O VEŘEJNOU ZAKÁZKU JE POVINEN PŘI OCEŇOVÁNÍ SOUTĚŽNÍHO SOUPISU STAVEBNÍCH PRACÍ, DODÁVEK A SLUŽEB S VÝKAZEM VÝMĚR PROVÉST KONTROLU FUNKCE ARITMETICKÝCH VZORCŮ JEDNOTLIVÝCH SOUPISŮ VE VAZBĚ NA JEDNOTLIVÉ ODDÍLY, REKAPITULACE A KRYCÍ LIST. Technické a materiálové specifikace jednotlivých navržených materiálů, prvků a výrobků jsou uvedeny v samostatných částech této projektové dokumentace jako je VÝKRESOVÁ ČÁST, VÝPIS PRVKŮ PSV, SKLADBY KONSTRUKCÍ A TECHNICKÁ ZPRÁVA. Na základě těchto podkladů bude provedeno ocenění výše uvedených prací, dodávek a služeb. U veškerých dodávek budou v ceně zahrnuty náklady na doplňkový kotevní a spojovací materiál, zhotovení případné výrobní dokumentace nebo pořízení fyzických vzorků materiálů a vzorníků barev. Kde není výslovně uvedeno, bude pracovní postup a technologie provádění stanovena oprávněnou osobou zhotovitele. Dále je potřeba při stanovení ceny dle vykázané výměry započítat všechny předpokládané doplňkové prvky a činnosti s touto položkou související tak, aby cena byla kompletní a prvek funkční. TYTO PŘÍLOHY JSOU NEDÍLNOU SOUČÁSTÍ SOUTĚŽNÍHO SOUPISU STAVEBNÍCH PRACÍ, DODÁVEK A SLUŽEB S VÝKAZEM VÝMĚR. Ve všech položkách jsou započítány náklady na dopravu. Pokud není u položky soupisu prací uvedena žádná cenová soustava, položka není zatříděna v žádné cenové soustavě (ÚRS nebo RTS).
| Cena bez DPH | [5 empty] | 0
|  |  | Základ daně |  |  | Sazba daně | Výše daně
| DPH | základní | 0 |  |  | 21% | 0
|  | snížená | 0 |  |  | 15% | 0
|  | zákl. přenesená | 0 |  |  | 21% | 0
|  | sníž. přenesená | 0 |  |  | 15% | 0
|  | nulová | 0 |  |  | 0% | 0
| Cena s DPH |  |  | v | CZK |  | 0
REKAPITULACE ČLENĚNÍ SOUPISU PRACÍ
Stavba:
Koupaliště Dubice-venkovní bazén
Objekt:
2021/67-007 - SO 007-Zpevněné plochy, oplocení areálu
Soupis:
2021/67-007-11 - D.1.1-Architektonické a stavebně technické řešení
Místo: | [5 empty] | Datum: | 7. 4. 2022
Zadavatel: |  |  | Město Česká Lípa |  |  | Projektant: | Centroprojekt group a.s. Zlín
Uchazeč: |  |  | Vyplň údaj |  |  | Zpracovatel: | Ing.A.Hejmalová
Kód dílu - Popis | [6 empty] | Cena celkem [CZK]
Náklady stavby celkem | [6 empty] | 0 | [11 empty] | -1
| HSV - Práce a dodávky HSV | [5 empty] | 0
| 1 - Zemní práce | [5 empty] | 0
| 2 - Zakládání | [5 empty] | 0
| 3 - Svislé a kompletní konstrukce | [5 empty] | 0
| 5 - Komunikace pozemní | [5 empty] | 0
| 6 - Úpravy povrchů, podlahy a osazování výplní | [5 empty] | 0
| 8 - Trubní vedení | [5 empty] | 0
| 9 - Ostatní konstrukce a práce, bourání | [5 empty] | 0
| 998 - Přesun hmot | [5 empty] | 0
| PSV - Práce a dodávky PSV | [5 empty] | 0
| 767 - Konstrukce zámečnické | [5 empty] | 0
SOUPIS PRACÍ
Stavba:
Koupaliště Dubice-venkovní bazén
Objekt:
2021/67-007 - SO 007-Zpevněné plochy, oplocení areálu
Soupis:
2021/67-007-11 - D.1.1-Architektonické a stavebně technické řešení
Místo: | [5 empty] | Datum: | 7. 4. 2022
Zadavatel: |  |  | Město Česká Lípa |  |  | Projektant: | Centroprojekt group a.s. Zlín
Uchazeč: |  |  | Vyplň údaj |  |  | Zpracovatel: | Ing.A.Hejmalová
PČ | Typ | Kód | Popis | MJ | Množství | J.cena [CZK] | Cena celkem [CZK] | Cenová soustava |  | DPH | J. Nh [h] | Nh celkem [h] | J. hmotnost [t] | Hmotnost celkem [t] | J. suť [t] | Suť Celkem [t]
Náklady soupisu celkem | [6 empty] | 0 |  |  |  |  | 0 |  | 7139.2074 |  | 0 |  | D | -1 | [15 empty] | 0
| D | HSV | Práce a dodávky HSV |  |  |  | 0 |  |  |  |  | 0 |  | 7139.2074 |  | 0 | 1 | D | 0 |  |  |  | ROZPOCET | [11 empty] | 0
| D | 1 | Zemní práce |  |  |  | 0 |  |  |  |  | 0 |  | 4.16 |  | 0 | 1 | D | 1 |  |  |  | ROZPOCET | [11 empty] | 0
1 | K | 131151343 | Vrtání jamek strojně průměru přes 200 do 300 mm | m | 199.2 |  | 0 | CS ÚRS 2022 01 |  | základní |  | 0 | 0 | 0 | 0 | 0 | 4 | K | 2 |  |  |  | ROZPOCET | [5 empty] | 0 | 0 | 0 | 0 | 0 | 1 | 0 | 4 | -1427975920
| Online PSC |  | https://podminky.urs.cz/item/CS_URS_2022_01/131151343 | [14 empty] | Online PSC | 2
| VV |  | "pro sloupky 3D oplocení"0,8*249 |  | 199.2 | [12 empty] | VV | 2 | 2 | True | 0 | ROZPOCET
| VV |  | Mezisoučet |  | 199.2 | [12 empty] | VV | 2 | 3 | True | 1 | ROZPOCET
2 | K | 131251100 | Hloubení nezapažených jam a zářezů strojně s urovnáním dna do předepsaného profilu a spádu v hornině třídy těžitelnosti I skupiny 3 do 20 m3 | m3 | 2.864 |  | 0 | CS ÚRS 2022 01 |  | základní |  | 0 | 0 | 0 | 0 | 0 | 4 | K | 2 |  |  |  | ROZPOCET | [5 empty] | 0 | 0 | 0 | 0 | 0 | 1 | 0 | 4 | -289315646
| Online PSC |  | https://podminky.urs.cz/item/CS_URS_2022_01/131251100 | [14 empty] | Online PSC | 2
| VV |  | "pro patky" | [14 empty] | VV | 2 | 1 | True | 0 | ROZPOCET
| VV |  | "oc.brána" | [14 empty] | VV | 2 | 1 | True | 0 | ROZPOCET
| VV |  | "krajní"1,0*1,0*1,0*2 |  | 2 | [12 empty] | VV | 2 | 2 | True | 0 | ROZPOCET
| VV |  | "střed"0,4*0,4*0,4 |  | 0.064 | [12 empty] | VV | 2 | 2 | True | 0 | ROZPOCET
| VV |  | "oc.branka 2x"(0,8*0,5*0,5)*2*2 |  | 0.8 | [12 empty] | VV | 2 | 2 | True | 0 | ROZPOCET
| VV |  | Mezisoučet |  | 2.864 | [12 empty] | VV | 2 | 3 | True | 1 | ROZPOCET
3 | K | 131251103 | Hloubení nezapažených jam a zářezů strojně s urovnáním dna do předepsaného profilu a spádu v hornině třídy těžitelnosti I skupiny 3 přes 50 do 100 m3 | m3 | 59 |  | 0 | CS ÚRS 2022 01 |  | základní |  | 0 | 0 | 0 | 0 | 0 | 4 | K | 2 |  |  |  | ROZPOCET | [5 empty] | 0 | 0 | 0 | 0 | 0 | 1 | 0 | 4 | -949767919
| Online PSC |  | https://podminky.urs.cz/item/CS_URS_2022_01/131251103 | [14 empty] | Online PSC | 2
| VV |  | "pro zpevněné plochy"59 |  | 59 | [12 empty] | VV | 2 | 2 | True | 0 | ROZPOCET
| VV |  | Mezisoučet |  | 59 | [12 empty] | VV | 2 | 3 | True | 1 | ROZPOCET
4 | K | 131251105 | Hloubení nezapažených jam a zářezů strojně s urovnáním dna do předepsaného profilu a spádu v hornině třídy těžitelnosti I skupiny 3 přes 500 do 1 000 m3 | m3 | 1102 |  | 0 | CS ÚRS 2022 01 |  | základní |  | 0 | 0 | 0 | 0 | 0 | 4 | K | 2 |  |  |  | ROZPOCET | [5 empty] | 0 | 0 | 0 | 0 | 0 | 1 | 0 | 4 | 1430622849
| Online PSC |  | https://podminky.urs.cz/item/CS_URS_2022_01/131251105 | [14 empty] | Online PSC | 2
| VV |  | "pro sanaci pláně" | [14 empty] | VV | 2 | 1 | True | 0 | ROZPOCET
| VV |  | "sanace pláně pro dlážděné plochy pochůzí tl.200mm" | [14 empty] | VV | 2 | 1 | True | 0 | ROZPOCET
| VV |  | "dlažba u bazénu"DB*0,2 |  | 342 | [12 empty] | VV | 2 | 2 | True | 0 | ROZPOCET
| VV |  | "chodník"CH*0,2 |  | 322 | [12 empty] | VV | 2 | 2 | True | 0 | ROZPOCET
| VV |  | "vodící linie pro nevidomé"VL*0,2 |  | 6.4 | [12 empty] | VV | 2 | 2 | True | 0 | ROZPOCET
| VV |  | "reliéfni dlažba pro nevidomé"RD*0,2 |  | 1.6 | [12 empty] | VV | 2 | 2 | True | 0 | ROZPOCET
| VV |  | Mezisoučet |  | 672 | [12 empty] | VV | 2 | 3 | True | 0 | ROZPOCET
| VV |  | "sanace pláně pro dlážděné plochy pojízdné tl.2x200mm=400mm" | [14 empty] | VV | 2 | 1 | True | 0 | ROZPOCET
| VV |  | "dlažba pojízdná"DP*0,4 |  | 48 | [12 empty] | VV | 2 | 2 | True | 0 | ROZPOCET
| VV |  | "asf.plocha"815*0,4 |  | 326 | [12 empty] | VV | 2 | 2 | True | 0 | ROZPOCET
| VV |  | "park.stání dist.dlažba"140*0,4 |  | 56 | [12 empty] | VV | 2 | 2 | True | 0 | ROZPOCET
| VV |  | Mezisoučet |  | 430 | [12 empty] | VV | 2 | 3 | True | 0 | ROZPOCET
| VV |  | Součet |  | 1102 | [12 empty] | VV | 2 | 4 | True | 1 | ROZPOCET
5 | K | 132251253 | Hloubení nezapažených rýh šířky přes 800 do 2 000 mm strojně s urovnáním dna do předepsaného profilu a spádu v hornině třídy těžitelnosti I skupiny 3 přes 50 do 100 m3 | m3 | 54.572 |  | 0 | CS ÚRS 2022 01 |  | základní |  | 0 | 0 | 0 | 0 | 0 | 4 | K | 2 |  |  |  | ROZPOCET | [5 empty] | 0 | 0 | 0 | 0 | 0 | 1 | 0 | 4 | -754019509
| Online PSC |  | https://podminky.urs.cz/item/CS_URS_2022_01/132251253 | [14 empty] | Online PSC | 2
| VV |  | "pasy pro molo" | [14 empty] | VV | 2 | 1 | True | 0 | ROZPOCET
| VV |  | 1,4*1,7*12,2 |  | 29.036 | [12 empty] | VV | 2 | 2 | True | 0 | ROZPOCET
| VV |  | 1,2*1,6*13,3 |  | 25.536 | [12 empty] | VV | 2 | 2 | True | 0 | ROZPOCET
| VV |  | Mezisoučet |  | 54.572 | [12 empty] | VV | 2 | 3 | True | 1 | ROZPOCET
6 | K | 132254101 | Hloubení zapažených rýh šířky do 800 mm strojně s urovnáním dna do předepsaného profilu a spádu v hornině třídy těžitelnosti I skupiny 3 do 20 m3 | m3 | 20.955 |  | 0 | CS ÚRS 2022 01 |  | základní |  | 0 | 0 | 0 | 0 | 0 | 4 | K | 2 |  |  |  | ROZPOCET | [5 empty] | 0 | 0 | 0 | 0 | 0 | 1 | 0 | 4 | -320923130
| Online PSC |  | https://podminky.urs.cz/item/CS_URS_2022_01/132254101 | [14 empty] | Online PSC | 2
| VV |  | "pro drenáž"0,4*0,4*110 |  | 17.6 | [12 empty] | VV | 2 | 2 | True | 0 | ROZPOCET
| VV |  | "PVC potrubí DN 150"0,4*0,4*13 |  | 2.08 | [12 empty] | VV | 2 | 2 | True | 0 | ROZPOCET
| VV |  | Mezisoučet |  | 19.68 | [12 empty] | VV | 2 | 3 | True | 0 | ROZPOCET
| VV |  | "podkladní mazanina tl.100mm (pod zákl.pasy mola)" | [14 empty] | VV | 2 | 1 | True | 0 | ROZPOCET
| VV |  | 0,1*0,6*11,1 |  | 0.666 | [12 empty] | VV | 2 | 2 | True | 0 | ROZPOCET
| VV |  | 0,1*0,5*12,173 |  | 0.609 | [12 empty] | VV | 2 | 2 | True | 0 | ROZPOCET
| VV |  | Mezisoučet |  | 1.275 | [12 empty] | VV | 2 | 3 | True | 0 | ROZPOCET
| VV |  | Součet |  | 20.955 | [12 empty] | VV | 2 | 4 | True | 1 | ROZPOCET
7 | K | 162351103 | Vodorovné přemístění výkopku nebo sypaniny po suchu na obvyklém dopravním prostředku, bez naložení výkopku, avšak se složením bez rozhrnutí z horniny třídy těžitelnosti I skupiny 1 až 3 na vzdálenost přes 50 do 500 m | m3 | 1304.579 |  | 0 | CS ÚRS 2022 01 |  | základní |  | 0 | 0 | 0 | 0 | 0 | 4 | K | 2 |  |  |  | ROZPOCET | [5 empty] | 0 | 0 | 0 | 0 | 0 | 1 | 0 | 4 | 1354904954
| Online PSC |  | https://podminky.urs.cz/item/CS_URS_2022_01/162351103 | [14 empty] | Online PSC | 2
| P |  | Poznámka k položce: upřesnit dle vzdálenosti meziskládky | [14 empty] | P | 2
| VV |  | "zemina z výkopů na meziskládku" | [14 empty] | VV | 2 | 1 | True | 0 | ROZPOCET
| VV |  | "jamky pro sloupky oploc."(PI*0,15*0,15*199,2) |  | 14.081 | [12 empty] | VV | 2 | 2 | True | 0 | ROZPOCET
| VV |  | "jámy do 20m3"2,864 |  | 2.864 | [12 empty] | VV | 2 | 2 | True | 0 | ROZPOCET
| VV |  | "jámy do 100m3"59 |  | 59 | [12 empty] | VV | 2 | 2 | True | 0 | ROZPOCET
| VV |  | "jámy do 1000m3 (sanace)"1102 |  | 1102 | [12 empty] | VV | 2 | 2 | True | 0 | ROZPOCET
| VV |  | "rýhy š-2m do 100m3"54,572 |  | 54.572 | [12 empty] | VV | 2 | 2 | True | 0 | ROZPOCET
| VV |  | "rýhy š-0,8 do 20m3"20,955 |  | 20.955 | [12 empty] | VV | 2 | 2 | True | 0 | ROZPOCET
| VV |  | Mezisoučet |  | 1253.472 | [12 empty] | VV | 2 | 3 | True | 0 | ROZPOCET
| VV |  | "z meziskládky pro zásypy"41,107 |  | 41.107 | [12 empty] | VV | 2 | 2 | True | 0 | ROZPOCET
| VV |  | "z mezikládky násyp"10 |  | 10 | [12 empty] | VV | 2 | 2 | True | 0 | ROZPOCET
| VV |  | Mezisoučet |  | 51.107 | [12 empty] | VV | 2 | 3 | True | 0 | ROZPOCET
| VV |  | Součet |  | 1304.579 | [12 empty] | VV | 2 | 4 | True | 1 | ROZPOCET
8 | K | 162751117 | Vodorovné přemístění výkopku nebo sypaniny po suchu na obvyklém dopravním prostředku, bez naložení výkopku, avšak se složením bez rozhrnutí z horniny třídy těžitelnosti I skupiny 1 až 3 na vzdálenost přes 9 000 do 10 000 m | m3 | 1202.365 |  | 0 | CS ÚRS 2022 01 |  | základní |  | 0 | 0 | 0 | 0 | 0 | 4 | K | 2 |  |  |  | ROZPOCET | [5 empty] | 0 | 0 | 0 | 0 | 0 | 1 | 0 | 4 | 498506095
| Online PSC |  | https://podminky.urs.cz/item/CS_URS_2022_01/162751117 | [14 empty] | Online PSC | 2
| VV |  | "zemina z výkopů" | [14 empty] | VV | 2 | 1 | True | 0 | ROZPOCET
| VV |  | "jamky pro sloupky oploc."(PI*0,15*0,15*199,2) |  | 14.081 | [12 empty] | VV | 2 | 2 | True | 0 | ROZPOCET
| VV |  | "jámy do 20m3"2,864 |  | 2.864 | [12 empty] | VV | 2 | 2 | True | 0 | ROZPOCET
| VV |  | "jámy do 100m3"59 |  | 59 | [12 empty] | VV | 2 | 2 | True | 0 | ROZPOCET
| VV |  | "jámy do 1000m3 (sanace)"1102 |  | 1102 | [12 empty] | VV | 2 | 2 | True | 0 | ROZPOCET
| VV |  | "rýhy š-2m do 100m3"54,572 |  | 54.572 | [12 empty] | VV | 2 | 2 | True | 0 | ROZPOCET
| VV |  | "rýhy š-0,8 do 20m3"20,955 |  | 20.955 | [12 empty] | VV | 2 | 2 | True | 0 | ROZPOCET
| VV |  | Mezisoučet |  | 1253.472 | [12 empty] | VV | 2 | 3 | True | 0 | ROZPOCET
| VV |  | "odpočet zásypů a násypů"-51,107 |  | -51.107 | [12 empty] | VV | 2 | 2 | True | 0 | ROZPOCET
| VV |  | Mezisoučet |  | -51.107 | [12 empty] | VV | 2 | 3 | True | 0 | ROZPOCET
| VV |  | Součet |  | 1202.365 | [12 empty] | VV | 2 | 4 | True | 1 | ROZPOCET
9 | K | 162751119 | Vodorovné přemístění výkopku nebo sypaniny po suchu na obvyklém dopravním prostředku, bez naložení výkopku, avšak se složením bez rozhrnutí z horniny třídy těžitelnosti I skupiny 1 až 3 na vzdálenost Příplatek k ceně za každých dalších i započatých 1 000 m | m3 | 6011.825 |  | 0 | CS ÚRS 2022 01 |  | základní |  | 0 | 0 | 0 | 0 | 0 | 4 | K | 2 |  |  |  | ROZPOCET | [5 empty] | 0 | 0 | 0 | 0 | 0 | 1 | 0 | 4 | 343785996
| Online PSC |  | https://podminky.urs.cz/item/CS_URS_2022_01/162751119 | [14 empty] | Online PSC | 2
| P |  | Poznámka k položce: uchazeč ve své cenové nabídce vyhodnotí vzdálenost skládky a konečnou cenu zapracuje ve své nabídce | [14 empty] | P | 2
| VV |  | "dtto zemina na odvoz"1202,365 |  | 1202.365 | [12 empty] | VV | 2 | 2 | True | 0 | ROZPOCET
| VV |  | Mezisoučet |  | 1202.365 | [12 empty] | VV | 2 | 3 | True | 1 | ROZPOCET
| VV |  | 1202,365*5 'Přepočtené koeficientem množství |  | 6011.825 | [12 empty] | VV | 2 | 2 | False | 1 | ROZPOCET
10 | K | 167151111 | Nakládání, skládání a překládání neulehlého výkopku nebo sypaniny strojně nakládání, množství přes 100 m3, z hornin třídy těžitelnosti I, skupiny 1 až 3 | m3 | 1304.579 |  | 0 | CS ÚRS 2022 01 |  | základní |  | 0 | 0 | 0 | 0 | 0 | 4 | K | 2 |  |  |  | ROZPOCET | [5 empty] | 0 | 0 | 0 | 0 | 0 | 1 | 0 | 4 | 1965541690
| Online PSC |  | https://podminky.urs.cz/item/CS_URS_2022_01/167151111 | [14 empty] | Online PSC | 2
| VV |  | "z meziskládky pro zpětné zásypy a násypy"51,107 |  | 51.107 | [12 empty] | VV | 2 | 2 | True | 0 | ROZPOCET
| VV |  | "z meziskládky pro odvoz (na dopravní prostředek)"1253,472 |  | 1253.472 | [12 empty] | VV | 2 | 2 | True | 0 | ROZPOCET
| VV |  | Mezisoučet |  | 1304.579 | [12 empty] | VV | 2 | 3 | True | 1 | ROZPOCET
11 | K | 171151103 | Uložení sypanin do násypů strojně s rozprostřením sypaniny ve vrstvách a s hrubým urovnáním zhutněných z hornin soudržných jakékoliv třídy těžitelnosti | m3 | 10 |  | 0 | CS ÚRS 2022 01 |  | základní |  | 0 | 0 | 0 | 0 | 0 | 4 | K | 2 |  |  |  | ROZPOCET | [5 empty] | 0 | 0 | 0 | 0 | 0 | 1 | 0 | 4 | 1365213041
| Online PSC |  | https://podminky.urs.cz/item/CS_URS_2022_01/171151103 | [14 empty] | Online PSC | 2
| VV |  | "násypy pro zpevněné plochy"10 |  | 10 | [12 empty] | VV | 2 | 2 | True | 0 | ROZPOCET
| VV |  | Mezisoučet |  | 10 | [12 empty] | VV | 2 | 3 | True | 1 | ROZPOCET
12 | K | 171152501 | Zhutnění podloží pod násypy z rostlé horniny třídy těžitelnosti I a II, skupiny 1 až 4 z hornin soudružných a nesoudržných | m2 | 7059 |  | 0 | CS ÚRS 2022 01 |  | základní |  | 0 | 0 | 0 | 0 | 0 | 4 | K | 2 |  |  |  | ROZPOCET | [5 empty] | 0 | 0 | 0 | 0 | 0 | 1 | 0 | 4 | -1232232575
| Online PSC |  | https://podminky.urs.cz/item/CS_URS_2022_01/171152501 | [14 empty] | Online PSC | 2
| VV |  | "pro zpevněné plochy"DB+CH+DP+A1+PDD+RD+VL+ŠP+PP |  | 7017 | [12 empty] | VV | 2 | 2 | True | 0 | ROZPOCET
| VV |  | "hrací plocha"42 |  | 42 | [12 empty] | VV | 2 | 2 | True | 0 | ROZPOCET
| VV |  | Mezisoučet |  | 7059 | [12 empty] | VV | 2 | 3 | True | 1 | ROZPOCET
13 | K | 171201231 | Poplatek za uložení stavebního odpadu na recyklační skládce (skládkovné) zeminy a kamení zatříděného do Katalogu odpadů pod kódem 17 05 04 | t | 2164.257 |  | 0 | CS ÚRS 2022 01 |  | základní |  | 0 | 0 | 0 | 0 | 0 | 4 | K | 2 |  |  |  | ROZPOCET | [5 empty] | 0 | 0 | 0 | 0 | 0 | 1 | 0 | 4 | 1545857830
| Online PSC |  | https://podminky.urs.cz/item/CS_URS_2022_01/171201231 | [14 empty] | Online PSC | 2
| VV |  | "zemina na odvoz vč.přepočtu na tuny"1202,365*1,8 |  | 2164.257 | [12 empty] | VV | 2 | 2 | True | 0 | ROZPOCET
| VV |  | Mezisoučet |  | 2164.257 | [12 empty] | VV | 2 | 3 | True | 1 | ROZPOCET
14 | K | 171251201 | Uložení sypaniny na skládky nebo meziskládky bez hutnění s upravením uložené sypaniny do předepsaného tvaru | m3 | 10 |  | 0 | CS ÚRS 2022 01 |  | základní |  | 0 | 0 | 0 | 0 | 0 | 4 | K | 2 |  |  |  | ROZPOCET | [5 empty] | 0 | 0 | 0 | 0 | 0 | 1 | 0 | 4 | 136445473
| Online PSC |  | https://podminky.urs.cz/item/CS_URS_2022_01/171251201 | [14 empty] | Online PSC | 2
| VV |  | "násyp pro komunikace"10 |  | 10 | [12 empty] | VV | 2 | 2 | True | 0 | ROZPOCET
| VV |  | Mezisoučet |  | 10 | [12 empty] | VV | 2 | 3 | True | 1 | ROZPOCET
15 | K | 174151101 | Zásyp sypaninou z jakékoliv horniny strojně s uložením výkopku ve vrstvách se zhutněním jam, šachet, rýh nebo kolem objektů v těchto vykopávkách | m3 | 41.107 |  | 0 | CS ÚRS 2022 01 |  | základní |  | 0 | 0 | 0 | 0 | 0 | 4 | K | 2 |  |  |  | ROZPOCET | [5 empty] | 0 | 0 | 0 | 0 | 0 | 1 | 0 | 4 | -124455442
| Online PSC |  | https://podminky.urs.cz/item/CS_URS_2022_01/174151101 | [14 empty] | Online PSC | 2
| VV |  | "výkopy pro pasy mola"54,572 |  | 54.572 | [12 empty] | VV | 2 | 2 | True | 0 | ROZPOCET
| VV |  | "odpočet pasů"-13,465 |  | -13.465 | [12 empty] | VV | 2 | 2 | True | 0 | ROZPOCET
| VV |  | Mezisoučet |  | 41.107 | [12 empty] | VV | 2 | 3 | True | 1 | ROZPOCET
16 | K | 175111101 | Obsypání potrubí ručně sypaninou z vhodných hornin třídy těžitelnosti I a II, skupiny 1 až 4 nebo materiálem připraveným podél výkopu ve vzdálenosti do 3 m od jeho kraje pro jakoukoliv hloubku výkopu a míru zhutnění bez prohození sypaniny | m3 | 2.08 |  | 0 | CS ÚRS 2022 01 |  | základní |  | 0 | 0 | 0 | 0 | 0 | 4 | K | 2 |  |  |  | ROZPOCET | [5 empty] | 0 | 0 | 0 | 0 | 0 | 1 | 0 | 4 | -953811154
| Online PSC |  | https://podminky.urs.cz/item/CS_URS_2022_01/175111101 | [14 empty] | Online PSC | 2
| VV |  | "PVC potrubí DN 150"0,4*0,4*13 |  | 2.08 | [12 empty] | VV | 2 | 2 | True | 0 | ROZPOCET
| VV |  | Mezisoučet |  | 2.08 | [12 empty] | VV | 2 | 3 | True | 1 | ROZPOCET
17 | M | 58331200 | štěrkopísek netříděný | t | 4.16 |  | 0 | CS ÚRS 2022 01 |  | základní |  | 0 | 1 | 4.16 | 0 | 0 | 8 | M | 2 |  |  |  | ROZPOCET | [5 empty] | 0 | 0 | 0 | 0 | 0 | 1 | 0 | 4 | 341435748
| VV |  | 2,08*2 'Přepočtené koeficientem množství |  | 4.16 | [12 empty] | VV | 2 | 2 | False | 1 | ROZPOCET
18 | K | 181951112 | Úprava pláně vyrovnáním výškových rozdílů strojně v hornině třídy těžitelnosti I, skupiny 1 až 3 se zhutněním | m2 | 7059 |  | 0 | CS ÚRS 2022 01 |  | základní |  | 0 | 0 | 0 | 0 | 0 | 4 | K | 2 |  |  |  | ROZPOCET | [5 empty] | 0 | 0 | 0 | 0 | 0 | 1 | 0 | 4 | 170956585
| Online PSC |  | https://podminky.urs.cz/item/CS_URS_2022_01/181951112 | [14 empty] | Online PSC | 2
| VV |  | "pro zpevněné plochy"DB+CH+DP+A1+PDD+RD+VL+ŠP+PP |  | 7017 | [12 empty] | VV | 2 | 2 | True | 0 | ROZPOCET
| VV |  | "hrací plocha"42 |  | 42 | [12 empty] | VV | 2 | 2 | True | 0 | ROZPOCET
| VV |  | Mezisoučet |  | 7059 | [12 empty] | VV | 2 | 3 | True | 1 | ROZPOCET
| D | 2 | Zakládání |  |  |  | 0 |  |  |  |  | 0 |  | 34.018 |  | 0 | 1 | D | 1 |  |  |  | ROZPOCET | [11 empty] | 0
19 | K | 211571121 | Výplň kamenivem do rýh odvodňovacích žeber nebo trativodů bez zhutnění, s úpravou povrchu výplně kamenivem drobným těženým | m3 | 13.2 |  | 0 | CS ÚRS 2022 01 |  | základní |  | 0 | 0 | 0 | 0 | 0 | 4 | K | 2 |  |  |  | ROZPOCET | [5 empty] | 0 | 0 | 0 | 0 | 0 | 1 | 0 | 4 | 389101077
| Online PSC |  | https://podminky.urs.cz/item/CS_URS_2022_01/211571121 | [14 empty] | Online PSC | 2
| VV |  | "drenáž-obsyp"0,3*0,4*110 |  | 13.2 | [12 empty] | VV | 2 | 2 | True | 0 | ROZPOCET
| VV |  | Mezisoučet |  | 13.2 | [12 empty] | VV | 2 | 3 | True | 1 | ROZPOCET
20 | K | 211971110 | Zřízení opláštění výplně z geotextilie odvodňovacích žeber nebo trativodů v rýze nebo zářezu se stěnami šikmými o sklonu do 1:2 | m2 | 176 |  | 0 | CS ÚRS 2022 01 |  | základní |  | 0 | 0.00017 | 0.02992 | 0 | 0 | 4 | K | 2 |  |  |  | ROZPOCET | [5 empty] | 0 | 0 | 0 | 0 | 0 | 1 | 0 | 4 | -814329203
| Online PSC |  | https://podminky.urs.cz/item/CS_URS_2022_01/211971110 | [14 empty] | Online PSC | 2
| VV |  | "drenáž"(0,4*4)*110 |  | 176 | [12 empty] | VV | 2 | 2 | True | 0 | ROZPOCET
| VV |  | Mezisoučet |  | 176 | [12 empty] | VV | 2 | 3 | True | 1 | ROZPOCET
21 | M | 69311081 | geotextilie netkaná separační, ochranná, filtrační, drenážní PES 300g/m2 | m2 | 208.472 |  | 0 | CS ÚRS 2022 01 |  | základní |  | 0 | 0.0003 | 0.062542 | 0 | 0 | 8 | M | 2 |  |  |  | ROZPOCET | [5 empty] | 0 | 0 | 0 | 0 | 0 | 1 | 0 | 4 | 106973432
| VV |  | 176*1,1845 'Přepočtené koeficientem množství |  | 208.472 | [12 empty] | VV | 2 | 2 | False | 1 | ROZPOCET
22 | K | 212572111 | Lože pro trativody ze štěrkopísku tříděného | m3 | 4.4 |  | 0 | CS ÚRS 2022 01 |  | základní |  | 0 | 1.92 | 8.448 | 0 | 0 | 4 | K | 2 |  |  |  | ROZPOCET | [5 empty] | 0 | 0 | 0 | 0 | 0 | 1 | 0 | 4 | -112971514
| Online PSC |  | https://podminky.urs.cz/item/CS_URS_2022_01/212572111 | [14 empty] | Online PSC | 2
| VV |  | "drenáž lože"0,1*0,4*110 |  | 4.4 | [12 empty] | VV | 2 | 2 | True | 0 | ROZPOCET
| VV |  | Mezisoučet |  | 4.4 | [12 empty] | VV | 2 | 3 | True | 1 | ROZPOCET
23 | K | 212755214 | Trativody bez lože z drenážních trubek plastových flexibilních D 100 mm | m | 110 |  | 0 | CS ÚRS 2022 01 |  | základní |  | 0 | 0.00049 | 0.0539 | 0 | 0 | 4 | K | 2 |  |  |  | ROZPOCET | [5 empty] | 0 | 0 | 0 | 0 | 0 | 1 | 0 | 4 | 880723672
| Online PSC |  | https://podminky.urs.cz/item/CS_URS_2022_01/212755214 | [14 empty] | Online PSC | 2
| VV |  | "drenáž prům.100mm"110 |  | 110 | [12 empty] | VV | 2 | 2 | True | 0 | ROZPOCET
| VV |  | Mezisoučet |  | 110 | [12 empty] | VV | 2 | 3 | True | 1 | ROZPOCET
24 | K | 274321511 | Základy z betonu železového (bez výztuže) pasy z betonu bez zvláštních nároků na prostředí tř. C 25/30 | m3 | 7.304 |  | 0 | CS ÚRS 2021 02 |  | základní |  | 0 | 2.4533 | 17.9188 | 0 | 0 | 4 | K | 2 |  |  |  | ROZPOCET | [5 empty] | 0 | 0 | 0 | 0 | 0 | 1 | 0 | 4 | 1139997929
| Online PSC |  | https://podminky.urs.cz/item/CS_URS_2021_02/274321511 | [14 empty] | Online PSC | 2
| VV |  | "pasy pro molo" | [14 empty] | VV | 2 | 1 | True | 0 | ROZPOCET
| VV |  | 1,2*0,5*12,173 |  | 7.304 | [12 empty] | VV | 2 | 2 | True | 0 | ROZPOCET
| VV |  | Mezisoučet |  | 7.304 | [12 empty] | VV | 2 | 3 | True | 1 | ROZPOCET
25 | K | 274351121 | Bednění základů pasů rovné zřízení | m2 | 30.415 |  | 0 | CS ÚRS 2022 01 |  | základní |  | 0 | 0.00269 | 0.081816 | 0 | 0 | 4 | K | 2 |  |  |  | ROZPOCET | [5 empty] | 0 | 0 | 0 | 0 | 0 | 1 | 0 | 4 | -1403154653
| Online PSC |  | https://podminky.urs.cz/item/CS_URS_2022_01/274351121 | [14 empty] | Online PSC | 2
| VV |  | "pasy pro molo" | [14 empty] | VV | 2 | 1 | True | 0 | ROZPOCET
| VV |  | 1,2*2*12,173+1,2*0,5*2 |  | 30.415 | [12 empty] | VV | 2 | 2 | True | 0 | ROZPOCET
| VV |  | Mezisoučet |  | 30.415 | [12 empty] | VV | 2 | 3 | True | 1 | ROZPOCET
26 | K | 274351122 | Bednění základů pasů rovné odstranění | m2 | 30.415 |  | 0 | CS ÚRS 2022 01 |  | základní |  | 0 | 0 | 0 | 0 | 0 | 4 | K | 2 |  |  |  | ROZPOCET | [5 empty] | 0 | 0 | 0 | 0 | 0 | 1 | 0 | 4 | -1073758397
| Online PSC |  | https://podminky.urs.cz/item/CS_URS_2022_01/274351122 | [14 empty] | Online PSC | 2
| VV |  | "dtto zřízení"30,415 |  | 30.415 | [12 empty] | VV | 2 | 2 | True | 0 | ROZPOCET
| VV |  | Mezisoučet |  | 30.415 | [12 empty] | VV | 2 | 3 | True | 1 | ROZPOCET
27 | K | 274361821 | Výztuž základů pasů z betonářské oceli 10 505 (R) nebo BSt 500 | t | 0.475 |  | 0 | CS ÚRS 2022 01 |  | základní |  | 0 | 1.0606 | 0.50379 | 0 | 0 | 4 | K | 2 |  |  |  | ROZPOCET | [5 empty] | 0 | 0 | 0 | 0 | 0 | 1 | 0 | 4 | 331449266
| Online PSC |  | https://podminky.urs.cz/item/CS_URS_2022_01/274361821 | [14 empty] | Online PSC | 2
| P |  | Poznámka k položce: vč.zpracování dílenské dokumentace-výkresy výztuže (viz.VON) | [14 empty] | P | 2
| VV |  | "výztuž pasů 65kg/m3 (viz.statika)"7,304*0,065 |  | 0.475 | [12 empty] | VV | 2 | 2 | True | 0 | ROZPOCET
| VV |  | Mezisoučet |  | 0.475 | [12 empty] | VV | 2 | 3 | True | 1 | ROZPOCET
28 | K | 275313611 | Základy z betonu prostého patky a bloky z betonu kamenem neprokládaného tř. C 16/20 | m3 | 3.007 |  | 0 | CS ÚRS 2022 01 |  | základní |  | 0 | 2.301 | 6.9192 | 0 | 0 | 4 | K | 2 |  |  |  | ROZPOCET | [5 empty] | 0 | 0 | 0 | 0 | 0 | 1 | 0 | 4 | 1208523140
| Online PSC |  | https://podminky.urs.cz/item/CS_URS_2022_01/275313611 | [14 empty] | Online PSC | 2
| VV |  | "oc.brána" | [14 empty] | VV | 2 | 1 | True | 0 | ROZPOCET
| VV |  | "krajní"1,0*1,0*1,0*2 |  | 2 | [12 empty] | VV | 2 | 2 | True | 0 | ROZPOCET
| VV |  | "střed"0,4*0,4*0,4 |  | 0.064 | [12 empty] | VV | 2 | 2 | True | 0 | ROZPOCET
| VV |  | "oc.branka 2x"(0,8*0,5*0,5)*2*2 |  | 0.8 | [12 empty] | VV | 2 | 2 | True | 0 | ROZPOCET
| VV |  | Mezisoučet |  | 2.864 | [12 empty] | VV | 2 | 3 | True | 0 | ROZPOCET
| VV |  | "přípočet pro betonáž do výkopu"2,864*0,05 |  | 0.143 | [12 empty] | VV | 2 | 2 | True | 0 | ROZPOCET
| VV |  | Součet |  | 3.007 | [12 empty] | VV | 2 | 4 | True | 1 | ROZPOCET
| D | 3 | Svislé a kompletní konstrukce |  |  |  | 0 |  |  |  |  | 0 |  | 88.8544 |  | 0 | 1 | D | 1 |  |  |  | ROZPOCET | [11 empty] | 0
29 | K | 327324128 | Opěrné zdi a valy z betonu železového odolný proti agresivnímu prostředí tř. C 30/37 | m3 | 6.161 |  | 0 | CS ÚRS 2021 02 |  | základní |  | 0 | 0 | 0 | 0 | 0 | 4 | K | 2 |  |  |  | ROZPOCET | [5 empty] | 0 | 0 | 0 | 0 | 0 | 1 | 0 | 4 | -807089814
| Online PSC |  | https://podminky.urs.cz/item/CS_URS_2021_02/327324128 | [14 empty] | Online PSC | 2
| VV |  | "pasy pro molo-opěrka" | [14 empty] | VV | 2 | 1 | True | 0 | ROZPOCET
| VV |  | 0,4*0,6*11,1+1,05*0,3*11,1 |  | 6.161 | [12 empty] | VV | 2 | 2 | True | 0 | ROZPOCET
| VV |  | Mezisoučet |  | 6.161 | [12 empty] | VV | 2 | 3 | True | 1 | ROZPOCET
30 | K | 327351211 | Bednění opěrných zdí a valů svislých i skloněných, výšky do 20 m zřízení | m2 | 33.3 |  | 0 | CS ÚRS 2021 02 |  | základní |  | 0 | 0.00237 | 0.078921 | 0 | 0 | 4 | K | 2 |  |  |  | ROZPOCET | [5 empty] | 0 | 0 | 0 | 0 | 0 | 1 | 0 | 4 | -117333577
| Online PSC |  | https://podminky.urs.cz/item/CS_URS_2021_02/327351211 | [14 empty] | Online PSC | 2
| VV |  | "pasy pro molo-opěrka" | [14 empty] | VV | 2 | 1 | True | 0 | ROZPOCET
| VV |  | 0,4*2*11,1+1,05*2*11,1+0,4*0,6*2+1,05*0,3*2 |  | 33.3 | [12 empty] | VV | 2 | 2 | True | 0 | ROZPOCET
| VV |  | Mezisoučet |  | 33.3 | [12 empty] | VV | 2 | 3 | True | 1 | ROZPOCET
31 | K | 327351221 | Bednění opěrných zdí a valů svislých i skloněných, výšky do 20 m odstranění | m2 | 33.3 |  | 0 | CS ÚRS 2021 02 |  | základní |  | 0 | 0 | 0 | 0 | 0 | 4 | K | 2 |  |  |  | ROZPOCET | [5 empty] | 0 | 0 | 0 | 0 | 0 | 1 | 0 | 4 | -1504178029
| Online PSC |  | https://podminky.urs.cz/item/CS_URS_2021_02/327351221 | [14 empty] | Online PSC | 2
| VV |  | "dtto zřízení"33,3 |  | 33.3 | [12 empty] | VV | 2 | 2 | True | 0 | ROZPOCET
| VV |  | Mezisoučet |  | 33.3 | [12 empty] | VV | 2 | 3 | True | 1 | ROZPOCET
32 | K | 327361006 | Výztuž opěrných zdí a valů průměru do 12 mm, z oceli 10 505 (R) nebo BSt 500 | t | 0.4 |  | 0 | CS ÚRS 2021 02 |  | základní |  | 0 | 1.0436 | 0.41744 | 0 | 0 | 4 | K | 2 |  |  |  | ROZPOCET | [5 empty] | 0 | 0 | 0 | 0 | 0 | 1 | 0 | 4 | 1092493561
| Online PSC |  | https://podminky.urs.cz/item/CS_URS_2021_02/327361006 | [14 empty] | Online PSC | 2
| P |  | Poznámka k položce: vč.zpracování dílenské dokumentace-výkresy výztuže (viz.VON) | [14 empty] | P | 2
| VV |  | "výztuž pasů-opěrka 65kg/m3 (viz.statika)"6,161*0,065 |  | 0.4 | [12 empty] | VV | 2 | 2 | True | 0 | ROZPOCET
| VV |  | Mezisoučet |  | 0.4 | [12 empty] | VV | 2 | 3 | True | 1 | ROZPOCET
33 | K | 338171123 | Montáž sloupků a vzpěr plotových ocelových trubkových nebo profilovaných výšky do 2,60 m se zabetonováním do 0,08 m3 do připravených jamek | kus | 249 |  | 0 | CS ÚRS 2022 01 |  | základní |  | 0 | 0.17489 | 43.5476 | 0 | 0 | 4 | K | 2 |  |  |  | ROZPOCET | [5 empty] | 0 | 0 | 0 | 0 | 0 | 1 | 0 | 4 | 854991663
| Online PSC |  | https://podminky.urs.cz/item/CS_URS_2022_01/338171123 | [14 empty] | Online PSC | 2
| VV |  | "pro oplocení z 3D panelů-do patek"249 |  | 249 | [12 empty] | VV | 2 | 2 | True | 0 | ROZPOCET
| VV |  | Mezisoučet |  | 249 | [12 empty] | VV | 2 | 3 | True | 1 | ROZPOCET
34 | M | 55342153 | plotový sloupek pro svařované panely profilovaný oválný 50x70mm dl 2,5-3,0m povrchová úprava Pz a komaxit | kus | 249 |  | 0 | CS ÚRS 2022 01 |  | základní |  | 0 | 0.0071 | 1.7679 | 0 | 0 | 8 | M | 2 |  |  |  | ROZPOCET | [5 empty] | 0 | 0 | 0 | 0 | 0 | 1 | 0 | 4 | 1505134030
35 | K | 339921132 | Osazování palisád betonových v řadě se zabetonováním výšky palisády přes 500 do 1000 mm | m | 80 |  | 0 | CS ÚRS 2022 01 |  | základní |  | 0 | 0.24127 | 19.3016 | 0 | 0 | 4 | K | 2 |  |  |  | ROZPOCET | [5 empty] | 0 | 0 | 0 | 0 | 0 | 1 | 0 | 4 | -518236313
| Online PSC |  | https://podminky.urs.cz/item/CS_URS_2022_01/339921132 | [14 empty] | Online PSC | 2
| VV |  | "palisáda v-400mm"80 |  | 80 | [12 empty] | VV | 2 | 2 | True | 0 | ROZPOCET
| VV |  | Mezisoučet |  | 80 | [12 empty] | VV | 2 | 3 | True | 1 | ROZPOCET
36 | M | 59228408 | palisáda betonová tyčová hranatá přírodní 110x110x600mm | kus | 618.8 |  | 0 | CS ÚRS 2022 01 |  | základní |  | 0 | 0.012 | 7.4256 | 0 | 0 | 8 | M | 2 |  |  |  | ROZPOCET | [5 empty] | 0 | 0 | 0 | 0 | 0 | 1 | 0 | 4 | -848373671
| P |  | Poznámka k položce: Betonová palisáda Dvouvrstvý betonový vibrolisovaný prvek s vysokou pevností a mrazuvzdorností -110X110mm, v. 400mm -spárořez (viz ilustrace) -barva přírodní 85%, antracit 6%, pískovcová 9% -povrch základní | [14 empty] | P | 2
| VV |  | "přírodní 85%"80*0,85 |  | 68 | [12 empty] | VV | 2 | 2 | True | 0 | ROZPOCET
| VV |  | Mezisoučet |  | 68 | [12 empty] | VV | 2 | 3 | True | 1 | ROZPOCET
| VV |  | 68*9,1 'Přepočtené koeficientem množství |  | 618.8 | [12 empty] | VV | 2 | 2 | False | 1 | ROZPOCET
37 | M | 59228419 | palisáda betonová tyčová hranatá barevná 110x110x600mm | kus | 109.2 |  | 0 | CS ÚRS 2022 01 |  | základní |  | 0 | 0.012 | 1.3104 | 0 | 0 | 8 | M | 2 |  |  |  | ROZPOCET | [5 empty] | 0 | 0 | 0 | 0 | 0 | 1 | 0 | 4 | -1756960407
| P |  | Poznámka k položce: Betonová palisáda Dvouvrstvý betonový vibrolisovaný prvek s vysokou pevností a mrazuvzdorností -110X110mm, v. 400mm -spárořez (viz ilustrace) -barva přírodní 85%, antracit 6%, pískovcová 9% -povrch základní | [14 empty] | P | 2
| VV |  | "antracit 6%"80*0,06 |  | 4.8 | [12 empty] | VV | 2 | 2 | True | 0 | ROZPOCET
| VV |  | "pískovec 9%"80*0,09 |  | 7.2 | [12 empty] | VV | 2 | 2 | True | 0 | ROZPOCET
| VV |  | Mezisoučet |  | 12 | [12 empty] | VV | 2 | 3 | True | 1 | ROZPOCET
| VV |  | 12*9,1 'Přepočtené koeficientem množství |  | 109.2 | [12 empty] | VV | 2 | 2 | False | 1 | ROZPOCET
38 | K | 348121221 | Osazení podhrabových desek na ocelové sloupky, délky desek přes 2 do 3 m | kus | 213 |  | 0 | CS ÚRS 2022 01 |  | základní |  | 0 | 0.0004 | 0.0852 | 0 | 0 | 4 | K | 2 |  |  |  | ROZPOCET | [5 empty] | 0 | 0 | 0 | 0 | 0 | 1 | 0 | 4 | 1222309152
| Online PSC |  | https://podminky.urs.cz/item/CS_URS_2022_01/348121221 | [14 empty] | Online PSC | 2
| VV |  | "pro oplocení z 3D panelů"213 |  | 213 | [12 empty] | VV | 2 | 2 | True | 0 | ROZPOCET
| VV |  | Mezisoučet |  | 213 | [12 empty] | VV | 2 | 3 | True | 1 | ROZPOCET
39 | M | 59232542 | betonová podhrabová deska 2500x200x35mm se zámkem 15mm na ukotvení sloupků profilovaných oválných 50x70mm | kus | 213 |  | 0 | CS ÚRS 2022 01 |  | základní |  | 0 | 0.046 | 9.798 | 0 | 0 | 8 | M | 2 |  |  |  | ROZPOCET | [5 empty] | 0 | 0 | 0 | 0 | 0 | 1 | 0 | 4 | -1975961293
40 | K | 348171146 | Montáž oplocení z dílců kovových panelových svařovaných, na ocelové profilované sloupky, výšky přes 1,5 do 2,0 m | m | 538 |  | 0 | CS ÚRS 2022 01 |  | základní |  | 0 | 0 | 0 | 0 | 0 | 4 | K | 2 |  |  |  | ROZPOCET | [5 empty] | 0 | 0 | 0 | 0 | 0 | 1 | 0 | 4 | -1997396990
| Online PSC |  | https://podminky.urs.cz/item/CS_URS_2022_01/348171146 | [14 empty] | Online PSC | 2
| VV |  | "3D oplocení" | [14 empty] | VV | 2 | 1 | True | 0 | ROZPOCET
| VV |  | "s podhrab.deskami"538 |  | 538 | [12 empty] | VV | 2 | 2 | True | 0 | ROZPOCET
| VV |  | Mezisoučet |  | 538 | [12 empty] | VV | 2 | 3 | True | 1 | ROZPOCET
41 | M | 55342417 | plotový panel svařovaný v 1,5-2,0m š do 2,5m průměru drátu 5mm oka 55x200mm s dvojitým horizontálním drátem 6mm povrchová úprava PZ komaxit | kus | 215.2 |  | 0 | CS ÚRS 2022 01 |  | základní |  | 0 | 0.0238 | 5.1218 | 0 | 0 | 8 | M | 2 |  |  |  | ROZPOCET | [5 empty] | 0 | 0 | 0 | 0 | 0 | 1 | 0 | 4 | -2034612822
| VV |  | "3D oplocení" | [14 empty] | VV | 2 | 1 | True | 0 | ROZPOCET
| VV |  | "s podhrab.deskami"538/2,5 |  | 215.2 | [12 empty] | VV | 2 | 2 | True | 0 | ROZPOCET
| VV |  | Mezisoučet |  | 215.2 | [12 empty] | VV | 2 | 3 | True | 1 | ROZPOCET
| D | 5 | Komunikace pozemní |  |  |  | 0 |  |  |  |  | 0 |  | 6751.015 |  | 0 | 1 | D | 1 |  |  |  | ROZPOCET | [11 empty] | 0
42 | K | 5642611-01 | Podklad nebo podsyp z písku s rozprostřením, vlhčením a zhutněním plochy přes 100 m2, po zhutnění tl. 200 mm-D+M | m2 | 2500 |  | 0 | vlastní |  | základní |  | 0 | 0.46 | 1150 | 0 | 0 | 4 | K | 2 |  |  |  | ROZPOCET | [5 empty] | 0 | 0 | 0 | 0 | 0 | 1 | 0 | 4 | -38161840
| VV |  | "úprava pláže"2500 |  | 2500 | [12 empty] | VV | 2 | 2 | True | 0 | ROZPOCET
| VV | PP | Mezisoučet |  | 2500 | [12 empty] | VV | 2 | 3 | True | 1 | ROZPOCET
43 | K | 564710001 | Podklad nebo kryt z kameniva hrubého drceného vel. 8-16 mm s rozprostřením a zhutněním plochy jednotlivě do 100 m2, po zhutnění tl. 50 mm | m2 | 42 |  | 0 | CS ÚRS 2022 01 |  | základní |  | 0 | 0.106 | 4.452 | 0 | 0 | 4 | K | 2 |  |  |  | ROZPOCET | [5 empty] | 0 | 0 | 0 | 0 | 0 | 1 | 0 | 4 | 2066118260
| Online PSC |  | https://podminky.urs.cz/item/CS_URS_2022_01/564710001 | [14 empty] | Online PSC | 2
| VV |  | "sport.hřiště"S1 |  | 42 | [12 empty] | VV | 2 | 2 | True | 0 | ROZPOCET
| VV |  | Mezisoučet |  | 42 | [12 empty] | VV | 2 | 3 | True | 1 | ROZPOCET
44 | K | 564730101 | Podklad nebo kryt z kameniva hrubého drceného vel. 16-32 mm s rozprostřením a zhutněním plochy jednotlivě do 100 m2, po zhutnění tl. 100 mm | m2 | 42 |  | 0 | CS ÚRS 2022 01 |  | základní |  | 0 | 0.198 | 8.316 | 0 | 0 | 4 | K | 2 |  |  |  | ROZPOCET | [5 empty] | 0 | 0 | 0 | 0 | 0 | 1 | 0 | 4 | 1337314015
| Online PSC |  | https://podminky.urs.cz/item/CS_URS_2022_01/564730101 | [14 empty] | Online PSC | 2
| VV |  | "sport.hřiště"S1 |  | 42 | [12 empty] | VV | 2 | 2 | True | 0 | ROZPOCET
| VV |  | Mezisoučet |  | 42 | [12 empty] | VV | 2 | 3 | True | 1 | ROZPOCET
45 | K | 564751101 | Podklad nebo kryt z kameniva hrubého drceného vel. 32-63 mm s rozprostřením a zhutněním plochy jednotlivě do 100 m2, po zhutnění tl. 150 mm | m2 | 42 |  | 0 | CS ÚRS 2022 01 |  | základní |  | 0 | 0.2916 | 12.2472 | 0 | 0 | 4 | K | 2 |  |  |  | ROZPOCET | [5 empty] | 0 | 0 | 0 | 0 | 0 | 1 | 0 | 4 | -279613136
| Online PSC |  | https://podminky.urs.cz/item/CS_URS_2022_01/564751101 | [14 empty] | Online PSC | 2
| VV |  | "sport.hřiště"S1 |  | 42 | [12 empty] | VV | 2 | 2 | True | 0 | ROZPOCET
| VV |  | Mezisoučet |  | 42 | [12 empty] | VV | 2 | 3 | True | 1 | ROZPOCET
46 | K | 564762111 | Podklad nebo kryt z vibrovaného štěrku VŠ s rozprostřením, vlhčením a zhutněním, po zhutnění tl. 200 mm | m2 | 5510 |  | 0 | CS ÚRS 2022 01 |  | základní |  | 0 | 0.48574 | 2676.4274 | 0 | 0 | 4 | K | 2 |  |  |  | ROZPOCET | [5 empty] | 0 | 0 | 0 | 0 | 0 | 1 | 0 | 4 | 1936747051
| Online PSC |  | https://podminky.urs.cz/item/CS_URS_2022_01/564762111 | [14 empty] | Online PSC | 2
| VV |  | "sanace pláně pro dlážděné plochy pochůzí tl.200mm" | [14 empty] | VV | 2 | 1 | True | 0 | ROZPOCET
| VV |  | "dlažba u bazénu"DB |  | 1710 | [12 empty] | VV | 2 | 2 | True | 0 | ROZPOCET
| VV |  | "chodník"CH |  | 1610 | [12 empty] | VV | 2 | 2 | True | 0 | ROZPOCET
| VV |  | "vodící linie pro nevidomé"VL |  | 32 | [12 empty] | VV | 2 | 2 | True | 0 | ROZPOCET
| VV |  | "reliéfni dlažba pro nevidomé"RD |  | 8 | [12 empty] | VV | 2 | 2 | True | 0 | ROZPOCET
| VV |  | Mezisoučet |  | 3360 | [12 empty] | VV | 2 | 3 | True | 0 | ROZPOCET
| VV |  | "sanace pláně pro dlážděné plochy pojízdné tl.2x200mm=400mm" | [14 empty] | VV | 2 | 1 | True | 0 | ROZPOCET
| VV |  | "dlažba pojízdná"DP*2 |  | 240 | [12 empty] | VV | 2 | 2 | True | 0 | ROZPOCET
| VV |  | "asf.plocha"815*2 |  | 1630 | [12 empty] | VV | 2 | 2 | True | 0 | ROZPOCET
| VV |  | "park.stání dist.dlažba"140*2 |  | 280 | [12 empty] | VV | 2 | 2 | True | 0 | ROZPOCET
| VV |  | Mezisoučet |  | 2150 | [12 empty] | VV | 2 | 3 | True | 0 | ROZPOCET
| VV |  | Součet |  | 5510 | [12 empty] | VV | 2 | 4 | True | 1 | ROZPOCET
47 | K | 5648010-01 | Podklad z drceného kameniva (frakce 0/4 tl.5mm+frakce 4/8mm tl.30mm) s rozprostřením a zhutněním plochy jednotlivě do 100 m2, po zhutnění tl. 35 mm-D+M | m2 | 42 |  | 0 | vlastní |  | základní |  | 0 | 0.092 | 3.864 | 0 | 0 | 4 | K | 2 |  |  |  | ROZPOCET | [5 empty] | 0 | 0 | 0 | 0 | 0 | 1 | 0 | 4 | 2046045506
| VV |  | "sport.hřiště"S1 |  | 42 | [12 empty] | VV | 2 | 2 | True | 0 | ROZPOCET
| VV |  | Mezisoučet |  | 42 | [12 empty] | VV | 2 | 3 | True | 1 | ROZPOCET
48 | K | 564851111 | Podklad ze štěrkodrti ŠD s rozprostřením a zhutněním plochy přes 100 m2, po zhutnění tl. 150 mm | m2 | 235 |  | 0 | CS ÚRS 2022 01 |  | základní |  | 0 | 0.345 | 81.075 | 0 | 0 | 4 | K | 2 |  |  |  | ROZPOCET | [5 empty] | 0 | 0 | 0 | 0 | 0 | 1 | 0 | 4 | 1278136687
| Online PSC |  | https://podminky.urs.cz/item/CS_URS_2022_01/564851111 | [14 empty] | Online PSC | 2
| VV |  | DP+PDD |  | 235 | [12 empty] | VV | 2 | 2 | True | 0 | ROZPOCET
| VV |  | Mezisoučet |  | 235 | [12 empty] | VV | 2 | 3 | True | 1 | ROZPOCET
49 | K | 564861111 | Podklad ze štěrkodrti ŠD s rozprostřením a zhutněním plochy přes 100 m2, po zhutnění tl. 200 mm | m2 | 4317 |  | 0 | CS ÚRS 2022 01 |  | základní |  | 0 | 0.46 | 1985.82 | 0 | 0 | 4 | K | 2 |  |  |  | ROZPOCET | [5 empty] | 0 | 0 | 0 | 0 | 0 | 1 | 0 | 4 | 788583462
| Online PSC |  | https://podminky.urs.cz/item/CS_URS_2022_01/564861111 | [14 empty] | Online PSC | 2
| VV |  | DB+CH+DP+PDD+RD+VL+A1 |  | 4317 | [12 empty] | VV | 2 | 2 | True | 0 | ROZPOCET
| VV |  | Mezisoučet |  | 4317 | [12 empty] | VV | 2 | 3 | True | 1 | ROZPOCET
50 | K | 564952111 | Podklad z mechanicky zpevněného kameniva MZK (minerální beton) s rozprostřením a s hutněním, po zhutnění tl. 150 mm | m2 | 722 |  | 0 | CS ÚRS 2022 01 |  | základní |  | 0 | 0 | 0 | 0 | 0 | 4 | K | 2 |  |  |  | ROZPOCET | [5 empty] | 0 | 0 | 0 | 0 | 0 | 1 | 0 | 4 | 457355424
| Online PSC |  | https://podminky.urs.cz/item/CS_URS_2022_01/564952111 | [14 empty] | Online PSC | 2
| VV |  | A1 |  | 722 | [12 empty] | VV | 2 | 2 | True | 0 | ROZPOCET
| VV |  | Mezisoučet |  | 722 | [12 empty] | VV | 2 | 3 | True | 1 | ROZPOCET
51 | K | 565165111 | Asfaltový beton vrstva podkladní ACP 16 (obalované kamenivo střednězrnné - OKS) s rozprostřením a zhutněním v pruhu šířky přes 1,5 do 3 m, po zhutnění tl. 80 mm | m2 | 722 |  | 0 | CS ÚRS 2022 01 |  | základní |  | 0 | 0 | 0 | 0 | 0 | 4 | K | 2 |  |  |  | ROZPOCET | [5 empty] | 0 | 0 | 0 | 0 | 0 | 1 | 0 | 4 | 375463612
| Online PSC |  | https://podminky.urs.cz/item/CS_URS_2022_01/565165111 | [14 empty] | Online PSC | 2
| VV |  | A1 |  | 722 | [12 empty] | VV | 2 | 2 | True | 0 | ROZPOCET
| VV |  | Mezisoučet |  | 722 | [12 empty] | VV | 2 | 3 | True | 1 | ROZPOCET
52 | K | 571908111 | Kryt vymývaným dekoračním kamenivem (kačírkem) tl. 200 mm | m2 | 200 |  | 0 | CS ÚRS 2022 01 |  | základní |  | 0 | 0.408 | 81.6 | 0 | 0 | 4 | K | 2 |  |  |  | ROZPOCET | [5 empty] | 0 | 0 | 0 | 0 | 0 | 1 | 0 | 4 | 192328928
| Online PSC |  | https://podminky.urs.cz/item/CS_URS_2022_01/571908111 | [14 empty] | Online PSC | 2
| VV |  | "štěrková plocha (kačírek)"200 |  | 200 | [12 empty] | VV | 2 | 2 | True | 0 | ROZPOCET
| VV | ŠP | Mezisoučet |  | 200 | [12 empty] | VV | 2 | 3 | True | 1 | ROZPOCET
53 | K | 573211109 | Postřik spojovací PS bez posypu kamenivem z asfaltu silničního, v množství 0,50 kg/m2 | m2 | 147 |  | 0 | CS ÚRS 2022 01 |  | základní |  | 0 | 0 | 0 | 0 | 0 | 4 | K | 2 |  |  |  | ROZPOCET | [5 empty] | 0 | 0 | 0 | 0 | 0 | 1 | 0 | 4 | 8689027
| Online PSC |  | https://podminky.urs.cz/item/CS_URS_2022_01/573211109 | [14 empty] | Online PSC | 2
| VV |  | A2 |  | 147 | [12 empty] | VV | 2 | 2 | True | 0 | ROZPOCET
| VV |  | Mezisoučet |  | 147 | [12 empty] | VV | 2 | 3 | True | 1 | ROZPOCET
54 | K | 577134111 | Asfaltový beton vrstva obrusná ACO 11 (ABS) s rozprostřením a se zhutněním z nemodifikovaného asfaltu v pruhu šířky do 3 m tř. I, po zhutnění tl. 40 mm | m2 | 869 |  | 0 | CS ÚRS 2022 01 |  | základní |  | 0 | 0 | 0 | 0 | 0 | 4 | K | 2 |  |  |  | ROZPOCET | [5 empty] | 0 | 0 | 0 | 0 | 0 | 1 | 0 | 4 | -1583894076
| Online PSC |  | https://podminky.urs.cz/item/CS_URS_2022_01/577134111 | [14 empty] | Online PSC | 2
| VV |  | "asfaltová plocha" | [14 empty] | VV | 2 | 1 | True | 0 | ROZPOCET
| VV |  | "celé souvrství"722 |  | 722 | [12 empty] | VV | 2 | 2 | True | 0 | ROZPOCET
| VV | A1 | Mezisoučet |  | 722 | [12 empty] | VV | 2 | 3 | True | 0 | ROZPOCET
| VV |  | "na stáv.podkladu"147 |  | 147 | [12 empty] | VV | 2 | 2 | True | 0 | ROZPOCET
| VV | A2 | Mezisoučet |  | 147 | [12 empty] | VV | 2 | 3 | True | 0 | ROZPOCET
| VV |  | Součet |  | 869 | [12 empty] | VV | 2 | 4 | True | 1 | ROZPOCET
55 | K | 579231311 | Venkovní lité pryžové povrchy na předem upravený terén jednovrstvé tloušťky 13 mm včetně stabilizační vrstvy tloušťky 35 mm, prováděné ručně plochy do 300 m2 jedna barva červená, zelená | m2 | 42 |  | 0 | CS ÚRS 2022 01 |  | základní |  | 0 | 0.05151 | 2.1634 | 0 | 0 | 4 | K | 2 |  |  |  | ROZPOCET | [5 empty] | 0 | 0 | 0 | 0 | 0 | 1 | 0 | 4 | 256690177
| Online PSC |  | https://podminky.urs.cz/item/CS_URS_2022_01/579231311 | [14 empty] | Online PSC | 2
| P |  | Poznámka k položce: sportovní povrch litý víceúčelový vč.lité podložky ze směsi kameniva, granulátu a pojiva | [14 empty] | P | 2
| VV |  | "S1-sportovní hřiště"42 |  | 42 | [12 empty] | VV | 2 | 2 | True | 0 | ROZPOCET
| VV | S1 | Mezisoučet |  | 42 | [12 empty] | VV | 2 | 3 | True | 1 | ROZPOCET
56 | K | 596211110 | Kladení dlažby z betonových zámkových dlaždic komunikací pro pěší ručně s ložem z kameniva těženého nebo drceného tl. do 40 mm, s vyplněním spár s dvojitým hutněním, vibrováním a se smetením přebytečného materiálu na krajnici tl. 60 mm skupiny A, pro plochy do 50 m2 | m2 | 40 |  | 0 | CS ÚRS 2022 01 |  | základní |  | 0 | 0.08922 | 3.5688 | 0 | 0 | 4 | K | 2 |  |  |  | ROZPOCET | [5 empty] | 0 | 0 | 0 | 0 | 0 | 1 | 0 | 4 | 11883636
| Online PSC |  | https://podminky.urs.cz/item/CS_URS_2022_01/596211110 | [14 empty] | Online PSC | 2
| VV |  | "reliéfní dlažba pro nevidomé"8 |  | 8 | [12 empty] | VV | 2 | 2 | True | 0 | ROZPOCET
| VV | RD | Mezisoučet |  | 8 | [12 empty] | VV | 2 | 3 | True | 0 | ROZPOCET
| VV |  | "vodící linie pro nevidomé"32 |  | 32 | [12 empty] | VV | 2 | 2 | True | 0 | ROZPOCET
| VV | VL | Mezisoučet |  | 32 | [12 empty] | VV | 2 | 3 | True | 0 | ROZPOCET
| VV |  | Součet |  | 40 | [12 empty] | VV | 2 | 4 | True | 1 | ROZPOCET
57 | M | 592452-02 | dlažba zámková pro nevidomé 200x100x60mm barevná | m2 | 8.4 |  | 0 | vlastní |  | základní |  | 0 | 0.13 | 1.092 | 0 | 0 | 8 | M | 2 |  |  |  | ROZPOCET | [5 empty] | 0 | 0 | 0 | 0 | 0 | 1 | 0 | 4 | 2123404909
| VV |  | "reliéfní dlažba pro nevidomé"RD |  | 8 | [12 empty] | VV | 2 | 2 | True | 1 | ROZPOCET
| VV |  | 8*1,05 'Přepočtené koeficientem množství |  | 8.4 | [12 empty] | VV | 2 | 2 | False | 1 | ROZPOCET
58 | M | 592452-01 | dlažba zámková pro nevidomé 200x100x60mm šedá (vodící linie) | m2 | 33.6 |  | 0 | vlastní |  | základní |  | 0 | 0.13 | 4.368 | 0 | 0 | 8 | M | 2 |  |  |  | ROZPOCET | [5 empty] | 0 | 0 | 0 | 0 | 0 | 1 | 0 | 4 | 568233945
| VV |  | "vodící linie pro nevidomé"VL |  | 32 | [12 empty] | VV | 2 | 2 | True | 1 | ROZPOCET
| VV |  | 32*1,05 'Přepočtené koeficientem množství |  | 33.6 | [12 empty] | VV | 2 | 2 | False | 1 | ROZPOCET
59 | K | 596211113 | Kladení dlažby z betonových zámkových dlaždic komunikací pro pěší ručně s ložem z kameniva těženého nebo drceného tl. do 40 mm, s vyplněním spár s dvojitým hutněním, vibrováním a se smetením přebytečného materiálu na krajnici tl. 60 mm skupiny A, pro plochy přes 300 m2 | m2 | 1610 |  | 0 | CS ÚRS 2022 01 |  | základní |  | 0 | 0.08922 | 143.6442 | 0 | 0 | 4 | K | 2 |  |  |  | ROZPOCET | [5 empty] | 0 | 0 | 0 | 0 | 0 | 1 | 0 | 4 | -2050796073
| Online PSC |  | https://podminky.urs.cz/item/CS_URS_2022_01/596211113 | [14 empty] | Online PSC | 2
| VV |  | "dlážděná plocha pochůzí-chodníky (mimo bazén)"1610 |  | 1610 | [12 empty] | VV | 2 | 2 | True | 0 | ROZPOCET
| VV | CH | Mezisoučet |  | 1610 | [12 empty] | VV | 2 | 3 | True | 1 | ROZPOCET
60 | M | 59245016 | dlažba tvar čtverec betonová 100x100x60mm přírodní | m2 | 1382.185 |  | 0 | CS ÚRS 2022 01 |  | základní |  | 0 | 0.12 | 165.8622 | 0 | 0 | 8 | M | 2 |  |  |  | ROZPOCET | [5 empty] | 0 | 0 | 0 | 0 | 0 | 1 | 0 | 4 | -614812976
| P |  | Poznámka k položce: -100X100mm, tl.60mm -spárořez (viz ilustrace-kniha standartů) -barva přírodní 85%, antracit 15% -povrch s přirozenou drsností / matný -mrazuvzdorná | [14 empty] | P | 2
| VV |  | "přírodní 85%"CH*0,85 |  | 1368.5 | [12 empty] | VV | 2 | 2 | True | 0 | ROZPOCET
| VV |  | Mezisoučet |  | 1368.5 | [12 empty] | VV | 2 | 3 | True | 1 | ROZPOCET
| VV |  | 1368,5*1,01 'Přepočtené koeficientem množství |  | 1382.185 | [12 empty] | VV | 2 | 2 | False | 1 | ROZPOCET
61 | M | 59245270 | dlažba tvar čtverec betonová 100x100x60mm barevná | m2 | 243.915 |  | 0 | CS ÚRS 2022 01 |  | základní |  | 0 | 0.12 | 29.2698 | 0 | 0 | 8 | M | 2 |  |  |  | ROZPOCET | [5 empty] | 0 | 0 | 0 | 0 | 0 | 1 | 0 | 4 | -212857502
| P |  | Poznámka k položce: -100X100mm, tl.60mm -spárořez (viz ilustrace-kniha standartů) -barva přírodní 85%, antracit 15% -povrch s přirozenou drsností / matný -mrazuvzdorná | [14 empty] | P | 2
| VV |  | "antracit 15%"CH*0,15 |  | 241.5 | [12 empty] | VV | 2 | 2 | True | 0 | ROZPOCET
| VV |  | Mezisoučet |  | 241.5 | [12 empty] | VV | 2 | 3 | True | 1 | ROZPOCET
| VV |  | 241,5*1,01 'Přepočtené koeficientem množství |  | 243.915 | [12 empty] | VV | 2 | 2 | False | 1 | ROZPOCET
62 | K | 596211114 | Kladení dlažby z betonových zámkových dlaždic komunikací pro pěší ručně s ložem z kameniva těženého nebo drceného tl. do 40 mm, s vyplněním spár s dvojitým hutněním, vibrováním a se smetením přebytečného materiálu na krajnici tl. 60 mm skupiny A, pro plochy Příplatek k cenám za dlažbu z prvků dvou barev | m2 | 1610 |  | 0 | CS ÚRS 2022 01 |  | základní |  | 0 | 0 | 0 | 0 | 0 | 4 | K | 2 |  |  |  | ROZPOCET | [5 empty] | 0 | 0 | 0 | 0 | 0 | 1 | 0 | 4 | -1704285650
| Online PSC |  | https://podminky.urs.cz/item/CS_URS_2022_01/596211114 | [14 empty] | Online PSC | 2
| VV |  | CH |  | 1610 | [12 empty] | VV | 2 | 2 | True | 0 | ROZPOCET
| VV |  | Mezisoučet |  | 1610 | [12 empty] | VV | 2 | 3 | True | 1 | ROZPOCET
63 | K | 596212212 | Kladení dlažby z betonových zámkových dlaždic pozemních komunikací ručně s ložem z kameniva těženého nebo drceného tl. do 50 mm, s vyplněním spár, s dvojitým hutněním vibrováním a se smetením přebytečného materiálu na krajnici tl. 80 mm skupiny A, pro plochy přes 100 do 300 m2 | m2 | 120 |  | 0 | CS ÚRS 2022 01 |  | základní |  | 0 | 0.11162 | 13.3944 | 0 | 0 | 4 | K | 2 |  |  |  | ROZPOCET | [5 empty] | 0 | 0 | 0 | 0 | 0 | 1 | 0 | 4 | -1197367370
| Online PSC |  | https://podminky.urs.cz/item/CS_URS_2022_01/596212212 | [14 empty] | Online PSC | 2
| VV |  | "dlažba pojížděná"120 |  | 120 | [12 empty] | VV | 2 | 2 | True | 0 | ROZPOCET
| VV | DP | Mezisoučet |  | 120 | [12 empty] | VV | 2 | 3 | True | 1 | ROZPOCET
64 | M | 59245017 | dlažba tvar čtverec betonová 100x100x80mm přírodní | m2 | 104.04 |  | 0 | CS ÚRS 2022 01 |  | základní |  | 0 | 0.153 | 15.9181 | 0 | 0 | 8 | M | 2 |  |  |  | ROZPOCET | [5 empty] | 0 | 0 | 0 | 0 | 0 | 1 | 0 | 4 | 2010895881
| VV |  | "přírodní 85%"DP*0,85 |  | 102 | [12 empty] | VV | 2 | 2 | True | 0 | ROZPOCET
| VV |  | Mezisoučet |  | 102 | [12 empty] | VV | 2 | 3 | True | 1 | ROZPOCET
| VV |  | 102*1,02 'Přepočtené koeficientem množství |  | 104.04 | [12 empty] | VV | 2 | 2 | False | 1 | ROZPOCET
65 | M | 59245009 | dlažba tvar čtverec betonová 100x100x80mm barevná | m2 | 18.36 |  | 0 | CS ÚRS 2022 01 |  | základní |  | 0 | 0.161 | 2.956 | 0 | 0 | 8 | M | 2 |  |  |  | ROZPOCET | [5 empty] | 0 | 0 | 0 | 0 | 0 | 1 | 0 | 4 | -917073921
| VV |  | "antracit 15%"DP*0,15 |  | 18 | [12 empty] | VV | 2 | 2 | True | 0 | ROZPOCET
| VV |  | Mezisoučet |  | 18 | [12 empty] | VV | 2 | 3 | True | 1 | ROZPOCET
| VV |  | 18*1,02 'Přepočtené koeficientem množství |  | 18.36 | [12 empty] | VV | 2 | 2 | False | 1 | ROZPOCET
66 | K | 596212214 | Kladení dlažby z betonových zámkových dlaždic pozemních komunikací ručně s ložem z kameniva těženého nebo drceného tl. do 50 mm, s vyplněním spár, s dvojitým hutněním vibrováním a se smetením přebytečného materiálu na krajnici tl. 80 mm skupiny A, pro plochy Příplatek k cenám za dlažbu z prvků dvou barev | m2 | 120 |  | 0 | CS ÚRS 2022 01 |  | základní |  | 0 | 0 | 0 | 0 | 0 | 4 | K | 2 |  |  |  | ROZPOCET | [5 empty] | 0 | 0 | 0 | 0 | 0 | 1 | 0 | 4 | -905817200
| Online PSC |  | https://podminky.urs.cz/item/CS_URS_2022_01/596212214 | [14 empty] | Online PSC | 2
| VV |  | DP |  | 120 | [12 empty] | VV | 2 | 2 | True | 0 | ROZPOCET
| VV |  | Mezisoučet |  | 120 | [12 empty] | VV | 2 | 3 | True | 1 | ROZPOCET
67 | K | 596412212 | Kladení dlažby z betonových vegetačních dlaždic pozemních komunikací s ložem z kameniva těženého nebo drceného tl. do 50 mm, s vyplněním spár a vegetačních otvorů, s hutněním vibrováním tl. 80 mm, pro plochy přes 100 do 300 m2 | m2 | 115 |  | 0 | CS ÚRS 2022 01 |  | základní |  | 0 | 0.098 | 11.27 | 0 | 0 | 4 | K | 2 |  |  |  | ROZPOCET | [5 empty] | 0 | 0 | 0 | 0 | 0 | 1 | 0 | 4 | 1810353811
| Online PSC |  | https://podminky.urs.cz/item/CS_URS_2022_01/596412212 | [14 empty] | Online PSC | 2
| VV |  | "dlažděná park.stání:distanční dlažba tl.80mm"115 |  | 115 | [12 empty] | VV | 2 | 2 | True | 0 | ROZPOCET
| VV | PDD | Mezisoučet |  | 115 | [12 empty] | VV | 2 | 3 | True | 1 | ROZPOCET
68 | M | 592460-01 | dlažba distanční (vsakovací) betonová vegetační tl.80mm | m2 | 117.3 |  | 0 | vlastní |  | základní |  | 0 | 0.108 | 12.6684 | 0 | 0 | 8 | M | 2 |  |  |  | ROZPOCET | [5 empty] | 0 | 0 | 0 | 0 | 0 | 1 | 0 | 4 | 2082474958
| P |  | Poznámka k položce: Dlažba je vyrobena z vysoce pevnostního vibrolisovaného betonu, kde optimální poměr vrchní nášlapné a spodní jádrové vrstvy betonu zajišťuje maximální užitné vlastnosti dlažby. Dlažba je mrazuvzdorná a odolná povětrnostním podmínkám. Neublíží jí ani voda, ani chemické rozmrazovací látky. Dlažba je po dvou stranách opatřena distančními nálitky, které vytváří pravidelné 30 mm široké spáry mezi jednotlivými dlaždicemi. Spáry je možné vysypat zeminou smíchanou s travním semenem, podíl zeleně činí 27,8 % plochy. Nezapomínejte ale na časté zalévání především v suchém a slunném počasí. Pokud se chcete zalévání vyhnout, můžete spáry vysypat drobnějším kamenivem. Tato varianta vypadá velmi pěkně a zároveň má vyšší vsakovací schopnost. | [14 empty] | P | 2
| VV |  | 115*1,02 'Přepočtené koeficientem množství |  | 117.3 | [12 empty] | VV | 2 | 2 | False | 1 | ROZPOCET
69 | K | 596811223 | Kladení dlažby z betonových nebo kameninových dlaždic komunikací pro pěší s vyplněním spár a se smetením přebytečného materiálu na vzdálenost do 3 m s ložem z kameniva těženého tl. do 30 mm velikosti dlaždic přes 0,09 m2 do 0,25 m2, pro plochy přes 300 m2 | m2 | 1710 |  | 0 | CS ÚRS 2022 01 |  | základní |  | 0 | 0.101 | 172.71 | 0 | 0 | 4 | K | 2 |  |  |  | ROZPOCET | [5 empty] | 0 | 0 | 0 | 0 | 0 | 1 | 0 | 4 | -2019539647
| Online PSC |  | https://podminky.urs.cz/item/CS_URS_2022_01/596811223 | [14 empty] | Online PSC | 2
| VV |  | "dlážděná plocha u bazénu"1710 |  | 1710 | [12 empty] | VV | 2 | 2 | True | 0 | ROZPOCET
| VV | DB | Mezisoučet |  | 1710 | [12 empty] | VV | 2 | 3 | True | 1 | ROZPOCET
70 | M | 59246005 | dlažba plošná betonová terasová reliéfní 400x400x40mm | m2 | 1795.5 |  | 0 | CS ÚRS 2022 01 |  | základní |  | 0 | 0.09375 | 168.3281 | 0 | 0 | 8 | M | 2 |  |  |  | ROZPOCET | [5 empty] | 0 | 0 | 0 | 0 | 0 | 1 | 0 | 4 | -615809397
| P |  | Poznámka k položce: viz.kniha standartů: Betonová reliéfní dlažba s povrchem imitujícím přírodní travertin. Vhodná k bazénům, neklouzavá, mrazuvzdorná. Rozměr: 400x400mm, tl. 40mm | [14 empty] | P | 2
| VV |  | 1710*1,05 'Přepočtené koeficientem množství |  | 1795.5 | [12 empty] | VV | 2 | 2 | False | 1 | ROZPOCET
| D | 6 | Úpravy povrchů, podlahy a osazování výplní |  |  |  | 0 |  |  |  |  | 0 |  | 29.422 |  | 0 | 1 | D | 1 |  |  |  | ROZPOCET | [11 empty] | 0
71 | K | 631311124 | Mazanina z betonu prostého bez zvýšených nároků na prostředí tl. přes 80 do 120 mm tř. C 16/20 | m3 | 1.339 |  | 0 | CS ÚRS 2022 01 |  | základní |  | 0 | 2.301 | 3.0811 | 0 | 0 | 4 | K | 2 |  |  |  | ROZPOCET | [5 empty] | 0 | 0 | 0 | 0 | 0 | 1 | 0 | 4 | 1677255972
| Online PSC |  | https://podminky.urs.cz/item/CS_URS_2022_01/631311124 | [14 empty] | Online PSC | 2
| VV |  | "podkladní mazanina tl.100mm (pod zákl.pasy mola)" | [14 empty] | VV | 2 | 1 | True | 0 | ROZPOCET
| VV |  | 0,1*0,6*11,1 |  | 0.666 | [12 empty] | VV | 2 | 2 | True | 0 | ROZPOCET
| VV |  | 0,1*0,5*12,173 |  | 0.609 | [12 empty] | VV | 2 | 2 | True | 0 | ROZPOCET
| VV |  | Mezisoučet |  | 1.275 | [12 empty] | VV | 2 | 3 | True | 0 | ROZPOCET
| VV |  | "přípočet pro betonáž do výkopu"1,275*0,05 |  | 0.064 | [12 empty] | VV | 2 | 2 | True | 0 | ROZPOCET
| VV |  | Součet |  | 1.339 | [12 empty] | VV | 2 | 4 | True | 1 | ROZPOCET
72 | K | 631311235 | Mazanina z betonu prostého se zvýšenými nároky na prostředí tl. přes 120 do 240 mm tř. C 30/37 | m3 | 10.017 |  | 0 | CS ÚRS 2022 01 |  | základní |  | 0 | 2.5019 | 25.0612 | 0 | 0 | 4 | K | 2 |  |  |  | ROZPOCET | [5 empty] | 0 | 0 | 0 | 0 | 0 | 1 | 0 | 4 | 649240345
| Online PSC |  | https://podminky.urs.cz/item/CS_URS_2022_01/631311235 | [14 empty] | Online PSC | 2
| VV |  | "molo tl.180mm"0,18*53 |  | 9.54 | [12 empty] | VV | 2 | 2 | True | 0 | ROZPOCET
| VV |  | Mezisoučet |  | 9.54 | [12 empty] | VV | 2 | 3 | True | 0 | ROZPOCET
| VV |  | 9,54*0,05 |  | 0.477 | [12 empty] | VV | 2 | 2 | True | 0 | ROZPOCET
| VV |  | Součet |  | 10.017 | [12 empty] | VV | 2 | 4 | True | 1 | ROZPOCET
73 | K | 631319013 | Příplatek k cenám mazanin za úpravu povrchu mazaniny přehlazením, mazanina tl. přes 120 do 240 mm | m3 | 10.017 |  | 0 | CS ÚRS 2022 01 |  | základní |  | 0 | 0 | 0 | 0 | 0 | 4 | K | 2 |  |  |  | ROZPOCET | [5 empty] | 0 | 0 | 0 | 0 | 0 | 1 | 0 | 4 | 2131126844
| Online PSC |  | https://podminky.urs.cz/item/CS_URS_2022_01/631319013 | [14 empty] | Online PSC | 2
| VV |  | "molo tl.180mm"10,017 |  | 10.017 | [12 empty] | VV | 2 | 2 | True | 0 | ROZPOCET
| VV |  | Mezisoučet |  | 10.017 | [12 empty] | VV | 2 | 3 | True | 1 | ROZPOCET
74 | K | 631351101 | Bednění v podlahách rýh a hran zřízení | m2 | 6.218 |  | 0 | CS ÚRS 2022 01 |  | základní |  | 0 | 0.01352 | 0.084067 | 0 | 0 | 4 | K | 2 |  |  |  | ROZPOCET | [5 empty] | 0 | 0 | 0 | 0 | 0 | 1 | 0 | 4 | -1779822450
| Online PSC |  | https://podminky.urs.cz/item/CS_URS_2022_01/631351101 | [14 empty] | Online PSC | 2
| VV |  | "molo tl.180mm"0,18*(12,173*2+5,1*2) |  | 6.218 | [12 empty] | VV | 2 | 2 | True | 0 | ROZPOCET
| VV |  | Mezisoučet |  | 6.218 | [12 empty] | VV | 2 | 3 | True | 1 | ROZPOCET
75 | K | 631351102 | Bednění v podlahách rýh a hran odstranění | m2 | 6.128 |  | 0 | CS ÚRS 2022 01 |  | základní |  | 0 | 0 | 0 | 0 | 0 | 4 | K | 2 |  |  |  | ROZPOCET | [5 empty] | 0 | 0 | 0 | 0 | 0 | 1 | 0 | 4 | 939343917
| Online PSC |  | https://podminky.urs.cz/item/CS_URS_2022_01/631351102 | [14 empty] | Online PSC | 2
| VV |  | "dtto zřízení"6,128 |  | 6.128 | [12 empty] | VV | 2 | 2 | True | 0 | ROZPOCET
| VV |  | Mezisoučet |  | 6.128 | [12 empty] | VV | 2 | 3 | True | 1 | ROZPOCET
76 | K | 631361821 | Výztuž mazanin 10 505 (R) nebo BSt 500 | t | 0.902 |  | 0 | CS ÚRS 2021 02 |  | základní |  | 0 | 1.0416 | 0.93953 | 0 | 0 | 4 | K | 2 |  |  |  | ROZPOCET | [5 empty] | 0 | 0 | 0 | 0 | 0 | 1 | 0 | 4 | 512761212
| Online PSC |  | https://podminky.urs.cz/item/CS_URS_2021_02/631361821 | [14 empty] | Online PSC | 2
| P |  | Poznámka k položce: vč.zpracování dílenské dokumentace-výkresy výztuže (viz.VON) | [14 empty] | P | 2
| VV |  | "výztuž desky mola 90kg/m3 (viz.statika)"10,017*0,09 |  | 0.902 | [12 empty] | VV | 2 | 2 | True | 0 | ROZPOCET
| VV |  | Mezisoučet |  | 0.902 | [12 empty] | VV | 2 | 3 | True | 1 | ROZPOCET
77 | K | 631362021 | Výztuž mazanin ze svařovaných sítí z drátů typu KARI | t | 0.23 |  | 0 | CS ÚRS 2022 01 |  | základní |  | 0 | 1.0628 | 0.24444 | 0 | 0 | 4 | K | 2 |  |  |  | ROZPOCET | [5 empty] | 0 | 0 | 0 | 0 | 0 | 1 | 0 | 4 | -1499156827
| Online PSC |  | https://podminky.urs.cz/item/CS_URS_2022_01/631362021 | [14 empty] | Online PSC | 2
| P |  | Poznámka k položce: vč.zpracování dílenské dokumentace-výkresy výztuže (viz.VON) | [14 empty] | P | 2
| VV |  | "molo 1x Kari síť prům.6mm oka 150/150mm vč.30% překrytí" | [14 empty] | VV | 2 | 1 | True | 0 | ROZPOCET
| VV |  | ((53*3,03)*1,3)/1000 |  | 0.209 | [12 empty] | VV | 2 | 2 | True | 0 | ROZPOCET
| VV |  | Mezisoučet |  | 0.209 | [12 empty] | VV | 2 | 3 | True | 0 | ROZPOCET
| VV |  | "dist.prvky"0,209*0,1 |  | 0.021 | [12 empty] | VV | 2 | 2 | True | 0 | ROZPOCET
| VV |  | Součet |  | 0.23 | [12 empty] | VV | 2 | 4 | True | 1 | ROZPOCET
78 | K | 633991111 | Nástřik proti odpařování vody betonových povrchů | m2 | 53 |  | 0 | CS ÚRS 2022 01 |  | základní |  | 0 | 0.00022 | 0.01166 | 0 | 0 | 4 | K | 2 |  |  |  | ROZPOCET | [5 empty] | 0 | 0 | 0 | 0 | 0 | 1 | 0 | 4 | 883434068
| Online PSC |  | https://podminky.urs.cz/item/CS_URS_2022_01/633991111 | [14 empty] | Online PSC | 2
| VV |  | "molo tl.180mm"53 |  | 53 | [12 empty] | VV | 2 | 2 | True | 0 | ROZPOCET
| VV |  | Mezisoučet |  | 53 | [12 empty] | VV | 2 | 3 | True | 1 | ROZPOCET
| D | 8 | Trubní vedení |  |  |  | 0 |  |  |  |  | 0 |  | 0.16055 |  | 0 | 1 | D | 1 |  |  |  | ROZPOCET | [11 empty] | 0
79 | K | 871315211 | Kanalizační potrubí z tvrdého PVC v otevřeném výkopu ve sklonu do 20 %, hladkého plnostěnného jednovrstvého, tuhost třídy SN 4 DN 160 | m | 13 |  | 0 | CS ÚRS 2022 01 |  | základní |  | 0 | 0.01235 | 0.16055 | 0 | 0 | 4 | K | 2 |  |  |  | ROZPOCET | [5 empty] | 0 | 0 | 0 | 0 | 0 | 1 | 0 | 4 | -1317552302
| Online PSC |  | https://podminky.urs.cz/item/CS_URS_2022_01/871315211 | [14 empty] | Online PSC | 2
| VV |  | "PVC potrubí DN150 (připojení vpusti)"13 |  | 13 | [12 empty] | VV | 2 | 2 | True | 0 | ROZPOCET
| VV |  | Mezisoučet |  | 13 | [12 empty] | VV | 2 | 3 | True | 1 | ROZPOCET
| D | 9 | Ostatní konstrukce a práce, bourání |  |  |  | 0 |  |  |  |  | 0 |  | 231.5774 |  | 0 | 1 | D | 1 |  |  |  | ROZPOCET | [11 empty] | 0
80 | K | 914111111 | Montáž svislé dopravní značky základní velikosti do 1 m2 objímkami na sloupky nebo konzoly | kus | 6 |  | 0 | CS ÚRS 2022 01 |  | základní |  | 0 | 0.0007 | 0.0042 | 0 | 0 | 4 | K | 2 |  |  |  | ROZPOCET | [5 empty] | 0 | 0 | 0 | 0 | 0 | 1 | 0 | 4 | -1777864023
| Online PSC |  | https://podminky.urs.cz/item/CS_URS_2022_01/914111111 | [14 empty] | Online PSC | 2
| VV |  | "dopravní značení svislé -viz.situace" | [14 empty] | VV | 2 | 1 | True | 0 | ROZPOCET
| VV |  | "C4a"2 |  | 2 | [12 empty] | VV | 2 | 2 | True | 0 | ROZPOCET
| VV |  | "B29"1 |  | 1 | [12 empty] | VV | 2 | 2 | True | 0 | ROZPOCET
| VV |  | "E13"1 |  | 1 | [12 empty] | VV | 2 | 2 | True | 0 | ROZPOCET
| VV |  | "IP12"1 |  | 1 | [12 empty] | VV | 2 | 2 | True | 0 | ROZPOCET
| VV |  | "E8d"1 |  | 1 | [12 empty] | VV | 2 | 2 | True | 0 | ROZPOCET
| VV |  | Mezisoučet |  | 6 | [12 empty] | VV | 2 | 3 | True | 1 | ROZPOCET
81 | M | 40445619 | zákazové, příkazové dopravní značky B1-B34, C1-15 500mm | kus | 3 |  | 0 | CS ÚRS 2022 01 |  | základní |  | 0 | 0.0013 | 0.0039 | 0 | 0 | 8 | M | 2 |  |  |  | ROZPOCET | [5 empty] | 0 | 0 | 0 | 0 | 0 | 1 | 0 | 4 | 1450530507
| VV |  | "C4a"2 |  | 2 | [12 empty] | VV | 2 | 2 | True | 0 | ROZPOCET
| VV |  | "B29"1 |  | 1 | [12 empty] | VV | 2 | 2 | True | 0 | ROZPOCET
| VV |  | Mezisoučet |  | 3 | [12 empty] | VV | 2 | 3 | True | 1 | ROZPOCET
82 | M | 40445650 | dodatkové tabulky E7, E12, E13 500x300mm | kus | 2 |  | 0 | CS ÚRS 2022 01 |  | základní |  | 0 | 0.0017 | 0.0034 | 0 | 0 | 8 | M | 2 |  |  |  | ROZPOCET | [5 empty] | 0 | 0 | 0 | 0 | 0 | 1 | 0 | 4 | -447679789
| VV |  | "E13"1 |  | 1 | [12 empty] | VV | 2 | 2 | True | 0 | ROZPOCET
| VV |  | "E8d"1 |  | 1 | [12 empty] | VV | 2 | 2 | True | 0 | ROZPOCET
| VV |  | Mezisoučet |  | 2 | [12 empty] | VV | 2 | 3 | True | 1 | ROZPOCET
83 | M | 40445625 | informativní značky provozní IP8, IP9, IP11-IP13 500x700mm | kus | 1 |  | 0 | CS ÚRS 2022 01 |  | základní |  | 0 | 0.0035 | 0.0035 | 0 | 0 | 8 | M | 2 |  |  |  | ROZPOCET | [5 empty] | 0 | 0 | 0 | 0 | 0 | 1 | 0 | 4 | -1372080358
| VV |  | "IP12"1 |  | 1 | [12 empty] | VV | 2 | 2 | True | 0 | ROZPOCET
| VV |  | Mezisoučet |  | 1 | [12 empty] | VV | 2 | 3 | True | 1 | ROZPOCET
84 | K | 914511111 | Montáž sloupku dopravních značek délky do 3,5 m do betonového základu | kus | 4 |  | 0 | CS ÚRS 2022 01 |  | základní |  | 0 | 0.10941 | 0.43764 | 0 | 0 | 4 | K | 2 |  |  |  | ROZPOCET | [5 empty] | 0 | 0 | 0 | 0 | 0 | 1 | 0 | 4 | -1950293950
| Online PSC |  | https://podminky.urs.cz/item/CS_URS_2022_01/914511111 | [14 empty] | Online PSC | 2
| VV |  | "dopravní značení svislé-viz.situace" | [14 empty] | VV | 2 | 1 | True | 0 | ROZPOCET
| VV |  | "pro C4a"2 |  | 2 | [12 empty] | VV | 2 | 2 | True | 0 | ROZPOCET
| VV |  | "pro B29+E13"1 |  | 1 | [12 empty] | VV | 2 | 2 | True | 0 | ROZPOCET
| VV |  | "pro IP12+E8d"1 |  | 1 | [12 empty] | VV | 2 | 2 | True | 0 | ROZPOCET
| VV |  | Mezisoučet |  | 4 | [12 empty] | VV | 2 | 3 | True | 1 | ROZPOCET
85 | M | 40445225 | sloupek pro dopravní značku Zn D 60mm v 3,5m | kus | 4 |  | 0 | CS ÚRS 2022 01 |  | základní |  | 0 | 0.0061 | 0.0244 | 0 | 0 | 8 | M | 2 |  |  |  | ROZPOCET | [5 empty] | 0 | 0 | 0 | 0 | 0 | 1 | 0 | 4 | 2085090156
86 | K | 915111111 | Vodorovné dopravní značení stříkané barvou dělící čára šířky 125 mm souvislá bílá základní | m | 46 |  | 0 | CS ÚRS 2022 01 |  | základní |  | 0 | 8e-05 | 0.00368 | 0 | 0 | 4 | K | 2 |  |  |  | ROZPOCET | [5 empty] | 0 | 0 | 0 | 0 | 0 | 1 | 0 | 4 | -1802166916
| Online PSC |  | https://podminky.urs.cz/item/CS_URS_2022_01/915111111 | [14 empty] | Online PSC | 2
| VV |  | "V10a"16 |  | 16 | [12 empty] | VV | 2 | 2 | True | 0 | ROZPOCET
| VV |  | "V10b"30 |  | 30 | [12 empty] | VV | 2 | 2 | True | 0 | ROZPOCET
| VV |  | Mezisoučet |  | 46 | [12 empty] | VV | 2 | 3 | True | 1 | ROZPOCET
87 | K | 915111115 | Vodorovné dopravní značení stříkané barvou dělící čára šířky 125 mm souvislá žlutá základní | m | 17 |  | 0 | CS ÚRS 2022 01 |  | základní |  | 0 | 8e-05 | 0.00136 | 0 | 0 | 4 | K | 2 |  |  |  | ROZPOCET | [5 empty] | 0 | 0 | 0 | 0 | 0 | 1 | 0 | 4 | 111910334
| Online PSC |  | https://podminky.urs.cz/item/CS_URS_2022_01/915111115 | [14 empty] | Online PSC | 2
| VV |  | "V12a"17 |  | 17 | [12 empty] | VV | 2 | 2 | True | 0 | ROZPOCET
| VV |  | Mezisoučet |  | 17 | [12 empty] | VV | 2 | 3 | True | 1 | ROZPOCET
88 | K | 915111121 | Vodorovné dopravní značení stříkané barvou dělící čára šířky 125 mm přerušovaná bílá základní | m | 12 |  | 0 | CS ÚRS 2022 01 |  | základní |  | 0 | 3e-05 | 0.00036 | 0 | 0 | 4 | K | 2 |  |  |  | ROZPOCET | [5 empty] | 0 | 0 | 0 | 0 | 0 | 1 | 0 | 4 | 1125739448
| Online PSC |  | https://podminky.urs.cz/item/CS_URS_2022_01/915111121 | [14 empty] | Online PSC | 2
| VV |  | "V7b"12 |  | 12 | [12 empty] | VV | 2 | 2 | True | 0 | ROZPOCET
| VV |  | Mezisoučet |  | 12 | [12 empty] | VV | 2 | 3 | True | 1 | ROZPOCET
89 | K | 915131111 | Vodorovné dopravní značení stříkané barvou přechody pro chodce, šipky, symboly bílé základní | m2 | 6 |  | 0 | CS ÚRS 2022 01 |  | základní |  | 0 | 0.0006 | 0.0036 | 0 | 0 | 4 | K | 2 |  |  |  | ROZPOCET | [5 empty] | 0 | 0 | 0 | 0 | 0 | 1 | 0 | 4 | 1574772479
| Online PSC |  | https://podminky.urs.cz/item/CS_URS_2022_01/915131111 | [14 empty] | Online PSC | 2
| VV |  | "V12a (invalida)"6*1,0 |  | 6 | [12 empty] | VV | 2 | 2 | True | 0 | ROZPOCET
| VV |  | Mezisoučet |  | 6 | [12 empty] | VV | 2 | 3 | True | 1 | ROZPOCET
90 | K | 915611111 | Předznačení pro vodorovné značení stříkané barvou nebo prováděné z nátěrových hmot liniové dělicí čáry, vodicí proužky | m | 63 |  | 0 | CS ÚRS 2022 01 |  | základní |  | 0 | 0 | 0 | 0 | 0 | 4 | K | 2 |  |  |  | ROZPOCET | [5 empty] | 0 | 0 | 0 | 0 | 0 | 1 | 0 | 4 | 669840741
| Online PSC |  | https://podminky.urs.cz/item/CS_URS_2022_01/915611111 | [14 empty] | Online PSC | 2
| VV |  | "V10a"16 |  | 16 | [12 empty] | VV | 2 | 2 | True | 0 | ROZPOCET
| VV |  | "V10b"30 |  | 30 | [12 empty] | VV | 2 | 2 | True | 0 | ROZPOCET
| VV |  | "V12a"17 |  | 17 | [12 empty] | VV | 2 | 2 | True | 0 | ROZPOCET
| VV |  | Mezisoučet |  | 63 | [12 empty] | VV | 2 | 3 | True | 1 | ROZPOCET
91 | K | 915621111 | Předznačení pro vodorovné značení stříkané barvou nebo prováděné z nátěrových hmot plošné šipky, symboly, nápisy | m2 | 6 |  | 0 | CS ÚRS 2022 01 |  | základní |  | 0 | 1e-05 | 6e-05 | 0 | 0 | 4 | K | 2 |  |  |  | ROZPOCET | [5 empty] | 0 | 0 | 0 | 0 | 0 | 1 | 0 | 4 | 1611216852
| Online PSC |  | https://podminky.urs.cz/item/CS_URS_2022_01/915621111 | [14 empty] | Online PSC | 2
| VV |  | "V12a (invalida)"6*1,0 |  | 6 | [12 empty] | VV | 2 | 2 | True | 0 | ROZPOCET
| VV |  | Mezisoučet |  | 6 | [12 empty] | VV | 2 | 3 | True | 1 | ROZPOCET
92 | K | 916131113 | Osazení silničního obrubníku betonového se zřízením lože, s vyplněním a zatřením spár cementovou maltou ležatého s boční opěrou z betonu prostého, do lože z betonu prostého | m | 22 |  | 0 | CS ÚRS 2022 01 |  | základní |  | 0 | 0.20219 | 4.4482 | 0 | 0 | 4 | K | 2 |  |  |  | ROZPOCET | [5 empty] | 0 | 0 | 0 | 0 | 0 | 1 | 0 | 4 | -37800248
| Online PSC |  | https://podminky.urs.cz/item/CS_URS_2022_01/916131113 | [14 empty] | Online PSC | 2
| VV |  | "nájezdový obrubník"14 |  | 14 | [12 empty] | VV | 2 | 2 | True | 0 | ROZPOCET
| VV |  | "přechodový" | [14 empty] | VV | 2 | 1 | True | 0 | ROZPOCET
| VV |  | "levý"4 |  | 4 | [12 empty] | VV | 2 | 2 | True | 0 | ROZPOCET
| VV |  | "pravý"4 |  | 4 | [12 empty] | VV | 2 | 2 | True | 0 | ROZPOCET
| VV |  | Mezisoučet |  | 22 | [12 empty] | VV | 2 | 3 | True | 1 | ROZPOCET
93 | M | 59217029 | obrubník betonový silniční nájezdový 1000x150x150mm | m | 14.7 |  | 0 | CS ÚRS 2022 01 |  | základní |  | 0 | 0.0483 | 0.71001 | 0 | 0 | 8 | M | 2 |  |  |  | ROZPOCET | [5 empty] | 0 | 0 | 0 | 0 | 0 | 1 | 0 | 4 | -263450664
| VV |  | "nájezdový obrubník"14 |  | 14 | [12 empty] | VV | 2 | 2 | True | 1 | ROZPOCET
| VV |  | 14*1,05 'Přepočtené koeficientem množství |  | 14.7 | [12 empty] | VV | 2 | 2 | False | 1 | ROZPOCET
94 | M | 59217030 | obrubník betonový silniční přechodový 1000x150x150-250mm | m | 8.4 |  | 0 | CS ÚRS 2022 01 |  | základní |  | 0 | 0.06567 | 0.55163 | 0 | 0 | 8 | M | 2 |  |  |  | ROZPOCET | [5 empty] | 0 | 0 | 0 | 0 | 0 | 1 | 0 | 4 | 1164890523
| VV |  | "přechodový" | [14 empty] | VV | 2 | 1 | True | 0 | ROZPOCET
| VV |  | "levý"4 |  | 4 | [12 empty] | VV | 2 | 2 | True | 0 | ROZPOCET
| VV |  | "pravý"4 |  | 4 | [12 empty] | VV | 2 | 2 | True | 0 | ROZPOCET
| VV |  | Mezisoučet |  | 8 | [12 empty] | VV | 2 | 3 | True | 1 | ROZPOCET
| VV |  | 8*1,05 'Přepočtené koeficientem množství |  | 8.4 | [12 empty] | VV | 2 | 2 | False | 1 | ROZPOCET
95 | K | 916131213 | Osazení silničního obrubníku betonového se zřízením lože, s vyplněním a zatřením spár cementovou maltou stojatého s boční opěrou z betonu prostého, do lože z betonu prostého | m | 185 |  | 0 | CS ÚRS 2022 01 |  | základní |  | 0 | 0.1554 | 28.749 | 0 | 0 | 4 | K | 2 |  |  |  | ROZPOCET | [5 empty] | 0 | 0 | 0 | 0 | 0 | 1 | 0 | 4 | 373943351
| Online PSC |  | https://podminky.urs.cz/item/CS_URS_2022_01/916131213 | [14 empty] | Online PSC | 2
| VV |  | "obrubník silniční" | [14 empty] | VV | 2 | 1 | True | 0 | ROZPOCET
| VV |  | "15/25"185 |  | 185 | [12 empty] | VV | 2 | 2 | True | 0 | ROZPOCET
| VV |  | Mezisoučet |  | 185 | [12 empty] | VV | 2 | 3 | True | 1 | ROZPOCET
96 | M | 59217031 | obrubník betonový silniční 1000x150x250mm | m | 194.25 |  | 0 | CS ÚRS 2022 01 |  | základní |  | 0 | 0.08 | 15.54 | 0 | 0 | 8 | M | 2 |  |  |  | ROZPOCET | [5 empty] | 0 | 0 | 0 | 0 | 0 | 1 | 0 | 4 | -2075217913
| VV |  | 185*1,05 'Přepočtené koeficientem množství |  | 194.25 | [12 empty] | VV | 2 | 2 | False | 1 | ROZPOCET
97 | K | 916231213 | Osazení chodníkového obrubníku betonového se zřízením lože, s vyplněním a zatřením spár cementovou maltou stojatého s boční opěrou z betonu prostého, do lože z betonu prostého | m | 690 |  | 0 | CS ÚRS 2022 01 |  | základní |  | 0 | 0.1295 | 89.355 | 0 | 0 | 4 | K | 2 |  |  |  | ROZPOCET | [5 empty] | 0 | 0 | 0 | 0 | 0 | 1 | 0 | 4 | 1197846988
| Online PSC |  | https://podminky.urs.cz/item/CS_URS_2022_01/916231213 | [14 empty] | Online PSC | 2
| VV |  | "obrubník chodníkový" | [14 empty] | VV | 2 | 1 | True | 0 | ROZPOCET
| VV |  | "10/25"155 |  | 155 | [12 empty] | VV | 2 | 2 | True | 0 | ROZPOCET
| VV |  | "5/20"535 |  | 535 | [12 empty] | VV | 2 | 2 | True | 0 | ROZPOCET
| VV |  | Mezisoučet |  | 690 | [12 empty] | VV | 2 | 3 | True | 1 | ROZPOCET
98 | M | 59217017 | obrubník betonový chodníkový 1000x100x250mm | m | 162.75 |  | 0 | CS ÚRS 2022 01 |  | základní |  | 0 | 0.05612 | 9.1335 | 0 | 0 | 8 | M | 2 |  |  |  | ROZPOCET | [5 empty] | 0 | 0 | 0 | 0 | 0 | 1 | 0 | 4 | 2106918776
| VV |  | "10/25"155 |  | 155 | [12 empty] | VV | 2 | 2 | True | 1 | ROZPOCET
| VV |  | 155*1,05 'Přepočtené koeficientem množství |  | 162.75 | [12 empty] | VV | 2 | 2 | False | 1 | ROZPOCET
99 | M | 59217011 | obrubník betonový zahradní 500x50x200mm | m | 561.75 |  | 0 | CS ÚRS 2022 01 |  | základní |  | 0 | 0.022 | 12.3585 | 0 | 0 | 8 | M | 2 |  |  |  | ROZPOCET | [5 empty] | 0 | 0 | 0 | 0 | 0 | 1 | 0 | 4 | 531286827
| VV |  | "5/20"535 |  | 535 | [12 empty] | VV | 2 | 2 | True | 1 | ROZPOCET
| VV |  | 535*1,05 'Přepočtené koeficientem množství |  | 561.75 | [12 empty] | VV | 2 | 2 | False | 1 | ROZPOCET
100 | K | 919112212 | Řezání dilatačních spár v živičném krytu vytvoření komůrky pro těsnící zálivku šířky 10 mm, hloubky 20 mm | m | 41 |  | 0 | CS ÚRS 2022 01 |  | základní |  | 0 | 0 | 0 | 0 | 0 | 4 | K | 2 |  |  |  | ROZPOCET | [5 empty] | 0 | 0 | 0 | 0 | 0 | 1 | 0 | 4 | -2093777825
| Online PSC |  | https://podminky.urs.cz/item/CS_URS_2022_01/919112212 | [14 empty] | Online PSC | 2
| VV |  | "asf.zálivka"41 |  | 41 | [12 empty] | VV | 2 | 2 | True | 0 | ROZPOCET
| VV |  | Mezisoučet |  | 41 | [12 empty] | VV | 2 | 3 | True | 1 | ROZPOCET
101 | K | 919121112 | Utěsnění dilatačních spár zálivkou za studena v cementobetonovém nebo živičném krytu včetně adhezního nátěru s těsnicím profilem pod zálivkou, pro komůrky šířky 10 mm, hloubky 25 mm | m | 41 |  | 0 | CS ÚRS 2022 01 |  | základní |  | 0 | 0.00011 | 0.00451 | 0 | 0 | 4 | K | 2 |  |  |  | ROZPOCET | [5 empty] | 0 | 0 | 0 | 0 | 0 | 1 | 0 | 4 | 1580937645
| Online PSC |  | https://podminky.urs.cz/item/CS_URS_2022_01/919121112 | [14 empty] | Online PSC | 2
| VV |  | "asf.zálivka"41 |  | 41 | [12 empty] | VV | 2 | 2 | True | 0 | ROZPOCET
| VV |  | Mezisoučet |  | 41 | [12 empty] | VV | 2 | 3 | True | 1 | ROZPOCET
102 | K | 919726123 | Geotextilie netkaná pro ochranu, separaci nebo filtraci měrná hmotnost přes 300 do 500 g/m2 | m2 | 200 |  | 0 | CS ÚRS 2022 01 |  | základní |  | 0 | 0.00069 | 0.138 | 0 | 0 | 4 | K | 2 |  |  |  | ROZPOCET | [5 empty] | 0 | 0 | 0 | 0 | 0 | 1 | 0 | 4 | -1258902723
| Online PSC |  | https://podminky.urs.cz/item/CS_URS_2022_01/919726123 | [14 empty] | Online PSC | 2
| VV |  | "štěrková plocha (kačírek)-geotextilie 400g/m2"ŠP |  | 200 | [12 empty] | VV | 2 | 2 | True | 0 | ROZPOCET
| VV |  | Mezisoučet |  | 200 | [12 empty] | VV | 2 | 3 | True | 1 | ROZPOCET
103 | K | 935114121 | Štěrbinový odvodňovací betonový žlab se základem z betonu prostého a s obetonováním rozměru 450x500 mm bez obrubníku bez vnitřního spádu | m | 12 |  | 0 | CS ÚRS 2022 01 |  | základní |  | 0 | 0.59184 | 7.1021 | 0 | 0 | 4 | K | 2 |  |  |  | ROZPOCET | [5 empty] | 0 | 0 | 0 | 0 | 0 | 1 | 0 | 4 | -1257294646
| Online PSC |  | https://podminky.urs.cz/item/CS_URS_2022_01/935114121 | [14 empty] | Online PSC | 2
| VV |  | "štěrbinový žlab"12 |  | 12 | [12 empty] | VV | 2 | 2 | True | 0 | ROZPOCET
| VV |  | Mezisoučet |  | 12 | [12 empty] | VV | 2 | 3 | True | 1 | ROZPOCET
104 | K | 935932217 | Odvodňovací plastový žlab pro třídu zatížení B 125 vnitřní šířky 200 mm s krycím roštem mřížkovým z pozinkované oceli | m | 68 |  | 0 | CS ÚRS 2022 01 |  | základní |  | 0 | 0.1981 | 13.4708 | 0 | 0 | 4 | K | 2 |  |  |  | ROZPOCET | [5 empty] | 0 | 0 | 0 | 0 | 0 | 1 | 0 | 4 | 946239954
| Online PSC |  | https://podminky.urs.cz/item/CS_URS_2022_01/935932217 | [14 empty] | Online PSC | 2
| VV |  | "B125"68 |  | 68 | [12 empty] | VV | 2 | 2 | True | 0 | ROZPOCET
| VV |  | Mezisoučet |  | 68 | [12 empty] | VV | 2 | 3 | True | 1 | ROZPOCET
105 | K | 935932617 | Odvodňovací plastový žlab vpusť s kalovým košem pro žlab vnitřní šířky 200 mm | kus | 5 |  | 0 | CS ÚRS 2022 01 |  | základní |  | 0 | 0.2767 | 1.3835 | 0 | 0 | 4 | K | 2 |  |  |  | ROZPOCET | [5 empty] | 0 | 0 | 0 | 0 | 0 | 1 | 0 | 4 | 1963046201
| Online PSC |  | https://podminky.urs.cz/item/CS_URS_2022_01/935932617 | [14 empty] | Online PSC | 2
| VV |  | "pro žlab B125"5 |  | 5 | [12 empty] | VV | 2 | 2 | True | 0 | ROZPOCET
| VV |  | Mezisoučet |  | 5 | [12 empty] | VV | 2 | 3 | True | 1 | ROZPOCET
106 | K | 935932628 | Odvodňovací plastový žlab svislé odtokové hrdlo pro žlab vnitřní šířky 200 mm z plastu | kus | 5 |  | 0 | CS ÚRS 2022 01 |  | základní |  | 0 | 0.00014 | 0.0007 | 0 | 0 | 4 | K | 2 |  |  |  | ROZPOCET | [5 empty] | 0 | 0 | 0 | 0 | 0 | 1 | 0 | 4 | -609495581
| Online PSC |  | https://podminky.urs.cz/item/CS_URS_2022_01/935932628 | [14 empty] | Online PSC | 2
| VV |  | "pro žlab B125"5 |  | 5 | [12 empty] | VV | 2 | 2 | True | 0 | ROZPOCET
| VV |  | Mezisoučet |  | 5 | [12 empty] | VV | 2 | 3 | True | 1 | ROZPOCET
107 | K | 935932634 | Odvodňovací plastový žlab sifon + sítko pro žlab vnitřní šířky 200 mm z plastu a pozinkové oceli | kus | 5 |  | 0 | CS ÚRS 2022 01 |  | základní |  | 0 | 0.002 | 0.01 | 0 | 0 | 4 | K | 2 |  |  |  | ROZPOCET | [5 empty] | 0 | 0 | 0 | 0 | 0 | 1 | 0 | 4 | 1799910941
| Online PSC |  | https://podminky.urs.cz/item/CS_URS_2022_01/935932634 | [14 empty] | Online PSC | 2
| VV |  | "pro žlab B125"5 |  | 5 | [12 empty] | VV | 2 | 2 | True | 0 | ROZPOCET
| VV |  | Mezisoučet |  | 5 | [12 empty] | VV | 2 | 3 | True | 1 | ROZPOCET
108 | K | 936001001 | Montáž prvků městské a zahradní architektury hmotnosti do 0,1 t | kus | 258 |  | 0 | CS ÚRS 2022 01 |  | základní |  | 0 | 0 | 0 | 0 | 0 | 4 | K | 2 |  |  |  | ROZPOCET | [5 empty] | 0 | 0 | 0 | 0 | 0 | 1 | 0 | 4 | 841521987
| Online PSC |  | https://podminky.urs.cz/item/CS_URS_2022_01/936001001 | [14 empty] | Online PSC | 2
| VV |  | "zahrazovací kužely"258 |  | 258 | [12 empty] | VV | 2 | 2 | True | 0 | ROZPOCET
| VV |  | Mezisoučet |  | 258 | [12 empty] | VV | 2 | 3 | True | 1 | ROZPOCET
109 | M | 59231480 | sloupek dělící betonový komolý kužel pro řetěz pro pěší zónu hladký 460/350/270x460x740mm | kus | 258 |  | 0 | CS ÚRS 2022 01 |  | základní |  | 0 | 0.185 | 47.73 | 0 | 0 | 8 | M | 2 |  |  |  | ROZPOCET | [5 empty] | 0 | 0 | 0 | 0 | 0 | 1 | 0 | 4 | -2022167004
| VV |  | 258 |  | 258 | [12 empty] | VV | 2 | 2 | True | 0 | ROZPOCET
| VV |  | Mezisoučet |  | 258 | [12 empty] | VV | 2 | 3 | True | 1 | ROZPOCET
110 | M | 54916-01 | konopný provaz (mezi kužely) | m | 270.6 |  | 0 | vlastní |  | základní |  | 0 | 0.0015 | 0.4059 | 0 | 0 | 8 | M | 2 |  |  |  | ROZPOCET | [5 empty] | 0 | 0 | 0 | 0 | 0 | 1 | 0 | 4 | -1200601537
| VV |  | "konopný provaz mezi kužely"246 |  | 246 | [12 empty] | VV | 2 | 2 | True | 0 | ROZPOCET
| VV |  | Mezisoučet |  | 246 | [12 empty] | VV | 2 | 3 | True | 1 | ROZPOCET
| VV |  | 246*1,1 'Přepočtené koeficientem množství |  | 270.6 | [12 empty] | VV | 2 | 2 | False | 1 | ROZPOCET
111 | K | 95-01 | Zednická výpomoc vč.jejich zpětného zapravení,odvozu,likvidace a poplatku za suť | hod | 100 |  | 0 | vlastní |  | základní |  | 0 | 0 | 0 | 0 | 0 | 4 | K | 2 |  |  |  | ROZPOCET | [5 empty] | 0 | 0 | 0 | 0 | 0 | 1 | 0 | 4 | -1798540714
112 | K | 952902121 | Čištění budov při provádění oprav a udržovacích prací podlah drsných nebo chodníků zametením | m2 | 7006 |  | 0 | CS ÚRS 2022 01 |  | základní |  | 0 | 0 | 0 | 0 | 0 | 4 | K | 2 |  |  |  | ROZPOCET | [5 empty] | 0 | 0 | 0 | 0 | 0 | 1 | 0 | 4 | 1679699444
| Online PSC |  | https://podminky.urs.cz/item/CS_URS_2022_01/952902121 | [14 empty] | Online PSC | 2
| VV |  | "stáv.podklad pro asf.plochu"A2 |  | 147 | [12 empty] | VV | 2 | 2 | True | 0 | ROZPOCET
| VV |  | Mezisoučet |  | 147 | [12 empty] | VV | 2 | 3 | True | 0 | ROZPOCET
| VV |  | "pro zpevněné plochy"DB+CH+DP+A1+PDD+RD+VL+PP |  | 6817 | [12 empty] | VV | 2 | 2 | True | 0 | ROZPOCET
| VV |  | "hrací plocha"42 |  | 42 | [12 empty] | VV | 2 | 2 | True | 0 | ROZPOCET
| VV |  | Mezisoučet |  | 6859 | [12 empty] | VV | 2 | 3 | True | 0 | ROZPOCET
| VV |  | Součet |  | 7006 | [12 empty] | VV | 2 | 4 | True | 1 | ROZPOCET
| D | 998 | Přesun hmot |  |  |  | 0 |  |  |  |  | 0 |  | 0 |  | 0 | 1 | D | 1 |  |  |  | ROZPOCET | [11 empty] | 0
113 | K | 998223011 | Přesun hmot pro pozemní komunikace s krytem dlážděným dopravní vzdálenost do 200 m jakékoliv délky objektu | t | 7139.207 |  | 0 | CS ÚRS 2022 01 |  | základní |  | 0 | 0 | 0 | 0 | 0 | 4 | K | 2 |  |  |  | ROZPOCET | [5 empty] | 0 | 0 | 0 | 0 | 0 | 1 | 0 | 4 | -706807711
| Online PSC |  | https://podminky.urs.cz/item/CS_URS_2022_01/998223011 | [14 empty] | Online PSC | 2
114 | K | 998223091 | Přesun hmot pro pozemní komunikace s krytem dlážděným Příplatek k ceně za zvětšený přesun přes vymezenou největší dopravní vzdálenost do 1000 m | t | 7139.207 |  | 0 | CS ÚRS 2022 01 |  | základní |  | 0 | 0 | 0 | 0 | 0 | 4 | K | 2 |  |  |  | ROZPOCET | [5 empty] | 0 | 0 | 0 | 0 | 0 | 1 | 0 | 4 | -1604109420
| Online PSC |  | https://podminky.urs.cz/item/CS_URS_2022_01/998223091 | [14 empty] | Online PSC | 2
| D | PSV | Práce a dodávky PSV |  |  |  | 0 |  |  |  |  | 0 |  | 0 |  | 0 | 2 | D | 0 |  |  |  | ROZPOCET | [11 empty] | 0
| D | 767 | Konstrukce zámečnické |  |  |  | 0 |  |  |  |  | 0 |  | 0 |  | 0 | 2 | D | 1 |  |  |  | ROZPOCET | [11 empty] | 0
115 | K | 767-101 | 101-Oc.nosná k-ce mola vč.zábradlí a podl.dub.fošen hobl.impreg.,spoj.prvky,žár,pozink+nátěr-D+M(plný popis viz.výpis zámečník a výkres zámečnických k-cí) | kpl | 1 |  | 0 | vlastní |  | základní |  | 0 | 0 | 0 | 0 | 0 | 16 | K | 2 |  |  |  | ROZPOCET | [5 empty] | 0 | 0 | 0 | 0 | 0 | 1 | 0 | 16 | 398585612
| P |  | Poznámka k položce: vč.zpracování dílenské dokumentace (viz.VON) -oc.k-ce 6045kg+plocha 126,47m2 -kotevní šroub M16x190-24ks -plocha podlahy z fošen tl.50mm-40m2 (vč.impregnace,jednostranného hoblování a lazury) | [14 empty] | P | 2
116 | K | 767-102 | 102-Oc.nosná k-ce stanoviště plavčíka vč.a podl.dub.fošen hobl.impreg.+nátěr,spoj.prvky,žár,pozink+nátěr-D+M(plný popis viz.výpis zámečník a výkres zámečnických k-cí) | kpl | 2 |  | 0 | vlastní |  | základní |  | 0 | 0 | 0 | 0 | 0 | 16 | K | 2 |  |  |  | ROZPOCET | [5 empty] | 0 | 0 | 0 | 0 | 0 | 1 | 0 | 16 | 171925583
| P |  | Poznámka k položce: vč.zpracování dílenské dokumentace (viz.VON) -oc.k-ce 317,621kg+plocha 9,55m2 -napínací matice M12 -8ks -plocha podlahy z fošen tl.50mm-4,5m2 (+15% prořez)(vč.impregnace,jednostranného hoblování a nátěru) -zastřešení OSB desky+PVC folie vč.syst.střešních ukonč.profilů (plocha 4,5m2) | [14 empty] | P | 2
117 | K | 767-103 | 103-Brána plotová dvoukřídlá 2000x2050mm vč.kování,žár.pozink+nátěr,uzamykatelná,středová zarážka,nosné sloupky-D+M (viz.výpis zámečník a výkres oplocení, odvodnění č.009 a TZ SO 007) | ks | 1 |  | 0 | vlastní |  | základní |  | 0 | 0 | 0 | 0 | 0 | 16 | K | 2 |  |  |  | ROZPOCET | [5 empty] | 0 | 0 | 0 | 0 | 0 | 1 | 0 | 16 | 38627092
| P |  | Poznámka k položce: vč.zpracování dílenské dokumentace (viz.VON) | [14 empty] | P | 2
118 | K | 767-104 | 104-Branka plotová jednokřídlá 1000x2050mm vč.kování,žár.pozink+nátěr,uzamykatelná,nosné sloupky-D+M(viz.výpis zámečník a výkres oplocení, odvodnění č.009 a TZ SO 007) | ks | 2 |  | 0 | vlastní |  | základní |  | 0 | 0 | 0 | 0 | 0 | 16 | K | 2 |  |  |  | ROZPOCET | [5 empty] | 0 | 0 | 0 | 0 | 0 | 1 | 0 | 16 | -758833183
| P |  | Poznámka k položce: vč.zpracování dílenské dokumentace (viz.VON) | [14 empty] | P | 2
119 | K | 998767201 | Přesun hmot pro zámečnické konstrukce stanovený procentní sazbou (%) z ceny vodorovná dopravní vzdálenost do 50 m v objektech výšky do 6 m | % |  |  | 0 | CS ÚRS 2022 01 |  | základní |  | 0 | 0 | 0 | 0 | 0 | 16 | K | 2 |  |  |  | ROZPOCET | [5 empty] | 0 | 0 | 0 | 0 | 0 | 1 | 0 | 16 | -344077594
| Online PSC |  | https://podminky.urs.cz/item/CS_URS_2022_01/998767201 | [14 empty] | Online PSC | 2

## 2021-67-008-11 - D.1.1-Ar...
{f2c14f52-cd5e-471d-a2c9-a9d73afee27e}
2
| KRYCÍ LIST SOUPISU PRACÍ | [7 empty] | v --- níže se nacházejí doplnkové a pomocné údaje k sestavám --- v | [8 empty] | False
Stavba:
Koupaliště Dubice-venkovní bazén
Objekt:
2021/67-008 - SO 008-Sadové úpravy (vč.kácení)
Soupis:
2021/67-008-11 - D.1.1-Architektonické a stavebně technické řešení
| KSO: |  | 833 16 |  |  | CC-CZ:
| Místo: |  |  |  |  | Datum: | 7. 4. 2022
| Zadavatel: |  |  |  |  | IČ:
|  | Město Česká Lípa |  |  |  | DIČ:
| Uchazeč: |  |  |  |  | IČ: | Vyplň údaj
|  | Vyplň údaj |  |  |  | DIČ: | Vyplň údaj
| Projektant: |  |  |  |  | IČ:
|  | Centroprojekt group a.s. Zlín |  |  |  | DIČ:
| Zpracovatel: |  |  |  |  | IČ:
|  | Ing.Jiří Červený |  |  |  | DIČ:
Poznámka:
Nedílnou součástí výkazu výměr je projektová dokumentace zpracovaná firmou Centroprojekt group a.s. v prosinci 2021. Pro sestavení SOUPISU PRACÍ v podrobnostech vymezených vyhláškou č. 169/2016 Sb. byla použita cenová soustava URS, která obsahuje veškeré údaje nezbytné pro soupis prací. UCHAZEČ O VEŘEJNOU ZAKÁZKU JE POVINEN PŘI OCEŇOVÁNÍ SOUTĚŽNÍHO SOUPISU STAVEBNÍCH PRACÍ, DODÁVEK A SLUŽEB S VÝKAZEM VÝMĚR PROVÉST KONTROLU FUNKCE ARITMETICKÝCH VZORCŮ JEDNOTLIVÝCH SOUPISŮ VE VAZBĚ NA JEDNOTLIVÉ ODDÍLY, REKAPITULACE A KRYCÍ LIST. Technické a materiálové specifikace jednotlivých navržených materiálů, prvků a výrobků jsou uvedeny v samostatných částech této projektové dokumentace jako je VÝKRESOVÁ ČÁST, VÝPIS PRVKŮ PSV, SKLADBY KONSTRUKCÍ A TECHNICKÁ ZPRÁVA. Na základě těchto podkladů bude provedeno ocenění výše uvedených prací, dodávek a služeb. U veškerých dodávek budou v ceně zahrnuty náklady na doplňkový kotevní a spojovací materiál, zhotovení případné výrobní dokumentace nebo pořízení fyzických vzorků materiálů a vzorníků barev. Kde není výslovně uvedeno, bude pracovní postup a technologie provádění stanovena oprávněnou osobou zhotovitele. Dále je potřeba při stanovení ceny dle vykázané výměry započítat všechny předpokládané doplňkové prvky a činnosti s touto položkou související tak, aby cena byla kompletní a prvek funkční. TYTO PŘÍLOHY JSOU NEDÍLNOU SOUČÁSTÍ SOUTĚŽNÍHO SOUPISU STAVEBNÍCH PRACÍ, DODÁVEK A SLUŽEB S VÝKAZEM VÝMĚR. Ve všech položkách jsou započítány náklady na dopravu. Pokud není u položky soupisu prací uvedena žádná cenová soustava, položka není zatříděna v žádné cenové soustavě (ÚRS nebo RTS).
| Cena bez DPH | [5 empty] | 0
|  |  | Základ daně |  |  | Sazba daně | Výše daně
| DPH | základní | 0 |  |  | 21% | 0
|  | snížená | 0 |  |  | 15% | 0
|  | zákl. přenesená | 0 |  |  | 21% | 0
|  | sníž. přenesená | 0 |  |  | 15% | 0
|  | nulová | 0 |  |  | 0% | 0
| Cena s DPH |  |  | v | CZK |  | 0
REKAPITULACE ČLENĚNÍ SOUPISU PRACÍ
Stavba:
Koupaliště Dubice-venkovní bazén
Objekt:
2021/67-008 - SO 008-Sadové úpravy (vč.kácení)
Soupis:
2021/67-008-11 - D.1.1-Architektonické a stavebně technické řešení
Místo: | [5 empty] | Datum: | 7. 4. 2022
Zadavatel: |  |  | Město Česká Lípa |  |  | Projektant: | Centroprojekt group a.s. Zlín
Uchazeč: |  |  | Vyplň údaj |  |  | Zpracovatel: | Ing.Jiří Červený
Kód dílu - Popis | [6 empty] | Cena celkem [CZK]
Náklady stavby celkem | [6 empty] | 0 | [11 empty] | -1
| KAPITOLA IV.1. - Prů - Průzkumné práce | [5 empty] | 0
| KAPITOLA IV.2. - Geo - Geodetické sítě | [5 empty] | 0
| KAPITOLA IV. 3. - Oc - Ochrana stávající zeleně | [5 empty] | 0
| KAPITOLA IV. 4. - Př - Příprava území | [5 empty] | 0
| KAPITOLA IV.4.3. - O - Odstranění odpadů, likvidace plevelů | [5 empty] | 0
| KAPITOLA IV.4.4. - K - Kácení | [5 empty] | 0
| KAPITOLA IV.5. - Hu - Humusování | [5 empty] | 0
| KAPITOLA IV. 6. - Po - Postup při založení výsadeb | [5 empty] | 0
| KAPITOLA IV. 6. 1. O - Obdělání půdy | [5 empty] | 0
| KAPITOLA IV. 6. 2 - - Výsadby stromů | [5 empty] | 0
| KAPITOLA IV.6. 3. - - Výsadby keřů | [5 empty] | 0
| KAPITOLA IV. 6. 4. Z - Založení trávníků | [5 empty] | 0
| KAPITOLA V. Následná - Následná péče | [5 empty] | 0
| KAPITOLA V. 1. Údržb - Údržba trávníků během záruční doby | [5 empty] | 0
| KAPITOLA V. 2. Údržb - Údržba výsadeb stromů a keřů během záruční doby | [5 empty] | 0
SOUPIS PRACÍ
Stavba:
Koupaliště Dubice-venkovní bazén
Objekt:
2021/67-008 - SO 008-Sadové úpravy (vč.kácení)
Soupis:
2021/67-008-11 - D.1.1-Architektonické a stavebně technické řešení
Místo: | [5 empty] | Datum: | 7. 4. 2022
Zadavatel: |  |  | Město Česká Lípa |  |  | Projektant: | Centroprojekt group a.s. Zlín
Uchazeč: |  |  | Vyplň údaj |  |  | Zpracovatel: | Ing.Jiří Červený
PČ | Typ | Kód | Popis | MJ | Množství | J.cena [CZK] | Cena celkem [CZK] | Cenová soustava |  | DPH | J. Nh [h] | Nh celkem [h] | J. hmotnost [t] | Hmotnost celkem [t] | J. suť [t] | Suť Celkem [t]
Náklady soupisu celkem | [6 empty] | 0 |  |  |  |  | 0 |  | 0 |  | 0 |  | D | -1 | [10 empty] | 0
| D | KAPITOLA IV.1. - Prů | Průzkumné práce |  |  |  | 0 |  |  |  |  | 0 |  | 0 |  | 0 | 1 | D | 0 |  |  |  | ROZPOCET | [6 empty] | 0
1 | K | PC-001 | Průzkum staveniště | hod. | 4 |  | 0 | vlastní |  | základní |  | 0 | 0 | 0 | 0 | 0 | 4 | K | 1 |  |  |  | ROZPOCET | 0 | 0 | 0 | 0 | 0 | 1 | 0 | 4 | 2
| D | KAPITOLA IV.2. - Geo | Geodetické sítě |  |  |  | 0 |  |  |  |  | 0 |  | 0 |  | 0 | 1 | D | 0 |  |  |  | ROZPOCET | [6 empty] | 0
2 | K | PC-002 | Vytýčení tras ing. sítí - základní trasy | hod | 4 |  | 0 | vlastní |  | základní |  | 0 | 0 | 0 | 0 | 0 | 4 | K | 1 |  |  |  | ROZPOCET | 0 | 0 | 0 | 0 | 0 | 1 | 0 | 4 | 4
| P |  | Poznámka k položce: a problematické úseky | [14 empty] | P | 1
| D | KAPITOLA IV. 3. - Oc | Ochrana stávající zeleně |  |  |  | 0 |  |  |  |  | 0 |  | 0 |  | 0 | 1 | D | 0 |  |  |  | ROZPOCET | [6 empty] | 0
3 | K | 184 81 3212 | Ochranné oplocení kořenové zóny stromu | m | 200 |  | 0 | CS ÚRS 2022 01 |  | základní |  | 0 | 0 | 0 | 0 | 0 | 4 | K | 1 |  |  |  | ROZPOCET | 0 | 0 | 0 | 0 | 0 | 1 | 0 | 4 | 6
| Online PSC |  | https://podminky.urs.cz/item/CS_URS_2022_01/184 81 3212 | [14 empty] | Online PSC | 1
| P |  | Poznámka k položce: v rovině a svahu do 1:5 v 1500-2000 mm včetně dovozu dílců oplocení | [14 empty] | P | 1
4 | K | 184 81 3252 | Odstranění ochranného oplocení kořenové zóny stromu | m | 200 |  | 0 | CS ÚRS 2022 01 |  | základní |  | 0 | 0 | 0 | 0 | 0 | 4 | K | 1 |  |  |  | ROZPOCET | 0 | 0 | 0 | 0 | 0 | 1 | 0 | 4 | 8
| Online PSC |  | https://podminky.urs.cz/item/CS_URS_2022_01/184 81 3252 | [14 empty] | Online PSC | 1
| P |  | Poznámka k položce: v rovině a svahu do 1:5 v 1500-2000 mm | [14 empty] | P | 1
| D | KAPITOLA IV. 4. - Př | Příprava území |  |  |  | 0 |  |  |  |  | 0 |  | 0 |  | 0 | 1 | D | 0 |  |  |  | ROZPOCET | [6 empty] | 0
| D | KAPITOLA IV.4.3. - O | Odstranění odpadů, likvidace plevelů |  |  |  | 0 |  |  |  |  | 0 |  | 0 |  | 0 | 1 | D | 1 |  |  |  | ROZPOCET | [6 empty] | 0
5 | K | 181 11 4711 | Odstranění kamenů a odpadů sběrem | m3 | 8.74 |  | 0 | CS ÚRS 2022 01 |  | základní |  | 0 | 0 | 0 | 0 | 0 | 4 | K | 2 |  |  |  | ROZPOCET | 0 | 0 | 0 | 0 | 0 | 1 | 0 | 4 | 10
| Online PSC |  | https://podminky.urs.cz/item/CS_URS_2022_01/181 11 4711 | [14 empty] | Online PSC | 2
| P |  | Poznámka k položce: včetně naložení na dopravní prostředek 1 m3 kamenů a odpadů / 500 m2 plochy | [14 empty] | P | 2
6 | K | 162751171 | Přemístění odpadů do 10 km | m3 | 8.74 |  | 0 | CS ÚRS 2022 01 |  | základní |  | 0 | 0 | 0 | 0 | 0 | 4 | K | 2 |  |  |  | ROZPOCET | 0 | 0 | 0 | 0 | 0 | 1 | 0 | 4 | 75358132
| Online PSC |  | https://podminky.urs.cz/item/CS_URS_2022_01/162751171 | [14 empty] | Online PSC | 2
7 | K | PC-003 | Poplatek za skládkování odpadů | t | 13.11 |  | 0 | vlastní |  | základní |  | 0 | 0 | 0 | 0 | 0 | 4 | K | 2 |  |  |  | ROZPOCET | 0 | 0 | 0 | 0 | 0 | 1 | 0 | 4 | 12
8 | K | 184 80 2111 | Chemické odplevelení půdy před založením | m2 | 4370 |  | 0 | CS ÚRS 2022 01 |  | základní |  | 0 | 0 | 0 | 0 | 0 | 4 | K | 2 |  |  |  | ROZPOCET | 0 | 0 | 0 | 0 | 0 | 1 | 0 | 4 | 14
| Online PSC |  | https://podminky.urs.cz/item/CS_URS_2022_01/184 80 2111 | [14 empty] | Online PSC | 2
| P |  | Poznámka k položce: postřikem na široko v rovině a svahu do 1 : 5 | [14 empty] | P | 2
9 | M | PC-004 | Herbicid – dodávka 0,1 lit / 200m2 | l | 2.2 |  | 0 | vlastní |  | základní |  | 0 | 0 | 0 | 0 | 0 | 8 | M | 2 |  |  |  | ROZPOCET | 0 | 0 | 0 | 0 | 0 | 1 | 0 | 4 | 16
| D | KAPITOLA IV.4.4. - K | Kácení |  |  |  | 0 |  |  |  |  | 0 |  | 0 |  | 0 | 1 | D | 1 |  |  |  | ROZPOCET | [6 empty] | 0
10 | K | 111 25 1101 | Odstranění křovin a stromů průměru kmene do 100 mm | m2 | 150 |  | 0 | CS ÚRS 2022 01 |  | základní |  | 0 | 0 | 0 | 0 | 0 | 4 | K | 2 |  |  |  | ROZPOCET | 0 | 0 | 0 | 0 | 0 | 1 | 0 | 4 | 18
| Online PSC |  | https://podminky.urs.cz/item/CS_URS_2022_01/111 25 1101 | [14 empty] | Online PSC | 2
| P |  | Poznámka k položce: s odklizením na hromady do 50 m nebo s naložením na dopravní prostředek, z plochy do 100 m2, v rovině nebo svahu do 1:5, jednotlivé plochy do 50 m2 | [14 empty] | P | 2
11 | K | 112 10 1101 | Odstranění stromů listnatých, průměru kmene 100 – 300 mm | ks | 21 |  | 0 | CS ÚRS 2022 01 |  | základní |  | 0 | 0 | 0 | 0 | 0 | 4 | K | 2 |  |  |  | ROZPOCET | 0 | 0 | 0 | 0 | 0 | 1 | 0 | 4 | 20
| Online PSC |  | https://podminky.urs.cz/item/CS_URS_2022_01/112 10 1101 | [14 empty] | Online PSC | 2
| P |  | Poznámka k položce: s odřezáním kmene a s odvětvením, odklizením na hromady do 50 m nebo naložením na dopravní prostředek | [14 empty] | P | 2
12 | K | 112 10 1102 | Odstranění stromů listnatých, průměru kmene 300 – 500 mm | ks | 28 |  | 0 | CS ÚRS 2022 01 |  | základní |  | 0 | 0 | 0 | 0 | 0 | 4 | K | 2 |  |  |  | ROZPOCET | 0 | 0 | 0 | 0 | 0 | 1 | 0 | 4 | 22
| Online PSC |  | https://podminky.urs.cz/item/CS_URS_2022_01/112 10 1102 | [14 empty] | Online PSC | 2
| P |  | Poznámka k položce: s odřezáním kmene a s odvětvením, odklizením na hromady do 50 m nebo naložením na dopravní prostředek | [14 empty] | P | 2
13 | K | 112 10 1103 | Odstranění stromů listnatých, průměru kmene 500 – 700 mm | ks | 9 |  | 0 | CS ÚRS 2022 01 |  | základní |  | 0 | 0 | 0 | 0 | 0 | 4 | K | 2 |  |  |  | ROZPOCET | 0 | 0 | 0 | 0 | 0 | 1 | 0 | 4 | 24
| Online PSC |  | https://podminky.urs.cz/item/CS_URS_2022_01/112 10 1103 | [14 empty] | Online PSC | 2
| P |  | Poznámka k položce: s odřezáním kmene a s odvětvením, odklizením na hromady do 50 m nebo naložením na dopravní prostředek | [14 empty] | P | 2
14 | K | 112 10 1121 | Odstranění stromů jehličnatých, průměru kmene 100 – 300 mm | ks | 11 |  | 0 | CS ÚRS 2022 01 |  | základní |  | 0 | 0 | 0 | 0 | 0 | 4 | K | 2 |  |  |  | ROZPOCET | 0 | 0 | 0 | 0 | 0 | 1 | 0 | 4 | 26
| Online PSC |  | https://podminky.urs.cz/item/CS_URS_2022_01/112 10 1121 | [14 empty] | Online PSC | 2
| P |  | Poznámka k položce: s odřezáním kmene a s odvětvením, odklizením na hromady do 50 m nebo naložením na dopravní prostředek | [14 empty] | P | 2
15 | K | 112 25 1101 | Odstranění pařezů strojně průměru 100 – 300 mm | ks | 32 |  | 0 | CS ÚRS 2022 01 |  | základní |  | 0 | 0 | 0 | 0 | 0 | 4 | K | 2 |  |  |  | ROZPOCET | 0 | 0 | 0 | 0 | 0 | 1 | 0 | 4 | 28
| Online PSC |  | https://podminky.urs.cz/item/CS_URS_2022_01/112 25 1101 | [14 empty] | Online PSC | 2
| P |  | Poznámka k položce: s odklizením na hromady do 50 m nebo naložením na dopravní prostředek | [14 empty] | P | 2
| VV |  | 21+11 |  | 32 | [12 empty] | VV | 2 | 2 | True | 1 | ROZPOCET
16 | K | 112 25 1102 | Odstranění pařezů strojně průměru 300 - 500 mm | ks | 28 |  | 0 | CS ÚRS 2022 01 |  | základní |  | 0 | 0 | 0 | 0 | 0 | 4 | K | 2 |  |  |  | ROZPOCET | 0 | 0 | 0 | 0 | 0 | 1 | 0 | 4 | 30
| Online PSC |  | https://podminky.urs.cz/item/CS_URS_2022_01/112 25 1102 | [14 empty] | Online PSC | 2
| P |  | Poznámka k položce: s odklizením na hromady do 50 m nebo naložením na dopravní prostředek | [14 empty] | P | 2
17 | K | 112 25 1103 | Odstranění pařezů strojně průměru 500 – 700 mm | ks | 9 |  | 0 | CS ÚRS 2022 01 |  | základní |  | 0 | 0 | 0 | 0 | 0 | 4 | K | 2 |  |  |  | ROZPOCET | 0 | 0 | 0 | 0 | 0 | 1 | 0 | 4 | 32
| Online PSC |  | https://podminky.urs.cz/item/CS_URS_2022_01/112 25 1103 | [14 empty] | Online PSC | 2
| P |  | Poznámka k položce: s odklizením na hromady do 50 m nebo naložením na dopravní prostředek | [14 empty] | P | 2
18 | K | 162 20 1401 | Přemístění větví listnatých stromů průměru 100-300 mm | ks | 21 |  | 0 | CS ÚRS 2022 01 |  | základní |  | 0 | 0 | 0 | 0 | 0 | 4 | K | 2 |  |  |  | ROZPOCET | 0 | 0 | 0 | 0 | 0 | 1 | 0 | 4 | 34
| Online PSC |  | https://podminky.urs.cz/item/CS_URS_2022_01/162 20 1401 | [14 empty] | Online PSC | 2
| P |  | Poznámka k položce: na vzdálenost do 1 km,s naložením složením a dopravou | [14 empty] | P | 2
19 | K | 162 30 1931 | Příplatek k přemístění větví listnatých stromů | ks | 84 |  | 0 | CS ÚRS 2022 01 |  | základní |  | 0 | 0 | 0 | 0 | 0 | 4 | K | 2 |  |  |  | ROZPOCET | 0 | 0 | 0 | 0 | 0 | 1 | 0 | 4 | 36
| Online PSC |  | https://podminky.urs.cz/item/CS_URS_2022_01/162 30 1931 | [14 empty] | Online PSC | 2
| P |  | Poznámka k položce: průměru 100 – 300 mm ZKD 4 km x 21 ks | [14 empty] | P | 2
20 | K | 162 20 1402 | Přemístění větví listnatých stromů průměru 300-500 mm | ks | 28 |  | 0 | CS ÚRS 2022 01 |  | základní |  | 0 | 0 | 0 | 0 | 0 | 4 | K | 2 |  |  |  | ROZPOCET | 0 | 0 | 0 | 0 | 0 | 1 | 0 | 4 | 38
| Online PSC |  | https://podminky.urs.cz/item/CS_URS_2022_01/162 20 1402 | [14 empty] | Online PSC | 2
| P |  | Poznámka k položce: na vzdálenost do 1 km,s naložením složením a dopravou | [14 empty] | P | 2
21 | K | 162 30 1932 | Příplatek k přemístění větví listnatých stromů | ks | 112 |  | 0 | CS ÚRS 2022 01 |  | základní |  | 0 | 0 | 0 | 0 | 0 | 4 | K | 2 |  |  |  | ROZPOCET | 0 | 0 | 0 | 0 | 0 | 1 | 0 | 4 | 40
| Online PSC |  | https://podminky.urs.cz/item/CS_URS_2022_01/162 30 1932 | [14 empty] | Online PSC | 2
22 | K | 162 20 1403 | Přemístění větví listnatých stromů průměru 500-700 mm | ks | 9 |  | 0 | CS ÚRS 2022 01 |  | základní |  | 0 | 0 | 0 | 0 | 0 | 4 | K | 2 |  |  |  | ROZPOCET | 0 | 0 | 0 | 0 | 0 | 1 | 0 | 4 | 42
| Online PSC |  | https://podminky.urs.cz/item/CS_URS_2022_01/162 20 1403 | [14 empty] | Online PSC | 2
| P |  | Poznámka k položce: na vzdálenost do 1 km,s naložením složením a dopravou | [14 empty] | P | 2
23 | K | 162 30 1933 | Příplatek k přemístění větví listnatých stromů | ks | 36 |  | 0 | CS ÚRS 2022 01 |  | základní |  | 0 | 0 | 0 | 0 | 0 | 4 | K | 2 |  |  |  | ROZPOCET | 0 | 0 | 0 | 0 | 0 | 1 | 0 | 4 | 44
| Online PSC |  | https://podminky.urs.cz/item/CS_URS_2022_01/162 30 1933 | [14 empty] | Online PSC | 2
24 | K | 162 20 1405 | Přemístění větví jehlič stromů průměru 100-300 mm | ks | 11 |  | 0 | CS ÚRS 2022 01 |  | základní |  | 0 | 0 | 0 | 0 | 0 | 4 | K | 2 |  |  |  | ROZPOCET | 0 | 0 | 0 | 0 | 0 | 1 | 0 | 4 | 46
| Online PSC |  | https://podminky.urs.cz/item/CS_URS_2022_01/162 20 1405 | [14 empty] | Online PSC | 2
| P |  | Poznámka k položce: na vzdálenost do 1 km,s naložením složením a dopravou | [14 empty] | P | 2
25 | K | 162 30 1941 | Příplatek k přemístění větví jehličnatých stromů | ks | 44 |  | 0 | CS ÚRS 2022 01 |  | základní |  | 0 | 0 | 0 | 0 | 0 | 4 | K | 2 |  |  |  | ROZPOCET | 0 | 0 | 0 | 0 | 0 | 1 | 0 | 4 | 48
| Online PSC |  | https://podminky.urs.cz/item/CS_URS_2022_01/162 30 1941 | [14 empty] | Online PSC | 2
26 | K | 162 20 1411 | Přemístění kmenů listnatých stromů prům 100-300 mm | ks | 21 |  | 0 | CS ÚRS 2022 01 |  | základní |  | 0 | 0 | 0 | 0 | 0 | 4 | K | 2 |  |  |  | ROZPOCET | 0 | 0 | 0 | 0 | 0 | 1 | 0 | 4 | 50
| Online PSC |  | https://podminky.urs.cz/item/CS_URS_2022_01/162 20 1411 | [14 empty] | Online PSC | 2
| P |  | Poznámka k položce: na vzdálenost do 1 km,s naložením složením a dopravou | [14 empty] | P | 2
27 | K | 162 30 1951 | Příplatek k přemístění kmenů listnatých stromů | ks | 84 |  | 0 | CS ÚRS 2022 01 |  | základní |  | 0 | 0 | 0 | 0 | 0 | 4 | K | 2 |  |  |  | ROZPOCET | 0 | 0 | 0 | 0 | 0 | 1 | 0 | 4 | 52
| Online PSC |  | https://podminky.urs.cz/item/CS_URS_2022_01/162 30 1951 | [14 empty] | Online PSC | 2
28 | K | 162 20 1412 | Přemístění kmenů listnatých stromů prům 300-500 mm | ks | 28 |  | 0 | CS ÚRS 2022 01 |  | základní |  | 0 | 0 | 0 | 0 | 0 | 4 | K | 2 |  |  |  | ROZPOCET | 0 | 0 | 0 | 0 | 0 | 1 | 0 | 4 | 54
| Online PSC |  | https://podminky.urs.cz/item/CS_URS_2022_01/162 20 1412 | [14 empty] | Online PSC | 2
| P |  | Poznámka k položce: na vzdálenost do 1 km,s naložením složením a dopravou | [14 empty] | P | 2
29 | K | 162 30 1952 | Příplatek k přemístění kmenů listnatých stromů | ks | 112 |  | 0 | CS ÚRS 2022 01 |  | základní |  | 0 | 0 | 0 | 0 | 0 | 4 | K | 2 |  |  |  | ROZPOCET | 0 | 0 | 0 | 0 | 0 | 1 | 0 | 4 | 56
| Online PSC |  | https://podminky.urs.cz/item/CS_URS_2022_01/162 30 1952 | [14 empty] | Online PSC | 2
30 | K | 162 20 1413 | Přemístění kmenů listnatých stromů prům 500-700 mm | ks | 9 |  | 0 | CS ÚRS 2022 01 |  | základní |  | 0 | 0 | 0 | 0 | 0 | 4 | K | 2 |  |  |  | ROZPOCET | 0 | 0 | 0 | 0 | 0 | 1 | 0 | 4 | 58
| Online PSC |  | https://podminky.urs.cz/item/CS_URS_2022_01/162 20 1413 | [14 empty] | Online PSC | 2
| P |  | Poznámka k položce: na vzdálenost do 1 km,s naložením složením a dopravou | [14 empty] | P | 2
31 | K | 162 30 1953 | Příplatek k přemístění kmenů listnatých stromů | ks | 36 |  | 0 | CS ÚRS 2022 01 |  | základní |  | 0 | 0 | 0 | 0 | 0 | 4 | K | 2 |  |  |  | ROZPOCET | 0 | 0 | 0 | 0 | 0 | 1 | 0 | 4 | 60
| Online PSC |  | https://podminky.urs.cz/item/CS_URS_2022_01/162 30 1953 | [14 empty] | Online PSC | 2
32 | K | 162 20 1415 | Přemístění kmenů jehl stromů průměru 100-300 mm | ks | 11 |  | 0 | CS ÚRS 2022 01 |  | základní |  | 0 | 0 | 0 | 0 | 0 | 4 | K | 2 |  |  |  | ROZPOCET | 0 | 0 | 0 | 0 | 0 | 1 | 0 | 4 | 62
| Online PSC |  | https://podminky.urs.cz/item/CS_URS_2022_01/162 20 1415 | [14 empty] | Online PSC | 2
| P |  | Poznámka k položce: na vzdálenost do 1 km,s naložením složením a dopravou | [14 empty] | P | 2
33 | K | 162 30 1961 | Příplatek k přemístění kmenů jehličnatých stromů | ks | 44 |  | 0 | CS ÚRS 2022 01 |  | základní |  | 0 | 0 | 0 | 0 | 0 | 4 | K | 2 |  |  |  | ROZPOCET | 0 | 0 | 0 | 0 | 0 | 1 | 0 | 4 | 64
| Online PSC |  | https://podminky.urs.cz/item/CS_URS_2022_01/162 30 1961 | [14 empty] | Online PSC | 2
| P |  | Poznámka k položce: ,s naložením složením a dopravou | [14 empty] | P | 2
| VV |  | průměru 100 – 300 mm ZKD – 4 km x 11 ks | [14 empty] | VV | 2 | 1 | True | 0 | ROZPOCET
| VV |  | 4*11 |  | 44 | [12 empty] | VV | 2 | 2 | True | 0 | ROZPOCET
| VV |  | Součet |  | 44 | [12 empty] | VV | 2 | 4 | True | 1 | ROZPOCET
34 | K | 162 20 1421 | Přemístění pařezů průměru 100-300 mm do 1 km | ks | 32 |  | 0 | CS ÚRS 2022 01 |  | základní |  | 0 | 0 | 0 | 0 | 0 | 4 | K | 2 |  |  |  | ROZPOCET | 0 | 0 | 0 | 0 | 0 | 1 | 0 | 4 | 66
| Online PSC |  | https://podminky.urs.cz/item/CS_URS_2022_01/162 20 1421 | [14 empty] | Online PSC | 2
| P |  | Poznámka k položce: ,s naložením složením a dopravou | [14 empty] | P | 2
| VV |  | 21+11 |  | 32 | [12 empty] | VV | 2 | 2 | True | 1 | ROZPOCET
35 | K | 162 30 1971 | Příplatek k přemístění pařezů průměru 100-300 mm | ks | 128 |  | 0 | CS ÚRS 2022 01 |  | základní |  | 0 | 0 | 0 | 0 | 0 | 4 | K | 2 |  |  |  | ROZPOCET | 0 | 0 | 0 | 0 | 0 | 1 | 0 | 4 | 68
| Online PSC |  | https://podminky.urs.cz/item/CS_URS_2022_01/162 30 1971 | [14 empty] | Online PSC | 2
36 | K | 162 20 1422 | Přemístění pařezů průměru 300-500 mm do 1 km | ks | 28 |  | 0 | CS ÚRS 2022 01 |  | základní |  | 0 | 0 | 0 | 0 | 0 | 4 | K | 2 |  |  |  | ROZPOCET | 0 | 0 | 0 | 0 | 0 | 1 | 0 | 4 | 70
| Online PSC |  | https://podminky.urs.cz/item/CS_URS_2022_01/162 20 1422 | [14 empty] | Online PSC | 2
| P |  | Poznámka k položce: ,s naložením složením a dopravou | [14 empty] | P | 2
37 | K | 162 30 1972 | Příplatek k přemístění pařezů průměru 300-500 mm | ks | 112 |  | 0 | CS ÚRS 2022 01 |  | základní |  | 0 | 0 | 0 | 0 | 0 | 4 | K | 2 |  |  |  | ROZPOCET | 0 | 0 | 0 | 0 | 0 | 1 | 0 | 4 | 72
| Online PSC |  | https://podminky.urs.cz/item/CS_URS_2022_01/162 30 1972 | [14 empty] | Online PSC | 2
38 | K | 162 20 1423 | Přemístění pařezů průměru 500-700 mm do 1 km | ks | 9 |  | 0 | CS ÚRS 2022 01 |  | základní |  | 0 | 0 | 0 | 0 | 0 | 4 | K | 2 |  |  |  | ROZPOCET | 0 | 0 | 0 | 0 | 0 | 1 | 0 | 4 | 74
| Online PSC |  | https://podminky.urs.cz/item/CS_URS_2022_01/162 20 1423 | [14 empty] | Online PSC | 2
| P |  | Poznámka k položce: ,s naložením složením a dopravou | [14 empty] | P | 2
39 | K | 162 30 1973 | Příplatek k přemístění pařezů průměru 500-700 mm | ks | 36 |  | 0 | CS ÚRS 2022 01 |  | základní |  | 0 | 0 | 0 | 0 | 0 | 4 | K | 2 |  |  |  | ROZPOCET | 0 | 0 | 0 | 0 | 0 | 1 | 0 | 4 | 76
| Online PSC |  | https://podminky.urs.cz/item/CS_URS_2022_01/162 30 1973 | [14 empty] | Online PSC | 2
40 | K | PC-005 | Poplatek za skládkování pařezů | t | 6.39 |  | 0 | CS ÚRS 2022 01 |  | základní |  | 0 | 0 | 0 | 0 | 0 | 4 | K | 2 |  |  |  | ROZPOCET | 0 | 0 | 0 | 0 | 0 | 1 | 0 | 4 | 78
| Online PSC |  | https://podminky.urs.cz/item/CS_URS_2022_01/PC-005 | [14 empty] | Online PSC | 2
41 | K | 121 15 5311 | Štěpkování keřového porostu středně hustého | m2 | 150 |  | 0 | CS ÚRS 2022 01 |  | základní |  | 0 | 0 | 0 | 0 | 0 | 4 | K | 2 |  |  |  | ROZPOCET | 0 | 0 | 0 | 0 | 0 | 1 | 0 | 4 | 80
| Online PSC |  | https://podminky.urs.cz/item/CS_URS_2022_01/121 15 5311 | [14 empty] | Online PSC | 2
| P |  | Poznámka k položce: s naložením na dopravní prostředek | [14 empty] | P | 2
42 | K | 112 15 5215 | Štěpkování soliterních stromků a větví | ks | 32 |  | 0 | CS ÚRS 2022 01 |  | základní |  | 0 | 0 | 0 | 0 | 0 | 4 | K | 2 |  |  |  | ROZPOCET | 0 | 0 | 0 | 0 | 0 | 1 | 0 | 4 | 82
| Online PSC |  | https://podminky.urs.cz/item/CS_URS_2022_01/112 15 5215 | [14 empty] | Online PSC | 2
| P |  | Poznámka k položce: průměru kmene do 300 mm s naložením | [14 empty] | P | 2
43 | K | 112 15 5221 | Štěpkování soliterních stromků a větví | ks | 28 |  | 0 | CS ÚRS 2022 01 |  | základní |  | 0 | 0 | 0 | 0 | 0 | 4 | K | 2 |  |  |  | ROZPOCET | 0 | 0 | 0 | 0 | 0 | 1 | 0 | 4 | 84
| Online PSC |  | https://podminky.urs.cz/item/CS_URS_2022_01/112 15 5221 | [14 empty] | Online PSC | 2
| P |  | Poznámka k položce: průměru kmene přes 300 do 500 mm s naložením | [14 empty] | P | 2
44 | K | 112 15 5225 | Štěpkování soliterních stromků a větví | ks | 9 |  | 0 | CS ÚRS 2022 01 |  | základní |  | 0 | 0 | 0 | 0 | 0 | 4 | K | 2 |  |  |  | ROZPOCET | 0 | 0 | 0 | 0 | 0 | 1 | 0 | 4 | 86
| Online PSC |  | https://podminky.urs.cz/item/CS_URS_2022_01/112 15 5225 | [14 empty] | Online PSC | 2
| P |  | Poznámka k položce: průměru kmene přes 500 do 700 mm s naložením | [14 empty] | P | 2
45 | K | PC-006 | Přemístění štěpky do 10 km | m3 | 5 |  | 0 | vlastní |  | základní |  | 0 | 0 | 0 | 0 | 0 | 4 | K | 2 |  |  |  | ROZPOCET | 0 | 0 | 0 | 0 | 0 | 1 | 0 | 4 | 88
| D | KAPITOLA IV.5. - Hu | Humusování |  |  |  | 0 |  |  |  |  | 0 |  | 0 |  | 0 | 1 | D | 0 |  |  |  | ROZPOCET | [6 empty] | 0
46 | K | 181 35 1113 | Rozprostření a urovnání ornice v rovině a svahu do 1:5 strojně tl do 200 mm v ploše přes 500 m2 | m2 | 1150 |  | 0 | CS ÚRS 2022 01 |  | základní |  | 0 | 0 | 0 | 0 | 0 | 4 | K | 1 |  |  |  | ROZPOCET | 0 | 0 | 0 | 0 | 0 | 1 | 0 | 4 | 90
| Online PSC |  | https://podminky.urs.cz/item/CS_URS_2022_01/181 35 1113 | [14 empty] | Online PSC | 1
47 | K | 162 35 1103 | Přemístění zeminy se složením do 500m | m3 | 230 |  | 0 | CS ÚRS 2022 01 |  | základní |  | 0 | 0 | 0 | 0 | 0 | 4 | K | 1 |  |  |  | ROZPOCET | 0 | 0 | 0 | 0 | 0 | 1 | 0 | 4 | 92
| Online PSC |  | https://podminky.urs.cz/item/CS_URS_2022_01/162 35 1103 | [14 empty] | Online PSC | 1
48 | K | 167 15 1111 | Nakládání, skládání a překládání neulehlého výkopku nebo sypaniny strojně nad 100 m3 | m3 | 230 |  | 0 | CS ÚRS 2022 01 |  | základní |  | 0 | 0 | 0 | 0 | 0 | 4 | K | 1 |  |  |  | ROZPOCET | 0 | 0 | 0 | 0 | 0 | 1 | 0 | 4 | 94
| Online PSC |  | https://podminky.urs.cz/item/CS_URS_2022_01/167 15 1111 | [14 empty] | Online PSC | 1
49 | K | 183 40 2121 | Rozrušení plochy před rozprostřením ornice | m2 | 1150 |  | 0 | CS ÚRS 2022 01 |  | základní |  | 0 | 0 | 0 | 0 | 0 | 4 | K | 1 |  |  |  | ROZPOCET | 0 | 0 | 0 | 0 | 0 | 1 | 0 | 4 | 96
| Online PSC |  | https://podminky.urs.cz/item/CS_URS_2022_01/183 40 2121 | [14 empty] | Online PSC | 1
| P |  | Poznámka k položce: na hloubku 5 – 15 cm v rovině a ve svahu do 1:5 | [14 empty] | P | 1
50 | K | 181 11 1111 | Plošná úprava terénu +- 5 až 10 cm | m2 | 1150 |  | 0 | CS ÚRS 2022 01 |  | základní |  | 0 | 0 | 0 | 0 | 0 | 4 | K | 1 |  |  |  | ROZPOCET | 0 | 0 | 0 | 0 | 0 | 1 | 0 | 4 | 98
| Online PSC |  | https://podminky.urs.cz/item/CS_URS_2022_01/181 11 1111 | [14 empty] | Online PSC | 1
| P |  | Poznámka k položce: před rozprostřením ornice | [14 empty] | P | 1
| D | KAPITOLA IV. 6. - Po | Postup při založení výsadeb |  |  |  | 0 |  |  |  |  | 0 |  | 0 |  | 0 | 1 | D | 0 |  |  |  | ROZPOCET | [6 empty] | 0
| D | KAPITOLA IV. 6. 1. O | Obdělání půdy |  |  |  | 0 |  |  |  |  | 0 |  | 0 |  | 0 | 1 | D | 1 |  |  |  | ROZPOCET | [6 empty] | 0
51 | K | 181 11 4711 | Odstranění kamenů a odpadů sběrem | m3 | 4.37 |  | 0 | CS ÚRS 2022 01 |  | základní |  | 0 | 0 | 0 | 0 | 0 | 4 | K | 2 |  |  |  | ROZPOCET | 0 | 0 | 0 | 0 | 0 | 1 | 0 | 4 | 100
| Online PSC |  | https://podminky.urs.cz/item/CS_URS_2022_01/181 11 4711 | [14 empty] | Online PSC | 2
| P |  | Poznámka k položce: 1 m3 kamenů a odpadů / 1000 m2 plochy | [14 empty] | P | 2
52 | K | 162 75 1117 | Přemístění kamenů a odpadů se složením | m3 | 4.37 |  | 0 | CS ÚRS 2022 01 |  | základní |  | 0 | 0 | 0 | 0 | 0 | 4 | K | 2 |  |  |  | ROZPOCET | 0 | 0 | 0 | 0 | 0 | 1 | 0 | 4 | 102
| Online PSC |  | https://podminky.urs.cz/item/CS_URS_2022_01/162 75 1117 | [14 empty] | Online PSC | 2
| P |  | Poznámka k položce: do 10 km | [14 empty] | P | 2
53 | K | PC-007 | Poplatky za skládkování 1m3 = 1 t | t | 4.37 |  | 0 | vlastní |  | základní |  | 0 | 0 | 0 | 0 | 0 | 4 | K | 2 |  |  |  | ROZPOCET | 0 | 0 | 0 | 0 | 0 | 1 | 0 | 4 | 104
54 | K | 183 40 3111 | Nakopáním na hl 0,05-01 m v rovině a svahu do 1:5 | m2 | 740 |  | 0 | CS ÚRS 2022 01 |  | základní |  | 0 | 0 | 0 | 0 | 0 | 4 | K | 2 |  |  |  | ROZPOCET | 0 | 0 | 0 | 0 | 0 | 1 | 0 | 4 | 106
| Online PSC |  | https://podminky.urs.cz/item/CS_URS_2022_01/183 40 3111 | [14 empty] | Online PSC | 2
55 | K | 183 40 3112 | Oráním na hl 0,1-0,2 m v rovině a svahu do 1:5 | m2 | 3000 |  | 0 | CS ÚRS 2022 01 |  | základní |  | 0 | 0 | 0 | 0 | 0 | 4 | K | 2 |  |  |  | ROZPOCET | 0 | 0 | 0 | 0 | 0 | 1 | 0 | 4 | 108
| Online PSC |  | https://podminky.urs.cz/item/CS_URS_2022_01/183 40 3112 | [14 empty] | Online PSC | 2
56 | K | 183 40 3113 | Frézováním v rovině a svahu do 1:5 | m2 | 4000 |  | 0 | CS ÚRS 2022 01 |  | základní |  | 0 | 0 | 0 | 0 | 0 | 4 | K | 2 |  |  |  | ROZPOCET | 0 | 0 | 0 | 0 | 0 | 1 | 0 | 4 | 110
| Online PSC |  | https://podminky.urs.cz/item/CS_URS_2022_01/183 40 3113 | [14 empty] | Online PSC | 2
57 | K | 183 40 3151 | Smykováním v rovině a svahu do 1:5 | m2 | 4000 |  | 0 | CS ÚRS 2022 01 |  | základní |  | 0 | 0 | 0 | 0 | 0 | 4 | K | 2 |  |  |  | ROZPOCET | 0 | 0 | 0 | 0 | 0 | 1 | 0 | 4 | 112
| Online PSC |  | https://podminky.urs.cz/item/CS_URS_2022_01/183 40 3151 | [14 empty] | Online PSC | 2
58 | K | 183 40 3152 | Vláčením v rovině a svahu do 1:5 | m2 | 4000 |  | 0 | CS ÚRS 2022 01 |  | základní |  | 0 | 0 | 0 | 0 | 0 | 4 | K | 2 |  |  |  | ROZPOCET | 0 | 0 | 0 | 0 | 0 | 1 | 0 | 4 | 114
| Online PSC |  | https://podminky.urs.cz/item/CS_URS_2022_01/183 40 3152 | [14 empty] | Online PSC | 2
59 | K | 183 40 3153 | Hrabáním v rovině a svahu do 1:5 – 4370 m2 x 2 | m2 | 8740 |  | 0 | CS ÚRS 2022 01 |  | základní |  | 0 | 0 | 0 | 0 | 0 | 4 | K | 2 |  |  |  | ROZPOCET | 0 | 0 | 0 | 0 | 0 | 1 | 0 | 4 | 116
| Online PSC |  | https://podminky.urs.cz/item/CS_URS_2022_01/183 40 3153 | [14 empty] | Online PSC | 2
60 | K | 184 80 2111 | Chemické odplevelení půdy před založením | m2 | 4370 |  | 0 | CS ÚRS 2022 01 |  | základní |  | 0 | 0 | 0 | 0 | 0 | 4 | K | 2 |  |  |  | ROZPOCET | 0 | 0 | 0 | 0 | 0 | 1 | 0 | 4 | 118
| Online PSC |  | https://podminky.urs.cz/item/CS_URS_2022_01/184 80 2111 | [14 empty] | Online PSC | 2
| P |  | Poznámka k položce: postřikem na široko v rovině a svahu do 1 : 5 | [14 empty] | P | 2
61 | M | PC-008 | Hebicid - dodávka 0,1 lit / 200 m2 | l | 2.2 |  | 0 | vlastní |  | základní |  | 0 | 0 | 0 | 0 | 0 | 8 | M | 2 |  |  |  | ROZPOCET | 0 | 0 | 0 | 0 | 0 | 1 | 0 | 4 | 120
| D | KAPITOLA IV. 6. 2 - | Výsadby stromů |  |  |  | 0 |  |  |  |  | 0 |  | 0 |  | 0 | 1 | D | 1 |  |  |  | ROZPOCET | [6 empty] | 0
62 | K | 119 00 5155 | Vytyčení s rozmístěním soliterních rostlin přes 50 kusů | ks | 69 |  | 0 | CS ÚRS 2022 01 |  | základní |  | 0 | 0 | 0 | 0 | 0 | 4 | K | 2 |  |  |  | ROZPOCET | 0 | 0 | 0 | 0 | 0 | 1 | 0 | 4 | 122
| Online PSC |  | https://podminky.urs.cz/item/CS_URS_2022_01/119 00 5155 | [14 empty] | Online PSC | 2
63 | K | 183 10 1221 | Hloubení jam pro stromy obj. 0,4 - 1 m3 | ks | 69 |  | 0 | CS ÚRS 2022 01 |  | základní |  | 0 | 0 | 0 | 0 | 0 | 4 | K | 2 |  |  |  | ROZPOCET | 0 | 0 | 0 | 0 | 0 | 1 | 0 | 4 | 124
| Online PSC |  | https://podminky.urs.cz/item/CS_URS_2022_01/183 10 1221 | [14 empty] | Online PSC | 2
| P |  | Poznámka k položce: s výměnou půdy 50 % v rovině a svahu do 1:5 | [14 empty] | P | 2
64 | K | 184 10 2115 | Výsadba stromů s bal. 50-60 cm v rovině a svahu do 1:5 | ks | 69 |  | 0 | CS ÚRS 2022 01 |  | základní |  | 0 | 0 | 0 | 0 | 0 | 4 | K | 2 |  |  |  | ROZPOCET | 0 | 0 | 0 | 0 | 0 | 1 | 0 | 4 | 126
| Online PSC |  | https://podminky.urs.cz/item/CS_URS_2022_01/184 10 2115 | [14 empty] | Online PSC | 2
65 | K | 185 85 1121 | Dovoz vody na vzdálenost do 1000 m - 68 ks x 80 lit | m3 | 5.52 |  | 0 | CS ÚRS 2022 01 |  | základní |  | 0 | 0 | 0 | 0 | 0 | 4 | K | 2 |  |  |  | ROZPOCET | 0 | 0 | 0 | 0 | 0 | 1 | 0 | 4 | 128
| Online PSC |  | https://podminky.urs.cz/item/CS_URS_2022_01/185 85 1121 | [14 empty] | Online PSC | 2
66 | M | PC | Dodávka vody pro zálivku – 80 lit / 1 ks | m3 | 5.52 |  | 0 | vlastní |  | základní |  | 0 | 0 | 0 | 0 | 0 | 8 | M | 2 |  |  |  | ROZPOCET | 0 | 0 | 0 | 0 | 0 | 1 | 0 | 4 | 130
67 | K | 184 21 5133 | Ukotvení kmene třemi kůly délky přes 2 do 3 m | ks | 69 |  | 0 | CS ÚRS 2022 01 |  | základní |  | 0 | 0 | 0 | 0 | 0 | 4 | K | 2 |  |  |  | ROZPOCET | 0 | 0 | 0 | 0 | 0 | 1 | 0 | 4 | 132
| Online PSC |  | https://podminky.urs.cz/item/CS_URS_2022_01/184 21 5133 | [14 empty] | Online PSC | 2
| P |  | Poznámka k položce: včetně nákladů na ochranu kmene v místě vzepření | [14 empty] | P | 2
68 | M | PC-009 | Dodávka kůlů 300 cm – 68 x 3 | ks | 207 |  | 0 | vlastní |  | základní |  | 0 | 0 | 0 | 0 | 0 | 8 | M | 2 |  |  |  | ROZPOCET | 0 | 0 | 0 | 0 | 0 | 1 | 0 | 4 | 134
69 | M | PC-010 | Dodávka příček | ks | 207 |  | 0 | vlastní |  | základní |  | 0 | 0 | 0 | 0 | 0 | 8 | M | 2 |  |  |  | ROZPOCET | 0 | 0 | 0 | 0 | 0 | 1 | 0 | 4 | 136
70 | M | PC-011 | Dodávka úvazků | m | 207 |  | 0 | vlastní |  | základní |  | 0 | 0 | 0 | 0 | 0 | 8 | M | 2 |  |  |  | ROZPOCET | 0 | 0 | 0 | 0 | 0 | 1 | 0 | 4 | 138
71 | M | PC-012 | Dodávka substrátu na výměnu v jamách | m3 | 26.22 |  | 0 | vlastní |  | základní |  | 0 | 0 | 0 | 0 | 0 | 8 | M | 2 |  |  |  | ROZPOCET | 0 | 0 | 0 | 0 | 0 | 1 | 0 | 4 | 140
| P |  | Poznámka k položce: pro vskm do 20 cm = 0,38 m3 při 50 % výměně půdy | [14 empty] | P | 2
72 | K | PC-013 | Dodávka hydroabsorbentů, půdních kondicionerů | kg | 103.5 |  | 0 | vlastní |  | základní |  | 0 | 0 | 0 | 0 | 0 | 4 | K | 2 |  |  |  | ROZPOCET | 0 | 0 | 0 | 0 | 0 | 1 | 0 | 4 | 142
| P |  | Poznámka k položce: včetně aplikace – 1 jáma pro vskm do 20 cm = 1,5 kg | [14 empty] | P | 2
73 | K | 184 21 5412 | Zhotovení závlahové mísy D 0,5-1,0 m | ks | 69 |  | 0 | CS ÚRS 2022 01 |  | základní |  | 0 | 0 | 0 | 0 | 0 | 4 | K | 2 |  |  |  | ROZPOCET | 0 | 0 | 0 | 0 | 0 | 1 | 0 | 4 | 144
| Online PSC |  | https://podminky.urs.cz/item/CS_URS_2022_01/184 21 5412 | [14 empty] | Online PSC | 2
| P |  | Poznámka k položce: v rovině a svahu do 1:5 včetně naložení vzniklého odpadu, odvoz do 20 km a složení | [14 empty] | P | 2
74 | K | PC-014 | Ochranný nátěr kmene proti abiotickým faktorům | kg | 26.22 |  | 0 | vlastní |  | základní |  | 0 | 0 | 0 | 0 | 0 | 4 | K | 2 |  |  |  | ROZPOCET | 0 | 0 | 0 | 0 | 0 | 1 | 0 | 4 | 146
| P |  | Poznámka k položce: dodávka vč aplikace – pro vskm 16-20 = 380 g / 1 km | [14 empty] | P | 2
75 | K | 184 91 1421 | Mulčování misek dřevin v rovině a svahu do 1:5 | m2 | 69 |  | 0 | CS ÚRS 2022 01 |  | základní |  | 0 | 0 | 0 | 0 | 0 | 4 | K | 2 |  |  |  | ROZPOCET | 0 | 0 | 0 | 0 | 0 | 1 | 0 | 4 | 148
| Online PSC |  | https://podminky.urs.cz/item/CS_URS_2022_01/184 91 1421 | [14 empty] | Online PSC | 2
| P |  | Poznámka k položce: kůrou tl do 0,1 m – 1 strom = 1 m2 | [14 empty] | P | 2
76 | M | PC-015 | Dodávka kůry vč. dopravy = m2 x 0,08 | m3 | 5.44 |  | 0 | vlastní |  | základní |  | 0 | 0 | 0 | 0 | 0 | 8 | M | 2 |  |  |  | ROZPOCET | 0 | 0 | 0 | 0 | 0 | 1 | 0 | 4 | 150
77 | M | PC-016 | Alnus glutinosa vskm 16-18 | ks | 8 |  | 0 | vlastní |  | základní |  | 0 | 0 | 0 | 0 | 0 | 8 | M | 2 |  |  |  | ROZPOCET | 0 | 0 | 0 | 0 | 0 | 1 | 0 | 4 | 152
| P |  | Poznámka k položce: vč.dopravy | [14 empty] | P | 2
78 | M | PC-017 | vskm 16-18 cm – náhradní výsadba za kácení | ks | 61 |  | 0 | vlastní |  | základní |  | 0 | 0 | 0 | 0 | 0 | 8 | M | 2 |  |  |  | ROZPOCET | 0 | 0 | 0 | 0 | 0 | 1 | 0 | 4 | 154
| P |  | Poznámka k položce: taxon a umístění ve městě specifikuje odbor ŽP vč.dopravy | [14 empty] | P | 2
79 | K | 998 23-1311 | Přesun hmot na staveništi | t | 26.026 |  | 0 | CS ÚRS 2022 01 |  | základní |  | 0 | 0 | 0 | 0 | 0 | 4 | K | 2 |  |  |  | ROZPOCET | 0 | 0 | 0 | 0 | 0 | 1 | 0 | 4 | 156
| Online PSC |  | https://podminky.urs.cz/item/CS_URS_2022_01/998 23-1311 | [14 empty] | Online PSC | 2
| D | KAPITOLA IV.6. 3. - | Výsadby keřů |  |  |  | 0 |  |  |  |  | 0 |  | 0 |  | 0 | 1 | D | 1 |  |  |  | ROZPOCET | [6 empty] | 0
80 | K | 119 00 5122 | Vytyčení výsadeb v jednom záhonu pl do 100 m2 | m2 | 43 |  | 0 | CS ÚRS 2022 01 |  | základní |  | 0 | 0 | 0 | 0 | 0 | 4 | K | 2 |  |  |  | ROZPOCET | 0 | 0 | 0 | 0 | 0 | 1 | 0 | 4 | 158
| Online PSC |  | https://podminky.urs.cz/item/CS_URS_2022_01/119 00 5122 | [14 empty] | Online PSC | 2
81 | K | 183 20 5111 | Založení záhonu pro výsadby v rovině a svahu do 1:5 | m2 | 43 |  | 0 | CS ÚRS 2022 01 |  | základní |  | 0 | 0 | 0 | 0 | 0 | 4 | K | 2 |  |  |  | ROZPOCET | 0 | 0 | 0 | 0 | 0 | 1 | 0 | 4 | 160
| Online PSC |  | https://podminky.urs.cz/item/CS_URS_2022_01/183 20 5111 | [14 empty] | Online PSC | 2
| P |  | Poznámka k položce: zemina tř. 1 a 2 | [14 empty] | P | 2
82 | K | 183 11 1214 | Hloubení jamek pro vysazování rostlin v zemině tř 1 až 4 s výměnou půdy 50 % pro keře s balem 10–20 cm | ks | 130 |  | 0 | CS ÚRS 2022 01 |  | základní |  | 0 | 0 | 0 | 0 | 0 | 4 | K | 2 |  |  |  | ROZPOCET | 0 | 0 | 0 | 0 | 0 | 1 | 0 | 4 | 162
| Online PSC |  | https://podminky.urs.cz/item/CS_URS_2022_01/183 11 1214 | [14 empty] | Online PSC | 2
| P |  | Poznámka k položce: Obj. 0,01 – 0,02 m3 v rovině a svahu do 1:5 | [14 empty] | P | 2
83 | K | 184 10 2111 | Výsadba rostlin s bal 10-20 cm v rovině a svahu do 1:5 | ks | 130 |  | 0 | CS ÚRS 2022 01 |  | základní |  | 0 | 0 | 0 | 0 | 0 | 4 | K | 2 |  |  |  | ROZPOCET | 0 | 0 | 0 | 0 | 0 | 1 | 0 | 4 | 164
| Online PSC |  | https://podminky.urs.cz/item/CS_URS_2022_01/184 10 2111 | [14 empty] | Online PSC | 2
84 | K | 185 85 1121.1 | Dovoz vody na vzdálenost do 1000 m | m3 | 0.65 |  | 0 | CS ÚRS 2022 01 |  | základní |  | 0 | 0 | 0 | 0 | 0 | 4 | K | 2 |  |  |  | ROZPOCET | 0 | 0 | 0 | 0 | 0 | 1 | 0 | 4 | 166
| Online PSC |  | https://podminky.urs.cz/item/CS_URS_2022_01/185 85 1121.1 | [14 empty] | Online PSC | 2
85 | M | PC-018 | Dodávka vody pro zálivku 5 lit / 1 ks | m3 | 0.65 |  | 0 | vlastní |  | základní |  | 0 | 0 | 0 | 0 | 0 | 8 | M | 2 |  |  |  | ROZPOCET | 0 | 0 | 0 | 0 | 0 | 1 | 0 | 4 | 168
86 | M | PC-019 | Dodávka substrátu na výměnu v jamách 50% | m3 | 0.65 |  | 0 | vlastní |  | základní |  | 0 | 0 | 0 | 0 | 0 | 8 | M | 2 |  |  |  | ROZPOCET | 0 | 0 | 0 | 0 | 0 | 1 | 0 | 4 | 170
| P |  | Poznámka k položce: vč. dopravy rostl. s balem do 20 cm – 1ks x 0,005 m3 | [14 empty] | P | 2
87 | K | 184 91 1151 | Mulčování vysázených rostlin kačírkem nebo | m2 | 43 |  | 0 | CS ÚRS 2022 01 |  | základní |  | 0 | 0 | 0 | 0 | 0 | 4 | K | 2 |  |  |  | ROZPOCET | 0 | 0 | 0 | 0 | 0 | 1 | 0 | 4 | 172
| Online PSC |  | https://podminky.urs.cz/item/CS_URS_2022_01/184 91 1151 | [14 empty] | Online PSC | 2
| P |  | Poznámka k položce: drceným kamenivem tl. 50 mm v rovině a svahu do 1:5 | [14 empty] | P | 2
88 | M | PC-020 | Dodávka drceného kameniva vč. dopravy | m3 | 2.15 |  | 0 | vlastní |  | základní |  | 0 | 0 | 0 | 0 | 0 | 8 | M | 2 |  |  |  | ROZPOCET | 0 | 0 | 0 | 0 | 0 | 1 | 0 | 4 | 174
| P |  | Poznámka k položce: m2 x 0,05 frakce do 32 mm, 1 m3 = 1,8 t | [14 empty] | P | 2
89 | M | PC-021 | Ligustrum vulgare Atrovirens, 40-60 cm, 3-5 výhonů | ks | 130 |  | 0 | vlastní |  | základní |  | 0 | 0 | 0 | 0 | 0 | 8 | M | 2 |  |  |  | ROZPOCET | 0 | 0 | 0 | 0 | 0 | 1 | 0 | 4 | 176
| P |  | Poznámka k položce: vč.dopravy | [14 empty] | P | 2
90 | K | 998 23-1311 | Přesun hmot na staveništi | t | 4.715 |  | 0 | CS ÚRS 2022 01 |  | základní |  | 0 | 0 | 0 | 0 | 0 | 4 | K | 2 |  |  |  | ROZPOCET | 0 | 0 | 0 | 0 | 0 | 1 | 0 | 4 | 178
| Online PSC |  | https://podminky.urs.cz/item/CS_URS_2022_01/998 23-1311 | [14 empty] | Online PSC | 2
| D | KAPITOLA IV. 6. 4. Z | Založení trávníků |  |  |  | 0 |  |  |  |  | 0 |  | 0 |  | 0 | 1 | D | 1 |  |  |  | ROZPOCET | [6 empty] | 0
91 | K | 181 11 4711 | Odstranění kamenů a odpadů sběrem | m3 | 2.16 |  | 0 | CS ÚRS 2022 01 |  | základní |  | 0 | 0 | 0 | 0 | 0 | 4 | K | 2 |  |  |  | ROZPOCET | 0 | 0 | 0 | 0 | 0 | 1 | 0 | 4 | 180
| Online PSC |  | https://podminky.urs.cz/item/CS_URS_2022_01/181 11 4711 | [14 empty] | Online PSC | 2
| P |  | Poznámka k položce: včetně naložení na dopravní prostředek 1 m3 kamenů a odpadů / 2000 m2 plochy – pro 4319 m2 | [14 empty] | P | 2
92 | K | 162 75 1117.1 | Přemístění odpadů do 10 km | m3 | 2.16 |  | 0 | CS ÚRS 2022 01 |  | základní |  | 0 | 0 | 0 | 0 | 0 | 4 | K | 2 |  |  |  | ROZPOCET | 0 | 0 | 0 | 0 | 0 | 1 | 0 | 4 | 182
| Online PSC |  | https://podminky.urs.cz/item/CS_URS_2022_01/162 75 1117.1 | [14 empty] | Online PSC | 2
93 | K | PC-021 | Poplatky za skládkování odpadů 1 m3 = 0,9 t | t | 1.944 |  | 0 | vlastní |  | základní |  | 0 | 0 | 0 | 0 | 0 | 4 | K | 2 |  |  |  | ROZPOCET | 0 | 0 | 0 | 0 | 0 | 1 | 0 | 4 | 184
94 | K | 183 40 3113.1 | Obdělání půdy frézováním v rovině a svahu do 1:5 - 2x | m2 | 8638 |  | 0 | CS ÚRS 2022 01 |  | základní |  | 0 | 0 | 0 | 0 | 0 | 4 | K | 2 |  |  |  | ROZPOCET | 0 | 0 | 0 | 0 | 0 | 1 | 0 | 4 | 186
| Online PSC |  | https://podminky.urs.cz/item/CS_URS_2022_01/183 40 3113.1 | [14 empty] | Online PSC | 2
95 | K | 183 40 3151.1 | Obdělání půdy smykováním v rovině a svahu do 1:5 - 2x | m2 | 8638 |  | 0 | CS ÚRS 2022 01 |  | základní |  | 0 | 0 | 0 | 0 | 0 | 4 | K | 2 |  |  |  | ROZPOCET | 0 | 0 | 0 | 0 | 0 | 1 | 0 | 4 | 188
| Online PSC |  | https://podminky.urs.cz/item/CS_URS_2022_01/183 40 3151.1 | [14 empty] | Online PSC | 2
96 | K | 183 40 3152.1 | Obdělání půdy vláčením v rovině a svahu do 1:5 - 2x | m2 | 8368 |  | 0 | CS ÚRS 2022 01 |  | základní |  | 0 | 0 | 0 | 0 | 0 | 4 | K | 2 |  |  |  | ROZPOCET | 0 | 0 | 0 | 0 | 0 | 1 | 0 | 4 | 190
| Online PSC |  | https://podminky.urs.cz/item/CS_URS_2022_01/183 40 3152.1 | [14 empty] | Online PSC | 2
97 | K | 183 40 3153.1 | Obdělání půdy hrabáním v rovině a svahu do 1:5 – 3x | m2 | 12957 |  | 0 | CS ÚRS 2022 01 |  | základní |  | 0 | 0 | 0 | 0 | 0 | 4 | K | 2 |  |  |  | ROZPOCET | 0 | 0 | 0 | 0 | 0 | 1 | 0 | 4 | 192
| Online PSC |  | https://podminky.urs.cz/item/CS_URS_2022_01/183 40 3153.1 | [14 empty] | Online PSC | 2
98 | K | 185 80 2113 | Hnojení půdy před založením trávníku | t | 0.216 |  | 0 | CS ÚRS 2022 01 |  | základní |  | 0 | 0 | 0 | 0 | 0 | 4 | K | 2 |  |  |  | ROZPOCET | 0 | 0 | 0 | 0 | 0 | 1 | 0 | 4 | 194
| Online PSC |  | https://podminky.urs.cz/item/CS_URS_2022_01/185 80 2113 | [14 empty] | Online PSC | 2
| P |  | Poznámka k položce: granulátem na široko v rovině a svahu do 1:5 4319 m2 x 0,05 kg | [14 empty] | P | 2
99 | M | PC-022 | Dodávka hnojiva 0,00005 t / 1 m2 | t | 0.216 |  | 0 | vlastní |  | základní |  | 0 | 0 | 0 | 0 | 0 | 8 | M | 2 |  |  |  | ROZPOCET | 0 | 0 | 0 | 0 | 0 | 1 | 0 | 4 | 196
100 | K | 183 40 5211 | Výsev trávníku hydroosevem na ornici | m2 | 4319 |  | 0 | CS ÚRS 2022 01 |  | základní |  | 0 | 0 | 0 | 0 | 0 | 4 | K | 2 |  |  |  | ROZPOCET | 0 | 0 | 0 | 0 | 0 | 1 | 0 | 4 | 198
| Online PSC |  | https://podminky.urs.cz/item/CS_URS_2022_01/183 40 5211 | [14 empty] | Online PSC | 2
101 | K | 183 40 5291 | Příplatek za mulčování současně s osevem | m2 | 4319 |  | 0 | CS ÚRS 2022 01 |  | základní |  | 0 | 0 | 0 | 0 | 0 | 4 | K | 2 |  |  |  | ROZPOCET | 0 | 0 | 0 | 0 | 0 | 1 | 0 | 4 | 200
| Online PSC |  | https://podminky.urs.cz/item/CS_URS_2022_01/183 40 5291 | [14 empty] | Online PSC | 2
102 | M | PC-023 | Dodávka travního osiva 30 gramů / 1 m2 x 1,02 | kg | 132 |  | 0 | vlastní |  | základní |  | 0 | 0 | 0 | 0 | 0 | 8 | M | 2 |  |  |  | ROZPOCET | 0 | 0 | 0 | 0 | 0 | 1 | 0 | 4 | 202
103 | K | 998 23-1311 | Přesun hmot na staveništi | t | 0.348 |  | 0 | CS ÚRS 2022 01 |  | základní |  | 0 | 0 | 0 | 0 | 0 | 4 | K | 2 |  |  |  | ROZPOCET | 0 | 0 | 0 | 0 | 0 | 1 | 0 | 4 | 204
| Online PSC |  | https://podminky.urs.cz/item/CS_URS_2022_01/998 23-1311 | [14 empty] | Online PSC | 2
| D | KAPITOLA V. Následná | Následná péče |  |  |  | 0 |  |  |  |  | 0 |  | 0 |  | 0 | 1 | D | 0 |  |  |  | ROZPOCET | [6 empty] | 0
| D | KAPITOLA V. 1. Údržb | Údržba trávníků během záruční doby |  |  |  | 0 |  |  |  |  | 0 |  | 0 |  | 0 | 1 | D | 1 |  |  |  | ROZPOCET | [6 empty] | 0
104 | K | 111 15 1121 | Pokosení trávníku parkového pl do 1000 m2, v rovině a svahu do 1:5 | m2 | 25914 |  | 0 | CS ÚRS 2022 01 |  | základní |  | 0 | 0 | 0 | 0 | 0 | 4 | K | 2 |  |  |  | ROZPOCET | 0 | 0 | 0 | 0 | 0 | 1 | 0 | 4 | 206
| Online PSC |  | https://podminky.urs.cz/item/CS_URS_2022_01/111 15 1121 | [14 empty] | Online PSC | 2
| VV |  | 6*4319 |  | 25914 | [12 empty] | VV | 2 | 2 | True | 0 | ROZPOCET
| VV |  | Mezisoučet |  | 25914 | [12 empty] | VV | 2 | 3 | True | 1 | ROZPOCET
105 | K | 185 80 2113.1 | Hnojení trávníku umělým hnojivem na široko v rovině a svahu do 1:5 | t | 0.216 |  | 0 | CS ÚRS 2022 01 |  | základní |  | 0 | 0 | 0 | 0 | 0 | 4 | K | 2 |  |  |  | ROZPOCET | 0 | 0 | 0 | 0 | 0 | 1 | 0 | 4 | 208
| Online PSC |  | https://podminky.urs.cz/item/CS_URS_2022_01/185 80 2113.1 | [14 empty] | Online PSC | 2
| P |  | Poznámka k položce: 0,05 kg / 1 m2 | [14 empty] | P | 2
106 | M | PC-024 | Dodávka hnojiva 0,05 kg / 1 m2 x 1,02 | kg | 216 |  | 0 | vlastní |  | základní |  | 0 | 0 | 0 | 0 | 0 | 8 | M | 2 |  |  |  | ROZPOCET | 0 | 0 | 0 | 0 | 0 | 1 | 0 | 4 | 210
107 | K | 184 80 2611 | Chemické odplevelení po založení kultury trávníku postřikem na široko v rovině a svahu do 1:5 | m2 | 4319 |  | 0 | CS ÚRS 2022 01 |  | základní |  | 0 | 0 | 0 | 0 | 0 | 4 | K | 2 |  |  |  | ROZPOCET | 0 | 0 | 0 | 0 | 0 | 1 | 0 | 4 | 212
| Online PSC |  | https://podminky.urs.cz/item/CS_URS_2022_01/184 80 2611 | [14 empty] | Online PSC | 2
108 | M | PC-025 | Dodávka selektivního herbicidu 0,1lit/200m2 | l | 2.16 |  | 0 | vlastní |  | základní |  | 0 | 0 | 0 | 0 | 0 | 8 | M | 2 |  |  |  | ROZPOCET | 0 | 0 | 0 | 0 | 0 | 1 | 0 | 4 | 214
109 | K | 998 23-1311 | Přesun hmot na staveništi | t | 0.216 |  | 0 | CS ÚRS 2022 01 |  | základní |  | 0 | 0 | 0 | 0 | 0 | 4 | K | 2 |  |  |  | ROZPOCET | 0 | 0 | 0 | 0 | 0 | 1 | 0 | 4 | 216
| Online PSC |  | https://podminky.urs.cz/item/CS_URS_2022_01/998 23-1311 | [14 empty] | Online PSC | 2
| D | KAPITOLA V. 2. Údržb | Údržba výsadeb stromů a keřů během záruční doby |  |  |  | 0 |  |  |  |  | 0 |  | 0 |  | 0 | 1 | D | 1 |  |  |  | ROZPOCET | [6 empty] | 0
110 | K | 184 80 1121 | Ošetření vysazených stromů v rovině a svahu do 1:5 | ks | 1035 |  | 0 | CS ÚRS 2022 01 |  | základní |  | 0 | 0 | 0 | 0 | 0 | 4 | K | 2 |  |  |  | ROZPOCET | 0 | 0 | 0 | 0 | 0 | 1 | 0 | 4 | 218
| Online PSC |  | https://podminky.urs.cz/item/CS_URS_2022_01/184 80 1121 | [14 empty] | Online PSC | 2
| P |  | Poznámka k položce: náklady na vypletí, odstranění poškozených částí rostliny, odstranění odpadů s odvozem do 20 km a se složením | [14 empty] | P | 2
111 | K | 183 80 4311 | Zalití rostlin vodou jednotlivě, celková plocha do 20 m2 | m3 | 103.5 |  | 0 | CS ÚRS 2022 01 |  | základní |  | 0 | 0 | 0 | 0 | 0 | 4 | K | 2 |  |  |  | ROZPOCET | 0 | 0 | 0 | 0 | 0 | 1 | 0 | 4 | 220
| Online PSC |  | https://podminky.urs.cz/item/CS_URS_2022_01/183 80 4311 | [14 empty] | Online PSC | 2
112 | K | 185 85 1121.2 | Dovoz vody pro zálivku rostlin za vzdálenost do 1000 m | m3 | 103.5 |  | 0 | CS ÚRS 2022 01 |  | základní |  | 0 | 0 | 0 | 0 | 0 | 4 | K | 2 |  |  |  | ROZPOCET | 0 | 0 | 0 | 0 | 0 | 1 | 0 | 4 | 222
| Online PSC |  | https://podminky.urs.cz/item/CS_URS_2022_01/185 85 1121.2 | [14 empty] | Online PSC | 2
113 | M | PC-026 | dodávka vody | m3 | 103.5 |  | 0 | vlastní |  | základní |  | 0 | 0 | 0 | 0 | 0 | 8 | M | 2 |  |  |  | ROZPOCET | 0 | 0 | 0 | 0 | 0 | 1 | 0 | 4 | 224
114 | K | 184 80 6112 | Řez stromů výchovný, průklestem pr koruny do 4 m 68 ks x 4 | ks | 276 |  | 0 | CS ÚRS 2022 01 |  | základní |  | 0 | 0 | 0 | 0 | 0 | 4 | K | 2 |  |  |  | ROZPOCET | 0 | 0 | 0 | 0 | 0 | 1 | 0 | 4 | 226
| Online PSC |  | https://podminky.urs.cz/item/CS_URS_2022_01/184 80 6112 | [14 empty] | Online PSC | 2
| P |  | Poznámka k položce: včetně naložení odpadů a odvozu do 20 km | [14 empty] | P | 2
115 | K | 184 91 1111 | Znovuuvázání dřeviny ke kůlům | ks | 69 |  | 0 | CS ÚRS 2022 01 |  | základní |  | 0 | 0 | 0 | 0 | 0 | 4 | K | 2 |  |  |  | ROZPOCET | 0 | 0 | 0 | 0 | 0 | 1 | 0 | 4 | 228
| Online PSC |  | https://podminky.urs.cz/item/CS_URS_2022_01/184 91 1111 | [14 empty] | Online PSC | 2
116 | M | PC-027 | Dodávka úvazků 1 ks x 3 m | m | 207 |  | 0 | vlastní |  | základní |  | 0 | 0 | 0 | 0 | 0 | 8 | M | 2 |  |  |  | ROZPOCET | 0 | 0 | 0 | 0 | 0 | 1 | 0 | 4 | 230
117 | K | 184 21 5173 | Odstranění ukotvení dřeviny kůly třemi kůly délky 2-3 m | ks | 69 |  | 0 | CS ÚRS 2022 01 |  | základní |  | 0 | 0 | 0 | 0 | 0 | 4 | K | 2 |  |  |  | ROZPOCET | 0 | 0 | 0 | 0 | 0 | 1 | 0 | 4 | 232
| Online PSC |  | https://podminky.urs.cz/item/CS_URS_2022_01/184 21 5173 | [14 empty] | Online PSC | 2
| P |  | Poznámka k položce: včetně naložení odpadů a odvozu do 20 km se složením | [14 empty] | P | 2
118 | K | PC-028 | Zrušení závlahové mísy v rovině a svahu do 1:5 | m2 | 69 |  | 0 | vlastní |  | základní |  | 0 | 0 | 0 | 0 | 0 | 4 | K | 2 |  |  |  | ROZPOCET | 0 | 0 | 0 | 0 | 0 | 1 | 0 | 4 | 234
119 | K | PC-029 | Instalace ochranných manžet kolem kmene v rovině a svahu do 1:5 | ks | 69 |  | 0 | vlastní |  | základní |  | 0 | 0 | 0 | 0 | 0 | 4 | K | 2 |  |  |  | ROZPOCET | 0 | 0 | 0 | 0 | 0 | 1 | 0 | 4 | 236
120 | M | PC-030 | Dodávka ochranných manžet proti poškození kmene | ks | 69 |  | 0 | vlastní |  | základní |  | 0 | 0 | 0 | 0 | 0 | 8 | M | 2 |  |  |  | ROZPOCET | 0 | 0 | 0 | 0 | 0 | 1 | 0 | 4 | 238
121 | K | 184 80 1131 | Ošetření vysazených dřevin ve skupinách – 43m2 x 15 | m2 | 645 |  | 0 | CS ÚRS 2022 01 |  | základní |  | 0 | 0 | 0 | 0 | 0 | 4 | K | 2 |  |  |  | ROZPOCET | 0 | 0 | 0 | 0 | 0 | 1 | 0 | 4 | 240
| Online PSC |  | https://podminky.urs.cz/item/CS_URS_2022_01/184 80 1131 | [14 empty] | Online PSC | 2
| P |  | Poznámka k položce: v rovině a svahu do 1:5 – pro rostliny v záhonech náklady na vypletí, odstranění poškozených částí rostliny, odstranění odpadů s odvozem do 20 km a se složením | [14 empty] | P | 2
122 | K | 185 80 4312 | Zalití rostlin vodou celková plocha přes 20 m2 | m2 | 10.75 |  | 0 | CS ÚRS 2022 01 |  | základní |  | 0 | 0 | 0 | 0 | 0 | 4 | K | 2 |  |  |  | ROZPOCET | 0 | 0 | 0 | 0 | 0 | 1 | 0 | 4 | 242
| Online PSC |  | https://podminky.urs.cz/item/CS_URS_2022_01/185 80 4312 | [14 empty] | Online PSC | 2
123 | K | 185 85 1121.3 | Dovoz vody pro zálivku rostlin do 1000 m | m3 | 10.75 |  | 0 | CS ÚRS 2022 01 |  | základní |  | 0 | 0 | 0 | 0 | 0 | 4 | K | 2 |  |  |  | ROZPOCET | 0 | 0 | 0 | 0 | 0 | 1 | 0 | 4 | 244
| Online PSC |  | https://podminky.urs.cz/item/CS_URS_2022_01/185 85 1121.3 | [14 empty] | Online PSC | 2
124 | M | PC-031 | dodávka vody | m3 | 10.75 |  | 0 | vlastní |  | základní |  | 0 | 0 | 0 | 0 | 0 | 8 | M | 2 |  |  |  | ROZPOCET | 0 | 0 | 0 | 0 | 0 | 1 | 0 | 4 | 246
125 | K | 184 80 3111 | Řez a tvarování živých plotů a stěn živých plotů přímých v do 0,8 m š do 0,8 m | m2 | 43 |  | 0 | CS ÚRS 2022 01 |  | základní |  | 0 | 0 | 0 | 0 | 0 | 4 | K | 2 |  |  |  | ROZPOCET | 0 | 0 | 0 | 0 | 0 | 1 | 0 | 4 | 248
| Online PSC |  | https://podminky.urs.cz/item/CS_URS_2022_01/184 80 3111 | [14 empty] | Online PSC | 2
| P |  | Poznámka k položce: včetně naložení odpadů a odvozu do 20 km se složením | [14 empty] | P | 2

## 2021-67-I101 - IO 101-Pře...
{d7f84716-d046-45fe-a2d4-2ebe50f70f0c}
2
| KRYCÍ LIST SOUPISU PRACÍ | [7 empty] | v --- níže se nacházejí doplnkové a pomocné údaje k sestavám --- v | [8 empty] | False
Stavba:
Koupaliště Dubice-venkovní bazén
Objekt:
2021/67-I101 - IO 101-Přeložka zaolejované kanalizace
| KSO: |  | 833 16 |  |  | CC-CZ:
| Místo: |  |  |  |  | Datum: | 7. 4. 2022
| Zadavatel: |  |  |  |  | IČ:
|  | Město Česká Lípa |  |  |  | DIČ:
| Uchazeč: |  |  |  |  | IČ: | Vyplň údaj
|  | Vyplň údaj |  |  |  | DIČ: | Vyplň údaj
| Projektant: |  |  |  |  | IČ:
|  | Centroprojekt group a.s. Zlín |  |  |  | DIČ:
| Zpracovatel: |  |  |  |  | IČ:
|  | Ing.V.Soudilová |  |  |  | DIČ:
Poznámka:
Nedílnou součástí výkazu výměr je projektová dokumentace zpracovaná firmou Centroprojekt group a.s. v prosinci 2021. Textová, výkresová i tabulková část projektové dokumentace tvoří jeden vzájemně se doplňující a provázaný celek. Jednotliví účastníci výběrového řízení se musí seznámit s projektovou dokumentací v návaznosti na soupis prací a na základě těchto informací části díla nacenit. Dále je potřeba při stanovení ceny dle vykázané výměry započítat všechny předpokládané doplňkové prvky a činnosti s touto položkou související tak, aby cena byla kompletní a prvek funkční. Ve všech položkách jsou započítány náklady na dopravu. Pokud není u položky soupisu prací uvedena žádná cenová soustava, položka není zatříděna v žádné cenové soustavě (ÚRS nebo RTS). Veškeré náklady na výrobní dokumentaci, dokumentaci skutečného stavu, zařízení staveniště a pod. je součástí VON.
| Cena bez DPH | [5 empty] | 0
|  |  | Základ daně |  |  | Sazba daně | Výše daně
| DPH | základní | 0 |  |  | 21% | 0
|  | snížená | 0 |  |  | 15% | 0
|  | zákl. přenesená | 0 |  |  | 21% | 0
|  | sníž. přenesená | 0 |  |  | 15% | 0
|  | nulová | 0 |  |  | 0% | 0
| Cena s DPH |  |  | v | CZK |  | 0
REKAPITULACE ČLENĚNÍ SOUPISU PRACÍ
Stavba:
Koupaliště Dubice-venkovní bazén
Objekt:
2021/67-I101 - IO 101-Přeložka zaolejované kanalizace
Místo: | [5 empty] | Datum: | 7. 4. 2022
Zadavatel: |  |  | Město Česká Lípa |  |  | Projektant: | Centroprojekt group a.s. Zlín
Uchazeč: |  |  | Vyplň údaj |  |  | Zpracovatel: | Ing.V.Soudilová
Kód dílu - Popis | [6 empty] | Cena celkem [CZK]
Náklady stavby celkem | [6 empty] | 0 | [11 empty] | -1
| 1 - Zemní práce | [5 empty] | 0
| 11 - Přípravné a přidružené práce | [5 empty] | 0
| 45 - Podkladní a vedlejší konstrukce | [5 empty] | 0
| 87 - Potrubí z trub z plastických hmot | [5 empty] | 0
| 89 - Ostatní konstrukce na trubním vedení | [5 empty] | 0
| 99 - Staveništní přesun hmot | [5 empty] | 0
| D96 - Přesuny suti a vybouraných hmot | [5 empty] | 0
SOUPIS PRACÍ
Stavba:
Koupaliště Dubice-venkovní bazén
Objekt:
2021/67-I101 - IO 101-Přeložka zaolejované kanalizace
Místo: | [5 empty] | Datum: | 7. 4. 2022
Zadavatel: |  |  | Město Česká Lípa |  |  | Projektant: | Centroprojekt group a.s. Zlín
Uchazeč: |  |  | Vyplň údaj |  |  | Zpracovatel: | Ing.V.Soudilová
PČ | Typ | Kód | Popis | MJ | Množství | J.cena [CZK] | Cena celkem [CZK] | Cenová soustava |  | DPH | J. Nh [h] | Nh celkem [h] | J. hmotnost [t] | Hmotnost celkem [t] | J. suť [t] | Suť Celkem [t]
Náklady soupisu celkem | [6 empty] | 0 |  |  |  |  | 0 |  | 0 |  | 0 |  | D | -1 | [10 empty] | 0
| D | 1 | Zemní práce |  |  |  | 0 |  |  |  |  | 0 |  | 0 |  | 0 | 1 | D | 0 |  |  |  | ROZPOCET | [6 empty] | 0
1 | K | 115101201R00 | Čerpání vody na dopravní výšku do 10 m s uvažovaným průměrným přítokem do 500 l/min | h | 72 |  | 0 | RTS 21/ II |  | základní |  | 0 | 0 | 0 | 0 | 0 | 4 | K | 1 |  |  |  | ROZPOCET | 0 | 0 | 0 | 0 | 0 | 1 | 0 | 4 | 2
| P |  | Poznámka k položce: na vzdálenost od hladiny vody v jímce po výšku roviny proložené osou nejvyššího bodu výtlačného potrubí. Včetně odpadní potrubí v délce do 20 m. | [14 empty] | P | 1
| VV |  | 24,00*3 |  | 72 | [12 empty] | VV | 1 | 2 | True | 0 | ROZPOCET
| VV |  | Součet |  | 72 | [12 empty] | VV | 1 | 4 | True | 1 | ROZPOCET
2 | K | 115101301R00 | Pohotovost záložní čerpací soupravy na dopravní výšku do 10 m s uvažovaným průměrným přítokem do 500 l/min | den | 3 |  | 0 | RTS 21/ II |  | základní |  | 0 | 0 | 0 | 0 | 0 | 4 | K | 1 |  |  |  | ROZPOCET | 0 | 0 | 0 | 0 | 0 | 1 | 0 | 4 | 4
| P |  | Poznámka k položce: na vzdálenost (výšku) od hladiny vody v jímce po výšku roviny proložené osou nejvyššího bodu výtlačného potrubí. Včetně sacího a výtlačného potrubí, příp. odpadních žlabů, lešení pod čerpadlo a pod potrubí nebo pod odpadní žlaby a záložního zdroje energie. | [14 empty] | P | 1
3 | K | 132301211R00 | Hloubení rýh šířky přes 60 do 200 cm do 100 m3, v hornině 4, hloubení strojně | m3 | 57.393 |  | 0 | RTS 21/ II |  | základní |  | 0 | 0 | 0 | 0 | 0 | 4 | K | 1 |  |  |  | ROZPOCET | 0 | 0 | 0 | 0 | 0 | 1 | 0 | 4 | 6
| P |  | Poznámka k položce: zapažených i nezapažených, s urovnáním dna do předepsaného profilu a spádu, s případně nutným přehozením výkopku na vzdálenost do 3 m ve výkopišti, s přehozením výkopku na přilehlém terénu na vzdálenost do 5 m od podélné osy rýhy nebo s naložením výkopku na dopravní prostředek. | [14 empty] | P | 1
| VV |  | stoka : | [14 empty] | VV | 1 | 1 | True | 0 | ROZPOCET
| VV |  | 20,00*1,35*(1,58+1,90)/2 |  | 46.98 | [12 empty] | VV | 1 | 2 | True | 0 | ROZPOCET
| VV |  | šachta : | [14 empty] | VV | 1 | 1 | True | 0 | ROZPOCET
| VV |  | 2,50*(2,50-1,35)*1,90 |  | 5.463 | [12 empty] | VV | 1 | 2 | True | 0 | ROZPOCET
| VV |  | stoka : | [14 empty] | VV | 1 | 1 | True | 0 | ROZPOCET
| VV |  | 3,00*1,10*1,50 |  | 4.95 | [12 empty] | VV | 1 | 2 | True | 0 | ROZPOCET
| VV |  | Součet |  | 57.393 | [12 empty] | VV | 1 | 4 | True | 1 | ROZPOCET
4 | K | 132301219R00 | Hloubení rýh šířky přes 60 do 200 cm příplatek za lepivost, v hornině 4, | m3 | 57.393 |  | 0 | RTS 21/ II |  | základní |  | 0 | 0 | 0 | 0 | 0 | 4 | K | 1 |  |  |  | ROZPOCET | 0 | 0 | 0 | 0 | 0 | 1 | 0 | 4 | 8
| P |  | Poznámka k položce: zapažených i nezapažených, s urovnáním dna do předepsaného profilu a spádu, s případně nutným přehozením výkopku na vzdálenost do 3 m ve výkopišti, s přehozením výkopku na přilehlém terénu na vzdálenost do 5 m od podélné osy rýhy nebo s naložením výkopku na dopravní prostředek. | [14 empty] | P | 1
5 | K | 151101101R00 | Zřízení pažení a rozepření stěn rýh příložné pro jakoukoliv mezerovitost, hloubky do 2 m | m2 | 82.97 |  | 0 | RTS 21/ II |  | základní |  | 0 | 0 | 0 | 0 | 0 | 4 | K | 1 |  |  |  | ROZPOCET | 0 | 0 | 0 | 0 | 0 | 1 | 0 | 4 | 10
| P |  | Poznámka k položce: pro podzemní vedení pro všechny šířky rýhy, | [14 empty] | P | 1
| VV |  | stoka : | [14 empty] | VV | 1 | 1 | True | 0 | ROZPOCET
| VV |  | 20,00*(1,58+1,90)/2*2 |  | 69.6 | [12 empty] | VV | 1 | 2 | True | 0 | ROZPOCET
| VV |  | šachta : | [14 empty] | VV | 1 | 1 | True | 0 | ROZPOCET
| VV |  | (2,50-1,35)*2*1,90 |  | 4.37 | [12 empty] | VV | 1 | 2 | True | 0 | ROZPOCET
| VV |  | stoka : | [14 empty] | VV | 1 | 1 | True | 0 | ROZPOCET
| VV |  | 3,00*1,50*2 |  | 9 | [12 empty] | VV | 1 | 2 | True | 0 | ROZPOCET
| VV |  | Součet |  | 82.97 | [12 empty] | VV | 1 | 4 | True | 1 | ROZPOCET
6 | K | 151101111R00 | Odstranění pažení a rozepření rýh příložné , hloubky do 2 m | m2 | 82.97 |  | 0 | RTS 21/ II |  | základní |  | 0 | 0 | 0 | 0 | 0 | 4 | K | 1 |  |  |  | ROZPOCET | 0 | 0 | 0 | 0 | 0 | 1 | 0 | 4 | 12
| P |  | Poznámka k položce: pro podzemní vedení s uložením materiálu na vzdálenost do 3 m od kraje výkopu, | [14 empty] | P | 1
7 | K | 161101101R00 | Svislé přemístění výkopku z horniny 1 až 4, při hloubce výkopu přes 1 do 2,5 m | m3 | 57.393 |  | 0 | RTS 21/ II |  | základní |  | 0 | 0 | 0 | 0 | 0 | 4 | K | 1 |  |  |  | ROZPOCET | 0 | 0 | 0 | 0 | 0 | 1 | 0 | 4 | 14
| P |  | Poznámka k položce: bez naložení do dopravní nádoby, ale s vyprázdněním dopravní nádoby na hromadu nebo na dopravní prostředek, | [14 empty] | P | 1
| VV |  | 57,3925 |  | 57.393 | [12 empty] | VV | 1 | 2 | True | 0 | ROZPOCET
| VV |  | Součet |  | 57.393 | [12 empty] | VV | 1 | 4 | True | 1 | ROZPOCET
8 | K | 162301101R00 | Vodorovné přemístění výkopku z horniny 1 až 4, na vzdálenost přes 50 do 500 m | m3 | 57.393 |  | 0 | RTS 21/ II |  | základní |  | 0 | 0 | 0 | 0 | 0 | 4 | K | 1 |  |  |  | ROZPOCET | 0 | 0 | 0 | 0 | 0 | 1 | 0 | 4 | 16
| P |  | Poznámka k položce: po suchu, bez ohledu na druh dopravního prostředku, bez naložení výkopku, avšak se složením bez rozhrnutí, | [14 empty] | P | 1
9 | K | 174101101R00 | Zásyp sypaninou se zhutněním jam, šachet, rýh nebo kolem objektů v těchto vykopávkách | m3 | 32.867 |  | 0 | RTS 21/ II |  | základní |  | 0 | 0 | 0 | 0 | 0 | 4 | K | 1 |  |  |  | ROZPOCET | 0 | 0 | 0 | 0 | 0 | 1 | 0 | 4 | 18
| P |  | Poznámka k položce: z jakékoliv horniny s uložením výkopku po vrstvách, včetně strojního přemístění materiálu pro zásyp ze vzdálenosti do 10 m od okraje zásypu | [14 empty] | P | 1
| VV |  | ck : | [14 empty] | VV | 1 | 1 | True | 0 | ROZPOCET
| VV |  | 57,39 |  | 57.39 | [12 empty] | VV | 1 | 2 | True | 0 | ROZPOCET
| VV |  | odpočet : | [14 empty] | VV | 1 | 1 | True | 0 | ROZPOCET
| VV |  | lože : | [14 empty] | VV | 1 | 1 | True | 0 | ROZPOCET
| VV |  | -4,38 |  | -4.38 | [12 empty] | VV | 1 | 2 | True | 0 | ROZPOCET
| VV |  | obsyp : | [14 empty] | VV | 1 | 1 | True | 0 | ROZPOCET
| VV |  | -17,85 |  | -17.85 | [12 empty] | VV | 1 | 2 | True | 0 | ROZPOCET
| VV |  | šachty : | [14 empty] | VV | 1 | 1 | True | 0 | ROZPOCET
| VV |  | -3,14*0,62*0,62*1,90 |  | -2.293 | [12 empty] | VV | 1 | 2 | True | 0 | ROZPOCET
| VV |  | Součet |  | 32.867 | [12 empty] | VV | 1 | 4 | True | 1 | ROZPOCET
10 | K | 175101101R00 | Obsyp potrubí bez prohození sypaniny | m3 | 16.343 |  | 0 | RTS 21/ II |  | základní |  | 0 | 0 | 0 | 0 | 0 | 4 | K | 1 |  |  |  | ROZPOCET | 0 | 0 | 0 | 0 | 0 | 1 | 0 | 4 | 20
| P |  | Poznámka k položce: sypaninou z vhodných hornin tř. 1 - 4 nebo materiálem připraveným podél výkopu ve vzdálenosti do 3 m od jeho kraje, pro jakoukoliv hloubku výkopu a jakoukoliv míru zhutnění, | [14 empty] | P | 1
| VV |  | 20,00*1,35*0,60 |  | 16.2 | [12 empty] | VV | 1 | 2 | True | 0 | ROZPOCET
| VV |  | 3,00*1,10*0,50 |  | 1.65 | [12 empty] | VV | 1 | 2 | True | 0 | ROZPOCET
| VV |  | Mezisoučet |  | 17.85 | [12 empty] | VV | 1 | 3 | True | 0 | ROZPOCET
| VV |  | -3,14*0,15*0,15*20,00 |  | -1.413 | [12 empty] | VV | 1 | 2 | True | 0 | ROZPOCET
| VV |  | -3,14*0,10*0,10*3,00 |  | -0.094 | [12 empty] | VV | 1 | 2 | True | 0 | ROZPOCET
| VV |  | Součet |  | 16.343 | [12 empty] | VV | 1 | 4 | True | 1 | ROZPOCET
11 | M | 58337320R | štěrkopísek frakce 0,0 až 8,0 mm; třída C | t | 32.68 |  | 0 | vlastní |  | základní |  | 0 | 0 | 0 | 0 | 0 | 8 | M | 1 |  |  |  | ROZPOCET | 0 | 0 | 0 | 0 | 0 | 1 | 0 | 4 | -152741454
| VV |  | 16,34*2,00 |  | 32.68 | [12 empty] | VV | 1 | 2 | True | 0 | ROZPOCET
| VV |  | Součet |  | 32.68 | [12 empty] | VV | 1 | 4 | True | 1 | ROZPOCET
12 | M | 58344197R | štěrkodrť frakce 0,0 až 63,0 mm; třída A | t | 65.72 |  | 0 | vlastní |  | základní |  | 0 | 0 | 0 | 0 | 0 | 8 | M | 1 |  |  |  | ROZPOCET | 0 | 0 | 0 | 0 | 0 | 1 | 0 | 4 | -1057628458
| VV |  | 32,86*2,00 |  | 65.72 | [12 empty] | VV | 1 | 2 | True | 0 | ROZPOCET
| VV |  | Součet |  | 65.72 | [12 empty] | VV | 1 | 4 | True | 1 | ROZPOCET
| D | 11 | Přípravné a přidružené práce |  |  |  | 0 |  |  |  |  | 0 |  | 0 |  | 0 | 1 | D | 0 |  |  |  | ROZPOCET | [6 empty] | 0
13 | K | 114211103R00 | Odstranění trubního vedení ve výkopu z trub betonových, DN 300 mm | m | 48 |  | 0 | RTS 21/ II |  | základní |  | 0 | 0 | 0 | 0 | 0 | 4 | K | 1 |  |  |  | ROZPOCET | 0 | 0 | 0 | 0 | 0 | 1 | 0 | 4 | 26
| P |  | Poznámka k položce: s přemístěním suti na hromady na vzdálenost do 5 m nebo s uložením na dopravní prostředek. | [14 empty] | P | 1
14 | K | 11001 | vybourání stávajících ul.vpustí | kus | 2 |  | 0 | Vlastní |  | základní |  | 0 | 0 | 0 | 0 | 0 | 4 | K | 1 |  |  |  | ROZPOCET | 0 | 0 | 0 | 0 | 0 | 1 | 0 | 4 | 28
| D | 45 | Podkladní a vedlejší konstrukce |  |  |  | 0 |  |  |  |  | 0 |  | 0 |  | 0 | 1 | D | 0 |  |  |  | ROZPOCET | [6 empty] | 0
15 | K | 451573111R00 | Lože pod potrubí, stoky a drobné objekty z písku a štěrkopísku do 65 mm | m3 | 4.38 |  | 0 | RTS 21/ II |  | základní |  | 0 | 0 | 0 | 0 | 0 | 4 | K | 1 |  |  |  | ROZPOCET | 0 | 0 | 0 | 0 | 0 | 1 | 0 | 4 | 30
| P |  | Poznámka k položce: v otevřeném výkopu, | [14 empty] | P | 1
| VV |  | 20,00*1,35*0,15 |  | 4.05 | [12 empty] | VV | 1 | 2 | True | 0 | ROZPOCET
| VV |  | 3,00*1,10*0,10 |  | 0.33 | [12 empty] | VV | 1 | 2 | True | 0 | ROZPOCET
| VV |  | Součet |  | 4.38 | [12 empty] | VV | 1 | 4 | True | 1 | ROZPOCET
16 | K | 452112121R00 | Osazení betonových dílců pod potrubí prstenců nebo rámůpod poklopy a mříže výšky přes 100 do 200 mm | kus | 1 |  | 0 | RTS 21/ II |  | základní |  | 0 | 0 | 0 | 0 | 0 | 4 | K | 1 |  |  |  | ROZPOCET | 0 | 0 | 0 | 0 | 0 | 1 | 0 | 4 | 32
17 | K | 452311131R00 | Podkladní a zajišťovací konstrukce z betonu desky pod potrubí, stoky a drobné objekty , z betonu prostého třídy C 12/15 | m3 | 0.225 |  | 0 | RTS 21/ II |  | základní |  | 0 | 0 | 0 | 0 | 0 | 4 | K | 1 |  |  |  | ROZPOCET | 0 | 0 | 0 | 0 | 0 | 1 | 0 | 4 | 34
| P |  | Poznámka k položce: z cementu portlandského nebo struskoportlandského, v otevřeném výkopu, | [14 empty] | P | 1
| VV |  | 1,50*1,50*0,10 |  | 0.225 | [12 empty] | VV | 1 | 2 | True | 0 | ROZPOCET
| VV |  | Součet |  | 0.225 | [12 empty] | VV | 1 | 4 | True | 1 | ROZPOCET
18 | K | 452386111R00 | Podkladní a vyrovnávací konstrukce vyrovnávací prstence z betonu prostého třídy C -/7,5, výšky do 100 mm | kus | 1 |  | 0 | RTS 21/ II |  | základní |  | 0 | 0 | 0 | 0 | 0 | 4 | K | 1 |  |  |  | ROZPOCET | 0 | 0 | 0 | 0 | 0 | 1 | 0 | 4 | 36
| P |  | Poznámka k položce: z cementu portlandského nebo struskoportlandského, Včetně bednění, odbednění a na nátěru bednění proti přilnavosti betonu. | [14 empty] | P | 1
19 | M | 59224349R | prstenec vyrovnávací šachetní; betonový; TBW; DN = 625,0 mm; h = 120,0 mm; s = 120,00 mm | kus | 1.01 |  | 0 | vlastní |  | základní |  | 0 | 0 | 0 | 0 | 0 | 8 | M | 1 |  |  |  | ROZPOCET | 0 | 0 | 0 | 0 | 0 | 1 | 0 | 4 | -1070851403
| D | 87 | Potrubí z trub z plastických hmot |  |  |  | 0 |  |  |  |  | 0 |  | 0 |  | 0 | 1 | D | 0 |  |  |  | ROZPOCET | [6 empty] | 0
20 | K | 871353121R00 | Montáž potrubí z trub z plastů těsněných gumovým kroužkem DN 200 mm | m | 3 |  | 0 | RTS 21/ II |  | základní |  | 0 | 0 | 0 | 0 | 0 | 4 | K | 1 |  |  |  | ROZPOCET | 0 | 0 | 0 | 0 | 0 | 1 | 0 | 4 | 40
| P |  | Poznámka k položce: v otevřeném výkopu ve sklonu do 20 %, | [14 empty] | P | 1
21 | K | 871373121R00 | Montáž potrubí z trub z plastů těsněných gumovým kroužkem DN 300 mm | m | 20 |  | 0 | RTS 21/ II |  | základní |  | 0 | 0 | 0 | 0 | 0 | 4 | K | 1 |  |  |  | ROZPOCET | 0 | 0 | 0 | 0 | 0 | 1 | 0 | 4 | 42
| P |  | Poznámka k položce: v otevřeném výkopu ve sklonu do 20 %, | [14 empty] | P | 1
22 | M | 286114012R | trubka plastová kanalizační PVC; s hrdlem, hladkostěnná ČSN EN 1401; Sn 12 kN/m2; D = 200,0 mm; s = 6,80 mm; l = 3 000,0 mm | kus | 1.093 |  | 0 | vlastní |  | základní |  | 0 | 0 | 0 | 0 | 0 | 8 | M | 1 |  |  |  | ROZPOCET | 0 | 0 | 0 | 0 | 0 | 1 | 0 | 4 | -1121981316
| VV |  | 3,00/3,00*1,093 |  | 1.093 | [12 empty] | VV | 1 | 2 | True | 0 | ROZPOCET
| VV |  | Součet |  | 1.093 | [12 empty] | VV | 1 | 4 | True | 1 | ROZPOCET
23 | M | 286114017R | trubka plastová kanalizační PVC; s hrdlem, hladkostěnná ČSN EN 1401; Sn 12 kN/m2; D = 315,0 mm; s = 10,80 mm; l = 6 000,0 mm | kus | 3.643 |  | 0 | vlastní |  | základní |  | 0 | 0 | 0 | 0 | 0 | 8 | M | 1 |  |  |  | ROZPOCET | 0 | 0 | 0 | 0 | 0 | 1 | 0 | 4 | -1551307123
| VV |  | 20,00/6,00*1,093 |  | 3.643 | [12 empty] | VV | 1 | 2 | True | 0 | ROZPOCET
| VV |  | Součet |  | 3.643 | [12 empty] | VV | 1 | 4 | True | 1 | ROZPOCET
| D | 89 | Ostatní konstrukce na trubním vedení |  |  |  | 0 |  |  |  |  | 0 |  | 0 |  | 0 | 1 | D | 0 |  |  |  | ROZPOCET | [6 empty] | 0
24 | K | 892585111R00 | Zkoušky těsnosti kanalizačního potrubí zabezpečení konců a zkouška vzduchem kanalizačního potrubí do DN 300 mm | úsek | 2 |  | 0 | RTS 21/ II |  | základní |  | 0 | 0 | 0 | 0 | 0 | 4 | K | 1 |  |  |  | ROZPOCET | 0 | 0 | 0 | 0 | 0 | 1 | 0 | 4 | 48
| P |  | Poznámka k položce: vodou nebo vzduchem, | [14 empty] | P | 1
25 | K | 894221116R00 | Šachty kanalizační z betonu prostého vodostavebního na stokách kruhových s obložením dna betonem C 25/30, DN 1000 mm | kus | 1 |  | 0 | RTS 21/ II |  | základní |  | 0 | 0 | 0 | 0 | 0 | 4 | K | 1 |  |  |  | ROZPOCET | 0 | 0 | 0 | 0 | 0 | 1 | 0 | 4 | 50
| P |  | Poznámka k položce: V 4 - B 20 , výšky vstupu do 1,5 m, z cementu portlandského nebo struskoportlandského, montáž a dodávk stupadel, | [14 empty] | P | 1
26 | K | 894421111RT1 | Osazení betonových dílců pro šachty podle DIN 4034 skruže rovné, o hmotnosti do 0,5 t | kus | 1 |  | 0 | RTS 21/ II |  | základní |  | 0 | 0 | 0 | 0 | 0 | 4 | K | 1 |  |  |  | ROZPOCET | 0 | 0 | 0 | 0 | 0 | 1 | 0 | 4 | 52
| P |  | Poznámka k položce: na kroužek, viz.výpis šachet | [14 empty] | P | 1
27 | K | 894422111RT1 | Osazení betonových dílců pro šachty podle DIN 4034 skruže přechodové, pro jakoukoliv hmotnost | kus | 1 |  | 0 | RTS 21/ II |  | základní |  | 0 | 0 | 0 | 0 | 0 | 4 | K | 1 |  |  |  | ROZPOCET | 0 | 0 | 0 | 0 | 0 | 1 | 0 | 4 | 54
| P |  | Poznámka k položce: na kroužek, viz.výpis šachet | [14 empty] | P | 1
28 | K | 895941311RT2 | Zřízení vpusti kanalizační uliční z betonových dílců včetně dodávky dílců pro uliční vpusti TBV pro typ UVB-50 | kus | 1 |  | 0 | RTS 21/ II |  | základní |  | 0 | 0 | 0 | 0 | 0 | 4 | K | 1 |  |  |  | ROZPOCET | 0 | 0 | 0 | 0 | 0 | 1 | 0 | 4 | 56
| P |  | Poznámka k položce: včetně zřízení lože ze štěrkopísku, | [14 empty] | P | 1
29 | K | 899104111R00 | Osazení poklopů litinových a ocelových o hmotnost jednotlivě přes 150 kg | kus | 1 |  | 0 | RTS 21/ II |  | základní |  | 0 | 0 | 0 | 0 | 0 | 4 | K | 1 |  |  |  | ROZPOCET | 0 | 0 | 0 | 0 | 0 | 1 | 0 | 4 | 58
30 | K | 899203111RT3 | Osazení mříží litinových včetně dodání mříže 500 x 500 mm, únosnost D400 | kus | 1 |  | 0 | RTS 21/ II |  | základní |  | 0 | 0 | 0 | 0 | 0 | 4 | K | 1 |  |  |  | ROZPOCET | 0 | 0 | 0 | 0 | 0 | 1 | 0 | 4 | 60
| P |  | Poznámka k položce: včetně rámů a košů na bahno, | [14 empty] | P | 1
31 | K | 899711122R00 | Výstražné fólie výstražná fólie pro kanalizaci, šířka 30 cm | m | 23 |  | 0 | RTS 21/ II |  | základní |  | 0 | 0 | 0 | 0 | 0 | 4 | K | 1 |  |  |  | ROZPOCET | 0 | 0 | 0 | 0 | 0 | 1 | 0 | 4 | 62
32 | K | 89001 | napojení na stávající kanalizaci | kus | 4 |  | 0 | Vlastní |  | základní |  | 0 | 0 | 0 | 0 | 0 | 4 | K | 1 |  |  |  | ROZPOCET | 0 | 0 | 0 | 0 | 0 | 1 | 0 | 4 | 64
33 | M | 55243347R | poklop kanalizační DN šachty 1 000 mm; litinový; D výrobku 610 mm; únosnost D 400 kN; s odvětráním | kus | 1 |  | 0 | vlastní |  | základní |  | 0 | 0 | 0 | 0 | 0 | 8 | M | 1 |  |  |  | ROZPOCET | 0 | 0 | 0 | 0 | 0 | 1 | 0 | 4 | -1526811783
34 | M | 59224353.AR | konus šachetní; železobetonový; TBR; d = 1 240,0 mm; DN = 1 000,0 mm; DN 2 = 625 mm; h = 580 mm; počet stupadel 2; ocelové s PE povlakem, kapsové | kus | 1.01 |  | 0 | vlastní |  | základní |  | 0 | 0 | 0 | 0 | 0 | 8 | M | 1 |  |  |  | ROZPOCET | 0 | 0 | 0 | 0 | 0 | 1 | 0 | 4 | -1856935318
35 | M | 59224358.AR | skruž železobetonová TBS; DN = 1 000,0 mm; h = 250,0 mm; s = 120,00 mm; počet stupadel 1; ocelové s PE povlakem; beton C 40/50 | kus | 1.01 |  | 0 | vlastní |  | základní |  | 0 | 0 | 0 | 0 | 0 | 8 | M | 1 |  |  |  | ROZPOCET | 0 | 0 | 0 | 0 | 0 | 1 | 0 | 4 | 1627250344
36 | M | 59224373.AR | profil těsnicí elastomerní; pro spojení betonových šachetních dílů; tvar kruh; d = 1 000,0 mm | kus | 3.03 |  | 0 | vlastní |  | základní |  | 0 | 0 | 0 | 0 | 0 | 8 | M | 1 |  |  |  | ROZPOCET | 0 | 0 | 0 | 0 | 0 | 1 | 0 | 4 | -2072144323
| D | 99 | Staveništní přesun hmot |  |  |  | 0 |  |  |  |  | 0 |  | 0 |  | 0 | 1 | D | 0 |  |  |  | ROZPOCET | [6 empty] | 0
37 | K | 998276101R00 | Přesun hmot pro trubní vedení z trub plastových nebo sklolaminátových v otevřeném výkopu | t | 125.195 |  | 0 | RTS 21/ II |  | základní |  | 0 | 0 | 0 | 0 | 0 | 4 | K | 1 |  |  |  | ROZPOCET | 0 | 0 | 0 | 0 | 0 | 1 | 0 | 4 | 74
| P |  | Poznámka k položce: vodovodu nebo kanalizace ražené nebo hloubené (827 1.1, 827 1.9, 827 2.1, 827 2.9), drobných objektů | [14 empty] | P | 1
| VV |  | Hmotnosti z položek s pořadovými čísly: : | [14 empty] | VV | 1 | 1 | True | 0 | ROZPOCET
| VV |  | 5,11,12,15,16,17,18,19,20,21,22,23,24,25,28,29,30,33,34,35,36, : | [14 empty] | VV | 1 | 1 | True | 0 | ROZPOCET
| VV |  | 125,19459 |  | 125.195 | [12 empty] | VV | 1 | 2 | True | 0 | ROZPOCET
| VV |  | Součet: : 125,19459 |  | 125.195 | [12 empty] | VV | 1 | 4 | True | 1 | ROZPOCET
| D | D96 | Přesuny suti a vybouraných hmot |  |  |  | 0 |  |  |  |  | 0 |  | 0 |  | 0 | 1 | D | 0 |  |  |  | ROZPOCET | [6 empty] | 0
38 | K | 979084313R00 | Vodorovná doprava vybouraných trub do 1 km, do DN 800 mm, | t | 5.072 |  | 0 | RTS 21/ II |  | základní |  | 0 | 0 | 0 | 0 | 0 | 4 | K | 1 |  |  |  | ROZPOCET | 0 | 0 | 0 | 0 | 0 | 1 | 0 | 4 | 76
| VV |  | Demontážní hmotnosti z položek s pořadovými čísly: : | [14 empty] | VV | 1 | 1 | True | 0 | ROZPOCET
| VV |  | 13,14, : | [14 empty] | VV | 1 | 1 | True | 0 | ROZPOCET
| VV |  | 5,072 |  | 5.072 | [12 empty] | VV | 1 | 2 | True | 0 | ROZPOCET
| VV |  | Součet: : 5,07200 |  | 5.072 | [12 empty] | VV | 1 | 4 | True | 1 | ROZPOCET
39 | K | 979084319R00 | Vodorovná doprava vybouraných trub , do DN 800 mm, příplatek za další 1 km | t | 45.648 |  | 0 | RTS 21/ II |  | základní |  | 0 | 0 | 0 | 0 | 0 | 4 | K | 1 |  |  |  | ROZPOCET | 0 | 0 | 0 | 0 | 0 | 1 | 0 | 4 | 78
| VV |  | Demontážní hmotnosti z položek s pořadovými čísly: : | [14 empty] | VV | 1 | 1 | True | 0 | ROZPOCET
| VV |  | 13,14, : | [14 empty] | VV | 1 | 1 | True | 0 | ROZPOCET
| VV |  | 45,648 |  | 45.648 | [12 empty] | VV | 1 | 2 | True | 0 | ROZPOCET
| VV |  | Součet: : 45,64800 |  | 45.648 | [12 empty] | VV | 1 | 4 | True | 1 | ROZPOCET
40 | K | 979087313R00 | Nakládání na dopravní prostředky vybouraných trub | t | 5.072 |  | 0 | RTS 21/ II |  | základní |  | 0 | 0 | 0 | 0 | 0 | 4 | K | 1 |  |  |  | ROZPOCET | 0 | 0 | 0 | 0 | 0 | 1 | 0 | 4 | 80
| VV |  | Demontážní hmotnosti z položek s pořadovými čísly: : | [14 empty] | VV | 1 | 1 | True | 0 | ROZPOCET
| VV |  | 13,14, : | [14 empty] | VV | 1 | 1 | True | 0 | ROZPOCET
| VV |  | 5,072 |  | 5.072 | [12 empty] | VV | 1 | 2 | True | 0 | ROZPOCET
| VV |  | Součet: : 5,07200 |  | 5.072 | [12 empty] | VV | 1 | 4 | True | 1 | ROZPOCET
41 | K | 979990001R00 | Poplatek za skládku stavební suti, skupina 17 09 04 z Katalogu odpadů | t | 5.072 |  | 0 | indiv. |  | základní |  | 0 | 0 | 0 | 0 | 0 | 4 | K | 1 |  |  |  | ROZPOCET | 0 | 0 | 0 | 0 | 0 | 1 | 0 | 4 | 82
| VV |  | Demontážní hmotnosti z položek s pořadovými čísly: : | [14 empty] | VV | 1 | 1 | True | 0 | ROZPOCET
| VV |  | 13,14, : | [14 empty] | VV | 1 | 1 | True | 0 | ROZPOCET
| VV |  | 5,072 |  | 5.072 | [12 empty] | VV | 1 | 2 | True | 0 | ROZPOCET
| VV |  | Součet: : 5,07200 |  | 5.072 | [12 empty] | VV | 1 | 4 | True | 1 | ROZPOCET

## 2021-67-I102 - IO 102-Pře...
{11eda384-044b-4058-9c97-a2d44c96f1ba}
2
| KRYCÍ LIST SOUPISU PRACÍ | [7 empty] | v --- níže se nacházejí doplnkové a pomocné údaje k sestavám --- v | [8 empty] | False
Stavba:
Koupaliště Dubice-venkovní bazén
Objekt:
2021/67-I102 - IO 102-Přeložka vodovodu z vrtu
| KSO: |  | 833 16 |  |  | CC-CZ:
| Místo: |  |  |  |  | Datum: | 7. 4. 2022
| Zadavatel: |  |  |  |  | IČ:
|  | Město Česká Lípa |  |  |  | DIČ:
| Uchazeč: |  |  |  |  | IČ: | Vyplň údaj
|  | Vyplň údaj |  |  |  | DIČ: | Vyplň údaj
| Projektant: |  |  |  |  | IČ:
|  | Centroprojekt group a.s. Zlín |  |  |  | DIČ:
| Zpracovatel: |  |  |  |  | IČ:
|  | Ing.V.Soudilová |  |  |  | DIČ:
Poznámka:
Nedílnou součástí výkazu výměr je projektová dokumentace zpracovaná firmou Centroprojekt group a.s. v prosinci 2021. Textová, výkresová i tabulková část projektové dokumentace tvoří jeden vzájemně se doplňující a provázaný celek. Jednotliví účastníci výběrového řízení se musí seznámit s projektovou dokumentací v návaznosti na soupis prací a na základě těchto informací části díla nacenit. Dále je potřeba při stanovení ceny dle vykázané výměry započítat všechny předpokládané doplňkové prvky a činnosti s touto položkou související tak, aby cena byla kompletní a prvek funkční. Ve všech položkách jsou započítány náklady na dopravu. Pokud není u položky soupisu prací uvedena žádná cenová soustava, položka není zatříděna v žádné cenové soustavě (ÚRS nebo RTS). Veškeré náklady na výrobní dokumentaci, dokumentaci skutečného stavu, zařízení staveniště a pod. je součástí VON.
| Cena bez DPH | [5 empty] | 0
|  |  | Základ daně |  |  | Sazba daně | Výše daně
| DPH | základní | 0 |  |  | 21% | 0
|  | snížená | 0 |  |  | 15% | 0
|  | zákl. přenesená | 0 |  |  | 21% | 0
|  | sníž. přenesená | 0 |  |  | 15% | 0
|  | nulová | 0 |  |  | 0% | 0
| Cena s DPH |  |  | v | CZK |  | 0
REKAPITULACE ČLENĚNÍ SOUPISU PRACÍ
Stavba:
Koupaliště Dubice-venkovní bazén
Objekt:
2021/67-I102 - IO 102-Přeložka vodovodu z vrtu
Místo: | [5 empty] | Datum: | 7. 4. 2022
Zadavatel: |  |  | Město Česká Lípa |  |  | Projektant: | Centroprojekt group a.s. Zlín
Uchazeč: |  |  | Vyplň údaj |  |  | Zpracovatel: | Ing.V.Soudilová
Kód dílu - Popis | [6 empty] | Cena celkem [CZK]
Náklady stavby celkem | [6 empty] | 0 | [11 empty] | -1
| 1 - Zemní práce | [5 empty] | 0
| 21 - Úprava podloží a základ.spáry | [5 empty] | 0
| 45 - Podkladní a vedlejší konstrukce | [5 empty] | 0
| 87 - Potrubí z trub z plastických hmot | [5 empty] | 0
| 89 - Ostatní konstrukce na trubním vedení | [5 empty] | 0
| 99 - Staveništní přesun hmot | [5 empty] | 0
| M23 - Montáže potrubí | [5 empty] | 0
SOUPIS PRACÍ
Stavba:
Koupaliště Dubice-venkovní bazén
Objekt:
2021/67-I102 - IO 102-Přeložka vodovodu z vrtu
Místo: | [5 empty] | Datum: | 7. 4. 2022
Zadavatel: |  |  | Město Česká Lípa |  |  | Projektant: | Centroprojekt group a.s. Zlín
Uchazeč: |  |  | Vyplň údaj |  |  | Zpracovatel: | Ing.V.Soudilová
PČ | Typ | Kód | Popis | MJ | Množství | J.cena [CZK] | Cena celkem [CZK] | Cenová soustava |  | DPH | J. Nh [h] | Nh celkem [h] | J. hmotnost [t] | Hmotnost celkem [t] | J. suť [t] | Suť Celkem [t]
Náklady soupisu celkem | [6 empty] | 0 |  |  |  |  | 0 |  | 0 |  | 0 |  | D | -1 | [10 empty] | 0
| D | 1 | Zemní práce |  |  |  | 0 |  |  |  |  | 0 |  | 0 |  | 0 | 1 | D | 0 |  |  |  | ROZPOCET | [6 empty] | 0
1 | K | 115101201R00 | Čerpání vody na dopravní výšku do 10 m s uvažovaným průměrným přítokem do 500 l/min | h | 168 |  | 0 | RTS 21/ II |  | základní |  | 0 | 0 | 0 | 0 | 0 | 4 | K | 1 |  |  |  | ROZPOCET | 0 | 0 | 0 | 0 | 0 | 1 | 0 | 4 | 2
| P |  | Poznámka k položce: na vzdálenost od hladiny vody v jímce po výšku roviny proložené osou nejvyššího bodu výtlačného potrubí. Včetně odpadní potrubí v délce do 20 m. | [14 empty] | P | 1
| VV |  | 7,00*24 |  | 168 | [12 empty] | VV | 1 | 2 | True | 0 | ROZPOCET
| VV |  | Součet |  | 168 | [12 empty] | VV | 1 | 4 | True | 1 | ROZPOCET
2 | K | 115101301R00 | Pohotovost záložní čerpací soupravy na dopravní výšku do 10 m s uvažovaným průměrným přítokem do 500 l/min | den | 7 |  | 0 | RTS 21/ II |  | základní |  | 0 | 0 | 0 | 0 | 0 | 4 | K | 1 |  |  |  | ROZPOCET | 0 | 0 | 0 | 0 | 0 | 1 | 0 | 4 | 4
| P |  | Poznámka k položce: na vzdálenost (výšku) od hladiny vody v jímce po výšku roviny proložené osou nejvyššího bodu výtlačného potrubí. Včetně sacího a výtlačného potrubí, příp. odpadních žlabů, lešení pod čerpadlo a pod potrubí nebo pod odpadní žlaby a záložního zdroje energie. | [14 empty] | P | 1
3 | K | 132301211R00 | Hloubení rýh šířky přes 60 do 200 cm do 100 m3, v hornině 4, hloubení strojně | m3 | 60 |  | 0 | RTS 21/ II |  | základní |  | 0 | 0 | 0 | 0 | 0 | 4 | K | 1 |  |  |  | ROZPOCET | 0 | 0 | 0 | 0 | 0 | 1 | 0 | 4 | 6
| P |  | Poznámka k položce: zapažených i nezapažených, s urovnáním dna do předepsaného profilu a spádu, s případně nutným přehozením výkopku na vzdálenost do 3 m ve výkopišti, s přehozením výkopku na přilehlém terénu na vzdálenost do 5 m od podélné osy rýhy nebo s naložením výkopku na dopravní prostředek. | [14 empty] | P | 1
| VV |  | 50,00*1,00*1,20 |  | 60 | [12 empty] | VV | 1 | 2 | True | 0 | ROZPOCET
| VV |  | Součet |  | 60 | [12 empty] | VV | 1 | 4 | True | 1 | ROZPOCET
4 | K | 132301219R00 | Hloubení rýh šířky přes 60 do 200 cm příplatek za lepivost, v hornině 4, | m3 | 60 |  | 0 | RTS 21/ II |  | základní |  | 0 | 0 | 0 | 0 | 0 | 4 | K | 1 |  |  |  | ROZPOCET | 0 | 0 | 0 | 0 | 0 | 1 | 0 | 4 | 8
| P |  | Poznámka k položce: zapažených i nezapažených, s urovnáním dna do předepsaného profilu a spádu, s případně nutným přehozením výkopku na vzdálenost do 3 m ve výkopišti, s přehozením výkopku na přilehlém terénu na vzdálenost do 5 m od podélné osy rýhy nebo s naložením výkopku na dopravní prostředek. | [14 empty] | P | 1
5 | K | 151101101R00 | Zřízení pažení a rozepření stěn rýh příložné pro jakoukoliv mezerovitost, hloubky do 2 m | m2 | 120 |  | 0 | RTS 21/ II |  | základní |  | 0 | 0 | 0 | 0 | 0 | 4 | K | 1 |  |  |  | ROZPOCET | 0 | 0 | 0 | 0 | 0 | 1 | 0 | 4 | 10
| P |  | Poznámka k položce: pro podzemní vedení pro všechny šířky rýhy, | [14 empty] | P | 1
| VV |  | 50,00*1,20*2 |  | 120 | [12 empty] | VV | 1 | 2 | True | 0 | ROZPOCET
| VV |  | Součet |  | 120 | [12 empty] | VV | 1 | 4 | True | 1 | ROZPOCET
6 | K | 151101111R00 | Odstranění pažení a rozepření rýh příložné , hloubky do 2 m | m2 | 120 |  | 0 | RTS 21/ II |  | základní |  | 0 | 0 | 0 | 0 | 0 | 4 | K | 1 |  |  |  | ROZPOCET | 0 | 0 | 0 | 0 | 0 | 1 | 0 | 4 | 12
| P |  | Poznámka k položce: pro podzemní vedení s uložením materiálu na vzdálenost do 3 m od kraje výkopu, | [14 empty] | P | 1
7 | K | 161101101R00 | Svislé přemístění výkopku z horniny 1 až 4, při hloubce výkopu přes 1 do 2,5 m | m3 | 60 |  | 0 | RTS 21/ II |  | základní |  | 0 | 0 | 0 | 0 | 0 | 4 | K | 1 |  |  |  | ROZPOCET | 0 | 0 | 0 | 0 | 0 | 1 | 0 | 4 | 14
| P |  | Poznámka k položce: bez naložení do dopravní nádoby, ale s vyprázdněním dopravní nádoby na hromadu nebo na dopravní prostředek, | [14 empty] | P | 1
8 | K | 162301101R00 | Vodorovné přemístění výkopku z horniny 1 až 4, na vzdálenost přes 50 do 500 m | m3 | 60 |  | 0 | RTS 21/ II |  | základní |  | 0 | 0 | 0 | 0 | 0 | 4 | K | 1 |  |  |  | ROZPOCET | 0 | 0 | 0 | 0 | 0 | 1 | 0 | 4 | 16
| P |  | Poznámka k položce: po suchu, bez ohledu na druh dopravního prostředku, bez naložení výkopku, avšak se složením bez rozhrnutí, | [14 empty] | P | 1
9 | K | 174101101R00 | Zásyp sypaninou se zhutněním jam, šachet, rýh nebo kolem objektů v těchto vykopávkách | m3 | 35.5 |  | 0 | RTS 21/ II |  | základní |  | 0 | 0 | 0 | 0 | 0 | 4 | K | 1 |  |  |  | ROZPOCET | 0 | 0 | 0 | 0 | 0 | 1 | 0 | 4 | 18
| P |  | Poznámka k položce: z jakékoliv horniny s uložením výkopku po vrstvách, včetně strojního přemístění materiálu pro zásyp ze vzdálenosti do 10 m od okraje zásypu | [14 empty] | P | 1
| VV |  | ck : | [14 empty] | VV | 1 | 1 | True | 0 | ROZPOCET
| VV |  | 60,00 |  | 60 | [12 empty] | VV | 1 | 2 | True | 0 | ROZPOCET
| VV |  | odpočet : | [14 empty] | VV | 1 | 1 | True | 0 | ROZPOCET
| VV |  | lože : | [14 empty] | VV | 1 | 1 | True | 0 | ROZPOCET
| VV |  | -5,00 |  | -5 | [12 empty] | VV | 1 | 2 | True | 0 | ROZPOCET
| VV |  | obsyp : | [14 empty] | VV | 1 | 1 | True | 0 | ROZPOCET
| VV |  | -19,50 |  | -19.5 | [12 empty] | VV | 1 | 2 | True | 0 | ROZPOCET
| VV |  | Součet |  | 35.5 | [12 empty] | VV | 1 | 4 | True | 1 | ROZPOCET
10 | K | 175101101R00 | Obsyp potrubí bez prohození sypaniny | m3 | 19.5 |  | 0 | RTS 21/ II |  | základní |  | 0 | 0 | 0 | 0 | 0 | 4 | K | 1 |  |  |  | ROZPOCET | 0 | 0 | 0 | 0 | 0 | 1 | 0 | 4 | 20
| P |  | Poznámka k položce: sypaninou z vhodných hornin tř. 1 - 4 nebo materiálem připraveným podél výkopu ve vzdálenosti do 3 m od jeho kraje, pro jakoukoliv hloubku výkopu a jakoukoliv míru zhutnění, | [14 empty] | P | 1
| VV |  | 50,00*1,00*0,39 |  | 19.5 | [12 empty] | VV | 1 | 2 | True | 0 | ROZPOCET
| VV |  | Součet |  | 19.5 | [12 empty] | VV | 1 | 4 | True | 1 | ROZPOCET
11 | M | 58337320R | štěrkopísek frakce 0,0 až 8,0 mm; třída C | t | 39 |  | 0 | vlastní |  | základní |  | 0 | 0 | 0 | 0 | 0 | 8 | M | 1 |  |  |  | ROZPOCET | 0 | 0 | 0 | 0 | 0 | 1 | 0 | 4 | 413094503
| VV |  | 19,50*2,00 |  | 39 | [12 empty] | VV | 1 | 2 | True | 0 | ROZPOCET
| VV |  | Součet |  | 39 | [12 empty] | VV | 1 | 4 | True | 1 | ROZPOCET
12 | M | 58344197R | štěrkodrť frakce 0,0 až 63,0 mm; třída A | t | 71 |  | 0 | vlastní |  | základní |  | 0 | 0 | 0 | 0 | 0 | 8 | M | 1 |  |  |  | ROZPOCET | 0 | 0 | 0 | 0 | 0 | 1 | 0 | 4 | -1316144309
| VV |  | 35,50*2,00 |  | 71 | [12 empty] | VV | 1 | 2 | True | 0 | ROZPOCET
| VV |  | Součet |  | 71 | [12 empty] | VV | 1 | 4 | True | 1 | ROZPOCET
| D | 21 | Úprava podloží a základ.spáry |  |  |  | 0 |  |  |  |  | 0 |  | 0 |  | 0 | 1 | D | 0 |  |  |  | ROZPOCET | [6 empty] | 0
13 | K | 212753114R00 | Plastové drenážní trubky montáž ohebné plastové drenážní trubky do rýhy, DN 100, bez lože | m | 50 |  | 0 | RTS 21/ II |  | základní |  | 0 | 0 | 0 | 0 | 0 | 4 | K | 1 |  |  |  | ROZPOCET | 0 | 0 | 0 | 0 | 0 | 1 | 0 | 4 | 26
14 | M | 28611223.AR | trubka plastová drenážní PVC; ohebná; perforovaná po celém obvodu; DN 100,0 mm | m | 50.75 |  | 0 | vlastní |  | základní |  | 0 | 0 | 0 | 0 | 0 | 8 | M | 1 |  |  |  | ROZPOCET | 0 | 0 | 0 | 0 | 0 | 1 | 0 | 4 | -1245484288
| VV |  | 50,00*1,015 |  | 50.75 | [12 empty] | VV | 1 | 2 | True | 0 | ROZPOCET
| VV |  | Součet |  | 50.75 | [12 empty] | VV | 1 | 4 | True | 1 | ROZPOCET
| D | 45 | Podkladní a vedlejší konstrukce |  |  |  | 0 |  |  |  |  | 0 |  | 0 |  | 0 | 1 | D | 0 |  |  |  | ROZPOCET | [6 empty] | 0
15 | K | 451573111R00 | Lože pod potrubí, stoky a drobné objekty z písku a štěrkopísku do 65 mm | m3 | 5 |  | 0 | RTS 21/ II |  | základní |  | 0 | 0 | 0 | 0 | 0 | 4 | K | 1 |  |  |  | ROZPOCET | 0 | 0 | 0 | 0 | 0 | 1 | 0 | 4 | 30
| P |  | Poznámka k položce: v otevřeném výkopu, | [14 empty] | P | 1
| VV |  | 50,00*1,00*0,10 |  | 5 | [12 empty] | VV | 1 | 2 | True | 0 | ROZPOCET
| VV |  | Součet |  | 5 | [12 empty] | VV | 1 | 4 | True | 1 | ROZPOCET
| D | 87 | Potrubí z trub z plastických hmot |  |  |  | 0 |  |  |  |  | 0 |  | 0 |  | 0 | 1 | D | 0 |  |  |  | ROZPOCET | [6 empty] | 0
16 | K | 871241121R00 | Montáž potrubí z plastických hmot z tlakových trubek polyetylenových, vnějšího průměru 90 mm | m | 50 |  | 0 | RTS 21/ II |  | základní |  | 0 | 0 | 0 | 0 | 0 | 4 | K | 1 |  |  |  | ROZPOCET | 0 | 0 | 0 | 0 | 0 | 1 | 0 | 4 | 32
| P |  | Poznámka k položce: v otevřeném výkopu, | [14 empty] | P | 1
17 | M | 286136758R | trubka vícevrstvá PE100 RC; PE100 RC; PE100 RC; hladká; SDR 11,0; da = 90,0 mm; di = 73,6 mm; s = 8,20 mm; použití pro vodovody | m | 50.75 |  | 0 |  |  | základní |  | 0 | 0 | 0 | 0 | 0 | 8 | M | 1 |  |  |  | ROZPOCET | 0 | 0 | 0 | 0 | 0 | 1 | 0 | 4 | -1913954543
| VV |  | 50,00*1,015 |  | 50.75 | [12 empty] | VV | 1 | 2 | True | 0 | ROZPOCET
| VV |  | Součet |  | 50.75 | [12 empty] | VV | 1 | 4 | True | 1 | ROZPOCET
| D | 89 | Ostatní konstrukce na trubním vedení |  |  |  | 0 |  |  |  |  | 0 |  | 0 |  | 0 | 1 | D | 0 |  |  |  | ROZPOCET | [6 empty] | 0
18 | K | 892241111R00 | Tlakové zkoušky vodovodního potrubí DN do 80 mm | m | 50 |  | 0 | RTS 21/ II |  | základní |  | 0 | 0 | 0 | 0 | 0 | 4 | K | 1 |  |  |  | ROZPOCET | 0 | 0 | 0 | 0 | 0 | 1 | 0 | 4 | 36
| P |  | Poznámka k položce: přísun, montáže, demontáže a odsunu zkoušecího čerpadla, napuštění tlakovou vodou a dodání vody pro tlakovou zkoušku, | [14 empty] | P | 1
19 | K | 892273111R00 | Proplach a desinfekce vodovodního potrubí DN od 80 do 125 mm | m | 50 |  | 0 | RTS 21/ II |  | základní |  | 0 | 0 | 0 | 0 | 0 | 4 | K | 1 |  |  |  | ROZPOCET | 0 | 0 | 0 | 0 | 0 | 1 | 0 | 4 | 38
| P |  | Poznámka k položce: napuštění a vypuštění vody, dodání vody a desinfekčního prostředku, náklady na bakteriologický rozbor vody, | [14 empty] | P | 1
20 | K | 899721112R00 | Výstražné fólie výstražná fólie pro vodovod, šířka 30 cm | m | 50 |  | 0 | RTS 21/ II |  | základní |  | 0 | 0 | 0 | 0 | 0 | 4 | K | 1 |  |  |  | ROZPOCET | 0 | 0 | 0 | 0 | 0 | 1 | 0 | 4 | 40
21 | K | 89001 | napojení na stávající vrt, vč.tvarovek | kus | 1 |  | 0 | Vlastní |  | základní |  | 0 | 0 | 0 | 0 | 0 | 4 | K | 1 |  |  |  | ROZPOCET | 0 | 0 | 0 | 0 | 0 | 1 | 0 | 4 | 42
22 | K | 89002 | rezervní čerpadlo do vrtu CL 1 vč.vystrojení, dodávka a montáž | kus | 1 |  | 0 | Vlastní |  | základní |  | 0 | 0 | 0 | 0 | 0 | 4 | K | 1 |  |  |  | ROZPOCET | 0 | 0 | 0 | 0 | 0 | 1 | 0 | 4 | 44
| D | 99 | Staveništní přesun hmot |  |  |  | 0 |  |  |  |  | 0 |  | 0 |  | 0 | 1 | D | 0 |  |  |  | ROZPOCET | [6 empty] | 0
23 | K | 998276101R00 | Přesun hmot pro trubní vedení z trub plastových nebo sklolaminátových v otevřeném výkopu | t | 119.706 |  | 0 | RTS 21/ II |  | základní |  | 0 | 0 | 0 | 0 | 0 | 4 | K | 1 |  |  |  | ROZPOCET | 0 | 0 | 0 | 0 | 0 | 1 | 0 | 4 | 46
| P |  | Poznámka k položce: vodovodu nebo kanalizace ražené nebo hloubené (827 1.1, 827 1.9, 827 2.1, 827 2.9), drobných objektů | [14 empty] | P | 1
| D | M23 | Montáže potrubí |  |  |  | 0 |  |  |  |  | 0 |  | 0 |  | 0 | 1 | D | 0 |  |  |  | ROZPOCET | [6 empty] | 0
24 | K | 230191029R00 | Uložení chráničky ve výkopu PE 160x14,6 mm | m | 10 |  | 0 | RTS 21/ II |  | základní |  | 0 | 0 | 0 | 0 | 0 | 4 | K | 1 |  |  |  | ROZPOCET | 0 | 0 | 0 | 0 | 0 | 1 | 0 | 4 | 48
25 | K | 230193005R00 | Nasunutí potrubní sekce do chráničky DN 150 | m | 10 |  | 0 | RTS 21/ II |  | základní |  | 0 | 0 | 0 | 0 | 0 | 4 | K | 1 |  |  |  | ROZPOCET | 0 | 0 | 0 | 0 | 0 | 1 | 0 | 4 | 50
26 | K | 230194005R00 | Utěsnění chráničky manžetou DN 150 | kus | 2 |  | 0 | RTS 21/ II |  | základní |  | 0 | 0 | 0 | 0 | 0 | 4 | K | 1 |  |  |  | ROZPOCET | 0 | 0 | 0 | 0 | 0 | 1 | 0 | 4 | 52
27 | K | 230195010R00 | Montáž distanční objímky celistvých d 150-171 mm | kus | 6 |  | 0 | RTS 21/ II |  | základní |  | 0 | 0 | 0 | 0 | 0 | 4 | K | 1 |  |  |  | ROZPOCET | 0 | 0 | 0 | 0 | 0 | 1 | 0 | 4 | 54
28 | M | 273443884R | manžeta těsnicí na chráničky; EPDM; D trubky = 90 mm; D chráničky = 160 mm; DN 80; DN chráničky 150 | kus | 2.02 |  | 0 | vlastní |  | základní |  | 0 | 0 | 0 | 0 | 0 | 8 | M | 1 |  |  |  | ROZPOCET | 0 | 0 | 0 | 0 | 0 | 1 | 0 | 4 | -459237566
29 | M | 28614068R | trubka ochranná HDPE; SDR 11,0; vnější průměr 160,0 mm; vnitřní průměr 130,8 mm; s = 14,60 mm; barva černá se žlutým pruhem | m | 10.15 |  | 0 | vlastní |  | základní |  | 0 | 0 | 0 | 0 | 0 | 8 | M | 1 |  |  |  | ROZPOCET | 0 | 0 | 0 | 0 | 0 | 1 | 0 | 4 | 842165206
| VV |  | 10,00*1,015 |  | 10.15 | [12 empty] | VV | 1 | 2 | True | 0 | ROZPOCET
| VV |  | Součet |  | 10.15 | [12 empty] | VV | 1 | 4 | True | 1 | ROZPOCET
30 | M | 2865350014R | objímka distanční PE HD; d potrubí = 91 až 101 mm; h lamely = 35 mm; š = 100 mm | kus | 10.1 |  | 0 | vlastní |  | základní |  | 0 | 0 | 0 | 0 | 0 | 8 | M | 1 |  |  |  | ROZPOCET | 0 | 0 | 0 | 0 | 0 | 1 | 0 | 4 | -2007254579

## 2021-67-I103 - IO 103-Are...
{d0be6fe3-b87e-4172-901f-a99f5eb2292e}
2
| KRYCÍ LIST SOUPISU PRACÍ | [7 empty] | v --- níže se nacházejí doplnkové a pomocné údaje k sestavám --- v | [8 empty] | False
Stavba:
Koupaliště Dubice-venkovní bazén
Objekt:
2021/67-I103 - IO 103-Areálový vodovod
| KSO: |  | 833 16 |  |  | CC-CZ:
| Místo: |  |  |  |  | Datum: | 7. 4. 2022
| Zadavatel: |  |  |  |  | IČ:
|  | Město Česká Lípa |  |  |  | DIČ:
| Uchazeč: |  |  |  |  | IČ: | Vyplň údaj
|  | Vyplň údaj |  |  |  | DIČ: | Vyplň údaj
| Projektant: |  |  |  |  | IČ:
|  | Centroprojekt group a.s. Zlín |  |  |  | DIČ:
| Zpracovatel: |  |  |  |  | IČ:
|  | Ing.V.Soudilová |  |  |  | DIČ:
Poznámka:
Nedílnou součástí výkazu výměr je projektová dokumentace zpracovaná firmou Centroprojekt group a.s. v prosinci 2021. Textová, výkresová i tabulková část projektové dokumentace tvoří jeden vzájemně se doplňující a provázaný celek. Jednotliví účastníci výběrového řízení se musí seznámit s projektovou dokumentací v návaznosti na soupis prací a na základě těchto informací části díla nacenit. Dále je potřeba při stanovení ceny dle vykázané výměry započítat všechny předpokládané doplňkové prvky a činnosti s touto položkou související tak, aby cena byla kompletní a prvek funkční. Ve všech položkách jsou započítány náklady na dopravu. Pokud není u položky soupisu prací uvedena žádná cenová soustava, položka není zatříděna v žádné cenové soustavě (ÚRS nebo RTS). Veškeré náklady na výrobní dokumentaci, dokumentaci skutečného stavu, zařízení staveniště a pod. je součástí VON.
| Cena bez DPH | [5 empty] | 0
|  |  | Základ daně |  |  | Sazba daně | Výše daně
| DPH | základní | 0 |  |  | 21% | 0
|  | snížená | 0 |  |  | 15% | 0
|  | zákl. přenesená | 0 |  |  | 21% | 0
|  | sníž. přenesená | 0 |  |  | 15% | 0
|  | nulová | 0 |  |  | 0% | 0
| Cena s DPH |  |  | v | CZK |  | 0
REKAPITULACE ČLENĚNÍ SOUPISU PRACÍ
Stavba:
Koupaliště Dubice-venkovní bazén
Objekt:
2021/67-I103 - IO 103-Areálový vodovod
Místo: | [5 empty] | Datum: | 7. 4. 2022
Zadavatel: |  |  | Město Česká Lípa |  |  | Projektant: | Centroprojekt group a.s. Zlín
Uchazeč: |  |  | Vyplň údaj |  |  | Zpracovatel: | Ing.V.Soudilová
Kód dílu - Popis | [6 empty] | Cena celkem [CZK]
Náklady stavby celkem | [6 empty] | 0 | [11 empty] | -1
| 1 - Zemní práce | [5 empty] | 0
| 21 - Úprava podloží a základ.spáry | [5 empty] | 0
| 45 - Podkladní a vedlejší konstrukce | [5 empty] | 0
| 87 - Potrubí z trub z plastických hmot | [5 empty] | 0
| 89 - Ostatní konstrukce na trubním vedení | [5 empty] | 0
| 99 - Staveništní přesun hmot | [5 empty] | 0
SOUPIS PRACÍ
Stavba:
Koupaliště Dubice-venkovní bazén
Objekt:
2021/67-I103 - IO 103-Areálový vodovod
Místo: | [5 empty] | Datum: | 7. 4. 2022
Zadavatel: |  |  | Město Česká Lípa |  |  | Projektant: | Centroprojekt group a.s. Zlín
Uchazeč: |  |  | Vyplň údaj |  |  | Zpracovatel: | Ing.V.Soudilová
PČ | Typ | Kód | Popis | MJ | Množství | J.cena [CZK] | Cena celkem [CZK] | Cenová soustava |  | DPH | J. Nh [h] | Nh celkem [h] | J. hmotnost [t] | Hmotnost celkem [t] | J. suť [t] | Suť Celkem [t]
Náklady soupisu celkem | [6 empty] | 0 |  |  |  |  | 0 |  | 0 |  | 0 |  | D | -1 | [10 empty] | 0
| D | 1 | Zemní práce |  |  |  | 0 |  |  |  |  | 0 |  | 0 |  | 0 | 1 | D | 0 |  |  |  | ROZPOCET | [6 empty] | 0
1 | K | 115101201R00 | Čerpání vody na dopravní výšku do 10 m s uvažovaným průměrným přítokem do 500 l/min | h | 168 |  | 0 | RTS 21/ II |  | základní |  | 0 | 0 | 0 | 0 | 0 | 4 | K | 1 |  |  |  | ROZPOCET | 0 | 0 | 0 | 0 | 0 | 1 | 0 | 4 | 2
| P |  | Poznámka k položce: na vzdálenost od hladiny vody v jímce po výšku roviny proložené osou nejvyššího bodu výtlačného potrubí. Včetně odpadní potrubí v délce do 20 m. | [14 empty] | P | 1
| VV |  | 7,00*24 |  | 168 | [12 empty] | VV | 1 | 2 | True | 0 | ROZPOCET
| VV |  | Součet |  | 168 | [12 empty] | VV | 1 | 4 | True | 1 | ROZPOCET
2 | K | 115101301R00 | Pohotovost záložní čerpací soupravy na dopravní výšku do 10 m s uvažovaným průměrným přítokem do 500 l/min | den | 7 |  | 0 | RTS 21/ II |  | základní |  | 0 | 0 | 0 | 0 | 0 | 4 | K | 1 |  |  |  | ROZPOCET | 0 | 0 | 0 | 0 | 0 | 1 | 0 | 4 | 4
| P |  | Poznámka k položce: na vzdálenost (výšku) od hladiny vody v jímce po výšku roviny proložené osou nejvyššího bodu výtlačného potrubí. Včetně sacího a výtlačného potrubí, příp. odpadních žlabů, lešení pod čerpadlo a pod potrubí nebo pod odpadní žlaby a záložního zdroje energie. | [14 empty] | P | 1
3 | K | 132301211R00 | Hloubení rýh šířky přes 60 do 200 cm do 100 m3, v hornině 4, hloubení strojně | m3 | 35.2 |  | 0 | RTS 21/ II |  | základní |  | 0 | 0 | 0 | 0 | 0 | 4 | K | 1 |  |  |  | ROZPOCET | 0 | 0 | 0 | 0 | 0 | 1 | 0 | 4 | 6
| P |  | Poznámka k položce: zapažených i nezapažených, s urovnáním dna do předepsaného profilu a spádu, s případně nutným přehozením výkopku na vzdálenost do 3 m ve výkopišti, s přehozením výkopku na přilehlém terénu na vzdálenost do 5 m od podélné osy rýhy nebo s naložením výkopku na dopravní prostředek. | [14 empty] | P | 1
| VV |  | 18,00*1,00*1,10 |  | 19.8 | [12 empty] | VV | 1 | 2 | True | 0 | ROZPOCET
| VV |  | 14,00*1,00*1,10 |  | 15.4 | [12 empty] | VV | 1 | 2 | True | 0 | ROZPOCET
| VV |  | Součet |  | 35.2 | [12 empty] | VV | 1 | 4 | True | 1 | ROZPOCET
4 | K | 132301219R00 | Hloubení rýh šířky přes 60 do 200 cm příplatek za lepivost, v hornině 4, | m3 | 35.2 |  | 0 | RTS 21/ II |  | základní |  | 0 | 0 | 0 | 0 | 0 | 4 | K | 1 |  |  |  | ROZPOCET | 0 | 0 | 0 | 0 | 0 | 1 | 0 | 4 | 8
| P |  | Poznámka k položce: zapažených i nezapažených, s urovnáním dna do předepsaného profilu a spádu, s případně nutným přehozením výkopku na vzdálenost do 3 m ve výkopišti, s přehozením výkopku na přilehlém terénu na vzdálenost do 5 m od podélné osy rýhy nebo s naložením výkopku na dopravní prostředek. | [14 empty] | P | 1
5 | K | 151101101R00 | Zřízení pažení a rozepření stěn rýh příložné pro jakoukoliv mezerovitost, hloubky do 2 m | m2 | 70.4 |  | 0 | RTS 21/ II |  | základní |  | 0 | 0 | 0 | 0 | 0 | 4 | K | 1 |  |  |  | ROZPOCET | 0 | 0 | 0 | 0 | 0 | 1 | 0 | 4 | 10
| P |  | Poznámka k položce: pro podzemní vedení pro všechny šířky rýhy, | [14 empty] | P | 1
| VV |  | 18,00*1,10*2 |  | 39.6 | [12 empty] | VV | 1 | 2 | True | 0 | ROZPOCET
| VV |  | 14,00*1,10*2 |  | 30.8 | [12 empty] | VV | 1 | 2 | True | 0 | ROZPOCET
| VV |  | Součet |  | 70.4 | [12 empty] | VV | 1 | 4 | True | 1 | ROZPOCET
6 | K | 151101111R00 | Odstranění pažení a rozepření rýh příložné , hloubky do 2 m | m2 | 70.4 |  | 0 | RTS 21/ II |  | základní |  | 0 | 0 | 0 | 0 | 0 | 4 | K | 1 |  |  |  | ROZPOCET | 0 | 0 | 0 | 0 | 0 | 1 | 0 | 4 | 12
| P |  | Poznámka k položce: pro podzemní vedení s uložením materiálu na vzdálenost do 3 m od kraje výkopu, | [14 empty] | P | 1
7 | K | 161101101R00 | Svislé přemístění výkopku z horniny 1 až 4, při hloubce výkopu přes 1 do 2,5 m | m3 | 35.2 |  | 0 | RTS 21/ II |  | základní |  | 0 | 0 | 0 | 0 | 0 | 4 | K | 1 |  |  |  | ROZPOCET | 0 | 0 | 0 | 0 | 0 | 1 | 0 | 4 | 14
| P |  | Poznámka k položce: bez naložení do dopravní nádoby, ale s vyprázdněním dopravní nádoby na hromadu nebo na dopravní prostředek, | [14 empty] | P | 1
8 | K | 162301101R00 | Vodorovné přemístění výkopku z horniny 1 až 4, na vzdálenost přes 50 do 500 m | m3 | 35.2 |  | 0 | RTS 21/ II |  | základní |  | 0 | 0 | 0 | 0 | 0 | 4 | K | 1 |  |  |  | ROZPOCET | 0 | 0 | 0 | 0 | 0 | 1 | 0 | 4 | 16
| P |  | Poznámka k položce: po suchu, bez ohledu na druh dopravního prostředku, bez naložení výkopku, avšak se složením bez rozhrnutí, | [14 empty] | P | 1
9 | K | 174101101R00 | Zásyp sypaninou se zhutněním jam, šachet, rýh nebo kolem objektů v těchto vykopávkách | m3 | 20.66 |  | 0 | RTS 21/ II |  | základní |  | 0 | 0 | 0 | 0 | 0 | 4 | K | 1 |  |  |  | ROZPOCET | 0 | 0 | 0 | 0 | 0 | 1 | 0 | 4 | 18
| P |  | Poznámka k položce: z jakékoliv horniny s uložením výkopku po vrstvách, včetně strojního přemístění materiálu pro zásyp ze vzdálenosti do 10 m od okraje zásypu | [14 empty] | P | 1
| VV |  | ck : | [14 empty] | VV | 1 | 1 | True | 0 | ROZPOCET
| VV |  | 35,20 |  | 35.2 | [12 empty] | VV | 1 | 2 | True | 0 | ROZPOCET
| VV |  | odpočet : | [14 empty] | VV | 1 | 1 | True | 0 | ROZPOCET
| VV |  | lože : | [14 empty] | VV | 1 | 1 | True | 0 | ROZPOCET
| VV |  | -3,20 |  | -3.2 | [12 empty] | VV | 1 | 2 | True | 0 | ROZPOCET
| VV |  | obsyp : | [14 empty] | VV | 1 | 1 | True | 0 | ROZPOCET
| VV |  | -11,34 |  | -11.34 | [12 empty] | VV | 1 | 2 | True | 0 | ROZPOCET
| VV |  | Součet |  | 20.66 | [12 empty] | VV | 1 | 4 | True | 1 | ROZPOCET
10 | K | 175101101R00 | Obsyp potrubí bez prohození sypaniny | m3 | 11.34 |  | 0 | RTS 21/ II |  | základní |  | 0 | 0 | 0 | 0 | 0 | 4 | K | 1 |  |  |  | ROZPOCET | 0 | 0 | 0 | 0 | 0 | 1 | 0 | 4 | 20
| P |  | Poznámka k položce: sypaninou z vhodných hornin tř. 1 - 4 nebo materiálem připraveným podél výkopu ve vzdálenosti do 3 m od jeho kraje, pro jakoukoliv hloubku výkopu a jakoukoliv míru zhutnění, | [14 empty] | P | 1
| VV |  | 18,00*1,00*0,35 |  | 6.3 | [12 empty] | VV | 1 | 2 | True | 0 | ROZPOCET
| VV |  | 14,00*1,00*0,36 |  | 5.04 | [12 empty] | VV | 1 | 2 | True | 0 | ROZPOCET
| VV |  | Součet |  | 11.34 | [12 empty] | VV | 1 | 4 | True | 1 | ROZPOCET
11 | M | 58337320R | štěrkopísek frakce 0,0 až 8,0 mm; třída C | t | 22.68 |  | 0 | vlastní |  | základní |  | 0 | 0 | 0 | 0 | 0 | 8 | M | 1 |  |  |  | ROZPOCET | 0 | 0 | 0 | 0 | 0 | 1 | 0 | 4 | 41981926
| VV |  | 11,34*2,00 |  | 22.68 | [12 empty] | VV | 1 | 2 | True | 0 | ROZPOCET
| VV |  | Součet |  | 22.68 | [12 empty] | VV | 1 | 4 | True | 1 | ROZPOCET
12 | M | 58344197R | štěrkodrť frakce 0,0 až 63,0 mm; třída A | t | 41.32 |  | 0 | vlastní |  | základní |  | 0 | 0 | 0 | 0 | 0 | 8 | M | 1 |  |  |  | ROZPOCET | 0 | 0 | 0 | 0 | 0 | 1 | 0 | 4 | 1940181662
| VV |  | 20,66*2,00 |  | 41.32 | [12 empty] | VV | 1 | 2 | True | 0 | ROZPOCET
| VV |  | Součet |  | 41.32 | [12 empty] | VV | 1 | 4 | True | 1 | ROZPOCET
| D | 21 | Úprava podloží a základ.spáry |  |  |  | 0 |  |  |  |  | 0 |  | 0 |  | 0 | 1 | D | 0 |  |  |  | ROZPOCET | [6 empty] | 0
13 | K | 212753114R00 | Plastové drenážní trubky montáž ohebné plastové drenážní trubky do rýhy, DN 100, bez lože | m | 32 |  | 0 | RTS 21/ II |  | základní |  | 0 | 0 | 0 | 0 | 0 | 4 | K | 1 |  |  |  | ROZPOCET | 0 | 0 | 0 | 0 | 0 | 1 | 0 | 4 | 26
14 | M | 28611223.AR | trubka plastová drenážní PVC; ohebná; perforovaná po celém obvodu; DN 100,0 mm | m | 32.48 |  | 0 | vlastní |  | základní |  | 0 | 0 | 0 | 0 | 0 | 8 | M | 1 |  |  |  | ROZPOCET | 0 | 0 | 0 | 0 | 0 | 1 | 0 | 4 | -992675066
| VV |  | 32,00*1,015 |  | 32.48 | [12 empty] | VV | 1 | 2 | True | 0 | ROZPOCET
| VV |  | Součet |  | 32.48 | [12 empty] | VV | 1 | 4 | True | 1 | ROZPOCET
| D | 45 | Podkladní a vedlejší konstrukce |  |  |  | 0 |  |  |  |  | 0 |  | 0 |  | 0 | 1 | D | 0 |  |  |  | ROZPOCET | [6 empty] | 0
15 | K | 451573111R00 | Lože pod potrubí, stoky a drobné objekty z písku a štěrkopísku do 65 mm | m3 | 3.2 |  | 0 | RTS 21/ II |  | základní |  | 0 | 0 | 0 | 0 | 0 | 4 | K | 1 |  |  |  | ROZPOCET | 0 | 0 | 0 | 0 | 0 | 1 | 0 | 4 | 30
| P |  | Poznámka k položce: v otevřeném výkopu, | [14 empty] | P | 1
| VV |  | 18,00*1,00*0,10 |  | 1.8 | [12 empty] | VV | 1 | 2 | True | 0 | ROZPOCET
| VV |  | 14,00*1,00*0,10 |  | 1.4 | [12 empty] | VV | 1 | 2 | True | 0 | ROZPOCET
| VV |  | Součet |  | 3.2 | [12 empty] | VV | 1 | 4 | True | 1 | ROZPOCET
| D | 87 | Potrubí z trub z plastických hmot |  |  |  | 0 |  |  |  |  | 0 |  | 0 |  | 0 | 1 | D | 0 |  |  |  | ROZPOCET | [6 empty] | 0
16 | K | 871181121R00 | Montáž potrubí z plastických hmot z tlakových trubek polyetylenových, vnějšího průměru 50 mm | m | 18 |  | 0 | RTS 21/ II |  | základní |  | 0 | 0 | 0 | 0 | 0 | 4 | K | 1 |  |  |  | ROZPOCET | 0 | 0 | 0 | 0 | 0 | 1 | 0 | 4 | 32
| P |  | Poznámka k položce: v otevřeném výkopu, | [14 empty] | P | 1
17 | K | 871211121R00 | Montáž potrubí z plastických hmot z tlakových trubek polyetylenových, vnějšího průměru 63 mm | m | 14 |  | 0 | RTS 21/ II |  | základní |  | 0 | 0 | 0 | 0 | 0 | 4 | K | 1 |  |  |  | ROZPOCET | 0 | 0 | 0 | 0 | 0 | 1 | 0 | 4 | 34
| P |  | Poznámka k položce: v otevřeném výkopu, | [14 empty] | P | 1
18 | M | 286136749R | trubka vícevrstvá PE100 RC; PE100 RC; PE100 RC; hladká; SDR 11,0; da = 50,0 mm; di = 40,8 mm; s = 4,60 mm; použití pro vodovody | m | 18.27 |  | 0 | vlastní |  | základní |  | 0 | 0 | 0 | 0 | 0 | 8 | M | 1 |  |  |  | ROZPOCET | 0 | 0 | 0 | 0 | 0 | 1 | 0 | 4 | -2124086303
| VV |  | 18,00*1,015 |  | 18.27 | [12 empty] | VV | 1 | 2 | True | 0 | ROZPOCET
| VV |  | Součet |  | 18.27 | [12 empty] | VV | 1 | 4 | True | 1 | ROZPOCET
19 | M | 286136752R | trubka vícevrstvá PE100 RC; PE100 RC; PE100 RC; hladká; SDR 11,0; da = 63,0 mm; di = 51,4 mm; s = 5,80 mm; použití pro vodovody | m | 14.21 |  | 0 | vlastní |  | základní |  | 0 | 0 | 0 | 0 | 0 | 8 | M | 1 |  |  |  | ROZPOCET | 0 | 0 | 0 | 0 | 0 | 1 | 0 | 4 | -937792432
| VV |  | 14,00*1,015 |  | 14.21 | [12 empty] | VV | 1 | 2 | True | 0 | ROZPOCET
| VV |  | Součet |  | 14.21 | [12 empty] | VV | 1 | 4 | True | 1 | ROZPOCET
| D | 89 | Ostatní konstrukce na trubním vedení |  |  |  | 0 |  |  |  |  | 0 |  | 0 |  | 0 | 1 | D | 0 |  |  |  | ROZPOCET | [6 empty] | 0
20 | K | 892241111R00 | Tlakové zkoušky vodovodního potrubí DN do 80 mm | m | 32 |  | 0 | RTS 21/ II |  | základní |  | 0 | 0 | 0 | 0 | 0 | 4 | K | 1 |  |  |  | ROZPOCET | 0 | 0 | 0 | 0 | 0 | 1 | 0 | 4 | 40
| P |  | Poznámka k položce: přísun, montáže, demontáže a odsunu zkoušecího čerpadla, napuštění tlakovou vodou a dodání vody pro tlakovou zkoušku, | [14 empty] | P | 1
21 | K | 892233111R00 | Proplach a desinfekce vodovodního potrubí DN od 40 do 70 mm | m | 32 |  | 0 | RTS 21/ II |  | základní |  | 0 | 0 | 0 | 0 | 0 | 4 | K | 1 |  |  |  | ROZPOCET | 0 | 0 | 0 | 0 | 0 | 1 | 0 | 4 | 42
| P |  | Poznámka k položce: napuštění a vypuštění vody, dodání vody a desinfekčního prostředku, náklady na bakteriologický rozbor vody, | [14 empty] | P | 1
22 | K | 899721112R00 | Výstražné fólie výstražná fólie pro vodovod, šířka 30 cm | m | 32 |  | 0 | RTS 21/ II |  | základní |  | 0 | 0 | 0 | 0 | 0 | 4 | K | 1 |  |  |  | ROZPOCET | 0 | 0 | 0 | 0 | 0 | 1 | 0 | 4 | 44
23 | K | 89001 | napojení na vnitřní rozvody, vč.tvarovek | kus | 4 |  | 0 | Vlastní |  | základní |  | 0 | 0 | 0 | 0 | 0 | 4 | K | 1 |  |  |  | ROZPOCET | 0 | 0 | 0 | 0 | 0 | 1 | 0 | 4 | 46
24 | K | 89002 | Vypouštěcí šachta pro SO 005 DN 1200/1500 mm-D+M | ks | 1 |  | 0 | vlastní |  | základní |  | 0 | 0 | 0 | 0 | 0 | 4 | K | 1 |  |  |  | ROZPOCET | 0 | 0 | 0 | 0 | 0 | 1 | 0 | 4 | 4605363
| D | 99 | Staveništní přesun hmot |  |  |  | 0 |  |  |  |  | 0 |  | 0 |  | 0 | 1 | D | 0 |  |  |  | ROZPOCET | [6 empty] | 0
25 | K | 998276101R00 | Přesun hmot pro trubní vedení z trub plastových nebo sklolaminátových v otevřeném výkopu | t | 70.163 |  | 0 | RTS 21/ II |  | základní |  | 0 | 0 | 0 | 0 | 0 | 4 | K | 1 |  |  |  | ROZPOCET | 0 | 0 | 0 | 0 | 0 | 1 | 0 | 4 | 48
| P |  | Poznámka k položce: vodovodu nebo kanalizace ražené nebo hloubené (827 1.1, 827 1.9, 827 2.1, 827 2.9), drobných objektů | [14 empty] | P | 1

## 2021-67-I104 - IO 104-Pří...
{0c103e47-4bf9-4553-a59c-fc8a680a847f}
2
| KRYCÍ LIST SOUPISU PRACÍ | [7 empty] | v --- níže se nacházejí doplnkové a pomocné údaje k sestavám --- v | [8 empty] | False
Stavba:
Koupaliště Dubice-venkovní bazén
Objekt:
2021/67-I104 - IO 104-Přípojka VN, trafostanice
| KSO: |  | 833 16 |  |  | CC-CZ:
| Místo: |  |  |  |  | Datum: | 7. 4. 2022
| Zadavatel: |  |  |  |  | IČ:
|  | Město Česká Lípa |  |  |  | DIČ:
| Uchazeč: |  |  |  |  | IČ: | Vyplň údaj
|  | Vyplň údaj |  |  |  | DIČ: | Vyplň údaj
| Projektant: |  |  |  |  | IČ:
|  | Centroprojekt group a.s. Zlín |  |  |  | DIČ:
| Zpracovatel: |  |  |  |  | IČ:
|  | Ing.J.Petlach |  |  |  | DIČ:
Poznámka:
Nedílnou součástí výkazu výměr je projektová dokumentace zpracovaná firmou Centroprojekt group a.s. v prosinci 2021. Textová, výkresová i tabulková část projektové dokumentace tvoří jeden vzájemně se doplňující a provázaný celek. Jednotliví účastníci výběrového řízení se musí seznámit s projektovou dokumentací v návaznosti na soupis prací a na základě těchto informací části díla nacenit. Dále je potřeba při stanovení ceny dle vykázané výměry započítat všechny předpokládané doplňkové prvky a činnosti s touto položkou související tak, aby cena byla kompletní a prvek funkční. Ve všech položkách jsou započítány náklady na dopravu. Pokud není u položky soupisu prací uvedena žádná cenová soustava, položka není zatříděna v žádné cenové soustavě (ÚRS nebo RTS). Veškeré náklady na výrobní dokumentaci, dokumentaci skutečného stavu, zařízení staveniště a pod. je součástí VON.
| Cena bez DPH | [5 empty] | 0
|  |  | Základ daně |  |  | Sazba daně | Výše daně
| DPH | základní | 0 |  |  | 21% | 0
|  | snížená | 0 |  |  | 15% | 0
|  | zákl. přenesená | 0 |  |  | 21% | 0
|  | sníž. přenesená | 0 |  |  | 15% | 0
|  | nulová | 0 |  |  | 0% | 0
| Cena s DPH |  |  | v | CZK |  | 0
REKAPITULACE ČLENĚNÍ SOUPISU PRACÍ
Stavba:
Koupaliště Dubice-venkovní bazén
Objekt:
2021/67-I104 - IO 104-Přípojka VN, trafostanice
Místo: | [5 empty] | Datum: | 7. 4. 2022
Zadavatel: |  |  | Město Česká Lípa |  |  | Projektant: | Centroprojekt group a.s. Zlín
Uchazeč: |  |  | Vyplň údaj |  |  | Zpracovatel: | Ing.J.Petlach
Kód dílu - Popis | [6 empty] | Cena celkem [CZK]
Náklady stavby celkem | [6 empty] | 0 | [11 empty] | -1
| 104,01 - Přípojka VN, viz v.č. D7X/E/042 | [5 empty] | 0
| 104,02 - Trafostanice | [5 empty] | 0
| 104,03 - Hodinové zúčtovací sazby | [5 empty] | 0
| 104,04 - Zemní práce | [5 empty] | 0
SOUPIS PRACÍ
Stavba:
Koupaliště Dubice-venkovní bazén
Objekt:
2021/67-I104 - IO 104-Přípojka VN, trafostanice
Místo: | [5 empty] | Datum: | 7. 4. 2022
Zadavatel: |  |  | Město Česká Lípa |  |  | Projektant: | Centroprojekt group a.s. Zlín
Uchazeč: |  |  | Vyplň údaj |  |  | Zpracovatel: | Ing.J.Petlach
PČ | Typ | Kód | Popis | MJ | Množství | J.cena [CZK] | Cena celkem [CZK] | Cenová soustava |  | DPH | J. Nh [h] | Nh celkem [h] | J. hmotnost [t] | Hmotnost celkem [t] | J. suť [t] | Suť Celkem [t]
Náklady soupisu celkem | [6 empty] | 0 |  |  |  |  | 0 |  | 0 |  | 0 |  | D | -1 | [7 empty] | 0
| D | 104,01 | Přípojka VN, viz v.č. D7X/E/042 |  |  |  | 0 |  |  |  |  | 0 |  | 0 |  | 0 | 1 | D | 0 | ROZPOCET | [6 empty] | 0
1 | K | 104,0101 | CHRÁNIČKA OHEBNÁ ZEMNÍ D160 | m | 155 |  | 0 | vlastní |  | základní |  | 0 | 0 | 0 | 0 | 0 | 64 | K | 1 | ROZPOCET | 0 | 0 | 0 | 0 | 0 | 1 | 0 | 64 | 2
2 | K | 104,0102 | CHRÁNIČKA PEVNÁ VČ.UCHYCENÍ, SPON APOD. D160 | m | 10 |  | 0 | vlastní |  | základní |  | 0 | 0 | 0 | 0 | 0 | 64 | K | 1 | ROZPOCET | 0 | 0 | 0 | 0 | 0 | 1 | 0 | 64 | 4
3 | K | 104,0103 | Jednožilový kabel s VPE izolací, podélně vodotěsný s vnějším pláštěm z PE NA2XS(F)2Y 1x240/25 18/30kV | m | 465 |  | 0 | vlastní |  | základní |  | 0 | 0 | 0 | 0 | 0 | 64 | K | 1 | ROZPOCET | 0 | 0 | 0 | 0 | 0 | 1 | 0 | 64 | 6
4 | K | 104,0104 | KONCOVKA VNITŘNÍ PRO JEDNOŽIL. JEDNOPLÁŠŤ.KAB.22kV S PLAST. IZOLACÍ,SADA 3ks POLT-24D/1XI-L12A 3x50-150mm2 | ks | 6 |  | 0 | vlastní |  | základní |  | 0 | 0 | 0 | 0 | 0 | 64 | K | 1 | ROZPOCET | 0 | 0 | 0 | 0 | 0 | 1 | 0 | 64 | 8
5 | K | 104,0105 | PŘEPĚŤOVÁ OCHRANA VEDENÍ HDA - 35 NA, 10kA | ks | 1 |  | 0 | vlastní |  | základní |  | 0 | 0 | 0 | 0 | 0 | 64 | K | 1 | ROZPOCET | 0 | 0 | 0 | 0 | 0 | 1 | 0 | 64 | 10
6 | K | 104,0106 | SPOLUPRACE S ČEZ zajištění beznapěť.stavu, příkaz B | kpl | 1 |  | 0 | vlastní |  | základní |  | 0 | 0 | 0 | 0 | 0 | 64 | K | 1 | ROZPOCET | 0 | 0 | 0 | 0 | 0 | 1 | 0 | 64 | 12
| D | 104,02 | Trafostanice |  |  |  | 0 |  |  |  |  | 0 |  | 0 |  | 0 | 1 | D | 0 | ROZPOCET | [6 empty] | 0
7 | K | 104,0201 | Skříň USM IP54/20-viz přehled.schéma v.č.D7X/E/044 nástěnná, kW, kVAr, typ USM-ES3 | ks | 1 |  | 0 | vlastní |  | základní |  | 0 | 0 | 0 | 0 | 0 | 64 | K | 1 | ROZPOCET | 0 | 0 | 0 | 0 | 0 | 1 | 0 | 64 | 14
8 | K | 104,0202 | Rozváděč VN-viz přehled schéma v.č. D7X/E/044 1x přívodní pole - přípojnice 1x vývod trafo, odpínač s uzem. 630A, 35kV, 16kA, pojistky vn 20A kabel propoj 22-AXEVCEY 1x120+KONCOVKY | kpl | 1 |  | 0 | vlastní |  | základní |  | 0 | 0 | 0 | 0 | 0 | 64 | K | 1 | ROZPOCET | 0 | 0 | 0 | 0 | 0 | 1 | 0 | 64 | 16
9 | K | 104,0203 | Rozváděč RNN+RC, viz přehled.schéma D7X/E/044 skříňový, 1 pole 1600x2000x400mm IP43/20, kompenzace chodu naprázdno 6kVAr 1.st.ochrany proti přepětí jistič 1000A, spoušť 550A 3xMTP 500/5A, 10VA, 0,5S%, úř.cejchované 1xMTP 500/5A, 10VA, 0,5%, 12xMTP 100/5A, 10VA, 0,5%, 15xMTP 250/5A, 10VA, 0,5%, 3xMTP 315/5A, 10VA, 0,5%, 2x jistič do 16B/1, pojistkový odpínač 1x63A/3 14x pojistkový odpínač do 32A/3 2x pojistkový odpínač do 63A/3 5x pojistkový odpínač do 125A/3 3x pojistkový odpínač do 250A/3 3x pojistkový odpínač do 400A/3 3x přímé měření 63A/400V, výstup MODBUS 10x nepřímé měření x/5A/400V, výstup MODBUS regulátor jalového výkonu 7 st. kabel.propoj 4xYY240 na trafo kompemzační stupně 7x12,5kVAr-odhad | ks | 1 |  | 0 | vlastní |  | základní |  | 0 | 0 | 0 | 0 | 0 | 64 | K | 1 | ROZPOCET | 0 | 0 | 0 | 0 | 0 | 1 | 0 | 64 | 18
10 | K | 104,0204 | Kiosková stanice s vnitřní obsluhou železobeton. buňka š2,4 x h4000 x v3,45m, zapuštěná 0,8m, barva šedo-šedá základ zhutněná zemina, štěrk 2x dveře uzemňovací soustava FeZn 30x4 85m, připojovací a zkušební svorky jímací soustava AlMgSi D8 + JT1 vnitřní elektroinstalace (osvětlení, zásuvka, vypínače, kabeláž) revize, průchodky do terénu hasící přístroj pěnový ochranné pomůcky dle specifikace | kpl | 1 |  | 0 | vlastní |  | základní |  | 0 | 0 | 0 | 0 | 0 | 64 | K | 1 | ROZPOCET | 0 | 0 | 0 | 0 | 0 | 1 | 0 | 64 | 20
11 | K | 104,0205 | Transformátor hermetizovaný olejový 35/0,4/0,23 kV, 630kVA, EkoDesign2 Dyn 1, uk=4% | ks | 1 |  | 0 | vlastní |  | základní |  | 0 | 0 | 0 | 0 | 0 | 64 | K | 1 | ROZPOCET | 0 | 0 | 0 | 0 | 0 | 1 | 0 | 64 | 22
12 | K | 104,0206 | 1. Zkoušečka napětí 22kV 2. Pryžové ochranné rukavice dielektrické dle ČSN 35 6374 3. Pryžové galoše dielektrické dle ČSN 79 5891 4. Kleště pojistkové izolační dle ČSN 35 9792 5. Záchranný hák dle ČSN 35 9860 6. Přenosné zkratovací soupravy číslované 7. Bezpečnostní tabulky izolační dle ČSN ISO 3864 8. Obličejový štítek nebo ochranné brýle 9. Mobilní svítilna cena | kpl | 1 |  | 0 | vlastní |  | základní |  | 0 | 0 | 0 | 0 | 0 | 64 | K | 1 | ROZPOCET | 0 | 0 | 0 | 0 | 0 | 1 | 0 | 64 | 24
| D | 104,03 | Hodinové zúčtovací sazby |  |  |  | 0 |  |  |  |  | 0 |  | 0 |  | 0 | 1 | D | 0 | ROZPOCET | [6 empty] | 0
13 | K | 104,0301 | PROVEDENI REVIZNICH ZKOUSEK DLE CSN 331500 Revizni technik | hod | 32 |  | 0 | vlastní |  | základní |  | 0 | 0 | 0 | 0 | 0 | 4 | K | 1 | ROZPOCET | 0 | 0 | 0 | 0 | 0 | 1 | 0 | 4 | 26
| D | 104,04 | Zemní práce |  |  |  | 0 |  |  |  |  | 0 |  | 0 |  | 0 | 1 | D | 0 | ROZPOCET | [6 empty] | 0
14 | K | 104,0401 | VYTÝČENÍ TRATI Venkovní vedení nn v přehledném terénu | km | 0.3 |  | 0 | vlastní |  | základní |  | 0 | 0 | 0 | 0 | 0 | 4 | K | 1 | ROZPOCET | 0 | 0 | 0 | 0 | 0 | 1 | 0 | 4 | 28
15 | K | 104,0402 | BOURANÍ ŽIVIČNÝCH POVRCHŮ Síla vrstvy 3-5cm | m2 | 30 |  | 0 | vlastní |  | základní |  | 0 | 0 | 0 | 0 | 0 | 4 | K | 1 | ROZPOCET | 0 | 0 | 0 | 0 | 0 | 1 | 0 | 4 | 30
16 | K | 104,0403 | VÝKOP JÁMY PRO TRAFOSTANICI ZÁKLAD A JINÉ ZAŘÍZENÍ Zemina třídy 3-4,strojně | m3 | 10 |  | 0 | vlastní |  | základní |  | 0 | 0 | 0 | 0 | 0 | 4 | K | 1 | ROZPOCET | 0 | 0 | 0 | 0 | 0 | 1 | 0 | 4 | 32
17 | K | 104,0404 | ZÁHOZ JÁMY,UPĚCHOVÁNÍ,ÚPRAVA POVRCHU V zemine třídy 3-4 | m3 | 3 |  | 0 | vlastní |  | základní |  | 0 | 0 | 0 | 0 | 0 | 4 | K | 1 | ROZPOCET | 0 | 0 | 0 | 0 | 0 | 1 | 0 | 4 | 34
18 | K | 104,0405 | ODVOZ ZEMINY Naložení,rozhoz,úprava povrchu | m3 | 7 |  | 0 | vlastní |  | základní |  | 0 | 0 | 0 | 0 | 0 | 4 | K | 1 | ROZPOCET | 0 | 0 | 0 | 0 | 0 | 1 | 0 | 4 | 36
19 | K | 104,0406 | HLOUBENÍ KABELOVÉ RÝHY Zemina třídy 3, šíře 500mm,hloubka 1200mm | m | 140 |  | 0 | vlastní |  | základní |  | 0 | 0 | 0 | 0 | 0 | 4 | K | 1 | ROZPOCET | 0 | 0 | 0 | 0 | 0 | 1 | 0 | 4 | 38
20 | K | 104,0407 | ZŘÍZENÍ PŘÍLOŽNÉHO PAŽENÍ V KABELOVÉ RÝZE Do hloubky 2m | m2 | 336 |  | 0 | vlastní |  | základní |  | 0 | 0 | 0 | 0 | 0 | 4 | K | 1 | ROZPOCET | 0 | 0 | 0 | 0 | 0 | 1 | 0 | 4 | 40
21 | K | 104,0408 | 0DSTRANĚNÍ PŘÍLOŽNÉHO PAŽENÍ Z KABELOVÉ RÝHY Do hloubky 2m | m2 | 336 |  | 0 | vlastní |  | základní |  | 0 | 0 | 0 | 0 | 0 | 4 | K | 1 | ROZPOCET | 0 | 0 | 0 | 0 | 0 | 1 | 0 | 4 | 42
22 | K | 104,0409 | ZŘÍZENÍ KABELOVÉHO LOŽE Z prosáté zeminy, se zakrytím kabelu bet.desk.50x15x4cm-šíře 45cm | m | 140 |  | 0 | vlastní |  | základní |  | 0 | 0 | 0 | 0 | 0 | 4 | K | 1 | ROZPOCET | 0 | 0 | 0 | 0 | 0 | 1 | 0 | 4 | 44
23 | K | 104,041 | ZŘÍZENÍ KABELOVÉHO LOŽE Z prosáté zeminy, se zakrytím kabelu cihlami-šíře 60cm | m | 275 |  | 0 | vlastní |  | základní |  | 0 | 0 | 0 | 0 | 0 | 4 | K | 1 | ROZPOCET | 0 | 0 | 0 | 0 | 0 | 1 | 0 | 4 | 46
24 | K | 104,0411 | ZEMNÍ ZNAČKY PRO KAB.VEDENÍ Kabelový označník | ks | 4 |  | 0 | vlastní |  | základní |  | 0 | 0 | 0 | 0 | 0 | 4 | K | 1 | ROZPOCET | 0 | 0 | 0 | 0 | 0 | 1 | 0 | 4 | 48
25 | K | 104,0412 | KŘIŽOVATKA SE SILOVÝM KABELEM Položení bet.žlabu vč.zakrytí | ks | 2 |  | 0 | vlastní |  | základní |  | 0 | 0 | 0 | 0 | 0 | 4 | K | 1 | ROZPOCET | 0 | 0 | 0 | 0 | 0 | 1 | 0 | 4 | 50
26 | K | 104,0413 | ZÁHOZ KABELOVÉ RÝHY Zemina třídy 3, šíře 500mm,hloubka 1200mm | m | 140 |  | 0 | vlastní |  | základní |  | 0 | 0 | 0 | 0 | 0 | 4 | K | 1 | ROZPOCET | 0 | 0 | 0 | 0 | 0 | 1 | 0 | 4 | 52

## 2021-67-I105 - IO 105-Are...
{201f8996-36fe-4f0a-8d0e-276682512ff1}
2
| KRYCÍ LIST SOUPISU PRACÍ | [7 empty] | v --- níže se nacházejí doplnkové a pomocné údaje k sestavám --- v | [8 empty] | False
Stavba:
Koupaliště Dubice-venkovní bazén
Objekt:
2021/67-I105 - IO 105-Areálová splašková kanalizace a čerpací stanice
| KSO: |  | 833 16 |  |  | CC-CZ:
| Místo: |  |  |  |  | Datum: | 7. 4. 2022
| Zadavatel: |  |  |  |  | IČ:
|  | Město Česká Lípa |  |  |  | DIČ:
| Uchazeč: |  |  |  |  | IČ: | Vyplň údaj
|  | Vyplň údaj |  |  |  | DIČ: | Vyplň údaj
| Projektant: |  |  |  |  | IČ:
|  | Centroprojekt group a.s. Zlín |  |  |  | DIČ:
| Zpracovatel: |  |  |  |  | IČ:
|  | Ing.V.Soudilová |  |  |  | DIČ:
Poznámka:
Nedílnou součástí výkazu výměr je projektová dokumentace zpracovaná firmou Centroprojekt group a.s. v prosinci 2021. Textová, výkresová i tabulková část projektové dokumentace tvoří jeden vzájemně se doplňující a provázaný celek. Jednotliví účastníci výběrového řízení se musí seznámit s projektovou dokumentací v návaznosti na soupis prací a na základě těchto informací části díla nacenit. Dále je potřeba při stanovení ceny dle vykázané výměry započítat všechny předpokládané doplňkové prvky a činnosti s touto položkou související tak, aby cena byla kompletní a prvek funkční. Ve všech položkách jsou započítány náklady na dopravu. Pokud není u položky soupisu prací uvedena žádná cenová soustava, položka není zatříděna v žádné cenové soustavě (ÚRS nebo RTS). Veškeré náklady na výrobní dokumentaci, dokumentaci skutečného stavu, zařízení staveniště a pod. je součástí VON.
| Cena bez DPH | [5 empty] | 0
|  |  | Základ daně |  |  | Sazba daně | Výše daně
| DPH | základní | 0 |  |  | 21% | 0
|  | snížená | 0 |  |  | 15% | 0
|  | zákl. přenesená | 0 |  |  | 21% | 0
|  | sníž. přenesená | 0 |  |  | 15% | 0
|  | nulová | 0 |  |  | 0% | 0
| Cena s DPH |  |  | v | CZK |  | 0
REKAPITULACE ČLENĚNÍ SOUPISU PRACÍ
Stavba:
Koupaliště Dubice-venkovní bazén
Objekt:
2021/67-I105 - IO 105-Areálová splašková kanalizace a čerpací stanice
Místo: | [5 empty] | Datum: | 7. 4. 2022
Zadavatel: |  |  | Město Česká Lípa |  |  | Projektant: | Centroprojekt group a.s. Zlín
Uchazeč: |  |  | Vyplň údaj |  |  | Zpracovatel: | Ing.V.Soudilová
Kód dílu - Popis | [6 empty] | Cena celkem [CZK]
Náklady stavby celkem | [6 empty] | 0 | [11 empty] | -1
| 1 - Zemní práce | [5 empty] | 0
| 11 - Přípravné a přidružené práce | [5 empty] | 0
| 45 - Podkladní a vedlejší konstrukce | [5 empty] | 0
| 87 - Potrubí z trub z plastických hmot | [5 empty] | 0
| 89 - Ostatní konstrukce na trubním vedení | [5 empty] | 0
| 99 - Staveništní přesun hmot | [5 empty] | 0
| D96 - Přesuny suti a vybouraných hmot | [5 empty] | 0
SOUPIS PRACÍ
Stavba:
Koupaliště Dubice-venkovní bazén
Objekt:
2021/67-I105 - IO 105-Areálová splašková kanalizace a čerpací stanice
Místo: | [5 empty] | Datum: | 7. 4. 2022
Zadavatel: |  |  | Město Česká Lípa |  |  | Projektant: | Centroprojekt group a.s. Zlín
Uchazeč: |  |  | Vyplň údaj |  |  | Zpracovatel: | Ing.V.Soudilová
PČ | Typ | Kód | Popis | MJ | Množství | J.cena [CZK] | Cena celkem [CZK] | Cenová soustava |  | DPH | J. Nh [h] | Nh celkem [h] | J. hmotnost [t] | Hmotnost celkem [t] | J. suť [t] | Suť Celkem [t]
Náklady soupisu celkem | [6 empty] | 0 |  |  |  |  | 0 |  | 0 |  | 0 |  | D | -1 | [10 empty] | 0
| D | 1 | Zemní práce |  |  |  | 0 |  |  |  |  | 0 |  | 0 |  | 0 | 1 | D | 0 |  |  |  | ROZPOCET | [6 empty] | 0
1 | K | 115101201R00 | Čerpání vody na dopravní výšku do 10 m s uvažovaným průměrným přítokem do 500 l/min | h | 168 |  | 0 | RTS 21/ II |  | základní |  | 0 | 0 | 0 | 0 | 0 | 4 | K | 1 |  |  |  | ROZPOCET | 0 | 0 | 0 | 0 | 0 | 1 | 0 | 4 | 2
| P |  | Poznámka k položce: na vzdálenost od hladiny vody v jímce po výšku roviny proložené osou nejvyššího bodu výtlačného potrubí. Včetně odpadní potrubí v délce do 20 m. | [14 empty] | P | 1
| VV |  | 24,00*7 |  | 168 | [12 empty] | VV | 1 | 2 | True | 0 | ROZPOCET
| VV |  | Součet |  | 168 | [12 empty] | VV | 1 | 4 | True | 1 | ROZPOCET
2 | K | 115101301R00 | Pohotovost záložní čerpací soupravy na dopravní výšku do 10 m s uvažovaným průměrným přítokem do 500 l/min | den | 7 |  | 0 | RTS 21/ II |  | základní |  | 0 | 0 | 0 | 0 | 0 | 4 | K | 1 |  |  |  | ROZPOCET | 0 | 0 | 0 | 0 | 0 | 1 | 0 | 4 | 4
| P |  | Poznámka k položce: na vzdálenost (výšku) od hladiny vody v jímce po výšku roviny proložené osou nejvyššího bodu výtlačného potrubí. Včetně sacího a výtlačného potrubí, příp. odpadních žlabů, lešení pod čerpadlo a pod potrubí nebo pod odpadní žlaby a záložního zdroje energie. | [14 empty] | P | 1
3 | K | 132301211R00 | Hloubení rýh šířky přes 60 do 200 cm do 100 m3, v hornině 4, hloubení strojně | m3 | 140.445 |  | 0 | RTS 21/ II |  | základní |  | 0 | 0 | 0 | 0 | 0 | 4 | K | 1 |  |  |  | ROZPOCET | 0 | 0 | 0 | 0 | 0 | 1 | 0 | 4 | 6
| P |  | Poznámka k položce: zapažených i nezapažených, s urovnáním dna do předepsaného profilu a spádu, s případně nutným přehozením výkopku na vzdálenost do 3 m ve výkopišti, s přehozením výkopku na přilehlém terénu na vzdálenost do 5 m od podélné osy rýhy nebo s naložením výkopku na dopravní prostředek. | [14 empty] | P | 1
| VV |  | Ks1 : | [14 empty] | VV | 1 | 1 | True | 0 | ROZPOCET
| VV |  | 57,00*1,10*(1,71+0,99)/2 |  | 84.645 | [12 empty] | VV | 1 | 2 | True | 0 | ROZPOCET
| VV |  | Ks2 : | [14 empty] | VV | 1 | 1 | True | 0 | ROZPOCET
| VV |  | 20,00*1,10*(0,95+1,75)/2 |  | 29.7 | [12 empty] | VV | 1 | 2 | True | 0 | ROZPOCET
| VV |  | přípojky : | [14 empty] | VV | 1 | 1 | True | 0 | ROZPOCET
| VV |  | (3,00+1,00+5,00)*1,10*1,50 |  | 14.85 | [12 empty] | VV | 1 | 2 | True | 0 | ROZPOCET
| VV |  | čs : | [14 empty] | VV | 1 | 1 | True | 0 | ROZPOCET
| VV |  | 2,50*2,50*1,80 |  | 11.25 | [12 empty] | VV | 1 | 2 | True | 0 | ROZPOCET
| VV |  | Součet |  | 140.445 | [12 empty] | VV | 1 | 4 | True | 1 | ROZPOCET
4 | K | 132301219R00 | Hloubení rýh šířky přes 60 do 200 cm příplatek za lepivost, v hornině 4, | m3 | 140.445 |  | 0 | RTS 21/ II |  | základní |  | 0 | 0 | 0 | 0 | 0 | 4 | K | 1 |  |  |  | ROZPOCET | 0 | 0 | 0 | 0 | 0 | 1 | 0 | 4 | 8
| P |  | Poznámka k položce: zapažených i nezapažených, s urovnáním dna do předepsaného profilu a spádu, s případně nutným přehozením výkopku na vzdálenost do 3 m ve výkopišti, s přehozením výkopku na přilehlém terénu na vzdálenost do 5 m od podélné osy rýhy nebo s naložením výkopku na dopravní prostředek. | [14 empty] | P | 1
5 | K | 151101101R00 | Zřízení pažení a rozepření stěn rýh příložné pro jakoukoliv mezerovitost, hloubky do 2 m | m2 | 252.9 |  | 0 | RTS 21/ II |  | základní |  | 0 | 0 | 0 | 0 | 0 | 4 | K | 1 |  |  |  | ROZPOCET | 0 | 0 | 0 | 0 | 0 | 1 | 0 | 4 | 10
| P |  | Poznámka k položce: pro podzemní vedení pro všechny šířky rýhy, | [14 empty] | P | 1
| VV |  | Ks1 : | [14 empty] | VV | 1 | 1 | True | 0 | ROZPOCET
| VV |  | 57,00*(1,71+0,99)/2*2 |  | 153.9 | [12 empty] | VV | 1 | 2 | True | 0 | ROZPOCET
| VV |  | Ks2 : | [14 empty] | VV | 1 | 1 | True | 0 | ROZPOCET
| VV |  | 20,00*(0,95+1,75)/2*2 |  | 54 | [12 empty] | VV | 1 | 2 | True | 0 | ROZPOCET
| VV |  | přípojky : | [14 empty] | VV | 1 | 1 | True | 0 | ROZPOCET
| VV |  | (3,00+1,00+5,00)*1,50*2 |  | 27 | [12 empty] | VV | 1 | 2 | True | 0 | ROZPOCET
| VV |  | čs : | [14 empty] | VV | 1 | 1 | True | 0 | ROZPOCET
| VV |  | (2,50+2,50)*2*1,80 |  | 18 | [12 empty] | VV | 1 | 2 | True | 0 | ROZPOCET
| VV |  | Součet |  | 252.9 | [12 empty] | VV | 1 | 4 | True | 1 | ROZPOCET
6 | K | 151101111R00 | Odstranění pažení a rozepření rýh příložné , hloubky do 2 m | m2 | 252.9 |  | 0 | RTS 21/ II |  | základní |  | 0 | 0 | 0 | 0 | 0 | 4 | K | 1 |  |  |  | ROZPOCET | 0 | 0 | 0 | 0 | 0 | 1 | 0 | 4 | 12
| P |  | Poznámka k položce: pro podzemní vedení s uložením materiálu na vzdálenost do 3 m od kraje výkopu, | [14 empty] | P | 1
7 | K | 161101101R00 | Svislé přemístění výkopku z horniny 1 až 4, při hloubce výkopu přes 1 do 2,5 m | m3 | 70.223 |  | 0 | RTS 21/ II |  | základní |  | 0 | 0 | 0 | 0 | 0 | 4 | K | 1 |  |  |  | ROZPOCET | 0 | 0 | 0 | 0 | 0 | 1 | 0 | 4 | 14
| P |  | Poznámka k položce: bez naložení do dopravní nádoby, ale s vyprázdněním dopravní nádoby na hromadu nebo na dopravní prostředek, | [14 empty] | P | 1
| VV |  | 140,445*0,50 |  | 70.223 | [12 empty] | VV | 1 | 2 | True | 0 | ROZPOCET
| VV |  | Součet |  | 70.223 | [12 empty] | VV | 1 | 4 | True | 1 | ROZPOCET
8 | K | 162301101R00 | Vodorovné přemístění výkopku z horniny 1 až 4, na vzdálenost přes 50 do 500 m | m3 | 140.445 |  | 0 | RTS 21/ II |  | základní |  | 0 | 0 | 0 | 0 | 0 | 4 | K | 1 |  |  |  | ROZPOCET | 0 | 0 | 0 | 0 | 0 | 1 | 0 | 4 | 16
| P |  | Poznámka k položce: po suchu, bez ohledu na druh dopravního prostředku, bez naložení výkopku, avšak se složením bez rozhrnutí, | [14 empty] | P | 1
9 | K | 174101101R00 | Zásyp sypaninou se zhutněním jam, šachet, rýh nebo kolem objektů v těchto vykopávkách | m3 | 84.145 |  | 0 | RTS 21/ II |  | základní |  | 0 | 0 | 0 | 0 | 0 | 4 | K | 1 |  |  |  | ROZPOCET | 0 | 0 | 0 | 0 | 0 | 1 | 0 | 4 | 18
| P |  | Poznámka k položce: z jakékoliv horniny s uložením výkopku po vrstvách, včetně strojního přemístění materiálu pro zásyp ze vzdálenosti do 10 m od okraje zásypu | [14 empty] | P | 1
| VV |  | ck : | [14 empty] | VV | 1 | 1 | True | 0 | ROZPOCET
| VV |  | 140,445 |  | 140.445 | [12 empty] | VV | 1 | 2 | True | 0 | ROZPOCET
| VV |  | odpočet : | [14 empty] | VV | 1 | 1 | True | 0 | ROZPOCET
| VV |  | lože : | [14 empty] | VV | 1 | 1 | True | 0 | ROZPOCET
| VV |  | -9,46 |  | -9.46 | [12 empty] | VV | 1 | 2 | True | 0 | ROZPOCET
| VV |  | obsyp : | [14 empty] | VV | 1 | 1 | True | 0 | ROZPOCET
| VV |  | -45,70 |  | -45.7 | [12 empty] | VV | 1 | 2 | True | 0 | ROZPOCET
| VV |  | šachty : | [14 empty] | VV | 1 | 1 | True | 0 | ROZPOCET
| VV |  | -3,14*0,22*0,22*1,50*5 |  | -1.14 | [12 empty] | VV | 1 | 2 | True | 0 | ROZPOCET
| VV |  | Součet |  | 84.145 | [12 empty] | VV | 1 | 4 | True | 1 | ROZPOCET
10 | K | 175101101R00 | Obsyp potrubí bez prohození sypaniny | m3 | 43.915 |  | 0 | RTS 21/ II |  | základní |  | 0 | 0 | 0 | 0 | 0 | 4 | K | 1 |  |  |  | ROZPOCET | 0 | 0 | 0 | 0 | 0 | 1 | 0 | 4 | 20
| P |  | Poznámka k položce: sypaninou z vhodných hornin tř. 1 - 4 nebo materiálem připraveným podél výkopu ve vzdálenosti do 3 m od jeho kraje, pro jakoukoliv hloubku výkopu a jakoukoliv míru zhutnění, | [14 empty] | P | 1
| VV |  | Ks1 : | [14 empty] | VV | 1 | 1 | True | 0 | ROZPOCET
| VV |  | 57,00*1,10*0,50 |  | 31.35 | [12 empty] | VV | 1 | 2 | True | 0 | ROZPOCET
| VV |  | Ks2 : | [14 empty] | VV | 1 | 1 | True | 0 | ROZPOCET
| VV |  | 20,00*1,10*0,45 |  | 9.9 | [12 empty] | VV | 1 | 2 | True | 0 | ROZPOCET
| VV |  | přípojky : | [14 empty] | VV | 1 | 1 | True | 0 | ROZPOCET
| VV |  | (3,00+1,00+5,00)*1,10*0,45 |  | 4.455 | [12 empty] | VV | 1 | 2 | True | 0 | ROZPOCET
| VV |  | Mezisoučet |  | 45.705 | [12 empty] | VV | 1 | 3 | True | 0 | ROZPOCET
| VV |  | -3,14*0,10*0,10*57,00 |  | -1.79 | [12 empty] | VV | 1 | 2 | True | 0 | ROZPOCET
| VV |  | Součet |  | 43.915 | [12 empty] | VV | 1 | 4 | True | 1 | ROZPOCET
11 | M | 58337320R | štěrkopísek frakce 0,0 až 8,0 mm; třída C | t | 87.82 |  | 0 | RTS 21/ II |  | základní |  | 0 | 0 | 0 | 0 | 0 | 8 | M | 1 |  |  |  | ROZPOCET | 0 | 0 | 0 | 0 | 0 | 1 | 0 | 4 | 22
| VV |  | 43,91*2,00 |  | 87.82 | [12 empty] | VV | 1 | 2 | True | 0 | ROZPOCET
| VV |  | Součet |  | 87.82 | [12 empty] | VV | 1 | 4 | True | 1 | ROZPOCET
12 | M | 58344197R | štěrkodrť frakce 0,0 až 63,0 mm; třída A | t | 168.3 |  | 0 | RTS 21/ II |  | základní |  | 0 | 0 | 0 | 0 | 0 | 8 | M | 1 |  |  |  | ROZPOCET | 0 | 0 | 0 | 0 | 0 | 1 | 0 | 4 | 24
| VV |  | 84,15*2,00 |  | 168.3 | [12 empty] | VV | 1 | 2 | True | 0 | ROZPOCET
| VV |  | Součet |  | 168.3 | [12 empty] | VV | 1 | 4 | True | 1 | ROZPOCET
| D | 11 | Přípravné a přidružené práce |  |  |  | 0 |  |  |  |  | 0 |  | 0 |  | 0 | 1 | D | 0 |  |  |  | ROZPOCET | [6 empty] | 0
13 | K | 114211301T01 | Odstranění trubního vedení ve výkopu z tub PE/PVC, do DN 150 mm | m | 165 |  | 0 | Vlastní |  | základní |  | 0 | 0 | 0 | 0 | 0 | 4 | K | 1 |  |  |  | ROZPOCET | 0 | 0 | 0 | 0 | 0 | 1 | 0 | 4 | 26
| P |  | Poznámka k položce: s přemístěním suti na hromady na vzdálenost do 5 m nebo s uložením na dopravní prostředek. | [14 empty] | P | 1
| VV |  | potrubí PVC : | [14 empty] | VV | 1 | 1 | True | 0 | ROZPOCET
| VV |  | 165,00 |  | 165 | [12 empty] | VV | 1 | 2 | True | 0 | ROZPOCET
| VV |  | Součet |  | 165 | [12 empty] | VV | 1 | 4 | True | 1 | ROZPOCET
14 | K | 11001 | vybourání stávajících čerpací stanice | kus | 1 |  | 0 | Vlastní |  | základní |  | 0 | 0 | 0 | 0 | 0 | 4 | K | 1 |  |  |  | ROZPOCET | 0 | 0 | 0 | 0 | 0 | 1 | 0 | 4 | 28
| D | 45 | Podkladní a vedlejší konstrukce |  |  |  | 0 |  |  |  |  | 0 |  | 0 |  | 0 | 1 | D | 0 |  |  |  | ROZPOCET | [6 empty] | 0
15 | K | 451573111R00 | Lože pod potrubí, stoky a drobné objekty z písku a štěrkopísku do 65 mm | m3 | 9.46 |  | 0 | RTS 21/ II |  | základní |  | 0 | 0 | 0 | 0 | 0 | 4 | K | 1 |  |  |  | ROZPOCET | 0 | 0 | 0 | 0 | 0 | 1 | 0 | 4 | 30
| P |  | Poznámka k položce: v otevřeném výkopu, | [14 empty] | P | 1
| VV |  | Ks1 : | [14 empty] | VV | 1 | 1 | True | 0 | ROZPOCET
| VV |  | 57,00*1,10*0,10 |  | 6.27 | [12 empty] | VV | 1 | 2 | True | 0 | ROZPOCET
| VV |  | Ks2 : | [14 empty] | VV | 1 | 1 | True | 0 | ROZPOCET
| VV |  | 20,00*1,10*0,10 |  | 2.2 | [12 empty] | VV | 1 | 2 | True | 0 | ROZPOCET
| VV |  | přípojky : | [14 empty] | VV | 1 | 1 | True | 0 | ROZPOCET
| VV |  | (3,00+1,00+5,00)*1,10*0,10 |  | 0.99 | [12 empty] | VV | 1 | 2 | True | 0 | ROZPOCET
| VV |  | Součet |  | 9.46 | [12 empty] | VV | 1 | 4 | True | 1 | ROZPOCET
| D | 87 | Potrubí z trub z plastických hmot |  |  |  | 0 |  |  |  |  | 0 |  | 0 |  | 0 | 1 | D | 0 |  |  |  | ROZPOCET | [6 empty] | 0
16 | K | 871313121R00 | Montáž potrubí z trub z plastů těsněných gumovým kroužkem DN 150 mm | m | 29 |  | 0 | RTS 21/ II |  | základní |  | 0 | 0 | 0 | 0 | 0 | 4 | K | 1 |  |  |  | ROZPOCET | 0 | 0 | 0 | 0 | 0 | 1 | 0 | 4 | 32
| P |  | Poznámka k položce: v otevřeném výkopu ve sklonu do 20 %, | [14 empty] | P | 1
| VV |  | 20,00 |  | 20 | [12 empty] | VV | 1 | 2 | True | 0 | ROZPOCET
| VV |  | přípojky : | [14 empty] | VV | 1 | 1 | True | 0 | ROZPOCET
| VV |  | 3,00+1,00+5,00 |  | 9 | [12 empty] | VV | 1 | 2 | True | 0 | ROZPOCET
| VV |  | Součet |  | 29 | [12 empty] | VV | 1 | 4 | True | 1 | ROZPOCET
17 | K | 871353121R00 | Montáž potrubí z trub z plastů těsněných gumovým kroužkem DN 200 mm | m | 57 |  | 0 | RTS 21/ II |  | základní |  | 0 | 0 | 0 | 0 | 0 | 4 | K | 1 |  |  |  | ROZPOCET | 0 | 0 | 0 | 0 | 0 | 1 | 0 | 4 | 34
| P |  | Poznámka k položce: v otevřeném výkopu ve sklonu do 20 %, | [14 empty] | P | 1
18 | M | 28611151.AR | trubka plastová kanalizační PVC; hladká, s hrdlem; Sn 4 kN/m2; D = 160,0 mm; s = 4,00 mm; l = 1000,0 mm | kus | 31.697 |  | 0 | RTS 21/ II |  | základní |  | 0 | 0 | 0 | 0 | 0 | 8 | M | 1 |  |  |  | ROZPOCET | 0 | 0 | 0 | 0 | 0 | 1 | 0 | 4 | 36
| VV |  | 29,00*1,093 |  | 31.697 | [12 empty] | VV | 1 | 2 | True | 0 | ROZPOCET
| VV |  | Součet |  | 31.697 | [12 empty] | VV | 1 | 4 | True | 1 | ROZPOCET
19 | M | 286114013R | trubka plastová kanalizační PVC; s hrdlem, hladkostěnná ČSN EN 1401; Sn 12 kN/m2; D = 200,0 mm; s = 6,80 mm; l = 6 000,0 mm | kus | 10.384 |  | 0 | RTS 21/ II |  | základní |  | 0 | 0 | 0 | 0 | 0 | 8 | M | 1 |  |  |  | ROZPOCET | 0 | 0 | 0 | 0 | 0 | 1 | 0 | 4 | 38
| VV |  | 57,00/6,00*1,093 |  | 10.384 | [12 empty] | VV | 1 | 2 | True | 0 | ROZPOCET
| VV |  | Součet |  | 10.384 | [12 empty] | VV | 1 | 4 | True | 1 | ROZPOCET
| D | 89 | Ostatní konstrukce na trubním vedení |  |  |  | 0 |  |  |  |  | 0 |  | 0 |  | 0 | 1 | D | 0 |  |  |  | ROZPOCET | [6 empty] | 0
20 | K | 892575111R00 | Zkoušky těsnosti kanalizačního potrubí zabezpečení konců a zkouška vzduchem kanalizačního potrubí do DN 200 mm | úsek | 3 |  | 0 | RTS 21/ II |  | základní |  | 0 | 0 | 0 | 0 | 0 | 4 | K | 1 |  |  |  | ROZPOCET | 0 | 0 | 0 | 0 | 0 | 1 | 0 | 4 | 40
| P |  | Poznámka k položce: vodou nebo vzduchem, | [14 empty] | P | 1
21 | K | 899711122R00 | Výstražné fólie výstražná fólie pro kanalizaci, šířka 30 cm | m | 86 |  | 0 | RTS 21/ II |  | základní |  | 0 | 0 | 0 | 0 | 0 | 4 | K | 1 |  |  |  | ROZPOCET | 0 | 0 | 0 | 0 | 0 | 1 | 0 | 4 | 42
22 | K | 89001 | napojení na stávající kanalizaci | kus | 2 |  | 0 | Vlastní |  | základní |  | 0 | 0 | 0 | 0 | 0 | 4 | K | 1 |  |  |  | ROZPOCET | 0 | 0 | 0 | 0 | 0 | 1 | 0 | 4 | 44
23 | K | 89002 | čerpací stanice vč.vystrojení Qč = 4 l/s, Hč = 30 m, dodávka a montáž | kus | 1 |  | 0 | Vlastní |  | základní |  | 0 | 0 | 0 | 0 | 0 | 4 | K | 1 |  |  |  | ROZPOCET | 0 | 0 | 0 | 0 | 0 | 1 | 0 | 4 | 46
24 | K | 894431312RAA | Šachty plastové plastové šachty z dílců D 425 mm, dno s jedním přítokem s výkyvnými hrdly, D 160 mm, délka šachtové roury 1,50 m, poklop litina 12,5 t | kus | 2 |  | 0 | RTS 21/ II |  | základní |  | 0 | 0 | 0 | 0 | 0 | 4 | K | 1 |  |  |  | ROZPOCET | 0 | 0 | 0 | 0 | 0 | 1 | 0 | 4 | 48
25 | K | 894431312RBB | Šachty plastové plastové šachty z dílců D 425 mm, dno s jedním přítokem s výkyvnými hrdly, D 200 mm, délka šachtové roury 1,50 m, poklop litina 40 t | kus | 3 |  | 0 | RTS 21/ II |  | základní |  | 0 | 0 | 0 | 0 | 0 | 4 | K | 1 |  |  |  | ROZPOCET | 0 | 0 | 0 | 0 | 0 | 1 | 0 | 4 | 50
| D | 99 | Staveništní přesun hmot |  |  |  | 0 |  |  |  |  | 0 |  | 0 |  | 0 | 1 | D | 0 |  |  |  | ROZPOCET | [6 empty] | 0
26 | K | 998276101R00 | Přesun hmot pro trubní vedení z trub plastových nebo sklolaminátových v otevřeném výkopu | t | 274.727 |  | 0 | RTS 21/ II |  | základní |  | 0 | 0 | 0 | 0 | 0 | 4 | K | 1 |  |  |  | ROZPOCET | 0 | 0 | 0 | 0 | 0 | 1 | 0 | 4 | 52
| P |  | Poznámka k položce: vodovodu nebo kanalizace ražené nebo hloubené (827 1.1, 827 1.9, 827 2.1, 827 2.9), drobných objektů | [14 empty] | P | 1
| D | D96 | Přesuny suti a vybouraných hmot |  |  |  | 0 |  |  |  |  | 0 |  | 0 |  | 0 | 1 | D | 0 |  |  |  | ROZPOCET | [6 empty] | 0
27 | K | 979084313R00 | Vodorovná doprava vybouraných trub do 1 km, do DN 800 mm, | t | 4.31 |  | 0 | RTS 21/ II |  | základní |  | 0 | 0 | 0 | 0 | 0 | 4 | K | 1 |  |  |  | ROZPOCET | 0 | 0 | 0 | 0 | 0 | 1 | 0 | 4 | 54
28 | K | 979084319R00 | Vodorovná doprava vybouraných trub , do DN 800 mm, příplatek za další 1 km | t | 38.79 |  | 0 | RTS 21/ II |  | základní |  | 0 | 0 | 0 | 0 | 0 | 4 | K | 1 |  |  |  | ROZPOCET | 0 | 0 | 0 | 0 | 0 | 1 | 0 | 4 | 56
29 | K | 979087313R00 | Nakládání na dopravní prostředky vybouraných trub | t | 4.31 |  | 0 | RTS 21/ II |  | základní |  | 0 | 0 | 0 | 0 | 0 | 4 | K | 1 |  |  |  | ROZPOCET | 0 | 0 | 0 | 0 | 0 | 1 | 0 | 4 | 58
30 | K | 979990001R00 | Poplatek za skládku stavební suti, skupina 17 09 04 z Katalogu odpadů | t | 4.31 |  | 0 | RTS 20/ I |  | základní |  | 0 | 0 | 0 | 0 | 0 | 4 | K | 1 |  |  |  | ROZPOCET | 0 | 0 | 0 | 0 | 0 | 1 | 0 | 4 | 60

## 2021-67-I106 - IO 106-Are...
{aa03b087-8415-4eb6-b36a-605f47e9adeb}
2
| KRYCÍ LIST SOUPISU PRACÍ | [7 empty] | v --- níže se nacházejí doplnkové a pomocné údaje k sestavám --- v | [8 empty] | False
Stavba:
Koupaliště Dubice-venkovní bazén
Objekt:
2021/67-I106 - IO 106-Areálová tuková kanalizace a lapák tuků
| KSO: |  | 833 16 |  |  | CC-CZ:
| Místo: |  |  |  |  | Datum: | 7. 4. 2022
| Zadavatel: |  |  |  |  | IČ:
|  | Město Česká Lípa |  |  |  | DIČ:
| Uchazeč: |  |  |  |  | IČ: | Vyplň údaj
|  | Vyplň údaj |  |  |  | DIČ: | Vyplň údaj
| Projektant: |  |  |  |  | IČ:
|  | Centroprojekt group a.s. Zlín |  |  |  | DIČ:
| Zpracovatel: |  |  |  |  | IČ:
|  | Ing.V.Soudilová |  |  |  | DIČ:
Poznámka:
Nedílnou součástí výkazu výměr je projektová dokumentace zpracovaná firmou Centroprojekt group a.s. v prosinci 2021. Textová, výkresová i tabulková část projektové dokumentace tvoří jeden vzájemně se doplňující a provázaný celek. Jednotliví účastníci výběrového řízení se musí seznámit s projektovou dokumentací v návaznosti na soupis prací a na základě těchto informací části díla nacenit. Dále je potřeba při stanovení ceny dle vykázané výměry započítat všechny předpokládané doplňkové prvky a činnosti s touto položkou související tak, aby cena byla kompletní a prvek funkční. Ve všech položkách jsou započítány náklady na dopravu. Pokud není u položky soupisu prací uvedena žádná cenová soustava, položka není zatříděna v žádné cenové soustavě (ÚRS nebo RTS). Veškeré náklady na výrobní dokumentaci, dokumentaci skutečného stavu, zařízení staveniště a pod. je součástí VON.
| Cena bez DPH | [5 empty] | 0
|  |  | Základ daně |  |  | Sazba daně | Výše daně
| DPH | základní | 0 |  |  | 21% | 0
|  | snížená | 0 |  |  | 15% | 0
|  | zákl. přenesená | 0 |  |  | 21% | 0
|  | sníž. přenesená | 0 |  |  | 15% | 0
|  | nulová | 0 |  |  | 0% | 0
| Cena s DPH |  |  | v | CZK |  | 0
REKAPITULACE ČLENĚNÍ SOUPISU PRACÍ
Stavba:
Koupaliště Dubice-venkovní bazén
Objekt:
2021/67-I106 - IO 106-Areálová tuková kanalizace a lapák tuků
Místo: | [5 empty] | Datum: | 7. 4. 2022
Zadavatel: |  |  | Město Česká Lípa |  |  | Projektant: | Centroprojekt group a.s. Zlín
Uchazeč: |  |  | Vyplň údaj |  |  | Zpracovatel: | Ing.V.Soudilová
Kód dílu - Popis | [6 empty] | Cena celkem [CZK]
Náklady stavby celkem | [6 empty] | 0 | [11 empty] | -1
| 1 - Zemní práce | [5 empty] | 0
| 45 - Podkladní a vedlejší konstrukce | [5 empty] | 0
| 87 - Potrubí z trub z plastických hmot | [5 empty] | 0
| 89 - Ostatní konstrukce na trubním vedení | [5 empty] | 0
| 99 - Staveništní přesun hmot | [5 empty] | 0
SOUPIS PRACÍ
Stavba:
Koupaliště Dubice-venkovní bazén
Objekt:
2021/67-I106 - IO 106-Areálová tuková kanalizace a lapák tuků
Místo: | [5 empty] | Datum: | 7. 4. 2022
Zadavatel: |  |  | Město Česká Lípa |  |  | Projektant: | Centroprojekt group a.s. Zlín
Uchazeč: |  |  | Vyplň údaj |  |  | Zpracovatel: | Ing.V.Soudilová
PČ | Typ | Kód | Popis | MJ | Množství | J.cena [CZK] | Cena celkem [CZK] | Cenová soustava |  | DPH | J. Nh [h] | Nh celkem [h] | J. hmotnost [t] | Hmotnost celkem [t] | J. suť [t] | Suť Celkem [t]
Náklady soupisu celkem | [6 empty] | 0 |  |  |  |  | 0 |  | 0 |  | 0 |  | D | -1 | [10 empty] | 0
| D | 1 | Zemní práce |  |  |  | 0 |  |  |  |  | 0 |  | 0 |  | 0 | 1 | D | 0 |  |  |  | ROZPOCET | [6 empty] | 0
1 | K | 115101201R00 | Čerpání vody na dopravní výšku do 10 m s uvažovaným průměrným přítokem do 500 l/min | h | 96 |  | 0 | RTS 21/ II |  | základní |  | 0 | 0 | 0 | 0 | 0 | 4 | K | 1 |  |  |  | ROZPOCET | 0 | 0 | 0 | 0 | 0 | 1 | 0 | 4 | 2
| P |  | Poznámka k položce: na vzdálenost od hladiny vody v jímce po výšku roviny proložené osou nejvyššího bodu výtlačného potrubí. Včetně odpadní potrubí v délce do 20 m. | [14 empty] | P | 1
| VV |  | 24,00*4 |  | 96 | [12 empty] | VV | 1 | 2 | True | 0 | ROZPOCET
| VV |  | Součet |  | 96 | [12 empty] | VV | 1 | 4 | True | 1 | ROZPOCET
2 | K | 115101301R00 | Pohotovost záložní čerpací soupravy na dopravní výšku do 10 m s uvažovaným průměrným přítokem do 500 l/min | den | 4 |  | 0 | RTS 21/ II |  | základní |  | 0 | 0 | 0 | 0 | 0 | 4 | K | 1 |  |  |  | ROZPOCET | 0 | 0 | 0 | 0 | 0 | 1 | 0 | 4 | 4
| P |  | Poznámka k položce: na vzdálenost (výšku) od hladiny vody v jímce po výšku roviny proložené osou nejvyššího bodu výtlačného potrubí. Včetně sacího a výtlačného potrubí, příp. odpadních žlabů, lešení pod čerpadlo a pod potrubí nebo pod odpadní žlaby a záložního zdroje energie. | [14 empty] | P | 1
3 | K | 132301211R00 | Hloubení rýh šířky přes 60 do 200 cm do 100 m3, v hornině 4, hloubení strojně | m3 | 12.024 |  | 0 | RTS 21/ II |  | základní |  | 0 | 0 | 0 | 0 | 0 | 4 | K | 1 |  |  |  | ROZPOCET | 0 | 0 | 0 | 0 | 0 | 1 | 0 | 4 | 6
| P |  | Poznámka k položce: zapažených i nezapažených, s urovnáním dna do předepsaného profilu a spádu, s případně nutným přehozením výkopku na vzdálenost do 3 m ve výkopišti, s přehozením výkopku na přilehlém terénu na vzdálenost do 5 m od podélné osy rýhy nebo s naložením výkopku na dopravní prostředek. | [14 empty] | P | 1
| VV |  | stoka : | [14 empty] | VV | 1 | 1 | True | 0 | ROZPOCET
| VV |  | 8,00*1,10*(0,74+0,97)/2 |  | 7.524 | [12 empty] | VV | 1 | 2 | True | 0 | ROZPOCET
| VV |  | lapák tuku : | [14 empty] | VV | 1 | 1 | True | 0 | ROZPOCET
| VV |  | 2,50*1,50*1,20 |  | 4.5 | [12 empty] | VV | 1 | 2 | True | 0 | ROZPOCET
| VV |  | Součet |  | 12.024 | [12 empty] | VV | 1 | 4 | True | 1 | ROZPOCET
4 | K | 132301219R00 | Hloubení rýh šířky přes 60 do 200 cm příplatek za lepivost, v hornině 4, | m3 | 12.024 |  | 0 | RTS 21/ II |  | základní |  | 0 | 0 | 0 | 0 | 0 | 4 | K | 1 |  |  |  | ROZPOCET | 0 | 0 | 0 | 0 | 0 | 1 | 0 | 4 | 8
| P |  | Poznámka k položce: zapažených i nezapažených, s urovnáním dna do předepsaného profilu a spádu, s případně nutným přehozením výkopku na vzdálenost do 3 m ve výkopišti, s přehozením výkopku na přilehlém terénu na vzdálenost do 5 m od podélné osy rýhy nebo s naložením výkopku na dopravní prostředek. | [14 empty] | P | 1
5 | K | 161101101R00 | Svislé přemístění výkopku z horniny 1 až 4, při hloubce výkopu přes 1 do 2,5 m | m3 | 12.024 |  | 0 | RTS 21/ II |  | základní |  | 0 | 0 | 0 | 0 | 0 | 4 | K | 1 |  |  |  | ROZPOCET | 0 | 0 | 0 | 0 | 0 | 1 | 0 | 4 | 10
| P |  | Poznámka k položce: bez naložení do dopravní nádoby, ale s vyprázdněním dopravní nádoby na hromadu nebo na dopravní prostředek, | [14 empty] | P | 1
6 | K | 162301101R00 | Vodorovné přemístění výkopku z horniny 1 až 4, na vzdálenost přes 50 do 500 m | m3 | 12.024 |  | 0 | RTS 21/ II |  | základní |  | 0 | 0 | 0 | 0 | 0 | 4 | K | 1 |  |  |  | ROZPOCET | 0 | 0 | 0 | 0 | 0 | 1 | 0 | 4 | 12
| P |  | Poznámka k položce: po suchu, bez ohledu na druh dopravního prostředku, bez naložení výkopku, avšak se složením bez rozhrnutí, | [14 empty] | P | 1
7 | K | 174101101R00 | Zásyp sypaninou se zhutněním jam, šachet, rýh nebo kolem objektů v těchto vykopávkách | m3 | 4.51 |  | 0 | RTS 21/ II |  | základní |  | 0 | 0 | 0 | 0 | 0 | 4 | K | 1 |  |  |  | ROZPOCET | 0 | 0 | 0 | 0 | 0 | 1 | 0 | 4 | 14
| P |  | Poznámka k položce: z jakékoliv horniny s uložením výkopku po vrstvách, včetně strojního přemístění materiálu pro zásyp ze vzdálenosti do 10 m od okraje zásypu | [14 empty] | P | 1
| VV |  | ck : | [14 empty] | VV | 1 | 1 | True | 0 | ROZPOCET
| VV |  | 12,024 |  | 12.024 | [12 empty] | VV | 1 | 2 | True | 0 | ROZPOCET
| VV |  | odpočet : | [14 empty] | VV | 1 | 1 | True | 0 | ROZPOCET
| VV |  | lože : | [14 empty] | VV | 1 | 1 | True | 0 | ROZPOCET
| VV |  | -0,88 |  | -0.88 | [12 empty] | VV | 1 | 2 | True | 0 | ROZPOCET
| VV |  | obsyp : | [14 empty] | VV | 1 | 1 | True | 0 | ROZPOCET
| VV |  | -3,96 |  | -3.96 | [12 empty] | VV | 1 | 2 | True | 0 | ROZPOCET
| VV |  | šachty : | [14 empty] | VV | 1 | 1 | True | 0 | ROZPOCET
| VV |  | -3,14*0,22*0,22*(0,97+0,83) |  | -0.274 | [12 empty] | VV | 1 | 2 | True | 0 | ROZPOCET
| VV |  | -2,00*1,00*1,20 |  | -2.4 | [12 empty] | VV | 1 | 2 | True | 0 | ROZPOCET
| VV |  | Součet |  | 4.51 | [12 empty] | VV | 1 | 4 | True | 1 | ROZPOCET
8 | K | 175101101R00 | Obsyp potrubí bez prohození sypaniny | m3 | 3.96 |  | 0 | RTS 21/ II |  | základní |  | 0 | 0 | 0 | 0 | 0 | 4 | K | 1 |  |  |  | ROZPOCET | 0 | 0 | 0 | 0 | 0 | 1 | 0 | 4 | 16
| P |  | Poznámka k položce: sypaninou z vhodných hornin tř. 1 - 4 nebo materiálem připraveným podél výkopu ve vzdálenosti do 3 m od jeho kraje, pro jakoukoliv hloubku výkopu a jakoukoliv míru zhutnění, | [14 empty] | P | 1
| VV |  | 8,00*1,10*0,45 |  | 3.96 | [12 empty] | VV | 1 | 2 | True | 0 | ROZPOCET
| VV |  | Součet |  | 3.96 | [12 empty] | VV | 1 | 4 | True | 1 | ROZPOCET
9 | M | 58337320R | štěrkopísek frakce 0,0 až 8,0 mm; třída C | t | 7.92 |  | 0 | RTS 21/ II |  | základní |  | 0 | 0 | 0 | 0 | 0 | 8 | M | 1 |  |  |  | ROZPOCET | 0 | 0 | 0 | 0 | 0 | 1 | 0 | 4 | 18
| VV |  | 3,96*2,00 |  | 7.92 | [12 empty] | VV | 1 | 2 | True | 0 | ROZPOCET
| VV |  | Součet |  | 7.92 | [12 empty] | VV | 1 | 4 | True | 1 | ROZPOCET
10 | M | 58344197R | štěrkodrť frakce 0,0 až 63,0 mm; třída A | t | 9.02 |  | 0 | RTS 21/ II |  | základní |  | 0 | 0 | 0 | 0 | 0 | 8 | M | 1 |  |  |  | ROZPOCET | 0 | 0 | 0 | 0 | 0 | 1 | 0 | 4 | 20
| VV |  | 4,51*2,00 |  | 9.02 | [12 empty] | VV | 1 | 2 | True | 0 | ROZPOCET
| VV |  | Součet |  | 9.02 | [12 empty] | VV | 1 | 4 | True | 1 | ROZPOCET
| D | 45 | Podkladní a vedlejší konstrukce |  |  |  | 0 |  |  |  |  | 0 |  | 0 |  | 0 | 1 | D | 0 |  |  |  | ROZPOCET | [6 empty] | 0
11 | K | 451573111R00 | Lože pod potrubí, stoky a drobné objekty z písku a štěrkopísku do 65 mm | m3 | 0.88 |  | 0 | RTS 21/ II |  | základní |  | 0 | 0 | 0 | 0 | 0 | 4 | K | 1 |  |  |  | ROZPOCET | 0 | 0 | 0 | 0 | 0 | 1 | 0 | 4 | 22
| P |  | Poznámka k položce: v otevřeném výkopu, | [14 empty] | P | 1
| VV |  | 8,00*1,10*0,10 |  | 0.88 | [12 empty] | VV | 1 | 2 | True | 0 | ROZPOCET
| VV |  | Součet |  | 0.88 | [12 empty] | VV | 1 | 4 | True | 1 | ROZPOCET
| D | 87 | Potrubí z trub z plastických hmot |  |  |  | 0 |  |  |  |  | 0 |  | 0 |  | 0 | 1 | D | 0 |  |  |  | ROZPOCET | [6 empty] | 0
12 | K | 871313121R00 | Montáž potrubí z trub z plastů těsněných gumovým kroužkem DN 150 mm | m | 8 |  | 0 | RTS 21/ II |  | základní |  | 0 | 0 | 0 | 0 | 0 | 4 | K | 1 |  |  |  | ROZPOCET | 0 | 0 | 0 | 0 | 0 | 1 | 0 | 4 | 24
| P |  | Poznámka k položce: v otevřeném výkopu ve sklonu do 20 %, | [14 empty] | P | 1
13 | M | 28611151.AR | trubka plastová kanalizační PVC; hladká, s hrdlem; Sn 4 kN/m2; D = 160,0 mm; s = 4,00 mm; l = 1000,0 mm | kus | 8.744 |  | 0 | RTS 21/ II |  | základní |  | 0 | 0 | 0 | 0 | 0 | 8 | M | 1 |  |  |  | ROZPOCET | 0 | 0 | 0 | 0 | 0 | 1 | 0 | 4 | 26
| VV |  | 8,00*1,093 |  | 8.744 | [12 empty] | VV | 1 | 2 | True | 0 | ROZPOCET
| VV |  | Součet |  | 8.744 | [12 empty] | VV | 1 | 4 | True | 1 | ROZPOCET
| D | 89 | Ostatní konstrukce na trubním vedení |  |  |  | 0 |  |  |  |  | 0 |  | 0 |  | 0 | 1 | D | 0 |  |  |  | ROZPOCET | [6 empty] | 0
14 | K | 892575111R00 | Zkoušky těsnosti kanalizačního potrubí zabezpečení konců a zkouška vzduchem kanalizačního potrubí do DN 200 mm | úsek | 1 |  | 0 | RTS 21/ II |  | základní |  | 0 | 0 | 0 | 0 | 0 | 4 | K | 1 |  |  |  | ROZPOCET | 0 | 0 | 0 | 0 | 0 | 1 | 0 | 4 | 28
| P |  | Poznámka k položce: vodou nebo vzduchem, | [14 empty] | P | 1
15 | K | 899711122R00 | Výstražné fólie výstražná fólie pro kanalizaci, šířka 30 cm | m | 8 |  | 0 | RTS 21/ II |  | základní |  | 0 | 0 | 0 | 0 | 0 | 4 | K | 1 |  |  |  | ROZPOCET | 0 | 0 | 0 | 0 | 0 | 1 | 0 | 4 | 30
16 | K | 89001 | napojení na stávající kanalizaci | kus | 2 |  | 0 | Vlastní |  | základní |  | 0 | 0 | 0 | 0 | 0 | 4 | K | 1 |  |  |  | ROZPOCET | 0 | 0 | 0 | 0 | 0 | 1 | 0 | 4 | 32
17 | K | 89002 | lapák tuků vč.vystrojení 3 l/s,4EO, dodávka a montáž | kus | 1 |  | 0 | Vlastní |  | základní |  | 0 | 0 | 0 | 0 | 0 | 4 | K | 1 |  |  |  | ROZPOCET | 0 | 0 | 0 | 0 | 0 | 1 | 0 | 4 | 34
18 | K | 894431312RAA | Šachty plastové plastové šachty z dílců D 425 mm, dno s jedním přítokem s výkyvnými hrdly, D 160 mm, délka šachtové roury 1,50 m, poklop litina 12,5 t | kus | 2 |  | 0 | RTS 21/ II |  | základní |  | 0 | 0 | 0 | 0 | 0 | 4 | K | 1 |  |  |  | ROZPOCET | 0 | 0 | 0 | 0 | 0 | 1 | 0 | 4 | 36
| D | 99 | Staveništní přesun hmot |  |  |  | 0 |  |  |  |  | 0 |  | 0 |  | 0 | 1 | D | 0 |  |  |  | ROZPOCET | [6 empty] | 0
19 | K | 998276101R00 | Přesun hmot pro trubní vedení z trub plastových nebo sklolaminátových v otevřeném výkopu | t | 18.627 |  | 0 | RTS 21/ II |  | základní |  | 0 | 0 | 0 | 0 | 0 | 4 | K | 1 |  |  |  | ROZPOCET | 0 | 0 | 0 | 0 | 0 | 1 | 0 | 4 | 38
| P |  | Poznámka k položce: vodovodu nebo kanalizace ražené nebo hloubené (827 1.1, 827 1.9, 827 2.1, 827 2.9), drobných objektů | [14 empty] | P | 1

## 2021-67-I107 - IO 107-Are...
{235a7c80-c200-4569-9951-ad4845eceede}
2
| KRYCÍ LIST SOUPISU PRACÍ | [7 empty] | v --- níže se nacházejí doplnkové a pomocné údaje k sestavám --- v | [8 empty] | False
Stavba:
Koupaliště Dubice-venkovní bazén
Objekt:
2021/67-I107 - IO 107-Areálová dešťová kanalizace, retence a vsak
| KSO: |  | 833 16 |  |  | CC-CZ:
| Místo: |  |  |  |  | Datum: | 7. 4. 2022
| Zadavatel: |  |  |  |  | IČ:
|  | Město Česká Lípa |  |  |  | DIČ:
| Uchazeč: |  |  |  |  | IČ: | Vyplň údaj
|  | Vyplň údaj |  |  |  | DIČ: | Vyplň údaj
| Projektant: |  |  |  |  | IČ:
|  | Centroprojekt group a.s. Zlín |  |  |  | DIČ:
| Zpracovatel: |  |  |  |  | IČ:
|  | Ing.V.Soudilová |  |  |  | DIČ:
Poznámka:
Nedílnou součástí výkazu výměr je projektová dokumentace zpracovaná firmou Centroprojekt group a.s. v prosinci 2021. Textová, výkresová i tabulková část projektové dokumentace tvoří jeden vzájemně se doplňující a provázaný celek. Jednotliví účastníci výběrového řízení se musí seznámit s projektovou dokumentací v návaznosti na soupis prací a na základě těchto informací části díla nacenit. Dále je potřeba při stanovení ceny dle vykázané výměry započítat všechny předpokládané doplňkové prvky a činnosti s touto položkou související tak, aby cena byla kompletní a prvek funkční. Ve všech položkách jsou započítány náklady na dopravu. Pokud není u položky soupisu prací uvedena žádná cenová soustava, položka není zatříděna v žádné cenové soustavě (ÚRS nebo RTS). Veškeré náklady na výrobní dokumentaci, dokumentaci skutečného stavu, zařízení staveniště a pod. je součástí VON.
| Cena bez DPH | [5 empty] | 0
|  |  | Základ daně |  |  | Sazba daně | Výše daně
| DPH | základní | 0 |  |  | 21% | 0
|  | snížená | 0 |  |  | 15% | 0
|  | zákl. přenesená | 0 |  |  | 21% | 0
|  | sníž. přenesená | 0 |  |  | 15% | 0
|  | nulová | 0 |  |  | 0% | 0
| Cena s DPH |  |  | v | CZK |  | 0
REKAPITULACE ČLENĚNÍ SOUPISU PRACÍ
Stavba:
Koupaliště Dubice-venkovní bazén
Objekt:
2021/67-I107 - IO 107-Areálová dešťová kanalizace, retence a vsak
Místo: | [5 empty] | Datum: | 7. 4. 2022
Zadavatel: |  |  | Město Česká Lípa |  |  | Projektant: | Centroprojekt group a.s. Zlín
Uchazeč: |  |  | Vyplň údaj |  |  | Zpracovatel: | Ing.V.Soudilová
Kód dílu - Popis | [6 empty] | Cena celkem [CZK]
Náklady stavby celkem | [6 empty] | 0 | [11 empty] | -1
| 1 - Zemní práce | [5 empty] | 0
| 21 - Úprava podloží a základ.spáry | [5 empty] | 0
| 27 - Základy | [5 empty] | 0
| 45 - Podkladní a vedlejší konstrukce | [5 empty] | 0
| 87 - Potrubí z trub z plastických hmot | [5 empty] | 0
| 89 - Ostatní konstrukce na trubním vedení | [5 empty] | 0
| 99 - Staveništní přesun hmot | [5 empty] | 0
SOUPIS PRACÍ
Stavba:
Koupaliště Dubice-venkovní bazén
Objekt:
2021/67-I107 - IO 107-Areálová dešťová kanalizace, retence a vsak
Místo: | [5 empty] | Datum: | 7. 4. 2022
Zadavatel: |  |  | Město Česká Lípa |  |  | Projektant: | Centroprojekt group a.s. Zlín
Uchazeč: |  |  | Vyplň údaj |  |  | Zpracovatel: | Ing.V.Soudilová
PČ | Typ | Kód | Popis | MJ | Množství | J.cena [CZK] | Cena celkem [CZK] | Cenová soustava |  | DPH | J. Nh [h] | Nh celkem [h] | J. hmotnost [t] | Hmotnost celkem [t] | J. suť [t] | Suť Celkem [t]
Náklady soupisu celkem | [6 empty] | 0 |  |  |  |  | 0 |  | 0 |  | 0 |  | D | -1 | [10 empty] | 0
| D | 1 | Zemní práce |  |  |  | 0 |  |  |  |  | 0 |  | 0 |  | 0 | 1 | D | 0 |  |  |  | ROZPOCET | [6 empty] | 0
1 | K | 115101201R00 | Čerpání vody na dopravní výšku do 10 m s uvažovaným průměrným přítokem do 500 l/min | h | 336 |  | 0 | RTS 21/ II |  | základní |  | 0 | 0 | 0 | 0 | 0 | 4 | K | 1 |  |  |  | ROZPOCET | 0 | 0 | 0 | 0 | 0 | 1 | 0 | 4 | 2
| P |  | Poznámka k položce: na vzdálenost od hladiny vody v jímce po výšku roviny proložené osou nejvyššího bodu výtlačného potrubí. Včetně odpadní potrubí v délce do 20 m. | [14 empty] | P | 1
| VV |  | 24,00*14 |  | 336 | [12 empty] | VV | 1 | 2 | True | 0 | ROZPOCET
| VV |  | Součet |  | 336 | [12 empty] | VV | 1 | 4 | True | 1 | ROZPOCET
2 | K | 115101301R00 | Pohotovost záložní čerpací soupravy na dopravní výšku do 10 m s uvažovaným průměrným přítokem do 500 l/min | den | 14 |  | 0 | RTS 21/ II |  | základní |  | 0 | 0 | 0 | 0 | 0 | 4 | K | 1 |  |  |  | ROZPOCET | 0 | 0 | 0 | 0 | 0 | 1 | 0 | 4 | 4
| P |  | Poznámka k položce: na vzdálenost (výšku) od hladiny vody v jímce po výšku roviny proložené osou nejvyššího bodu výtlačného potrubí. Včetně sacího a výtlačného potrubí, příp. odpadních žlabů, lešení pod čerpadlo a pod potrubí nebo pod odpadní žlaby a záložního zdroje energie. | [14 empty] | P | 1
3 | K | 132301212R00 | Hloubení rýh šířky přes 60 do 200 cm do 1000 m3, v hornině 4, hloubení strojně | m3 | 172.091 |  | 0 | RTS 21/ II |  | základní |  | 0 | 0 | 0 | 0 | 0 | 4 | K | 1 |  |  |  | ROZPOCET | 0 | 0 | 0 | 0 | 0 | 1 | 0 | 4 | 6
| P |  | Poznámka k položce: zapažených i nezapažených, s urovnáním dna do předepsaného profilu a spádu, s případně nutným přehozením výkopku na vzdálenost do 3 m ve výkopišti, s přehozením výkopku na přilehlém terénu na vzdálenost do 5 m od podélné osy rýhy nebo s naložením výkopku na dopravní prostředek. | [14 empty] | P | 1
| VV |  | kd1 : | [14 empty] | VV | 1 | 1 | True | 0 | ROZPOCET
| VV |  | 48,00*1,10*(0,93+0,45)/2 |  | 36.432 | [12 empty] | VV | 1 | 2 | True | 0 | ROZPOCET
| VV |  | kd11 : | [14 empty] | VV | 1 | 1 | True | 0 | ROZPOCET
| VV |  | 8,50*1,10*(0,86+1,06)/2 |  | 8.976 | [12 empty] | VV | 1 | 2 | True | 0 | ROZPOCET
| VV |  | kd111 : | [14 empty] | VV | 1 | 1 | True | 0 | ROZPOCET
| VV |  | 4,50*1,10*(0,85+1,05)/2 |  | 4.703 | [12 empty] | VV | 1 | 2 | True | 0 | ROZPOCET
| VV |  | kd12 : | [14 empty] | VV | 1 | 1 | True | 0 | ROZPOCET
| VV |  | 24,00*1,10*(1,02+1,11)/2 |  | 28.116 | [12 empty] | VV | 1 | 2 | True | 0 | ROZPOCET
| VV |  | přípojky : | [14 empty] | VV | 1 | 1 | True | 0 | ROZPOCET
| VV |  | 37,00*1,10*(0,56+0,88)/2 |  | 29.304 | [12 empty] | VV | 1 | 2 | True | 0 | ROZPOCET
| VV |  | retence : | [14 empty] | VV | 1 | 1 | True | 0 | ROZPOCET
| VV |  | 7,20*4,20*1,50 |  | 45.36 | [12 empty] | VV | 1 | 2 | True | 0 | ROZPOCET
| VV |  | drenáž : | [14 empty] | VV | 1 | 1 | True | 0 | ROZPOCET
| VV |  | 40,00*0,60*0,80 |  | 19.2 | [12 empty] | VV | 1 | 2 | True | 0 | ROZPOCET
| VV |  | Součet |  | 172.091 | [12 empty] | VV | 1 | 4 | True | 1 | ROZPOCET
4 | K | 132301219R00 | Hloubení rýh šířky přes 60 do 200 cm příplatek za lepivost, v hornině 4, | m3 | 172.091 |  | 0 | RTS 21/ II |  | základní |  | 0 | 0 | 0 | 0 | 0 | 4 | K | 1 |  |  |  | ROZPOCET | 0 | 0 | 0 | 0 | 0 | 1 | 0 | 4 | 8
| P |  | Poznámka k položce: zapažených i nezapažených, s urovnáním dna do předepsaného profilu a spádu, s případně nutným přehozením výkopku na vzdálenost do 3 m ve výkopišti, s přehozením výkopku na přilehlém terénu na vzdálenost do 5 m od podélné osy rýhy nebo s naložením výkopku na dopravní prostředek. | [14 empty] | P | 1
5 | K | 151101101R00 | Zřízení pažení a rozepření stěn rýh příložné pro jakoukoliv mezerovitost, hloubky do 2 m | m2 | 34.2 |  | 0 | RTS 21/ II |  | základní |  | 0 | 0 | 0 | 0 | 0 | 4 | K | 1 |  |  |  | ROZPOCET | 0 | 0 | 0 | 0 | 0 | 1 | 0 | 4 | 10
| P |  | Poznámka k položce: pro podzemní vedení pro všechny šířky rýhy, | [14 empty] | P | 1
| VV |  | retence : | [14 empty] | VV | 1 | 1 | True | 0 | ROZPOCET
| VV |  | (7,20+4,20)*2*1,50 |  | 34.2 | [12 empty] | VV | 1 | 2 | True | 0 | ROZPOCET
| VV |  | Součet |  | 34.2 | [12 empty] | VV | 1 | 4 | True | 1 | ROZPOCET
6 | K | 151101111R00 | Odstranění pažení a rozepření rýh příložné , hloubky do 2 m | m2 | 34.2 |  | 0 | RTS 21/ II |  | základní |  | 0 | 0 | 0 | 0 | 0 | 4 | K | 1 |  |  |  | ROZPOCET | 0 | 0 | 0 | 0 | 0 | 1 | 0 | 4 | 12
| P |  | Poznámka k položce: pro podzemní vedení s uložením materiálu na vzdálenost do 3 m od kraje výkopu, | [14 empty] | P | 1
7 | K | 161101101R00 | Svislé přemístění výkopku z horniny 1 až 4, při hloubce výkopu přes 1 do 2,5 m | m3 | 86.045 |  | 0 | RTS 21/ II |  | základní |  | 0 | 0 | 0 | 0 | 0 | 4 | K | 1 |  |  |  | ROZPOCET | 0 | 0 | 0 | 0 | 0 | 1 | 0 | 4 | 14
| P |  | Poznámka k položce: bez naložení do dopravní nádoby, ale s vyprázdněním dopravní nádoby na hromadu nebo na dopravní prostředek, | [14 empty] | P | 1
| VV |  | 172,09*0,50 |  | 86.045 | [12 empty] | VV | 1 | 2 | True | 0 | ROZPOCET
| VV |  | Součet |  | 86.045 | [12 empty] | VV | 1 | 4 | True | 1 | ROZPOCET
8 | K | 162301101R00 | Vodorovné přemístění výkopku z horniny 1 až 4, na vzdálenost přes 50 do 500 m | m3 | 172.09 |  | 0 | RTS 21/ II |  | základní |  | 0 | 0 | 0 | 0 | 0 | 4 | K | 1 |  |  |  | ROZPOCET | 0 | 0 | 0 | 0 | 0 | 1 | 0 | 4 | 16
| P |  | Poznámka k položce: po suchu, bez ohledu na druh dopravního prostředku, bez naložení výkopku, avšak se složením bez rozhrnutí, | [14 empty] | P | 1
| VV |  | 172,09 |  | 172.09 | [12 empty] | VV | 1 | 2 | True | 0 | ROZPOCET
| VV |  | Součet |  | 172.09 | [12 empty] | VV | 1 | 4 | True | 1 | ROZPOCET
9 | K | 174101101R00 | Zásyp sypaninou se zhutněním jam, šachet, rýh nebo kolem objektů v těchto vykopávkách | m3 | 55.546 |  | 0 | RTS 21/ II |  | základní |  | 0 | 0 | 0 | 0 | 0 | 4 | K | 1 |  |  |  | ROZPOCET | 0 | 0 | 0 | 0 | 0 | 1 | 0 | 4 | 18
| P |  | Poznámka k položce: z jakékoliv horniny s uložením výkopku po vrstvách, včetně strojního přemístění materiálu pro zásyp ze vzdálenosti do 10 m od okraje zásypu | [14 empty] | P | 1
| VV |  | ck : | [14 empty] | VV | 1 | 1 | True | 0 | ROZPOCET
| VV |  | 172,09 |  | 172.09 | [12 empty] | VV | 1 | 2 | True | 0 | ROZPOCET
| VV |  | odpočet : | [14 empty] | VV | 1 | 1 | True | 0 | ROZPOCET
| VV |  | lože : | [14 empty] | VV | 1 | 1 | True | 0 | ROZPOCET
| VV |  | -13,42 |  | -13.42 | [12 empty] | VV | 1 | 2 | True | 0 | ROZPOCET
| VV |  | obsyp : | [14 empty] | VV | 1 | 1 | True | 0 | ROZPOCET
| VV |  | -63,03 |  | -63.03 | [12 empty] | VV | 1 | 2 | True | 0 | ROZPOCET
| VV |  | šachty : | [14 empty] | VV | 1 | 1 | True | 0 | ROZPOCET
| VV |  | -3,14*0,22*0,22*1,20*6 |  | -1.094 | [12 empty] | VV | 1 | 2 | True | 0 | ROZPOCET
| VV |  | retence : | [14 empty] | VV | 1 | 1 | True | 0 | ROZPOCET
| VV |  | -6,00*3,00*1,10 |  | -19.8 | [12 empty] | VV | 1 | 2 | True | 0 | ROZPOCET
| VV |  | drenáž : | [14 empty] | VV | 1 | 1 | True | 0 | ROZPOCET
| VV |  | -40,00*0,60*0,80 |  | -19.2 | [12 empty] | VV | 1 | 2 | True | 0 | ROZPOCET
| VV |  | Součet |  | 55.546 | [12 empty] | VV | 1 | 4 | True | 1 | ROZPOCET
10 | K | 175101101R00 | Obsyp potrubí bez prohození sypaniny | m3 | 63.03 |  | 0 | RTS 21/ II |  | základní |  | 0 | 0 | 0 | 0 | 0 | 4 | K | 1 |  |  |  | ROZPOCET | 0 | 0 | 0 | 0 | 0 | 1 | 0 | 4 | 20
| P |  | Poznámka k položce: sypaninou z vhodných hornin tř. 1 - 4 nebo materiálem připraveným podél výkopu ve vzdálenosti do 3 m od jeho kraje, pro jakoukoliv hloubku výkopu a jakoukoliv míru zhutnění, | [14 empty] | P | 1
11 | M | 58337320R | štěrkopísek frakce 0,0 až 8,0 mm; třída C | t | 126.06 |  | 0 | RTS 21/ II |  | základní |  | 0 | 0 | 0 | 0 | 0 | 8 | M | 1 |  |  |  | ROZPOCET | 0 | 0 | 0 | 0 | 0 | 1 | 0 | 4 | 22
| VV |  | 63,03*2,00 |  | 126.06 | [12 empty] | VV | 1 | 2 | True | 0 | ROZPOCET
| VV |  | Součet |  | 126.06 | [12 empty] | VV | 1 | 4 | True | 1 | ROZPOCET
12 | M | 58344197R | štěrkodrť frakce 0,0 až 63,0 mm; třída A | t | 111.1 |  | 0 | RTS 21/ II |  | základní |  | 0 | 0 | 0 | 0 | 0 | 8 | M | 1 |  |  |  | ROZPOCET | 0 | 0 | 0 | 0 | 0 | 1 | 0 | 4 | 24
| VV |  | 55,55*2,00 |  | 111.1 | [12 empty] | VV | 1 | 2 | True | 0 | ROZPOCET
| VV |  | Součet |  | 111.1 | [12 empty] | VV | 1 | 4 | True | 1 | ROZPOCET
| D | 21 | Úprava podloží a základ.spáry |  |  |  | 0 |  |  |  |  | 0 |  | 0 |  | 0 | 1 | D | 0 |  |  |  | ROZPOCET | [6 empty] | 0
13 | K | 211531111R00 | Výplň odvodňovacích žeber kamenivem hrubým drceným frakce 16 - 63 mm | m3 | 19.2 |  | 0 | RTS 21/ II |  | základní |  | 0 | 0 | 0 | 0 | 0 | 4 | K | 1 |  |  |  | ROZPOCET | 0 | 0 | 0 | 0 | 0 | 1 | 0 | 4 | 26
| P |  | Poznámka k položce: do rýh bez zhutnění s úpravou povrchu výplně, s vytvořením průduchů z lomového kamene | [14 empty] | P | 1
| VV |  | 40,00*0,80*0,60 |  | 19.2 | [12 empty] | VV | 1 | 2 | True | 0 | ROZPOCET
| VV |  | Součet |  | 19.2 | [12 empty] | VV | 1 | 4 | True | 1 | ROZPOCET
14 | K | 211971110R00 | Zřízení opláštění odvod. žeber z geotextilie o sklonu do 1:2,5, | m2 | 112 |  | 0 | RTS 21/ II |  | základní |  | 0 | 0 | 0 | 0 | 0 | 4 | K | 1 |  |  |  | ROZPOCET | 0 | 0 | 0 | 0 | 0 | 1 | 0 | 4 | 28
| P |  | Poznámka k položce: v rýze nebo v zářezu se stěnami, | [14 empty] | P | 1
| VV |  | 40,00*(0,60+0,80)*2 |  | 112 | [12 empty] | VV | 1 | 2 | True | 0 | ROZPOCET
| VV |  | Součet |  | 112 | [12 empty] | VV | 1 | 4 | True | 1 | ROZPOCET
15 | K | 212753216R00 | Plastové drenážní trubky montáž tuhé plastové drenážní trubky do rýhy, DN 160, bez lože | m | 40 |  | 0 | RTS 21/ II |  | základní |  | 0 | 0 | 0 | 0 | 0 | 4 | K | 1 |  |  |  | ROZPOCET | 0 | 0 | 0 | 0 | 0 | 1 | 0 | 4 | 30
16 | M | 28611212T01 | Trubka PVC-U drenážní perforovaná DN150, vč.tvarovek | m | 40.6 |  | 0 | Vlastní |  | základní |  | 0 | 0 | 0 | 0 | 0 | 8 | M | 1 |  |  |  | ROZPOCET | 0 | 0 | 0 | 0 | 0 | 1 | 0 | 4 | 32
| VV |  | 40,00*1,015 |  | 40.6 | [12 empty] | VV | 1 | 2 | True | 0 | ROZPOCET
| VV |  | Součet |  | 40.6 | [12 empty] | VV | 1 | 4 | True | 1 | ROZPOCET
17 | M | 693660192R | geotextilie směs přírodních a syntetických vláken; funkce separační, ochranná, filtrační; plošná hmotnost 300 g/m2 | m2 | 134.4 |  | 0 | RTS 21/ II |  | základní |  | 0 | 0 | 0 | 0 | 0 | 8 | M | 1 |  |  |  | ROZPOCET | 0 | 0 | 0 | 0 | 0 | 1 | 0 | 4 | 34
| VV |  | 112,00*1,20 |  | 134.4 | [12 empty] | VV | 1 | 2 | True | 0 | ROZPOCET
| VV |  | Součet |  | 134.4 | [12 empty] | VV | 1 | 4 | True | 1 | ROZPOCET
| D | 27 | Základy |  |  |  | 0 |  |  |  |  | 0 |  | 0 |  | 0 | 1 | D | 0 |  |  |  | ROZPOCET | [6 empty] | 0
18 | K | 271571111R00 | Polštáře zhutněné pod základy štěrkopísek tříděný, | m3 | 2.73 |  | 0 | RTS 21/ II |  | základní |  | 0 | 0 | 0 | 0 | 0 | 4 | K | 1 |  |  |  | ROZPOCET | 0 | 0 | 0 | 0 | 0 | 1 | 0 | 4 | 36
| VV |  | 3,50*6,50*0,12 |  | 2.73 | [12 empty] | VV | 1 | 2 | True | 0 | ROZPOCET
| VV |  | Součet |  | 2.73 | [12 empty] | VV | 1 | 4 | True | 1 | ROZPOCET
| D | 45 | Podkladní a vedlejší konstrukce |  |  |  | 0 |  |  |  |  | 0 |  | 0 |  | 0 | 1 | D | 0 |  |  |  | ROZPOCET | [6 empty] | 0
19 | K | 451573111R00 | Lože pod potrubí, stoky a drobné objekty z písku a štěrkopísku do 65 mm | m3 | 13.42 |  | 0 | RTS 21/ II |  | základní |  | 0 | 0 | 0 | 0 | 0 | 4 | K | 1 |  |  |  | ROZPOCET | 0 | 0 | 0 | 0 | 0 | 1 | 0 | 4 | 38
| P |  | Poznámka k položce: v otevřeném výkopu, | [14 empty] | P | 1
| VV |  | kd1 : | [14 empty] | VV | 1 | 1 | True | 0 | ROZPOCET
| VV |  | 48,00*1,10*0,10 |  | 5.28 | [12 empty] | VV | 1 | 2 | True | 0 | ROZPOCET
| VV |  | kd11 : | [14 empty] | VV | 1 | 1 | True | 0 | ROZPOCET
| VV |  | 8,50*1,10*0,10 |  | 0.935 | [12 empty] | VV | 1 | 2 | True | 0 | ROZPOCET
| VV |  | kd111 : | [14 empty] | VV | 1 | 1 | True | 0 | ROZPOCET
| VV |  | 4,50*1,10*0,10 |  | 0.495 | [12 empty] | VV | 1 | 2 | True | 0 | ROZPOCET
| VV |  | kd12 : | [14 empty] | VV | 1 | 1 | True | 0 | ROZPOCET
| VV |  | 24,00*1,10*0,10 |  | 2.64 | [12 empty] | VV | 1 | 2 | True | 0 | ROZPOCET
| VV |  | přípojky : | [14 empty] | VV | 1 | 1 | True | 0 | ROZPOCET
| VV |  | 37,00*1,10*0,10 |  | 4.07 | [12 empty] | VV | 1 | 2 | True | 0 | ROZPOCET
| VV |  | Součet |  | 13.42 | [12 empty] | VV | 1 | 4 | True | 1 | ROZPOCET
20 | K | 452311131R00 | Podkladní a zajišťovací konstrukce z betonu desky pod potrubí, stoky a drobné objekty , z betonu prostého třídy C 12/15 | m3 | 3.413 |  | 0 | RTS 21/ II |  | základní |  | 0 | 0 | 0 | 0 | 0 | 4 | K | 1 |  |  |  | ROZPOCET | 0 | 0 | 0 | 0 | 0 | 1 | 0 | 4 | 40
| P |  | Poznámka k položce: z cementu portlandského nebo struskoportlandského, v otevřeném výkopu, | [14 empty] | P | 1
| VV |  | 3,50*6,50*0,15 |  | 3.413 | [12 empty] | VV | 1 | 2 | True | 0 | ROZPOCET
| VV |  | Součet |  | 3.413 | [12 empty] | VV | 1 | 4 | True | 1 | ROZPOCET
| D | 87 | Potrubí z trub z plastických hmot |  |  |  | 0 |  |  |  |  | 0 |  | 0 |  | 0 | 1 | D | 0 |  |  |  | ROZPOCET | [6 empty] | 0
21 | K | 871313121R00 | Montáž potrubí z trub z plastů těsněných gumovým kroužkem DN 150 mm | m | 74 |  | 0 | RTS 21/ II |  | základní |  | 0 | 0 | 0 | 0 | 0 | 4 | K | 1 |  |  |  | ROZPOCET | 0 | 0 | 0 | 0 | 0 | 1 | 0 | 4 | 42
| P |  | Poznámka k položce: v otevřeném výkopu ve sklonu do 20 %, | [14 empty] | P | 1
| VV |  | kd11 : | [14 empty] | VV | 1 | 1 | True | 0 | ROZPOCET
| VV |  | 8,50 |  | 8.5 | [12 empty] | VV | 1 | 2 | True | 0 | ROZPOCET
| VV |  | kd111 : | [14 empty] | VV | 1 | 1 | True | 0 | ROZPOCET
| VV |  | 4,50 |  | 4.5 | [12 empty] | VV | 1 | 2 | True | 0 | ROZPOCET
| VV |  | kd12 : | [14 empty] | VV | 1 | 1 | True | 0 | ROZPOCET
| VV |  | 24,00 |  | 24 | [12 empty] | VV | 1 | 2 | True | 0 | ROZPOCET
| VV |  | přípojky : | [14 empty] | VV | 1 | 1 | True | 0 | ROZPOCET
| VV |  | 37,00 |  | 37 | [12 empty] | VV | 1 | 2 | True | 0 | ROZPOCET
| VV |  | Součet |  | 74 | [12 empty] | VV | 1 | 4 | True | 1 | ROZPOCET
22 | K | 871353121R00 | Montáž potrubí z trub z plastů těsněných gumovým kroužkem DN 200 mm | m | 48 |  | 0 | RTS 21/ II |  | základní |  | 0 | 0 | 0 | 0 | 0 | 4 | K | 1 |  |  |  | ROZPOCET | 0 | 0 | 0 | 0 | 0 | 1 | 0 | 4 | 44
| P |  | Poznámka k položce: v otevřeném výkopu ve sklonu do 20 %, | [14 empty] | P | 1
| VV |  | kd1 : | [14 empty] | VV | 1 | 1 | True | 0 | ROZPOCET
| VV |  | 48,00 |  | 48 | [12 empty] | VV | 1 | 2 | True | 0 | ROZPOCET
| VV |  | Součet |  | 48 | [12 empty] | VV | 1 | 4 | True | 1 | ROZPOCET
23 | K | 877353121R00 | Montáž tvarovek na potrubí z trub z plastů těsněných gumovým kroužkem odbočných DN 200 mm | kus | 5 |  | 0 | RTS 21/ II |  | základní |  | 0 | 0 | 0 | 0 | 0 | 4 | K | 1 |  |  |  | ROZPOCET | 0 | 0 | 0 | 0 | 0 | 1 | 0 | 4 | 46
| P |  | Poznámka k položce: v otevřeném výkopu, | [14 empty] | P | 1
24 | K | 877313123R00 | Montáž tvarovek na potrubí z trub z plastů těsněných gumovým kroužkem jednoosých DN 150 mm | kus | 18 |  | 0 | RTS 21/ II |  | základní |  | 0 | 0 | 0 | 0 | 0 | 4 | K | 1 |  |  |  | ROZPOCET | 0 | 0 | 0 | 0 | 0 | 1 | 0 | 4 | 48
| P |  | Poznámka k položce: v otevřeném výkopu, | [14 empty] | P | 1
25 | M | 28611154.AR | trubka plastová kanalizační PVC; hladká, s hrdlem; Sn 4 kN/m2; D = 160,0 mm; s = 4,00 mm; l = 5000,0 mm | kus | 16.176 |  | 0 | RTS 21/ II |  | základní |  | 0 | 0 | 0 | 0 | 0 | 8 | M | 1 |  |  |  | ROZPOCET | 0 | 0 | 0 | 0 | 0 | 1 | 0 | 4 | 50
| VV |  | 74,00/5,00*1,093 |  | 16.176 | [12 empty] | VV | 1 | 2 | True | 0 | ROZPOCET
| VV |  | Součet |  | 16.176 | [12 empty] | VV | 1 | 4 | True | 1 | ROZPOCET
26 | M | 28611159.AR | trubka plastová kanalizační PVC; hladká, s hrdlem; Sn 4 kN/m2; D = 200,0 mm; s = 4,90 mm; l = 5000,0 mm | kus | 10.493 |  | 0 | RTS 21/ II |  | základní |  | 0 | 0 | 0 | 0 | 0 | 8 | M | 1 |  |  |  | ROZPOCET | 0 | 0 | 0 | 0 | 0 | 1 | 0 | 4 | 52
| VV |  | 48,00/5,00*1,093 |  | 10.493 | [12 empty] | VV | 1 | 2 | True | 0 | ROZPOCET
| VV |  | Součet |  | 10.493 | [12 empty] | VV | 1 | 4 | True | 1 | ROZPOCET
27 | M | 28651662.AR | koleno PVC; 45,0 °; D = 160,0 mm; s 1 hrdlem | kus | 18.18 |  | 0 | RTS 21/ II |  | základní |  | 0 | 0 | 0 | 0 | 0 | 8 | M | 1 |  |  |  | ROZPOCET | 0 | 0 | 0 | 0 | 0 | 1 | 0 | 4 | 54
28 | M | 28651705.AR | odbočka PVC; 45,0 °; d1 = 160 mm; d2 = 160 mm; l = 410 mm; hladká, hrdlovaná; DN 150,0 mm; DN2 150 mm | kus | 4.04 |  | 0 | RTS 21/ II |  | základní |  | 0 | 0 | 0 | 0 | 0 | 8 | M | 1 |  |  |  | ROZPOCET | 0 | 0 | 0 | 0 | 0 | 1 | 0 | 4 | 56
29 | M | 28651708.AR | odbočka PVC; 45,0 °; d1 = 200 mm; d2 = 160 mm; l = 450 mm; hladká, hrdlovaná; DN 200,0 mm; DN2 150 mm | kus | 1.01 |  | 0 | RTS 21/ II |  | základní |  | 0 | 0 | 0 | 0 | 0 | 8 | M | 1 |  |  |  | ROZPOCET | 0 | 0 | 0 | 0 | 0 | 1 | 0 | 4 | 58
| D | 89 | Ostatní konstrukce na trubním vedení |  |  |  | 0 |  |  |  |  | 0 |  | 0 |  | 0 | 1 | D | 0 |  |  |  | ROZPOCET | [6 empty] | 0
30 | K | 892575111R00 | Zkoušky těsnosti kanalizačního potrubí zabezpečení konců a zkouška vzduchem kanalizačního potrubí do DN 200 mm | úsek | 6 |  | 0 | RTS 21/ II |  | základní |  | 0 | 0 | 0 | 0 | 0 | 4 | K | 1 |  |  |  | ROZPOCET | 0 | 0 | 0 | 0 | 0 | 1 | 0 | 4 | 60
| P |  | Poznámka k položce: vodou nebo vzduchem, | [14 empty] | P | 1
31 | K | 899711122R00 | Výstražné fólie výstražná fólie pro kanalizaci, šířka 30 cm | m | 122 |  | 0 | RTS 21/ II |  | základní |  | 0 | 0 | 0 | 0 | 0 | 4 | K | 1 |  |  |  | ROZPOCET | 0 | 0 | 0 | 0 | 0 | 1 | 0 | 4 | 62
32 | K | 89001 | napojení na stávající kanalizaci | kus | 1 |  | 0 | Vlastní |  | základní |  | 0 | 0 | 0 | 0 | 0 | 4 | K | 1 |  |  |  | ROZPOCET | 0 | 0 | 0 | 0 | 0 | 1 | 0 | 4 | 64
33 | K | 89002 | retenční jímka dešťových vod objemu 15 m3 z ŽB, dodávka a montáž | kus | 1 |  | 0 | Vlastní |  | základní |  | 0 | 0 | 0 | 0 | 0 | 4 | K | 1 |  |  |  | ROZPOCET | 0 | 0 | 0 | 0 | 0 | 1 | 0 | 4 | 66
| P |  | Poznámka k položce: dno rozměr 3000x6000x990 mm zákrytová desky rozměr 3000x6000x200 mm skruž kanalizační v.500 mm, DN 1000 konus DN 1000 poklop tř. B d600 | [14 empty] | P | 1
34 | K | 89003 | topný kabel u potrubí, dodávka a montáž | m | 60 |  | 0 | Vlastní |  | základní |  | 0 | 0 | 0 | 0 | 0 | 4 | K | 1 |  |  |  | ROZPOCET | 0 | 0 | 0 | 0 | 0 | 1 | 0 | 4 | 68
35 | K | 894431312RAA | Šachty plastové plastové šachty z dílců D 425 mm, dno s jedním přítokem s výkyvnými hrdly, D 160 mm, délka šachtové roury 1,50 m, poklop litina 12,5 t | kus | 6 |  | 0 | RTS 21/ II |  | základní |  | 0 | 0 | 0 | 0 | 0 | 4 | K | 1 |  |  |  | ROZPOCET | 0 | 0 | 0 | 0 | 0 | 1 | 0 | 4 | 70
| D | 99 | Staveništní přesun hmot |  |  |  | 0 |  |  |  |  | 0 |  | 0 |  | 0 | 1 | D | 0 |  |  |  | ROZPOCET | [6 empty] | 0
36 | K | 998276101R00 | Přesun hmot pro trubní vedení z trub plastových nebo sklolaminátových v otevřeném výkopu | t | 308.648 |  | 0 | RTS 21/ II |  | základní |  | 0 | 0 | 0 | 0 | 0 | 4 | K | 1 |  |  |  | ROZPOCET | 0 | 0 | 0 | 0 | 0 | 1 | 0 | 4 | 72
| P |  | Poznámka k položce: vodovodu nebo kanalizace ražené nebo hloubené (827 1.1, 827 1.9, 827 2.1, 827 2.9), drobných objektů | [14 empty] | P | 1

## 2021-67-I108 - IO 108-Are...
{ab03044d-13f9-433d-9838-05ca0406b5df}
2
| KRYCÍ LIST SOUPISU PRACÍ | [7 empty] | v --- níže se nacházejí doplnkové a pomocné údaje k sestavám --- v | [8 empty] | False
Stavba:
Koupaliště Dubice-venkovní bazén
Objekt:
2021/67-I108 - IO 108-Areálová bazénová kanalizace
| KSO: |  | 833 16 |  |  | CC-CZ:
| Místo: |  |  |  |  | Datum: | 7. 4. 2022
| Zadavatel: |  |  |  |  | IČ:
|  | Město Česká Lípa |  |  |  | DIČ:
| Uchazeč: |  |  |  |  | IČ: | Vyplň údaj
|  | Vyplň údaj |  |  |  | DIČ: | Vyplň údaj
| Projektant: |  |  |  |  | IČ:
|  | Centroprojekt group a.s. Zlín |  |  |  | DIČ:
| Zpracovatel: |  |  |  |  | IČ:
|  | Ing.V.Soudilová |  |  |  | DIČ:
Poznámka:
Nedílnou součástí výkazu výměr je projektová dokumentace zpracovaná firmou Centroprojekt group a.s. v prosinci 2021. Textová, výkresová i tabulková část projektové dokumentace tvoří jeden vzájemně se doplňující a provázaný celek. Jednotliví účastníci výběrového řízení se musí seznámit s projektovou dokumentací v návaznosti na soupis prací a na základě těchto informací části díla nacenit. Dále je potřeba při stanovení ceny dle vykázané výměry započítat všechny předpokládané doplňkové prvky a činnosti s touto položkou související tak, aby cena byla kompletní a prvek funkční. Ve všech položkách jsou započítány náklady na dopravu. Pokud není u položky soupisu prací uvedena žádná cenová soustava, položka není zatříděna v žádné cenové soustavě (ÚRS nebo RTS). Veškeré náklady na výrobní dokumentaci, dokumentaci skutečného stavu, zařízení staveniště a pod. je součástí VON.
| Cena bez DPH | [5 empty] | 0
|  |  | Základ daně |  |  | Sazba daně | Výše daně
| DPH | základní | 0 |  |  | 21% | 0
|  | snížená | 0 |  |  | 15% | 0
|  | zákl. přenesená | 0 |  |  | 21% | 0
|  | sníž. přenesená | 0 |  |  | 15% | 0
|  | nulová | 0 |  |  | 0% | 0
| Cena s DPH |  |  | v | CZK |  | 0
REKAPITULACE ČLENĚNÍ SOUPISU PRACÍ
Stavba:
Koupaliště Dubice-venkovní bazén
Objekt:
2021/67-I108 - IO 108-Areálová bazénová kanalizace
Místo: | [5 empty] | Datum: | 7. 4. 2022
Zadavatel: |  |  | Město Česká Lípa |  |  | Projektant: | Centroprojekt group a.s. Zlín
Uchazeč: |  |  | Vyplň údaj |  |  | Zpracovatel: | Ing.V.Soudilová
Kód dílu - Popis | [6 empty] | Cena celkem [CZK]
Náklady stavby celkem | [6 empty] | 0 | [11 empty] | -1
| 1 - Zemní práce | [5 empty] | 0
| 45 - Podkladní a vedlejší konstrukce | [5 empty] | 0
| 87 - Potrubí z trub z plastických hmot | [5 empty] | 0
| 89 - Ostatní konstrukce na trubním vedení | [5 empty] | 0
| 99 - Staveništní přesun hmot | [5 empty] | 0
SOUPIS PRACÍ
Stavba:
Koupaliště Dubice-venkovní bazén
Objekt:
2021/67-I108 - IO 108-Areálová bazénová kanalizace
Místo: | [5 empty] | Datum: | 7. 4. 2022
Zadavatel: |  |  | Město Česká Lípa |  |  | Projektant: | Centroprojekt group a.s. Zlín
Uchazeč: |  |  | Vyplň údaj |  |  | Zpracovatel: | Ing.V.Soudilová
PČ | Typ | Kód | Popis | MJ | Množství | J.cena [CZK] | Cena celkem [CZK] | Cenová soustava |  | DPH | J. Nh [h] | Nh celkem [h] | J. hmotnost [t] | Hmotnost celkem [t] | J. suť [t] | Suť Celkem [t]
Náklady soupisu celkem | [6 empty] | 0 |  |  |  |  | 0 |  | 0 |  | 0 |  | D | -1 | [10 empty] | 0
| D | 1 | Zemní práce |  |  |  | 0 |  |  |  |  | 0 |  | 0 |  | 0 | 1 | D | 0 |  |  |  | ROZPOCET | [6 empty] | 0
1 | K | 115101201R00 | Čerpání vody na dopravní výšku do 10 m s uvažovaným průměrným přítokem do 500 l/min | h | 504 |  | 0 | RTS 21/ II |  | základní |  | 0 | 0 | 0 | 0 | 0 | 4 | K | 1 |  |  |  | ROZPOCET | 0 | 0 | 0 | 0 | 0 | 1 | 0 | 4 | 2
| P |  | Poznámka k položce: na vzdálenost od hladiny vody v jímce po výšku roviny proložené osou nejvyššího bodu výtlačného potrubí. Včetně odpadní potrubí v délce do 20 m. | [14 empty] | P | 1
| VV |  | 24,00*21 |  | 504 | [12 empty] | VV | 1 | 2 | True | 0 | ROZPOCET
| VV |  | Součet |  | 504 | [12 empty] | VV | 1 | 4 | True | 1 | ROZPOCET
2 | K | 115101301R00 | Pohotovost záložní čerpací soupravy na dopravní výšku do 10 m s uvažovaným průměrným přítokem do 500 l/min | den | 21 |  | 0 | RTS 21/ II |  | základní |  | 0 | 0 | 0 | 0 | 0 | 4 | K | 1 |  |  |  | ROZPOCET | 0 | 0 | 0 | 0 | 0 | 1 | 0 | 4 | 4
| P |  | Poznámka k položce: na vzdálenost (výšku) od hladiny vody v jímce po výšku roviny proložené osou nejvyššího bodu výtlačného potrubí. Včetně sacího a výtlačného potrubí, příp. odpadních žlabů, lešení pod čerpadlo a pod potrubí nebo pod odpadní žlaby a záložního zdroje energie. | [14 empty] | P | 1
3 | K | 132301212R00 | Hloubení rýh šířky přes 60 do 200 cm do 1000 m3, v hornině 4, hloubení strojně | m3 | 388.829 |  | 0 | RTS 21/ II |  | základní |  | 0 | 0 | 0 | 0 | 0 | 4 | K | 1 |  |  |  | ROZPOCET | 0 | 0 | 0 | 0 | 0 | 1 | 0 | 4 | 6
| P |  | Poznámka k položce: zapažených i nezapažených, s urovnáním dna do předepsaného profilu a spádu, s případně nutným přehozením výkopku na vzdálenost do 3 m ve výkopišti, s přehozením výkopku na přilehlém terénu na vzdálenost do 5 m od podélné osy rýhy nebo s naložením výkopku na dopravní prostředek. | [14 empty] | P | 1
4 | K | 132301219R00 | Hloubení rýh šířky přes 60 do 200 cm příplatek za lepivost, v hornině 4, | m3 | 388.829 |  | 0 | RTS 21/ II |  | základní |  | 0 | 0 | 0 | 0 | 0 | 4 | K | 1 |  |  |  | ROZPOCET | 0 | 0 | 0 | 0 | 0 | 1 | 0 | 4 | 8
| P |  | Poznámka k položce: zapažených i nezapažených, s urovnáním dna do předepsaného profilu a spádu, s případně nutným přehozením výkopku na vzdálenost do 3 m ve výkopišti, s přehozením výkopku na přilehlém terénu na vzdálenost do 5 m od podélné osy rýhy nebo s naložením výkopku na dopravní prostředek. | [14 empty] | P | 1
5 | K | 151101101R00 | Zřízení pažení a rozepření stěn rýh příložné pro jakoukoliv mezerovitost, hloubky do 2 m | m2 | 639.244 |  | 0 | RTS 21/ II |  | základní |  | 0 | 0 | 0 | 0 | 0 | 4 | K | 1 |  |  |  | ROZPOCET | 0 | 0 | 0 | 0 | 0 | 1 | 0 | 4 | 10
| P |  | Poznámka k položce: pro podzemní vedení pro všechny šířky rýhy, | [14 empty] | P | 1
| VV |  | odtoky brodítek : | [14 empty] | VV | 1 | 1 | True | 0 | ROZPOCET
| VV |  | 106,50*(0,85+1,85)/2*2 |  | 287.55 | [12 empty] | VV | 1 | 2 | True | 0 | ROZPOCET
| VV |  | kb11 : | [14 empty] | VV | 1 | 1 | True | 0 | ROZPOCET
| VV |  | 44,00*(0,70+1,50)/2*2 |  | 96.8 | [12 empty] | VV | 1 | 2 | True | 0 | ROZPOCET
| VV |  | šachty : | [14 empty] | VV | 1 | 1 | True | 0 | ROZPOCET
| VV |  | (2,50-1,10)*2*(0,79+0,70) |  | 4.172 | [12 empty] | VV | 1 | 2 | True | 0 | ROZPOCET
| VV |  | kb12 : | [14 empty] | VV | 1 | 1 | True | 0 | ROZPOCET
| VV |  | 11,00*1,80*2 |  | 39.6 | [12 empty] | VV | 1 | 2 | True | 0 | ROZPOCET
| VV |  | kb13 : | [14 empty] | VV | 1 | 1 | True | 0 | ROZPOCET
| VV |  | 3,00*1,84*2 |  | 11.04 | [12 empty] | VV | 1 | 2 | True | 0 | ROZPOCET
| VV |  | kb14 : | [14 empty] | VV | 1 | 1 | True | 0 | ROZPOCET
| VV |  | 3,00*1,84*2 |  | 11.04 | [12 empty] | VV | 1 | 2 | True | 0 | ROZPOCET
| VV |  | kb2 : | [14 empty] | VV | 1 | 1 | True | 0 | ROZPOCET
| VV |  | 10,00*1,85*2 |  | 37 | [12 empty] | VV | 1 | 2 | True | 0 | ROZPOCET
| VV |  | kb1 : | [14 empty] | VV | 1 | 1 | True | 0 | ROZPOCET
| VV |  | 38,00*(1,50+1,80)/2*2 |  | 125.4 | [12 empty] | VV | 1 | 2 | True | 0 | ROZPOCET
| VV |  | šachty : | [14 empty] | VV | 1 | 1 | True | 0 | ROZPOCET
| VV |  | (2,50+1,35)*2*(1,82+1,64) |  | 26.642 | [12 empty] | VV | 1 | 2 | True | 0 | ROZPOCET
| VV |  | Součet |  | 639.244 | [12 empty] | VV | 1 | 4 | True | 1 | ROZPOCET
6 | K | 151101111R00 | Odstranění pažení a rozepření rýh příložné , hloubky do 2 m | m2 | 639.244 |  | 0 | RTS 21/ II |  | základní |  | 0 | 0 | 0 | 0 | 0 | 4 | K | 1 |  |  |  | ROZPOCET | 0 | 0 | 0 | 0 | 0 | 1 | 0 | 4 | 12
| P |  | Poznámka k položce: pro podzemní vedení s uložením materiálu na vzdálenost do 3 m od kraje výkopu, | [14 empty] | P | 1
7 | K | 161101101R00 | Svislé přemístění výkopku z horniny 1 až 4, při hloubce výkopu přes 1 do 2,5 m | m3 | 213.857 |  | 0 | RTS 21/ II |  | základní |  | 0 | 0 | 0 | 0 | 0 | 4 | K | 1 |  |  |  | ROZPOCET | 0 | 0 | 0 | 0 | 0 | 1 | 0 | 4 | 14
| P |  | Poznámka k položce: bez naložení do dopravní nádoby, ale s vyprázdněním dopravní nádoby na hromadu nebo na dopravní prostředek, | [14 empty] | P | 1
| VV |  | 388,83*0,55 |  | 213.857 | [12 empty] | VV | 1 | 2 | True | 0 | ROZPOCET
| VV |  | Součet |  | 213.857 | [12 empty] | VV | 1 | 4 | True | 1 | ROZPOCET
8 | K | 162301101R00 | Vodorovné přemístění výkopku z horniny 1 až 4, na vzdálenost přes 50 do 500 m | m3 | 388.829 |  | 0 | RTS 21/ II |  | základní |  | 0 | 0 | 0 | 0 | 0 | 4 | K | 1 |  |  |  | ROZPOCET | 0 | 0 | 0 | 0 | 0 | 1 | 0 | 4 | 16
| P |  | Poznámka k položce: po suchu, bez naložení výkopku, avšak se složením bez rozhrnutí, zpáteční cesta vozidla. | [14 empty] | P | 1
9 | K | 174101101R00 | Zásyp sypaninou se zhutněním jam, šachet, rýh nebo kolem objektů v těchto vykopávkách | m3 | 236.105 |  | 0 | RTS 21/ II |  | základní |  | 0 | 0 | 0 | 0 | 0 | 4 | K | 1 |  |  |  | ROZPOCET | 0 | 0 | 0 | 0 | 0 | 1 | 0 | 4 | 18
| P |  | Poznámka k položce: z jakékoliv horniny s uložením výkopku po vrstvách, včetně strojního přemístění materiálu pro zásyp ze vzdálenosti do 10 m od okraje zásypu | [14 empty] | P | 1
10 | K | 175101101R00 | Obsyp potrubí bez prohození sypaniny, bez dodávky obsypového materiálu | m3 | 116.335 |  | 0 | RTS 21/ II |  | základní |  | 0 | 0 | 0 | 0 | 0 | 4 | K | 1 |  |  |  | ROZPOCET | 0 | 0 | 0 | 0 | 0 | 1 | 0 | 4 | 20
| P |  | Poznámka k položce: sypaninou z vhodných hornin tř. 1 - 4 nebo materiálem připraveným podél výkopu ve vzdálenosti do 3 m od jeho kraje, pro jakoukoliv hloubku výkopu a jakoukoliv míru zhutnění, | [14 empty] | P | 1
11 | M | 58337320R | štěrkopísek frakce 0,0 až 8,0 mm; třída C | t | 232.7 |  | 0 | RTS 21/ II |  | základní |  | 0 | 0 | 0 | 0 | 0 | 8 | M | 1 |  |  |  | ROZPOCET | 0 | 0 | 0 | 0 | 0 | 1 | 0 | 4 | 22
| VV |  | 116,35*2,00 |  | 232.7 | [12 empty] | VV | 1 | 2 | True | 0 | ROZPOCET
| VV |  | Součet |  | 232.7 | [12 empty] | VV | 1 | 4 | True | 1 | ROZPOCET
12 | M | 58344197R | štěrkodrť frakce 0,0 až 63,0 mm; třída A | t | 472.2 |  | 0 | RTS 21/ II |  | základní |  | 0 | 0 | 0 | 0 | 0 | 8 | M | 1 |  |  |  | ROZPOCET | 0 | 0 | 0 | 0 | 0 | 1 | 0 | 4 | 24
| VV |  | 236,10*2,00 |  | 472.2 | [12 empty] | VV | 1 | 2 | True | 0 | ROZPOCET
| VV |  | Součet |  | 472.2 | [12 empty] | VV | 1 | 4 | True | 1 | ROZPOCET
| D | 45 | Podkladní a vedlejší konstrukce |  |  |  | 0 |  |  |  |  | 0 |  | 0 |  | 0 | 1 | D | 0 |  |  |  | ROZPOCET | [6 empty] | 0
13 | K | 451573111R00 | Lože pod potrubí, stoky a drobné objekty z písku a štěrkopísku do 65 mm | m3 | 27.22 |  | 0 | RTS 21/ II |  | základní |  | 0 | 0 | 0 | 0 | 0 | 4 | K | 1 |  |  |  | ROZPOCET | 0 | 0 | 0 | 0 | 0 | 1 | 0 | 4 | 26
| P |  | Poznámka k položce: v otevřeném výkopu, | [14 empty] | P | 1
| VV |  | odtoky brodítek : | [14 empty] | VV | 1 | 1 | True | 0 | ROZPOCET
| VV |  | 106,50*1,10*0,10 |  | 11.715 | [12 empty] | VV | 1 | 2 | True | 0 | ROZPOCET
| VV |  | kb11 : | [14 empty] | VV | 1 | 1 | True | 0 | ROZPOCET
| VV |  | 44,00*1,10*0,10 |  | 4.84 | [12 empty] | VV | 1 | 2 | True | 0 | ROZPOCET
| VV |  | kb12 : | [14 empty] | VV | 1 | 1 | True | 0 | ROZPOCET
| VV |  | 11,00*1,10*0,10 |  | 1.21 | [12 empty] | VV | 1 | 2 | True | 0 | ROZPOCET
| VV |  | kb13 : | [14 empty] | VV | 1 | 1 | True | 0 | ROZPOCET
| VV |  | 3,00*1,10*0,10 |  | 0.33 | [12 empty] | VV | 1 | 2 | True | 0 | ROZPOCET
| VV |  | kb14 : | [14 empty] | VV | 1 | 1 | True | 0 | ROZPOCET
| VV |  | 3,00*1,10*0,10 |  | 0.33 | [12 empty] | VV | 1 | 2 | True | 0 | ROZPOCET
| VV |  | kb2 : | [14 empty] | VV | 1 | 1 | True | 0 | ROZPOCET
| VV |  | 10,00*1,10*0,10 |  | 1.1 | [12 empty] | VV | 1 | 2 | True | 0 | ROZPOCET
| VV |  | kb1 : | [14 empty] | VV | 1 | 1 | True | 0 | ROZPOCET
| VV |  | 38,00*1,35*0,15 |  | 7.695 | [12 empty] | VV | 1 | 2 | True | 0 | ROZPOCET
| VV |  | Součet |  | 27.22 | [12 empty] | VV | 1 | 4 | True | 1 | ROZPOCET
14 | K | 452112111R00 | Osazení betonových dílců pod potrubí prstenců nebo rámůpod poklopy a mříže výšky do 100 mm | kus | 2 |  | 0 | RTS 21/ II |  | základní |  | 0 | 0 | 0 | 0 | 0 | 4 | K | 1 |  |  |  | ROZPOCET | 0 | 0 | 0 | 0 | 0 | 1 | 0 | 4 | 28
15 | K | 452112121R00 | Osazení betonových dílců pod potrubí prstenců nebo rámůpod poklopy a mříže výšky přes 100 do 200 mm | kus | 2 |  | 0 | RTS 21/ II |  | základní |  | 0 | 0 | 0 | 0 | 0 | 4 | K | 1 |  |  |  | ROZPOCET | 0 | 0 | 0 | 0 | 0 | 1 | 0 | 4 | 30
16 | K | 452311131R00 | Podkladní a zajišťovací konstrukce z betonu desky pod potrubí, stoky a drobné objekty , z betonu prostého třídy C 12/15 | m3 | 1.125 |  | 0 | RTS 21/ II |  | základní |  | 0 | 0 | 0 | 0 | 0 | 4 | K | 1 |  |  |  | ROZPOCET | 0 | 0 | 0 | 0 | 0 | 1 | 0 | 4 | 32
| P |  | Poznámka k položce: z cementu portlandského nebo struskoportlandského, v otevřeném výkopu, | [14 empty] | P | 1
| VV |  | 1,50*1,50*0,10*5 |  | 1.125 | [12 empty] | VV | 1 | 2 | True | 0 | ROZPOCET
| VV |  | Součet |  | 1.125 | [12 empty] | VV | 1 | 4 | True | 1 | ROZPOCET
17 | K | 452386111R00 | Podkladní a vyrovnávací konstrukce vyrovnávací prstence z betonu prostého třídy C -/7,5, výšky do 100 mm | kus | 5 |  | 0 | RTS 21/ II |  | základní |  | 0 | 0 | 0 | 0 | 0 | 4 | K | 1 |  |  |  | ROZPOCET | 0 | 0 | 0 | 0 | 0 | 1 | 0 | 4 | 34
| P |  | Poznámka k položce: z cementu portlandského nebo struskoportlandského, Včetně bednění, odbednění a na nátěru bednění proti přilnavosti betonu. | [14 empty] | P | 1
18 | M | 59224349.AR | prstenec vyrovnávací šachetní; betonový; TBW; DN = 625,0 mm; h = 100,0 mm; s = 120,00 mm | kus | 2.02 |  | 0 | RTS 21/ II |  | základní |  | 0 | 0 | 0 | 0 | 0 | 8 | M | 1 |  |  |  | ROZPOCET | 0 | 0 | 0 | 0 | 0 | 1 | 0 | 4 | 36
19 | M | 59224349R | prstenec vyrovnávací šachetní; betonový; TBW; DN = 625,0 mm; h = 120,0 mm; s = 120,00 mm | kus | 2.02 |  | 0 | RTS 21/ II |  | základní |  | 0 | 0 | 0 | 0 | 0 | 8 | M | 1 |  |  |  | ROZPOCET | 0 | 0 | 0 | 0 | 0 | 1 | 0 | 4 | 38
| D | 87 | Potrubí z trub z plastických hmot |  |  |  | 0 |  |  |  |  | 0 |  | 0 |  | 0 | 1 | D | 0 |  |  |  | ROZPOCET | [6 empty] | 0
20 | K | 871313121R00 | Montáž potrubí z trub z plastů těsněných gumovým kroužkem DN 150 mm | m | 106.5 |  | 0 | RTS 21/ II |  | základní |  | 0 | 0 | 0 | 0 | 0 | 4 | K | 1 |  |  |  | ROZPOCET | 0 | 0 | 0 | 0 | 0 | 1 | 0 | 4 | 40
| P |  | Poznámka k položce: v otevřeném výkopu ve sklonu do 20 %, | [14 empty] | P | 1
| VV |  | odtoky brodítek : | [14 empty] | VV | 1 | 1 | True | 0 | ROZPOCET
| VV |  | 106,50 |  | 106.5 | [12 empty] | VV | 1 | 2 | True | 0 | ROZPOCET
| VV |  | Součet |  | 106.5 | [12 empty] | VV | 1 | 4 | True | 1 | ROZPOCET
21 | K | 871353121R00 | Montáž potrubí z trub z plastů těsněných gumovým kroužkem DN 200 mm | m | 71 |  | 0 | RTS 21/ II |  | základní |  | 0 | 0 | 0 | 0 | 0 | 4 | K | 1 |  |  |  | ROZPOCET | 0 | 0 | 0 | 0 | 0 | 1 | 0 | 4 | 42
| P |  | Poznámka k položce: v otevřeném výkopu ve sklonu do 20 %, | [14 empty] | P | 1
| VV |  | kb11 : | [14 empty] | VV | 1 | 1 | True | 0 | ROZPOCET
| VV |  | 44,00 |  | 44 | [12 empty] | VV | 1 | 2 | True | 0 | ROZPOCET
| VV |  | kb12 : | [14 empty] | VV | 1 | 1 | True | 0 | ROZPOCET
| VV |  | 11,00 |  | 11 | [12 empty] | VV | 1 | 2 | True | 0 | ROZPOCET
| VV |  | kb13 : | [14 empty] | VV | 1 | 1 | True | 0 | ROZPOCET
| VV |  | 3,00 |  | 3 | [12 empty] | VV | 1 | 2 | True | 0 | ROZPOCET
| VV |  | kb14 : | [14 empty] | VV | 1 | 1 | True | 0 | ROZPOCET
| VV |  | 3,00 |  | 3 | [12 empty] | VV | 1 | 2 | True | 0 | ROZPOCET
| VV |  | kb2 : | [14 empty] | VV | 1 | 1 | True | 0 | ROZPOCET
| VV |  | 10,00 |  | 10 | [12 empty] | VV | 1 | 2 | True | 0 | ROZPOCET
| VV |  | Součet |  | 71 | [12 empty] | VV | 1 | 4 | True | 1 | ROZPOCET
22 | K | 871373121R00 | Montáž potrubí z trub z plastů těsněných gumovým kroužkem DN 300 mm | m | 38 |  | 0 | RTS 21/ II |  | základní |  | 0 | 0 | 0 | 0 | 0 | 4 | K | 1 |  |  |  | ROZPOCET | 0 | 0 | 0 | 0 | 0 | 1 | 0 | 4 | 44
| P |  | Poznámka k položce: v otevřeném výkopu ve sklonu do 20 %, | [14 empty] | P | 1
| VV |  | kb1 : | [14 empty] | VV | 1 | 1 | True | 0 | ROZPOCET
| VV |  | 38,00 |  | 38 | [12 empty] | VV | 1 | 2 | True | 0 | ROZPOCET
| VV |  | Součet |  | 38 | [12 empty] | VV | 1 | 4 | True | 1 | ROZPOCET
23 | K | 877373121R00 | Montáž tvarovek na potrubí z trub z plastů těsněných gumovým kroužkem odbočných DN 300 mm | kus | 2 |  | 0 | RTS 21/ II |  | základní |  | 0 | 0 | 0 | 0 | 0 | 4 | K | 1 |  |  |  | ROZPOCET | 0 | 0 | 0 | 0 | 0 | 1 | 0 | 4 | 46
| P |  | Poznámka k položce: v otevřeném výkopu, | [14 empty] | P | 1
24 | K | 877313123R00 | Montáž tvarovek na potrubí z trub z plastů těsněných gumovým kroužkem jednoosých DN 150 mm | kus | 4 |  | 0 | RTS 21/ II |  | základní |  | 0 | 0 | 0 | 0 | 0 | 4 | K | 1 |  |  |  | ROZPOCET | 0 | 0 | 0 | 0 | 0 | 1 | 0 | 4 | 48
| P |  | Poznámka k položce: v otevřeném výkopu, | [14 empty] | P | 1
25 | K | 877353123R00 | Montáž tvarovek na potrubí z trub z plastů těsněných gumovým kroužkem jednoosých DN 200 mm | kus | 2 |  | 0 | RTS 21/ II |  | základní |  | 0 | 0 | 0 | 0 | 0 | 4 | K | 1 |  |  |  | ROZPOCET | 0 | 0 | 0 | 0 | 0 | 1 | 0 | 4 | 50
| P |  | Poznámka k položce: v otevřeném výkopu, | [14 empty] | P | 1
26 | M | 28611154.AR | trubka plastová kanalizační PVC; hladká, s hrdlem; Sn 4 kN/m2; D = 160,0 mm; s = 4,00 mm; l = 5000,0 mm | kus | 23.281 |  | 0 | RTS 21/ II |  | základní |  | 0 | 0 | 0 | 0 | 0 | 8 | M | 1 |  |  |  | ROZPOCET | 0 | 0 | 0 | 0 | 0 | 1 | 0 | 4 | 52
| VV |  | 106,50/5,00*1,093 |  | 23.281 | [12 empty] | VV | 1 | 2 | True | 0 | ROZPOCET
| VV |  | Součet |  | 23.281 | [12 empty] | VV | 1 | 4 | True | 1 | ROZPOCET
27 | M | 286114013R | trubka plastová kanalizační PVC; s hrdlem, hladkostěnná ČSN EN 1401; Sn 12 kN/m2; D = 200,0 mm; s = 6,80 mm; l = 6 000,0 mm | kus | 12.934 |  | 0 | RTS 21/ II |  | základní |  | 0 | 0 | 0 | 0 | 0 | 8 | M | 1 |  |  |  | ROZPOCET | 0 | 0 | 0 | 0 | 0 | 1 | 0 | 4 | 54
| VV |  | 71,00/6,00*1,093 |  | 12.934 | [12 empty] | VV | 1 | 2 | True | 0 | ROZPOCET
| VV |  | Součet |  | 12.934 | [12 empty] | VV | 1 | 4 | True | 1 | ROZPOCET
28 | M | 286114017R | trubka plastová kanalizační PVC; s hrdlem, hladkostěnná ČSN EN 1401; Sn 12 kN/m2; D = 315,0 mm; s = 10,80 mm; l = 6 000,0 mm | kus | 6.922 |  | 0 | RTS 21/ II |  | základní |  | 0 | 0 | 0 | 0 | 0 | 8 | M | 1 |  |  |  | ROZPOCET | 0 | 0 | 0 | 0 | 0 | 1 | 0 | 4 | 56
| VV |  | 38,00/6,00*1,093 |  | 6.922 | [12 empty] | VV | 1 | 2 | True | 0 | ROZPOCET
| VV |  | Součet |  | 6.922 | [12 empty] | VV | 1 | 4 | True | 1 | ROZPOCET
29 | M | 28651662.AR | koleno PVC; 45,0 °; D = 160,0 mm; s 1 hrdlem | kus | 4.04 |  | 0 | RTS 21/ II |  | základní |  | 0 | 0 | 0 | 0 | 0 | 8 | M | 1 |  |  |  | ROZPOCET | 0 | 0 | 0 | 0 | 0 | 1 | 0 | 4 | 58
30 | M | 28651667.AR | koleno PVC; 45,0 °; D = 200,0 mm; s 1 hrdlem | kus | 2.02 |  | 0 | RTS 21/ II |  | základní |  | 0 | 0 | 0 | 0 | 0 | 8 | M | 1 |  |  |  | ROZPOCET | 0 | 0 | 0 | 0 | 0 | 1 | 0 | 4 | 60
31 | M | 28651718.AR | odbočka PVC; 45,0 °; d1 = 315 mm; d2 = 200 mm; l = 700 mm; hladká, hrdlovaná; DN 300,0 mm; DN2 200 mm | kus | 2.02 |  | 0 | RTS 21/ II |  | základní |  | 0 | 0 | 0 | 0 | 0 | 8 | M | 1 |  |  |  | ROZPOCET | 0 | 0 | 0 | 0 | 0 | 1 | 0 | 4 | 62
| D | 89 | Ostatní konstrukce na trubním vedení |  |  |  | 0 |  |  |  |  | 0 |  | 0 |  | 0 | 1 | D | 0 |  |  |  | ROZPOCET | [6 empty] | 0
32 | K | 892575111R00 | Zkoušky těsnosti kanalizačního potrubí zabezpečení konců a zkouška vzduchem kanalizačního potrubí do DN 200 mm | úsek | 3 |  | 0 | RTS 21/ II |  | základní |  | 0 | 0 | 0 | 0 | 0 | 4 | K | 1 |  |  |  | ROZPOCET | 0 | 0 | 0 | 0 | 0 | 1 | 0 | 4 | 64
| P |  | Poznámka k položce: vodou nebo vzduchem, | [14 empty] | P | 1
33 | K | 892585111R00 | Zkoušky těsnosti kanalizačního potrubí zabezpečení konců a zkouška vzduchem kanalizačního potrubí do DN 300 mm | úsek | 4 |  | 0 | RTS 21/ II |  | základní |  | 0 | 0 | 0 | 0 | 0 | 4 | K | 1 |  |  |  | ROZPOCET | 0 | 0 | 0 | 0 | 0 | 1 | 0 | 4 | 66
| P |  | Poznámka k položce: vodou nebo vzduchem, | [14 empty] | P | 1
34 | K | 894221116R00 | Šachty kanalizační z betonu prostého vodostavebního na stokách kruhových s obložením dna betonem C 25/30, DN 1000 mm | kus | 1 |  | 0 | RTS 21/ II |  | základní |  | 0 | 0 | 0 | 0 | 0 | 4 | K | 1 |  |  |  | ROZPOCET | 0 | 0 | 0 | 0 | 0 | 1 | 0 | 4 | 68
| P |  | Poznámka k položce: V 4 - B 20 , výšky vstupu do 1,5 m, z cementu portlandského nebo struskoportlandského, montáž a dodávk stupadel, | [14 empty] | P | 1
35 | K | 894421111RT1 | Osazení betonových dílců pro šachty podle DIN 4034 skruže rovné, o hmotnosti do 0,5 t | kus | 3 |  | 0 | RTS 21/ II |  | základní |  | 0 | 0 | 0 | 0 | 0 | 4 | K | 1 |  |  |  | ROZPOCET | 0 | 0 | 0 | 0 | 0 | 1 | 0 | 4 | 70
| P |  | Poznámka k položce: na kroužek, viz.výpis šachet | [14 empty] | P | 1
36 | K | 894422111RT1 | Osazení betonových dílců pro šachty podle DIN 4034 skruže přechodové, pro jakoukoliv hmotnost | kus | 5 |  | 0 | RTS 21/ II |  | základní |  | 0 | 0 | 0 | 0 | 0 | 4 | K | 1 |  |  |  | ROZPOCET | 0 | 0 | 0 | 0 | 0 | 1 | 0 | 4 | 72
| P |  | Poznámka k položce: na kroužek, viz.výpis šachet | [14 empty] | P | 1
37 | K | 894423111RT1 | Osazení betonových dílců pro šachty podle DIN 4034 šachtového dna, o hmotnosti do 2 t | kus | 4 |  | 0 | RTS 21/ II |  | základní |  | 0 | 0 | 0 | 0 | 0 | 4 | K | 1 |  |  |  | ROZPOCET | 0 | 0 | 0 | 0 | 0 | 1 | 0 | 4 | 74
| P |  | Poznámka k položce: na kroužek, | [14 empty] | P | 1
38 | K | 899104111R00 | Osazení poklopů litinových a ocelových o hmotnost jednotlivě přes 150 kg | kus | 5 |  | 0 | RTS 21/ II |  | základní |  | 0 | 0 | 0 | 0 | 0 | 4 | K | 1 |  |  |  | ROZPOCET | 0 | 0 | 0 | 0 | 0 | 1 | 0 | 4 | 76
39 | K | 899711122R00 | Výstražné fólie výstražná fólie pro kanalizaci, šířka 30 cm | m | 215.5 |  | 0 | RTS 21/ II |  | základní |  | 0 | 0 | 0 | 0 | 0 | 4 | K | 1 |  |  |  | ROZPOCET | 0 | 0 | 0 | 0 | 0 | 1 | 0 | 4 | 78
40 | K | 89001 | napojení na stávající kanalizaci | kus | 1 |  | 0 | Vlastní |  | základní |  | 0 | 0 | 0 | 0 | 0 | 4 | K | 1 |  |  |  | ROZPOCET | 0 | 0 | 0 | 0 | 0 | 1 | 0 | 4 | 80
41 | K | 894431312RAA | Šachty plastové plastové šachty z dílců D 425 mm, dno s jedním přítokem s výkyvnými hrdly, D 160 mm, délka šachtové roury 1,50 m, poklop litina 12,5 t | kus | 4 |  | 0 | RTS 21/ II |  | základní |  | 0 | 0 | 0 | 0 | 0 | 4 | K | 1 |  |  |  | ROZPOCET | 0 | 0 | 0 | 0 | 0 | 1 | 0 | 4 | 82
42 | M | 55243344.AR | poklop kanalizační DN šachty 1 000 mm; litinový; D výrobku 605 mm; únosnost B 125 kN; bez odvětrání | kus | 5 |  | 0 | RTS 21/ II |  | základní |  | 0 | 0 | 0 | 0 | 0 | 8 | M | 1 |  |  |  | ROZPOCET | 0 | 0 | 0 | 0 | 0 | 1 | 0 | 4 | 84
43 | M | 59224353.AR | konus šachetní; železobetonový; TBR; d = 1 240,0 mm; DN = 1 000,0 mm; DN 2 = 625 mm; h = 580 mm; počet stupadel 2; ocelové s PE povlakem, kapsové | kus | 5.05 |  | 0 | RTS 21/ II |  | základní |  | 0 | 0 | 0 | 0 | 0 | 8 | M | 1 |  |  |  | ROZPOCET | 0 | 0 | 0 | 0 | 0 | 1 | 0 | 4 | 86
44 | M | 59224358.AR | skruž železobetonová TBS; DN = 1 000,0 mm; h = 250,0 mm; s = 120,00 mm; počet stupadel 1; ocelové s PE povlakem; beton C 40/50 | kus | 1.01 |  | 0 | RTS 21/ II |  | základní |  | 0 | 0 | 0 | 0 | 0 | 8 | M | 1 |  |  |  | ROZPOCET | 0 | 0 | 0 | 0 | 0 | 1 | 0 | 4 | 88
45 | M | 59224361.AR | skruž železobetonová TBS; DN = 1 000,0 mm; h = 500,0 mm; s = 120,00 mm; počet stupadel 2; ocelové s PE povlakem; beton C 40/50 | kus | 2.02 |  | 0 | RTS 21/ II |  | základní |  | 0 | 0 | 0 | 0 | 0 | 8 | M | 1 |  |  |  | ROZPOCET | 0 | 0 | 0 | 0 | 0 | 1 | 0 | 4 | 90
46 | M | 59224366.AR | dno šachetní přímé; železobeton; TBZ; DN = 1 000,0 mm; D odtoku do 400 mm; h = 600 mm; t = 150 mm; beton C 40/50 | kus | 4.04 |  | 0 | RTS 21/ II |  | základní |  | 0 | 0 | 0 | 0 | 0 | 8 | M | 1 |  |  |  | ROZPOCET | 0 | 0 | 0 | 0 | 0 | 1 | 0 | 4 | 92
47 | M | 59224373.AR | profil těsnicí elastomerní; pro spojení betonových šachetních dílů; tvar kruh; d = 1 000,0 mm | kus | 10.1 |  | 0 | RTS 21/ II |  | základní |  | 0 | 0 | 0 | 0 | 0 | 8 | M | 1 |  |  |  | ROZPOCET | 0 | 0 | 0 | 0 | 0 | 1 | 0 | 4 | 94
| D | 99 | Staveništní přesun hmot |  |  |  | 0 |  |  |  |  | 0 |  | 0 |  | 0 | 1 | D | 0 |  |  |  | ROZPOCET | [6 empty] | 0
48 | K | 998276101R00 | Přesun hmot pro trubní vedení z trub plastových nebo sklolaminátových v otevřeném výkopu | t | 786.415 |  | 0 | RTS 21/ II |  | základní |  | 0 | 0 | 0 | 0 | 0 | 4 | K | 1 |  |  |  | ROZPOCET | 0 | 0 | 0 | 0 | 0 | 1 | 0 | 4 | 96
| P |  | Poznámka k položce: vodovodu nebo kanalizace ražené nebo hloubené (827 1.1, 827 1.9, 827 2.1, 827 2.9), drobných objektů | [14 empty] | P | 1

## 2021-67-I109 - IO 109-Ven...
{b14fe71c-0e8e-4526-8a8e-ce332b39b0c5}
2
| KRYCÍ LIST SOUPISU PRACÍ | [7 empty] | v --- níže se nacházejí doplnkové a pomocné údaje k sestavám --- v | [8 empty] | False
Stavba:
Koupaliště Dubice-venkovní bazén
Objekt:
2021/67-I109 - IO 109-Venkovní osvětlení
| KSO: |  | 833 16 |  |  | CC-CZ:
| Místo: |  |  |  |  | Datum: | 7. 4. 2022
| Zadavatel: |  |  |  |  | IČ:
|  | Město Česká Lípa |  |  |  | DIČ:
| Uchazeč: |  |  |  |  | IČ: | Vyplň údaj
|  | Vyplň údaj |  |  |  | DIČ: | Vyplň údaj
| Projektant: |  |  |  |  | IČ:
|  | Centroprojekt group a.s. Zlín |  |  |  | DIČ:
| Zpracovatel: |  |  |  |  | IČ:
|  | Ing.J.Petlach |  |  |  | DIČ:
Poznámka:
Nedílnou součástí výkazu výměr je projektová dokumentace zpracovaná firmou Centroprojekt group a.s. v prosinci 2021. Textová, výkresová i tabulková část projektové dokumentace tvoří jeden vzájemně se doplňující a provázaný celek. Jednotliví účastníci výběrového řízení se musí seznámit s projektovou dokumentací v návaznosti na soupis prací a na základě těchto informací části díla nacenit. Dále je potřeba při stanovení ceny dle vykázané výměry započítat všechny předpokládané doplňkové prvky a činnosti s touto položkou související tak, aby cena byla kompletní a prvek funkční. Ve všech položkách jsou započítány náklady na dopravu. Pokud není u položky soupisu prací uvedena žádná cenová soustava, položka není zatříděna v žádné cenové soustavě (ÚRS nebo RTS). Veškeré náklady na výrobní dokumentaci, dokumentaci skutečného stavu, zařízení staveniště a pod. je součástí VON.
| Cena bez DPH | [5 empty] | 0
|  |  | Základ daně |  |  | Sazba daně | Výše daně
| DPH | základní | 0 |  |  | 21% | 0
|  | snížená | 0 |  |  | 15% | 0
|  | zákl. přenesená | 0 |  |  | 21% | 0
|  | sníž. přenesená | 0 |  |  | 15% | 0
|  | nulová | 0 |  |  | 0% | 0
| Cena s DPH |  |  | v | CZK |  | 0
REKAPITULACE ČLENĚNÍ SOUPISU PRACÍ
Stavba:
Koupaliště Dubice-venkovní bazén
Objekt:
2021/67-I109 - IO 109-Venkovní osvětlení
Místo: | [5 empty] | Datum: | 7. 4. 2022
Zadavatel: |  |  | Město Česká Lípa |  |  | Projektant: | Centroprojekt group a.s. Zlín
Uchazeč: |  |  | Vyplň údaj |  |  | Zpracovatel: | Ing.J.Petlach
Kód dílu - Popis | [6 empty] | Cena celkem [CZK]
Náklady stavby celkem | [6 empty] | 0 | [11 empty] | -1
| 109,01 - Demontáže | [5 empty] | 0
| 109,02 - Svítidla VO-viz v.č.D7X/E/052 | [5 empty] | 0
| 109,03 - Kabely, úložné konstrukce-viz v.č.D7X/E/052 | [5 empty] | 0
| 109,04 - Hodinové zúčtovací sazby | [5 empty] | 0
| 109,05 - Zemní práce-viz v.č.D7X/E/052 | [5 empty] | 0
SOUPIS PRACÍ
Stavba:
Koupaliště Dubice-venkovní bazén
Objekt:
2021/67-I109 - IO 109-Venkovní osvětlení
Místo: | [5 empty] | Datum: | 7. 4. 2022
Zadavatel: |  |  | Město Česká Lípa |  |  | Projektant: | Centroprojekt group a.s. Zlín
Uchazeč: |  |  | Vyplň údaj |  |  | Zpracovatel: | Ing.J.Petlach
PČ | Typ | Kód | Popis | MJ | Množství | J.cena [CZK] | Cena celkem [CZK] | Cenová soustava |  | DPH | J. Nh [h] | Nh celkem [h] | J. hmotnost [t] | Hmotnost celkem [t] | J. suť [t] | Suť Celkem [t]
Náklady soupisu celkem | [6 empty] | 0 |  |  |  |  | 0 |  | 0 |  | 0 |  | D | -1 | [7 empty] | 0
| D | 109,01 | Demontáže |  |  |  | 0 |  |  |  |  | 0 |  | 0 |  | 0 | 1 | D | 0 | ROZPOCET | [6 empty] | 0
1 | K | 109,0101 | Svitidlo VO vč.výložníku | ks | 3 |  | 0 | vlastní |  | základní |  | 0 | 0 | 0 | 0 | 0 | 64 | K | 1 | ROZPOCET | 0 | 0 | 0 | 0 | 0 | 1 | 0 | 64 | 2
2 | K | 109,0102 | Odpojení, manipulace | ks | 3 |  | 0 | vlastní |  | základní |  | 0 | 0 | 0 | 0 | 0 | 64 | K | 1 | ROZPOCET | 0 | 0 | 0 | 0 | 0 | 1 | 0 | 64 | 4
3 | K | 109,0103 | Pronájem montážní plošiny | den | 1 |  | 0 | vlastní |  | základní |  | 0 | 0 | 0 | 0 | 0 | 64 | K | 1 | ROZPOCET | 0 | 0 | 0 | 0 | 0 | 1 | 0 | 64 | 6
4 | K | 109,0104 | Likvidace, skládka | hod | 50 |  | 0 | vlastní |  | základní |  | 0 | 0 | 0 | 0 | 0 | 64 | K | 1 | ROZPOCET | 0 | 0 | 0 | 0 | 0 | 1 | 0 | 64 | 8
| D | 109,02 | Svítidla VO-viz v.č.D7X/E/052 |  |  |  | 0 |  |  |  |  | 0 |  | 0 |  | 0 | 1 | D | 0 | ROZPOCET | [6 empty] | 0
5 | K | 109,0201 | LED SVÍTIDLO S1 světelný zdroj LED, světelný tok 7000lm, 4000K, životnost LED L90B10=100 000, hliníkový matný odlitek, kryt svítidla tvrzené sklo, přímá distribuce světla, symetrická charakteristika 360°, integrovaná přepěťová ochrana | ks | 9 |  | 0 | vlastní |  | základní |  | 0 | 0 | 0 | 0 | 0 | 64 | K | 1 | ROZPOCET | 0 | 0 | 0 | 0 | 0 | 1 | 0 | 64 | 10
6 | K | 109,0202 | STOŽÁR BEZPATICOVÝ K4-133/89/40,výška 4m, žárově zinkovaný | ks | 9 |  | 0 | vlastní |  | základní |  | 0 | 0 | 0 | 0 | 0 | 64 | K | 1 | ROZPOCET | 0 | 0 | 0 | 0 | 0 | 1 | 0 | 64 | 12
7 | K | 109,0203 | STOŽAROVÁ VÝZBROJ, svorkovnice IP20, vč.pojistek SV-A-6.16.5 Stožárová výzbroj SV (s 1 nosičem pojistky) | ks | 9 |  | 0 | vlastní |  | základní |  | 0 | 0 | 0 | 0 | 0 | 64 | K | 1 | ROZPOCET | 0 | 0 | 0 | 0 | 0 | 1 | 0 | 64 | 14
| D | 109,03 | Kabely, úložné konstrukce-viz v.č.D7X/E/052 |  |  |  | 0 |  |  |  |  | 0 |  | 0 |  | 0 | 1 | D | 0 | ROZPOCET | [6 empty] | 0
8 | K | 109,0301 | CHRÁNIČKA OHEBNÁ ZEMNÍ D32 | m | 350 |  | 0 | vlastní |  | základní |  | 0 | 0 | 0 | 0 | 0 | 64 | K | 1 | ROZPOCET | 0 | 0 | 0 | 0 | 0 | 1 | 0 | 64 | 16
9 | K | 109,0302 | KABEL SILOVÝ,IZOLACE PVC CYKY 3Cx1.5 mm2, | m | 45 |  | 0 | vlastní |  | základní |  | 0 | 0 | 0 | 0 | 0 | 64 | K | 1 | ROZPOCET | 0 | 0 | 0 | 0 | 0 | 1 | 0 | 64 | 18
10 | K | 109,0303 | KABEL SILOVÝ,IZOLACE PVC CYKY 5Cx6mm2, | m | 350 |  | 0 | vlastní |  | základní |  | 0 | 0 | 0 | 0 | 0 | 64 | K | 1 | ROZPOCET | 0 | 0 | 0 | 0 | 0 | 1 | 0 | 64 | 20
11 | K | 109,0304 | UKONČENÍ KABELŮ DO 5x10 mm2 | ks | 24 |  | 0 | vlastní |  | základní |  | 0 | 0 | 0 | 0 | 0 | 64 | K | 1 | ROZPOCET | 0 | 0 | 0 | 0 | 0 | 1 | 0 | 64 | 22
12 | K | 109,0305 | UKONČENÍ VODIČŮ V ROZVADĚČÍCH Do 6 mm2 | ks | 96 |  | 0 | vlastní |  | základní |  | 0 | 0 | 0 | 0 | 0 | 64 | K | 1 | ROZPOCET | 0 | 0 | 0 | 0 | 0 | 1 | 0 | 64 | 24
13 | K | 109,0306 | OCELOVÝ PÁSEK POZINKOVANÝ Páska 30x4 páska 30x4 (0,95 kg/m), pevně | m | 530 |  | 0 | vlastní |  | základní |  | 0 | 0 | 0 | 0 | 0 | 64 | K | 1 | ROZPOCET | 0 | 0 | 0 | 0 | 0 | 1 | 0 | 64 | 26
14 | K | 109,0307 | SVORKA HROMOSVODNÍ,UZEMŇOVACÍ SS spojovací | ks | 9 |  | 0 | vlastní |  | základní |  | 0 | 0 | 0 | 0 | 0 | 64 | K | 1 | ROZPOCET | 0 | 0 | 0 | 0 | 0 | 1 | 0 | 64 | 28
15 | K | 109,0308 | SVORKA HROMOSVODNÍ,UZEMŇOVACÍ SP připojovací | ks | 9 |  | 0 | vlastní |  | základní |  | 0 | 0 | 0 | 0 | 0 | 64 | K | 1 | ROZPOCET | 0 | 0 | 0 | 0 | 0 | 1 | 0 | 64 | 30
16 | K | 109,0309 | SVORKA HROMOSVODNÍ,UZEMŇOVACÍ SR 2a pro pásek 30x4mm | ks | 26 |  | 0 | vlastní |  | základní |  | 0 | 0 | 0 | 0 | 0 | 64 | K | 1 | ROZPOCET | 0 | 0 | 0 | 0 | 0 | 1 | 0 | 64 | 32
| D | 109,04 | Hodinové zúčtovací sazby |  |  |  | 0 |  |  |  |  | 0 |  | 0 |  | 0 | 1 | D | 0 | ROZPOCET | [6 empty] | 0
17 | K | 109,0401 | PROVEDENI REVIZNICH ZKOUSEK DLE CSN 331500 Revizni technik | hod | 8 |  | 0 | vlastní |  | základní |  | 0 | 0 | 0 | 0 | 0 | 4 | K | 1 | ROZPOCET | 0 | 0 | 0 | 0 | 0 | 1 | 0 | 4 | 34
| D | 109,05 | Zemní práce-viz v.č.D7X/E/052 |  |  |  | 0 |  |  |  |  | 0 |  | 0 |  | 0 | 1 | D | 0 | ROZPOCET | [6 empty] | 0
18 | K | 109,0501 | VYTÝČENÍ TRATI Venkovní vedení nn v přehledném terénu | km | 0.3 |  | 0 | vlastní |  | základní |  | 0 | 0 | 0 | 0 | 0 | 4 | K | 1 | ROZPOCET | 0 | 0 | 0 | 0 | 0 | 1 | 0 | 4 | 36
19 | K | 109,0502 | BOURANÍ ŽIVIČNÝCH POVRCHŮ Síla vrstvy 3-5cm | m2 | 30 |  | 0 | vlastní |  | základní |  | 0 | 0 | 0 | 0 | 0 | 4 | K | 1 | ROZPOCET | 0 | 0 | 0 | 0 | 0 | 1 | 0 | 4 | 38
20 | K | 109,0503 | JÁMA PRO STOŽÁRY VER.OSVĚTLENÍ O OBJEMU DO 1 m3 Zemina třídy 3,ručně | m3 | 9 |  | 0 | vlastní |  | základní |  | 0 | 0 | 0 | 0 | 0 | 4 | K | 1 | ROZPOCET | 0 | 0 | 0 | 0 | 0 | 1 | 0 | 4 | 40
21 | K | 109,0504 | ZÁKLAD PRO STOŽÁR VO D600x1200 | ks | 9 |  | 0 | vlastní |  | základní |  | 0 | 0 | 0 | 0 | 0 | 4 | K | 1 | ROZPOCET | 0 | 0 | 0 | 0 | 0 | 1 | 0 | 4 | 42
22 | K | 109,0505 | ODVOZ ZEMINY Naložení,rozhoz,úprava povrchu | m3 | 6 |  | 0 | vlastní |  | základní |  | 0 | 0 | 0 | 0 | 0 | 4 | K | 1 | ROZPOCET | 0 | 0 | 0 | 0 | 0 | 1 | 0 | 4 | 44
23 | K | 109,0506 | HLOUBENÍ KABELOVÉ RÝHY Zemina třídy 3, šíře 300mm,hloubka 800mm | m | 350 |  | 0 | vlastní |  | základní |  | 0 | 0 | 0 | 0 | 0 | 4 | K | 1 | ROZPOCET | 0 | 0 | 0 | 0 | 0 | 1 | 0 | 4 | 46
24 | K | 109,0507 | ZŘÍZENÍ KABELOVÉHO LOŽE Z prosáté zeminy | m | 350 |  | 0 | vlastní |  | základní |  | 0 | 0 | 0 | 0 | 0 | 4 | K | 1 | ROZPOCET | 0 | 0 | 0 | 0 | 0 | 1 | 0 | 4 | 48
25 | K | 109,0508 | ZÁHOZ KABELOVÉ RÝHY Zemina třídy 3, šíře 300mm,hloubka 800mm | m | 350 |  | 0 | vlastní |  | základní |  | 0 | 0 | 0 | 0 | 0 | 4 | K | 1 | ROZPOCET | 0 | 0 | 0 | 0 | 0 | 1 | 0 | 4 | 50

## 2021-67-I110 - IO 110-Ven...
{05817b18-75f0-4fad-9dbb-67318c1e40e0}
2
| KRYCÍ LIST SOUPISU PRACÍ | [7 empty] | v --- níže se nacházejí doplnkové a pomocné údaje k sestavám --- v | [8 empty] | False
Stavba:
Koupaliště Dubice-venkovní bazén
Objekt:
2021/67-I110 - IO 110-Venkovní rozvody NN
| KSO: |  | 833 16 |  |  | CC-CZ:
| Místo: |  |  |  |  | Datum: | 7. 4. 2022
| Zadavatel: |  |  |  |  | IČ:
|  | Město Česká Lípa |  |  |  | DIČ:
| Uchazeč: |  |  |  |  | IČ: | Vyplň údaj
|  | Vyplň údaj |  |  |  | DIČ: | Vyplň údaj
| Projektant: |  |  |  |  | IČ:
|  | Centroprojekt group a.s. Zlín |  |  |  | DIČ:
| Zpracovatel: |  |  |  |  | IČ:
|  | Ing.J.Petlach |  |  |  | DIČ:
Poznámka:
Nedílnou součástí výkazu výměr je projektová dokumentace zpracovaná firmou Centroprojekt group a.s. v prosinci 2021. Textová, výkresová i tabulková část projektové dokumentace tvoří jeden vzájemně se doplňující a provázaný celek. Jednotliví účastníci výběrového řízení se musí seznámit s projektovou dokumentací v návaznosti na soupis prací a na základě těchto informací části díla nacenit. Dále je potřeba při stanovení ceny dle vykázané výměry započítat všechny předpokládané doplňkové prvky a činnosti s touto položkou související tak, aby cena byla kompletní a prvek funkční. Ve všech položkách jsou započítány náklady na dopravu. Pokud není u položky soupisu prací uvedena žádná cenová soustava, položka není zatříděna v žádné cenové soustavě (ÚRS nebo RTS). Veškeré náklady na výrobní dokumentaci, dokumentaci skutečného stavu, zařízení staveniště a pod. je součástí VON.
| Cena bez DPH | [5 empty] | 0
|  |  | Základ daně |  |  | Sazba daně | Výše daně
| DPH | základní | 0 |  |  | 21% | 0
|  | snížená | 0 |  |  | 15% | 0
|  | zákl. přenesená | 0 |  |  | 21% | 0
|  | sníž. přenesená | 0 |  |  | 15% | 0
|  | nulová | 0 |  |  | 0% | 0
| Cena s DPH |  |  | v | CZK |  | 0
REKAPITULACE ČLENĚNÍ SOUPISU PRACÍ
Stavba:
Koupaliště Dubice-venkovní bazén
Objekt:
2021/67-I110 - IO 110-Venkovní rozvody NN
Místo: | [5 empty] | Datum: | 7. 4. 2022
Zadavatel: |  |  | Město Česká Lípa |  |  | Projektant: | Centroprojekt group a.s. Zlín
Uchazeč: |  |  | Vyplň údaj |  |  | Zpracovatel: | Ing.J.Petlach
Kód dílu - Popis | [6 empty] | Cena celkem [CZK]
Náklady stavby celkem | [6 empty] | 0 | [11 empty] | -1
| 110,01 - Demontáže, viz v.č.D7X/E/042 | [5 empty] | 0
| 110,02 - Rozváděče | [5 empty] | 0
| 110,03 - Kabely, úložné konstrukce, viz v.č. D7X/E/042 | [5 empty] | 0
| 110,04 - Hodinové zúčtovací sazby | [5 empty] | 0
| 110,05 - Zemní práce | [5 empty] | 0
SOUPIS PRACÍ
Stavba:
Koupaliště Dubice-venkovní bazén
Objekt:
2021/67-I110 - IO 110-Venkovní rozvody NN
Místo: | [5 empty] | Datum: | 7. 4. 2022
Zadavatel: |  |  | Město Česká Lípa |  |  | Projektant: | Centroprojekt group a.s. Zlín
Uchazeč: |  |  | Vyplň údaj |  |  | Zpracovatel: | Ing.J.Petlach
PČ | Typ | Kód | Popis | MJ | Množství | J.cena [CZK] | Cena celkem [CZK] | Cenová soustava |  | DPH | J. Nh [h] | Nh celkem [h] | J. hmotnost [t] | Hmotnost celkem [t] | J. suť [t] | Suť Celkem [t]
Náklady soupisu celkem | [6 empty] | 0 |  |  |  |  | 0 |  | 0 |  | 0 |  | D | -1 | [7 empty] | 0
| D | 110,01 | Demontáže, viz v.č.D7X/E/042 |  |  |  | 0 |  |  |  |  | 0 |  | 0 |  | 0 | 1 | D | 0 | ROZPOCET | [6 empty] | 0
1 | K | 110,0101 | HODINOVE ZUCTOVACI SAZBY Odpojení stáv.odběrného místa 80A/3-řeší ČEZ na základě žádosti | hod | 5 |  | 0 | vlastní |  | základní |  | 0 | 0 | 0 | 0 | 0 | 4 | K | 1 | ROZPOCET | 0 | 0 | 0 | 0 | 0 | 1 | 0 | 4 | 2
2 | K | 110,0102 | HODINOVE ZUCTOVACI SAZBY Demontáž stáv.rozváděčů | hod | 15 |  | 0 | vlastní |  | základní |  | 0 | 0 | 0 | 0 | 0 | 4 | K | 1 | ROZPOCET | 0 | 0 | 0 | 0 | 0 | 1 | 0 | 4 | 4
3 | K | 110,0103 | HODINOVE ZUCTOVACI SAZBY Demontáž stáv.rozvodů NN | m | 240 |  | 0 | vlastní |  | základní |  | 0 | 0 | 0 | 0 | 0 | 4 | K | 1 | ROZPOCET | 0 | 0 | 0 | 0 | 0 | 1 | 0 | 4 | 6
4 | K | 110,0104 | HODINOVE ZUCTOVACI SAZBY Likvidace, skládka | hod | 50 |  | 0 | vlastní |  | základní |  | 0 | 0 | 0 | 0 | 0 | 4 | K | 1 | ROZPOCET | 0 | 0 | 0 | 0 | 0 | 1 | 0 | 4 | 8
| D | 110,02 | Rozváděče |  |  |  | 0 |  |  |  |  | 0 |  | 0 |  | 0 | 1 | D | 0 | ROZPOCET | [6 empty] | 0
5 | K | 110,0201 | Rozváděč RV, viz. v.č. D7X/E/046 venkovní pilíř 600x1200+600x250mm 40A, 400V, vývody spodem, Ik=6kA | ks | 1 |  | 0 | vlastní |  | základní |  | 0 | 0 | 0 | 0 | 0 | 64 | K | 1 | ROZPOCET | 0 | 0 | 0 | 0 | 0 | 1 | 0 | 64 | 10
| D | 110,03 | Kabely, úložné konstrukce, viz v.č. D7X/E/042 |  |  |  | 0 |  |  |  |  | 0 |  | 0 |  | 0 | 1 | D | 0 | ROZPOCET | [6 empty] | 0
6 | K | 110,0301 | CHRÁNIČKA OHEBNÁ ZEMNÍ D32 | m | 150 |  | 0 | vlastní |  | základní |  | 0 | 0 | 0 | 0 | 0 | 64 | K | 1 | ROZPOCET | 0 | 0 | 0 | 0 | 0 | 1 | 0 | 64 | 12
7 | K | 110,0302 | CHRÁNIČKA OHEBNÁ ZEMNÍ D80 | m | 130 |  | 0 | vlastní |  | základní |  | 0 | 0 | 0 | 0 | 0 | 64 | K | 1 | ROZPOCET | 0 | 0 | 0 | 0 | 0 | 1 | 0 | 64 | 14
8 | K | 110,0303 | CHRÁNIČKA OHEBNÁ ZEMNÍ D110 | m | 110 |  | 0 | vlastní |  | základní |  | 0 | 0 | 0 | 0 | 0 | 64 | K | 1 | ROZPOCET | 0 | 0 | 0 | 0 | 0 | 1 | 0 | 64 | 16
9 | K | 110,0304 | KABEL SILOVÝ,IZOLACE PVC CYKY 5Cx2,5 mm2, | m | 80 |  | 0 | vlastní |  | základní |  | 0 | 0 | 0 | 0 | 0 | 64 | K | 1 | ROZPOCET | 0 | 0 | 0 | 0 | 0 | 1 | 0 | 64 | 18
10 | K | 110,0305 | KABEL SILOVÝ,IZOLACE PVC CYKY 5Cx6mm2, | m | 205 |  | 0 | vlastní |  | základní |  | 0 | 0 | 0 | 0 | 0 | 64 | K | 1 | ROZPOCET | 0 | 0 | 0 | 0 | 0 | 1 | 0 | 64 | 20
11 | K | 110,0306 | KABEL SILOVÝ,IZOLACE PVC AYKY 4Bx70 mm2, | m | 440 |  | 0 | vlastní |  | základní |  | 0 | 0 | 0 | 0 | 0 | 64 | K | 1 | ROZPOCET | 0 | 0 | 0 | 0 | 0 | 1 | 0 | 64 | 22
12 | K | 110,0307 | KABEL SILOVÝ,IZOLACE PVC AYKY 3x240+120 mm2, | m | 240 |  | 0 | vlastní |  | základní |  | 0 | 0 | 0 | 0 | 0 | 64 | K | 1 | ROZPOCET | 0 | 0 | 0 | 0 | 0 | 1 | 0 | 64 | 24
13 | K | 110,0308 | UKONČENÍ KABELŮ DO 5x10 mm2 | ks | 8 |  | 0 | vlastní |  | základní |  | 0 | 0 | 0 | 0 | 0 | 64 | K | 1 | ROZPOCET | 0 | 0 | 0 | 0 | 0 | 1 | 0 | 64 | 26
14 | K | 110,0309 | UKONČENÍ KABELŮ DO 4x95 mm2 | ks | 8 |  | 0 | vlastní |  | základní |  | 0 | 0 | 0 | 0 | 0 | 64 | K | 1 | ROZPOCET | 0 | 0 | 0 | 0 | 0 | 1 | 0 | 64 | 28
15 | K | 110,031 | UKONČENÍ KABELŮ DO 4x240 mm2 | ks | 6 |  | 0 | vlastní |  | základní |  | 0 | 0 | 0 | 0 | 0 | 64 | K | 1 | ROZPOCET | 0 | 0 | 0 | 0 | 0 | 1 | 0 | 64 | 30
16 | K | 110,0311 | UKONČENÍ VODIČŮ V ROZVADĚČÍCH+KAB.OKA Do 6 mm2 | ks | 40 |  | 0 | vlastní |  | základní |  | 0 | 0 | 0 | 0 | 0 | 64 | K | 1 | ROZPOCET | 0 | 0 | 0 | 0 | 0 | 1 | 0 | 64 | 32
17 | K | 110,0312 | UKONČENÍ VODIČŮ V ROZVADĚČÍCH+KAB.OKA Do 70 mm2 | ks | 32 |  | 0 | vlastní |  | základní |  | 0 | 0 | 0 | 0 | 0 | 64 | K | 1 | ROZPOCET | 0 | 0 | 0 | 0 | 0 | 1 | 0 | 64 | 34
18 | K | 110,0313 | UKONČENÍ VODIČŮ V ROZVADĚČÍCH+KAB.OKA Do 240 mm2 | ks | 24 |  | 0 | vlastní |  | základní |  | 0 | 0 | 0 | 0 | 0 | 64 | K | 1 | ROZPOCET | 0 | 0 | 0 | 0 | 0 | 1 | 0 | 64 | 36
19 | K | 110,0314 | SPOJKA 1kV PRO KABELY S PLASTOVOU IZOLACÍ SMOE81513 16-50mm2 | ks | 4 |  | 0 | vlastní |  | základní |  | 0 | 0 | 0 | 0 | 0 | 64 | K | 1 | ROZPOCET | 0 | 0 | 0 | 0 | 0 | 1 | 0 | 64 | 38
| D | 110,04 | Hodinové zúčtovací sazby |  |  |  | 0 |  |  |  |  | 0 |  | 0 |  | 0 | 1 | D | 0 | ROZPOCET | [6 empty] | 0
20 | K | 110,0401 | PROVEDENI REVIZNICH ZKOUSEK DLE CSN 331500 Revizni technik | hod | 16 |  | 0 | vlastní |  | základní |  | 0 | 0 | 0 | 0 | 0 | 4 | K | 1 | ROZPOCET | 0 | 0 | 0 | 0 | 0 | 1 | 0 | 4 | 40
| D | 110,05 | Zemní práce |  |  |  | 0 |  |  |  |  | 0 |  | 0 |  | 0 | 1 | D | 0 | ROZPOCET | [6 empty] | 0
21 | K | 110,0501 | VYTÝČENÍ TRATI Venkovní vedení nn v přehledném terénu | km | 0.2 |  | 0 | vlastní |  | základní |  | 0 | 0 | 0 | 0 | 0 | 4 | K | 1 | ROZPOCET | 0 | 0 | 0 | 0 | 0 | 1 | 0 | 4 | 42
22 | K | 110,0502 | BOURANÍ ŽIVIČNÝCH POVRCHŮ Síla vrstvy 3-5cm | m2 | 20 |  | 0 | vlastní |  | základní |  | 0 | 0 | 0 | 0 | 0 | 4 | K | 1 | ROZPOCET | 0 | 0 | 0 | 0 | 0 | 1 | 0 | 4 | 44
23 | K | 110,0503 | VÝKOP JÁMY PRO VENKOVNÍ ROZVÁDĚČ Zemina třídy 3-4,ručně | m3 | 1 |  | 0 | vlastní |  | základní |  | 0 | 0 | 0 | 0 | 0 | 4 | K | 1 | ROZPOCET | 0 | 0 | 0 | 0 | 0 | 1 | 0 | 4 | 46
24 | K | 110,0504 | ZÁHOZ JÁMY,UPĚCHOVÁNÍ,ÚPRAVA POVRCHU V zemine třídy 3-4 | m3 | 1 |  | 0 | vlastní |  | základní |  | 0 | 0 | 0 | 0 | 0 | 4 | K | 1 | ROZPOCET | 0 | 0 | 0 | 0 | 0 | 1 | 0 | 4 | 48
25 | K | 110,0505 | ODVOZ ZEMINY Naložení,rozhoz,úprava povrchu | m3 | 5 |  | 0 | vlastní |  | základní |  | 0 | 0 | 0 | 0 | 0 | 4 | K | 1 | ROZPOCET | 0 | 0 | 0 | 0 | 0 | 1 | 0 | 4 | 50
26 | K | 110,0506 | HLOUBENÍ KABELOVÉ RÝHY Zemina třídy 3, šíře 300mm,hloubka 800mm | m | 175 |  | 0 | vlastní |  | základní |  | 0 | 0 | 0 | 0 | 0 | 4 | K | 1 | ROZPOCET | 0 | 0 | 0 | 0 | 0 | 1 | 0 | 4 | 52
27 | K | 110,0507 | HLOUBENÍ KABELOVÉ RÝHY Zemina třídy 3, šíře 500mm,hloubka 800mm | m | 50 |  | 0 | vlastní |  | základní |  | 0 | 0 | 0 | 0 | 0 | 4 | K | 1 | ROZPOCET | 0 | 0 | 0 | 0 | 0 | 1 | 0 | 4 | 54
28 | K | 110,0508 | HLOUBENÍ KABELOVÉ RÝHY Zemina třídy 3, šíře 800mm,hloubka 800mm | m | 55 |  | 0 | vlastní |  | základní |  | 0 | 0 | 0 | 0 | 0 | 4 | K | 1 | ROZPOCET | 0 | 0 | 0 | 0 | 0 | 1 | 0 | 4 | 56
29 | K | 110,0509 | RÝHA PRO SPOJKU KAB.DO 10kV V zemine třídy 3 | ks | 2 |  | 0 | vlastní |  | základní |  | 0 | 0 | 0 | 0 | 0 | 4 | K | 1 | ROZPOCET | 0 | 0 | 0 | 0 | 0 | 1 | 0 | 4 | 58
30 | K | 110,051 | ZŘÍZENÍ KABELOVÉHO LOŽE Z prosáté zeminy, se zakrytím kabelu cihlami-šíře 60cm | m | 275 |  | 0 | vlastní |  | základní |  | 0 | 0 | 0 | 0 | 0 | 4 | K | 1 | ROZPOCET | 0 | 0 | 0 | 0 | 0 | 1 | 0 | 4 | 60
31 | K | 110,0511 | ZÁHOZ KABELOVÉ RÝHY Zemina třídy 3, šíře 300mm,hloubka 800mm | m | 175 |  | 0 | vlastní |  | základní |  | 0 | 0 | 0 | 0 | 0 | 4 | K | 1 | ROZPOCET | 0 | 0 | 0 | 0 | 0 | 1 | 0 | 4 | 62
32 | K | 110,0512 | ZÁHOZ KABELOVÉ RÝHY Zemina třídy 3, šíře 500mm,hloubka 800mm | m | 50 |  | 0 | vlastní |  | základní |  | 0 | 0 | 0 | 0 | 0 | 4 | K | 1 | ROZPOCET | 0 | 0 | 0 | 0 | 0 | 1 | 0 | 4 | 64
33 | K | 110,0513 | ZÁHOZ KABELOVÉ RÝHY Zemina třídy 3, šíře 800mm,hloubka 800mm | m | 55 |  | 0 | vlastní |  | základní |  | 0 | 0 | 0 | 0 | 0 | 4 | K | 1 | ROZPOCET | 0 | 0 | 0 | 0 | 0 | 1 | 0 | 4 | 66

## 2021-67-P101.0 - PS 101-R...
{d0e0afa3-8d2e-4370-8647-491e44de67a4}
2
| KRYCÍ LIST SOUPISU PRACÍ | [7 empty] | v --- níže se nacházejí doplnkové a pomocné údaje k sestavám --- v | [8 empty] | False
Stavba:
Koupaliště Dubice-venkovní bazén
Objekt:
2021/67-P101 - PS 101-Bazénová technologie
Soupis:
2021/67-P101.0 - PS 101-Rekapitulace nákladů (viz.samostatný soupis bazénové technologie PS 101)
| KSO: |  | 833 16 |  |  | CC-CZ:
| Místo: |  |  |  |  | Datum: | 7. 4. 2022
| Zadavatel: |  |  |  |  | IČ:
|  | Město Česká Lípa |  |  |  | DIČ:
| Uchazeč: |  |  |  |  | IČ: | Vyplň údaj
|  | Vyplň údaj |  |  |  | DIČ: | Vyplň údaj
| Projektant: |  |  |  |  | IČ:
|  | Centroprojekt group a.s. Zlín |  |  |  | DIČ:
| Zpracovatel: |  |  |  |  | IČ:
|  | Ing.Svoboda |  |  |  | DIČ:
Poznámka:
Nedílnou součástí výkazu výměr je projektová dokumentace zpracovaná firmou Centroprojekt group a.s. v prosinci 2021. Textová, výkresová i tabulková část projektové dokumentace tvoří jeden vzájemně se doplňující a provázaný celek. Jednotliví účastníci výběrového řízení se musí seznámit s projektovou dokumentací v návaznosti na soupis prací a na základě těchto informací části díla nacenit. Dále je potřeba při stanovení ceny dle vykázané výměry započítat všechny předpokládané doplňkové prvky a činnosti s touto položkou související tak, aby cena byla kompletní a prvek funkční. Ve všech položkách jsou započítány náklady na dopravu. Pokud není u položky soupisu prací uvedena žádná cenová soustava, položka není zatříděna v žádné cenové soustavě (ÚRS nebo RTS).
| Cena bez DPH | [5 empty] | 0
|  |  | Základ daně |  |  | Sazba daně | Výše daně
| DPH | základní | 0 |  |  | 21% | 0
|  | snížená | 0 |  |  | 15% | 0
|  | zákl. přenesená | 0 |  |  | 21% | 0
|  | sníž. přenesená | 0 |  |  | 15% | 0
|  | nulová | 0 |  |  | 0% | 0
| Cena s DPH |  |  | v | CZK |  | 0
REKAPITULACE ČLENĚNÍ SOUPISU PRACÍ
Stavba:
Koupaliště Dubice-venkovní bazén
Objekt:
2021/67-P101 - PS 101-Bazénová technologie
Soupis:
2021/67-P101.0 - PS 101-Rekapitulace nákladů (viz.samostatný soupis bazénové technologie PS 101)
Místo: | [5 empty] | Datum: | 7. 4. 2022
Zadavatel: |  |  | Město Česká Lípa |  |  | Projektant: | Centroprojekt group a.s. Zlín
Uchazeč: |  |  | Vyplň údaj |  |  | Zpracovatel: | Ing.Svoboda
Kód dílu - Popis | [6 empty] | Cena celkem [CZK]
Náklady stavby celkem | [6 empty] | 0 | [11 empty] | -1
| M - Práce a dodávky M | [5 empty] | 0
| 23-M - PS 101 | [5 empty] | 0
SOUPIS PRACÍ
Stavba:
Koupaliště Dubice-venkovní bazén
Objekt:
2021/67-P101 - PS 101-Bazénová technologie
Soupis:
2021/67-P101.0 - PS 101-Rekapitulace nákladů (viz.samostatný soupis bazénové technologie PS 101)
Místo: | [5 empty] | Datum: | 7. 4. 2022
Zadavatel: |  |  | Město Česká Lípa |  |  | Projektant: | Centroprojekt group a.s. Zlín
Uchazeč: |  |  | Vyplň údaj |  |  | Zpracovatel: | Ing.Svoboda
PČ | Typ | Kód | Popis | MJ | Množství | J.cena [CZK] | Cena celkem [CZK] | Cenová soustava |  | DPH | J. Nh [h] | Nh celkem [h] | J. hmotnost [t] | Hmotnost celkem [t] | J. suť [t] | Suť Celkem [t]
Náklady soupisu celkem | [6 empty] | 0 |  |  |  |  | 0 |  | 0 |  | 0 |  | D | -1 | [7 empty] | 0
| D | M | Práce a dodávky M |  |  |  | 0 |  |  |  |  | 0 |  | 0 |  | 0 | 3 | D | 0 | ROZPOCET | [6 empty] | 0
| D | 23-M | PS 101 |  |  |  | 0 |  |  |  |  | 0 |  | 0 |  | 0 | 3 | D | 1 | ROZPOCET | [6 empty] | 0
1 | K | PS 101 | Celkové náklady na bazénovou technologii-D+M (viz.soupis PS 101) | kpl | 1 |  | 0 | vlastní |  | základní |  | 0 | 0 | 0 | 0 | 0 | 64 | K | 2 | ROZPOCET | 0 | 0 | 0 | 0 | 0 | 1 | 0 | 64 | -1681926828

## 2021-67-P101.1 - PS 101.1...
{c8425ca5-490e-42f2-b367-14811829e828}
2
| KRYCÍ LIST SOUPISU PRACÍ | [7 empty] | v --- níže se nacházejí doplnkové a pomocné údaje k sestavám --- v | [8 empty] | False
Stavba:
Koupaliště Dubice-venkovní bazén
Objekt:
2021/67-P101 - PS 101-Bazénová technologie
Soupis:
2021/67-P101.1 - PS 101.1-Provozní silnoproud
| KSO: |  | 833 16 |  |  | CC-CZ:
| Místo: |  |  |  |  | Datum: | 7. 4. 2022
| Zadavatel: |  |  |  |  | IČ:
|  | Město Česká Lípa |  |  |  | DIČ:
| Uchazeč: |  |  |  |  | IČ: | Vyplň údaj
|  | Vyplň údaj |  |  |  | DIČ: | Vyplň údaj
| Projektant: |  |  |  |  | IČ:
|  | Centroprojekt group a.s. Zlín |  |  |  | DIČ:
| Zpracovatel: |  |  |  |  | IČ:
|  | L.Vanžura |  |  |  | DIČ:
Poznámka:
Nedílnou součástí výkazu výměr je projektová dokumentace zpracovaná firmou Centroprojekt group a.s. v prosinci 2021. Textová, výkresová i tabulková část projektové dokumentace tvoří jeden vzájemně se doplňující a provázaný celek. Jednotliví účastníci výběrového řízení se musí seznámit s projektovou dokumentací v návaznosti na soupis prací a na základě těchto informací části díla nacenit. Dále je potřeba při stanovení ceny dle vykázané výměry započítat všechny předpokládané doplňkové prvky a činnosti s touto položkou související tak, aby cena byla kompletní a prvek funkční. Ve všech položkách jsou započítány náklady na dopravu. Pokud není u položky soupisu prací uvedena žádná cenová soustava, položka není zatříděna v žádné cenové soustavě (ÚRS nebo RTS). Veškeré náklady na výrobní dokumentaci, dokumentaci skutečného stavu, zařízení staveniště a pod. je součástí VON.
| Cena bez DPH | [5 empty] | 0
|  |  | Základ daně |  |  | Sazba daně | Výše daně
| DPH | základní | 0 |  |  | 21% | 0
|  | snížená | 0 |  |  | 15% | 0
|  | zákl. přenesená | 0 |  |  | 21% | 0
|  | sníž. přenesená | 0 |  |  | 15% | 0
|  | nulová | 0 |  |  | 0% | 0
| Cena s DPH |  |  | v | CZK |  | 0
REKAPITULACE ČLENĚNÍ SOUPISU PRACÍ
Stavba:
Koupaliště Dubice-venkovní bazén
Objekt:
2021/67-P101 - PS 101-Bazénová technologie
Soupis:
2021/67-P101.1 - PS 101.1-Provozní silnoproud
Místo: | [5 empty] | Datum: | 7. 4. 2022
Zadavatel: |  |  | Město Česká Lípa |  |  | Projektant: | Centroprojekt group a.s. Zlín
Uchazeč: |  |  | Vyplň údaj |  |  | Zpracovatel: | L.Vanžura
Kód dílu - Popis | [6 empty] | Cena celkem [CZK]
Náklady stavby celkem | [6 empty] | 0 | [11 empty] | -1
| 101.01.01 - Rozváděč RBT | [5 empty] | 0
| 101.01.02 - Rozváděč RB1 | [5 empty] | 0
| 101.01.03 - Rozváděč RB2 | [5 empty] | 0
| 101.01.04 - Rozváděč R-vrt | [5 empty] | 0
| 101.01.05 - Rozvodnice | [5 empty] | 0
| 101.01.06 - Snímač | [5 empty] | 0
| 101.01.07 - Kabely, úložné konstrukce | [5 empty] | 0
| 101.01.08 - Hodinové zúčtovací sazby | [5 empty] | 0
| 101.01.09 - Zemní práce | [5 empty] | 0
SOUPIS PRACÍ
Stavba:
Koupaliště Dubice-venkovní bazén
Objekt:
2021/67-P101 - PS 101-Bazénová technologie
Soupis:
2021/67-P101.1 - PS 101.1-Provozní silnoproud
Místo: | [5 empty] | Datum: | 7. 4. 2022
Zadavatel: |  |  | Město Česká Lípa |  |  | Projektant: | Centroprojekt group a.s. Zlín
Uchazeč: |  |  | Vyplň údaj |  |  | Zpracovatel: | L.Vanžura
PČ | Typ | Kód | Popis | MJ | Množství | J.cena [CZK] | Cena celkem [CZK] | Cenová soustava |  | DPH | J. Nh [h] | Nh celkem [h] | J. hmotnost [t] | Hmotnost celkem [t] | J. suť [t] | Suť Celkem [t]
Náklady soupisu celkem | [6 empty] | 0 |  |  |  |  | 0 |  | 0 |  | 0 |  | D | -1 | [7 empty] | 0
| D | 101.01.01 | Rozváděč RBT |  |  |  | 0 |  |  |  |  | 0 |  | 0 |  | 0 | 1 | D | 0 | ROZPOCET | [6 empty] | 0
1 | K | 101.01.0101 | Spínací skříň 2000x800x500mm IP55: Šířka 800 mm, Výška 2000 mm, Hloubka 500 mm, Materiál Ocel, Kvalita materiálu ostatní, Provedení povrchu práškový nános, Barva šedá, Číslo RAL 7035, S montážní deskou hloubkově přestavitelná. Počet zámků 1, instalace na podlahu. Počet dveří 1. Rázová pevnost IK10, Krytí (IP) IP55 | ks | 2 |  | 0 | vlastní |  | základní |  | 0 | 0 | 0 | 0 | 0 | 64 | K | 1 | ROZPOCET | 0 | 0 | 0 | 0 | 0 | 1 | 0 | 64 | 2
2 | K | 101.01.0102 | Základna pro skříně: Provedení - materiál ocel, barva černá, šířka 800 mm, výška 100 mm, | ks | 2 |  | 0 | vlastní |  | základní |  | 0 | 0 | 0 | 0 | 0 | 64 | K | 1 | ROZPOCET | 0 | 0 | 0 | 0 | 0 | 1 | 0 | 64 | 4
3 | K | 101.01.0103 | Montážní materiál do skříní | kpl | 2 |  | 0 | vlastní |  | základní |  | 0 | 0 | 0 | 0 | 0 | 64 | K | 1 | ROZPOCET | 0 | 0 | 0 | 0 | 0 | 1 | 0 | 64 | 6
4 | K | 101.01.0104 | Jistič výkonový, typ A, 3-pólový, 25kA, 300A | ks | 1 |  | 0 | vlastní |  | základní |  | 0 | 0 | 0 | 0 | 0 | 64 | K | 1 | ROZPOCET | 0 | 0 | 0 | 0 | 0 | 1 | 0 | 64 | 8
5 | K | 101.01.0105 | Rukojeť ovládací, červeno/žlutá, MC2-XDVR, uzamyk. | ks | 1 |  | 0 | vlastní |  | základní |  | 0 | 0 | 0 | 0 | 0 | 64 | K | 1 | ROZPOCET | 0 | 0 | 0 | 0 | 0 | 1 | 0 | 64 | 10
6 | K | 101.01.0106 | Zapínací a rozpínací kontakt k výkonovým jističům | ks | 1 |  | 0 | vlastní |  | základní |  | 0 | 0 | 0 | 0 | 0 | 64 | K | 1 | ROZPOCET | 0 | 0 | 0 | 0 | 0 | 1 | 0 | 64 | 12
7 | K | 101.01.0107 | Jistič výkonový, typ A, 3-pólový, 25kA, 200A | ks | 1 |  | 0 | vlastní |  | základní |  | 0 | 0 | 0 | 0 | 0 | 64 | K | 1 | ROZPOCET | 0 | 0 | 0 | 0 | 0 | 1 | 0 | 64 | 14
8 | K | 101.01.0108 | Trafo měřící pro kabel 250/5A, D=21mm | ks | 3 |  | 0 | vlastní |  | základní |  | 0 | 0 | 0 | 0 | 0 | 64 | K | 1 | ROZPOCET | 0 | 0 | 0 | 0 | 0 | 1 | 0 | 64 | 16
9 | K | 101.01.0109 | Analyzátor sítě do panelu, 92x92x76mm , 80-690V, měření ve 4 kvadrantech, U, I, P, W, f, cosfí ..., | ks | 1 |  | 0 | vlastní |  | základní |  | 0 | 0 | 0 | 0 | 0 | 64 | K | 1 | ROZPOCET | 0 | 0 | 0 | 0 | 0 | 1 | 0 | 64 | 18
10 | K | 101.01.0110 | Modul M-BUS pro analyzátor | ks | 1 |  | 0 | vlastní |  | základní |  | 0 | 0 | 0 | 0 | 0 | 64 | K | 1 | ROZPOCET | 0 | 0 | 0 | 0 | 0 | 1 | 0 | 64 | 20
11 | K | 101.01.0111 | Pojistkový odpínač 3P,100A, 22x58 | ks | 2 |  | 0 | vlastní |  | základní |  | 0 | 0 | 0 | 0 | 0 | 64 | K | 1 | ROZPOCET | 0 | 0 | 0 | 0 | 0 | 1 | 0 | 64 | 22
12 | K | 101.01.0112 | Pojistkový odpínač 3P,50A, 14x51 | ks | 1 |  | 0 | vlastní |  | základní |  | 0 | 0 | 0 | 0 | 0 | 64 | K | 1 | ROZPOCET | 0 | 0 | 0 | 0 | 0 | 1 | 0 | 64 | 24
13 | K | 101.01.0113 | Pojistkový odpínač 1P,50A, 14x51 | ks | 2 |  | 0 | vlastní |  | základní |  | 0 | 0 | 0 | 0 | 0 | 64 | K | 1 | ROZPOCET | 0 | 0 | 0 | 0 | 0 | 1 | 0 | 64 | 26
14 | K | 101.01.0114 | Pojistka válcová 14x51 2A gG | ks | 3 |  | 0 | vlastní |  | základní |  | 0 | 0 | 0 | 0 | 0 | 64 | K | 1 | ROZPOCET | 0 | 0 | 0 | 0 | 0 | 1 | 0 | 64 | 28
15 | K | 101.01.0115 | Pojistka válcová 20A gG 14x51 | ks | 2 |  | 0 | vlastní |  | základní |  | 0 | 0 | 0 | 0 | 0 | 64 | K | 1 | ROZPOCET | 0 | 0 | 0 | 0 | 0 | 1 | 0 | 64 | 30
16 | K | 101.01.0116 | Pojistka válcová 80A gG 22x58 | ks | 6 |  | 0 | vlastní |  | základní |  | 0 | 0 | 0 | 0 | 0 | 64 | K | 1 | ROZPOCET | 0 | 0 | 0 | 0 | 0 | 1 | 0 | 64 | 32
17 | K | 101.01.0117 | Zkušební svorkovnice ZS1B s krytem, 400V, In=25A, rozměr 260x134x48mm | ks | 1 |  | 0 | vlastní |  | základní |  | 0 | 0 | 0 | 0 | 0 | 64 | K | 1 | ROZPOCET | 0 | 0 | 0 | 0 | 0 | 1 | 0 | 64 | 34
18 | K | 101.01.0118 | Jistič modulární B4/1, 10kA, 4A | ks | 4 |  | 0 | vlastní |  | základní |  | 0 | 0 | 0 | 0 | 0 | 64 | K | 1 | ROZPOCET | 0 | 0 | 0 | 0 | 0 | 1 | 0 | 64 | 36
19 | K | 101.01.0119 | Jistič modulární B16/1, 10kA, 16A | ks | 1 |  | 0 | vlastní |  | základní |  | 0 | 0 | 0 | 0 | 0 | 64 | K | 1 | ROZPOCET | 0 | 0 | 0 | 0 | 0 | 1 | 0 | 64 | 38
20 | K | 101.01.0120 | Proudový chránič 10 kA, 25 A, 4P, 30 mA, AC | ks | 2 |  | 0 | vlastní |  | základní |  | 0 | 0 | 0 | 0 | 0 | 64 | K | 1 | ROZPOCET | 0 | 0 | 0 | 0 | 0 | 1 | 0 | 64 | 40
21 | K | 101.01.0121 | Motorový spínač s ochranou 4,0-6,3A 3-pólový | ks | 2 |  | 0 | vlastní |  | základní |  | 0 | 0 | 0 | 0 | 0 | 64 | K | 1 | ROZPOCET | 0 | 0 | 0 | 0 | 0 | 1 | 0 | 64 | 42
22 | K | 101.01.0122 | Pomocný kontakt, 1Z+1R (1NO+1NC), zacvakávací | ks | 2 |  | 0 | vlastní |  | základní |  | 0 | 0 | 0 | 0 | 0 | 64 | K | 1 | ROZPOCET | 0 | 0 | 0 | 0 | 0 | 1 | 0 | 64 | 44
23 | K | 101.01.0123 | Jistič modulární C25/3, 10kA, 25A | ks | 2 |  | 0 | vlastní |  | základní |  | 0 | 0 | 0 | 0 | 0 | 64 | K | 1 | ROZPOCET | 0 | 0 | 0 | 0 | 0 | 1 | 0 | 64 | 46
24 | K | 101.01.0124 | BM017332-- Jistič modulární C32/3, 10kA | ks | 1 |  | 0 | vlastní |  | základní |  | 0 | 0 | 0 | 0 | 0 | 64 | K | 1 | ROZPOCET | 0 | 0 | 0 | 0 | 0 | 1 | 0 | 64 | 48
25 | K | 101.01.0125 | Jistič modulární s chráničem C10-003/AC, 10kA, 10A, 30mA | ks | 1 |  | 0 | vlastní |  | základní |  | 0 | 0 | 0 | 0 | 0 | 64 | K | 1 | ROZPOCET | 0 | 0 | 0 | 0 | 0 | 1 | 0 | 64 | 50
26 | K | 101.01.0126 | Jistič modulární s chráničem B06-003/AC, 10kA, 6A, 30mA | ks | 4 |  | 0 | vlastní |  | základní |  | 0 | 0 | 0 | 0 | 0 | 64 | K | 1 | ROZPOCET | 0 | 0 | 0 | 0 | 0 | 1 | 0 | 64 | 52
27 | K | 101.01.0127 | Jistič modulární s chráničem B16-003/AC, 10kA, 16A, 30mA | ks | 1 |  | 0 | vlastní |  | základní |  | 0 | 0 | 0 | 0 | 0 | 64 | K | 1 | ROZPOCET | 0 | 0 | 0 | 0 | 0 | 1 | 0 | 64 | 54
28 | K | 101.01.0128 | Trojpólový svodič bleskových proudů a přepětí, SPD: T1,T2. 230V, Uc260V AC, Iimp (10/350us) 25kA, Itotal (10/350us) 75kA, In (8/20us) 30kA, Imax (8/20us) 60kA | ks | 1 |  | 0 | vlastní |  | základní |  | 0 | 0 | 0 | 0 | 0 | 64 | K | 1 | ROZPOCET | 0 | 0 | 0 | 0 | 0 | 1 | 0 | 64 | 56
29 | K | 101.01.0129 | BZ326461-- Stykač modulový 25A, 230VAC, 4Z, 2 moduly | ks | 1 |  | 0 | vlastní |  | základní |  | 0 | 0 | 0 | 0 | 0 | 64 | K | 1 | ROZPOCET | 0 | 0 | 0 | 0 | 0 | 1 | 0 | 64 | 58
30 | K | 101.01.0130 | Stykač 7A,3kW/400V, 1 Z, cívka 230VAC | ks | 2 |  | 0 | vlastní |  | základní |  | 0 | 0 | 0 | 0 | 0 | 64 | K | 1 | ROZPOCET | 0 | 0 | 0 | 0 | 0 | 1 | 0 | 64 | 60
31 | K | 101.01.0131 | Pomocný kontakt pro stykač vel. 0-1, 1 Z 1 R | ks | 1 |  | 0 | vlastní |  | základní |  | 0 | 0 | 0 | 0 | 0 | 64 | K | 1 | ROZPOCET | 0 | 0 | 0 | 0 | 0 | 1 | 0 | 64 | 62
32 | K | 101.01.0132 | Relé univerzální paticové , 4P/6A, 230VAC | ks | 19 |  | 0 | vlastní |  | základní |  | 0 | 0 | 0 | 0 | 0 | 64 | K | 1 | ROZPOCET | 0 | 0 | 0 | 0 | 0 | 1 | 0 | 64 | 64
33 | K | 101.01.0133 | Patice pro relé 4P | ks | 19 |  | 0 | vlastní |  | základní |  | 0 | 0 | 0 | 0 | 0 | 64 | K | 1 | ROZPOCET | 0 | 0 | 0 | 0 | 0 | 1 | 0 | 64 | 66
34 | K | 101.01.0134 | Ovládač stiskací lícující, 1 Z - zelený, 250V, 10A | ks | 9 |  | 0 | vlastní |  | základní |  | 0 | 0 | 0 | 0 | 0 | 64 | K | 1 | ROZPOCET | 0 | 0 | 0 | 0 | 0 | 1 | 0 | 64 | 68
35 | K | 101.01.0135 | Ovládač stiskací lícující, 1 V - rudý, 230V, 10A | ks | 8 |  | 0 | vlastní |  | základní |  | 0 | 0 | 0 | 0 | 0 | 64 | K | 1 | ROZPOCET | 0 | 0 | 0 | 0 | 0 | 1 | 0 | 64 | 70
36 | K | 101.01.0136 | Ovládač otočný a se zámkem - 2 pev. polohy, 1 Z - černý, 230V, 10A | ks | 4 |  | 0 | vlastní |  | základní |  | 0 | 0 | 0 | 0 | 0 | 64 | K | 1 | ROZPOCET | 0 | 0 | 0 | 0 | 0 | 1 | 0 | 64 | 72
37 | K | 101.01.0137 | Ovládač otočný a se zámkem - 2 pev. polohy, 1 Z +1V - černý, 230V, 10A | ks | 4 |  | 0 | vlastní |  | základní |  | 0 | 0 | 0 | 0 | 0 | 64 | K | 1 | ROZPOCET | 0 | 0 | 0 | 0 | 0 | 1 | 0 | 64 | 74
38 | K | 101.01.0138 | Ovládač otočný a se zámkem - 3 pev. polohy, 2 Z - černý, 230V, 10A | ks | 2 |  | 0 | vlastní |  | základní |  | 0 | 0 | 0 | 0 | 0 | 64 | K | 1 | ROZPOCET | 0 | 0 | 0 | 0 | 0 | 1 | 0 | 64 | 76
39 | K | 101.01.0139 | Signálka s LED, 230.....240V, bílá | ks | 10 |  | 0 | vlastní |  | základní |  | 0 | 0 | 0 | 0 | 0 | 64 | K | 1 | ROZPOCET | 0 | 0 | 0 | 0 | 0 | 1 | 0 | 64 | 78
40 | K | 101.01.0140 | Signálka s LED, 230.....240V, zelená | ks | 11 |  | 0 | vlastní |  | základní |  | 0 | 0 | 0 | 0 | 0 | 64 | K | 1 | ROZPOCET | 0 | 0 | 0 | 0 | 0 | 1 | 0 | 64 | 80
41 | K | 101.01.0141 | Signálka s LED, 230.....240V, žlutá | ks | 2 |  | 0 | vlastní |  | základní |  | 0 | 0 | 0 | 0 | 0 | 64 | K | 1 | ROZPOCET | 0 | 0 | 0 | 0 | 0 | 1 | 0 | 64 | 82
42 | K | 101.01.0142 | 2,5 A Řadová svorka bílá | ks | 95 |  | 0 | vlastní |  | základní |  | 0 | 0 | 0 | 0 | 0 | 64 | K | 1 | ROZPOCET | 0 | 0 | 0 | 0 | 0 | 1 | 0 | 64 | 84
43 | K | 101.01.0143 | 2,5 A - světle modrá Řadová svorka | ks | 20 |  | 0 | vlastní |  | základní |  | 0 | 0 | 0 | 0 | 0 | 64 | K | 1 | ROZPOCET | 0 | 0 | 0 | 0 | 0 | 1 | 0 | 64 | 86
44 | K | 101.01.0144 | 4 A Řadová svorka bílá | ks | 6 |  | 0 | vlastní |  | základní |  | 0 | 0 | 0 | 0 | 0 | 64 | K | 1 | ROZPOCET | 0 | 0 | 0 | 0 | 0 | 1 | 0 | 64 | 88
45 | K | 101.01.0145 | 6 A Řadová svorka bílá | ks | 3 |  | 0 | vlastní |  | základní |  | 0 | 0 | 0 | 0 | 0 | 64 | K | 1 | ROZPOCET | 0 | 0 | 0 | 0 | 0 | 1 | 0 | 64 | 90
46 | K | 101.01.0146 | 70 A Řadová svorka bílá | ks | 3 |  | 0 | vlastní |  | základní |  | 0 | 0 | 0 | 0 | 0 | 64 | K | 1 | ROZPOCET | 0 | 0 | 0 | 0 | 0 | 1 | 0 | 64 | 92
47 | K | 101.01.0147 | Drobný instalační materiál - propojky, lišty, spojky, šrouby, bužírky, pásky a pod. | kpl | 1 |  | 0 | vlastní |  | základní |  | 0 | 0 | 0 | 0 | 0 | 64 | K | 1 | ROZPOCET | 0 | 0 | 0 | 0 | 0 | 1 | 0 | 64 | 94
| D | 101.01.02 | Rozváděč RB1 |  |  |  | 0 |  |  |  |  | 0 |  | 0 |  | 0 | 1 | D | 0 | ROZPOCET | [6 empty] | 0
48 | K | 101.01.0201 | Spínací skříň 2000x800x500mm IP55: Šířka 800 mm, Výška 2000 mm, Hloubka 500 mm, Materiál Ocel, Kvalita materiálu ostatní, Provedení povrchu práškový nános, Barva šedá, Číslo RAL 7035, S montážní deskou hloubkově přestavitelná. Počet zámků 1, instalace na podlahu. Počet dveří 1. Rázová pevnost IK10, Krytí (IP) IP55 | ks | 3 |  | 0 | vlastní |  | základní |  | 0 | 0 | 0 | 0 | 0 | 64 | K | 1 | ROZPOCET | 0 | 0 | 0 | 0 | 0 | 1 | 0 | 64 | 96
49 | K | 101.01.0202 | Základna pro skříně: Provedení - materiál ocel, barva černá, šířka 800 mm, výška 100 mm, | ks | 3 |  | 0 | vlastní |  | základní |  | 0 | 0 | 0 | 0 | 0 | 64 | K | 1 | ROZPOCET | 0 | 0 | 0 | 0 | 0 | 1 | 0 | 64 | 98
50 | K | 101.01.0203 | Montážní materiál do skříní | kpl | 3 |  | 0 | vlastní |  | základní |  | 0 | 0 | 0 | 0 | 0 | 64 | K | 1 | ROZPOCET | 0 | 0 | 0 | 0 | 0 | 1 | 0 | 64 | 100
51 | K | 101.01.0204 | Vypínač 3P, 250A, možnost výbavy | ks | 1 |  | 0 | vlastní |  | základní |  | 0 | 0 | 0 | 0 | 0 | 64 | K | 1 | ROZPOCET | 0 | 0 | 0 | 0 | 0 | 1 | 0 | 64 | 102
52 | K | 101.01.0205 | Spoušť vypínací, 208-250AC/DC | ks | 1 |  | 0 | vlastní |  | základní |  | 0 | 0 | 0 | 0 | 0 | 64 | K | 1 | ROZPOCET | 0 | 0 | 0 | 0 | 0 | 1 | 0 | 64 | 104
53 | K | 101.01.0206 | Rukojeť ovládací, červeno/žlutá, MC2-XDVR, uzamyk. | ks | 1 |  | 0 | vlastní |  | základní |  | 0 | 0 | 0 | 0 | 0 | 64 | K | 1 | ROZPOCET | 0 | 0 | 0 | 0 | 0 | 1 | 0 | 64 | 106
54 | K | 101.01.0207 | Zapínací a rozpínací kontakt k výkonovým jističům | ks | 1 |  | 0 | vlastní |  | základní |  | 0 | 0 | 0 | 0 | 0 | 64 | K | 1 | ROZPOCET | 0 | 0 | 0 | 0 | 0 | 1 | 0 | 64 | 108
55 | K | 101.01.0208 | Pojistkový odpínač 3P,100A, 22x58 | ks | 7 |  | 0 | vlastní |  | základní |  | 0 | 0 | 0 | 0 | 0 | 64 | K | 1 | ROZPOCET | 0 | 0 | 0 | 0 | 0 | 1 | 0 | 64 | 110
56 | K | 101.01.0209 | Pojistkový odpínač 1P,50A, 14x51 | ks | 1 |  | 0 | vlastní |  | základní |  | 0 | 0 | 0 | 0 | 0 | 64 | K | 1 | ROZPOCET | 0 | 0 | 0 | 0 | 0 | 1 | 0 | 64 | 112
57 | K | 101.01.0210 | Pojistka válcová 20A gG 14x51 | ks | 1 |  | 0 | vlastní |  | základní |  | 0 | 0 | 0 | 0 | 0 | 64 | K | 1 | ROZPOCET | 0 | 0 | 0 | 0 | 0 | 1 | 0 | 64 | 114
58 | K | 101.01.0211 | Pojistka válcová 80A gG 22x58 | ks | 9 |  | 0 | vlastní |  | základní |  | 0 | 0 | 0 | 0 | 0 | 64 | K | 1 | ROZPOCET | 0 | 0 | 0 | 0 | 0 | 1 | 0 | 64 | 116
59 | K | 101.01.0212 | Pojistka válcová 63A gG 22x58 | ks | 12 |  | 0 | vlastní |  | základní |  | 0 | 0 | 0 | 0 | 0 | 64 | K | 1 | ROZPOCET | 0 | 0 | 0 | 0 | 0 | 1 | 0 | 64 | 118
60 | K | 101.01.0213 | Jistič modulární B4/1, 10kA, 4A | ks | 10 |  | 0 | vlastní |  | základní |  | 0 | 0 | 0 | 0 | 0 | 64 | K | 1 | ROZPOCET | 0 | 0 | 0 | 0 | 0 | 1 | 0 | 64 | 120
61 | K | 101.01.0214 | Jistič modulární B16/1, 10kA, 16A | ks | 2 |  | 0 | vlastní |  | základní |  | 0 | 0 | 0 | 0 | 0 | 64 | K | 1 | ROZPOCET | 0 | 0 | 0 | 0 | 0 | 1 | 0 | 64 | 122
62 | K | 101.01.0215 | Jistič modulární C16/3, 10kA, 16A | ks | 1 |  | 0 | vlastní |  | základní |  | 0 | 0 | 0 | 0 | 0 | 64 | K | 1 | ROZPOCET | 0 | 0 | 0 | 0 | 0 | 1 | 0 | 64 | 124
63 | K | 101.01.0216 | Jistič modulární B25/3, 10kA, 25A | ks | 1 |  | 0 | vlastní |  | základní |  | 0 | 0 | 0 | 0 | 0 | 64 | K | 1 | ROZPOCET | 0 | 0 | 0 | 0 | 0 | 1 | 0 | 64 | 126
64 | K | 101.01.0217 | Jistič modulární B40/3, 10kA, 40A | ks | 1 |  | 0 | vlastní |  | základní |  | 0 | 0 | 0 | 0 | 0 | 64 | K | 1 | ROZPOCET | 0 | 0 | 0 | 0 | 0 | 1 | 0 | 64 | 128
65 | K | 101.01.0218 | BM019325-- Jistič modulární D25/3, 10kA | ks | 1 |  | 0 | vlastní |  | základní |  | 0 | 0 | 0 | 0 | 0 | 64 | K | 1 | ROZPOCET | 0 | 0 | 0 | 0 | 0 | 1 | 0 | 64 | 130
66 | K | 101.01.0219 | Jistič modulární C25/3, 25kA, 25A | ks | 2 |  | 0 | vlastní |  | základní |  | 0 | 0 | 0 | 0 | 0 | 64 | K | 1 | ROZPOCET | 0 | 0 | 0 | 0 | 0 | 1 | 0 | 64 | 132
67 | K | 101.01.0220 | Jistič modulární C40/3, 25kA, 40A | ks | 2 |  | 0 | vlastní |  | základní |  | 0 | 0 | 0 | 0 | 0 | 64 | K | 1 | ROZPOCET | 0 | 0 | 0 | 0 | 0 | 1 | 0 | 64 | 134
68 | K | 101.01.0221 | Jistič modulární C50/3, 25kA, 50A | ks | 2 |  | 0 | vlastní |  | základní |  | 0 | 0 | 0 | 0 | 0 | 64 | K | 1 | ROZPOCET | 0 | 0 | 0 | 0 | 0 | 1 | 0 | 64 | 136
69 | K | 101.01.0222 | Proudový chránič 10 kA, 25 A, 4P, 30 mA, AC | ks | 16 |  | 0 | vlastní |  | základní |  | 0 | 0 | 0 | 0 | 0 | 64 | K | 1 | ROZPOCET | 0 | 0 | 0 | 0 | 0 | 1 | 0 | 64 | 138
70 | K | 101.01.0223 | Chránič proudový 40-4-003/A, 10kA | ks | 4 |  | 0 | vlastní |  | základní |  | 0 | 0 | 0 | 0 | 0 | 64 | K | 1 | ROZPOCET | 0 | 0 | 0 | 0 | 0 | 1 | 0 | 64 | 140
71 | K | 101.01.0224 | Chránič proudový 63-4-003/A, 10kA | ks | 2 |  | 0 | vlastní |  | základní |  | 0 | 0 | 0 | 0 | 0 | 64 | K | 1 | ROZPOCET | 0 | 0 | 0 | 0 | 0 | 1 | 0 | 64 | 142
72 | K | 101.01.0225 | Kontakt signální pro proudový chránič, 1Z+1R | ks | 6 |  | 0 | vlastní |  | základní |  | 0 | 0 | 0 | 0 | 0 | 64 | K | 1 | ROZPOCET | 0 | 0 | 0 | 0 | 0 | 1 | 0 | 64 | 144
73 | K | 101.01.0226 | Motorový spínač s ochranou 1,6-2,5A 3-pólový | ks | 1 |  | 0 | vlastní |  | základní |  | 0 | 0 | 0 | 0 | 0 | 64 | K | 1 | ROZPOCET | 0 | 0 | 0 | 0 | 0 | 1 | 0 | 64 | 146
74 | K | 101.01.0227 | Motorový spínač s ochranou 4,0-6,3A 3-pólový | ks | 8 |  | 0 | vlastní |  | základní |  | 0 | 0 | 0 | 0 | 0 | 64 | K | 1 | ROZPOCET | 0 | 0 | 0 | 0 | 0 | 1 | 0 | 64 | 148
75 | K | 101.01.0228 | Motorový spínač s ochranou 6,3-10A 3-pólový | ks | 3 |  | 0 | vlastní |  | základní |  | 0 | 0 | 0 | 0 | 0 | 64 | K | 1 | ROZPOCET | 0 | 0 | 0 | 0 | 0 | 1 | 0 | 64 | 150
76 | K | 101.01.0229 | Motorový spínač s ochranou 10-16A 3-pólový | ks | 3 |  | 0 | vlastní |  | základní |  | 0 | 0 | 0 | 0 | 0 | 64 | K | 1 | ROZPOCET | 0 | 0 | 0 | 0 | 0 | 1 | 0 | 64 | 152
77 | K | 101.01.0230 | Pomocný kontakt, 1Z+1R (1NO+1NC), zacvakávací | ks | 15 |  | 0 | vlastní |  | základní |  | 0 | 0 | 0 | 0 | 0 | 64 | K | 1 | ROZPOCET | 0 | 0 | 0 | 0 | 0 | 1 | 0 | 64 | 154
78 | K | 101.01.0231 | Jistič modulární s chráničem C06-003/AC, 10kA, 6A, 30mA | ks | 11 |  | 0 | vlastní |  | základní |  | 0 | 0 | 0 | 0 | 0 | 64 | K | 1 | ROZPOCET | 0 | 0 | 0 | 0 | 0 | 1 | 0 | 64 | 156
79 | K | 101.01.0232 | Jistič modulární s chráničem C20-003/AC, 10kA, 20A, 30mA | ks | 1 |  | 0 | vlastní |  | základní |  | 0 | 0 | 0 | 0 | 0 | 64 | K | 1 | ROZPOCET | 0 | 0 | 0 | 0 | 0 | 1 | 0 | 64 | 158
80 | K | 101.01.0233 | Jistič modulární s chráničem B06-003/AC, 10kA, 6A, 30mA | ks | 3 |  | 0 | vlastní |  | základní |  | 0 | 0 | 0 | 0 | 0 | 64 | K | 1 | ROZPOCET | 0 | 0 | 0 | 0 | 0 | 1 | 0 | 64 | 160
81 | K | 101.01.0234 | Jistič modulární s chráničem B16-003/AC, 10kA, 16A, 30mA | ks | 1 |  | 0 | vlastní |  | základní |  | 0 | 0 | 0 | 0 | 0 | 64 | K | 1 | ROZPOCET | 0 | 0 | 0 | 0 | 0 | 1 | 0 | 64 | 162
82 | K | 101.01.0235 | Pomocný kontakt, 1Z+1R (1NO+1NC), zacvakávací | ks | 3 |  | 0 | vlastní |  | základní |  | 0 | 0 | 0 | 0 | 0 | 64 | K | 1 | ROZPOCET | 0 | 0 | 0 | 0 | 0 | 1 | 0 | 64 | 164
83 | K | 101.01.0236 | Pomocný kontakt, 1Z+1R (1NO+1NC), pro jističe | ks | 6 |  | 0 | vlastní |  | základní |  | 0 | 0 | 0 | 0 | 0 | 64 | K | 1 | ROZPOCET | 0 | 0 | 0 | 0 | 0 | 1 | 0 | 64 | 166
84 | K | 101.01.0237 | Stykač modulový 25A, 230VAC, 2Z, 1 modul | ks | 18 |  | 0 | vlastní |  | základní |  | 0 | 0 | 0 | 0 | 0 | 64 | K | 1 | ROZPOCET | 0 | 0 | 0 | 0 | 0 | 1 | 0 | 64 | 168
85 | K | 101.01.0238 | Svodič bleskových proudů a přepětí varistorová sestava 3+1 - SPD: T2. 230V, Uc 275V AC , Uc 255V AC , In (8/20us) 20kA, Imax (8/20us) 40kA | ks | 1 |  | 0 | vlastní |  | základní |  | 0 | 0 | 0 | 0 | 0 | 64 | K | 1 | ROZPOCET | 0 | 0 | 0 | 0 | 0 | 1 | 0 | 64 | 170
86 | K | 101.01.0239 | Stykač 7A,3kW/400V, 1 Z, cívka 230VAC | ks | 10 |  | 0 | vlastní |  | základní |  | 0 | 0 | 0 | 0 | 0 | 64 | K | 1 | ROZPOCET | 0 | 0 | 0 | 0 | 0 | 1 | 0 | 64 | 172
87 | K | 101.01.0240 | Stykač 9A,4kW/400V, 1 Z, cívka 230VAC | ks | 2 |  | 0 | vlastní |  | základní |  | 0 | 0 | 0 | 0 | 0 | 64 | K | 1 | ROZPOCET | 0 | 0 | 0 | 0 | 0 | 1 | 0 | 64 | 174
88 | K | 101.01.0241 | Stykač 12A,5,5kW/400V, 1 Z, cívka 230VAC | ks | 2 |  | 0 | vlastní |  | základní |  | 0 | 0 | 0 | 0 | 0 | 64 | K | 1 | ROZPOCET | 0 | 0 | 0 | 0 | 0 | 1 | 0 | 64 | 176
89 | K | 101.01.0242 | Soft starter 17.6 A, 7.5 kW/400 V, 40 °C 200-480 V AC, 110-230V AC/DC, šroubové svorky | ks | 1 |  | 0 | vlastní |  | základní |  | 0 | 0 | 0 | 0 | 0 | 64 | K | 1 | ROZPOCET | 0 | 0 | 0 | 0 | 0 | 1 | 0 | 64 | 178
90 | K | 101.01.0243 | Relé univerzální paticové , 4P/6A, 230VAC | ks | 71 |  | 0 | vlastní |  | základní |  | 0 | 0 | 0 | 0 | 0 | 64 | K | 1 | ROZPOCET | 0 | 0 | 0 | 0 | 0 | 1 | 0 | 64 | 180
91 | K | 101.01.0244 | Patice pro relé 4P | ks | 71 |  | 0 | vlastní |  | základní |  | 0 | 0 | 0 | 0 | 0 | 64 | K | 1 | ROZPOCET | 0 | 0 | 0 | 0 | 0 | 1 | 0 | 64 | 182
92 | K | 101.01.0245 | Ovládač stiskací lícující, 1 Z - zelený, 250V, 10A | ks | 8 |  | 0 | vlastní |  | základní |  | 0 | 0 | 0 | 0 | 0 | 64 | K | 1 | ROZPOCET | 0 | 0 | 0 | 0 | 0 | 1 | 0 | 64 | 184
93 | K | 101.01.0246 | Ovládač stiskací lícující, 1 V - rudý, 230V, 10A | ks | 8 |  | 0 | vlastní |  | základní |  | 0 | 0 | 0 | 0 | 0 | 64 | K | 1 | ROZPOCET | 0 | 0 | 0 | 0 | 0 | 1 | 0 | 64 | 186
94 | K | 101.01.0247 | Ovládač otočný a se zámkem - 2 pev. polohy, 1 Z - černý, 230V, 10A | ks | 2 |  | 0 | vlastní |  | základní |  | 0 | 0 | 0 | 0 | 0 | 64 | K | 1 | ROZPOCET | 0 | 0 | 0 | 0 | 0 | 1 | 0 | 64 | 188
95 | K | 101.01.0248 | Ovládač otočný a se zámkem - 2 pev. polohy, 1 Z +1V - černý, 230V, 10A | ks | 9 |  | 0 | vlastní |  | základní |  | 0 | 0 | 0 | 0 | 0 | 64 | K | 1 | ROZPOCET | 0 | 0 | 0 | 0 | 0 | 1 | 0 | 64 | 190
96 | K | 101.01.0249 | Ovládač otočný a se zámkem - 3 pev. polohy, 2 Z - černý, 230V, 10A | ks | 22 |  | 0 | vlastní |  | základní |  | 0 | 0 | 0 | 0 | 0 | 64 | K | 1 | ROZPOCET | 0 | 0 | 0 | 0 | 0 | 1 | 0 | 64 | 192
97 | K | 101.01.0250 | Signálka s LED, 230.....240V, bílá | ks | 15 |  | 0 | vlastní |  | základní |  | 0 | 0 | 0 | 0 | 0 | 64 | K | 1 | ROZPOCET | 0 | 0 | 0 | 0 | 0 | 1 | 0 | 64 | 194
98 | K | 101.01.0251 | Signálka s LED, 230.....240V, zelená | ks | 39 |  | 0 | vlastní |  | základní |  | 0 | 0 | 0 | 0 | 0 | 64 | K | 1 | ROZPOCET | 0 | 0 | 0 | 0 | 0 | 1 | 0 | 64 | 196
99 | K | 101.01.0252 | Signálka s LED, 230.....240V, rudá | ks | 7 |  | 0 | vlastní |  | základní |  | 0 | 0 | 0 | 0 | 0 | 64 | K | 1 | ROZPOCET | 0 | 0 | 0 | 0 | 0 | 1 | 0 | 64 | 198
100 | K | 101.01.0253 | Signálka s LED, 230.....240V, žlutá | ks | 22 |  | 0 | vlastní |  | základní |  | 0 | 0 | 0 | 0 | 0 | 64 | K | 1 | ROZPOCET | 0 | 0 | 0 | 0 | 0 | 1 | 0 | 64 | 200
101 | K | 101.01.0254 | 2,5 A Řadová svorka bílá | ks | 250 |  | 0 | vlastní |  | základní |  | 0 | 0 | 0 | 0 | 0 | 64 | K | 1 | ROZPOCET | 0 | 0 | 0 | 0 | 0 | 1 | 0 | 64 | 202
102 | K | 101.01.0255 | 2,5 A - světle modrá Řadová svorka | ks | 48 |  | 0 | vlastní |  | základní |  | 0 | 0 | 0 | 0 | 0 | 64 | K | 1 | ROZPOCET | 0 | 0 | 0 | 0 | 0 | 1 | 0 | 64 | 204
103 | K | 101.01.0256 | 4 A Řadová svorka bílá | ks | 6 |  | 0 | vlastní |  | základní |  | 0 | 0 | 0 | 0 | 0 | 64 | K | 1 | ROZPOCET | 0 | 0 | 0 | 0 | 0 | 1 | 0 | 64 | 206
104 | K | 101.01.0257 | 4 A - světle modrá Řadová svorka | ks | 1 |  | 0 | vlastní |  | základní |  | 0 | 0 | 0 | 0 | 0 | 64 | K | 1 | ROZPOCET | 0 | 0 | 0 | 0 | 0 | 1 | 0 | 64 | 208
105 | K | 101.01.0258 | RSA 6 A - černá Řadová svorka | ks | 3 |  | 0 | vlastní |  | základní |  | 0 | 0 | 0 | 0 | 0 | 64 | K | 1 | ROZPOCET | 0 | 0 | 0 | 0 | 0 | 1 | 0 | 64 | 210
106 | K | 101.01.0259 | 10 A Řadová svorka bílá | ks | 9 |  | 0 | vlastní |  | základní |  | 0 | 0 | 0 | 0 | 0 | 64 | K | 1 | ROZPOCET | 0 | 0 | 0 | 0 | 0 | 1 | 0 | 64 | 212
107 | K | 101.01.0260 | 16 A Řadová svorka bílá | ks | 15 |  | 0 | vlastní |  | základní |  | 0 | 0 | 0 | 0 | 0 | 64 | K | 1 | ROZPOCET | 0 | 0 | 0 | 0 | 0 | 1 | 0 | 64 | 214
108 | K | 101.01.0261 | Drobný instalační materiál - propojky, lišty, spojky, šrouby, bužírky, pásky a pod. | kpl | 1 |  | 0 | vlastní |  | základní |  | 0 | 0 | 0 | 0 | 0 | 64 | K | 1 | ROZPOCET | 0 | 0 | 0 | 0 | 0 | 1 | 0 | 64 | 216
| D | 101.01.03 | Rozváděč RB2 |  |  |  | 0 |  |  |  |  | 0 |  | 0 |  | 0 | 1 | D | 0 | ROZPOCET | [6 empty] | 0
109 | K | 101.01.0301 | Rozvaděč ocelový plechový, rozměr 1200x800x400mm,1 křídlé dveře včetně MD, RAL7035, včetně montážní desky, 3bodový zámek s výsuvnou klikou | ks | 1 |  | 0 | vlastní |  | základní |  | 0 | 0 | 0 | 0 | 0 | 64 | K | 1 | ROZPOCET | 0 | 0 | 0 | 0 | 0 | 1 | 0 | 64 | 218
110 | K | 101.01.0302 | Jistič modulární B80/3, 20kA, 80A | ks | 1 |  | 0 | vlastní |  | základní |  | 0 | 0 | 0 | 0 | 0 | 64 | K | 1 | ROZPOCET | 0 | 0 | 0 | 0 | 0 | 1 | 0 | 64 | 220
111 | K | 101.01.0303 | Pomocný kontakt, 1Z+1R (1NO+1NC), pro jističe | ks | 1 |  | 0 | vlastní |  | základní |  | 0 | 0 | 0 | 0 | 0 | 64 | K | 1 | ROZPOCET | 0 | 0 | 0 | 0 | 0 | 1 | 0 | 64 | 222
112 | K | 101.01.0304 | Vypínací cívka 230 V AC, pro jističe | ks | 1 |  | 0 | vlastní |  | základní |  | 0 | 0 | 0 | 0 | 0 | 64 | K | 1 | ROZPOCET | 0 | 0 | 0 | 0 | 0 | 1 | 0 | 64 | 224
113 | K | 101.01.0305 | Pojistkový odpínač 3P,100A, 22x58 | ks | 3 |  | 0 | vlastní |  | základní |  | 0 | 0 | 0 | 0 | 0 | 64 | K | 1 | ROZPOCET | 0 | 0 | 0 | 0 | 0 | 1 | 0 | 64 | 226
114 | K | 101.01.0306 | Pojistkový odpínač 1P,50A, 14x51 | ks | 1 |  | 0 | vlastní |  | základní |  | 0 | 0 | 0 | 0 | 0 | 64 | K | 1 | ROZPOCET | 0 | 0 | 0 | 0 | 0 | 1 | 0 | 64 | 228
115 | K | 101.01.0307 | Pojistka válcová 20A gG 14x51 | ks | 1 |  | 0 | vlastní |  | základní |  | 0 | 0 | 0 | 0 | 0 | 64 | K | 1 | ROZPOCET | 0 | 0 | 0 | 0 | 0 | 1 | 0 | 64 | 230
116 | K | 101.01.0308 | Pojistka válcová 63A gG 22x58 | ks | 9 |  | 0 | vlastní |  | základní |  | 0 | 0 | 0 | 0 | 0 | 64 | K | 1 | ROZPOCET | 0 | 0 | 0 | 0 | 0 | 1 | 0 | 64 | 232
117 | K | 101.01.0309 | Jistič modulární B4/1, 10kA, 4A | ks | 4 |  | 0 | vlastní |  | základní |  | 0 | 0 | 0 | 0 | 0 | 64 | K | 1 | ROZPOCET | 0 | 0 | 0 | 0 | 0 | 1 | 0 | 64 | 234
118 | K | 101.01.0310 | Jistič modulární B10/1, 10kA, 10A | ks | 2 |  | 0 | vlastní |  | základní |  | 0 | 0 | 0 | 0 | 0 | 64 | K | 1 | ROZPOCET | 0 | 0 | 0 | 0 | 0 | 1 | 0 | 64 | 236
119 | K | 101.01.0311 | Jistič modulární C32/3, 10kA, 32A | ks | 1 |  | 0 | vlastní |  | základní |  | 0 | 0 | 0 | 0 | 0 | 64 | K | 1 | ROZPOCET | 0 | 0 | 0 | 0 | 0 | 1 | 0 | 64 | 238
120 | K | 101.01.0312 | Proudový chránič 10 kA, 25 A, 4P, 30 mA, AC | ks | 10 |  | 0 | vlastní |  | základní |  | 0 | 0 | 0 | 0 | 0 | 64 | K | 1 | ROZPOCET | 0 | 0 | 0 | 0 | 0 | 1 | 0 | 64 | 240
121 | K | 101.01.0313 | Chránič proudový 40-4-003/A, 10kA | ks | 1 |  | 0 | vlastní |  | základní |  | 0 | 0 | 0 | 0 | 0 | 64 | K | 1 | ROZPOCET | 0 | 0 | 0 | 0 | 0 | 1 | 0 | 64 | 242
122 | K | 101.01.0314 | Jistič modulární s chráničem B16-003/AC, 10kA, 16A, 30mA | ks | 1 |  | 0 | vlastní |  | základní |  | 0 | 0 | 0 | 0 | 0 | 64 | K | 1 | ROZPOCET | 0 | 0 | 0 | 0 | 0 | 1 | 0 | 64 | 244
123 | K | 101.01.0315 | Motorový spínač s ochranou 4,0-6,3A 3-pólový | ks | 9 |  | 0 | vlastní |  | základní |  | 0 | 0 | 0 | 0 | 0 | 64 | K | 1 | ROZPOCET | 0 | 0 | 0 | 0 | 0 | 1 | 0 | 64 | 246
124 | K | 101.01.0316 | Motorový spínač s ochranou 10-16A 3-pólový | ks | 1 |  | 0 | vlastní |  | základní |  | 0 | 0 | 0 | 0 | 0 | 64 | K | 1 | ROZPOCET | 0 | 0 | 0 | 0 | 0 | 1 | 0 | 64 | 248
125 | K | 101.01.0317 | Pomocný kontakt, 1Z+1R (1NO+1NC), zacvakávací | ks | 10 |  | 0 | vlastní |  | základní |  | 0 | 0 | 0 | 0 | 0 | 64 | K | 1 | ROZPOCET | 0 | 0 | 0 | 0 | 0 | 1 | 0 | 64 | 250
126 | K | 101.01.0318 | Stykač 7A,3kW/400V, 1 Z, cívka 230VAC | ks | 9 |  | 0 | vlastní |  | základní |  | 0 | 0 | 0 | 0 | 0 | 64 | K | 1 | ROZPOCET | 0 | 0 | 0 | 0 | 0 | 1 | 0 | 64 | 252
127 | K | 101.01.0319 | Trojpólový svodič bleskových proudů a přepětí, SPD: T1,T2. 230V, Uc260V AC, Iimp (10/350us) 25kA, Itotal (10/350us) 75kA, In (8/20us) 30kA, Imax (8/20us) 60kA | ks | 1 |  | 0 | vlastní |  | základní |  | 0 | 0 | 0 | 0 | 0 | 64 | K | 1 | ROZPOCET | 0 | 0 | 0 | 0 | 0 | 1 | 0 | 64 | 254
128 | K | 101.01.0320 | Soft starter, velikost S00, 12.5A, 5.5KW/400V, 40°C, 200-480V AC, 110-230V AC/DC, šroubové svorky | ks | 1 |  | 0 | vlastní |  | základní |  | 0 | 0 | 0 | 0 | 0 | 64 | K | 1 | ROZPOCET | 0 | 0 | 0 | 0 | 0 | 1 | 0 | 64 | 256
129 | K | 101.01.0321 | Relé univerzální paticové , 4P/6A, 230VAC | ks | 13 |  | 0 | vlastní |  | základní |  | 0 | 0 | 0 | 0 | 0 | 64 | K | 1 | ROZPOCET | 0 | 0 | 0 | 0 | 0 | 1 | 0 | 64 | 258
130 | K | 101.01.0322 | Patice pro relé 4P | ks | 13 |  | 0 | vlastní |  | základní |  | 0 | 0 | 0 | 0 | 0 | 64 | K | 1 | ROZPOCET | 0 | 0 | 0 | 0 | 0 | 1 | 0 | 64 | 260
131 | K | 101.01.0323 | Ovládač otočný a se zámkem - 3 pev. polohy, 2 Z - černý, 230V, 10A | ks | 11 |  | 0 | vlastní |  | základní |  | 0 | 0 | 0 | 0 | 0 | 64 | K | 1 | ROZPOCET | 0 | 0 | 0 | 0 | 0 | 1 | 0 | 64 | 262
132 | K | 101.01.0324 | Signálka s LED, 230.....240V, bílá | ks | 1 |  | 0 | vlastní |  | základní |  | 0 | 0 | 0 | 0 | 0 | 64 | K | 1 | ROZPOCET | 0 | 0 | 0 | 0 | 0 | 1 | 0 | 64 | 264
133 | K | 101.01.0325 | Signálka s LED, 230.....240V, zelená | ks | 12 |  | 0 | vlastní |  | základní |  | 0 | 0 | 0 | 0 | 0 | 64 | K | 1 | ROZPOCET | 0 | 0 | 0 | 0 | 0 | 1 | 0 | 64 | 266
134 | K | 101.01.0326 | Signálka s LED, 230.....240V, žlutá | ks | 11 |  | 0 | vlastní |  | základní |  | 0 | 0 | 0 | 0 | 0 | 64 | K | 1 | ROZPOCET | 0 | 0 | 0 | 0 | 0 | 1 | 0 | 64 | 268
135 | K | 101.01.0327 | 2,5 A Řadová svorka bílá | ks | 40 |  | 0 | vlastní |  | základní |  | 0 | 0 | 0 | 0 | 0 | 64 | K | 1 | ROZPOCET | 0 | 0 | 0 | 0 | 0 | 1 | 0 | 64 | 270
136 | K | 101.01.0328 | RSA 2,5 A - světle modrá Řadová svorka | ks | 12 |  | 0 | vlastní |  | základní |  | 0 | 0 | 0 | 0 | 0 | 64 | K | 1 | ROZPOCET | 0 | 0 | 0 | 0 | 0 | 1 | 0 | 64 | 272
137 | K | 101.01.0329 | 6 A Řadová svorka bílá | ks | 3 |  | 0 | vlastní |  | základní |  | 0 | 0 | 0 | 0 | 0 | 64 | K | 1 | ROZPOCET | 0 | 0 | 0 | 0 | 0 | 1 | 0 | 64 | 274
138 | K | 101.01.0330 | 70 A Řadová svorka bílá | ks | 3 |  | 0 | vlastní |  | základní |  | 0 | 0 | 0 | 0 | 0 | 64 | K | 1 | ROZPOCET | 0 | 0 | 0 | 0 | 0 | 1 | 0 | 64 | 276
139 | K | 101.01.0331 | Drobný instalační materiál - propojky, lišty, spojky, šrouby, bužírky, pásky a pod. | kpl | 1 |  | 0 | vlastní |  | základní |  | 0 | 0 | 0 | 0 | 0 | 64 | K | 1 | ROZPOCET | 0 | 0 | 0 | 0 | 0 | 1 | 0 | 64 | 278
| D | 101.01.04 | Rozváděč R-vrt |  |  |  | 0 |  |  |  |  | 0 |  | 0 |  | 0 | 1 | D | 0 | ROZPOCET | [6 empty] | 0
140 | K | 101.01.0401 | Monolitická skříň o rozměrech : v= 570, š= 420, hl = 216, na pilíři - celková výška 1185, Un/In=1000V/40A, IP44, IK 10, materiál SMC. Pilíř je zdola otevřený | ks | 1 |  | 0 | vlastní |  | základní |  | 0 | 0 | 0 | 0 | 0 | 64 | K | 1 | ROZPOCET | 0 | 0 | 0 | 0 | 0 | 1 | 0 | 64 | 280
141 | K | 101.01.0402 | Zámek čtyřhran | ks | 1 |  | 0 | vlastní |  | základní |  | 0 | 0 | 0 | 0 | 0 | 64 | K | 1 | ROZPOCET | 0 | 0 | 0 | 0 | 0 | 1 | 0 | 64 | 282
142 | K | 101.01.0403 | Rošt 3x17 modulů s krytem IP20 | ks | 1 |  | 0 | vlastní |  | základní |  | 0 | 0 | 0 | 0 | 0 | 64 | K | 1 | ROZPOCET | 0 | 0 | 0 | 0 | 0 | 1 | 0 | 64 | 284
143 | K | 101.01.0404 | Vypínač 3P, 40A na DIN lištu, Ik=12,5kA | ks | 1 |  | 0 | vlastní |  | základní |  | 0 | 0 | 0 | 0 | 0 | 64 | K | 1 | ROZPOCET | 0 | 0 | 0 | 0 | 0 | 1 | 0 | 64 | 286
144 | K | 101.01.0405 | Jistič modulární B4/1, 10kA, 4A | ks | 1 |  | 0 | vlastní |  | základní |  | 0 | 0 | 0 | 0 | 0 | 64 | K | 1 | ROZPOCET | 0 | 0 | 0 | 0 | 0 | 1 | 0 | 64 | 288
145 | K | 101.01.0406 | Motorový spínač s ochranou 6,3-10A 3-pólový | ks | 1 |  | 0 | vlastní |  | základní |  | 0 | 0 | 0 | 0 | 0 | 64 | K | 1 | ROZPOCET | 0 | 0 | 0 | 0 | 0 | 1 | 0 | 64 | 290
146 | K | 101.01.0407 | Proudový chránič 10 kA, 25 A, 4P, 30 mA, AC | ks | 1 |  | 0 | vlastní |  | základní |  | 0 | 0 | 0 | 0 | 0 | 64 | K | 1 | ROZPOCET | 0 | 0 | 0 | 0 | 0 | 1 | 0 | 64 | 292
147 | K | 101.01.0408 | Relé univerzální paticové , 4P/6A, 230VAC | ks | 1 |  | 0 | vlastní |  | základní |  | 0 | 0 | 0 | 0 | 0 | 64 | K | 1 | ROZPOCET | 0 | 0 | 0 | 0 | 0 | 1 | 0 | 64 | 294
148 | K | 101.01.0409 | Patice pro relé 4P | ks | 1 |  | 0 | vlastní |  | základní |  | 0 | 0 | 0 | 0 | 0 | 64 | K | 1 | ROZPOCET | 0 | 0 | 0 | 0 | 0 | 1 | 0 | 64 | 296
149 | K | 101.01.0410 | Kolébkový přepínač Ith 16 A, Ue AC 250 V, DC 12 V, 1x přepínací kontakt, poloha1-0-2 | ks | 1 |  | 0 | vlastní |  | základní |  | 0 | 0 | 0 | 0 | 0 | 64 | K | 1 | ROZPOCET | 0 | 0 | 0 | 0 | 0 | 1 | 0 | 64 | 298
150 | K | 101.01.0411 | Signálka LED pro řadovou zástavbu, zelená, 230VAC | ks | 1 |  | 0 | vlastní |  | základní |  | 0 | 0 | 0 | 0 | 0 | 64 | K | 1 | ROZPOCET | 0 | 0 | 0 | 0 | 0 | 1 | 0 | 64 | 300
151 | K | 101.01.0412 | Signálka LED pro řadovou zástavbu, žlutá, 230VAC | ks | 1 |  | 0 | vlastní |  | základní |  | 0 | 0 | 0 | 0 | 0 | 64 | K | 1 | ROZPOCET | 0 | 0 | 0 | 0 | 0 | 1 | 0 | 64 | 302
152 | K | 101.01.0413 | Drobný instalační materiál - propojky, lišty, spojky, šrouby, bužírky, pásky a pod. | kpl | 1 |  | 0 | vlastní |  | základní |  | 0 | 0 | 0 | 0 | 0 | 64 | K | 1 | ROZPOCET | 0 | 0 | 0 | 0 | 0 | 1 | 0 | 64 | 304
| D | 101.01.05 | Rozvodnice |  |  |  | 0 |  |  |  |  | 0 |  | 0 |  | 0 | 1 | D | 0 | ROZPOCET | [6 empty] | 0
153 | K | 101.01.0501 | Plastová rozvodnice se snímačem hladiny v akumulační nádrži, 230V, 3x kontakt 250V/5A, IP56, 7x sonda, napětí/proud na sondě 12V AC/0,6mA, citlivost 5-100k?, dodávka včetně sond | ks | 3 |  | 0 | vlastní |  | základní |  | 0 | 0 | 0 | 0 | 0 | 64 | K | 1 | ROZPOCET | 0 | 0 | 0 | 0 | 0 | 1 | 0 | 64 | 306
| D | 101.01.06 | Snímač |  |  |  | 0 |  |  |  |  | 0 |  | 0 |  | 0 | 1 | D | 0 | ROZPOCET | [6 empty] | 0
154 | K | 101.01.0601 | Smímač hladiny pro limitní snímání jedné havarijní hladiny, 230V, 1x kontakt 250V/5A, plastová skříňka, IP55, 1x sonda, napětí/proud na sondě 12V AC/0,6mA, citlivost 5-100k?, rozměr 117x117x65mm + ponorná vodivostní sonda s kabelem 10m | ks | 1 |  | 0 | vlastní |  | základní |  | 0 | 0 | 0 | 0 | 0 | 64 | K | 1 | ROZPOCET | 0 | 0 | 0 | 0 | 0 | 1 | 0 | 64 | 308
| D | 101.01.07 | Kabely, úložné konstrukce |  |  |  | 0 |  |  |  |  | 0 |  | 0 |  | 0 | 1 | D | 0 | ROZPOCET | [6 empty] | 0
155 | K | 101.01.0701 | MONTÁŽ ROZVADĚČŮ SKŘÍŇOVÝCH Do 300 kg | ks | 5 |  | 0 | vlastní |  | základní |  | 0 | 0 | 0 | 0 | 0 | 64 | K | 1 | ROZPOCET | 0 | 0 | 0 | 0 | 0 | 1 | 0 | 64 | 310
156 | K | 101.01.0702 | Do 200 kg | ks | 1 |  | 0 | vlastní |  | základní |  | 0 | 0 | 0 | 0 | 0 | 64 | K | 1 | ROZPOCET | 0 | 0 | 0 | 0 | 0 | 1 | 0 | 64 | 312
157 | K | 101.01.0703 | Do 50 kg | ks | 1 |  | 0 | vlastní |  | základní |  | 0 | 0 | 0 | 0 | 0 | 64 | K | 1 | ROZPOCET | 0 | 0 | 0 | 0 | 0 | 1 | 0 | 64 | 314
158 | K | 101.01.0704 | Do 20 kg | ks | 1 |  | 0 | vlastní |  | základní |  | 0 | 0 | 0 | 0 | 0 | 64 | K | 1 | ROZPOCET | 0 | 0 | 0 | 0 | 0 | 1 | 0 | 64 | 316
159 | K | 101.01.0705 | KABEL SILOVÝ,IZOLACE PVC CYKY-O 2x1.5 , pevně | m | 110 |  | 0 | vlastní |  | základní |  | 0 | 0 | 0 | 0 | 0 | 64 | K | 1 | ROZPOCET | 0 | 0 | 0 | 0 | 0 | 1 | 0 | 64 | 318
160 | K | 101.01.0706 | KABEL SILOVÝ,IZOLACE PVC CYKY-O 3x1.5 , pevně | m | 120 |  | 0 | vlastní |  | základní |  | 0 | 0 | 0 | 0 | 0 | 64 | K | 1 | ROZPOCET | 0 | 0 | 0 | 0 | 0 | 1 | 0 | 64 | 320
161 | K | 101.01.0707 | KABEL SILOVÝ,IZOLACE PVC CYKY-O 5x1.5 , pevně | m | 120 |  | 0 | vlastní |  | základní |  | 0 | 0 | 0 | 0 | 0 | 64 | K | 1 | ROZPOCET | 0 | 0 | 0 | 0 | 0 | 1 | 0 | 64 | 322
162 | K | 101.01.0708 | KABEL SILOVÝ,IZOLACE PVC CYKY-O 7x1.5 , pevně | m | 180 |  | 0 | vlastní |  | základní |  | 0 | 0 | 0 | 0 | 0 | 64 | K | 1 | ROZPOCET | 0 | 0 | 0 | 0 | 0 | 1 | 0 | 64 | 324
163 | K | 101.01.0709 | KABEL SILOVÝ,IZOLACE PVC CYKY-O 12x1.5 , pevně | m | 280 |  | 0 | vlastní |  | základní |  | 0 | 0 | 0 | 0 | 0 | 64 | K | 1 | ROZPOCET | 0 | 0 | 0 | 0 | 0 | 1 | 0 | 64 | 326
164 | K | 101.01.0710 | KABEL SILOVÝ,IZOLACE PVC CYKY-O 24x1.5 , pevně | m | 120 |  | 0 | vlastní |  | základní |  | 0 | 0 | 0 | 0 | 0 | 64 | K | 1 | ROZPOCET | 0 | 0 | 0 | 0 | 0 | 1 | 0 | 64 | 328
165 | K | 101.01.0711 | CYKY-J 3x1.5 , pevně | m | 1015 |  | 0 | vlastní |  | základní |  | 0 | 0 | 0 | 0 | 0 | 64 | K | 1 | ROZPOCET | 0 | 0 | 0 | 0 | 0 | 1 | 0 | 64 | 330
166 | K | 101.01.0712 | CYKY-J 3x2.5 , pevně | m | 360 |  | 0 | vlastní |  | základní |  | 0 | 0 | 0 | 0 | 0 | 64 | K | 1 | ROZPOCET | 0 | 0 | 0 | 0 | 0 | 1 | 0 | 64 | 332
167 | K | 101.01.0713 | CYKY-J 4x1.5 , pevně | m | 775 |  | 0 | vlastní |  | základní |  | 0 | 0 | 0 | 0 | 0 | 64 | K | 1 | ROZPOCET | 0 | 0 | 0 | 0 | 0 | 1 | 0 | 64 | 334
168 | K | 101.01.0714 | CYKY-J 4x2.5 , pevně | m | 135 |  | 0 | vlastní |  | základní |  | 0 | 0 | 0 | 0 | 0 | 64 | K | 1 | ROZPOCET | 0 | 0 | 0 | 0 | 0 | 1 | 0 | 64 | 336
169 | K | 101.01.0715 | CYKY-J 4x4 , pevně | m | 35 |  | 0 | vlastní |  | základní |  | 0 | 0 | 0 | 0 | 0 | 64 | K | 1 | ROZPOCET | 0 | 0 | 0 | 0 | 0 | 1 | 0 | 64 | 338
170 | K | 101.01.0716 | CYKY-J 4x6 , pevně | m | 15 |  | 0 | vlastní |  | základní |  | 0 | 0 | 0 | 0 | 0 | 64 | K | 1 | ROZPOCET | 0 | 0 | 0 | 0 | 0 | 1 | 0 | 64 | 340
171 | K | 101.01.0717 | CYKY-J 4x10 , pevně | m | 80 |  | 0 | vlastní |  | základní |  | 0 | 0 | 0 | 0 | 0 | 64 | K | 1 | ROZPOCET | 0 | 0 | 0 | 0 | 0 | 1 | 0 | 64 | 342
172 | K | 101.01.0718 | CYKY-J 4x16 , pevně | m | 30 |  | 0 | vlastní |  | základní |  | 0 | 0 | 0 | 0 | 0 | 64 | K | 1 | ROZPOCET | 0 | 0 | 0 | 0 | 0 | 1 | 0 | 64 | 344
173 | K | 101.01.0719 | CYKY-J 5x2.5 , pevně | m | 25 |  | 0 | vlastní |  | základní |  | 0 | 0 | 0 | 0 | 0 | 64 | K | 1 | ROZPOCET | 0 | 0 | 0 | 0 | 0 | 1 | 0 | 64 | 346
174 | K | 101.01.0720 | CYKY-J 5x4 , pevně | m | 35 |  | 0 | vlastní |  | základní |  | 0 | 0 | 0 | 0 | 0 | 64 | K | 1 | ROZPOCET | 0 | 0 | 0 | 0 | 0 | 1 | 0 | 64 | 348
175 | K | 101.01.0721 | CYKY-J 5x6 , pevně | m | 65 |  | 0 | vlastní |  | základní |  | 0 | 0 | 0 | 0 | 0 | 64 | K | 1 | ROZPOCET | 0 | 0 | 0 | 0 | 0 | 1 | 0 | 64 | 350
176 | K | 101.01.0722 | KABEL SILOVÝ STÍNĚNÝ CYKFY-J 4x4 , pevně | m | 15 |  | 0 | vlastní |  | základní |  | 0 | 0 | 0 | 0 | 0 | 64 | K | 1 | ROZPOCET | 0 | 0 | 0 | 0 | 0 | 1 | 0 | 64 | 352
177 | K | 101.01.0723 | KABEL SILOVÝ STÍNĚNÝ CYKFY-J 4x6 , pevně | m | 10 |  | 0 | vlastní |  | základní |  | 0 | 0 | 0 | 0 | 0 | 64 | K | 1 | ROZPOCET | 0 | 0 | 0 | 0 | 0 | 1 | 0 | 64 | 354
178 | K | 101.01.0724 | 2YSLCY-J 4X10 | m | 15 |  | 0 | vlastní |  | základní |  | 0 | 0 | 0 | 0 | 0 | 64 | K | 1 | ROZPOCET | 0 | 0 | 0 | 0 | 0 | 1 | 0 | 64 | 356
179 | K | 101.01.0725 | 2YSLCY-J 4X16 | m | 35 |  | 0 | vlastní |  | základní |  | 0 | 0 | 0 | 0 | 0 | 64 | K | 1 | ROZPOCET | 0 | 0 | 0 | 0 | 0 | 1 | 0 | 64 | 358
180 | K | 101.01.0726 | VODIČ JEDNOŽILOVÝ (CY) H07V-U 2.5 , pevně | m | 120 |  | 0 | vlastní |  | základní |  | 0 | 0 | 0 | 0 | 0 | 64 | K | 1 | ROZPOCET | 0 | 0 | 0 | 0 | 0 | 1 | 0 | 64 | 360
181 | K | 101.01.0727 | VODIČ JEDNOŽILOVÝ (CY) H07V-U 6 ,ZŽ , pevně | m | 15 |  | 0 | vlastní |  | základní |  | 0 | 0 | 0 | 0 | 0 | 64 | K | 1 | ROZPOCET | 0 | 0 | 0 | 0 | 0 | 1 | 0 | 64 | 362
182 | K | 101.01.0728 | VODIČ JEDNOŽILOVÝ (CY) H07V-R 16, ZŽ , pevně | m | 55 |  | 0 | vlastní |  | základní |  | 0 | 0 | 0 | 0 | 0 | 64 | K | 1 | ROZPOCET | 0 | 0 | 0 | 0 | 0 | 1 | 0 | 64 | 364
183 | K | 101.01.0729 | H05V-K 1, Č , pevně | m | 315 |  | 0 | vlastní |  | základní |  | 0 | 0 | 0 | 0 | 0 | 64 | K | 1 | ROZPOCET | 0 | 0 | 0 | 0 | 0 | 1 | 0 | 64 | 366
184 | K | 101.01.0730 | UKONČENÍ KABELŮ SMRŠŤOVACÍ ZÁKLOPKOU DO 4x4 mm2 | ks | 95 |  | 0 | vlastní |  | základní |  | 0 | 0 | 0 | 0 | 0 | 64 | K | 1 | ROZPOCET | 0 | 0 | 0 | 0 | 0 | 1 | 0 | 64 | 368
185 | K | 101.01.0731 | UKONČENÍ KABELŮ SMRŠŤOVACÍ ZÁKLOPKOU DO 5x6 mm2 | ks | 35 |  | 0 | vlastní |  | základní |  | 0 | 0 | 0 | 0 | 0 | 64 | K | 1 | ROZPOCET | 0 | 0 | 0 | 0 | 0 | 1 | 0 | 64 | 370
186 | K | 101.01.0732 | UKONČENÍ KABELŮ SMRŠŤOVACÍ ZÁKLOPKOU DO 4x10 mm2 | ks | 6 |  | 0 | vlastní |  | základní |  | 0 | 0 | 0 | 0 | 0 | 64 | K | 1 | ROZPOCET | 0 | 0 | 0 | 0 | 0 | 1 | 0 | 64 | 372
187 | K | 101.01.0733 | UKONČENÍ KABELŮ SMRŠŤOVACÍ ZÁKLOPKOU DO 4x16 mm2 | ks | 4 |  | 0 | vlastní |  | základní |  | 0 | 0 | 0 | 0 | 0 | 64 | K | 1 | ROZPOCET | 0 | 0 | 0 | 0 | 0 | 1 | 0 | 64 | 374
188 | K | 101.01.0734 | UKONČENÍ KABELŮ SMRŠŤOVACÍ ZÁKLOPKOU DO 4x150 mm2 | ks | 2 |  | 0 | vlastní |  | základní |  | 0 | 0 | 0 | 0 | 0 | 64 | K | 1 | ROZPOCET | 0 | 0 | 0 | 0 | 0 | 1 | 0 | 64 | 376
189 | K | 101.01.0735 | Pláště kabelu | ks | 12 |  | 0 | vlastní |  | základní |  | 0 | 0 | 0 | 0 | 0 | 64 | K | 1 | ROZPOCET | 0 | 0 | 0 | 0 | 0 | 1 | 0 | 64 | 378
190 | K | 101.01.0736 | INSTALAČNÍ MATERIÁL TRUBKA OHEBNÁ - 25 750N | m | 30 |  | 0 | vlastní |  | základní |  | 0 | 0 | 0 | 0 | 0 | 64 | K | 1 | ROZPOCET | 0 | 0 | 0 | 0 | 0 | 1 | 0 | 64 | 380
191 | K | 101.01.0737 | INSTALAČNÍ MATERIÁL TRUBKA OHEBNÁ 32 - 750N | m | 15 |  | 0 | vlastní |  | základní |  | 0 | 0 | 0 | 0 | 0 | 64 | K | 1 | ROZPOCET | 0 | 0 | 0 | 0 | 0 | 1 | 0 | 64 | 382
192 | K | 101.01.0738 | INSTALAČNÍ MATERIÁL 60X40 LIŠTA HRANATÁ | m | 5 |  | 0 | vlastní |  | základní |  | 0 | 0 | 0 | 0 | 0 | 64 | K | 1 | ROZPOCET | 0 | 0 | 0 | 0 | 0 | 1 | 0 | 64 | 384
193 | K | 101.01.0739 | INSTALAČNÍ MATERIÁL 60X60_ŽLAB KABELOVÝ DRÁTĚNÝ | m | 5 |  | 0 | vlastní |  | základní |  | 0 | 0 | 0 | 0 | 0 | 64 | K | 1 | ROZPOCET | 0 | 0 | 0 | 0 | 0 | 1 | 0 | 64 | 386
194 | K | 101.01.0740 | INSTALAČNÍ MATERIÁL 60X100-ŽLAB KABELOVÝ DRÁTĚNÝ | m | 10 |  | 0 | vlastní |  | základní |  | 0 | 0 | 0 | 0 | 0 | 64 | K | 1 | ROZPOCET | 0 | 0 | 0 | 0 | 0 | 1 | 0 | 64 | 388
195 | K | 101.01.0741 | INSTALAČNÍ MATERIÁL 60X200 ŽLAB KABELOVÝ DRÁTĚNÝ | m | 45 |  | 0 | vlastní |  | základní |  | 0 | 0 | 0 | 0 | 0 | 64 | K | 1 | ROZPOCET | 0 | 0 | 0 | 0 | 0 | 1 | 0 | 64 | 390
196 | K | 101.01.0742 | INSTALAČNÍ MATERIÁL 60X300 ŽLAB KABELOVÝ DRÁTĚNÝ | m | 55 |  | 0 | vlastní |  | základní |  | 0 | 0 | 0 | 0 | 0 | 64 | K | 1 | ROZPOCET | 0 | 0 | 0 | 0 | 0 | 1 | 0 | 64 | 392
197 | K | 101.01.0743 | INSTALAČNÍ MATERIÁL PŘÍCHYTKY A ZÁVĚSY PRO ULOŽRNÍ KABELŮ | sada | 1 |  | 0 | vlastní |  | základní |  | 0 | 0 | 0 | 0 | 0 | 64 | K | 1 | ROZPOCET | 0 | 0 | 0 | 0 | 0 | 1 | 0 | 64 | 394
198 | K | 101.01.0744 | INSTALAČNÍ MATERIÁL PŘÍSLUŠENSTVÍ KABELOVÝCH ŽLABŮ - držáky, kotvy, šrouby,nosníky, přícytky kabelů a pod. | kpl | 1 |  | 0 | vlastní |  | základní |  | 0 | 0 | 0 | 0 | 0 | 64 | K | 1 | ROZPOCET | 0 | 0 | 0 | 0 | 0 | 1 | 0 | 64 | 396
199 | K | 101.01.0745 | Zásuvka jednonásobná IP 54, s ochranným kolíkem, s víčkem; řazení 2P+PE; 16A; b. bílá (na hořl. podklady B až E), nástěnné provedení | ks | 6 |  | 0 | vlastní |  | základní |  | 0 | 0 | 0 | 0 | 0 | 64 | K | 1 | ROZPOCET | 0 | 0 | 0 | 0 | 0 | 1 | 0 | 64 | 398
200 | K | 101.01.0746 | VODIČ PRO POSPOJOVÁNÍ CY4 Žlutozelený, pevně | m | 55 |  | 0 | vlastní |  | základní |  | 0 | 0 | 0 | 0 | 0 | 64 | K | 1 | ROZPOCET | 0 | 0 | 0 | 0 | 0 | 1 | 0 | 64 | 400
201 | K | 101.01.0747 | DROBNÝ SPOTŘEBNÍ MATERIÁL - propojky, pásky, bužírky, lišty, tmely, šrouby a pod. | kpl | 1 |  | 0 | vlastní |  | základní |  | 0 | 0 | 0 | 0 | 0 | 64 | K | 1 | ROZPOCET | 0 | 0 | 0 | 0 | 0 | 1 | 0 | 64 | 402
202 | K | 101.01.0748 | HODINOVE ZUCTOVACI SAZBY Zabezpeceni pracoviste | hod | 45 |  | 0 | vlastní |  | základní |  | 0 | 0 | 0 | 0 | 0 | 64 | K | 1 | ROZPOCET | 0 | 0 | 0 | 0 | 0 | 1 | 0 | 64 | 404
203 | K | 101.01.0749 | HODINOVE ZUCTOVACI SAZBY Napojeni na stavajici zarizeni a spotřebiče | hod | 38 |  | 0 | vlastní |  | základní |  | 0 | 0 | 0 | 0 | 0 | 64 | K | 1 | ROZPOCET | 0 | 0 | 0 | 0 | 0 | 1 | 0 | 64 | 406
| D | 101.01.08 | Hodinové zúčtovací sazby |  |  |  | 0 |  |  |  |  | 0 |  | 0 |  | 0 | 1 | D | 0 | ROZPOCET | [6 empty] | 0
204 | K | 101.01.0801 | Seřízení frekvenčních měničů a softstartérů | hod | 28 |  | 0 | vlastní |  | základní |  | 0 | 0 | 0 | 0 | 0 | 64 | K | 1 | ROZPOCET | 0 | 0 | 0 | 0 | 0 | 1 | 0 | 64 | 408
205 | K | 101.01.0802 | Demontaz stavajiciho zarizeni - vodní hrátky | hod | 9 |  | 0 | vlastní |  | základní |  | 0 | 0 | 0 | 0 | 0 | 64 | K | 1 | ROZPOCET | 0 | 0 | 0 | 0 | 0 | 1 | 0 | 64 | 410
206 | K | 101.01.0803 | Repase a úprava demontovaneho zarizeni - vodní hrátky | hod | 20 |  | 0 | vlastní |  | základní |  | 0 | 0 | 0 | 0 | 0 | 64 | K | 1 | ROZPOCET | 0 | 0 | 0 | 0 | 0 | 1 | 0 | 64 | 412
207 | K | 101.01.0804 | Priprava ke komplexni zkousce | hod | 55 |  | 0 | vlastní |  | základní |  | 0 | 0 | 0 | 0 | 0 | 64 | K | 1 | ROZPOCET | 0 | 0 | 0 | 0 | 0 | 1 | 0 | 64 | 414
208 | K | 101.01.0805 | Zkusebni provoz | hod | 70 |  | 0 | vlastní |  | základní |  | 0 | 0 | 0 | 0 | 0 | 64 | K | 1 | ROZPOCET | 0 | 0 | 0 | 0 | 0 | 1 | 0 | 64 | 416
209 | K | 101.01.0806 | Zauceni obsluhy | hod | 22 |  | 0 | vlastní |  | základní |  | 0 | 0 | 0 | 0 | 0 | 64 | K | 1 | ROZPOCET | 0 | 0 | 0 | 0 | 0 | 1 | 0 | 64 | 418
210 | K | 101.01.0807 | SPOLUPRACE S DODAVATELEM PRI zapojovani a zkouskach | hod | 26 |  | 0 | vlastní |  | základní |  | 0 | 0 | 0 | 0 | 0 | 64 | K | 1 | ROZPOCET | 0 | 0 | 0 | 0 | 0 | 1 | 0 | 64 | 420
211 | K | 101.01.0808 | S ostatnimi profesemi | hod | 18 |  | 0 | vlastní |  | základní |  | 0 | 0 | 0 | 0 | 0 | 64 | K | 1 | ROZPOCET | 0 | 0 | 0 | 0 | 0 | 1 | 0 | 64 | 422
212 | K | 101.01.0809 | PROVEDENI REVIZNICH ZKOUSEK DLE CSN 331500 Revizni technik | hod | 40 |  | 0 | vlastní |  | základní |  | 0 | 0 | 0 | 0 | 0 | 64 | K | 1 | ROZPOCET | 0 | 0 | 0 | 0 | 0 | 1 | 0 | 64 | 424
213 | K | 101.01.0810 | PROVEDENI REVIZNICH ZKOUSEK DLE CSN 331500 Spoluprace s reviz.technikem | hod | 30 |  | 0 | vlastní |  | základní |  | 0 | 0 | 0 | 0 | 0 | 64 | K | 1 | ROZPOCET | 0 | 0 | 0 | 0 | 0 | 1 | 0 | 64 | 426
| D | 101.01.09 | Zemní práce |  |  |  | 0 |  |  |  |  | 0 |  | 0 |  | 0 | 1 | D | 0 | ROZPOCET | [6 empty] | 0
214 | K | 101.01.0901 | VYTÝČENÍ TRATI Venkovní vedení nn v přehledném terénu | km | 0.13 |  | 0 | vlastní |  | základní |  | 0 | 0 | 0 | 0 | 0 | 4 | K | 1 | ROZPOCET | 0 | 0 | 0 | 0 | 0 | 1 | 0 | 4 | 428
215 | K | 101.01.0902 | Nářez drnu,naložení,odvoz | m2 | 60 |  | 0 | vlastní |  | základní |  | 0 | 0 | 0 | 0 | 0 | 4 | K | 1 | ROZPOCET | 0 | 0 | 0 | 0 | 0 | 1 | 0 | 4 | 430
216 | K | 101.01.0903 | VÝKOP JÁMY PRO ROZVADĚČ R-VRT Zemina třídy 3-4,ručně | m3 | 0.5 |  | 0 | vlastní |  | základní |  | 0 | 0 | 0 | 0 | 0 | 4 | K | 1 | ROZPOCET | 0 | 0 | 0 | 0 | 0 | 1 | 0 | 4 | 432
217 | K | 101.01.0904 | V zemine třídy 3-4 | m3 | 0.5 |  | 0 | vlastní |  | základní |  | 0 | 0 | 0 | 0 | 0 | 4 | K | 1 | ROZPOCET | 0 | 0 | 0 | 0 | 0 | 1 | 0 | 4 | 434
218 | K | 101.01.0905 | HLOUBENÍ KABELOVÉ RÝHY Zemina třídy 3, šíře 350mm,hloubka 750mm | m | 90 |  | 0 | vlastní |  | základní |  | 0 | 0 | 0 | 0 | 0 | 4 | K | 1 | ROZPOCET | 0 | 0 | 0 | 0 | 0 | 1 | 0 | 4 | 436
219 | K | 101.01.0906 | HLOUBENÍ KABELOVÉ RÝHY Zemina třídy 3, šíře 450mm,hloubka 1050mm | m | 20 |  | 0 | vlastní |  | základní |  | 0 | 0 | 0 | 0 | 0 | 4 | K | 1 | ROZPOCET | 0 | 0 | 0 | 0 | 0 | 1 | 0 | 4 | 438
220 | K | 101.01.0907 | HLOUBENÍ KABELOVÉ RÝHY Zemina třídy 3, šíře 650mm,hloubka 1050mm | m | 7 |  | 0 | vlastní |  | základní |  | 0 | 0 | 0 | 0 | 0 | 4 | K | 1 | ROZPOCET | 0 | 0 | 0 | 0 | 0 | 1 | 0 | 4 | 440
221 | K | 101.01.0908 | Z kopaného písku vrstvy 10cm se zakrytím kabelu cihlami-ve směru kabelu | m | 120 |  | 0 | vlastní |  | základní |  | 0 | 0 | 0 | 0 | 0 | 4 | K | 1 | ROZPOCET | 0 | 0 | 0 | 0 | 0 | 1 | 0 | 4 | 442
222 | K | 101.01.0909 | FOLIE VÝSTRAŽNÁ Z PVC Do šířky 20cm | m | 130 |  | 0 | vlastní |  | základní |  | 0 | 0 | 0 | 0 | 0 | 4 | K | 1 | ROZPOCET | 0 | 0 | 0 | 0 | 0 | 1 | 0 | 4 | 444
223 | K | 101.01.0910 | Světlost do 10,5 cm | m | 4 |  | 0 | vlastní |  | základní |  | 0 | 0 | 0 | 0 | 0 | 4 | K | 1 | ROZPOCET | 0 | 0 | 0 | 0 | 0 | 1 | 0 | 4 | 446
224 | K | 101.01.0911 | KABEL.PROSTUP Z BETON. CHRÁNIČKY betonová chránička 4 otv. do d-25 cm | m | 7 |  | 0 | vlastní |  | základní |  | 0 | 0 | 0 | 0 | 0 | 4 | K | 1 | ROZPOCET | 0 | 0 | 0 | 0 | 0 | 1 | 0 | 4 | 448
225 | K | 101.01.0912 | Zemina třídy 3, šíře 350mm,hloubka 750mm | m | 90 |  | 0 | vlastní |  | základní |  | 0 | 0 | 0 | 0 | 0 | 4 | K | 1 | ROZPOCET | 0 | 0 | 0 | 0 | 0 | 1 | 0 | 4 | 450
226 | K | 101.01.0913 | Zemina třídy 3, šíře 450mm,hloubka 1050mm | m | 20 |  | 0 | vlastní |  | základní |  | 0 | 0 | 0 | 0 | 0 | 4 | K | 1 | ROZPOCET | 0 | 0 | 0 | 0 | 0 | 1 | 0 | 4 | 452
227 | K | 101.01.0914 | Zemina třídy 3, šíře 650mm,hloubka 1050mm | m | 7 |  | 0 | vlastní |  | základní |  | 0 | 0 | 0 | 0 | 0 | 4 | K | 1 | ROZPOCET | 0 | 0 | 0 | 0 | 0 | 1 | 0 | 4 | 454
228 | K | 101.01.0915 | ÚPRAVA POVRCHU Provizorní úprava terénu v zemina třídy 3 | m2 | 240 |  | 0 | vlastní |  | základní |  | 0 | 0 | 0 | 0 | 0 | 4 | K | 1 | ROZPOCET | 0 | 0 | 0 | 0 | 0 | 1 | 0 | 4 | 456
229 | K | 101.01.0916 | Ze šterkopísku vč. zhutnění | m2 | 20 |  | 0 | vlastní |  | základní |  | 0 | 0 | 0 | 0 | 0 | 4 | K | 1 | ROZPOCET | 0 | 0 | 0 | 0 | 0 | 1 | 0 | 4 | 458
230 | K | 101.01.0917 | PRŮRAZ CIHLOVÝM ZDIVEM O tloušťce 30cm | ks | 1 |  | 0 | vlastní |  | základní |  | 0 | 0 | 0 | 0 | 0 | 4 | K | 1 | ROZPOCET | 0 | 0 | 0 | 0 | 0 | 1 | 0 | 4 | 460
231 | K | 101.01.0918 | PRŮRAZ CIHLOVÝM ZDIVEM O tloušťce 15cm | ks | 1 |  | 0 | vlastní |  | základní |  | 0 | 0 | 0 | 0 | 0 | 4 | K | 1 | ROZPOCET | 0 | 0 | 0 | 0 | 0 | 1 | 0 | 4 | 462

## 2021-67-P101.2 - PS 101.2...
{ebc40e5c-5b10-46d6-acae-082b0a902bd9}
2
| KRYCÍ LIST SOUPISU PRACÍ | [7 empty] | v --- níže se nacházejí doplnkové a pomocné údaje k sestavám --- v | [8 empty] | False
Stavba:
Koupaliště Dubice-venkovní bazén
Objekt:
2021/67-P101 - PS 101-Bazénová technologie
Soupis:
2021/67-P101.2 - PS 101.2-Měření a regulace
| KSO: |  | 833 16 |  |  | CC-CZ:
| Místo: |  |  |  |  | Datum: | 7. 4. 2022
| Zadavatel: |  |  |  |  | IČ:
|  | Město Česká Lípa |  |  |  | DIČ:
| Uchazeč: |  |  |  |  | IČ: | Vyplň údaj
|  | Vyplň údaj |  |  |  | DIČ: | Vyplň údaj
| Projektant: |  |  |  |  | IČ:
|  | Centroprojekt group a.s. Zlín |  |  |  | DIČ:
| Zpracovatel: |  |  |  |  | IČ:
|  | Ing.V.Abrahám |  |  |  | DIČ:
Poznámka:
Nedílnou součástí výkazu výměr je projektová dokumentace zpracovaná firmou Centroprojekt group a.s. v prosinci 2021. Textová, výkresová i tabulková část projektové dokumentace tvoří jeden vzájemně se doplňující a provázaný celek. Jednotliví účastníci výběrového řízení se musí seznámit s projektovou dokumentací v návaznosti na soupis prací a na základě těchto informací části díla nacenit. Dále je potřeba při stanovení ceny dle vykázané výměry započítat všechny předpokládané doplňkové prvky a činnosti s touto položkou související tak, aby cena byla kompletní a prvek funkční. Ve všech položkách jsou započítány náklady na dopravu. Pokud není u položky soupisu prací uvedena žádná cenová soustava, položka není zatříděna v žádné cenové soustavě (ÚRS nebo RTS). Výkaz výměr je nedílnou součástí projektové dokumentace. Před zahájením dodávek a montáží je nutno provést kontrolu, zda stav na stavbě odpovídá projektové dokumentaci. V případě nesrovnalostí je zhotovitel povinen kontaktovat zástupce zadavatele. Celková cena dodávky musí zahrnovat dílenskou dokumentaci, dokumentaci skutečného provedení, veškeré zkoušky, zaškolení obsluhy a revizi, veškeré náklady na koordinaci, dodávky a práce nutné k předání díla investorovi ve stavu schopného bezproblémového užívání. Veškeré náklady na výrobní dokumentaci, dokumentaci skutečného stavu, zařízení staveniště a pod. je součástí VON.
| Cena bez DPH | [5 empty] | 0
|  |  | Základ daně |  |  | Sazba daně | Výše daně
| DPH | základní | 0 |  |  | 21% | 0
|  | snížená | 0 |  |  | 15% | 0
|  | zákl. přenesená | 0 |  |  | 21% | 0
|  | sníž. přenesená | 0 |  |  | 15% | 0
|  | nulová | 0 |  |  | 0% | 0
| Cena s DPH |  |  | v | CZK |  | 0
REKAPITULACE ČLENĚNÍ SOUPISU PRACÍ
Stavba:
Koupaliště Dubice-venkovní bazén
Objekt:
2021/67-P101 - PS 101-Bazénová technologie
Soupis:
2021/67-P101.2 - PS 101.2-Měření a regulace
Místo: | [5 empty] | Datum: | 7. 4. 2022
Zadavatel: |  |  | Město Česká Lípa |  |  | Projektant: | Centroprojekt group a.s. Zlín
Uchazeč: |  |  | Vyplň údaj |  |  | Zpracovatel: | Ing.V.Abrahám
Kód dílu - Popis | [6 empty] | Cena celkem [CZK]
Náklady stavby celkem | [6 empty] | 0 | [11 empty] | -1
| P.Č. - Rozvaděč MaR | [5 empty] | 0
| D1 - Řídící systém MaR | [5 empty] | 0
| D2 - SW | [5 empty] | 0
| D3 - Komponenty a zařízení MaR | [5 empty] | 0
| D4 - Montážní materiál a práce | [5 empty] | 0
| D5 - Ostatní | [5 empty] | 0
SOUPIS PRACÍ
Stavba:
Koupaliště Dubice-venkovní bazén
Objekt:
2021/67-P101 - PS 101-Bazénová technologie
Soupis:
2021/67-P101.2 - PS 101.2-Měření a regulace
Místo: | [5 empty] | Datum: | 7. 4. 2022
Zadavatel: |  |  | Město Česká Lípa |  |  | Projektant: | Centroprojekt group a.s. Zlín
Uchazeč: |  |  | Vyplň údaj |  |  | Zpracovatel: | Ing.V.Abrahám
PČ | Typ | Kód | Popis | MJ | Množství | J.cena [CZK] | Cena celkem [CZK] | Cenová soustava |  | DPH | J. Nh [h] | Nh celkem [h] | J. hmotnost [t] | Hmotnost celkem [t] | J. suť [t] | Suť Celkem [t]
Náklady soupisu celkem | [6 empty] | 0 |  |  |  |  | 0 |  | 0 |  | 0 |  | D | -1 | [7 empty] | 0
| D | P.Č. | Rozvaděč MaR |  |  |  | 0 |  |  |  |  | 0 |  | 0 |  | 0 | 1 | D | 0 | ROZPOCET | [6 empty] | 0
1 | K | 1 | Oceloplechová rozvodnice 2000x600x500 včetně jistících a ovládacích prvků dle výrobní dokumentace zhotovitele s osvětlením s větráním a kapsou na dokumentaci. Včetně výroby testů a kusové zkoušky-D+M | ks | 1 |  | 0 | vlastní |  | základní |  | 0 | 0 | 0 | 0 | 0 | 64 | K | 1 | ROZPOCET | 0 | 0 | 0 | 0 | 0 | 1 | 0 | 64 | 2
| P |  | Poznámka k položce: DMR | [14 empty] | P | 1
| D | D1 | Řídící systém MaR |  |  |  | 0 |  |  |  |  | 0 |  | 0 |  | 0 | 1 | D | 0 | ROZPOCET | [6 empty] | 0
2 | K | 2 | PLC řídící jednotka ethernet, webserver, I/O moduly (4xAI, 79xDI, 7xAO, 38xDO), v rozvaděči RB2 I/O moduly (24xDI, 13xDO)-D+M | set | 1 |  | 0 | vlastní |  | základní |  | 0 | 0 | 0 | 0 | 0 | 64 | K | 1 | ROZPOCET | 0 | 0 | 0 | 0 | 0 | 1 | 0 | 64 | 4
| P |  | Poznámka k položce: PLC | [14 empty] | P | 1
3 | K | 3 | Modul převodník modbus-D+M | ks | 2 |  | 0 | vlastní |  | základní |  | 0 | 0 | 0 | 0 | 0 | 64 | K | 1 | ROZPOCET | 0 | 0 | 0 | 0 | 0 | 1 | 0 | 64 | 6
| P |  | Poznámka k položce: Mod-bus | [14 empty] | P | 1
4 | K | 4 | Modul převodník mbus-D+M | ks | 1 |  | 0 | vlastní |  | základní |  | 0 | 0 | 0 | 0 | 0 | 64 | K | 1 | ROZPOCET | 0 | 0 | 0 | 0 | 0 | 1 | 0 | 64 | 8
| P |  | Poznámka k položce: M-bus | [14 empty] | P | 1
5 | K | 5 | Modul převodník RS232 pro GSM bránu-D+M | ks | 1 |  | 0 | vlastní |  | základní |  | 0 | 0 | 0 | 0 | 0 | 64 | K | 1 | ROZPOCET | 0 | 0 | 0 | 0 | 0 | 1 | 0 | 64 | 10
| P |  | Poznámka k položce: RS232 | [14 empty] | P | 1
6 | K | 6 | Modul převodník opentherm pro elektrický kotel-D+M | ks | 1 |  | 0 | vlastní |  | základní |  | 0 | 0 | 0 | 0 | 0 | 64 | K | 1 | ROZPOCET | 0 | 0 | 0 | 0 | 0 | 1 | 0 | 64 | 12
| P |  | Poznámka k položce: Opentherm | [14 empty] | P | 1
7 | K | 7 | Dotykový ovládací panel 10“-D+M | ks | 1 |  | 0 | vlastní |  | základní |  | 0 | 0 | 0 | 0 | 0 | 64 | K | 1 | ROZPOCET | 0 | 0 | 0 | 0 | 0 | 1 | 0 | 64 | 14
| P |  | Poznámka k položce: Displej | [14 empty] | P | 1
8 | K | 8 | GSM brána pro zasílání alarmů na mobilní telefony uživatele, včetně komunikačního modulu – SIM karta je dodávkou uživatele-D+M | ks | 1 |  | 0 | vlastní |  | základní |  | 0 | 0 | 0 | 0 | 0 | 64 | K | 1 | ROZPOCET | 0 | 0 | 0 | 0 | 0 | 1 | 0 | 64 | 16
| P |  | Poznámka k položce: GSM | [14 empty] | P | 1
9 | K | 9 | Napájecí zdroj pro PLC 24VDC-D+M | ks | 1 |  | 0 | vlastní |  | základní |  | 0 | 0 | 0 | 0 | 0 | 64 | K | 1 | ROZPOCET | 0 | 0 | 0 | 0 | 0 | 1 | 0 | 64 | 18
| P |  | Poznámka k položce: Zdroj | [14 empty] | P | 1
10 | K | 10 | Switch 5 portový na DIN lištu-D+M | ks | 1 |  | 0 | vlastní |  | základní |  | 0 | 0 | 0 | 0 | 0 | 64 | K | 1 | ROZPOCET | 0 | 0 | 0 | 0 | 0 | 1 | 0 | 64 | 20
| P |  | Poznámka k položce: Switch | [14 empty] | P | 1
| D | D2 | SW |  |  |  | 0 |  |  |  |  | 0 |  | 0 |  | 0 | 1 | D | 0 | ROZPOCET | [6 empty] | 0
11 | M | 8 | SW pro PLC | DB | 165 |  | 0 | vlastní |  | základní |  | 0 | 0 | 0 | 0 | 0 | 256 | M | 1 | ROZPOCET | 0 | 0 | 0 | 0 | 0 | 1 | 0 | 64 | 22
| P |  | Poznámka k položce: SW | [14 empty] | P | 1
12 | M | 9 | SW pro webserver na ovládání z PC u plavčíka (PC je dodávkou investora) | DB | 165 |  | 0 | vlastní |  | základní |  | 0 | 0 | 0 | 0 | 0 | 256 | M | 1 | ROZPOCET | 0 | 0 | 0 | 0 | 0 | 1 | 0 | 64 | 24
| P |  | Poznámka k položce: Webserver | [14 empty] | P | 1
13 | M | 10 | SW pro komunikaci Mod-Bus-dávkovací stanice | set | 1 |  | 0 | vlastní |  | základní |  | 0 | 0 | 0 | 0 | 0 | 256 | M | 1 | ROZPOCET | 0 | 0 | 0 | 0 | 0 | 1 | 0 | 64 | 26
| P |  | Poznámka k položce: SW mod-bus 1 | [14 empty] | P | 1
14 | M | 11 | SW pro komunikaci Mod-Bus-elektroměry | set | 1 |  | 0 | vlastní |  | základní |  | 0 | 0 | 0 | 0 | 0 | 256 | M | 1 | ROZPOCET | 0 | 0 | 0 | 0 | 0 | 1 | 0 | 64 | 28
| P |  | Poznámka k položce: SW mod-bus 2 | [14 empty] | P | 1
15 | M | 12 | SW pro komunikaci M-Bus-vodoměry, měřiče tepla | set | 1 |  | 0 | vlastní |  | základní |  | 0 | 0 | 0 | 0 | 0 | 256 | M | 1 | ROZPOCET | 0 | 0 | 0 | 0 | 0 | 1 | 0 | 64 | 30
| P |  | Poznámka k položce: SW m-bus | [14 empty] | P | 1
16 | M | 13 | SW pro komunikaci opentherm-elektrický kotel | set | 1 |  | 0 | vlastní |  | základní |  | 0 | 0 | 0 | 0 | 0 | 256 | M | 1 | ROZPOCET | 0 | 0 | 0 | 0 | 0 | 1 | 0 | 64 | 32
| P |  | Poznámka k položce: SW opentherm | [14 empty] | P | 1
17 | M | 14 | SW pro komunikaci RS232-GSM brána | set | 1 |  | 0 | vlastní |  | základní |  | 0 | 0 | 0 | 0 | 0 | 256 | M | 1 | ROZPOCET | 0 | 0 | 0 | 0 | 0 | 1 | 0 | 64 | 34
| P |  | Poznámka k položce: SW RS232 | [14 empty] | P | 1
18 | M | 15 | SW pro komunikaci TCP/IP-přístupový systém, infopanel | set | 1 |  | 0 | vlastní |  | základní |  | 0 | 0 | 0 | 0 | 0 | 256 | M | 1 | ROZPOCET | 0 | 0 | 0 | 0 | 0 | 1 | 0 | 64 | 36
| P |  | Poznámka k položce: SW TCP/IP | [14 empty] | P | 1
19 | M | 16 | Odladění, odzkoušení SW | DB | 165 |  | 0 | vlastní |  | základní |  | 0 | 0 | 0 | 0 | 0 | 256 | M | 1 | ROZPOCET | 0 | 0 | 0 | 0 | 0 | 1 | 0 | 64 | 38
| P |  | Poznámka k položce: Odzkoušení | [14 empty] | P | 1
| D | D3 | Komponenty a zařízení MaR |  |  |  | 0 |  |  |  |  | 0 |  | 0 |  | 0 | 1 | D | 0 | ROZPOCET | [6 empty] | 0
20 | K | 17 | Snímač venkovní teploty Ni1000-D+M | ks | 1 |  | 0 | vlastní |  | základní |  | 0 | 0 | 0 | 0 | 0 | 64 | K | 1 | ROZPOCET | 0 | 0 | 0 | 0 | 0 | 1 | 0 | 64 | 40
| P |  | Poznámka k položce: T0 | [14 empty] | P | 1
21 | K | 18 | Detektor zaplavení-D+M | ks | 2 |  | 0 | vlastní |  | základní |  | 0 | 0 | 0 | 0 | 0 | 64 | K | 1 | ROZPOCET | 0 | 0 | 0 | 0 | 0 | 1 | 0 | 64 | 42
| P |  | Poznámka k položce: ZP1, ZP2 | [14 empty] | P | 1
22 | K | 19 | Připojení frekvenčních měničů+nastavení | ks | 6 |  | 0 | vlastní |  | základní |  | 0 | 0 | 0 | 0 | 0 | 64 | K | 1 | ROZPOCET | 0 | 0 | 0 | 0 | 0 | 1 | 0 | 64 | 44
| P |  | Poznámka k položce: FMAa,b,A21a,A21b,Ca,b | [14 empty] | P | 1
23 | K | 20 | Připojení vodoměrů | ks | 4 |  | 0 | vlastní |  | základní |  | 0 | 0 | 0 | 0 | 0 | 64 | K | 1 | ROZPOCET | 0 | 0 | 0 | 0 | 0 | 1 | 0 | 64 | 46
| P |  | Poznámka k položce: A17,B17,C17,D17 | [14 empty] | P | 1
24 | K | 21 | Připojení dávkovacích stanic | ks | 4 |  | 0 | vlastní |  | základní |  | 0 | 0 | 0 | 0 | 0 | 64 | K | 1 | ROZPOCET | 0 | 0 | 0 | 0 | 0 | 1 | 0 | 64 | 48
| P |  | Poznámka k položce: A4,B4a,B4b,C4 | [14 empty] | P | 1
25 | K | 22 | Připojení vyhodnocovacích jednotek měření průtoku | ks | 4 |  | 0 | vlastní |  | základní |  | 0 | 0 | 0 | 0 | 0 | 64 | K | 1 | ROZPOCET | 0 | 0 | 0 | 0 | 0 | 1 | 0 | 64 | 50
| P |  | Poznámka k položce: A9a,A9b,B9,C9 | [14 empty] | P | 1
26 | K | 23 | Připojení elektroměru | ks | 13 |  | 0 | vlastní |  | základní |  | 0 | 0 | 0 | 0 | 0 | 64 | K | 1 | ROZPOCET | 0 | 0 | 0 | 0 | 0 | 1 | 0 | 64 | 52
| P |  | Poznámka k položce: PW1-13 | [14 empty] | P | 1
27 | K | 24 | Připojení vodoměru | ks | 6 |  | 0 | vlastní |  | základní |  | 0 | 0 | 0 | 0 | 0 | 64 | K | 1 | ROZPOCET | 0 | 0 | 0 | 0 | 0 | 1 | 0 | 64 | 54
| P |  | Poznámka k položce: VS1-5,VT1 | [14 empty] | P | 1
28 | K | 25 | Připojení měřiče tepla | ks | 3 |  | 0 | vlastní |  | základní |  | 0 | 0 | 0 | 0 | 0 | 64 | K | 1 | ROZPOCET | 0 | 0 | 0 | 0 | 0 | 1 | 0 | 64 | 56
| P |  | Poznámka k položce: MT1,MT2 | [14 empty] | P | 1
29 | K | 26 | Připojení elektrického kotle | ks | 1 |  | 0 | vlastní |  | základní |  | 0 | 0 | 0 | 0 | 0 | 64 | K | 1 | ROZPOCET | 0 | 0 | 0 | 0 | 0 | 1 | 0 | 64 | 58
| P |  | Poznámka k položce: K1 | [14 empty] | P | 1
| D | D4 | Montážní materiál a práce |  |  |  | 0 |  |  |  |  | 0 |  | 0 |  | 0 | 1 | D | 0 | ROZPOCET | [6 empty] | 0
30 | K | 27 | Kovový kabelový žlab 125x50 s přepážkou včetně příslušenství -D+M | m | 30 |  | 0 | vlastní |  | základní |  | 0 | 0 | 0 | 0 | 0 | 64 | K | 1 | ROZPOCET | 0 | 0 | 0 | 0 | 0 | 1 | 0 | 64 | 60
| P |  | Poznámka k položce: Kabelové trasy 1 | [14 empty] | P | 1
31 | K | 28 | Kovový kabelový žlab 62x50 včetně příslušenství -D+M | m | 60 |  | 0 | vlastní |  | základní |  | 0 | 0 | 0 | 0 | 0 | 64 | K | 1 | ROZPOCET | 0 | 0 | 0 | 0 | 0 | 1 | 0 | 64 | 62
| P |  | Poznámka k položce: Kabelové trasy 2 | [14 empty] | P | 1
32 | K | 29 | PVC trubka 20mm – pevná/ohebná včetně příslušenství-D+M | m | 115 |  | 0 | vlastní |  | základní |  | 0 | 0 | 0 | 0 | 0 | 64 | K | 1 | ROZPOCET | 0 | 0 | 0 | 0 | 0 | 1 | 0 | 64 | 64
| P |  | Poznámka k položce: Kabelové trasy 3 | [14 empty] | P | 1
33 | K | 30 | PVC spojovací krabice 100x100 IP55-D+M | ks | 10 |  | 0 | vlastní |  | základní |  | 0 | 0 | 0 | 0 | 0 | 64 | K | 1 | ROZPOCET | 0 | 0 | 0 | 0 | 0 | 1 | 0 | 64 | 66
| P |  | Poznámka k položce: Spojovací krabice | [14 empty] | P | 1
34 | K | 31 | PVC chránička do země, průměr 25mm-D+M | m | 150 |  | 0 | vlastní |  | základní |  | 0 | 0 | 0 | 0 | 0 | 64 | K | 1 | ROZPOCET | 0 | 0 | 0 | 0 | 0 | 1 | 0 | 64 | 68
| P |  | Poznámka k položce: Chránička | [14 empty] | P | 1
35 | K | 32 | Kabel CYKY-J 3x1,5-D+M | m | 95 |  | 0 | vlastní |  | základní |  | 0 | 0 | 0 | 0 | 0 | 64 | K | 1 | ROZPOCET | 0 | 0 | 0 | 0 | 0 | 1 | 0 | 64 | 70
| P |  | Poznámka k položce: CYKY-J 3x1,5 | [14 empty] | P | 1
36 | K | 33 | Kabel JYTY 4x1-D+M | m | 535 |  | 0 | vlastní |  | základní |  | 0 | 0 | 0 | 0 | 0 | 64 | K | 1 | ROZPOCET | 0 | 0 | 0 | 0 | 0 | 1 | 0 | 64 | 72
| P |  | Poznámka k položce: JYTY 4x1 | [14 empty] | P | 1
37 | K | 34 | Kabel JYTY 2x1-D+M | m | 295 |  | 0 | vlastní |  | základní |  | 0 | 0 | 0 | 0 | 0 | 64 | K | 1 | ROZPOCET | 0 | 0 | 0 | 0 | 0 | 1 | 0 | 64 | 74
| P |  | Poznámka k položce: JYTY 2x1 | [14 empty] | P | 1
38 | K | 35 | Kabel J-Y(ST)Y 2x2x0,8-D+M | m | 490 |  | 0 | vlastní |  | základní |  | 0 | 0 | 0 | 0 | 0 | 64 | K | 1 | ROZPOCET | 0 | 0 | 0 | 0 | 0 | 1 | 0 | 64 | 76
| P |  | Poznámka k položce: J-Y(ST)Y 2x2x0,8 | [14 empty] | P | 1
39 | K | 36 | Kabeláž pro dávkovací stanice-D+M | set | 1 |  | 0 | vlastní |  | základní |  | 0 | 0 | 0 | 0 | 0 | 64 | K | 1 | ROZPOCET | 0 | 0 | 0 | 0 | 0 | 1 | 0 | 64 | 78
| P |  | Poznámka k položce: Prokabelování 1 | [14 empty] | P | 1
40 | K | 37 | Kabeláž pro snímač chloru, vyhodnocovací stanici a maják-D+M | set | 1 |  | 0 | vlastní |  | základní |  | 0 | 0 | 0 | 0 | 0 | 64 | K | 1 | ROZPOCET | 0 | 0 | 0 | 0 | 0 | 1 | 0 | 64 | 80
| P |  | Poznámka k položce: Prokabelování 2 | [14 empty] | P | 1
41 | K | 38 | Pospojování kovových částí technologie-D+M | set | 1 |  | 0 | vlastní |  | základní |  | 0 | 0 | 0 | 0 | 0 | 64 | K | 1 | ROZPOCET | 0 | 0 | 0 | 0 | 0 | 1 | 0 | 64 | 82
| P |  | Poznámka k položce: Pospojení | [14 empty] | P | 1
42 | K | 39 | Ostatní kotvící a úložný materiál-D+M | set | 1 |  | 0 | vlastní |  | základní |  | 0 | 0 | 0 | 0 | 0 | 64 | K | 1 | ROZPOCET | 0 | 0 | 0 | 0 | 0 | 1 | 0 | 64 | 84
| P |  | Poznámka k položce: Ostatní materiál | [14 empty] | P | 1
43 | K | 40 | Popis a značení kabelů a přístrojů MaR-D+M | set | 1 |  | 0 | vlastní |  | základní |  | 0 | 0 | 0 | 0 | 0 | 64 | K | 1 | ROZPOCET | 0 | 0 | 0 | 0 | 0 | 1 | 0 | 64 | 86
| P |  | Poznámka k položce: Popisy | [14 empty] | P | 1
44 | K | 41 | Ukončení kabelů na obou stranách (v rozvaděči a u přístrojů) | ks | 45 |  | 0 | vlastní |  | základní |  | 0 | 0 | 0 | 0 | 0 | 64 | K | 1 | ROZPOCET | 0 | 0 | 0 | 0 | 0 | 1 | 0 | 64 | 88
| P |  | Poznámka k položce: Zapojení kabelů | [14 empty] | P | 1
45 | K | 42 | Prostup přes betonovou stěnu do průměru 100mm (vč.odvozu a likvidace suti) | ks | 3 |  | 0 | vlastní |  | základní |  | 0 | 0 | 0 | 0 | 0 | 64 | K | 1 | ROZPOCET | 0 | 0 | 0 | 0 | 0 | 1 | 0 | 64 | 90
| P |  | Poznámka k položce: Prostupy | [14 empty] | P | 1
| D | D5 | Ostatní |  |  |  | 0 |  |  |  |  | 0 |  | 0 |  | 0 | 1 | D | 0 | ROZPOCET | [6 empty] | 0
46 | K | 43 | Test zapojení 1:1 všech připojených měřících a ovládacích prvků | hod | 25 |  | 0 | vlastní |  | základní |  | 0 | 0 | 0 | 0 | 0 | 64 | K | 1 | ROZPOCET | 0 | 0 | 0 | 0 | 0 | 1 | 0 | 64 | 92
| P |  | Poznámka k položce: Test periferií | [14 empty] | P | 1
47 | K | 44 | Pomocné stavební práce | hod | 60 |  | 0 | vlastní |  | základní |  | 0 | 0 | 0 | 0 | 0 | 64 | K | 1 | ROZPOCET | 0 | 0 | 0 | 0 | 0 | 1 | 0 | 64 | 94
48 | K | 45 | Zaškolení obsluhy | hod | 10 |  | 0 | vlastní |  | základní |  | 0 | 0 | 0 | 0 | 0 | 64 | K | 1 | ROZPOCET | 0 | 0 | 0 | 0 | 0 | 1 | 0 | 64 | 96
| P |  | Poznámka k položce: Školení | [14 empty] | P | 1
49 | K | 46 | Koordinace s ostatními profesemi, řízení zakázky | hod | 78 |  | 0 | vlastní |  | základní |  | 0 | 0 | 0 | 0 | 0 | 64 | K | 1 | ROZPOCET | 0 | 0 | 0 | 0 | 0 | 1 | 0 | 64 | 98
| P |  | Poznámka k položce: Koordinace | [14 empty] | P | 1
50 | K | 47 | Výchozí revizní zpráva, včetně předávky úplné elektronické dokumentace (DWG, DOC, PDF), kompletní zdrojový SW řídicího systému včetně hesel a seznam bodů použitých v regulátoru (AI, DI, AO, DO) a databáze | ks | 1 |  | 0 | vlastní |  | základní |  | 0 | 0 | 0 | 0 | 0 | 64 | K | 1 | ROZPOCET | 0 | 0 | 0 | 0 | 0 | 1 | 0 | 64 | 100
| P |  | Poznámka k položce: Revize | [14 empty] | P | 1
51 | K | 48 | PPV | ks | 1 |  | 0 | vlastní |  | základní |  | 0 | 0 | 0 | 0 | 0 | 64 | K | 1 | ROZPOCET | 0 | 0 | 0 | 0 | 0 | 1 | 0 | 64 | 102
| P |  | Poznámka k položce: PPV | [14 empty] | P | 1
52 | K | 49 | Doprava a staveništní přesun hmot | ks | 1 |  | 0 | vlastní |  | základní |  | 0 | 0 | 0 | 0 | 0 | 64 | K | 1 | ROZPOCET | 0 | 0 | 0 | 0 | 0 | 1 | 0 | 64 | 104
| P |  | Poznámka k položce: Doprava | [14 empty] | P | 1

## 2021-67-P102-1 - PS 102-R...
{53bde75b-4881-418c-b245-ef701c0292fa}
2
| KRYCÍ LIST SOUPISU PRACÍ | [7 empty] | v --- níže se nacházejí doplnkové a pomocné údaje k sestavám --- v | [8 empty] | False
Stavba:
Koupaliště Dubice-venkovní bazén
Objekt:
2021/67-P102 - PS 102-Nerezové bazény
Soupis:
2021/67-P102-1 - PS 102-Rekapitulace nákladů (viz.samostatný soupis nerezových bazénů PS 102)
| KSO: |  | 833 16 |  |  | CC-CZ:
| Místo: |  |  |  |  | Datum: | 7. 4. 2022
| Zadavatel: |  |  |  |  | IČ:
|  | Město Česká Lípa |  |  |  | DIČ:
| Uchazeč: |  |  |  |  | IČ: | Vyplň údaj
|  | Vyplň údaj |  |  |  | DIČ: | Vyplň údaj
| Projektant: |  |  |  |  | IČ:
|  | Centroprojekt group a.s. Zlín |  |  |  | DIČ:
| Zpracovatel: |  |  |  |  | IČ:
|  | Ing.Svoboda |  |  |  | DIČ:
Poznámka:
Nedílnou součástí výkazu výměr je projektová dokumentace zpracovaná firmou Centroprojekt group a.s. v prosinci 2021. Textová, výkresová i tabulková část projektové dokumentace tvoří jeden vzájemně se doplňující a provázaný celek. Jednotliví účastníci výběrového řízení se musí seznámit s projektovou dokumentací v návaznosti na soupis prací a na základě těchto informací části díla nacenit. Dále je potřeba při stanovení ceny dle vykázané výměry započítat všechny předpokládané doplňkové prvky a činnosti s touto položkou související tak, aby cena byla kompletní a prvek funkční. Ve všech položkách jsou započítány náklady na dopravu. Pokud není u položky soupisu prací uvedena žádná cenová soustava, položka není zatříděna v žádné cenové soustavě (ÚRS nebo RTS).
| Cena bez DPH | [5 empty] | 0
|  |  | Základ daně |  |  | Sazba daně | Výše daně
| DPH | základní | 0 |  |  | 21% | 0
|  | snížená | 0 |  |  | 15% | 0
|  | zákl. přenesená | 0 |  |  | 21% | 0
|  | sníž. přenesená | 0 |  |  | 15% | 0
|  | nulová | 0 |  |  | 0% | 0
| Cena s DPH |  |  | v | CZK |  | 0
REKAPITULACE ČLENĚNÍ SOUPISU PRACÍ
Stavba:
Koupaliště Dubice-venkovní bazén
Objekt:
2021/67-P102 - PS 102-Nerezové bazény
Soupis:
2021/67-P102-1 - PS 102-Rekapitulace nákladů (viz.samostatný soupis nerezových bazénů PS 102)
Místo: | [5 empty] | Datum: | 7. 4. 2022
Zadavatel: |  |  | Město Česká Lípa |  |  | Projektant: | Centroprojekt group a.s. Zlín
Uchazeč: |  |  | Vyplň údaj |  |  | Zpracovatel: | Ing.Svoboda
Kód dílu - Popis | [6 empty] | Cena celkem [CZK]
Náklady stavby celkem | [6 empty] | 0 | [11 empty] | -1
| M - M | [5 empty] | 0
| PS 102 - Nerezové bazény | [5 empty] | 0
SOUPIS PRACÍ
Stavba:
Koupaliště Dubice-venkovní bazén
Objekt:
2021/67-P102 - PS 102-Nerezové bazény
Soupis:
2021/67-P102-1 - PS 102-Rekapitulace nákladů (viz.samostatný soupis nerezových bazénů PS 102)
Místo: | [5 empty] | Datum: | 7. 4. 2022
Zadavatel: |  |  | Město Česká Lípa |  |  | Projektant: | Centroprojekt group a.s. Zlín
Uchazeč: |  |  | Vyplň údaj |  |  | Zpracovatel: | Ing.Svoboda
PČ | Typ | Kód | Popis | MJ | Množství | J.cena [CZK] | Cena celkem [CZK] | Cenová soustava |  | DPH | J. Nh [h] | Nh celkem [h] | J. hmotnost [t] | Hmotnost celkem [t] | J. suť [t] | Suť Celkem [t]
Náklady soupisu celkem | [6 empty] | 0 |  |  |  |  | 0 |  | 0 |  | 0 |  | D | -1 | [7 empty] | 0
| D | M | M |  |  |  | 0 |  |  |  |  | 0 |  | 0 |  | 0 | 3 | D | 0 | ROZPOCET | [6 empty] | 0
| D | PS 102 | Nerezové bazény |  |  |  | 0 |  |  |  |  | 0 |  | 0 |  | 0 | 3 | D | 1 | ROZPOCET | [6 empty] | 0
1 | K | PS 102 | Celkové náklady na nerezové bazény-D+M (viz.samostatný soupis PS 102) | kpl | 1 |  | 0 | vlastní |  | základní |  | 0 | 0 | 0 | 0 | 0 | 64 | K | 2 | ROZPOCET | 0 | 0 | 0 | 0 | 0 | 1 | 0 | 64 | -1775111394

## 2021-67-P103 - PS 103-Ven...
{e877d601-ac77-4dcf-9b94-9ba417fd9867}
2
| KRYCÍ LIST SOUPISU PRACÍ | [7 empty] | v --- níže se nacházejí doplnkové a pomocné údaje k sestavám --- v | [8 empty] | False
Stavba:
Koupaliště Dubice-venkovní bazén
Objekt:
2021/67-P103 - PS 103-Venkovní mobiliář
| KSO: |  | 833 16 |  |  | CC-CZ:
| Místo: |  |  |  |  | Datum: | 7. 4. 2022
| Zadavatel: |  |  |  |  | IČ:
|  | Město Česká Lípa |  |  |  | DIČ:
| Uchazeč: |  |  |  |  | IČ: | Vyplň údaj
|  | Vyplň údaj |  |  |  | DIČ: | Vyplň údaj
| Projektant: |  |  |  |  | IČ:
|  | Centroprojekt group a.s. Zlín |  |  |  | DIČ:
| Zpracovatel: |  |  |  |  | IČ:
|  | Ing.arch.J.Ševčík |  |  |  | DIČ:
Poznámka:
Nedílnou součástí výkazu výměr je projektová dokumentace zpracovaná firmou Centroprojekt group a.s. v prosinci 2021. Textová, výkresová i tabulková část projektové dokumentace tvoří jeden vzájemně se doplňující a provázaný celek. Jednotliví účastníci výběrového řízení se musí seznámit s projektovou dokumentací v návaznosti na soupis prací a na základě těchto informací části díla nacenit. Dále je potřeba při stanovení ceny dle vykázané výměry započítat všechny předpokládané doplňkové prvky a činnosti s touto položkou související tak, aby cena byla kompletní a prvek funkční. Ve všech položkách jsou započítány náklady na dopravu. Pokud není u položky soupisu prací uvedena žádná cenová soustava, položka není zatříděna v žádné cenové soustavě (ÚRS nebo RTS). Veškeré náklady na výrobní dokumentaci, dokumentaci skutečného stavu, zařízení staveniště a pod. je součástí VON.
| Cena bez DPH | [5 empty] | 0
|  |  | Základ daně |  |  | Sazba daně | Výše daně
| DPH | základní | 0 |  |  | 21% | 0
|  | snížená | 0 |  |  | 15% | 0
|  | zákl. přenesená | 0 |  |  | 21% | 0
|  | sníž. přenesená | 0 |  |  | 15% | 0
|  | nulová | 0 |  |  | 0% | 0
| Cena s DPH |  |  | v | CZK |  | 0
REKAPITULACE ČLENĚNÍ SOUPISU PRACÍ
Stavba:
Koupaliště Dubice-venkovní bazén
Objekt:
2021/67-P103 - PS 103-Venkovní mobiliář
Místo: | [5 empty] | Datum: | 7. 4. 2022
Zadavatel: |  |  | Město Česká Lípa |  |  | Projektant: | Centroprojekt group a.s. Zlín
Uchazeč: |  |  | Vyplň údaj |  |  | Zpracovatel: | Ing.arch.J.Ševčík
Kód dílu - Popis | [6 empty] | Cena celkem [CZK]
Náklady stavby celkem | [6 empty] | 0 | [11 empty] | -1
| 2 - Základy a zvláštní zakládání | [5 empty] | 0
| 799 - Zahradní mobiliář | [5 empty] | 0
SOUPIS PRACÍ
Stavba:
Koupaliště Dubice-venkovní bazén
Objekt:
2021/67-P103 - PS 103-Venkovní mobiliář
Místo: | [5 empty] | Datum: | 7. 4. 2022
Zadavatel: |  |  | Město Česká Lípa |  |  | Projektant: | Centroprojekt group a.s. Zlín
Uchazeč: |  |  | Vyplň údaj |  |  | Zpracovatel: | Ing.arch.J.Ševčík
PČ | Typ | Kód | Popis | MJ | Množství | J.cena [CZK] | Cena celkem [CZK] | Cenová soustava |  | DPH | J. Nh [h] | Nh celkem [h] | J. hmotnost [t] | Hmotnost celkem [t] | J. suť [t] | Suť Celkem [t]
Náklady soupisu celkem | [6 empty] | 0 |  |  |  |  | 0 |  | 0 |  | 0 |  | D | -1 | [7 empty] | 0
| D | 2 | Základy a zvláštní zakládání |  |  |  | 0 |  |  |  |  | 0 |  | 0 |  | 0 | 1 | D | 0 | ROZPOCET | [6 empty] | 0
1 | K | 274310030RAA | Parková lavička - základové pasy z betonu prostého včetně bednění z betonu C12/15 , štěrkopískový poklad 100 mm vč.zemních prací | kus | 16 |  | 0 | vlastní |  | základní |  | 0 | 0 | 0 | 0 | 0 | 4 | K | 1 | ROZPOCET | 0 | 0 | 0 | 0 | 0 | 1 | 0 | 4 | 2
| P |  | Poznámka k položce: vč.dopravy | [14 empty] | P | 1
2 | K | 275310030RA0 | Odpadkový koš - základové pasy z betonu prostého včetně bednění z betonu C12/15 , štěrkopískový poklad 100 mm vč.zemních prací | kus | 20 |  | 0 | vlastní |  | základní |  | 0 | 0 | 0 | 0 | 0 | 4 | K | 1 | ROZPOCET | 0 | 0 | 0 | 0 | 0 | 1 | 0 | 4 | 4
| P |  | Poznámka k položce: vč.dopravy | [14 empty] | P | 1
| D | 799 | Zahradní mobiliář |  |  |  | 0 |  |  |  |  | 0 |  | 0 |  | 0 | 1 | D | 0 | ROZPOCET | [6 empty] | 0
3 | K | 799R001 | A - D+M lavičky - venkovní, provedení antivandal, ukotveno na betonový základ | kus | 16 |  | 0 | Vlastní |  | základní |  | 0 | 0 | 0 | 0 | 0 | 4 | K | 1 | ROZPOCET | 0 | 0 | 0 | 0 | 0 | 1 | 0 | 4 | 6
| P |  | Poznámka k položce: Poznámka k položce: délka 1,8 m, opěradlo ze 4 lamel, sedák ze 6 lamel z tropického dřeva bez povrchové úpravy, ocelová konstrukce opatřena vrstvou zinku a práškovým vypalovacím lakem, kotvení na dlažbu do betonového základu pomocí závitových tyčí vč.dopravy | [14 empty] | P | 1
4 | K | 799R002 | E - D+M Odpadkové koše bez popelníku, RAL 7016 - viz kniha standardů | kus | 15 |  | 0 | Vlastní |  | základní |  | 0 | 0 | 0 | 0 | 0 | 4 | K | 1 | ROZPOCET | 0 | 0 | 0 | 0 | 0 | 1 | 0 | 4 | 8
| P |  | Poznámka k položce: Poznámka k položce: Odpadkový koš kruhového půdorysu, se stříškou, opláštěný 27 lamelami z tropického dřeva bez povrchové úpravy, ocelová konstrukce opatřena ochrannou vrstvou zinku a práškovým vypalovacím lakem, plastová nádoba z HDPE o objemu 50 l, popelník s nerezovým zhášečem cigaret, kotvení na dlažbu nebo na zhutněném terénu do betonového základu pomocí závitových tyčí vč.dopravy | [14 empty] | P | 1
5 | K | 799R002.1 | E - D+M Odpadkové koše s popelníkem, RAL 7016 - viz kniha standardů | kus | 5 |  | 0 | Vlastní |  | základní |  | 0 | 0 | 0 | 0 | 0 | 4 | K | 1 | ROZPOCET | 0 | 0 | 0 | 0 | 0 | 1 | 0 | 4 | 10
| P |  | Poznámka k položce: Poznámka k položce: Odpadkový koš kruhového půdorysu, se stříškou, opláštěný 27 lamelami z tropického dřeva bez povrchové úpravy, ocelová konstrukce opatřena ochrannou vrstvou zinku a práškovým vypalovacím lakem, plastová nádoba z HDPE o objemu 50 l, popelník s nerezovým zhášečem cigaret, kotvení na dlažbu nebo na zhutněném terénu do betonového základu pomocí závitových tyčí, včetně popelníku s nerezovým zhášečem cigaret vč.dopravy | [14 empty] | P | 1
6 | K | 799R003 | D+M venkovních lehátek - viz kniha standardů | kus | 73 |  | 0 | Vlastní |  | základní |  | 0 | 0 | 0 | 0 | 0 | 4 | K | 1 | ROZPOCET | 0 | 0 | 0 | 0 | 0 | 1 | 0 | 4 | 12
| P |  | Poznámka k položce: Poznámka k položce: lehátko délka 1,63 m, ocelová konstrukce opatřena ochrannou vrstvou zinku a práškovým vypalovací lakem, lamely z tropického dřeva bez povrchové úpravy, volně položeno na dlažbu, stavitelné nožky vč.dopravy | [14 empty] | P | 1
7 | K | 799R004 | D+M venkovních sestav stolů - piknikový set - viz kniha standardů | kus | 26 |  | 0 | Vlastní |  | základní |  | 0 | 0 | 0 | 0 | 0 | 4 | K | 1 | ROZPOCET | 0 | 0 | 0 | 0 | 0 | 1 | 0 | 4 | 14
| P |  | Poznámka k položce: Poznámka k položce: Sestava stolu a lavic bez opěradla, délka 1,8 m, ocelová konstrukce opatřena ochrannou vrstvou zinku a práškovým vypalovacím lakem, sedák a stůl - desky z masivního tropického dřeva bez povrchové úpravy, kotvení na dlažbu do betonového základu pomocí závitových tyčí nebo bez kotvení vč.dopravy | [14 empty] | P | 1
8 | K | 799R005 | D+M Venkovní židle - viz kniha standardů | kus | 60 |  | 0 | Vlastní |  | základní |  | 0 | 0 | 0 | 0 | 0 | 4 | K | 1 | ROZPOCET | 0 | 0 | 0 | 0 | 0 | 1 | 0 | 4 | 16
| P |  | Poznámka k položce: Poznámka k položce: Venkovní židle, ocelová konstrukce opatřena ochrannou vrstvou zinku a práškovým vypalovacím lakem, sedák i opěradlo z hliníkového plechu, volně položeno na dlažbu vč.dopravy | [14 empty] | P | 1
9 | K | 799R006 | D+M Venkovní stůl - viz kniha standardů | kus | 15 |  | 0 | Vlastní |  | základní |  | 0 | 0 | 0 | 0 | 0 | 4 | K | 1 | ROZPOCET | 0 | 0 | 0 | 0 | 0 | 1 | 0 | 4 | 18
| P |  | Poznámka k položce: Poznámka k položce: Venkovní stůl, ocelová konstrukce opatřena ochrannou vrstvou zinku a práškovým vypalovacím lakem, deska stolu z hliníkového plechu, volně položeno na dlažbu vč.dopravy | [14 empty] | P | 1

## 2021-67-P104 - PS 104-Doc...
{2218d75a-21bf-4844-9b1b-a1d00b7c41e2}
2
| KRYCÍ LIST SOUPISU PRACÍ | [7 empty] | v --- níže se nacházejí doplnkové a pomocné údaje k sestavám --- v | [8 empty] | False
Stavba:
Koupaliště Dubice-venkovní bazén
Objekt:
2021/67-P104 - PS 104-Docházkový systém
| KSO: |  | 833 16 |  |  | CC-CZ:
| Místo: |  |  |  |  | Datum: | 7. 4. 2022
| Zadavatel: |  |  |  |  | IČ:
|  | Město Česká Lípa |  |  |  | DIČ:
| Uchazeč: |  |  |  |  | IČ: | Vyplň údaj
|  | Vyplň údaj |  |  |  | DIČ: | Vyplň údaj
| Projektant: |  |  |  |  | IČ:
|  | Centroprojekt group a.s. Zlín |  |  |  | DIČ:
| Zpracovatel: |  |  |  |  | IČ:
|  | Ing.P.Míka |  |  |  | DIČ:
Poznámka:
Nedílnou součástí výkazu výměr je projektová dokumentace zpracovaná firmou Centroprojekt group a.s. v prosinci 2021. Textová, výkresová i tabulková část projektové dokumentace tvoří jeden vzájemně se doplňující a provázaný celek. Jednotliví účastníci výběrového řízení se musí seznámit s projektovou dokumentací v návaznosti na soupis prací a na základě těchto informací části díla nacenit. Dále je potřeba při stanovení ceny dle vykázané výměry započítat všechny předpokládané doplňkové prvky a činnosti s touto položkou související tak, aby cena byla kompletní a prvek funkční. Ve všech položkách jsou započítány náklady na dopravu. Pokud není u položky soupisu prací uvedena žádná cenová soustava, položka není zatříděna v žádné cenové soustavě (ÚRS nebo RTS). Veškeré náklady na výrobní dokumentaci, dokumentaci skutečného stavu, zařízení staveniště a pod. je součástí VON.
| Cena bez DPH | [5 empty] | 0
|  |  | Základ daně |  |  | Sazba daně | Výše daně
| DPH | základní | 0 |  |  | 21% | 0
|  | snížená | 0 |  |  | 15% | 0
|  | zákl. přenesená | 0 |  |  | 21% | 0
|  | sníž. přenesená | 0 |  |  | 15% | 0
|  | nulová | 0 |  |  | 0% | 0
| Cena s DPH |  |  | v | CZK |  | 0
REKAPITULACE ČLENĚNÍ SOUPISU PRACÍ
Stavba:
Koupaliště Dubice-venkovní bazén
Objekt:
2021/67-P104 - PS 104-Docházkový systém
Místo: | [5 empty] | Datum: | 7. 4. 2022
Zadavatel: |  |  | Město Česká Lípa |  |  | Projektant: | Centroprojekt group a.s. Zlín
Uchazeč: |  |  | Vyplň údaj |  |  | Zpracovatel: | Ing.P.Míka
Kód dílu - Popis | [6 empty] | Cena celkem [CZK]
Náklady stavby celkem | [6 empty] | 0 | [11 empty] | -1
| D1 - Elektrická kontrola vstupu - plná kompatibita se stávajícím systémem IVAR | [5 empty] | 0
| D2 - Zařízení | [5 empty] | 0
| D3 - Trasy | [5 empty] | 0
| D4 - Ostatní | [5 empty] | 0
| D5 - Parkovací systém | [5 empty] | 0
| D6 - Zařízení - závory | [5 empty] | 0
| D7 - Zařízení - příjezdové a výjezdové terminály | [5 empty] | 0
| D8 - Zařízení - rozpoznání SPZ | [5 empty] | 0
| D9 - Zařízení - RFID komponenty a příslušenství | [5 empty] | 0
| D10 - Zařízení - interkom | [5 empty] | 0
| D11 - Zařízení - platební terminály | [5 empty] | 0
| D12 - Zařízení - řídící PC a manuální pokladna, aktvní prvky | [5 empty] | 0
| D13 - Zařízení - obslužný software | [5 empty] | 0
| D3 - Trasy | [5 empty] | 0
| D4 - Ostatní | [5 empty] | 0
| D14 - Hrubé rozvody | [5 empty] | 0
| D3 - Trasy | [5 empty] | 0
SOUPIS PRACÍ
Stavba:
Koupaliště Dubice-venkovní bazén
Objekt:
2021/67-P104 - PS 104-Docházkový systém
Místo: | [5 empty] | Datum: | 7. 4. 2022
Zadavatel: |  |  | Město Česká Lípa |  |  | Projektant: | Centroprojekt group a.s. Zlín
Uchazeč: |  |  | Vyplň údaj |  |  | Zpracovatel: | Ing.P.Míka
PČ | Typ | Kód | Popis | MJ | Množství | J.cena [CZK] | Cena celkem [CZK] | Cenová soustava |  | DPH | J. Nh [h] | Nh celkem [h] | J. hmotnost [t] | Hmotnost celkem [t] | J. suť [t] | Suť Celkem [t]
Náklady soupisu celkem | [6 empty] | 0 |  |  |  |  | 0 |  | 0 |  | 0 |  | D | -1 | [10 empty] | 0
| D | D1 | Elektrická kontrola vstupu - plná kompatibita se stávajícím systémem IVAR |  |  |  | 0 |  |  |  |  | 0 |  | 0 |  | 0 | 1 | D | 0 |  |  |  | ROZPOCET | [6 empty] | 0
| D | D2 | Zařízení |  |  |  | 0 |  |  |  |  | 0 |  | 0 |  | 0 | 1 | D | 1 |  |  |  | ROZPOCET | [6 empty] | 0
1 | K | 1 | Řídící dveřní jednotka pro 4 čtečky, komunikace LAN/RS485 | ks | 2 |  | 0 | vlastní |  | základní |  | 0 | 0 | 0 | 0 | 0 | 64 | K | 2 |  |  |  | ROZPOCET | 0 | 0 | 0 | 0 | 0 | 1 | 0 | 64 | 2
| VV |  | 2*1 |  | 2 | [12 empty] | VV | 2 | 2 | True | 0 | ROZPOCET
| VV |  | Součet |  | 2 | [12 empty] | VV | 2 | 4 | True | 1 | ROZPOCET
2 | K | 2 | Řídící dveřní jednotka pro 2 čtečky, komunikace LAN/RS485 | ks | 3 |  | 0 | vlastní |  | základní |  | 0 | 0 | 0 | 0 | 0 | 64 | K | 2 |  |  |  | ROZPOCET | 0 | 0 | 0 | 0 | 0 | 1 | 0 | 64 | 4
| VV |  | 3*1 |  | 3 | [12 empty] | VV | 2 | 2 | True | 0 | ROZPOCET
| VV |  | Součet |  | 3 | [12 empty] | VV | 2 | 4 | True | 1 | ROZPOCET
3 | K | 3 | Datový konvertor RS485/LAN, umožnuje připojit moduly systému, které komunikují na sběrnici RS485 a nemají vlastní TCP rozhraní.Na sběrnici RS485 lze připojit až 32 zařízení, které mohou komunikovat přes společnou IP adresu v síti LAN. | ks | 1 |  | 0 | vlastní |  | základní |  | 0 | 0 | 0 | 0 | 0 | 64 | K | 2 |  |  |  | ROZPOCET | 0 | 0 | 0 | 0 | 0 | 1 | 0 | 64 | 6
| VV |  | 1 |  | 1 | [12 empty] | VV | 2 | 2 | True | 0 | ROZPOCET
| VV |  | Součet |  | 1 | [12 empty] | VV | 2 | 4 | True | 1 | ROZPOCET
4 | K | 4 | OEM čtečka Emmarin pro zabudování (elektronicka pro možnost zabudování do karičky s krytem libovolného designu - sjednocení s designem zásuvek a vypínačů elektroinstalace) | ks | 12 |  | 0 | vlastní |  | základní |  | 0 | 0 | 0 | 0 | 0 | 64 | K | 2 |  |  |  | ROZPOCET | 0 | 0 | 0 | 0 | 0 | 1 | 0 | 64 | 8
| VV |  | 12*1 |  | 12 | [12 empty] | VV | 2 | 2 | True | 0 | ROZPOCET
| VV |  | Součet |  | 12 | [12 empty] | VV | 2 | 4 | True | 1 | ROZPOCET
5 | K | 5 | BAR turniket, s panikovou funkcí, včetně čtečky ID čipů, polykače náramků a betonového základu a základového rámu | ks | 5 |  | 0 | vlastní |  | základní |  | 0 | 0 | 0 | 0 | 0 | 64 | K | 2 |  |  |  | ROZPOCET | 0 | 0 | 0 | 0 | 0 | 1 | 0 | 64 | 10
| VV |  | 5*1 |  | 5 | [12 empty] | VV | 2 | 2 | True | 0 | ROZPOCET
| VV |  | Součet |  | 5 | [12 empty] | VV | 2 | 4 | True | 1 | ROZPOCET
6 | K | 6 | Klecový turnket: Plnorozměrový turnket, ovládací napětí 12V, Možnost obousměrného průchodu, znovu uzamčení pokud osoba neprojde, možnost připojení čtečky RFID, nouzové oblokování, komunikační rozhraní RS485 (max.1200m), průchod pro max. 30osob/min. Rozměry: š1630, h1500, v2300mm, Hmotnost 200kg, Napájení 230V, dodávka včetně základu a základového rámu | ks | 3 |  | 0 | vlastní |  | základní |  | 0 | 0 | 0 | 0 | 0 | 64 | K | 2 |  |  |  | ROZPOCET | 0 | 0 | 0 | 0 | 0 | 1 | 0 | 64 | 12
| VV |  | 3 |  | 3 | [12 empty] | VV | 2 | 2 | True | 0 | ROZPOCET
| VV |  | Součet |  | 3 | [12 empty] | VV | 2 | 4 | True | 1 | ROZPOCET
7 | K | 7 | Personifikátor + čtečka Emmarine, připojení USB (kabel 180cm) | kpl | 1 |  | 0 | vlastní |  | základní |  | 0 | 0 | 0 | 0 | 0 | 64 | K | 2 |  |  |  | ROZPOCET | 0 | 0 | 0 | 0 | 0 | 1 | 0 | 64 | 14
| VV |  | 1*1 |  | 1 | [12 empty] | VV | 2 | 2 | True | 0 | ROZPOCET
| VV |  | Součet |  | 1 | [12 empty] | VV | 2 | 4 | True | 1 | ROZPOCET
8 | K | 8 | Personifikátor + čtečka Emmarine, připojení RS232 (kabel 180cm) v krytu EDK | ks | 1 |  | 0 | vlastní |  | základní |  | 0 | 0 | 0 | 0 | 0 | 64 | K | 2 |  |  |  | ROZPOCET | 0 | 0 | 0 | 0 | 0 | 1 | 0 | 64 | 16
| VV |  | 1*1 |  | 1 | [12 empty] | VV | 2 | 2 | True | 0 | ROZPOCET
| VV |  | Součet |  | 1 | [12 empty] | VV | 2 | 4 | True | 1 | ROZPOCET
9 | K | 9 | Integrační a komunikační software - Acs Dvevice Server | kpl | 1 |  | 0 | vlastní |  | základní |  | 0 | 0 | 0 | 0 | 0 | 64 | K | 2 |  |  |  | ROZPOCET | 0 | 0 | 0 | 0 | 0 | 1 | 0 | 64 | 18
| VV |  | 1*1 |  | 1 | [12 empty] | VV | 2 | 2 | True | 0 | ROZPOCET
| VV |  | Součet |  | 1 | [12 empty] | VV | 2 | 4 | True | 1 | ROZPOCET
10 | K | 10 | Dotykové All In One PC, LCD Touch Screen, pro připojení čtečky médií (slouží jako INFO terminál pro klienty - zobrazení informace o zbývajícím čase, kreditu apod…) | kpl | 1 |  | 0 | vlastní |  | základní |  | 0 | 0 | 0 | 0 | 0 | 64 | K | 2 |  |  |  | ROZPOCET | 0 | 0 | 0 | 0 | 0 | 1 | 0 | 64 | 20
| VV |  | 1*1 |  | 1 | [12 empty] | VV | 2 | 2 | True | 0 | ROZPOCET
| VV |  | Součet |  | 1 | [12 empty] | VV | 2 | 4 | True | 1 | ROZPOCET
11 | K | 11 | Zálohovaný zdroj, 80W, 230V/13,8V-6A - bez akumulátoru | ks | 1 |  | 0 | vlastní |  | základní |  | 0 | 0 | 0 | 0 | 0 | 64 | K | 2 |  |  |  | ROZPOCET | 0 | 0 | 0 | 0 | 0 | 1 | 0 | 64 | 22
| VV |  | 1*1 |  | 1 | [12 empty] | VV | 2 | 2 | True | 0 | ROZPOCET
| VV |  | Součet |  | 1 | [12 empty] | VV | 2 | 4 | True | 1 | ROZPOCET
12 | K | 12 | Zálohovaný zdroj, 60W, 230V/13,8V-3A - bez akumulátoru | kpl | 1 |  | 0 | vlastní |  | základní |  | 0 | 0 | 0 | 0 | 0 | 64 | K | 2 |  |  |  | ROZPOCET | 0 | 0 | 0 | 0 | 0 | 1 | 0 | 64 | 24
| VV |  | 1*1 |  | 1 | [12 empty] | VV | 2 | 2 | True | 0 | ROZPOCET
| VV |  | Součet |  | 1 | [12 empty] | VV | 2 | 4 | True | 1 | ROZPOCET
13 | K | 13 | Akumulátor 12V/18 Ah | ks | 2 |  | 0 | vlastní |  | základní |  | 0 | 0 | 0 | 0 | 0 | 64 | K | 2 |  |  |  | ROZPOCET | 0 | 0 | 0 | 0 | 0 | 1 | 0 | 64 | 26
| VV |  | 2*1 |  | 2 | [12 empty] | VV | 2 | 2 | True | 0 | ROZPOCET
| VV |  | Součet |  | 2 | [12 empty] | VV | 2 | 4 | True | 1 | ROZPOCET
14 | K | 14 | POKLADNA: paracovní stanice pokladny - standardní PC s monitorem pro instalaci a obsluhu SW s pokladním systémem a tiskárnou vstupenek s čárkovým kódem | kpl | 1 |  | 0 | vlastní |  | základní |  | 0 | 0 | 0 | 0 | 0 | 64 | K | 2 |  |  |  | ROZPOCET | 0 | 0 | 0 | 0 | 0 | 1 | 0 | 64 | 28
| VV |  | 1*1 |  | 1 | [12 empty] | VV | 2 | 2 | True | 0 | ROZPOCET
| VV |  | Součet |  | 1 | [12 empty] | VV | 2 | 4 | True | 1 | ROZPOCET
15 | K | 15 | Drobný montážní materiál | kpl | 1 |  | 0 | vlastní |  | základní |  | 0 | 0 | 0 | 0 | 0 | 64 | K | 2 |  |  |  | ROZPOCET | 0 | 0 | 0 | 0 | 0 | 1 | 0 | 64 | 30
| VV |  | 1 |  | 1 | [12 empty] | VV | 2 | 2 | True | 0 | ROZPOCET
| VV |  | Součet |  | 1 | [12 empty] | VV | 2 | 4 | True | 1 | ROZPOCET
16 | K | 16 | Pomocné instalační práce: zednické výpomoci, bourací práce, koordinační práce | kpl | 10 |  | 0 | vlastní |  | základní |  | 0 | 0 | 0 | 0 | 0 | 64 | K | 2 |  |  |  | ROZPOCET | 0 | 0 | 0 | 0 | 0 | 1 | 0 | 64 | 32
| VV |  | 10*1 |  | 10 | [12 empty] | VV | 2 | 2 | True | 0 | ROZPOCET
| VV |  | Součet |  | 10 | [12 empty] | VV | 2 | 4 | True | 1 | ROZPOCET
| D | D3 | Trasy |  |  |  | 0 |  |  |  |  | 0 |  | 0 |  | 0 | 1 | D | 1 |  |  |  | ROZPOCET | [6 empty] | 0
17 | K | 17 | Kabel UTP Cat 5e, LSOH | m | 530 |  | 0 | vlastní |  | základní |  | 0 | 0 | 0 | 0 | 0 | 64 | K | 2 |  |  |  | ROZPOCET | 0 | 0 | 0 | 0 | 0 | 1 | 0 | 64 | 34
| VV |  | 1*350+12*15 "Sběrnce RS485, přpojení čteček ke kontrolérům" |  | 530 | [12 empty] | VV | 2 | 2 | True | 0 | ROZPOCET
| VV |  | Součet |  | 530 | [12 empty] | VV | 2 | 4 | True | 1 | ROZPOCET
18 | K | 18 | Kabel CYSY 5x1,5 | m | 530 |  | 0 | vlastní |  | základní |  | 0 | 0 | 0 | 0 | 0 | 64 | K | 2 |  |  |  | ROZPOCET | 0 | 0 | 0 | 0 | 0 | 1 | 0 | 64 | 36
| VV |  | 1*350+12*15 "Posílení napájení sběrnce RS485, přpojení ovládacích kontaktů ke kontrolérům" |  | 530 | [12 empty] | VV | 2 | 2 | True | 0 | ROZPOCET
| VV |  | Součet |  | 530 | [12 empty] | VV | 2 | 4 | True | 1 | ROZPOCET
19 | K | 19 | Kabel CYKY 3x2,5 | m | 350 |  | 0 | vlastní |  | základní |  | 0 | 0 | 0 | 0 | 0 | 64 | K | 2 |  |  |  | ROZPOCET | 0 | 0 | 0 | 0 | 0 | 1 | 0 | 64 | 38
| VV |  | 1*350 "rezerva napájecích přívodů k turnketům |  | 350 | [12 empty] | VV | 2 | 2 | True | 0 | ROZPOCET
| VV |  | Součet |  | 350 | [12 empty] | VV | 2 | 4 | True | 1 | ROZPOCET
20 | K | 20 | Jistič 16A | ks | 1 |  | 0 | vlastní |  | základní |  | 0 | 0 | 0 | 0 | 0 | 64 | K | 2 |  |  |  | ROZPOCET | 0 | 0 | 0 | 0 | 0 | 1 | 0 | 64 | 40
| VV |  | 1*1 |  | 1 | [12 empty] | VV | 2 | 2 | True | 0 | ROZPOCET
| VV |  | Součet |  | 1 | [12 empty] | VV | 2 | 4 | True | 1 | ROZPOCET
21 | K | 21 | Krabice KU 68 | ks | 8 |  | 0 | vlastní |  | základní |  | 0 | 0 | 0 | 0 | 0 | 64 | K | 2 |  |  |  | ROZPOCET | 0 | 0 | 0 | 0 | 0 | 1 | 0 | 64 | 42
| VV |  | 8*1 |  | 8 | [12 empty] | VV | 2 | 2 | True | 0 | ROZPOCET
| VV |  | Součet |  | 8 | [12 empty] | VV | 2 | 4 | True | 1 | ROZPOCET
22 | K | 22 | Krabice KO 97. | ks | 2 |  | 0 | vlastní |  | základní |  | 0 | 0 | 0 | 0 | 0 | 64 | K | 2 |  |  |  | ROZPOCET | 0 | 0 | 0 | 0 | 0 | 1 | 0 | 64 | 44
| VV |  | 2*1 |  | 2 | [12 empty] | VV | 2 | 2 | True | 0 | ROZPOCET
| VV |  | Součet |  | 2 | [12 empty] | VV | 2 | 4 | True | 1 | ROZPOCET
23 | K | 23 | Drobný montážní materiál | kpl | 1 |  | 0 | vlastní |  | základní |  | 0 | 0 | 0 | 0 | 0 | 64 | K | 2 |  |  |  | ROZPOCET | 0 | 0 | 0 | 0 | 0 | 1 | 0 | 64 | 46
| VV |  | 1 |  | 1 | [12 empty] | VV | 2 | 2 | True | 0 | ROZPOCET
| VV |  | Součet |  | 1 | [12 empty] | VV | 2 | 4 | True | 1 | ROZPOCET
| D | D4 | Ostatní |  |  |  | 0 |  |  |  |  | 0 |  | 0 |  | 0 | 1 | D | 1 |  |  |  | ROZPOCET | [6 empty] | 0
24 | K | 24 | Základní modul (1 licencovaná aktivita a skaldové hospodářství) | Kpl | 1 |  | 0 | vlastní |  | základní |  | 0 | 0 | 0 | 0 | 0 | 64 | K | 2 |  |  |  | ROZPOCET | 0 | 0 | 0 | 0 | 0 | 1 | 0 | 64 | 48
25 | K | 25 | Modul pro 1 licencovanou aktivitu | Kpl | 6 |  | 0 | vlastní |  | základní |  | 0 | 0 | 0 | 0 | 0 | 64 | K | 2 |  |  |  | ROZPOCET | 0 | 0 | 0 | 0 | 0 | 1 | 0 | 64 | 50
26 | K | 26 | Modul pro automatické řízení a ovládání | Kpl | 1 |  | 0 | vlastní |  | základní |  | 0 | 0 | 0 | 0 | 0 | 64 | K | 2 |  |  |  | ROZPOCET | 0 | 0 | 0 | 0 | 0 | 1 | 0 | 64 | 52
27 | K | 27 | WEB rezervace | Kpl | 1 |  | 0 | vlastní |  | základní |  | 0 | 0 | 0 | 0 | 0 | 64 | K | 2 |  |  |  | ROZPOCET | 0 | 0 | 0 | 0 | 0 | 1 | 0 | 64 | 54
28 | K | 28 | Implementace systému, proškolení | Kpl | 1 |  | 0 | vlastní |  | základní |  | 0 | 0 | 0 | 0 | 0 | 64 | K | 2 |  |  |  | ROZPOCET | 0 | 0 | 0 | 0 | 0 | 1 | 0 | 64 | 56
29 | K | 29 | Programování systému dle specifikace investora | Kpl | 1 |  | 0 | vlastní |  | základní |  | 0 | 0 | 0 | 0 | 0 | 64 | K | 2 |  |  |  | ROZPOCET | 0 | 0 | 0 | 0 | 0 | 1 | 0 | 64 | 58
30 | K | 30 | Oživení, nastavení, odzkoušení systému | Kpl | 1 |  | 0 | vlastní |  | základní |  | 0 | 0 | 0 | 0 | 0 | 64 | K | 2 |  |  |  | ROZPOCET | 0 | 0 | 0 | 0 | 0 | 1 | 0 | 64 | 60
31 | K | 31 | Výchozí revize | Kpl | 1 |  | 0 | vlastní |  | základní |  | 0 | 0 | 0 | 0 | 0 | 64 | K | 2 |  |  |  | ROZPOCET | 0 | 0 | 0 | 0 | 0 | 1 | 0 | 64 | 62
| D | D5 | Parkovací systém |  |  |  | 0 |  |  |  |  | 0 |  | 0 |  | 0 | 1 | D | 0 |  |  |  | ROZPOCET | [6 empty] | 0
| D | D6 | Zařízení - závory |  |  |  | 0 |  |  |  |  | 0 |  | 0 |  | 0 | 1 | D | 1 |  |  |  | ROZPOCET | [6 empty] | 0
32 | K | 1.1 | Automatická závora: základní sestava do délkyráhna 3,5m - pravá, trojfázový motor, řízen frekvenčním měničem, rychlost 0,9 - 6s, řídící elektronika, plastový nebo kovový kryt, základový rám, napájení 230V AC/110V AC, závora neobsahuje bezpečnostní čidlo | ks | 2 |  | 0 | vlastní |  | základní |  | 0 | 0 | 0 | 0 | 0 | 64 | K | 2 |  |  |  | ROZPOCET | 0 | 0 | 0 | 0 | 0 | 1 | 0 | 64 | 64
| VV |  | 2*1 |  | 2 | [12 empty] | VV | 2 | 2 | True | 0 | ROZPOCET
| VV |  | Součet |  | 2 | [12 empty] | VV | 2 | 4 | True | 1 | ROZPOCET
33 | K | 2.1 | Přímé ráhno délky 3m s gumovou ochranou | ks | 2 |  | 0 | vlastní |  | základní |  | 0 | 0 | 0 | 0 | 0 | 64 | K | 2 |  |  |  | ROZPOCET | 0 | 0 | 0 | 0 | 0 | 1 | 0 | 64 | 66
| VV |  | 2*1 |  | 2 | [12 empty] | VV | 2 | 2 | True | 0 | ROZPOCET
| VV |  | Součet |  | 2 | [12 empty] | VV | 2 | 4 | True | 1 | ROZPOCET
34 | K | 3.1 | Kovový kryt závory pro návěstidlo včetně držáku a LED návěstidla 2x100mm | ks | 2 |  | 0 | vlastní |  | základní |  | 0 | 0 | 0 | 0 | 0 | 64 | K | 2 |  |  |  | ROZPOCET | 0 | 0 | 0 | 0 | 0 | 1 | 0 | 64 | 68
| VV |  | 2*1 |  | 2 | [12 empty] | VV | 2 | 2 | True | 0 | ROZPOCET
| VV |  | Součet |  | 2 | [12 empty] | VV | 2 | 4 | True | 1 | ROZPOCET
35 | K | 4.1 | Modul smyčkového detektoru: dvoukanálový indukční detektor do závory | ks | 2 |  | 0 | vlastní |  | základní |  | 0 | 0 | 0 | 0 | 0 | 64 | K | 2 |  |  |  | ROZPOCET | 0 | 0 | 0 | 0 | 0 | 1 | 0 | 64 | 70
| VV |  | 2*1 |  | 2 | [12 empty] | VV | 2 | 2 | True | 0 | ROZPOCET
| VV |  | Součet |  | 2 | [12 empty] | VV | 2 | 4 | True | 1 | ROZPOCET
36 | K | 5.1 | Indukční smyčka řezaná - kabel | ks | 4 |  | 0 | vlastní |  | základní |  | 0 | 0 | 0 | 0 | 0 | 64 | K | 2 |  |  |  | ROZPOCET | 0 | 0 | 0 | 0 | 0 | 1 | 0 | 64 | 72
| VV |  | 4 |  | 4 | [12 empty] | VV | 2 | 2 | True | 0 | ROZPOCET
| VV |  | Součet |  | 4 | [12 empty] | VV | 2 | 4 | True | 1 | ROZPOCET
37 | K | 6.1 | Modul UPS záložního napájení 7 Ah | ks | 2 |  | 0 | vlastní |  | základní |  | 0 | 0 | 0 | 0 | 0 | 64 | K | 2 |  |  |  | ROZPOCET | 0 | 0 | 0 | 0 | 0 | 1 | 0 | 64 | 74
| VV |  | 2*1 |  | 2 | [12 empty] | VV | 2 | 2 | True | 0 | ROZPOCET
| VV |  | Součet |  | 2 | [12 empty] | VV | 2 | 4 | True | 1 | ROZPOCET
| D | D7 | Zařízení - příjezdové a výjezdové terminály |  |  |  | 0 |  |  |  |  | 0 |  | 0 |  | 0 | 1 | D | 1 |  |  |  | ROZPOCET | [6 empty] | 0
38 | K | 7.1 | Příjezdový terminál: Příjezdový terminál, tiskárna čárového kódu, dvouřádkový LCD modrobílý displej 2 x 20 znaků, antivandal tlačítko, topení, ventilace | ks | 1 |  | 0 | vlastní |  | základní |  | 0 | 0 | 0 | 0 | 0 | 64 | K | 2 |  |  |  | ROZPOCET | 0 | 0 | 0 | 0 | 0 | 1 | 0 | 64 | 76
| VV |  | 1*1 |  | 1 | [12 empty] | VV | 2 | 2 | True | 0 | ROZPOCET
| VV |  | Součet |  | 1 | [12 empty] | VV | 2 | 4 | True | 1 | ROZPOCET
39 | K | 8.1 | Základní sestava pro výjezdový terminál | ks | 1 |  | 0 | vlastní |  | základní |  | 0 | 0 | 0 | 0 | 0 | 64 | K | 2 |  |  |  | ROZPOCET | 0 | 0 | 0 | 0 | 0 | 1 | 0 | 64 | 78
| VV |  | 1*1 |  | 1 | [12 empty] | VV | 2 | 2 | True | 0 | ROZPOCET
| VV |  | Součet |  | 1 | [12 empty] | VV | 2 | 4 | True | 1 | ROZPOCET
40 | K | 9.1 | Modul čtečky parkovacích lístků pro základní sestavu výjezdového terminálu: scanner čárového kódu nebo QR kódu, interface RS232 | ks | 1 |  | 0 | vlastní |  | základní |  | 0 | 0 | 0 | 0 | 0 | 64 | K | 2 |  |  |  | ROZPOCET | 0 | 0 | 0 | 0 | 0 | 1 | 0 | 64 | 80
| VV |  | 1*1 |  | 1 | [12 empty] | VV | 2 | 2 | True | 0 | ROZPOCET
| VV |  | Součet |  | 1 | [12 empty] | VV | 2 | 4 | True | 1 | ROZPOCET
41 | K | 10.1 | Termokotouč délka návinu 330m | ks | 2 |  | 0 | vlastní |  | základní |  | 0 | 0 | 0 | 0 | 0 | 64 | K | 2 |  |  |  | ROZPOCET | 0 | 0 | 0 | 0 | 0 | 1 | 0 | 64 | 82
| VV |  | 2*1 |  | 2 | [12 empty] | VV | 2 | 2 | True | 0 | ROZPOCET
| VV |  | Součet |  | 2 | [12 empty] | VV | 2 | 4 | True | 1 | ROZPOCET
42 | K | 11.1 | Parkovací lístky (box 5000ks), pro příjezdové terminály | bal | 1 |  | 0 | vlastní |  | základní |  | 0 | 0 | 0 | 0 | 0 | 64 | K | 2 |  |  |  | ROZPOCET | 0 | 0 | 0 | 0 | 0 | 1 | 0 | 64 | 84
| VV |  | 1*1 |  | 1 | [12 empty] | VV | 2 | 2 | True | 0 | ROZPOCET
| VV |  | Součet |  | 1 | [12 empty] | VV | 2 | 4 | True | 1 | ROZPOCET
| D | D8 | Zařízení - rozpoznání SPZ |  |  |  | 0 |  |  |  |  | 0 |  | 0 |  | 0 | 1 | D | 1 |  |  |  | ROZPOCET | [6 empty] | 0
43 | K | 12.1 | Set 2x kamery + Software pro rozpoznávání SPZ a analýzu obrazu pro parkovací systém s 2 kamerami. | ks | 2 |  | 0 | vlastní |  | základní |  | 0 | 0 | 0 | 0 | 0 | 64 | K | 2 |  |  |  | ROZPOCET | 0 | 0 | 0 | 0 | 0 | 1 | 0 | 64 | 86
| VV |  | 2*1 |  | 2 | [12 empty] | VV | 2 | 2 | True | 0 | ROZPOCET
| VV |  | Součet |  | 2 | [12 empty] | VV | 2 | 4 | True | 1 | ROZPOCET
44 | K | 13.1 | Skříň pro LPR kameru v antivandal provedení, kovová skříň pro bezpečnou montáž a umístění LPR kamery včetně vytápění a větrání. | ks | 4 |  | 0 | vlastní |  | základní |  | 0 | 0 | 0 | 0 | 0 | 64 | K | 2 |  |  |  | ROZPOCET | 0 | 0 | 0 | 0 | 0 | 1 | 0 | 64 | 88
| VV |  | 4 |  | 4 | [12 empty] | VV | 2 | 2 | True | 0 | ROZPOCET
| VV |  | Součet |  | 4 | [12 empty] | VV | 2 | 4 | True | 1 | ROZPOCET
| D | D9 | Zařízení - RFID komponenty a příslušenství |  |  |  | 0 |  |  |  |  | 0 |  | 0 |  | 0 | 1 | D | 1 |  |  |  | ROZPOCET | [6 empty] | 0
45 | K | 14.1 | Modul zastavbové čtečky RFID karet MIFARE (125kHz, 134.2kHz, 13.56MHz) | ks | 2 |  | 0 | vlastní |  | základní |  | 0 | 0 | 0 | 0 | 0 | 64 | K | 2 |  |  |  | ROZPOCET | 0 | 0 | 0 | 0 | 0 | 1 | 0 | 64 | 90
| VV |  | 2*1 |  | 2 | [12 empty] | VV | 2 | 2 | True | 0 | ROZPOCET
| VV |  | Součet |  | 2 | [12 empty] | VV | 2 | 4 | True | 1 | ROZPOCET
46 | K | 15.1 | Stolní USB čtečka RFID karet (125kHz, 134.2kHz, 13.56MHz) | ks | 1 |  | 0 | vlastní |  | základní |  | 0 | 0 | 0 | 0 | 0 | 64 | K | 2 |  |  |  | ROZPOCET | 0 | 0 | 0 | 0 | 0 | 1 | 0 | 64 | 92
| VV |  | 1*1 |  | 1 | [12 empty] | VV | 2 | 2 | True | 0 | ROZPOCET
| VV |  | Součet |  | 1 | [12 empty] | VV | 2 | 4 | True | 1 | ROZPOCET
47 | K | 16.1 | RFID karta 125 kHz bez potisku | ks | 50 |  | 0 | vlastní |  | základní |  | 0 | 0 | 0 | 0 | 0 | 64 | K | 2 |  |  |  | ROZPOCET | 0 | 0 | 0 | 0 | 0 | 1 | 0 | 64 | 94
| VV |  | 50*1 |  | 50 | [12 empty] | VV | 2 | 2 | True | 0 | ROZPOCET
| VV |  | Součet |  | 50 | [12 empty] | VV | 2 | 4 | True | 1 | ROZPOCET
| D | D10 | Zařízení - interkom |  |  |  | 0 |  |  |  |  | 0 |  | 0 |  | 0 | 1 | D | 1 |  |  |  | ROZPOCET | [6 empty] | 0
48 | K | 17.1 | Stolní telefon audio VoIP (PoE) | ks | 1 |  | 0 | vlastní |  | základní |  | 0 | 0 | 0 | 0 | 0 | 64 | K | 2 |  |  |  | ROZPOCET | 0 | 0 | 0 | 0 | 0 | 1 | 0 | 64 | 96
| VV |  | 1*1 |  | 1 | [12 empty] | VV | 2 | 2 | True | 0 | ROZPOCET
| VV |  | Součet |  | 1 | [12 empty] | VV | 2 | 4 | True | 1 | ROZPOCET
49 | K | 18.1 | Interkom IP audiokit lite, hláska interkomu,mikrofon, reproduktor a antivandal tlačítko | ks | 4 |  | 0 | vlastní |  | základní |  | 0 | 0 | 0 | 0 | 0 | 64 | K | 2 |  |  |  | ROZPOCET | 0 | 0 | 0 | 0 | 0 | 1 | 0 | 64 | 98
| VV |  | 4*1 |  | 4 | [12 empty] | VV | 2 | 2 | True | 0 | ROZPOCET
| VV |  | Součet |  | 4 | [12 empty] | VV | 2 | 4 | True | 1 | ROZPOCET
| D | D11 | Zařízení - platební terminály |  |  |  | 0 |  |  |  |  | 0 |  | 0 |  | 0 | 1 | D | 1 |  |  |  | ROZPOCET | [6 empty] | 0
50 | K | 19.1 | Základní sesta automatické pokladny: Automatický platební terminál, základní model pro platbu parkovacích poplatků, řídící deska, APTL1.0, topení, ventilace, grafický display 4x20, znaků s podsvícením, bezpečnostní vložky FAB, napájení 230 VAC/110 VAC, termotiskárna lístků. | ks | 2 |  | 0 | vlastní |  | základní |  | 0 | 0 | 0 | 0 | 0 | 64 | K | 2 |  |  |  | ROZPOCET | 0 | 0 | 0 | 0 | 0 | 1 | 0 | 64 | 100
| VV |  | 2*1 |  | 2 | [12 empty] | VV | 2 | 2 | True | 0 | ROZPOCET
| VV |  | Součet |  | 2 | [12 empty] | VV | 2 | 4 | True | 1 | ROZPOCET
51 | K | 20.1 | Modul zálohování napájení pro systémovou pokladnu | ks | 2 |  | 0 | vlastní |  | základní |  | 0 | 0 | 0 | 0 | 0 | 64 | K | 2 |  |  |  | ROZPOCET | 0 | 0 | 0 | 0 | 0 | 1 | 0 | 64 | 102
| VV |  | 2*1 |  | 2 | [12 empty] | VV | 2 | 2 | True | 0 | ROZPOCET
| VV |  | Součet |  | 2 | [12 empty] | VV | 2 | 4 | True | 1 | ROZPOCET
52 | K | 21.1 | Modul čtečky parkovacích lístků (bar/QR) | ks | 2 |  | 0 | vlastní |  | základní |  | 0 | 0 | 0 | 0 | 0 | 64 | K | 2 |  |  |  | ROZPOCET | 0 | 0 | 0 | 0 | 0 | 1 | 0 | 64 | 104
| VV |  | 2*1 |  | 2 | [12 empty] | VV | 2 | 2 | True | 0 | ROZPOCET
| VV |  | Součet |  | 2 | [12 empty] | VV | 2 | 4 | True | 1 | ROZPOCET
53 | K | 22.1 | Modul čtečky bankovek | ks | 2 |  | 0 | vlastní |  | základní |  | 0 | 0 | 0 | 0 | 0 | 64 | K | 2 |  |  |  | ROZPOCET | 0 | 0 | 0 | 0 | 0 | 1 | 0 | 64 | 106
| VV |  | 2*1 |  | 2 | [12 empty] | VV | 2 | 2 | True | 0 | ROZPOCET
| VV |  | Součet |  | 2 | [12 empty] | VV | 2 | 4 | True | 1 | ROZPOCET
54 | K | 23.1 | Modul mincovního hospodářství CZK (s vracením mincí 6 nominálů. Tuby 50, 20, 10, 5, 2, 1,) | ks | 2 |  | 0 | vlastní |  | základní |  | 0 | 0 | 0 | 0 | 0 | 64 | K | 2 |  |  |  | ROZPOCET | 0 | 0 | 0 | 0 | 0 | 1 | 0 | 64 | 108
| VV |  | 2*1 |  | 2 | [12 empty] | VV | 2 | 2 | True | 0 | ROZPOCET
| VV |  | Součet |  | 2 | [12 empty] | VV | 2 | 4 | True | 1 | ROZPOCET
55 | K | 24.1 | Modul pro platbu kontaktními i bezkontaktními bankovními kartami LAN | ks | 2 |  | 0 | vlastní |  | základní |  | 0 | 0 | 0 | 0 | 0 | 64 | K | 2 |  |  |  | ROZPOCET | 0 | 0 | 0 | 0 | 0 | 1 | 0 | 64 | 110
| VV |  | 2*1 |  | 2 | [12 empty] | VV | 2 | 2 | True | 0 | ROZPOCET
| VV |  | Součet |  | 2 | [12 empty] | VV | 2 | 4 | True | 1 | ROZPOCET
| D | D12 | Zařízení - řídící PC a manuální pokladna, aktvní prvky |  |  |  | 0 |  |  |  |  | 0 |  | 0 |  | 0 | 1 | D | 1 |  |  |  | ROZPOCET | [6 empty] | 0
56 | K | 25.1 | Řídící počítač: server RACK mount, Windows Server 2019, Router, UPS | ks | 1 |  | 0 | vlastní |  | základní |  | 0 | 0 | 0 | 0 | 0 | 64 | K | 2 |  |  |  | ROZPOCET | 0 | 0 | 0 | 0 | 0 | 1 | 0 | 64 | 112
| VV |  | 1*1 |  | 1 | [12 empty] | VV | 2 | 2 | True | 0 | ROZPOCET
| VV |  | Součet |  | 1 | [12 empty] | VV | 2 | 4 | True | 1 | ROZPOCET
57 | K | 26.1 | RACK rozvaděč pro server, včetně vybavení, napájecího panelu, ukládací police, ventilační jednotka | ks | 1 |  | 0 | vlastní |  | základní |  | 0 | 0 | 0 | 0 | 0 | 64 | K | 2 |  |  |  | ROZPOCET | 0 | 0 | 0 | 0 | 0 | 1 | 0 | 64 | 114
| VV |  | 1*1 |  | 1 | [12 empty] | VV | 2 | 2 | True | 0 | ROZPOCET
| VV |  | Součet |  | 1 | [12 empty] | VV | 2 | 4 | True | 1 | ROZPOCET
58 | K | 27.1 | PoE SWTCH :Switch, průmyslový, PoE 8x1Gb, 2x1Gb SFP, 8xPoE 802.3at 30/240W, -40 až 75°C, 2x DC 48-54V, IP30 | ks | 2 |  | 0 | vlastní |  | základní |  | 0 | 0 | 0 | 0 | 0 | 64 | K | 2 |  |  |  | ROZPOCET | 0 | 0 | 0 | 0 | 0 | 1 | 0 | 64 | 116
| VV |  | 2 |  | 2 | [12 empty] | VV | 2 | 2 | True | 0 | ROZPOCET
| VV |  | Součet |  | 2 | [12 empty] | VV | 2 | 4 | True | 1 | ROZPOCET
59 | K | 28.1 | SFP modul, 1Gbit | ks | 4 |  | 0 | vlastní |  | základní |  | 0 | 0 | 0 | 0 | 0 | 64 | K | 2 |  |  |  | ROZPOCET | 0 | 0 | 0 | 0 | 0 | 1 | 0 | 64 | 118
| VV |  | 4 |  | 4 | [12 empty] | VV | 2 | 2 | True | 0 | ROZPOCET
| VV |  | Součet |  | 4 | [12 empty] | VV | 2 | 4 | True | 1 | ROZPOCET
| D | D13 | Zařízení - obslužný software |  |  |  | 0 |  |  |  |  | 0 |  | 0 |  | 0 | 1 | D | 1 |  |  |  | ROZPOCET | [6 empty] | 0
60 | K | 29.1 | Řídící software pro Windows,včetně vzdáleného přístupu přes web pro 6 připojených zařízení | ks | 1 |  | 0 | vlastní |  | základní |  | 0 | 0 | 0 | 0 | 0 | 64 | K | 2 |  |  |  | ROZPOCET | 0 | 0 | 0 | 0 | 0 | 1 | 0 | 64 | 120
| VV |  | 1*1 |  | 1 | [12 empty] | VV | 2 | 2 | True | 0 | ROZPOCET
| VV |  | Součet |  | 1 | [12 empty] | VV | 2 | 4 | True | 1 | ROZPOCET
61 | K | 30.1 | Modul rezidentů do řídícího SW | ks | 1 |  | 0 | vlastní |  | základní |  | 0 | 0 | 0 | 0 | 0 | 64 | K | 2 |  |  |  | ROZPOCET | 0 | 0 | 0 | 0 | 0 | 1 | 0 | 64 | 122
| VV |  | 1*1 |  | 1 | [12 empty] | VV | 2 | 2 | True | 0 | ROZPOCET
| VV |  | Součet |  | 1 | [12 empty] | VV | 2 | 4 | True | 1 | ROZPOCET
62 | K | 31.1 | Modul SPZ do řídícího SW | ks | 1 |  | 0 | vlastní |  | základní |  | 0 | 0 | 0 | 0 | 0 | 64 | K | 2 |  |  |  | ROZPOCET | 0 | 0 | 0 | 0 | 0 | 1 | 0 | 64 | 124
| VV |  | 1*1 |  | 1 | [12 empty] | VV | 2 | 2 | True | 0 | ROZPOCET
| VV |  | Součet |  | 1 | [12 empty] | VV | 2 | 4 | True | 1 | ROZPOCET
| D | D3 | Trasy |  |  |  | 0 |  |  |  |  | 0 |  | 0 |  | 0 | 1 | D | 1 |  |  |  | ROZPOCET | [6 empty] | 0
63 | K | 32 | Kabel FTP Cat.6, LS0H | m | 100 |  | 0 | vlastní |  | základní |  | 0 | 0 | 0 | 0 | 0 | 64 | K | 2 |  |  |  | ROZPOCET | 0 | 0 | 0 | 0 | 0 | 1 | 0 | 64 | 126
| VV |  | 6*10+40 |  | 100 | [12 empty] | VV | 2 | 2 | True | 0 | ROZPOCET
| VV |  | Součet |  | 100 | [12 empty] | VV | 2 | 4 | True | 1 | ROZPOCET
64 | K | 33 | Kabel FO SM 9/125 - 4 vlákna | m | 400 |  | 0 | vlastní |  | základní |  | 0 | 0 | 0 | 0 | 0 | 64 | K | 2 |  |  |  | ROZPOCET | 0 | 0 | 0 | 0 | 0 | 1 | 0 | 64 | 128
| VV |  | 2*200 |  | 400 | [12 empty] | VV | 2 | 2 | True | 0 | ROZPOCET
| VV |  | Součet |  | 400 | [12 empty] | VV | 2 | 4 | True | 1 | ROZPOCET
65 | K | 34 | Kabel CYKY 3Cx2,5 | m | 120 |  | 0 | vlastní |  | základní |  | 0 | 0 | 0 | 0 | 0 | 64 | K | 2 |  |  |  | ROZPOCET | 0 | 0 | 0 | 0 | 0 | 1 | 0 | 64 | 130
| VV |  | 4*30 |  | 120 | [12 empty] | VV | 2 | 2 | True | 0 | ROZPOCET
| VV |  | Součet |  | 120 | [12 empty] | VV | 2 | 4 | True | 1 | ROZPOCET
66 | K | 35 | Drobný montážní materiál | kpl | 1 |  | 0 | vlastní |  | základní |  | 0 | 0 | 0 | 0 | 0 | 64 | K | 2 |  |  |  | ROZPOCET | 0 | 0 | 0 | 0 | 0 | 1 | 0 | 64 | 132
| VV |  | 1 |  | 1 | [12 empty] | VV | 2 | 2 | True | 0 | ROZPOCET
| VV |  | Součet |  | 1 | [12 empty] | VV | 2 | 4 | True | 1 | ROZPOCET
67 | K | 36 | Pomocné montážní práce: zednické výpomoci, bourací práce | hod | 10 |  | 0 | vlastní |  | základní |  | 0 | 0 | 0 | 0 | 0 | 64 | K | 2 |  |  |  | ROZPOCET | 0 | 0 | 0 | 0 | 0 | 1 | 0 | 64 | 134
| VV |  | 10*1 |  | 10 | [12 empty] | VV | 2 | 2 | True | 0 | ROZPOCET
| VV |  | Součet |  | 10 | [12 empty] | VV | 2 | 4 | True | 1 | ROZPOCET
| D | D4 | Ostatní |  |  |  | 0 |  |  |  |  | 0 |  | 0 |  | 0 | 1 | D | 1 |  |  |  | ROZPOCET | [6 empty] | 0
68 | K | 37 | Zprovoznění systému, kontrola propojení všech částí systému, provedení potřebných zkoušek a měření (el. revize), zprovoznění PZS, prověření všech funkcí, komplexní prozkoušení. Součástí je zaškolení obsluhy. | kpl | 1 |  | 0 | vlastní |  | základní |  | 0 | 0 | 0 | 0 | 0 | 64 | K | 2 |  |  |  | ROZPOCET | 0 | 0 | 0 | 0 | 0 | 1 | 0 | 64 | 136
69 | K | 38 | Svařování optického vlákna vč. pigtalu | ks | 16 |  | 0 | vlastní |  | základní |  | 0 | 0 | 0 | 0 | 0 | 64 | K | 2 |  |  |  | ROZPOCET | 0 | 0 | 0 | 0 | 0 | 1 | 0 | 64 | 138
70 | K | 39 | Měření optického vlákna | ks | 16 |  | 0 | vlastní |  | základní |  | 0 | 0 | 0 | 0 | 0 | 64 | K | 2 |  |  |  | ROZPOCET | 0 | 0 | 0 | 0 | 0 | 1 | 0 | 64 | 140
71 | K | 40 | nastavení zařízení, programování a konfigurace, uvedení do provozu | kpl | 1 |  | 0 | vlastní |  | základní |  | 0 | 0 | 0 | 0 | 0 | 64 | K | 2 |  |  |  | ROZPOCET | 0 | 0 | 0 | 0 | 0 | 1 | 0 | 64 | 142
72 | K | 41 | Koordinační činnost, koordinace návazností na ostatní profese | kpl | 1 |  | 0 | vlastní |  | základní |  | 0 | 0 | 0 | 0 | 0 | 64 | K | 2 |  |  |  | ROZPOCET | 0 | 0 | 0 | 0 | 0 | 1 | 0 | 64 | 144
| D | D14 | Hrubé rozvody |  |  |  | 0 |  |  |  |  | 0 |  | 0 |  | 0 | 1 | D | 0 |  |  |  | ROZPOCET | [6 empty] | 0
| D | D3 | Trasy |  |  |  | 0 |  |  |  |  | 0 |  | 0 |  | 0 | 1 | D | 1 |  |  |  | ROZPOCET | [6 empty] | 0
73 | K | 1.2 | Výkop: šíře 300mm, hloubka 800mm, výkop, pískové lože výšky 20cm, podkladová vrstva, zahození výkopu po provedení instalace, provzirní úprava terénu, geodetické zaměření trasy | m | 200 |  | 0 | vlastní |  | základní |  | 0 | 0 | 0 | 0 | 0 | 4 | K | 2 |  |  |  | ROZPOCET | 0 | 0 | 0 | 0 | 0 | 1 | 0 | 4 | 146
| VV |  | 1*200 "část venkovních tras bude vedena ve společném výkopu,který je předmětem část PTV objektu SO 002" |  | 200 | [12 empty] | VV | 2 | 2 | True | 0 | ROZPOCET
| VV |  | Součet |  | 200 | [12 empty] | VV | 2 | 4 | True | 1 | ROZPOCET
74 | K | 2.2 | Trubka korugovaná KOPOFLEX63 - Propoj | m | 550 |  | 0 | vlastní |  | základní |  | 0 | 0 | 0 | 0 | 0 | 4 | K | 2 |  |  |  | ROZPOCET | 0 | 0 | 0 | 0 | 0 | 1 | 0 | 4 | 148
| VV |  | 1*550 |  | 550 | [12 empty] | VV | 2 | 2 | True | 0 | ROZPOCET
| VV |  | Součet |  | 550 | [12 empty] | VV | 2 | 4 | True | 1 | ROZPOCET
75 | K | 3.2 | Trubka korugovaná HDPE 40/33 - Propoj | m | 550 |  | 0 | vlastní |  | základní |  | 0 | 0 | 0 | 0 | 0 | 4 | K | 2 |  |  |  | ROZPOCET | 0 | 0 | 0 | 0 | 0 | 1 | 0 | 4 | 150
| VV |  | 1*550 |  | 550 | [12 empty] | VV | 2 | 2 | True | 0 | ROZPOCET
| VV |  | Součet |  | 550 | [12 empty] | VV | 2 | 4 | True | 1 | ROZPOCET
76 | K | 4.2 | Trubka PVC 16 p.o | m | 60 |  | 0 | vlastní |  | základní |  | 0 | 0 | 0 | 0 | 0 | 4 | K | 2 |  |  |  | ROZPOCET | 0 | 0 | 0 | 0 | 0 | 1 | 0 | 4 | 152
| VV |  | 6*10 |  | 60 | [12 empty] | VV | 2 | 2 | True | 0 | ROZPOCET
| VV |  | Součet |  | 60 | [12 empty] | VV | 2 | 4 | True | 1 | ROZPOCET
77 | K | 5.2 | Trubka PVC 23 p.o | m | 60 |  | 0 | vlastní |  | základní |  | 0 | 0 | 0 | 0 | 0 | 4 | K | 2 |  |  |  | ROZPOCET | 0 | 0 | 0 | 0 | 0 | 1 | 0 | 4 | 154
| VV |  | 6*10 |  | 60 | [12 empty] | VV | 2 | 2 | True | 0 | ROZPOCET
| VV |  | Součet |  | 60 | [12 empty] | VV | 2 | 4 | True | 1 | ROZPOCET
78 | K | 6.2 | Trubka PVC 29 p.o | m | 40 |  | 0 | vlastní |  | základní |  | 0 | 0 | 0 | 0 | 0 | 4 | K | 2 |  |  |  | ROZPOCET | 0 | 0 | 0 | 0 | 0 | 1 | 0 | 4 | 156
| VV |  | 4*10 |  | 40 | [12 empty] | VV | 2 | 2 | True | 0 | ROZPOCET
| VV |  | Součet |  | 40 | [12 empty] | VV | 2 | 4 | True | 1 | ROZPOCET
79 | K | 7.2 | Krabice KU 68 | ks | 12 |  | 0 | vlastní |  | základní |  | 0 | 0 | 0 | 0 | 0 | 4 | K | 2 |  |  |  | ROZPOCET | 0 | 0 | 0 | 0 | 0 | 1 | 0 | 4 | 158
| VV |  | 1*12 |  | 12 | [12 empty] | VV | 2 | 2 | True | 0 | ROZPOCET
| VV |  | Součet |  | 12 | [12 empty] | VV | 2 | 4 | True | 1 | ROZPOCET
80 | K | 8.2 | Krabice KO 97. | ks | 4 |  | 0 | vlastní |  | základní |  | 0 | 0 | 0 | 0 | 0 | 4 | K | 2 |  |  |  | ROZPOCET | 0 | 0 | 0 | 0 | 0 | 1 | 0 | 4 | 160
| VV |  | 4*1 |  | 4 | [12 empty] | VV | 2 | 2 | True | 0 | ROZPOCET
| VV |  | Součet |  | 4 | [12 empty] | VV | 2 | 4 | True | 1 | ROZPOCET
81 | K | 9.2 | Průraz zdivem, cihlová zeď, tloušťka do 50cm | ks | 4 |  | 0 | vlastní |  | základní |  | 0 | 0 | 0 | 0 | 0 | 4 | K | 2 |  |  |  | ROZPOCET | 0 | 0 | 0 | 0 | 0 | 1 | 0 | 4 | 162
| VV |  | 4*1 |  | 4 | [12 empty] | VV | 2 | 2 | True | 0 | ROZPOCET
| VV |  | Součet |  | 4 | [12 empty] | VV | 2 | 4 | True | 1 | ROZPOCET
82 | K | 10.2 | Průraz zdivem, železobetonová zeď, d=20mm, síla zdi 300mm | ks | 2 |  | 0 | vlastní |  | základní |  | 0 | 0 | 0 | 0 | 0 | 4 | K | 2 |  |  |  | ROZPOCET | 0 | 0 | 0 | 0 | 0 | 1 | 0 | 4 | 164
| VV |  | 2*1 |  | 2 | [12 empty] | VV | 2 | 2 | True | 0 | ROZPOCET
| VV |  | Součet |  | 2 | [12 empty] | VV | 2 | 4 | True | 1 | ROZPOCET
83 | K | 11.2 | Pomocný podružný montážní materiál: zdící materiál na drobné zapravení, sádra, stahovací pásky, izolační pásky, drobný spotřební materiál | kpl | 1 |  | 0 | vlastní |  | základní |  | 0 | 0 | 0 | 0 | 0 | 4 | K | 2 |  |  |  | ROZPOCET | 0 | 0 | 0 | 0 | 0 | 1 | 0 | 4 | 166
| VV |  | 1 |  | 1 | [12 empty] | VV | 2 | 2 | True | 0 | ROZPOCET
| VV |  | Součet |  | 1 | [12 empty] | VV | 2 | 4 | True | 1 | ROZPOCET
84 | K | 12.2 | Frezování drážky ve zdivu | m | 20 |  | 0 | vlastní |  | základní |  | 0 | 0 | 0 | 0 | 0 | 4 | K | 2 |  |  |  | ROZPOCET | 0 | 0 | 0 | 0 | 0 | 1 | 0 | 4 | 168
| VV |  | 20*1 |  | 20 | [12 empty] | VV | 2 | 2 | True | 0 | ROZPOCET
| VV |  | Součet |  | 20 | [12 empty] | VV | 2 | 4 | True | 1 | ROZPOCET
85 | K | 13.2 | Nespecifikované pomocné montážní práce (zednické výpomoci, zapravení, bourací práce) | hod | 10 |  | 0 | vlastní |  | základní |  | 0 | 0 | 0 | 0 | 0 | 4 | K | 2 |  |  |  | ROZPOCET | 0 | 0 | 0 | 0 | 0 | 1 | 0 | 4 | 170
| VV |  | 10*1 |  | 10 | [12 empty] | VV | 2 | 2 | True | 0 | ROZPOCET
| VV |  | Součet |  | 10 | [12 empty] | VV | 2 | 4 | True | 1 | ROZPOCET

## 2021-67-P105 - PS 105-Ozv...
{d0976904-6788-458f-b5d6-2f2ea4e6564a}
2
| KRYCÍ LIST SOUPISU PRACÍ | [7 empty] | v --- níže se nacházejí doplnkové a pomocné údaje k sestavám --- v | [8 empty] | False
Stavba:
Koupaliště Dubice-venkovní bazén
Objekt:
2021/67-P105 - PS 105-Ozvučení areálu
| KSO: |  | 833 16 |  |  | CC-CZ:
| Místo: |  |  |  |  | Datum: | 7. 4. 2022
| Zadavatel: |  |  |  |  | IČ:
|  | Město Česká Lípa |  |  |  | DIČ:
| Uchazeč: |  |  |  |  | IČ: | Vyplň údaj
|  | Vyplň údaj |  |  |  | DIČ: | Vyplň údaj
| Projektant: |  |  |  |  | IČ:
|  | Centroprojekt group a.s. Zlín |  |  |  | DIČ:
| Zpracovatel: |  |  |  |  | IČ:
|  | Ing.P.Míka |  |  |  | DIČ:
Poznámka:
Nedílnou součástí výkazu výměr je projektová dokumentace zpracovaná firmou Centroprojekt group a.s. v prosinci 2021. Textová, výkresová i tabulková část projektové dokumentace tvoří jeden vzájemně se doplňující a provázaný celek. Jednotliví účastníci výběrového řízení se musí seznámit s projektovou dokumentací v návaznosti na soupis prací a na základě těchto informací části díla nacenit. Dále je potřeba při stanovení ceny dle vykázané výměry započítat všechny předpokládané doplňkové prvky a činnosti s touto položkou související tak, aby cena byla kompletní a prvek funkční. Ve všech položkách jsou započítány náklady na dopravu. Pokud není u položky soupisu prací uvedena žádná cenová soustava, položka není zatříděna v žádné cenové soustavě (ÚRS nebo RTS). Veškeré náklady na výrobní dokumentaci, dokumentaci skutečného stavu, zařízení staveniště a pod. je součástí VON.
| Cena bez DPH | [5 empty] | 0
|  |  | Základ daně |  |  | Sazba daně | Výše daně
| DPH | základní | 0 |  |  | 21% | 0
|  | snížená | 0 |  |  | 15% | 0
|  | zákl. přenesená | 0 |  |  | 21% | 0
|  | sníž. přenesená | 0 |  |  | 15% | 0
|  | nulová | 0 |  |  | 0% | 0
| Cena s DPH |  |  | v | CZK |  | 0
REKAPITULACE ČLENĚNÍ SOUPISU PRACÍ
Stavba:
Koupaliště Dubice-venkovní bazén
Objekt:
2021/67-P105 - PS 105-Ozvučení areálu
Místo: | [5 empty] | Datum: | 7. 4. 2022
Zadavatel: |  |  | Město Česká Lípa |  |  | Projektant: | Centroprojekt group a.s. Zlín
Uchazeč: |  |  | Vyplň údaj |  |  | Zpracovatel: | Ing.P.Míka
Kód dílu - Popis | [6 empty] | Cena celkem [CZK]
Náklady stavby celkem | [6 empty] | 0 | [11 empty] | -1
| D1 - Ozvučení | [5 empty] | 0
| D2 - Zařízení | [5 empty] | 0
| D3 - Trasy | [5 empty] | 0
| D4 - Ostatní | [5 empty] | 0
| D5 - Hrubé rozvody | [5 empty] | 0
| D3 - Trasy | [5 empty] | 0
SOUPIS PRACÍ
Stavba:
Koupaliště Dubice-venkovní bazén
Objekt:
2021/67-P105 - PS 105-Ozvučení areálu
Místo: | [5 empty] | Datum: | 7. 4. 2022
Zadavatel: |  |  | Město Česká Lípa |  |  | Projektant: | Centroprojekt group a.s. Zlín
Uchazeč: |  |  | Vyplň údaj |  |  | Zpracovatel: | Ing.P.Míka
PČ | Typ | Kód | Popis | MJ | Množství | J.cena [CZK] | Cena celkem [CZK] | Cenová soustava |  | DPH | J. Nh [h] | Nh celkem [h] | J. hmotnost [t] | Hmotnost celkem [t] | J. suť [t] | Suť Celkem [t]
Náklady soupisu celkem | [6 empty] | 0 |  |  |  |  | 0 |  | 0 |  | 0 |  | D | -1 | [10 empty] | 0
| D | D1 | Ozvučení |  |  |  | 0 |  |  |  |  | 0 |  | 0 |  | 0 | 1 | D | 0 |  |  |  | ROZPOCET | [6 empty] | 0
| D | D2 | Zařízení |  |  |  | 0 |  |  |  |  | 0 |  | 0 |  | 0 | 1 | D | 1 |  |  |  | ROZPOCET | [6 empty] | 0
1 | K | 1 | Rozhlasová ústředna: různé signály do různých zón – směrování, 6 zón, 6× 240 W, 4 univerzální a 3 bezpečnostní vstupy s automatikou, priority, audiomodul s vnitřním emergenčním hlášením, přehrávač MP3, SD + USB čtečka, FM tuner, Bluetooth, IR dálkové ovládání, WiFi, LAN, internetová rádia, přehrávání z lokální sítě, z internetu, smartphonu, tabletu, počítače, DLNA, AirPlay, UpnP, Spotify, Tune-In, I-Heart Radio, Napster, Deezer, streamovací aplikace jakékoliv a zdarma, vysoká účinnost, bohaté možnosti směrování a ovládání | ks | 1 |  | 0 | vlastní |  | základní |  | 0 | 0 | 0 | 0 | 0 | 64 | K | 2 |  |  |  | ROZPOCET | 0 | 0 | 0 | 0 | 0 | 1 | 0 | 64 | 2
| VV |  | 1*1 |  | 1 | [12 empty] | VV | 2 | 2 | True | 0 | ROZPOCET
| VV |  | Součet |  | 1 | [12 empty] | VV | 2 | 4 | True | 1 | ROZPOCET
2 | K | 2 | Digitální stanice hlasatele s 6 programovatelnými tlačítky,gong, priorita, audio modul pro 6 hlášení, upload hlášení přes USB jako Mp3 soubory, programovatelné chování, Line-in vstup, logický výstup aktivity, indikace, nastavení hlasitosti vstupu, mikrofonu i hlášení odděleně, kardioidní směrová char. | ks | 1 |  | 0 | vlastní |  | základní |  | 0 | 0 | 0 | 0 | 0 | 64 | K | 2 |  |  |  | ROZPOCET | 0 | 0 | 0 | 0 | 0 | 1 | 0 | 64 | 4
| VV |  | 1*1 |  | 1 | [12 empty] | VV | 2 | 2 | True | 0 | ROZPOCET
| VV |  | Součet |  | 1 | [12 empty] | VV | 2 | 4 | True | 1 | ROZPOCET
3 | K | 3 | Tlakový reproduktor, voděodolný se zabudovaným 100 V transformátorem s regulací výkonu 10 W / 15 W / 30 W. Vyroben je z ABS materiálů, Citlivost: 107 dB / 1 W / 1 m, Frekv. charakteristika: 300 - 7000 Hz, Rozměry: 290 x 210 x 260 mm, Hmotnost: 2 kg, | ks | 18 |  | 0 | vlastní |  | základní |  | 0 | 0 | 0 | 0 | 0 | 64 | K | 2 |  |  |  | ROZPOCET | 0 | 0 | 0 | 0 | 0 | 1 | 0 | 64 | 6
| VV |  | 18*1 |  | 18 | [12 empty] | VV | 2 | 2 | True | 0 | ROZPOCET
| VV |  | Součet |  | 18 | [12 empty] | VV | 2 | 4 | True | 1 | ROZPOCET
4 | K | 4 | Montážní krabice pro reproduktory | ks | 18 |  | 0 | vlastní |  | základní |  | 0 | 0 | 0 | 0 | 0 | 64 | K | 2 |  |  |  | ROZPOCET | 0 | 0 | 0 | 0 | 0 | 1 | 0 | 64 | 8
| VV |  | 18*1 |  | 18 | [12 empty] | VV | 2 | 2 | True | 0 | ROZPOCET
| VV |  | Součet |  | 18 | [12 empty] | VV | 2 | 4 | True | 1 | ROZPOCET
| D | D3 | Trasy |  |  |  | 0 |  |  |  |  | 0 |  | 0 |  | 0 | 1 | D | 1 |  |  |  | ROZPOCET | [6 empty] | 0
5 | K | 5 | Kabel 5x1,5 pro reproduktorové linky | m | 600 |  | 0 | vlastní |  | základní |  | 0 | 0 | 0 | 0 | 0 | 64 | K | 2 |  |  |  | ROZPOCET | 0 | 0 | 0 | 0 | 0 | 1 | 0 | 64 | 10
| VV |  | 600 |  | 600 | [12 empty] | VV | 2 | 2 | True | 0 | ROZPOCET
| VV |  | Součet |  | 600 | [12 empty] | VV | 2 | 4 | True | 1 | ROZPOCET
6 | K | 6 | Kabel 4x2x0,8 pro mikrofonní pult | m | 30 |  | 0 | vlastní |  | základní |  | 0 | 0 | 0 | 0 | 0 | 64 | K | 2 |  |  |  | ROZPOCET | 0 | 0 | 0 | 0 | 0 | 1 | 0 | 64 | 12
| VV |  | 1*30 |  | 30 | [12 empty] | VV | 2 | 2 | True | 0 | ROZPOCET
| VV |  | Součet |  | 30 | [12 empty] | VV | 2 | 4 | True | 1 | ROZPOCET
7 | K | 7 | Nespecifikované pomocné montážní práce (zednické výpomoci, zapravení, bourací práce) | hod | 20 |  | 0 | vlastní |  | základní |  | 0 | 0 | 0 | 0 | 0 | 64 | K | 2 |  |  |  | ROZPOCET | 0 | 0 | 0 | 0 | 0 | 1 | 0 | 64 | 14
| VV |  | 20*1 |  | 20 | [12 empty] | VV | 2 | 2 | True | 0 | ROZPOCET
| VV |  | Součet |  | 20 | [12 empty] | VV | 2 | 4 | True | 1 | ROZPOCET
| D | D4 | Ostatní |  |  |  | 0 |  |  |  |  | 0 |  | 0 |  | 0 | 1 | D | 1 |  |  |  | ROZPOCET | [6 empty] | 0
8 | K | 8 | Oživení, odzkoušení, nastavení zařízení | ks | 1 |  | 0 | vlastní |  | základní |  | 0 | 0 | 0 | 0 | 0 | 64 | K | 2 |  |  |  | ROZPOCET | 0 | 0 | 0 | 0 | 0 | 1 | 0 | 64 | 16
9 | K | 9 | Seznámení s obsluhou | ks | 1 |  | 0 | vlastní |  | základní |  | 0 | 0 | 0 | 0 | 0 | 64 | K | 2 |  |  |  | ROZPOCET | 0 | 0 | 0 | 0 | 0 | 1 | 0 | 64 | 18
10 | K | 10 | Uvedení do trv. provozu | ks | 1 |  | 0 | vlastní |  | základní |  | 0 | 0 | 0 | 0 | 0 | 64 | K | 2 |  |  |  | ROZPOCET | 0 | 0 | 0 | 0 | 0 | 1 | 0 | 64 | 20
11 | K | 11 | Výchozí revize | ks | 1 |  | 0 | vlastní |  | základní |  | 0 | 0 | 0 | 0 | 0 | 64 | K | 2 |  |  |  | ROZPOCET | 0 | 0 | 0 | 0 | 0 | 1 | 0 | 64 | 22
| D | D5 | Hrubé rozvody |  |  |  | 0 |  |  |  |  | 0 |  | 0 |  | 0 | 1 | D | 0 |  |  |  | ROZPOCET | [6 empty] | 0
| D | D3 | Trasy |  |  |  | 0 |  |  |  |  | 0 |  | 0 |  | 0 | 1 | D | 1 |  |  |  | ROZPOCET | [6 empty] | 0
12 | K | 1.1 | Výkop: venkovní trasy budou vedeny ve společném výkopu, který je součástí souboru PTV objektu SO 002. | m | 0 |  | 0 | vlastní |  | základní |  | 0 | 0 | 0 | 0 | 0 | 4 | K | 2 |  |  |  | ROZPOCET | 0 | 0 | 0 | 0 | 0 | 1 | 0 | 4 | 24
| VV |  | 0"viz.SO 002" |  | 0 | [12 empty] | VV | 2 | 2 | True | 0 | ROZPOCET
| VV |  | Součet |  | 0 | [12 empty] | VV | 2 | 4 | True | 1 | ROZPOCET
13 | K | 2.1 | Trubka korugovaná KOPOFLEX63 - Propoj | m | 400 |  | 0 | vlastní |  | základní |  | 0 | 0 | 0 | 0 | 0 | 4 | K | 2 |  |  |  | ROZPOCET | 0 | 0 | 0 | 0 | 0 | 1 | 0 | 4 | 26
| VV |  | 4*100 |  | 400 | [12 empty] | VV | 2 | 2 | True | 0 | ROZPOCET
| VV |  | Součet |  | 400 | [12 empty] | VV | 2 | 4 | True | 1 | ROZPOCET
14 | K | 3.1 | Trubka korugovaná KOPOFLEX40 - Propoj | m | 400 |  | 0 | vlastní |  | základní |  | 0 | 0 | 0 | 0 | 0 | 4 | K | 2 |  |  |  | ROZPOCET | 0 | 0 | 0 | 0 | 0 | 1 | 0 | 4 | 28
| VV |  | 4*100 |  | 400 | [12 empty] | VV | 2 | 2 | True | 0 | ROZPOCET
| VV |  | Součet |  | 400 | [12 empty] | VV | 2 | 4 | True | 1 | ROZPOCET
15 | K | 4.1 | Trubka PVC 16 p.o | m | 120 |  | 0 | vlastní |  | základní |  | 0 | 0 | 0 | 0 | 0 | 4 | K | 2 |  |  |  | ROZPOCET | 0 | 0 | 0 | 0 | 0 | 1 | 0 | 4 | 30
| VV |  | 12*10 |  | 120 | [12 empty] | VV | 2 | 2 | True | 0 | ROZPOCET
| VV |  | Součet |  | 120 | [12 empty] | VV | 2 | 4 | True | 1 | ROZPOCET
16 | K | 5.1 | Trubka PVC 23 p.o | m | 80 |  | 0 | vlastní |  | základní |  | 0 | 0 | 0 | 0 | 0 | 4 | K | 2 |  |  |  | ROZPOCET | 0 | 0 | 0 | 0 | 0 | 1 | 0 | 4 | 32
| VV |  | 8*10 |  | 80 | [12 empty] | VV | 2 | 2 | True | 0 | ROZPOCET
| VV |  | Součet |  | 80 | [12 empty] | VV | 2 | 4 | True | 1 | ROZPOCET
17 | K | 6.1 | Trubka PVC 29 p.o | m | 40 |  | 0 | vlastní |  | základní |  | 0 | 0 | 0 | 0 | 0 | 4 | K | 2 |  |  |  | ROZPOCET | 0 | 0 | 0 | 0 | 0 | 1 | 0 | 4 | 34
| VV |  | 4*10 |  | 40 | [12 empty] | VV | 2 | 2 | True | 0 | ROZPOCET
| VV |  | Součet |  | 40 | [12 empty] | VV | 2 | 4 | True | 1 | ROZPOCET
18 | K | 7.1 | Krabice KU 68 | ks | 42 |  | 0 | vlastní |  | základní |  | 0 | 0 | 0 | 0 | 0 | 4 | K | 2 |  |  |  | ROZPOCET | 0 | 0 | 0 | 0 | 0 | 1 | 0 | 4 | 36
| VV |  | 42*1 |  | 42 | [12 empty] | VV | 2 | 2 | True | 0 | ROZPOCET
| VV |  | Součet |  | 42 | [12 empty] | VV | 2 | 4 | True | 1 | ROZPOCET
19 | K | 8.1 | Krabice KO 97. | ks | 18 |  | 0 | vlastní |  | základní |  | 0 | 0 | 0 | 0 | 0 | 4 | K | 2 |  |  |  | ROZPOCET | 0 | 0 | 0 | 0 | 0 | 1 | 0 | 4 | 38
| VV |  | 18*1 |  | 18 | [12 empty] | VV | 2 | 2 | True | 0 | ROZPOCET
| VV |  | Součet |  | 18 | [12 empty] | VV | 2 | 4 | True | 1 | ROZPOCET
20 | K | 9.1 | Průraz zdivem, cihlová zeď, tloušťka do 50cm | ks | 8 |  | 0 | vlastní |  | základní |  | 0 | 0 | 0 | 0 | 0 | 4 | K | 2 |  |  |  | ROZPOCET | 0 | 0 | 0 | 0 | 0 | 1 | 0 | 4 | 40
| VV |  | 8*1 |  | 8 | [12 empty] | VV | 2 | 2 | True | 0 | ROZPOCET
| VV |  | Součet |  | 8 | [12 empty] | VV | 2 | 4 | True | 1 | ROZPOCET
21 | K | 10.1 | Průraz zdivem, železobetonová zeď, d=20mm, síla zdi 300mm | ks | 4 |  | 0 | vlastní |  | základní |  | 0 | 0 | 0 | 0 | 0 | 4 | K | 2 |  |  |  | ROZPOCET | 0 | 0 | 0 | 0 | 0 | 1 | 0 | 4 | 42
| VV |  | 4*1 |  | 4 | [12 empty] | VV | 2 | 2 | True | 0 | ROZPOCET
| VV |  | Součet |  | 4 | [12 empty] | VV | 2 | 4 | True | 1 | ROZPOCET
22 | K | 11.1 | Pomocný podružný montážní materiál: zdící materiál na drobné zapravení, sádra, stahovací pásky, izolační pásky, drobný spotřební materiál | kpl | 1 |  | 0 | vlastní |  | základní |  | 0 | 0 | 0 | 0 | 0 | 4 | K | 2 |  |  |  | ROZPOCET | 0 | 0 | 0 | 0 | 0 | 1 | 0 | 4 | 44
| VV |  | 1*1 |  | 1 | [12 empty] | VV | 2 | 2 | True | 0 | ROZPOCET
| VV |  | Součet |  | 1 | [12 empty] | VV | 2 | 4 | True | 1 | ROZPOCET
23 | K | 12 | Frezování drážky ve zdivu | m | 60 |  | 0 | vlastní |  | základní |  | 0 | 0 | 0 | 0 | 0 | 4 | K | 2 |  |  |  | ROZPOCET | 0 | 0 | 0 | 0 | 0 | 1 | 0 | 4 | 46
| VV |  | 60 |  | 60 | [12 empty] | VV | 2 | 2 | True | 0 | ROZPOCET
| VV |  | Součet |  | 60 | [12 empty] | VV | 2 | 4 | True | 1 | ROZPOCET
24 | K | 13 | Nespecifikované pomocné montážní práce (zednické výpomoci, zapravení, bourací práce) | hod | 20 |  | 0 | vlastní |  | základní |  | 0 | 0 | 0 | 0 | 0 | 4 | K | 2 |  |  |  | ROZPOCET | 0 | 0 | 0 | 0 | 0 | 1 | 0 | 4 | 48
| VV |  | 20 |  | 20 | [12 empty] | VV | 2 | 2 | True | 0 | ROZPOCET
| VV |  | Součet |  | 20 | [12 empty] | VV | 2 | 4 | True | 1 | ROZPOCET

## 2021-67-VON - Vedlejší a ...
{5f5b59f6-b1c8-4152-a980-f7938d74dbb9}
2
| KRYCÍ LIST SOUPISU PRACÍ | [7 empty] | v --- níže se nacházejí doplnkové a pomocné údaje k sestavám --- v | [8 empty] | False
Stavba:
Koupaliště Dubice-venkovní bazén
Objekt:
2021/67-VON - Vedlejší a ostatní náklady
| KSO: |  | 833 16 |  |  | CC-CZ:
| Místo: |  |  |  |  | Datum: | 7. 4. 2022
| Zadavatel: |  |  |  |  | IČ:
|  | Město Česká Lípa |  |  |  | DIČ:
| Uchazeč: |  |  |  |  | IČ: | Vyplň údaj
|  | Vyplň údaj |  |  |  | DIČ: | Vyplň údaj
| Projektant: |  |  |  |  | IČ:
|  | Centroprojekt group a.s. Zlín |  |  |  | DIČ:
| Zpracovatel: |  |  |  |  | IČ:
|  | Ing.A.Hejmalová |  |  |  | DIČ:
Poznámka:
Nedílnou součástí výkazu výměr je projektová dokumentace zpracovaná firmou Centroprojekt group a.s. v prosinci 2021. Pro sestavení SOUPISU PRACÍ v podrobnostech vymezených vyhláškou č. 169/2016 Sb. byla použita cenová soustava URS, která obsahuje veškeré údaje nezbytné pro soupis prací. UCHAZEČ O VEŘEJNOU ZAKÁZKU JE POVINEN PŘI OCEŇOVÁNÍ SOUTĚŽNÍHO SOUPISU STAVEBNÍCH PRACÍ, DODÁVEK A SLUŽEB S VÝKAZEM VÝMĚR PROVÉST KONTROLU FUNKCE ARITMETICKÝCH VZORCŮ JEDNOTLIVÝCH SOUPISŮ VE VAZBĚ NA JEDNOTLIVÉ ODDÍLY, REKAPITULACE A KRYCÍ LIST. Technické a materiálové specifikace jednotlivých navržených materiálů, prvků a výrobků jsou uvedeny v samostatných částech této projektové dokumentace jako je VÝKRESOVÁ ČÁST, VÝPIS PRVKŮ PSV, SKLADBY KONSTRUKCÍ A TECHNICKÁ ZPRÁVA. Na základě těchto podkladů bude provedeno ocenění výše uvedených prací, dodávek a služeb. U veškerých dodávek budou v ceně zahrnuty náklady na doplňkový kotevní a spojovací materiál, zhotovení případné výrobní dokumentace nebo pořízení fyzických vzorků materiálů a vzorníků barev. Kde není výslovně uvedeno, bude pracovní postup a technologie provádění stanovena oprávněnou osobou zhotovitele. Dále je potřeba při stanovení ceny dle vykázané výměry započítat všechny předpokládané doplňkové prvky a činnosti s touto položkou související tak, aby cena byla kompletní a prvek funkční. TYTO PŘÍLOHY JSOU NEDÍLNOU SOUČÁSTÍ SOUTĚŽNÍHO SOUPISU STAVEBNÍCH PRACÍ, DODÁVEK A SLUŽEB S VÝKAZEM VÝMĚR. Ve všech položkách jsou započítány náklady na dopravu. Pokud není u položky soupisu prací uvedena žádná cenová soustava, položka není zatříděna v žádné cenové soustavě (ÚRS nebo RTS).
| Cena bez DPH | [5 empty] | 0
|  |  | Základ daně |  |  | Sazba daně | Výše daně
| DPH | základní | 0 |  |  | 21% | 0
|  | snížená | 0 |  |  | 15% | 0
|  | zákl. přenesená | 0 |  |  | 21% | 0
|  | sníž. přenesená | 0 |  |  | 15% | 0
|  | nulová | 0 |  |  | 0% | 0
| Cena s DPH |  |  | v | CZK |  | 0
REKAPITULACE ČLENĚNÍ SOUPISU PRACÍ
Stavba:
Koupaliště Dubice-venkovní bazén
Objekt:
2021/67-VON - Vedlejší a ostatní náklady
Místo: | [5 empty] | Datum: | 7. 4. 2022
Zadavatel: |  |  | Město Česká Lípa |  |  | Projektant: | Centroprojekt group a.s. Zlín
Uchazeč: |  |  | Vyplň údaj |  |  | Zpracovatel: | Ing.A.Hejmalová
Kód dílu - Popis | [6 empty] | Cena celkem [CZK]
Náklady stavby celkem | [6 empty] | 0 | [11 empty] | -1
| VRN - Vedlejší rozpočtové náklady | [5 empty] | 0
| VRN1 - Průzkumné, geodetické a projektové práce | [5 empty] | 0
| VRN3 - Zařízení staveniště | [5 empty] | 0
| VRN4 - Inženýrská činnost | [5 empty] | 0
| VRN5 - Finanční náklady | [5 empty] | 0
| VRN6 - Územní vlivy | [5 empty] | 0
| VRN7 - Provozní vlivy | [5 empty] | 0
| VRN9 - Ostatní náklady | [5 empty] | 0
SOUPIS PRACÍ
Stavba:
Koupaliště Dubice-venkovní bazén
Objekt:
2021/67-VON - Vedlejší a ostatní náklady
Místo: | [5 empty] | Datum: | 7. 4. 2022
Zadavatel: |  |  | Město Česká Lípa |  |  | Projektant: | Centroprojekt group a.s. Zlín
Uchazeč: |  |  | Vyplň údaj |  |  | Zpracovatel: | Ing.A.Hejmalová
PČ | Typ | Kód | Popis | MJ | Množství | J.cena [CZK] | Cena celkem [CZK] | Cenová soustava |  | DPH | J. Nh [h] | Nh celkem [h] | J. hmotnost [t] | Hmotnost celkem [t] | J. suť [t] | Suť Celkem [t]
Náklady soupisu celkem | [6 empty] | 0 |  |  |  |  | 0 |  | 0 |  | 0 |  | D | -1 | [7 empty] | 0
| D | VRN | Vedlejší rozpočtové náklady |  |  |  | 0 |  |  |  |  | 0 |  | 0 |  | 0 | 5 | D | 0 | ROZPOCET | [6 empty] | 0
| D | VRN1 | Průzkumné, geodetické a projektové práce |  |  |  | 0 |  |  |  |  | 0 |  | 0 |  | 0 | 5 | D | 1 | ROZPOCET | [6 empty] | 0
1 | K | 011503000 | Stavební průzkum bez rozlišení | kpl | 1 |  | 0 | CS ÚRS 2022 01 |  | základní |  | 0 | 0 | 0 | 0 | 0 | 1024 | K | 2 | ROZPOCET | 0 | 0 | 0 | 0 | 0 | 1 | 0 | 1024 | 718129450
| Online PSC |  | https://podminky.urs.cz/item/CS_URS_2022_01/011503000 | [14 empty] | Online PSC | 2
2 | K | 012103000 | Geodetické práce před výstavbou | kpl | 1 |  | 0 | CS ÚRS 2022 01 |  | základní |  | 0 | 0 | 0 | 0 | 0 | 1024 | K | 2 | ROZPOCET | 0 | 0 | 0 | 0 | 0 | 1 | 0 | 1024 | -1965352037
| Online PSC |  | https://podminky.urs.cz/item/CS_URS_2022_01/012103000 | [14 empty] | Online PSC | 2
| P |  | Poznámka k položce: Zahrnuje veškeré činnosti dle čl. 2, odst. 2.5.11 SoD: Geodetické práce před výstavbou a ochrana inženýrských sítí, kdy je zhotovitel povinen: a)před zahájením stavby zajistit geodetické vytýčení stavby úředně oprávněnou osobou a o tomto vytýčení pořídit protokol; b)před zahájením stavby zajistit vytýčení veškerých inženýrských sítí, odpovědnost za jejich neporušení během výstavby a zpětné protokolární předání jejich správcům; c)zajistit nezbytná opatření nutná pro neporušení veškerých stávajících inženýrských sítí během výstavby; d)přizvat správce sítí ke každé činnosti v ochranném pásmu jejich provozovaného zařízení. | [14 empty] | P | 2
3 | K | 012203000 | Geodetické práce při provádění stavby | kpl | 1 |  | 0 | CS ÚRS 2022 01 |  | základní |  | 0 | 0 | 0 | 0 | 0 | 1024 | K | 2 | ROZPOCET | 0 | 0 | 0 | 0 | 0 | 1 | 0 | 1024 | 1825909200
| Online PSC |  | https://podminky.urs.cz/item/CS_URS_2022_01/012203000 | [14 empty] | Online PSC | 2
| P |  | Poznámka k položce: Zahrnuje veškeré činnosti dle čl. 2, odst. 2.5.12 SoD: Geodetické práce při provádění stavby, kdy je zhotovitel povinen : a)zajistit provedení geodetického zaměření polohopisu a výškopisu podzemních částí stavby (suterén, inženýrské sítě apod.) v souřadnicích JTSK a Bpv, a to před jejich záhozem. b)zajistit provedení geodetického zaměření polohopisu a výškopisu dokončené stavby včetně zaměření konečných povrchů komunikací a zpevněných ploch v souřadnicích JTSK a Bpv. | [14 empty] | P | 2
4 | K | 012303000 | Geodetické práce po výstavbě | kpl | 1 |  | 0 | CS ÚRS 2022 01 |  | základní |  | 0 | 0 | 0 | 0 | 0 | 1024 | K | 2 | ROZPOCET | 0 | 0 | 0 | 0 | 0 | 1 | 0 | 1024 | 317068965
| Online PSC |  | https://podminky.urs.cz/item/CS_URS_2022_01/012303000 | [14 empty] | Online PSC | 2
| P |  | Poznámka k položce: Zahrnuje veškeré činnosti dle čl. 2, odst. 2.5.13 SoD: Geodetické práce po výstavbě, kdy je zhotovitel povinen: a)na základě provedených geodetických zaměření dle odst. 2.5.12 zpracovat dokumentaci geodetického zaměření stavby, kterou předá objednateli ve 3 tištěných vyhotoveních a jednom elektronickém ve formátu PDF a editovatelném formátu DWG nebo DGN; b)vyhotovit geometrický plán stavby pro zápis stavby do katastru nemovitostí. Geometrický plán potvrzený příslušným katastrálním úřadem předá zhotovitel objednateli v 6 tištěných vyhotoveních a jednom elektronickém ve formátu PDF. | [14 empty] | P | 2
5 | K | 0132440-01 | Dokumentace dílenská (výrobní dokumentace) | kpl | 1 |  | 0 | vlastní |  | základní |  | 0 | 0 | 0 | 0 | 0 | 1024 | K | 2 | ROZPOCET | 0 | 0 | 0 | 0 | 0 | 1 | 0 | 1024 | 939695600
| P |  | Poznámka k položce: Zahrnuje veškeré činnosti dle čl. 2, odst. 2.5.1 SoD: Výrobní dokumentaci, kdy je zhotovitel povinen: a)zajistit vypracování výrobní dokumentace (dále jen „VD“) autorizovanou osobou (osobami) pro daný obor činnosti. VD vydá zhotovitel v počtu vyhotovení potřebných pro svoji činnost a objednateli ji předá v jednom elektronickém vyhotovení; b)vypracovat VD podle následujících zásad: •ve VD rozpracuje zhotovitel projektovou dokumentaci pro provedení stavby uvedenou v odst. 2.3.1 (dále jen DPS) do podrobností nutných pro řádné provedení stavby; •zhotovitel rozpracuje v rámci VD minimálně ty díly a konstrukce, u kterých projektant v DPS zmiňuje nutnost pořízení VD; •ve VD zhotovitel dále zpracuje dokumentaci pro atypické díly a konstrukce a dále kladečské plány a spárořezy. Zpracování dílenských dokumentací (výkresy výztuže, interiér,ocelové k-ce,zámečnické a truhlářské výrobky apod.) | [14 empty] | P | 2
6 | K | 013254000 | Dokumentace skutečného provedení stavby | kpl | 1 |  | 0 | CS ÚRS 2022 01 |  | základní |  | 0 | 0 | 0 | 0 | 0 | 1024 | K | 2 | ROZPOCET | 0 | 0 | 0 | 0 | 0 | 1 | 0 | 1024 | -1870635567
| Online PSC |  | https://podminky.urs.cz/item/CS_URS_2022_01/013254000 | [14 empty] | Online PSC | 2
| P |  | Poznámka k položce: Zahrnuje veškeré činnosti dle čl. 2, odst. 2.5.2 SoD: Dokumentaci skutečného provedení stavby, kdy je zhotovitel povinen a)vypracovat projektovou dokumentaci skutečného provedení stavby (dále také jen „DSPS“). Dokumentace skutečného provedení stavby bude předána objednateli v tištěné podobě ve třech vyhotoveních a jednom elektronickém vyhotovení ve formátu PDF a editovatelném formátu DWG; b)vypracovat DSPS dokončeného díla podle následujících zásad: •do projektové dokumentace pro provádění stavby (resp. výrobní dokumentace dle odst. 2.5.1) všech stavebních objektů a provozních souborů zřetelně vyznačit všechny změny, k nimž došlo v průběhu zhotovení díla; •ty části projektové dokumentace pro provádění stavby (resp. výrobní dokumentace), u kterých nedošlo k žádným změnám, označit nápisem „beze změn“; •každý výkres dokumentace skutečného provedení stavby opatřit jménem a příjmením osoby, která změny zakreslila, jejím podpisem a razítkem zhotovitele; •u výkresů obsahujících změnu proti projektu pro provádění stavby přiložit i doklad, ze kterého bude vyplývat projednání změny s odpovědnou osobou objednatele a její souhlasné stanovisko; •v rámci dokumentace skutečného provedení stavby vyhotovit i celkovou situaci včetně přívodů, přípojek, komunikací, podzemních i nadzemních vedení v areálu staveniště s údaji o hloubkách uložení sítí (tato část bude i v digitální podobě); •vyhotovenou dokumentaci skutečného provedení stavby připravit k potvrzení stavebním úřadem a ve všech svých částech výrazně označit „dokumentace skutečného provedení“ a opatřit razítkem a podpisem odpovědného a oprávněného zástupce zhotovitele. V případě připomínek stavebního úřadu v rámci schvalovacího řízení zhotovitel bezúplatně doplnit, event. bezúplatně přepracovat, dotčenou část dokumentace skutečného provedení stavby. Platí pro stavební objekty, technologii, provozní soubory, inženýrské objekty a techniku prostředí staveb. | [14 empty] | P | 2
7 | K | 0132940-01 | Fotodokumentace | kpl | 1 |  | 0 | vlastní |  | základní |  | 0 | 0 | 0 | 0 | 0 | 1024 | K | 2 | ROZPOCET | 0 | 0 | 0 | 0 | 0 | 1 | 0 | 1024 | -826008337
| P |  | Poznámka k položce: Zahrnuje veškeré činnosti dle čl. 2, odst. 2.5.10 SoD Fotodokumentace provádění díla, kdy je zhotovitel povinen: a)zajistit průběžnou fotodokumentaci provádění díla – zhotovitel zajistí a předá objednateli průběžnou fotodokumentaci realizace díla v 1 digitálním vyhotovení; b)fotodokumentace bude dokladovat průběh díla a bude zejména dokumentovat části stavby a konstrukce před jejich zakrytím. | [14 empty] | P | 2
8 | K | 0132940-02 | Provozní dokumentace | kpl | 1 |  | 0 | vlastní |  | základní |  | 0 | 0 | 0 | 0 | 0 | 1024 | K | 2 | ROZPOCET | 0 | 0 | 0 | 0 | 0 | 1 | 0 | 1024 | 126762416
| P |  | Poznámka k položce: Zahrnuje veškeré činnosti dle čl. 2, odst. 2.5.18, písm. a) SoD Zpracování provozní dokumentace, kde je zhotovitel povinen: a)zajistit vypracování provozní dokumentace stavby v podrobnostech dle čl. 8.1.1. smlouvy, která musí obsahovat veškeré pokyny nezbytné k řádnému užívání objektu včetně všech technologických celků a zařízení a k dodržení záručních podmínek a všech povinností objednatele k zajištění řádného a bezpečného provozu díla; (vypracování provozních řádů, návodů na provoz a údržbu,uživatelská dokumentace-návod k použití) | [14 empty] | P | 2
| D | VRN3 | Zařízení staveniště |  |  |  | 0 |  |  |  |  | 0 |  | 0 |  | 0 | 5 | D | 1 | ROZPOCET | [6 empty] | 0
9 | K | 030001000 | Zařízení staveniště | kpl | 1 |  | 0 | CS ÚRS 2022 01 |  | základní |  | 0 | 0 | 0 | 0 | 0 | 1024 | K | 2 | ROZPOCET | 0 | 0 | 0 | 0 | 0 | 1 | 0 | 1024 | 1925289651
| Online PSC |  | https://podminky.urs.cz/item/CS_URS_2022_01/030001000 | [14 empty] | Online PSC | 2
| P |  | Poznámka k položce: Zahrnuje veškeré činnosti dle čl. 2, odst. 2.5.3 SoD (zařízení staveniště a jeho provoz v souladu s platnými právními předpisy, vč.případného zajištění ohlášení dle zákona č. 183/2006 Sb., o územním plánování a stavebním řádu, ve znění pozdějších předpisů (dále jen „stavební zákon“) Zařízení staveniště obsahuje náklady na: -předání a převzetí staveniště -terénní úpravy zařízení staveniště (jsou to např.náklady na hlavní terénní úpravy: přípravu základové roviny pro uložení mobilních buněk, terénní úpravy pro zřízení provizorních komunikací apod.) -náklady na stavení buňky (náklady na zřízení, demontáž a opotřebení nebo pronájem stavebních buněk, na kanceláře, stavební sklady, mobilní WC, umývárny, sprchy, apod. Náleží sem i případy, kdy jsou pro tyto účely přizpůsobeny stávající objekty.) -provizorní komunikace (jedná se o náklady související se zřízením provizorních silnic,chodníků,popř.jeřábových drah,zřízení provizorních lávek,můstků,schodišť,ramp apod. a to v jakémkoliv materiálovém provedení,přes jakékoliv konstrukce či překážky sloužících k vybavení staveniště.) -mechanizace staveniště -skládky na staveništi (náklady související se zřízením skládek na staveništi a jejich zrušením) -náklady na provoz a údržbu vybavení staveniště (úklid staveniště po dobu realizace díla a před protokolárním předáním a převzetím díla.Provádění denního hrubého úklidu, po skončení prací každé z etap, případně části provedení čistého úklidu mokrou cestou.Provedení opatření proti vnikání prachu, nečistot a nadměrného hluku souvisejícího se stavbou do okolí.) -energie pro zařízení staveniště (náklady na připojení zařízení staveniště na inženýrské sítě (elektro,voda,kanalizace, apod.) včetně elektroměrů, vodoměrů aj. a zřízení požadovaných odběrných míst, včetně nákladů na případné související výkopy. Zahrnuje i náklady na odebírané energie.) -oplocení staveniště -opatření na ochranu pozemků sousedících se staveništěm (náklady na případná opatření na ochranu sousedních pozemků proti poškození a znečištění.) -dopravní značení na staveništi (jedná se o dopravní značení na staveništi a v jeho bezprostředním okolí, včetně značení staveniště pro probíhající provoz investora nebo třetích osob. Zajištění dopravního značení k dopravním omezením, jejich údržba, přemísťování po dobu realizace díla a následné odstranění po předání díla.) -osvětlení staveniště (náklady na osvětlení jsou řešeny podle rozsahu a charakteru staveniště -vč.rozvodných skříní.) -informační tabule na staveništi (zohledňuje náklady na vyrobení a osazení informačních tabulí (označení) stavby -jejich údržba, přemísťování po dobu realizace díla a následné odstranění po předání díla. Řádné vyznačení obvodu staveniště informačními a výstražnými tabulkami.) -alarm, strážní služba staveniště (zabezpečení staveniště -např.technické opatření,strážní služba,zabezpečení přístupů ke skladům, apod.) -pronájem ploch (zábor veřejných prostranství a prostranství okolo stavby před zahájením stavby a jejich uvedení do původního stavu, vč.poplatku za pronájem ploch,projednání a zajištění případného zvláštního užívání komunikací a veřejných ploch včetně úhrady) -rozebrání, bourání a odvoz zařízení staveniště (postihuje náklady na rozebrání, bourání a odvoz veškerého zařízení staveniště,vč.přípojek energií a jejich odvoz, úklid ploch, na kterých bylo zařízení staveniště provozováno -jsou zde zahrnuty veškeré náklady této povahy mimo úpravu terénu do původního stavu) -úprava terénu po zrušení zařízení staveniště (jedná se o náklady za práce, jejichž smyslem je uvedení místa zařízení staveniště do původního stavu. Uvedení všech povrchů dotčených stavbou do původního stavu-komunikace,chodníky,zeleň,…). poznámka:zařízení staveniště pro nerezové bazény-viz.soupis PS102 | [14 empty] | P | 2
| D | VRN4 | Inženýrská činnost |  |  |  | 0 |  |  |  |  | 0 |  | 0 |  | 0 | 5 | D | 1 | ROZPOCET | [6 empty] | 0
10 | K | 0419030-01 | Dozor geologa během výstavby | kpl | 1 |  | 0 | vlastní |  | základní |  | 0 | 0 | 0 | 0 | 0 | 1024 | K | 2 | ROZPOCET | 0 | 0 | 0 | 0 | 0 | 1 | 0 | 1024 | 1757476736
| P |  | Poznámka k položce: Zahrnuje veškeré činnosti dle čl. 2, odst. 2.5.14 SoD: Dozor geologa během výstavby, kdy je zhotovitel povinen zajistit kontrolu oprávněného geologa nad prováděním zemních prací, především zajistit posouzení základových spár jednotlivých stavebních a inženýrských objektů, posoudit stabilitu zemin při provádění výkopů, vhodnost zemin pro provedení zásypů výkopů atd. | [14 empty] | P | 2
11 | K | 0425030-02 | BOZP na staveništi vč.koordinátora | kpl | 1 |  | 0 | vlastní |  | základní |  | 0 | 0 | 0 | 0 | 0 | 1024 | K | 2 | ROZPOCET | 0 | 0 | 0 | 0 | 0 | 1 | 0 | 1024 | 990885046
| P |  | Poznámka k položce: Náklady na ochranu staveniště před vstupem nepovolaných osob, včetně příslušného značení, náklady na osvětlení staveniště, náklady na vypracování potřebné dokumentace pro provoz staveniště z hlediska požární ochrany (požární řád a poplachová směrnice) a z hlediska provozu staveniště (provozně dopravní řád), vč.příslušného značení uvnitř budov i na venkovních plochách. Účelem BOZP je zajistit bezpečnost práce a ochranu zdraví na staveništi, eliminovat rizika ohrožení zdraví a majetku, zajistit ochranu životního prostředí a předejít vzniku mimořádných událostí. Předpokládá se jmenování koordinátora BOZP na staveništi, určeného zadavatelem stavby k provádění stanovených činností při realizaci stavby. Budou stanoveny provozní předpisy, podmínky pro dopravu. Bude stanoveno vymezení činnosti, rozsah prací a stanovení odpovědnosti v BOZP, rizika provádění stavby. Zajištění a zabezpečení BOZP - dodržení podmínek plánu BOZP na staveništi, technické a ochranné konstrukce a zařízení dle požadavků koordinátora BOZP (práce ve výškách), tak aby byla zajištěna bezpečná zdraví neohrožující práce po celou dobu rekonstrukce.(ochranné konstrukce, záchytné systémy, dočasná lešení, zábradlí ochranné sítě a konstrukce, technické vybavení, technické vybavení,, ochranné vybavení, dočasné ochranné konstrukce ve výškách). Dodržení podmínek BOZP při práci ve výškách (dočasná lešení, zábradlí, ochranné sítě a konstrukce, technické vybavení, ochranné vybavení, dočasné ochranné konstrukce ve výškách, zajištění nebezpečných prostorů, stálý dozor při bouracích pracích, OOPP proti pádu z výšky, práce ve výtahové šachtě), atd. plný popis viz.SoD | [14 empty] | P | 2
12 | K | 0431940-01 | Revize, zkoušky a měření | kpl | 1 |  | 0 | vlastní |  | základní |  | 0 | 0 | 0 | 0 | 0 | 1024 | K | 2 | ROZPOCET | 0 | 0 | 0 | 0 | 0 | 1 | 0 | 1024 | 1644161406
| P |  | Poznámka k položce: Jedná se o odtrhové zkoušky pro podlahy a únosnost podloží Zahrnuje veškeré činnosti dle čl. 2, odst. 2.5.4 SoD Revize, zkoušky a měření, kdy je zhotovitel povinen: a)zajistit v souladu s platnými právními předpisy a technickými normami prostřednictvím oprávněné osoby provedení všech nezbytných zkoušek a revizí všech vyhrazených technických zařízení umístěných ve stavbě. O těchto zkouškách a revizích vypracovat protokoly a revizní zprávy a tyto předat objednateli ve 3 tištěných stejnopisech. Pokud provedené zkoušky a revize odhalí na kontrolovaném zařízení závady, je zhotovitel povinen tyto závady odstranit a zajistit opětovné provedení zkoušek a revizí. b)zajistit u zařízení, instalací a konstrukcí, které nejsou vyhrazenými technickými zařízeními dle příslušného zákona (zařízení uvedená v bodě a)), provedení všech nezbytných měření, prohlídek, zkoušek a revizí (dále jen zkoušky), pokud jsou tyto zkoušky vyžadovány platnými právními předpisy, technickými normami, požadavky vydaných stanovisek DOSS a správců IS a podmínkami společného povolení stavby. Zhotovitel je povinen zajisti, aby zkoušky provedla pouze osoba oprávněná k provedení těchto zkoušek. Na základě provedených zkoušek je zhotovitel povinen vypracovat protokoly a revizní zprávy a tyto předat objednateli ve 3 tištěných stejnopisech. Pokud provedené zkoušky odhalí na kontrolovaném zařízení závady, je zhotovitel povinen tyto závady odstranit a zajistit opětovné provedení zkoušek. c)zajistit všechny ostatní nezbytné zkoušky, atesty a revize podle technických norem a právních předpisů platných v době provádění a předání díla, kterými bude prokázáno dosažení předepsané kvality a předepsaných technických parametrů díla; Zajištění a provedení všech nutných zkoušek dle norem ČSN případně jiných norem, revizí (vč.revizí a zkoušek pro profese:EL,VZT,ÚT,ZTI,MaR,přípojky,apod.) vztahujících se k prováděnému předmětu veřejné zakázky, vč. pořízení protokolů (např.odtrhové zkoušky,výtažné,únosnost podloží,apod.). | [14 empty] | P | 2
13 | K | 045203000 | Kompletační činnost | kpl | 1 |  | 0 | CS ÚRS 2021 02 |  | základní |  | 0 | 0 | 0 | 0 | 0 | 1024 | K | 2 | ROZPOCET | 0 | 0 | 0 | 0 | 0 | 1 | 0 | 1024 | -172629736
| Online PSC |  | https://podminky.urs.cz/item/CS_URS_2021_02/045203000 | [14 empty] | Online PSC | 2
| P |  | Poznámka k položce: Zahrnuje veškeré činnosti dle čl. 2, odst. 2.5.5 SoD Kompletační činnost, kdy je zhotovitel povinen a)v průběhu realizace díla zajišťovat a předkládat objednateli ke kontrole doklady o vlastnostech výrobků, materiálů, technologických celků a zařízení (dále jen atesty), a to minimálně 15 pracovních dní před jejich zabudováním do stavby; b)v průběhu realizace díla předkládat objednateli k odsouhlasení vzorky materiálů, a to minimálně 15 pracovních dní před jejich zabudováním do stavby; c)zajistit a předložit všechny potřebné dokumenty nutné pro uvedení stavby do zkušebního a trvalého provozu. d)zajistit a předat protokolárně objednateli všechny doklady o dokončené stavbě, zejména výsledky zkoušek a revizí, doklady dle zákona č. 22/1997 Sb., o technických požadavcích na výrobky a o změně a doplnění některých zákonů, tj. prohlášení o shodě, atesty, certifikáty na všechny použité materiály a výrobky a další doklady, související s plněním předmětu zakázky, které jsou nezbytné k uvedení stavby do zkušebního a trvalého provozu; | [14 empty] | P | 2
14 | K | 045303000 | Koordinační činnost | kpl | 1 |  | 0 | CS ÚRS 2021 02 |  | základní |  | 0 | 0 | 0 | 0 | 0 | 1024 | K | 2 | ROZPOCET | 0 | 0 | 0 | 0 | 0 | 1 | 0 | 1024 | -959704181
| Online PSC |  | https://podminky.urs.cz/item/CS_URS_2021_02/045303000 | [14 empty] | Online PSC | 2
| P |  | Poznámka k položce: Zahrnuje veškeré činnosti dle čl. 2, odst. 2.5.6 SoD Koordinační činnost, kdy je zhotovitel povinen: a)zajistit splnění všech podmínek a požadavků vyplývajících ze společného povolení stavby a z vydaných stanovisek a vyjádření DOSS a správců IS, případně dalších účastníků stavebního řízení; b)zajistit v případě archeologického nálezu informování stavebního úřadu a orgánu státní památkové péče, popřípadě Archeologického ústavu AV ČR Praha a provedení nezbytných opatření, aby nález nebyl zničen a poškozen, v případě neevidované drobné stavby (boží muka, mezník, atd.) zajištění, aby veškerá vedení inženýrských sítí byla mimo tento objekt, tak aby nebyl poškozen, v případě, že to není možné zajištění konzultace se zástupcem památkové péče na Městském úřadu, stavebním úřadu, úseku památkové péče. c)zajistit oznámení zahájení stavebních prací v souladu s pravomocným rozhodnutím o povolení stavby a vyjádřeními DOSS a správců IS; d)zajistit koordinační a kompletační činnosti při realizaci předmětu díla; e)zajistit koordinační činnosti poddodavatelů zhotovitele; f)zajistit a provést všechna nezbytná opatření organizačního a stavebně technologického charakteru k řádnému provedení předmětu díla; g)zajistit potřebná či úřady stanovená opatření nutná k provedení díla dle této smlouvy.; Dále pak: * činností souvisejících se zakázkou-tj.účastí všech zainteresovaných osob ve všech fázích přípravy,realizace i dokončení zakázky,komplexního vyzkoušení a měření, odstranění vad díla podléhajících záruční lhůtě. * poradenství (technická pomoc,aj.) * účasti zástupců zainteresovaných stran na jednáních,zkouškách,odevzdávání a přebírání konstrukcí,objektů a celků. * kontroly činností na staveništi,výše uvedených činností i souvisejících správních činností. *předložení výsledku hygienického rozboru vody dle požadavků KHS Předání záručních listů, popř. návodů k obsluze v českém jazyce. Zajištění a předání atestů a dokladů o požadovaných vlastnostech výrobků k předání předmětu veřejné zakázky ( vč.případných prohlášení o shodě dle zákona č. 22/1997 Sb. O technických požadavcích na výrobky). Oznámení zahájení stavebních prací správcům sítí před zahájením prací v souladu s projektovou dokumentací, platnými rozhodnutími a vyjádřeními. Předložení dokladů o nezávadném zneškodňování odpadu. | [14 empty] | P | 2
15 | K | 0493030-01 | Zajištění vydání rozhodnutí o zkušebním provozu | kpl | 1 |  | 0 | vlastní |  | základní |  | 0 | 0 | 0 | 0 | 0 | 1024 | K | 2 | ROZPOCET | 0 | 0 | 0 | 0 | 0 | 1 | 0 | 1024 | -377000494
| P |  | Poznámka k položce: Zahrnuje veškeré činnosti dle čl. 2, odst. 2.5.15 SoD Zajištění vydání rozhodnutí o zkušebním provozu, kdy je zhotovitel povinen: a)zajistit kladná stanoviska DOSS a správců IS nutná pro vydání rozhodnutí o zkušebním provozu stavby; b)podat žádosti o vydání rozhodnutí o zkušebním provozu stavby; c)sdělit objednateli termín místního šetření na stavbě; d)účastnit se po dokončení stavby místního šetření k řízení o povolení zkušebního provozu stavby a v určených termínech odstranit případné závady uvedené v zápisu z této prohlídky vzniklé činností zhotovitele, opakovaně se účastnit případných dalších místních šetření; e)předat objednateli pravomocné rozhodnutí o zkušebním provozu a všechna kladná stanoviska DOSS a správců IS; f)pro získání rozhodnutí o zkušebním provozu bude zhotoviteli před dokončením stavby udělena plná moc. | [14 empty] | P | 2
16 | K | 0493030-02 | Zajištění kolaudačního souhlasu | kpl | 1 |  | 0 | vlastní |  | základní |  | 0 | 0 | 0 | 0 | 0 | 1024 | K | 2 | ROZPOCET | 0 | 0 | 0 | 0 | 0 | 1 | 0 | 1024 | 461951502
| P |  | Poznámka k položce: Zahrnuje veškeré činnosti dle čl. 2, odst. 2.5.17 SoD Zajištění kolaudačního souhlasu, kdy je zhotovitel povinen: a)zajistit kladná stanoviska DOSS a správců IS nutná k vydání kolaudačního souhlasu; b)provést vyhodnocení zkušebního provozu dle požadavků DOSS a společného povolení stavby; c)podat žádosti o vydání kolaudačního souhlasu stavby; d)sdělit objednateli termín závěrečné kontrolní prohlídky stavby; e)účastnit se po ukončení zkušebního provozu stavby závěrečné kontrolní prohlídky stavby (kolaudace) a v určených termínech odstranit případné závady uvedené v zápisu z této prohlídky vzniklé činností zhotovitele, opakovaně se účastnit případných dalších kontrolních prohlídek f)předat objednateli kolaudační souhlasy a všechna kladná stanoviska DOSS a správců IS; g)pro získání kolaudačního souhlasu bude zhotoviteli před dokončením stavby udělena plná moc. | [14 empty] | P | 2
| D | VRN5 | Finanční náklady |  |  |  | 0 |  |  |  |  | 0 |  | 0 |  | 0 | 5 | D | 1 | ROZPOCET | [6 empty] | 0
17 | K | 0510020-02 | Pojištění stavby a finanční záruky | kpl | 1 |  | 0 | vlastní |  | základní |  | 0 | 0 | 0 | 0 | 0 | 1024 | K | 2 | ROZPOCET | 0 | 0 | 0 | 0 | 0 | 1 | 0 | 1024 | -626587964
| P |  | Poznámka k položce: Zahrnuje veškeré činnosti dle čl. 2, odst. 2.5.7 SoD Pojištění stavby a finanční záruky, kdy je zhotovitel povinen: zajistit si v souladu s článkem 12 této smlouvy pojištění stavby a finanční záruky. (jedná se pojistné a bankovní záruku-rozsah dle smlouvy odst.12) | [14 empty] | P | 2
| D | VRN6 | Územní vlivy |  |  |  | 0 |  |  |  |  | 0 |  | 0 |  | 0 | 5 | D | 1 | ROZPOCET | [6 empty] | 0
18 | K | 0600010-01 | Provozní a územní vlivy | kpl | 1 |  | 0 | vlastní |  | základní |  | 0 | 0 | 0 | 0 | 0 | 1024 | K | 2 | ROZPOCET | 0 | 0 | 0 | 0 | 0 | 1 | 0 | 1024 | 2088250943
| P |  | Poznámka k položce: Zahrnuje veškeré činnosti dle čl. 2, odst. 2.5.8 SoD Provozní a územní vlivy, kdy je zhotovitel povinen: a)uvést pozemky, jejichž úpravy nejsou součástí díla, ale budou stavbou dotčeny, po ukončení prací neprodleně do původního stavu; b)zajistit opatření k dočasné ochraně konstrukcí a staveb sousedících s prostory staveniště a opatření k ochraně a zabezpečení strojů a materiálů na staveništi | [14 empty] | P | 2
| D | VRN7 | Provozní vlivy |  |  |  | 0 |  |  |  |  | 0 |  | 0 |  | 0 | 5 | D | 1 | ROZPOCET | [6 empty] | 0
19 | K | 071203000 | Provoz dalšího subjektu | kpl | 1 |  | 0 | CS ÚRS 2021 02 |  | základní |  | 0 | 0 | 0 | 0 | 0 | 1024 | K | 2 | ROZPOCET | 0 | 0 | 0 | 0 | 0 | 1 | 0 | 1024 | -32526416
| Online PSC |  | https://podminky.urs.cz/item/CS_URS_2021_02/071203000 | [14 empty] | Online PSC | 2
| P |  | Poznámka k položce: Zahrnuje veškeré činnosti dle čl. 2, odst. 2.5.9 SoD Provoz dalšího subjektu, kdy je zhotovitel povinen: a)zajistit koordinaci provádění díla s provozem vodních vleků provozovaných společností Wake sport s.r.o., IČ: 04525566, se sídlem Wilsonova 546/7, 274 01 Slaný, tzn. v provozním období vodních vleků (od 1.4. do 31.10.): •zajistit, aby nedošlo k přerušení dodávky elektřiny pro rozvaděče vodních vleků (např. zajistit připojení ze staveništního rozvaděče, nebo uzpůsobit harmonogram prací tak, aby se přepojení rozvaděčů vodních vleků bylo provedeno mimo toto období); •zajistit oddělení staveniště od provozu vodních vleků; •zajistit v daném období přístup pro pěší k provozu vodních vleků; •vyčlenit na stávajícím parkovišti parkovací místa pro návštěvník vodních vleků. b)v případě, že zhotovitel nevyužije vyhrazené změny závazku dle § 100 odst. 3 ZZVZ na dodávku fotovoltaické elektrárny (dále jen FVE), strpět výstavbu FVE v prostoru parkoviště areálu koupaliště a vzájemně koordinovat činnosti při realizaci stavby s výstavbou FVE; | [14 empty] | P | 2
| D | VRN9 | Ostatní náklady |  |  |  | 0 |  |  |  |  | 0 |  | 0 |  | 0 | 5 | D | 1 | ROZPOCET | [6 empty] | 0
20 | K | 0910030-01 | Nakládání s odpady | kpl | 1 |  | 0 | vlastní |  | základní |  | 0 | 0 | 0 | 0 | 0 | 1024 | K | 2 | ROZPOCET | 0 | 0 | 0 | 0 | 0 | 1 | 0 | 1024 | -783720075
| P |  | Poznámka k položce: Likvidace, odvoz a uložení odpadů ze stavby (obaly materiálů, ztratné-prořez) na skládku v souladu s ustanoveními zákona č. 185/2001 Sb., o odpadech, protokol o uložení. | [14 empty] | P | 2
21 | K | 091504000 | Náklady související s publikační činností | kpl | 1 |  | 0 | CS ÚRS 2022 01 |  | základní |  | 0 | 0 | 0 | 0 | 0 | 1024 | K | 2 | ROZPOCET | 0 | 0 | 0 | 0 | 0 | 1 | 0 | 1024 | 842974236
| Online PSC |  | https://podminky.urs.cz/item/CS_URS_2022_01/091504000 | [14 empty] | Online PSC | 2
| P |  | Poznámka k položce: Zahrnuje zejména náklady na informační tabuli dle SOD a tabuli formátu A3. Povinnost konzultovat grafický název velkoplošného reklamního panelu a stálé vysvětlující tabule dle oficiálního názvu projektu (upřesněno zadavatelem). | [14 empty] | P | 2
22 | K | 092103001 | Náklady na zkušební provoz | kpl | 1 |  | 0 | CS ÚRS 2022 01 |  | základní |  | 0 | 0 | 0 | 0 | 0 | 1024 | K | 2 | ROZPOCET | 0 | 0 | 0 | 0 | 0 | 1 | 0 | 1024 | -668299200
| Online PSC |  | https://podminky.urs.cz/item/CS_URS_2022_01/092103001 | [14 empty] | Online PSC | 2
| P |  | Poznámka k položce: Zahrnuje veškeré činnosti dle čl. 2, odst. 2.5.16 Zpracování provozní dokumentace, kde je zhotovitel povinen: a)po ukončení stavebních a montážních prací zajistit napuštění bazénů, zprovoznění všech dodaných technologií; b)po vydání rozhodnutí o zkušebním provozu až do doby ukončení zkušebního provozu průběžně vyhodnocovat chod bazénových technologií a na základě údajů předávaných mu provozovatelem stavby (tj. výsledky rozborů bazénové vody, údaje o počtu návštěvníků, klimatická data, množství dopouštěné surové vody, dávkování chemikálií apod.) zjišťovat účinnost recirkulace a úpravy bazénové vody. Na základě tohoto vyhodnocení je zhotovitel povinen průběžně navrhovat úpravy nastavení technologií, dávkování chemikálií apod. tak, aby kvalita bazénové vody odpovídala platné legislativě. (pro všechny profese v rozsahu jejich požadavků) | [14 empty] | P | 2
23 | K | 092203000 | Náklady na zaškolení | kpl | 1 |  | 0 | CS ÚRS 2021 02 |  | základní |  | 0 | 0 | 0 | 0 | 0 | 1024 | K | 2 | ROZPOCET | 0 | 0 | 0 | 0 | 0 | 1 | 0 | 1024 | 427660267
| Online PSC |  | https://podminky.urs.cz/item/CS_URS_2021_02/092203000 | [14 empty] | Online PSC | 2
| P |  | Poznámka k položce: Zahrnuje veškeré činnosti dle čl. 2, odst. 2.5.18, písm. b) SoD Zpracování provozní dokumentace, kde je zhotovitel povinen: b)před zahájením provozu stavby prokazatelné zaškolit pracovníky provozovatele stavby z obsluhy a údržby všech zařízení zabudovaných ve stavbě. (pro všechny profese v rozsahu jejich požadavků) | [14 empty] | P | 2

## Seznam figur
SEZNAM FIGUR
Kód: | 2021/67
Stavba: | Koupaliště Dubice-venkovní bazén
Datum: | 7. 4. 2022
Kód | Popis | MJ | Výměra
2021/67-002/ 2021/67-002-11 | D.1.1-Architektonické a stavebně technické řešení (vč.statiky a PBŘ)
D1 | ker.dlažba 300/600mm ostatní prostory protiskluznost R10/A | m2 | 47.18
| "D1-dlažba 300/600mm ostatní prostory (kombinace barev hnědá 85%, šedá 15%)" |  | 0
| "101-103,105,106,109,113"4,87+12,24+6,51+3,6+14,74+2,61+2,61 |  | 47.18
D1 | Mezisoučet |  | 47.18
Použití figury:
771574262 | Montáž podlah keramických velkoformát pro mechanické zatížení protiskluzných lepených flexibilním lepidlem přes 4 do 6 ks/m2 | m2 | 324.57
631362021 | Výztuž mazanin svařovanými sítěmi Kari | t | 3.962
632451254 | Potěr cementový samonivelační litý C30 tl přes 45 do 50 mm | m2 | 338.58
632451293 | Příplatek k cementovému samonivelačnímu litému potěru C30 ZKD 5 mm tl přes 50 mm | m2 | 677.16
632481213 | Separační vrstva z PE fólie | m2 | 338.58
713121121 | Montáž izolace tepelné podlah volně kladenými rohožemi, pásy, dílci, deskami 2 vrstvy | m2 | 338.58
771111011 | Vysátí podkladu před pokládkou dlažby | m2 | 351.062
771121011 | Nátěr penetrační na podlahu | m2 | 351.062
771577114 | Příplatek k montáži podlah keramických lepených flexibilním lepidlem za spárování tmelem dvousložkovým | m2 | 351.062
771577115 | Příplatek k montáži podlah keramických lepených flexibilním lepidlem za lepení dvousložkovým lepidlem | m2 | 351.062
771591112 | Izolace pod dlažbu nátěrem nebo stěrkou ve dvou vrstvách | m2 | 373.256
771592011 | Čištění vnitřních ploch podlah nebo schodišť po položení dlažby chemickými prostředky | m2 | 351.062
597614-01.1 | dlažba velkoformátová keramická slinutá protiskluzná do interiéru i exteriéru pro vysoké mechanické namáhání přes 4 do 6ks/m2 | m2 | 54.257
D1m | ker.dlažba 300/600mm umývárny protiskluzná R10/B | m2 | 141.84
| "D1m-dlažba 300/600mm umývárny (kombinace barev hnědá 85%, šedá 15%)" |  | 0
| "104,107,108,110,111,112,114"4,05+55,03+16,7+4,08+55,21+16,69+4,09 |  | 155.85
| "odpočet mozaiky"-M |  | -14.01
D1m | Mezisoučet |  | 141.84
Použití figury:
771574262 | Montáž podlah keramických velkoformát pro mechanické zatížení protiskluzných lepených flexibilním lepidlem přes 4 do 6 ks/m2 | m2 | 324.57
631362021 | Výztuž mazanin svařovanými sítěmi Kari | t | 3.962
632451254 | Potěr cementový samonivelační litý C30 tl přes 45 do 50 mm | m2 | 338.58
632451293 | Příplatek k cementovému samonivelačnímu litému potěru C30 ZKD 5 mm tl přes 50 mm | m2 | 677.16
632481213 | Separační vrstva z PE fólie | m2 | 338.58
713121121 | Montáž izolace tepelné podlah volně kladenými rohožemi, pásy, dílci, deskami 2 vrstvy | m2 | 338.58
771111011 | Vysátí podkladu před pokládkou dlažby | m2 | 351.062
771121011 | Nátěr penetrační na podlahu | m2 | 351.062
771577114 | Příplatek k montáži podlah keramických lepených flexibilním lepidlem za spárování tmelem dvousložkovým | m2 | 351.062
771577115 | Příplatek k montáži podlah keramických lepených flexibilním lepidlem za lepení dvousložkovým lepidlem | m2 | 351.062
771591112 | Izolace pod dlažbu nátěrem nebo stěrkou ve dvou vrstvách | m2 | 373.256
771592011 | Čištění vnitřních ploch podlah nebo schodišť po položení dlažby chemickými prostředky | m2 | 351.062
597614-01m | dlažba velkoformátová keramická slinutá protiskluzná do interiéru i exteriéru pro vysoké mechanické namáhání přes 4 do 6ks/m2 | m2 | 163.116
D3 | ker.dlažba 300/600mm technologie protiskluznost R9/A | m2 | 135.55
| "D3-ker.dlažba rozměr 300/600mm (kombinace barev světle šedá 90%, antracit 10%)-technologie" |  | 0
| "115-119"104,45+12,95+7,76+3,5+6,89 |  | 135.55
D3 | Mezisoučet |  | 135.55
Použití figury:
771574262 | Montáž podlah keramických velkoformát pro mechanické zatížení protiskluzných lepených flexibilním lepidlem přes 4 do 6 ks/m2 | m2 | 324.57
631362021 | Výztuž mazanin svařovanými sítěmi Kari | t | 3.962
632451254 | Potěr cementový samonivelační litý C30 tl přes 45 do 50 mm | m2 | 338.58
632451293 | Příplatek k cementovému samonivelačnímu litému potěru C30 ZKD 5 mm tl přes 50 mm | m2 | 677.16
632481213 | Separační vrstva z PE fólie | m2 | 338.58
713121121 | Montáž izolace tepelné podlah volně kladenými rohožemi, pásy, dílci, deskami 2 vrstvy | m2 | 338.58
771111011 | Vysátí podkladu před pokládkou dlažby | m2 | 351.062
771121011 | Nátěr penetrační na podlahu | m2 | 351.062
771577114 | Příplatek k montáži podlah keramických lepených flexibilním lepidlem za spárování tmelem dvousložkovým | m2 | 351.062
771577115 | Příplatek k montáži podlah keramických lepených flexibilním lepidlem za lepení dvousložkovým lepidlem | m2 | 351.062
771591112 | Izolace pod dlažbu nátěrem nebo stěrkou ve dvou vrstvách | m2 | 373.256
771592011 | Čištění vnitřních ploch podlah nebo schodišť po položení dlažby chemickými prostředky | m2 | 351.062
597614-01t | dlažba velkoformátová keramická slinutá protiskluzná do interiéru i exteriéru pro vysoké mechanické namáhání přes 4 do 6ks/m2 | m2 | 155.883
DP | bet.dlažba reliéfní 500/500/50mm | m2 | 0
KO | ker.obklad 300/600mm všechny obklady (mimo gastro a technologie) | m2 | 252.769
| "ker.obklad rozměr 300/600mm (kombinace barev hnědá 85%, šedá 15%)-KO" |  | 0
| "104"2,1*(1,8*2+2,25*2)+0,15*(1,5+0,9)-(0,7*1,97) |  | 15.991
| "107"2,1*(4,5+3,9+0,9+3,68+1+0,15+3,68+4,9+5,85+2,3+1,15+1,26+2,825+1,2+1,2+3,2)+0,2*(1*2+1,5*4+2,1)+0,15*5,85-(1*1,5*2+0,8*1,97) |  | 85.881
| "109"1,5*(2,9*2+0,9*2)+0,15*0,9-(0,8*1,5) |  | 10.335
| "110"2,1*(2,15*2+1,9*2)+0,15*(1+1,5)-(0,8*1,97) |  | 15.809
| "111"2,1*(4,8+3,325+0,15+0,9+1,05+3,5+0,9*2+3,95+3,2+1,05+1,2+0,15+2,825+1,25+1,15+2,3+5,85)+0,2*(1*2+1,5*4)+0,15*5,6-(1*1,5*2+0,8*1,97) |  | 78.609
| "113"1,5*(2,9*2+0,9*2)+0,15*0,9-(0,8*1,5) |  | 10.335
| "114"2,1*(2,15*2+1,9*2)+0,15*(1+1,5)-(0,8*1,97) |  | 15.809
| 20 |  | 20
KO | Mezisoučet |  | 252.769
Použití figury:
781474154 | Montáž obkladů vnitřních keramických velkoformátových hladkých přes 4 do 6 ks/m2 lepených flexibilním lepidlem | m2 | 305.342
612321111 | Vápenocementová omítka hrubá jednovrstvá zatřená vnitřních stěn nanášená ručně | m2 | 305.342
612321141 | Vápenocementová omítka štuková dvouvrstvá vnitřních stěn nanášená ručně | m2 | 593.593
781111011 | Ometení (oprášení) stěny při přípravě podkladu | m2 | 305.342
781121011 | Nátěr penetrační na stěnu | m2 | 305.342
781477114 | Příplatek k montáži obkladů vnitřních keramických hladkých za spárování tmelem dvousložkovým | m2 | 305.342
781477115 | Příplatek k montáži obkladů vnitřních keramických hladkých za lepením lepidlem dvousložkovým | m2 | 305.342
781495211 | Čištění vnitřních ploch stěn po provedení obkladu chemickými prostředky | m2 | 305.342
784211101 | Dvojnásobné bílé malby ze směsí za mokra výborně oděruvzdorných v místnostech v do 3,80 m | m2 | 604.857
597610-01 | obklad velkoformátový keramický hladký přes 4 do 6ks/m2 | m2 | 290.684
KOT | ker.obklad 300/600mm obklady technologie | m2 | 52.573
| "ker.obklad rozměr 300/600mm (kombinace barev světle šedá 90%, antracit 10%)-KOT" |  | 0
| "116"2,1*(3,7*2+3,47*2)+0,2*(1+1,5*2)-(0,9*1,97+1*1,5) |  | 27.641
| "118"2,1*2,55 |  | 5.355
| "119"2,1*(2,55*2+2,7*2)+0,2*(1+1,5*2)-(0,9*1,97+1*1,5) |  | 19.577
KOT | Mezisoučet |  | 52.573
Použití figury:
781474154 | Montáž obkladů vnitřních keramických velkoformátových hladkých přes 4 do 6 ks/m2 lepených flexibilním lepidlem | m2 | 305.342
612321111 | Vápenocementová omítka hrubá jednovrstvá zatřená vnitřních stěn nanášená ručně | m2 | 305.342
612321141 | Vápenocementová omítka štuková dvouvrstvá vnitřních stěn nanášená ručně | m2 | 593.593
781111011 | Ometení (oprášení) stěny při přípravě podkladu | m2 | 305.342
781121011 | Nátěr penetrační na stěnu | m2 | 305.342
781477114 | Příplatek k montáži obkladů vnitřních keramických hladkých za spárování tmelem dvousložkovým | m2 | 305.342
781477115 | Příplatek k montáži obkladů vnitřních keramických hladkých za lepením lepidlem dvousložkovým | m2 | 305.342
781495211 | Čištění vnitřních ploch stěn po provedení obkladu chemickými prostředky | m2 | 305.342
784211101 | Dvojnásobné bílé malby ze směsí za mokra výborně oděruvzdorných v místnostech v do 3,80 m | m2 | 604.857
597610-01t | obklad velkoformátový keramický hladký přes 4 do 6ks/m2 | m2 | 60.459
KS | ker.soklík v-60mm dlaždice 300/600mm ostatní prostory | m | 50.4
| "ker.soklík v-60mm" |  | 0
| "KS-ker.soklík v-60mm dlaždice 300/600mm ostatní prostory" |  | 0
| "101"3,75*2+1,25*2+0,2*2-(1+0,8*3) |  | 7
| "102"3,95*2+3,1*2-0,8 |  | 13.3
| "103"2,1*2+3,1*2-0,8 |  | 9.6
| "105"1,8*2+2*2-(0,7*2) |  | 6.2
| "106"5,7*2+2,55*2+0,2*2-(0,8+0,7+1,1) |  | 14.3
KS | Mezisoučet |  | 50.4
Použití figury:
771474111 | Montáž soklů z dlaždic keramických rovných flexibilní lepidlo v do 65 mm | m | 208.03
771111011 | Vysátí podkladu před pokládkou dlažby | m2 | 351.062
771121011 | Nátěr penetrační na podlahu | m2 | 351.062
771577114 | Příplatek k montáži podlah keramických lepených flexibilním lepidlem za spárování tmelem dvousložkovým | m2 | 351.062
771577115 | Příplatek k montáži podlah keramických lepených flexibilním lepidlem za lepení dvousložkovým lepidlem | m2 | 351.062
771591115 | Podlahy spárování silikonem | m | 347.965
771591184 | Pracnější řezání podlah z dlaždic keramických rovné | m | 208.03
771592011 | Čištění vnitřních ploch podlah nebo schodišť po položení dlažby chemickými prostředky | m2 | 351.062
781131112 | Izolace pod obklad nátěrem nebo stěrkou ve dvou vrstvách | m2 | 204.468
781161021 | Montáž profilu ukončujícího rohového nebo vanového | m | 450.315
597614-01 | dlažba velkoformátová keramická slinutá protiskluzná do interiéru i exteriéru pro vysoké mechanické namáhání přes 4 do 6ks/m2 | m2 | 3.478
KSm | ker.soklík v-60mm dlaždice 300/600mm mokrý provoz | m | 41.85
| "KSm-ker.soklík v-60mm dlaždice 300/600mm mokrý provoz (umývárny,šatny-mimo obklad)" |  | 0
| "107,108 (mimo ker.obklad)"8,15+6,3+2,65+5+1,725+0,2*2-(0,8+1) |  | 22.425
| "111,112 (mimo ker.obklad)"8,15+6,3+2,65+5+1,725+0,2*2-(0,8+4) |  | 19.425
KSm | Mezisoučet |  | 41.85
Použití figury:
771474111 | Montáž soklů z dlaždic keramických rovných flexibilní lepidlo v do 65 mm | m | 208.03
771111011 | Vysátí podkladu před pokládkou dlažby | m2 | 351.062
771121011 | Nátěr penetrační na podlahu | m2 | 351.062
771577114 | Příplatek k montáži podlah keramických lepených flexibilním lepidlem za spárování tmelem dvousložkovým | m2 | 351.062
771577115 | Příplatek k montáži podlah keramických lepených flexibilním lepidlem za lepení dvousložkovým lepidlem | m2 | 351.062
771591115 | Podlahy spárování silikonem | m | 347.965
771591184 | Pracnější řezání podlah z dlaždic keramických rovné | m | 208.03
771592011 | Čištění vnitřních ploch podlah nebo schodišť po položení dlažby chemickými prostředky | m2 | 351.062
781131112 | Izolace pod obklad nátěrem nebo stěrkou ve dvou vrstvách | m2 | 204.468
781161021 | Montáž profilu ukončujícího rohového nebo vanového | m | 450.315
597614-01m | dlažba velkoformátová keramická slinutá protiskluzná do interiéru i exteriéru pro vysoké mechanické namáhání přes 4 do 6ks/m2 | m2 | 2.888
KST | ker.soklík v-60mm dlaždice 300/600mm technologie | m | 115.78
| "KST-ker.soklík v-60mm dlaždice 300/600mm technologie" |  | 0
| "115"15*2+7,9*2-(0,9+1,8) |  | 43.1
| "117"2,55*2+2,9*2+0,2*2-(1,8+2) |  | 7.5
| "118 (mimo obklad)"2,55+1,3*2+0,2*2-(0,9+1) |  | 3.65
| "119"2,55*2+2,7*20,9 |  | 61.53
KST | Mezisoučet |  | 115.78
Použití figury:
771474111 | Montáž soklů z dlaždic keramických rovných flexibilní lepidlo v do 65 mm | m | 208.03
771111011 | Vysátí podkladu před pokládkou dlažby | m2 | 351.062
771121011 | Nátěr penetrační na podlahu | m2 | 351.062
771577114 | Příplatek k montáži podlah keramických lepených flexibilním lepidlem za spárování tmelem dvousložkovým | m2 | 351.062
771577115 | Příplatek k montáži podlah keramických lepených flexibilním lepidlem za lepení dvousložkovým lepidlem | m2 | 351.062
771591115 | Podlahy spárování silikonem | m | 347.965
771591184 | Pracnější řezání podlah z dlaždic keramických rovné | m | 208.03
771592011 | Čištění vnitřních ploch podlah nebo schodišť po položení dlažby chemickými prostředky | m2 | 351.062
781131112 | Izolace pod obklad nátěrem nebo stěrkou ve dvou vrstvách | m2 | 204.468
781161021 | Montáž profilu ukončujícího rohového nebo vanového | m | 450.315
597614-01t | dlažba velkoformátová keramická slinutá protiskluzná do interiéru i exteriéru pro vysoké mechanické namáhání přes 4 do 6ks/m2 | m2 | 7.989
M | mozaika 50x50mm (set 300x300mm) prostiskluznost R10/B | m2 | 14.01
| "M-mozaika 50x50mm (set 300/300mm, kombinace barev hnědá 85%, šedá 15%)-spotřeba 11ks/m2" |  | 0
| "ve sprchách (bez vaniček)" |  | 0
| 0,9*(4,5+2,7+2,7+4,5) |  | 12.96
| "v místě prahu"0,15*(0,8*7+0,7*2) |  | 1.05
M | Mezisoučet |  | 14.01
Použití figury:
771584111 | Montáž podlah z mozaiky neglazované lepené flexibilním lepidlem | m2 | 14.01
631362021 | Výztuž mazanin svařovanými sítěmi Kari | t | 3.962
632451254 | Potěr cementový samonivelační litý C30 tl přes 45 do 50 mm | m2 | 338.58
632451293 | Příplatek k cementovému samonivelačnímu litému potěru C30 ZKD 5 mm tl přes 50 mm | m2 | 677.16
632481213 | Separační vrstva z PE fólie | m2 | 338.58
713121121 | Montáž izolace tepelné podlah volně kladenými rohožemi, pásy, dílci, deskami 2 vrstvy | m2 | 338.58
771111011 | Vysátí podkladu před pokládkou dlažby | m2 | 351.062
771121011 | Nátěr penetrační na podlahu | m2 | 351.062
771574262 | Montáž podlah keramických velkoformát pro mechanické zatížení protiskluzných lepených flexibilním lepidlem přes 4 do 6 ks/m2 | m2 | 324.57
771577114 | Příplatek k montáži podlah keramických lepených flexibilním lepidlem za spárování tmelem dvousložkovým | m2 | 351.062
771577115 | Příplatek k montáži podlah keramických lepených flexibilním lepidlem za lepení dvousložkovým lepidlem | m2 | 351.062
771589191 | Příplatek k montáž podlah z mozaiky za plochu do 5 m2 | m2 | 14.01
771592011 | Čištění vnitřních ploch podlah nebo schodišť po položení dlažby chemickými prostředky | m2 | 351.062
597611-01 | mozaika keramická hladká na podlahu i stěnu pro interiér i exteriér (5x5)-set 300mx300mm | kus | 169.521
NIS | nátěrová hydroizolace svislá | m2 | 170.39
| "ker.obklad rozměr 300/600mm (kombinace barev hnědá 85%, šedá 15%)-KO" |  | 0
| "104"0,3*(1,8*2+2,25*2)-(0,7*0,3) |  | 2.22
| "107"0,3*(4,5+3,9+0,9+3,68+1+0,15+3,68+4,9+5,85+2,3+1,15+1,26+2,825+1,2+1,2+3,2)-(0,8*0,3) |  | 12.269
| "109"0,3*(2,9*2+0,9*2)-(0,8*0,3) |  | 2.04
| "110"0,3*(2,15*2+1,9*2)-(0,8*0,3) |  | 2.19
| "111"0,3*(4,8+3,325+0,15+0,9+1,05+3,5+0,9*2+3,95+3,2+1,05+1,2+0,15+2,825+1,25+1,15+2,3+5,85)-(0,8*0,3) |  | 11.295
| "113"0,3*(2,9*2+0,9*2)-(0,8*0,3) |  | 2.04
| "114"0,3*(2,15*2+1,9*2)-(0,8*0,3) |  | 2.19
| "ker.obklad rozměr 300/600mm (kombinace barev světle šedá 90%, antracit 10%)-KOT" |  | 0
| "116"0,3*(3,7*2+3,47*2)-(0,9*0,3) |  | 4.032
| "118"0,3*2,55 |  | 0.765
| "119"0,3*(2,55*2+2,7*2)-(0,9*0,3) |  | 2.88
| "přípočet na výšku obkladu (ve sprchách a za umyvadly)"(2,1-0,3)*(4,5+2,7+0,9*4+1,2+0,6+2*2+0,6+0,6*4+1,8+0,9+0,6+1,2+0,6+2,7+4,5+0,9*4+0,6*2) |  | 66.06
| "ker.soklík"0,3*(KS+KSm+KST) |  | 62.409
NIS | Mezisoučet |  | 170.39
Použití figury:
781131112 | Izolace pod obklad nátěrem nebo stěrkou ve dvou vrstvách | m2 | 204.468
711412001 | Provedení izolace proti tlakové vodě svislé za studena nátěrem penetračním | m2 | 480.3
NIV | nátěrová hydroizolace vodorovná | m2 | 324.57
| "dlažby"D1+D1m+D3 |  | 324.57
NIV | Mezisoučet |  | 324.57
Použití figury:
771591112 | Izolace pod dlažbu nátěrem nebo stěrkou ve dvou vrstvách | m2 | 373.256
711411001 | Provedení izolace proti tlakové vodě vodorovné za studena nátěrem penetračním | m2 | 672.57
PH2 | SDK podhled 2x H2 tl.12,5mm | m2 | 234.13
| "SDK podhled 2x H2 tl.12,5mm" |  | 0
| "101-114,116-119"4,87+12,24+6,51+4,05+3,6+14,74+55,03+16,7+2,61+4,08+55,21+16,69+2,61+4,09+12,95+7,76+3,5+6,89 |  | 234.13
PH2 | Mezisoučet |  | 234.13
Použití figury:
763131461 | SDK podhled desky 2xH2 12,5 bez izolace dvouvrstvá spodní kce profil CD+UD | m2 | 234.13
763131714 | SDK podhled základní penetrační nátěr | m2 | 234.13
763131751 | Montáž parotěsné zábrany do SDK podhledu | m2 | 234.13
784111001 | Oprášení (ometení ) podkladu v místnostech v do 3,80 m | m2 | 838.987
784211031 | Jednonásobné bílé malby ze směsí za mokra minimálně oděruvzdorných v místnostech do 3,80 m | m2 | 234.13
784211131 | Dvojnásobné bílé malby ze směsí za mokra minimálně oděruvzdorných v místnostech do 3,80 m | m2 | 234.13
PP1 | epox.prům.stěrka | m2 | 282.34
| "epox.stěrka:PP1" |  | 0
| "1.pp:001-004"172,61+58,2+21,44+30,09 |  | 282.34
PP1 | Mezisoučet |  | 282.34
Použití figury:
7775111-01 | Krycí epoxidová stěrka tloušťky do 3 mm chemicky odolné lité podlahy | m2 | 354.285
631311235 | Mazanina tl přes 120 do 240 mm z betonu prostého se zvýšenými nároky na prostředí tř. C 30/37 | m3 | 41.222
631319013 | Příplatek k mazanině tl přes 120 do 240 mm za přehlazení povrchu | m3 | 41.222
631319185 | Příplatek k mazanině tl přes 120 do 240 mm za sklon přes 15 do 35° | m3 | 41.222
631319204 | Příplatek k mazaninám za přidání ocelových vláken (drátkobeton) pro objemové vyztužení 30 kg/m3 | m3 | 41.222
633991111 | Nástřik betonových povrchů proti odpařování vody | m2 | 2833.948
777111111 | Vysátí podkladu před provedením lité podlahy | m2 | 708.57
777111141 | Otryskání podkladu před provedením lité podlahy | m2 | 354.285
777131101 | Penetrační epoxidový nátěr podlahy na suchý a vyzrálý podklad | m2 | 354.285
777131121 | Prosyp penetračních nátěrů podkladu podlahy pískem v množství do 0,5 kg/m2 | m2 | 354.285
777612109 | Uzavírací epoxidový protiskluzný nátěr podlahy | m2 | 354.285
PP1v | epox.stěrka vytažení | m2 | 71.945
| "vytažení na stěny" |  | 0
| "001"0,2*(22,76+4,8+0,3*4+14,21+4,768+6,5+6,875+3,2+7,2) |  | 14.303
| "002"0,2*(6,8*2+8,61*2) |  | 6.164
| "003"0,2*(3,5+6,157+1,05+1+4,797+4,433) |  | 4.187
| "004"0,2*(4,7*2+6,403*2) |  | 4.441
| "technol.základy"0,5*(2,5+0,7+0,7*2+2,5+2,6*2+1*2+5,3*2+1,6*2+2,8*2+2,3*2+1,9*2+0,8*2+0,8*2+0,7*2+3,65*2+0,9*2+1,1*2+3,35*2+1,7*4+0,7*7+0,7*2+1,8*2) |  | 40.7
| 0,5*(0,3*2+0,4+0,35*6+0,4*3) |  | 2.15
PP1v | Mezisoučet |  | 71.945
Použití figury:
7775111-01 | Krycí epoxidová stěrka tloušťky do 3 mm chemicky odolné lité podlahy | m2 | 354.285
777111111 | Vysátí podkladu před provedením lité podlahy | m2 | 708.57
777111141 | Otryskání podkladu před provedením lité podlahy | m2 | 354.285
777131101 | Penetrační epoxidový nátěr podlahy na suchý a vyzrálý podklad | m2 | 354.285
777131121 | Prosyp penetračních nátěrů podkladu podlahy pískem v množství do 0,5 kg/m2 | m2 | 354.285
777612109 | Uzavírací epoxidový protiskluzný nátěr podlahy | m2 | 354.285
2021/67-003/ 2021/67-003-11 | D.1.1-Architektonické a stavebně technické řešení (vč.statiky a PBŘ)
D1 | ker.dlažba 300/600mm ostatní prostory protiskluznost R10/A | m2 | 21.93
| "D1-dlažba 300/600mm ostatní prostory (kombinace barev hnědá 85%, šedá 15%)" |  | 0
| "101-103"16,84+2,55+2,54 |  | 21.93
D1 | Mezisoučet |  | 21.93
Použití figury:
771574262 | Montáž podlah keramických velkoformát pro mechanické zatížení protiskluzných lepených flexibilním lepidlem přes 4 do 6 ks/m2 | m2 | 21.93
631362021 | Výztuž mazanin svařovanými sítěmi Kari | t | 0.118
632451254 | Potěr cementový samonivelační litý C30 tl přes 45 do 50 mm | m2 | 22.14
632451293 | Příplatek k cementovému samonivelačnímu litému potěru C30 ZKD 5 mm tl přes 50 mm | m2 | 44.28
632481213 | Separační vrstva z PE fólie | m2 | 22.14
633991111 | Nástřik betonových povrchů proti odpařování vody | m2 | 52.14
713121121 | Montáž izolace tepelné podlah volně kladenými rohožemi, pásy, dílci, deskami 2 vrstvy | m2 | 21.93
771111011 | Vysátí podkladu před pokládkou dlažby | m2 | 23.718
771121011 | Nátěr penetrační na podlahu | m2 | 23.718
771577114 | Příplatek k montáži podlah keramických lepených flexibilním lepidlem za spárování tmelem dvousložkovým | m2 | 23.718
771577115 | Příplatek k montáži podlah keramických lepených flexibilním lepidlem za lepení dvousložkovým lepidlem | m2 | 23.718
771591112 | Izolace pod dlažbu nátěrem nebo stěrkou ve dvou vrstvách | m2 | 25.461
771592011 | Čištění vnitřních ploch podlah nebo schodišť po položení dlažby chemickými prostředky | m2 | 23.718
KS | ker.soklík v-60mm dlaždice 300/600mm ostatní prostory | m | 26.3
| "ker.soklík v-60mm" |  | 0
| "dlažba 300/600mm ostatní prostory (kombinace barev hnědá 85%, šedá 15%)" |  | 0
| "101"10,5+5+0,2*2-(0,7*2+1,15) |  | 13.35
| "102"1,55+2,625+3-0,7 |  | 6.475
| "103"1,55+2,625+3-0,7 |  | 6.475
KS | Mezisoučet |  | 26.3
Použití figury:
771474111 | Montáž soklů z dlaždic keramických rovných flexibilní lepidlo v do 65 mm | m | 26.3
771111011 | Vysátí podkladu před pokládkou dlažby | m2 | 23.718
771121011 | Nátěr penetrační na podlahu | m2 | 23.718
771577114 | Příplatek k montáži podlah keramických lepených flexibilním lepidlem za spárování tmelem dvousložkovým | m2 | 23.718
771577115 | Příplatek k montáži podlah keramických lepených flexibilním lepidlem za lepení dvousložkovým lepidlem | m2 | 23.718
771591115 | Podlahy spárování silikonem | m | 26.3
771591123 | Podlahy separační provazec do pružných spar průměru 8 mm | m | 26.3
771591184 | Pracnější řezání podlah z dlaždic keramických rovné | m | 26.3
771591237 | Montáž těsnícího pásu pro styčné nebo dilatační spáry | m | 26.3
771592011 | Čištění vnitřních ploch podlah nebo schodišť po položení dlažby chemickými prostředky | m2 | 23.718
781131112 | Izolace pod obklad nátěrem nebo stěrkou ve dvou vrstvách | m2 | 9.468
781161021 | Montáž profilu ukončujícího rohového nebo vanového | m | 26.3
597614-01 | dlažba velkoformátová keramická slinutá protiskluzná do interiéru i exteriéru pro vysoké mechanické namáhání přes 4 do 6ks/m2 | m2 | 1.815
M | mozaika 50x50mm (set 300x300mm) prostiskluznost R10/B | m2 | 0.21
| "mozaika 50x50mm (set 300/300mm, kombinace barev hnědá 85%, šedá 15%)-spotřeba 11ks/m2" |  | 0
| "v místě prahu"0,15*(0,7*2) |  | 0.21
M | Mezisoučet |  | 0.21
Použití figury:
771584111 | Montáž podlah z mozaiky neglazované lepené flexibilním lepidlem | m2 | 0.21
631362021 | Výztuž mazanin svařovanými sítěmi Kari | t | 0.118
632451254 | Potěr cementový samonivelační litý C30 tl přes 45 do 50 mm | m2 | 22.14
632451293 | Příplatek k cementovému samonivelačnímu litému potěru C30 ZKD 5 mm tl přes 50 mm | m2 | 44.28
632481213 | Separační vrstva z PE fólie | m2 | 22.14
633991111 | Nástřik betonových povrchů proti odpařování vody | m2 | 52.14
771111011 | Vysátí podkladu před pokládkou dlažby | m2 | 23.718
771121011 | Nátěr penetrační na podlahu | m2 | 23.718
771577114 | Příplatek k montáži podlah keramických lepených flexibilním lepidlem za spárování tmelem dvousložkovým | m2 | 23.718
771577115 | Příplatek k montáži podlah keramických lepených flexibilním lepidlem za lepení dvousložkovým lepidlem | m2 | 23.718
771589191 | Příplatek k montáž podlah z mozaiky za plochu do 5 m2 | m2 | 0.21
771591112 | Izolace pod dlažbu nátěrem nebo stěrkou ve dvou vrstvách | m2 | 25.461
771592011 | Čištění vnitřních ploch podlah nebo schodišť po položení dlažby chemickými prostředky | m2 | 23.718
597611-01 | mozaika keramická hladká na podlahu i stěnu pro interiér i exteriér (5x5)-set 300mx300mm | kus | 2.541
M_1 | M |  | 2.495
| 2,495 |  | 2.495
NIS | nátěrová hydroizolace svislá | m2 | 7.89
| "ker.soklík"KS*0,3 |  | 7.89
NIS | Mezisoučet |  | 7.89
Použití figury:
781131112 | Izolace pod obklad nátěrem nebo stěrkou ve dvou vrstvách | m2 | 9.468
711412001 | Provedení izolace proti tlakové vodě svislé za studena nátěrem penetračním | m2 | 7.89
NIV | nátěrová hydroizolace vodorovná | m2 | 22.14
| "dlažba"D1+M |  | 22.14
NIV | Mezisoučet |  | 22.14
Použití figury:
771591112 | Izolace pod dlažbu nátěrem nebo stěrkou ve dvou vrstvách | m2 | 25.461
711411001 | Provedení izolace proti tlakové vodě vodorovné za studena nátěrem penetračním | m2 | 22.14
PH2 | podhledy SDK 2x12,5mm H2 | m2 | 21.93
| "podhledy SDK 2x12,5mm H2" |  | 0
| "101-103"16,84+2,55+2,54 |  | 21.93
PH2 | Mezisoučet |  | 21.93
Použití figury:
763131461 | SDK podhled desky 2xH2 12,5 bez izolace dvouvrstvá spodní kce profil CD+UD | m2 | 21.93
763131714 | SDK podhled základní penetrační nátěr | m2 | 21.93
763131751 | Montáž parotěsné zábrany do SDK podhledu | m2 | 21.93
784111001 | Oprášení (ometení ) podkladu v místnostech v do 3,80 m | m2 | 107.003
784211031 | Jednonásobné bílé malby ze směsí za mokra minimálně oděruvzdorných v místnostech do 3,80 m | m2 | 21.93
784211131 | Dvojnásobné bílé malby ze směsí za mokra minimálně oděruvzdorných v místnostech do 3,80 m | m2 | 21.93
2021/67-004/ 2021/67-004-11 | D.1.1-Architektonické a stavebně technické řešení (vč.statiky a PBŘ)
D1 | ker.dlažba 300/600mm ostatní prostory protiskluznost R10/A | m2 | 16.49
| "D1-dlažba 300/600mm ostatní prostory (kombinace barev hnědá 85%, šedá 15%)" |  | 0
| "102,105-107,112"2,32+5,04+4,8+1,53+2,8 |  | 16.49
D1 | Mezisoučet |  | 16.49
Použití figury:
771574262 | Montáž podlah keramických velkoformát pro mechanické zatížení protiskluzných lepených flexibilním lepidlem přes 4 do 6 ks/m2 | m2 | 28.725
631362021 | Výztuž mazanin svařovanými sítěmi Kari | t | 0.609
632451254 | Potěr cementový samonivelační litý C30 tl přes 45 do 50 mm | m2 | 114.37
632451293 | Příplatek k cementovému samonivelačnímu litému potěru C30 ZKD 5 mm tl přes 50 mm | m2 | 228.74
632481213 | Separační vrstva z PE fólie | m2 | 114.37
633991111 | Nástřik betonových povrchů proti odpařování vody | m2 | 252.37
713121121 | Montáž izolace tepelné podlah volně kladenými rohožemi, pásy, dílci, deskami 2 vrstvy | m2 | 114.37
771111011 | Vysátí podkladu před pokládkou dlažby | m2 | 116.455
771121011 | Nátěr penetrační na podlahu | m2 | 116.455
771577114 | Příplatek k montáži podlah keramických lepených flexibilním lepidlem za spárování tmelem dvousložkovým | m2 | 116.455
771577115 | Příplatek k montáži podlah keramických lepených flexibilním lepidlem za lepení dvousložkovým lepidlem | m2 | 116.455
771591112 | Izolace pod dlažbu nátěrem nebo stěrkou ve dvou vrstvách | m2 | 131.526
771592011 | Čištění vnitřních ploch podlah nebo schodišť po položení dlažby chemickými prostředky | m2 | 116.455
597614-01 | dlažba velkoformátová keramická slinutá protiskluzná do interiéru i exteriéru pro vysoké mechanické namáhání přes 4 do 6ks/m2 | m2 | 18.964
D1m | ker.dlažba 300/600mm umývárny protiskluzná R10/B | m2 | 12.235
| "D1m-dlažba 300/600mm umývárny (kombinace barev hnědá 85%, šedá 15%)" |  | 0
| "103,110,111"4,13+5,3*2 |  | 14.73
| "odpočet zasahující mozaiky"-M |  | -2.495
D1m | Mezisoučet |  | 12.235
Použití figury:
771574262 | Montáž podlah keramických velkoformát pro mechanické zatížení protiskluzných lepených flexibilním lepidlem přes 4 do 6 ks/m2 | m2 | 28.725
631362021 | Výztuž mazanin svařovanými sítěmi Kari | t | 0.609
632451254 | Potěr cementový samonivelační litý C30 tl přes 45 do 50 mm | m2 | 114.37
632451293 | Příplatek k cementovému samonivelačnímu litému potěru C30 ZKD 5 mm tl přes 50 mm | m2 | 228.74
632481213 | Separační vrstva z PE fólie | m2 | 114.37
633991111 | Nástřik betonových povrchů proti odpařování vody | m2 | 252.37
713121121 | Montáž izolace tepelné podlah volně kladenými rohožemi, pásy, dílci, deskami 2 vrstvy | m2 | 114.37
771111011 | Vysátí podkladu před pokládkou dlažby | m2 | 116.455
771121011 | Nátěr penetrační na podlahu | m2 | 116.455
771577114 | Příplatek k montáži podlah keramických lepených flexibilním lepidlem za spárování tmelem dvousložkovým | m2 | 116.455
771577115 | Příplatek k montáži podlah keramických lepených flexibilním lepidlem za lepení dvousložkovým lepidlem | m2 | 116.455
771591112 | Izolace pod dlažbu nátěrem nebo stěrkou ve dvou vrstvách | m2 | 131.526
771592011 | Čištění vnitřních ploch podlah nebo schodišť po položení dlažby chemickými prostředky | m2 | 116.455
597614-01m | dlažba velkoformátová keramická slinutá protiskluzná do interiéru i exteriéru pro vysoké mechanické namáhání přes 4 do 6ks/m2 | m2 | 14.07
D2 | ker.dlažba 200/200mm protiskluzná R13/CV8 pro gastro | m2 | 83.15
| "D2-dlaždice 200/200mm pro gastro (kombinace barev tmavě béžová 90%, antracitově šedá 10%)" |  | 0
| "104,108,109"9,69+25,88+47,58 |  | 83.15
D2 | Mezisoučet |  | 83.15
Použití figury:
771574266 | Montáž podlah keramických pro mechanické zatížení protiskluzných lepených flexibilním lepidlem přes 22 do 25 ks/m2 | m2 | 83.15
631362021 | Výztuž mazanin svařovanými sítěmi Kari | t | 0.609
632451254 | Potěr cementový samonivelační litý C30 tl přes 45 do 50 mm | m2 | 114.37
632451293 | Příplatek k cementovému samonivelačnímu litému potěru C30 ZKD 5 mm tl přes 50 mm | m2 | 228.74
632481213 | Separační vrstva z PE fólie | m2 | 114.37
633991111 | Nástřik betonových povrchů proti odpařování vody | m2 | 252.37
713121121 | Montáž izolace tepelné podlah volně kladenými rohožemi, pásy, dílci, deskami 2 vrstvy | m2 | 114.37
771111011 | Vysátí podkladu před pokládkou dlažby | m2 | 116.455
771121011 | Nátěr penetrační na podlahu | m2 | 116.455
771577114 | Příplatek k montáži podlah keramických lepených flexibilním lepidlem za spárování tmelem dvousložkovým | m2 | 116.455
771577115 | Příplatek k montáži podlah keramických lepených flexibilním lepidlem za lepení dvousložkovým lepidlem | m2 | 116.455
771591112 | Izolace pod dlažbu nátěrem nebo stěrkou ve dvou vrstvách | m2 | 131.526
771592011 | Čištění vnitřních ploch podlah nebo schodišť po položení dlažby chemickými prostředky | m2 | 116.455
KO | ker.obklad 300/600mm všechny obklady (mimo gastro a technologie) | m2 | 63.316
| "ker.obklad rozměr 300/600mm (kombinace barev hnědá 85%, šedá 15%)" |  | 0
| "103"2,1*(1,65*4+1,4*2+1*2)+0,15*1-(0,8*1,97+0,7*1,97*2) |  | 19.756
| "107"1,5*(0,9*2+1,7*2)-(0,7*1,5) |  | 6.75
| "110"2,1*(2,7*2+1,9*2)+0,2*(2,1*2)+0,15*(1,3+1)-(1*2,1) |  | 18.405
| "111"2,1*(2,7*2+1,9*2)+0,2*(2,1*2)+0,15*(1,3+1)-(1*2,1) |  | 18.405
KO | Mezisoučet |  | 63.316
Použití figury:
781474154 | Montáž obkladů vnitřních keramických velkoformátových hladkých přes 4 do 6 ks/m2 lepených flexibilním lepidlem | m2 | 63.316
612131101 | Cementový postřik vnitřních stěn nanášený celoplošně ručně | m2 | 370.046
612131121 | Penetrační disperzní nátěr vnitřních stěn nanášený ručně | m2 | 370.046
612321111 | Vápenocementová omítka hrubá jednovrstvá zatřená vnitřních stěn nanášená ručně | m2 | 166.371
612321141 | Vápenocementová omítka štuková dvouvrstvá vnitřních stěn nanášená ručně | m2 | 203.675
622143005 | Montáž omítníků plastových, pozinkovaných nebo dřevěných | m | 273.472
781111011 | Ometení (oprášení) stěny při přípravě podkladu | m2 | 166.371
781121011 | Nátěr penetrační na stěnu | m2 | 166.371
781477114 | Příplatek k montáži obkladů vnitřních keramických hladkých za spárování tmelem dvousložkovým | m2 | 166.371
781477115 | Příplatek k montáži obkladů vnitřních keramických hladkých za lepením lepidlem dvousložkovým | m2 | 166.371
781495211 | Čištění vnitřních ploch stěn po provedení obkladu chemickými prostředky | m2 | 166.371
784211101 | Dvojnásobné bílé malby ze směsí za mokra výborně oděruvzdorných v místnostech v do 3,80 m | m2 | 235.481
KOG | ker.obklad 200/200mm pro gastro | m2 | 103.055
| "obklady pro gastro provoz 200/200mm (kombinace barev šedá 85%, tmavě šedá 15%)" |  | 0
| "104-soklík" |  | 0
| "108"2,1*(8,7*2+3,15*2)+0,2*(2+2,45+0,3*4)-(0,9*1,97*3+2*0,3+2,45*0,3) |  | 44.246
| "109"2,1*(12,975*2+5,8*2)-(0,9*1,97*2+1*2,1*2+1,45*1,2*2+2,45*1,2*3) |  | 58.809
KOG | Mezisoučet |  | 103.055
Použití figury:
781474115 | Montáž obkladů vnitřních keramických hladkých přes 22 do 25 ks/m2 lepených flexibilním lepidlem | m2 | 103.055
612131101 | Cementový postřik vnitřních stěn nanášený celoplošně ručně | m2 | 370.046
612131121 | Penetrační disperzní nátěr vnitřních stěn nanášený ručně | m2 | 370.046
612321111 | Vápenocementová omítka hrubá jednovrstvá zatřená vnitřních stěn nanášená ručně | m2 | 166.371
612321141 | Vápenocementová omítka štuková dvouvrstvá vnitřních stěn nanášená ručně | m2 | 203.675
622143005 | Montáž omítníků plastových, pozinkovaných nebo dřevěných | m | 273.472
781111011 | Ometení (oprášení) stěny při přípravě podkladu | m2 | 166.371
781121011 | Nátěr penetrační na stěnu | m2 | 166.371
781477114 | Příplatek k montáži obkladů vnitřních keramických hladkých za spárování tmelem dvousložkovým | m2 | 166.371
781477115 | Příplatek k montáži obkladů vnitřních keramických hladkých za lepením lepidlem dvousložkovým | m2 | 166.371
781495211 | Čištění vnitřních ploch stěn po provedení obkladu chemickými prostředky | m2 | 166.371
784211101 | Dvojnásobné bílé malby ze směsí za mokra výborně oděruvzdorných v místnostech v do 3,80 m | m2 | 235.481
KS | ker.soklík v-60mm dlaždice 300/600mm ostatní prostory | m | 22.9
| "ostatní prostory dlaždice 300/600mm (kombinace barev hnědá 85%, šedá 15%)" |  | 0
| "102"1,65*2+1,3*2+0,2*2-(1+0,9+0,8*2) |  | 2.8
| "105"3,875*2+1,3*2-(0,9*4+0,7) |  | 6.05
| "106"2,825*2+1,7*2-0,9 |  | 8.15
| "112"1,65*2+1,7*2-0,8 |  | 5.9
KS | Mezisoučet |  | 22.9
Použití figury:
771474111 | Montáž soklů z dlaždic keramických rovných flexibilní lepidlo v do 65 mm | m | 34.75
771111011 | Vysátí podkladu před pokládkou dlažby | m2 | 116.455
771121011 | Nátěr penetrační na podlahu | m2 | 116.455
771577114 | Příplatek k montáži podlah keramických lepených flexibilním lepidlem za spárování tmelem dvousložkovým | m2 | 116.455
771577115 | Příplatek k montáži podlah keramických lepených flexibilním lepidlem za lepení dvousložkovým lepidlem | m2 | 116.455
771591115 | Podlahy spárování silikonem | m | 104.8
771591184 | Pracnější řezání podlah z dlaždic keramických rovné | m | 34.75
771592011 | Čištění vnitřních ploch podlah nebo schodišť po položení dlažby chemickými prostředky | m2 | 116.455
781131112 | Izolace pod obklad nátěrem nebo stěrkou ve dvou vrstvách | m2 | 83.232
781161021 | Montáž profilu ukončujícího rohového nebo vanového | m | 132.65
597614-01 | dlažba velkoformátová keramická slinutá protiskluzná do interiéru i exteriéru pro vysoké mechanické namáhání přes 4 do 6ks/m2 | m2 | 1.58
KSG | ker.soklík v-60mm dlaždice 200/200mm pro gastro | m | 11.85
| "ker.soklík v-60mm" |  | 0
| "pro gastro 200/200mm (kombinace barev tmavě béžová 90%, antracitově šedá 10%)" |  | 0
| "104"3,875*2+2,5*2-0,9 |  | 11.85
KSG | Mezisoučet |  | 11.85
Použití figury:
771474111 | Montáž soklů z dlaždic keramických rovných flexibilní lepidlo v do 65 mm | m | 34.75
771111011 | Vysátí podkladu před pokládkou dlažby | m2 | 116.455
771121011 | Nátěr penetrační na podlahu | m2 | 116.455
771577114 | Příplatek k montáži podlah keramických lepených flexibilním lepidlem za spárování tmelem dvousložkovým | m2 | 116.455
771577115 | Příplatek k montáži podlah keramických lepených flexibilním lepidlem za lepení dvousložkovým lepidlem | m2 | 116.455
771591115 | Podlahy spárování silikonem | m | 104.8
771591184 | Pracnější řezání podlah z dlaždic keramických rovné | m | 34.75
771592011 | Čištění vnitřních ploch podlah nebo schodišť po položení dlažby chemickými prostředky | m2 | 116.455
781131112 | Izolace pod obklad nátěrem nebo stěrkou ve dvou vrstvách | m2 | 83.232
781161021 | Montáž profilu ukončujícího rohového nebo vanového | m | 132.65
597614-01g | dlažba keramická slinutá protiskluzná do interiéru i exteriéru pro vysoké mechanické namáhání přes 22 do 25ks/m2 | m2 | 0.782
M | mozaika 50x50mm (set 300x300mm) prostiskluznost R10/B | m2 | 2.495
| "mozaika 50x50mm (set 300/300mm, kombinace barev hnědá 85%, šedá 15%)-spotřeba 11ks/m2" |  | 0
| "ve sprchách (bez vaniček):110,111"(1*1)*2 |  | 2
| "v místě prahu"0,15*(0,8+0,9*2+0,7) |  | 0.495
M | Mezisoučet |  | 2.495
Použití figury:
771584111 | Montáž podlah z mozaiky neglazované lepené flexibilním lepidlem | m2 | 2.495
631362021 | Výztuž mazanin svařovanými sítěmi Kari | t | 0.609
632451254 | Potěr cementový samonivelační litý C30 tl přes 45 do 50 mm | m2 | 114.37
632451293 | Příplatek k cementovému samonivelačnímu litému potěru C30 ZKD 5 mm tl přes 50 mm | m2 | 228.74
632481213 | Separační vrstva z PE fólie | m2 | 114.37
633991111 | Nástřik betonových povrchů proti odpařování vody | m2 | 252.37
713121121 | Montáž izolace tepelné podlah volně kladenými rohožemi, pásy, dílci, deskami 2 vrstvy | m2 | 114.37
771111011 | Vysátí podkladu před pokládkou dlažby | m2 | 116.455
771121011 | Nátěr penetrační na podlahu | m2 | 116.455
771574262 | Montáž podlah keramických velkoformát pro mechanické zatížení protiskluzných lepených flexibilním lepidlem přes 4 do 6 ks/m2 | m2 | 28.725
771577114 | Příplatek k montáži podlah keramických lepených flexibilním lepidlem za spárování tmelem dvousložkovým | m2 | 116.455
771577115 | Příplatek k montáži podlah keramických lepených flexibilním lepidlem za lepení dvousložkovým lepidlem | m2 | 116.455
771589191 | Příplatek k montáž podlah z mozaiky za plochu do 5 m2 | m2 | 2.495
771591112 | Izolace pod dlažbu nátěrem nebo stěrkou ve dvou vrstvách | m2 | 131.526
771592011 | Čištění vnitřních ploch podlah nebo schodišť po položení dlažby chemickými prostředky | m2 | 116.455
597611-01 | mozaika keramická hladká na podlahu i stěnu pro interiér i exteriér (5x5)-set 300mx300mm | kus | 30.19
NIS | nátěrová hydroizolace svislá | m2 | 69.36
| "obklady pro gastro provoz 200/200mm (kombinace barev šedá 85%, tmavě šedá 15%)" |  | 0
| "108"0,3*(8,7*2+3,15*2)-0,3*(0,9*3) |  | 6.3
| "109"0,3*(12,975*2+5,8*2)-0,3*(0,9*2+1*2) |  | 10.125
| "ker.obklad rozměr 300/600mm (kombinace barev hnědá 85%, šedá 15%)" |  | 0
| "103"0,3*(1,65*4+1,4*2+1*2)-0,3*(0,8+0,7*2) |  | 2.76
| "107"0,3*(0,9*2+1,7*2)-(0,7*0,3) |  | 1.35
| "110"0,3*(2,7*2+1,9*2)-0,3*1 |  | 2.46
| "111"0,3*(2,7*2+1,9*2)-0,3*1 |  | 2.46
| "přípočet na výšku obkladu (sprchy, za umyvadly)"(2,1-0,3)*(1,2*6+0,6*5+5,8+2+0,6) |  | 33.48
| "ker.soklík"0,3*(KS+KSG) |  | 10.425
NIS | Mezisoučet |  | 69.36
Použití figury:
781131112 | Izolace pod obklad nátěrem nebo stěrkou ve dvou vrstvách | m2 | 83.232
711412001 | Provedení izolace proti tlakové vodě svislé za studena nátěrem penetračním | m2 | 69.36
NIV | nátěrová hydroizolace vodorovná | m2 | 114.37
| "dlažba"D1+D1m+D2 |  | 111.875
| "mozaika"M |  | 2.495
NIV | Mezisoučet |  | 114.37
Použití figury:
771591112 | Izolace pod dlažbu nátěrem nebo stěrkou ve dvou vrstvách | m2 | 131.526
711411001 | Provedení izolace proti tlakové vodě vodorovné za studena nátěrem penetračním | m2 | 114.37
PH2 | SDK podhled 2x H2 tl.12,5mm | m2 | 114.37
| "podhledy SDK 2x12,5mm H2" |  | 0
| "102-112"2,32+4,13+9,69+5,04+4,8+1,53+25,88+47,58+5,3+5,3+2,8 |  | 114.37
PH2 | Mezisoučet |  | 114.37
Použití figury:
763131461 | SDK podhled desky 2xH2 12,5 bez izolace dvouvrstvá spodní kce profil CD+UD | m2 | 114.37
763131714 | SDK podhled základní penetrační nátěr | m2 | 114.37
763131751 | Montáž parotěsné zábrany do SDK podhledu | m2 | 114.37
784111001 | Oprášení (ometení ) podkladu v místnostech v do 3,80 m | m2 | 349.851
784211031 | Jednonásobné bílé malby ze směsí za mokra minimálně oděruvzdorných v místnostech do 3,80 m | m2 | 114.37
784211131 | Dvojnásobné bílé malby ze směsí za mokra minimálně oděruvzdorných v místnostech do 3,80 m | m2 | 114.37
2021/67-005/ 2021/67-005-11 | D.1.1-Architektonické a stavebně technické řešení
D1 | ker.dlažba 300/600mm ostatní prostory protiskluznost R10/A | m2 | 41.27
| "D1-dlažba 300/600mm ostatní prostory (kombinace barev hnědá 85%, šedá 15%)" |  | 0
| "101-104"7,68+8,84+8,12+16,63 |  | 41.27
D1 | Mezisoučet |  | 41.27
Použití figury:
771574262 | Montáž podlah keramických velkoformát pro mechanické zatížení protiskluzných lepených flexibilním lepidlem přes 4 do 6 ks/m2 | m2 | 41.27
631362021 | Výztuž mazanin svařovanými sítěmi Kari | t | 0.222
632451254 | Potěr cementový samonivelační litý C30 tl přes 45 do 50 mm | m2 | 41.75
632451293 | Příplatek k cementovému samonivelačnímu litému potěru C30 ZKD 5 mm tl přes 50 mm | m2 | 83.5
632481213 | Separační vrstva z PE fólie | m2 | 41.75
633991111 | Nástřik betonových povrchů proti odpařování vody | m2 | 129.92
713121121 | Montáž izolace tepelné podlah volně kladenými rohožemi, pásy, dílci, deskami 2 vrstvy | m2 | 41.75
771111011 | Vysátí podkladu před pokládkou dlažby | m2 | 44.786
771121011 | Nátěr penetrační na podlahu | m2 | 44.786
771577114 | Příplatek k montáži podlah keramických lepených flexibilním lepidlem za spárování tmelem dvousložkovým | m2 | 44.786
771577115 | Příplatek k montáži podlah keramických lepených flexibilním lepidlem za lepení dvousložkovým lepidlem | m2 | 44.786
771591112 | Izolace pod dlažbu nátěrem nebo stěrkou ve dvou vrstvách | m2 | 48.013
771592011 | Čištění vnitřních ploch podlah nebo schodišť po položení dlažby chemickými prostředky | m2 | 44.786
D4 | bet.dlažba reliéfní 400/400/40mm | m2 | 13.1
| "betonová dlažba 400/400/40mm-D4" |  | 0
| "105-107"4,45+4,2+4,45 |  | 13.1
D4 | Mezisoučet |  | 13.1
Použití figury:
596811220 | Kladení betonové dlažby komunikací pro pěší do lože z kameniva velikosti přes 0,09 do 0,25 m2 pl do 50 m2 | m2 | 13.1
564851111 | Podklad ze štěrkodrtě ŠD plochy přes 100 m2 tl 150 mm | m2 | 13.1
KO | ker.obklad 300/600mm všechny obklady (mimo gastro a technologie) | m2 | 4.4
| "ker.obklad rozměr 300/600mm (kombinace barev hnědá 85%, šedá 15%)" |  | 0
| "venkovní obklad" |  | 0
| "106 (na obvod zdi)"2,2*(1*2) |  | 4.4
KO | Mezisoučet |  | 4.4
Použití figury:
781474154 | Montáž obkladů vnitřních keramických velkoformátových hladkých přes 4 do 6 ks/m2 lepených flexibilním lepidlem | m2 | 4.4
622273001 | Montáž odvětrávané fasády stěn nýtováním na hliníkový rošt bez tepelné izolace | m2 | 70.569
713132321 | Montáž izolace tepelné do roštu jednosměrného vodorovného budov v do 6 m | m2 | 113.788
781111011 | Ometení (oprášení) stěny při přípravě podkladu | m2 | 4.4
781121011 | Nátěr penetrační na stěnu | m2 | 4.4
781131112 | Izolace pod obklad nátěrem nebo stěrkou ve dvou vrstvách | m2 | 23.496
781477111 | Příplatek k montáži obkladů vnitřních keramických hladkých za plochu do 10 m2 | m2 | 4.4
781477114 | Příplatek k montáži obkladů vnitřních keramických hladkých za spárování tmelem dvousložkovým | m2 | 4.4
781477115 | Příplatek k montáži obkladů vnitřních keramických hladkých za lepením lepidlem dvousložkovým | m2 | 4.4
781495211 | Čištění vnitřních ploch stěn po provedení obkladu chemickými prostředky | m2 | 4.4
KS | ker.soklík v-60mm dlaždice 300/600mm ostatní prostory | m | 50.6
| "ker.soklík v-60mm" |  | 0
| "dlažba 300/600mm ostatní prostory (kombinace barev hnědá 85%, šedá 15%)" |  | 0
| "101"6,1*2+1,2*2+0,2*4-(1*2) |  | 13.4
| "102"3,1*2+2,85*2-(0,8*2) |  | 10.3
| "103"2,85*2+2,85*2-(0,8*2) |  | 9.8
| "104"6,1*2+2,7*2+0,15*2-0,8 |  | 17.1
KS | Mezisoučet |  | 50.6
Použití figury:
771474111 | Montáž soklů z dlaždic keramických rovných flexibilní lepidlo v do 65 mm | m | 50.6
771111011 | Vysátí podkladu před pokládkou dlažby | m2 | 44.786
771121011 | Nátěr penetrační na podlahu | m2 | 44.786
771577114 | Příplatek k montáži podlah keramických lepených flexibilním lepidlem za spárování tmelem dvousložkovým | m2 | 44.786
771577115 | Příplatek k montáži podlah keramických lepených flexibilním lepidlem za lepení dvousložkovým lepidlem | m2 | 44.786
771591115 | Podlahy spárování silikonem | m | 52.6
771591184 | Pracnější řezání podlah z dlaždic keramických rovné | m | 50.6
771592011 | Čištění vnitřních ploch podlah nebo schodišť po položení dlažby chemickými prostředky | m2 | 44.786
781131112 | Izolace pod obklad nátěrem nebo stěrkou ve dvou vrstvách | m2 | 23.496
781161021 | Montáž profilu ukončujícího rohového nebo vanového | m | 52.6
597614-01 | dlažba velkoformátová keramická slinutá protiskluzná do interiéru i exteriéru pro vysoké mechanické namáhání přes 4 do 6ks/m2 | m2 | 3.491
M | M |  | 0.48
| "mozaika 50x50mm (set 300/300mm, kombinace barev hnědá 85%, šedá 15%)-spotřeba 11ks/m2" |  | 0
| "v místě prahu"0,15*(0,8*4) |  | 0.48
M | Mezisoučet |  | 0.48
Použití figury:
771584111 | Montáž podlah z mozaiky neglazované lepené flexibilním lepidlem | m2 | 0.48
631362021 | Výztuž mazanin svařovanými sítěmi Kari | t | 0.222
632451254 | Potěr cementový samonivelační litý C30 tl přes 45 do 50 mm | m2 | 41.75
632451293 | Příplatek k cementovému samonivelačnímu litému potěru C30 ZKD 5 mm tl přes 50 mm | m2 | 83.5
632481213 | Separační vrstva z PE fólie | m2 | 41.75
633991111 | Nástřik betonových povrchů proti odpařování vody | m2 | 129.92
713121121 | Montáž izolace tepelné podlah volně kladenými rohožemi, pásy, dílci, deskami 2 vrstvy | m2 | 41.75
771111011 | Vysátí podkladu před pokládkou dlažby | m2 | 44.786
771121011 | Nátěr penetrační na podlahu | m2 | 44.786
771577114 | Příplatek k montáži podlah keramických lepených flexibilním lepidlem za spárování tmelem dvousložkovým | m2 | 44.786
771577115 | Příplatek k montáži podlah keramických lepených flexibilním lepidlem za lepení dvousložkovým lepidlem | m2 | 44.786
771589191 | Příplatek k montáž podlah z mozaiky za plochu do 5 m2 | m2 | 0.48
771591112 | Izolace pod dlažbu nátěrem nebo stěrkou ve dvou vrstvách | m2 | 48.013
771592011 | Čištění vnitřních ploch podlah nebo schodišť po položení dlažby chemickými prostředky | m2 | 44.786
597611-01 | mozaika keramická hladká na podlahu i stěnu pro interiér i exteriér (5x5)-set 300mx300mm | kus | 5.808
NIS | nátěrová hydroizolace svislá | m2 | 19.58
| KO |  | 4.4
| "ker.soklík"0,3*KS |  | 15.18
NIS | Mezisoučet |  | 19.58
Použití figury:
781131112 | Izolace pod obklad nátěrem nebo stěrkou ve dvou vrstvách | m2 | 23.496
711412001 | Provedení izolace proti tlakové vodě svislé za studena nátěrem penetračním | m2 | 19.58
NIV | nátěrová hydroizolace vodorovná | m2 | 41.75
| "dlažba"D1+M |  | 41.75
NIV | Mezisoučet |  | 41.75
Použití figury:
771591112 | Izolace pod dlažbu nátěrem nebo stěrkou ve dvou vrstvách | m2 | 48.013
711411001 | Provedení izolace proti tlakové vodě vodorovné za studena nátěrem penetračním | m2 | 41.75
PH2 | podhledy SDK 2x12,5mm H2 | m2 | 41.27
| "podhledy SDK 2x12,5mm H2" |  | 0
| "101-104"7,68+8,84+8,12+16,63 |  | 41.27
PH2 | Mezisoučet |  | 41.27
Použití figury:
763131461 | SDK podhled desky 2xH2 12,5 bez izolace dvouvrstvá spodní kce profil CD+UD | m2 | 41.27
763131714 | SDK podhled základní penetrační nátěr | m2 | 41.27
763131751 | Montáž parotěsné zábrany do SDK podhledu | m2 | 41.27
784211031 | Jednonásobné bílé malby ze směsí za mokra minimálně oděruvzdorných v místnostech do 3,80 m | m2 | 41.27
784211131 | Dvojnásobné bílé malby ze směsí za mokra minimálně oděruvzdorných v místnostech do 3,80 m | m2 | 41.27
2021/67-007/ 2021/67-007-11 | D.1.1-Architektonické a stavebně technické řešení
A1 | asfaltová plocha celé souvrství | m2 | 722
| "asfaltová plocha" |  | 0
| "celé souvrství"722 |  | 722
A1 | Mezisoučet |  | 722
Použití figury:
577134111 | Asfaltový beton vrstva obrusná ACO 11 (ABS) tř. I tl 40 mm š do 3 m z nemodifikovaného asfaltu | m2 | 869
171152501 | Zhutnění podloží z hornin soudržných nebo nesoudržných pod násypy | m2 | 7059
181951112 | Úprava pláně v hornině třídy těžitelnosti I skupiny 1 až 3 se zhutněním strojně | m2 | 7059
564861111 | Podklad ze štěrkodrtě ŠD plochy přes 100 m2 tl 200 mm | m2 | 4317
564952111 | Podklad z mechanicky zpevněného kameniva MZK tl 150 mm | m2 | 722
565165111 | Asfaltový beton vrstva podkladní ACP 16 (obalované kamenivo OKS) tl 80 mm š do 3 m | m2 | 722
952902121 | Čištění budov zametení drsných podlah | m2 | 7006
A2 | asfaltová plocha na stávajícím podkladu | m2 | 147
| "na stáv.podkladu"147 |  | 147
A2 | Mezisoučet |  | 147
Použití figury:
577134111 | Asfaltový beton vrstva obrusná ACO 11 (ABS) tř. I tl 40 mm š do 3 m z nemodifikovaného asfaltu | m2 | 869
573211109 | Postřik živičný spojovací z asfaltu v množství 0,50 kg/m2 | m2 | 147
952902121 | Čištění budov zametení drsných podlah | m2 | 7006
DB | dlaždice 400/400mm (plocha u bazénů) | m2 | 1710
| "dlážděná plocha u bazénu"1710 |  | 1710
DB | Mezisoučet |  | 1710
Použití figury:
596811223 | Kladení betonové dlažby komunikací pro pěší do lože z kameniva velikosti přes 0,09 do 0,25 m2 pl přes 300 m2 | m2 | 1710
131251105 | Hloubení jam nezapažených v hornině třídy těžitelnosti I skupiny 3 objemu do 1000 m3 strojně | m3 | 1102
171152501 | Zhutnění podloží z hornin soudržných nebo nesoudržných pod násypy | m2 | 7059
181951112 | Úprava pláně v hornině třídy těžitelnosti I skupiny 1 až 3 se zhutněním strojně | m2 | 7059
564762111 | Podklad z vibrovaného štěrku VŠ tl 200 mm | m2 | 5510
564861111 | Podklad ze štěrkodrtě ŠD plochy přes 100 m2 tl 200 mm | m2 | 4317
952902121 | Čištění budov zametení drsných podlah | m2 | 7006
DP | dlažba pojížděná 100/100/80mm | m2 | 120
| "dlažba pojížděná"120 |  | 120
DP | Mezisoučet |  | 120
Použití figury:
596212212 | Kladení zámkové dlažby pozemních komunikací ručně tl 80 mm skupiny A pl přes 100 do 300 m2 | m2 | 120
131251105 | Hloubení jam nezapažených v hornině třídy těžitelnosti I skupiny 3 objemu do 1000 m3 strojně | m3 | 1102
171152501 | Zhutnění podloží z hornin soudržných nebo nesoudržných pod násypy | m2 | 7059
181951112 | Úprava pláně v hornině třídy těžitelnosti I skupiny 1 až 3 se zhutněním strojně | m2 | 7059
564762111 | Podklad z vibrovaného štěrku VŠ tl 200 mm | m2 | 5510
564851111 | Podklad ze štěrkodrtě ŠD plochy přes 100 m2 tl 150 mm | m2 | 235
564861111 | Podklad ze štěrkodrtě ŠD plochy přes 100 m2 tl 200 mm | m2 | 4317
596212214 | Příplatek za kombinaci dvou barev u betonových dlažeb pozemních komunikací ručně tl 80 mm skupiny A | m2 | 120
952902121 | Čištění budov zametení drsných podlah | m2 | 7006
59245009 | dlažba tvar čtverec betonová 100x100x80mm barevná | m2 | 18.36
59245017 | dlažba tvar čtverec betonová 100x100x80mm přírodní | m2 | 104.04
CH | chodníková dlažba pochůzí | m2 | 1610
| "dlážděná plocha pochůzí-chodníky (mimo bazén)"1610 |  | 1610
CH | Mezisoučet |  | 1610
Použití figury:
596211113 | Kladení zámkové dlažby komunikací pro pěší ručně tl 60 mm skupiny A pl přes 300 m2 | m2 | 1610
131251105 | Hloubení jam nezapažených v hornině třídy těžitelnosti I skupiny 3 objemu do 1000 m3 strojně | m3 | 1102
171152501 | Zhutnění podloží z hornin soudržných nebo nesoudržných pod násypy | m2 | 7059
181951112 | Úprava pláně v hornině třídy těžitelnosti I skupiny 1 až 3 se zhutněním strojně | m2 | 7059
564762111 | Podklad z vibrovaného štěrku VŠ tl 200 mm | m2 | 5510
564861111 | Podklad ze štěrkodrtě ŠD plochy přes 100 m2 tl 200 mm | m2 | 4317
596211114 | Příplatek za kombinaci dvou barev u kladení betonových dlažeb komunikací pro pěší ručně tl 60 mm skupiny A | m2 | 1610
952902121 | Čištění budov zametení drsných podlah | m2 | 7006
59245016 | dlažba tvar čtverec betonová 100x100x60mm přírodní | m2 | 1382.185
59245270 | dlažba tvar čtverec betonová 100x100x60mm barevná | m2 | 243.915
PDD | parkovací dlažba distanční tl.80mm | m2 | 115
| "dlažděná park.stání:distanční dlažba tl.80mm"115 |  | 115
PDD | Mezisoučet |  | 115
Použití figury:
596412212 | Kladení dlažby z vegetačních tvárnic pozemních komunikací tl 80 mm pl přes 100 do 300 m2 | m2 | 115
171152501 | Zhutnění podloží z hornin soudržných nebo nesoudržných pod násypy | m2 | 7059
181951112 | Úprava pláně v hornině třídy těžitelnosti I skupiny 1 až 3 se zhutněním strojně | m2 | 7059
564851111 | Podklad ze štěrkodrtě ŠD plochy přes 100 m2 tl 150 mm | m2 | 235
564861111 | Podklad ze štěrkodrtě ŠD plochy přes 100 m2 tl 200 mm | m2 | 4317
952902121 | Čištění budov zametení drsných podlah | m2 | 7006
PP | písková pláž | m2 | 2500
| "úprava pláže"2500 |  | 2500
PP | Mezisoučet |  | 2500
Použití figury:
5642611-01 | Podklad nebo podsyp ze štěrkopísku ŠP plochy přes 100 m2 tl 200 mm | m2 | 2500
171152501 | Zhutnění podloží z hornin soudržných nebo nesoudržných pod násypy | m2 | 7059
181951112 | Úprava pláně v hornině třídy těžitelnosti I skupiny 1 až 3 se zhutněním strojně | m2 | 7059
952902121 | Čištění budov zametení drsných podlah | m2 | 7006
RD | reliéfní dlažba pro nevidomé | m2 | 8
| "reliéfní dlažba pro nevidomé"8 |  | 8
RD | Mezisoučet |  | 8
Použití figury:
596211110 | Kladení zámkové dlažby komunikací pro pěší ručně tl 60 mm skupiny A pl do 50 m2 | m2 | 40
131251105 | Hloubení jam nezapažených v hornině třídy těžitelnosti I skupiny 3 objemu do 1000 m3 strojně | m3 | 1102
171152501 | Zhutnění podloží z hornin soudržných nebo nesoudržných pod násypy | m2 | 7059
181951112 | Úprava pláně v hornině třídy těžitelnosti I skupiny 1 až 3 se zhutněním strojně | m2 | 7059
564762111 | Podklad z vibrovaného štěrku VŠ tl 200 mm | m2 | 5510
564861111 | Podklad ze štěrkodrtě ŠD plochy přes 100 m2 tl 200 mm | m2 | 4317
952902121 | Čištění budov zametení drsných podlah | m2 | 7006
592452-02 | dlažba zámková tvaru I základní pro nevidomé 196x161x60mm barevná | m2 | 8.4
S1 | sportovní hřiště lité | m2 | 42
| "S1-sportovní hřiště"42 |  | 42
S1 | Mezisoučet |  | 42
Použití figury:
579231311 | Ručně litý pryžový povrch stabilizační a 1-vrstvý tl 13 mm 1 základní barva na terén do 300 m2 | m2 | 42
564710001 | Podklad z kameniva hrubého drceného vel. 8-16 mm plochy do 100 m2 tl 50 mm | m2 | 42
564730101 | Podklad z kameniva hrubého drceného vel. 16-32 mm plochy do 100 m2 tl 100 mm | m2 | 42
564751101 | Podklad z kameniva hrubého drceného vel. 32-63 mm plochy do 100 m2 tl 150 mm | m2 | 42
5648010-01 | Podklad ze štěrkodrtě ŠD plochy do 100 m2 tl 40 mm | m2 | 42
ŠP | štěrková plocha (kačírek) | m2 | 200
| "štěrková plocha (kačírek)"200 |  | 200
ŠP | Mezisoučet |  | 200
Použití figury:
571908111 | Kryt vymývaným dekoračním kamenivem (kačírkem) tl 200 mm | m2 | 200
171152501 | Zhutnění podloží z hornin soudržných nebo nesoudržných pod násypy | m2 | 7059
181951112 | Úprava pláně v hornině třídy těžitelnosti I skupiny 1 až 3 se zhutněním strojně | m2 | 7059
919726123 | Geotextilie pro ochranu, separaci a filtraci netkaná měrná hm přes 300 do 500 g/m2 | m2 | 200
VL | vodící linie pro nevidomé | m2 | 32
| "vodící linie pro nevidomé"32 |  | 32
VL | Mezisoučet |  | 32
Použití figury:
596211110 | Kladení zámkové dlažby komunikací pro pěší ručně tl 60 mm skupiny A pl do 50 m2 | m2 | 40
131251105 | Hloubení jam nezapažených v hornině třídy těžitelnosti I skupiny 3 objemu do 1000 m3 strojně | m3 | 1102
171152501 | Zhutnění podloží z hornin soudržných nebo nesoudržných pod násypy | m2 | 7059
181951112 | Úprava pláně v hornině třídy těžitelnosti I skupiny 1 až 3 se zhutněním strojně | m2 | 7059
564762111 | Podklad z vibrovaného štěrku VŠ tl 200 mm | m2 | 5510
564861111 | Podklad ze štěrkodrtě ŠD plochy přes 100 m2 tl 200 mm | m2 | 4317
952902121 | Čištění budov zametení drsných podlah | m2 | 7006
592452-01 | dlažba zámková tvaru I základní pro nevidomé 196x161x60mm barevná | m2 | 33.6

## Pokyny pro vyplnění
Struktura údajů, formát souboru a metodika pro zpracování
Struktura
Soubor je složen ze záložky Rekapitulace stavby a záložek s názvem soupisu prací pro jednotlivé objekty ve formátu XLSX. Každá ze záložek přitom obsahuje
ještě samostatné sestavy vymezené orámovaním a nadpisem sestavy.
Rekapitulace stavby obsahuje sestavu Rekapitulace stavby a Rekapitulace objektů stavby a soupisů prací.
V sestavě Rekapitulace stavby jsou uvedeny informace identifikující předmět veřejné zakázky na stavební práce, KSO, CC-CZ, CZ-CPV, CZ-CPA a rekapitulaci
celkové nabídkové ceny uchazeče.
Termínem "uchazeč" (resp. zhotovitel) se myslí "účastník zadávacího řízení" ve smyslu zákona o zadávání veřejných zakázek.
V sestavě Rekapitulace objektů stavby a soupisů prací je uvedena rekapitulace stavebních objektů, inženýrských objektů, provozních souborů,
vedlejších a ostatních nákladů a ostatních nákladů s rekapitulací nabídkové ceny za jednotlivé soupisy prací. Na základě údaje Typ je možné
identifikovat, zda se jedná o objekt nebo soupis prací pro daný objekt:
|  | STA | Stavební objekt pozemní
|  | ING | Stavební objekt inženýrský
|  | PRO | Provozní soubor
|  | VON | Vedlejší a ostatní náklady
|  | OST | Ostatní
|  | Soupis | Soupis prací pro daný typ objektu
Soupis prací pro jednotlivé objekty obsahuje sestavy Krycí list soupisu prací, Rekapitulace členění soupisu prací, Soupis prací. Za soupis prací může být považován
i objekt stavby v případě, že neobsahuje podřízenou zakázku.
Krycí list soupisu obsahuje rekapitulaci informací o předmětu veřejné zakázky ze sestavy Rekapitulace stavby, informaci o zařazení objektu do KSO,
CC-CZ, CZ-CPV, CZ-CPA a rekapitulaci celkové nabídkové ceny uchazeče za aktuální soupis prací.
Rekapitulace členění soupisu prací obsahuje rekapitulaci soupisu prací ve všech úrovních členění soupisu tak, jak byla tato členění použita (např.
stavební díly, funkční díly, případně jiné členění) s rekapitulací nabídkové ceny.
Soupis prací obsahuje položky veškerých stavebních nebo montážních prací, dodávek materiálů a služeb nezbytných pro zhotovení stavebního objektu,
inženýrského objektu, provozního souboru, vedlejších a ostatních nákladů.
Pro položky soupisu prací se zobrazují následující informace:
|  | PČ |  | Pořadové číslo položky v aktuálním soupisu
|  | TYP |  | Typ položky: K - konstrukce, M - materiál, PP - plný popis, PSC - poznámka k souboru cen, P - poznámka k položce, VV - výkaz výměr
|  | Kód |  | Kód položky
|  | Popis |  | Zkrácený popis položky
|  | MJ |  | Měrná jednotka položky
|  | Množství |  | Množství v měrné jednotce
|  | J.cena |  | Jednotková cena položky. Zadaní může obsahovat namísto J.ceny sloupce J.materiál a J.montáž, jejichž součet definuje
J.cenu položky.
|  | Cena celkem |  | Celková cena položky daná jako součin množství a j.ceny
|  | Cenová soustava |  | Příslušnost položky do cenové soustavy
Ke každé položce soupisu prací se na samostatných řádcích může zobrazovat:
Plný popis položky
Poznámka k souboru cen a poznámka zadavatele
Výkaz výměr
Pokud je k řádku výkazu výměr evidovaný údaj ve sloupci Kód, jedná se o definovaný odkaz, na který se může odvolávat výkaz výměr z jiné položky.
Metodika pro zpracování
Jednotlivé sestavy jsou v souboru provázány. Editovatelné pole jsou zvýrazněny žlutým podbarvením, ostatní pole neslouží k editaci a nesmí být jakkoliv
modifikovány.
Uchazeč je pro podání nabídky povinen vyplnit žlutě podbarvená pole:
Pole Uchazeč v sestavě Rekapitulace stavby - zde uchazeč vyplní svůj název (název subjektu)
Pole IČ a DIČ v sestavě Rekapitulace stavby - zde uchazeč vyplní svoje IČ a DIČ
Datum v sestavě Rekapitulace stavby - zde uchazeč vyplní datum vytvoření nabídky
J.cena = jednotková cena v sestavě Soupis prací o maximálním počtu desetinných míst uvedených v poli
- pokud sestavy soupisů prací obsahují pole J.cena, měla by být všechna tato pole vyplněna nenulovými
Poznámka - nepovinný údaj pro položku soupisu
V případě, že sestavy soupisů prací neobsahují pole J.cena, potom ve všech soupisech prací obsahují pole:
- J.materiál - jednotková cena materiálu
- J.montáž - jednotková cena montáže
Uchazeč v tomto případě by měl vyplnit všechna pole J.materiál a pole J.montáž nenulovými kladnými číslicemi. V případech, kdy položka
neobsahuje žádný materiál je přípustné, aby pole J.materiál bylo vyplněno nulou. V případech, kdy položka neobsahuje žádnou montáž je přípustné,
aby pole J.montáž bylo vyplněno nulou. Obě pole - J.materiál, J.Montáž u jedné položky by však neměly být vyplněny nulou.
Rekapitulace stavby
Název |  |  | Povinný |  | Popis | Typ | Max. počet
atributu |  |  | (A/N) |  |  |  | znaků
Kód |  |  | A |  | Kód stavby | String | 20
Stavba |  |  | A |  | Název stavby | String | 120
Místo |  |  | N |  | Místo stavby | String | 50
Datum |  |  | A |  | Datum vykonaného exportu | Date
KSO |  |  | N |  | Klasifikace stavebního objektu | String | 15
CC-CZ |  |  | N |  | Klasifikace stavbeních děl | String | 15
CZ-CPV |  |  | N |  | Společný slovník pro veřejné zakázky | String | 20
CZ-CPA |  |  | N |  | Klasifikace produkce podle činností | String | 20
Zadavatel |  |  | N |  | Zadavatel zadaní | String | 50
IČ |  |  | N |  | IČ zadavatele zadaní | String | 20
DIČ |  |  | N |  | DIČ zadavatele zadaní | String | 20
Uchazeč |  |  | N |  | Uchazeč veřejné zakázky | String | 50
Projektant |  |  | N |  | Projektant | String | 50
Poznámka |  |  | N |  | Poznámka k zadání | String | 255
Sazba DPH |  |  | A |  | Rekapitulace sazeb DPH u položek soupisů | eGSazbaDph
Základna DPH |  |  | A |  | Základna DPH určena součtem celkové ceny z položek soupisů | Double
Hodnota DPH |  |  | A |  | Hodnota DPH | Double
Cena bez DPH |  |  | A |  | Celková cena bez DPH za celou stavbu. Sčítává se ze všech listů. | Double
Cena s DPH |  |  | A |  | Celková cena s DPH za celou stavbu | Double
Rekapitulace objektů stavby a soupisů prací
Název |  |  | Povinný |  | Popis | Typ | Max. počet
atributu |  |  | (A/N) |  |  |  | znaků
Kód |  |  | A |  | Přebírá se z Rekapitulace stavby | String | 20
Stavba |  |  | A |  | Přebírá se z Rekapitulace stavby | String | 120
Místo |  |  | N |  | Přebírá se z Rekapitulace stavby | String | 50
Datum |  |  | A |  | Přebírá se z Rekapitulace stavby | Date
Zadavatel |  |  | N |  | Přebírá se z Rekapitulace stavby | String | 50
Projektant |  |  | N |  | Přebírá se z Rekapitulace stavby | String | 50
Uchazeč |  |  | N |  | Přebírá se z Rekapitulace stavby | String | 50
Kód |  |  | A |  | Kód objektu | String | 20
Objektu, Soupis prací |  |  | A |  | Název objektu | String | 120
Cena bez DPH |  |  | A |  | Cena bez DPH za daný objekt | Double
Cena s DPH |  |  | A |  | Cena spolu s DPH za daný objekt | Double
Typ |  |  | A |  | Typ zakázky | eGTypZakazky
Krycí list soupisu
Název |  |  | Povinný |  | Popis | Typ | Max. počet
atributu |  |  | (A/N) |  |  |  | znaků
Stavba |  |  | A |  | Přebírá se z Rekapitulace stavby | String | 120
Objekt |  |  | A |  | Kód a název objektu | String | 20 + 120
Soupis |  |  | A |  | Kód a název soupisu | String | 20 + 120
KSO |  |  | N |  | Klasifikace stavebního objektu | String | 15
CC-CZ |  |  | N |  | Klasifikace stavbeních děl | String | 15
CZ-CPV |  |  | N |  | Společný slovník pro veřejné zakázky | String | 20
CZ-CPA |  |  | N |  | Klasifikace produkce podle činností | String | 20
Místo |  |  | N |  | Přebírá se z Rekapitulace stavby | String | 50
Zadavatel |  |  | N |  | Přebírá se z Rekapitulace stavby | String | 50
Uchazeč |  |  | N |  | Přebírá se z Rekapitulace stavby | String | 50
Projektant |  |  | N |  | Přebírá se z Rekapitulace stavby | String | 50
Poznámka |  |  | N |  | Poznámka k soupisu prací | String | 255
Sazba DPH |  |  | A |  | Rekapitulace sazeb DPH na položkách aktuálního soupisu | eGSazbaDph
Základna DPH |  |  | A |  | Základna DPH určena součtem celkové ceny z položek aktuálního soupisu | Double
Hodnota DPH |  |  | A |  | Hodnota DPH | Double
Cena bez DPH |  |  | A |  | Cena bez DPH za daný soupis | Double
Cena s DPH |  |  | A |  | Cena s DPH za daný soupis | Double
Rekapitulace členění soupisu prací
Název |  |  | Povinný |  | Popis | Typ | Max. počet
atributu |  |  | (A/N) |  |  |  | znaků
Stavba |  |  | A |  | Přebírá se z Rekapitulace stavby | String | 120
Objekt |  |  | A |  | Kód a název objektu, přebírá se z Krycího listu soupisu | String | 20 + 120
Soupis |  |  | A |  | Kód a název objektu, přebírá se z Krycího listu soupisu | String | 20 + 120
Místo |  |  | N |  | Přebírá se z Rekapitulace stavby | String | 50
Datum |  |  | A |  | Přebírá se z Rekapitulace stavby | Date
Zadavatel |  |  | N |  | Přebírá se z Rekapitulace stavby | String | 50
Projektant |  |  | N |  | Přebírá se z Rekapitulace stavby | String | 50
Uchazeč |  |  | N |  | Přebírá se z Rekapitulace stavby | String | 50
Kód dílu - Popis |  |  | A |  | Kód a název dílu ze soupisu | String | 20 + 100
Cena celkem |  |  | A |  | Cena celkem za díl ze soupisu | Double
Soupis prací
Název |  |  | Povinný |  | Popis | Typ | Max. počet
atributu |  |  | (A/N) |  |  |  | znaků
Stavba |  |  | A |  | Přebírá se z Rekapitulace stavby | String | 120
Objekt |  |  | A |  | Kód a název objektu | String | 20 + 120
Soupis |  |  | A |  | Přebírá se z Krycího listu soupisu | String | 20 + 120
Místo |  |  | N |  | Přebírá se z Krycího listu soupisu | String | 50
Datum |  |  | A |  | Přebírá se z Krycího listu soupisu | Date
Zadavatel |  |  | N |  | Přebírá se z Krycího listu soupisu | String | 50
Projektant |  |  | N |  | Přebírá se z Krycího listu soupisu | String | 50
Uchazeč |  |  | N |  | Přebírá se z Krycího listu soupisu | String | 50
PČ |  |  | A |  | Pořadové číslo položky soupisu | Long
Typ |  |  | A |  | Typ položky soupisu | eGTypPolozky | 1
Kód |  |  | A |  | Kód položky ze soupisu | String | 20
Popis |  |  | A |  | Popis položky ze soupisu | String | 255
MJ |  |  | A |  | Měrná jednotka položky | String | 10
Množství |  |  | A |  | Množství položky soupisu | Double
J.Cena |  |  | A |  | Jednotková cena položky | Double
Cena celkem |  |  | A |  | Cena celkem vyčíslena jako J.Cena * Množství | Double
Cenová soustava |  |  | N |  | Zařazení položky do cenové soustavy | String | 50
p |  |  | N |  | Poznámka položky ze soupisu | Memo
psc |  |  | N |  | Poznámka k souboru cen ze soupisu | Memo
pp |  |  | N |  | Plný popis položky ze soupisu | Memo
vv |  |  | N |  | Výkaz výměr (figura, výraz, výměra) ze soupisu | Text,Text,Double | 20, 150
DPH |  |  | A |  | Sazba DPH pro položku | eGSazbaDPH
Hmotnost |  |  | A |  | Hmotnost položky ze soupisu | Double
Suť |  |  | A |  | Suť položky ze soupisu | Double
Nh |  |  | N |  | Normohodiny položky ze soupisu | Double
Datová věta
Typ věty |  |  | Hodnota |  | Význam
eGSazbaDPH |  |  | základní |  | Základní sazba DPH
|  |  | snížená |  | Snížená sazba DPH
|  |  | nulová |  | Nulová sazba DPH
|  |  | zákl. přenesená |  | Základní sazba DPH přenesená
|  |  | sníž. přenesená |  | Snížená sazba DPH přenesená
eGTypZakazky |  |  | STA |  | Stavební objekt
|  |  | PRO |  | Provozní soubor
|  |  | ING |  | Inženýrský objekt
|  |  | VON |  | Vedlejší a ostatní náklady
|  |  | OST |  | Ostatní náklady
eGTypPolozky |  |  | 1 |  | Položka typu HSV
|  |  | 2 |  | Položka typu PSV
|  |  | 3 |  | Položka typu M
|  |  | 4 |  | Položka typu OST