## Pokyny pro vyplnění
Pokyny pro vyplnění
Ve všech listech tohoto souboru můžete měnit pouze buňky s modrým pozadím. Jedná se o tyto údaje : - údaje o firmě - jednotkové ceny položek zadané na maximálně dvě desetinná místa

## Stavba
#RTSROZP# | Soupis stavebních prací, dodávek a služeb
| Stavba: |  | 3600 | Skatepark v ul. Purkyňova, Česká Lípa
| Zadavatel |  | Město Česká Lípa |  |  |  | IČO: | 00260428
|  |  | náměstí T. G. Masaryka 1/1 |  |  |  | DIČ: | CZ00260428
|  |  | 47001 | Česká Lípa
| Projektant: | [5 empty] | IČO:
DIČ:
| Zhotovitel: | [5 empty] | IČO:
DIČ:
| Vypracoval: |  | Jan Kobr
| Rozpis ceny | [6 empty] | Celkem
HSV | HSV | [6 empty] | 0
PSV | PSV | [6 empty] | 0
MON | MON | [6 empty] | 0
VN | Vedlejší náklady | [6 empty] | 0
ON | Ostatní náklady | [6 empty] | 0
| Celkem | [6 empty] | 0
Rekapitulace daní
0 | Základ pro sníženou DPH |  |  | 15 | % | 0 |  |  | CZK
0 | Snížená DPH |  |  | 15 | % | 0 |  |  | CZK
0 | Základ pro základní DPH |  |  | 21 | % | 0 |  |  | CZK
0 | Základní DPH |  |  | 21 | % | 0 |  |  | CZK
0 | Zaokrouhlení |  |  |  |  | 0 |  |  | CZK
| Cena celkem bez DPH |  |  |  |  | 0 |  |  | CZK
0 | Cena celkem s DPH |  |  |  |  | 0 |  |  | CZK
|  | v |  |  | dne |  | 14.2.2022
|  |  | Za zhotovitele |  |  |  | Za objednatele
Rekapitulace dílčích částí
#CASTI>> | Číslo | Název |  |  | Základ pro sníženou DPH | Základ pro základní DPH | DPH celkem | Cena celkem | %
1 | Stavba |  |  |  | 0 | 0 | 0 | 0 | #NAME?
2 |  | Stavební objekt |  |  |  |  | 0
2 | SO | objekt |  |  | 0 | 0 | 0 | 0 | #NAME?
3 | SO 00 | VRN - Vedlejší a ostatní náklady stavby |  |  | 0 | 0 | 0 | 0 | #NAME?
3 | SO 01 | Přípojka kanalizace |  |  | 0 | 0 | 0 | 0 | #NAME?
3 | SO 02 | Přípojka vodovod |  |  | 0 | 0 | 0 | 0 | #NAME?
3 | SO 03 | Přípojka elektro |  |  | 0 | 0 | 0 | 0 | #NAME?
3 | SO 04 | Veřejné osvětlení |  |  | 0 | 0 | 0 | 0 | #NAME?
3 | SO 05 | Skatepark a dlážděné plochy |  |  | 0 | 0 | 0 | 0 | #NAME?
3 | SO 06 | Toalety |  |  | 0 | 0 | 0 | 0 | #NAME?
3 | SO 06.1 | Toalety - část elektro |  |  | 0 | 0 | 0 | 0 | #NAME?
3 | SO 07 | Parkour park |  |  | 0 | 0 | 0 | 0 | #NAME?
3 | SO 08 | Pergola |  |  | 0 | 0 | 0 | 0 | #NAME?
3 | SO 09 | Retenční nádrž a odvodnění |  |  | 0 | 0 | 0 | 0 | #NAME?
3 | SO 10 | Mobilliář |  |  | 0 | 0 | 0 | 0 | #NAME?
3 | SO 11 | Krajinářské úpravy |  |  | 0 | 0 | 0 | 0 | #NAME?
| Celkem za stavbu |  |  |  | 0 | 0 | 0 | 0 | #NAME?
#POPS | Popis stavby: 3600 - Skatepark v ul. Purkyňova, Česká Lípa
#POPO | Popis objektu: SO - objekt
#POPR | Popis rozpočtu: SO 00 - VRN - Vedlejší a ostatní náklady stavby
#POPR | Popis rozpočtu: SO 01 - Přípojka kanalizace
#POPR | Popis rozpočtu: SO 02 - Přípojka vodovod
#POPR | Popis rozpočtu: SO 03 - Přípojka elektro
#POPR | Popis rozpočtu: SO 04 - Veřejné osvětlení
#POPR | Popis rozpočtu: SO 05 - Skatepark a dlážděné plochy
#POPR | Popis rozpočtu: SO 06 - Toalety
#POPR | Popis rozpočtu: SO 06.1 - Toalety - část elektro
#POPR | Popis rozpočtu: SO 07 - Parkour park
#POPR | Popis rozpočtu: SO 08 - Pergola
#POPR | Popis rozpočtu: SO 09 - Retenční nádrž a odvodnění
#POPR | Popis rozpočtu: SO 10 - Mobilliář
#POPR | Popis rozpočtu: SO 11 - Krajinářské úpravy
Rekapitulace dílů
| Číslo | Název |  |  | Typ dílu |  |  | Celkem | %
| 1 | Zemní práce |  |  | HSV |  |  | 0
| 11 | Přípravné a přidružené práce |  |  | HSV |  |  | 0
| 2 | Základy a zvláštní zakládání |  |  | HSV |  |  | 0
| 21-M | Elektromontáže |  |  | HSV |  |  | 0
| 21-M | Elektromontáže viz půdorysy |  |  | HSV |  |  | 0
| 3 | Svislé a kompletní konstrukce |  |  | HSV |  |  | 0
| 38 | Svislé a kompletní konstrukce |  |  | HSV |  |  | 0
| 4 | Vodorovné konstrukce |  |  | HSV |  |  | 0
| 46-M | Zemní práce při extr.mont.pracích - (viz situace a řezy) |  |  | HSV |  |  | 0
| 5 | Komunikace |  |  | HSV |  |  | 0
| 58-M | Revize vyhrazených technických zařízení (viz situace) |  |  | HSV |  |  | 0
| 5A | Skladba souvrství skatepark |  |  | HSV |  |  | 0
| 5B | Povrch retenční nádrže |  |  | HSV |  |  | 0
| 63 | Podlahy a podlahové konstrukce |  |  | HSV |  |  | 0
| 8 | Trubní vedení |  |  | HSV |  |  | 0
| 91 | Doplňující práce na komunikaci |  |  | HSV |  |  | 0
| 94 | Lešení a stavební výtahy |  |  | HSV |  |  | 0
| 95 | Dokončovací konstrukce na pozemních stavbách |  |  | HSV |  |  | 0
| 99 | Staveništní přesun hmot |  |  | HSV |  |  | 0
| C46-M | Zemní práce při extr.mont.pracích |  |  | HSV |  |  | 0
| OST | Ostatní |  |  | HSV |  |  | 0
| S | Sloupy a svítidla |  |  | HSV |  |  | 0
| 711 | Izolace proti vodě |  |  | PSV |  |  | 0
| 713 | Izolace tepelné |  |  | PSV |  |  | 0
| 721 | Vnitřní kanalizace |  |  | PSV |  |  | 0
| 722 | Vnitřní vodovod |  |  | PSV |  |  | 0
| 725 | Zařizovací předměty |  |  | PSV |  |  | 0
| 728 | Vzduchotechnika |  |  | PSV |  |  | 0
| 763 | Dřevostavby |  |  | PSV |  |  | 0
| 7631 | Konstrukce sádrokartonové |  |  | PSV |  |  | 0
| 764 | Konstrukce klempířské |  |  | PSV |  |  | 0
| 767 | Konstrukce zámečnické |  |  | PSV |  |  | 0
| 783 | Nátěry |  |  | PSV |  |  | 0
| M | Elektromontáže, kabeláže |  |  | MON |  |  | 0
| M46 | Zemní práce při montážích |  |  | MON |  |  | 0
| D96 | Přesuny suti a vybouraných hmot |  |  | PSU |  |  | 0
| VN | Vedlejší náklady |  |  | VN |  |  | 0
| Cena celkem | [6 empty] | 0 | 0
Note on D11: Název
Note on I11: IČO
Note on D12: Ulice
Note on I12: DIČ
Note on D13: PSČ
Note on E13: Místo

## VzorPolozky (hidden)
Položkový rozpočet
S:
O:
R:

## SO SO 00 Pol
Položkový soupis prací a dodávek | [26 empty] | #TypZaznamu#
S: | 3600 | Skatepark v ul. Purkyňova, Česká Lípa | [24 empty] | STA
O: | SO | objekt | [21 empty] | STA |  |  | OBJ
R: | SO 00 | VRN - Vedlejší a ostatní náklady stavby | [24 empty] | ROZ
P.č. | Číslo položky | Název položky | MJ | Množství | Cena / MJ | Celkem | Dodávka | Dodávka celk. | Montáž | Montáž celk. | DPH | Cena s DPH | Hmotnost / MJ | Hmotnost celk.(t) | Dem. hmotnost / MJ | Dem. hmotnost celk.(t) | Ceník | Cen. soustava / platnost | Cenová úroveň | Nhod / MJ | Nhod celk. | Dodavatel | Typ položky
Díl: | VN | Vedlejší náklady |  |  |  | 0 |  | 0 |  | 0 |  | 0 |  | 0 |  | 0 |  |  |  |  | 0 | [5 empty] | DIL
1 | 00511 R | Geodetické práce | Soubor | 1 |  | 0 |  | 0 |  | 0 | 21 | 0 | 0 | 0 | 0 | 0 |  | RTS 22/ I | Indiv | 0 | 0 |  | VRN |  |  |  | POL99_8
|  | Geodetické práce a ochrana inženýrských sítí (dle SoD, čl. 2 odst. 2.5.10) | [24 empty] | POP
2 | 005121 R | Zařízení staveniště | Soubor | 1 |  | 0 |  | 0 |  | 0 | 21 | 0 | 0 | 0 | 0 | 0 |  | RTS 22/ I | Indiv | 0 | 0 |  | VRN |  |  |  | POL99_8
|  | Veškeré náklady spojené s vybudováním, provozem a odstraněním zařízení staveniště. | [24 empty] | POP
|  | Zařízení staveniště (dle SoD, čl. 2 odst. 2.5.2) | [24 empty] | POP
3 | 005124010R | Koordinační činnost | Soubor | 1 |  | 0 |  | 0 |  | 0 | 21 | 0 | 0 | 0 | 0 | 0 |  | RTS 22/ I | Indiv | 0 | 0 |  | VRN |  |  |  | POL99_8
|  | Koordinace stavebních a technologických dodávek stavby. | [24 empty] | POP
|  | Koordinační činnost (dle SoD, čl. 2 odst. 2.5.5) | [24 empty] | POP
4 | 005241010R | Dokumentace skutečného provedení | Soubor | 1 |  | 0 |  | 0 |  | 0 | 21 | 0 | 0 | 0 | 0 | 0 |  | RTS 22/ I | Indiv | 0 | 0 |  | VRN |  |  |  | POL99_8
|  | Náklady na vyhotovení dokumentace skutečného provedení stavby a její předání objednateli v požadované formě a požadovaném počtu. | [24 empty] | POP | Náklady na vyhotovení dokumentace skutečného provedení stavby a její předání objednateli v požadované formě a požadovaném počtu.
|  | Dokumentace skutečného provedení stavby (dle SoD, čl. 2 odst. 2.5.1) | [24 empty] | POP
5 | 005241020R | Geodetické zaměření skutečného provedení | Soubor | 1 |  | 0 |  | 0 |  | 0 | 21 | 0 | 0 | 0 | 0 | 0 |  | RTS 22/ I | Indiv | 0 | 0 |  | VRN |  |  |  | POL99_8
|  | Náklady na provedení skutečného zaměření stavby v rozsahu nezbytném pro zápis změny do katastru nemovitostí. | [24 empty] | POP | Náklady na provedení skutečného zaměření stavby v rozsahu nezbytném pro zápis změny do katastru nemovitostí.
|  | Geodetické práce po výstavbě (dle SoD, čl. 2 odst. 2.5.11) | [24 empty] | POP
6 | 005261020R | Pojištění stavby | Soubor | 1 |  | 0 |  | 0 |  | 0 | 21 | 0 | 0 | 0 | 0 | 0 |  | RTS 22/ I | Indiv | 0 | 0 |  | VRN |  |  |  | POL99_8
|  | Pojištění odpovědnosti za škodu (dle SoD čl. 2 odst. 2.5.6) | [24 empty] | POP | Pojištění odpovědnosti za škodu (dle SoD čl. 2 odst. 2.5.6)
7 | 12 | Zajištění kolaudačního souhlasu | Soubor | 1 |  | 0 |  | 0 |  | 0 | 21 | 0 | 0 | 0 | 0 | 0 |  | Vlastní | Indiv | 0 | 0 |  | VRN |  |  |  | POL99_8
|  | Zajištění kolaudačního souhlasu (dle SoD, čl. 2 odst. 2.5.12) | [24 empty] | POP
8 | 13 | Vypracování výrobní dokumentace | Soubor | 1 |  | 0 |  | 0 |  | 0 | 21 | 0 | 0 | 0 | 0 | 0 |  | Vlastní | Indiv | 0 | 0 |  | VRN |  |  |  | POL99_8
|  | Vypracování výrobní (dílenské) dokumentace (dle SoD čl. 2 odst. 2.5.8) | [24 empty] | POP
9 | 2 | Fotodokumentace provádění díla | Soubor | 1 |  | 0 |  | 0 |  | 0 | 21 | 0 | 0 | 0 | 0 | 0 |  | Vlastní | Indiv | 0 | 0 |  | VRN |  |  |  | POL99_8
|  | Fotodokumentace provádění díla (dle SoD, čl. 2 odst. 2.5.9) | [24 empty] | POP
10 | 3 | Revize, zkoušky a měření | Soubor | 1 |  | 0 |  | 0 |  | 0 | 21 | 0 | 0 | 0 | 0 | 0 |  | Vlastní | Indiv | 0 | 0 |  | VRN |  |  |  | POL99_8
|  | Revize, zkoušky a měření (dle SoD, čl. 2 odst. 2.5.3) | [24 empty] | POP
11 | 4 | Kompletační činnost | Soubor | 1 |  | 0 |  | 0 |  | 0 | 21 | 0 | 0 | 0 | 0 | 0 |  | Vlastní | Indiv | 0 | 0 |  | VRN |  |  |  | POL99_8
|  | Kompletační činnost (dle SoD, čl. 2 odst. 2.5.4) | [24 empty] | POP
12 | 7 | Provozní a územní vlivy | Soubor | 1 |  | 0 |  | 0 |  | 0 | 21 | 0 | 0 | 0 | 0 | 0 |  | Vlastní | Indiv | 0 | 0 |  | VRN |  |  |  | POL99_8
|  | Náklady na ztížené podmínky provádění tam, kde jsou stavební práce zcela nebo zčásti omezovány provozem jiných osob. Jde zejména o zvýšené náklady související s omezením provozem v areálu objednatele nebo o náklady v důsledku nezbytného respektování stávající dopravy ovlivňující stavební práce. | [24 empty] | POP | Náklady na ztížené podmínky provádění tam, kde jsou stavební práce zcela nebo zčásti omezovány provozem jiných osob. Jde zejména o zvýšené náklady související s omezením provozem v areálu objednatele nebo o náklady v důsledku nezbytného respektování stávající dopravy ovlivňující stavební práce.
|  | Provozní a územní vlivy (dle SoD, čl. 2 odst. 2.5.7) | [24 empty] | POP
[25 empty] | 15 | 21 | DPH
| Celkem |  |  |  |  | 0 | [18 empty] | 0 | 0 | SUM
END
Note on S6: Jedná se o informaci, zda se jedná o položku, která je do rozpočtu zadána z cenové soustavy RTS, nebo vlastní.
Note on T6: Jedná se o název CÚ, která je zadána u položky rozpočtu

## SO SO 01 Pol
Položkový soupis prací a dodávek | [26 empty] | #TypZaznamu#
S: | 3600 | Skatepark v ul. Purkyňova, Česká Lípa | [24 empty] | STA
O: | SO | objekt | [21 empty] | STA |  |  | OBJ
R: | SO 01 | Přípojka kanalizace | [24 empty] | ROZ
P.č. | Číslo položky | Název položky | MJ | Množství | Cena / MJ | Celkem | Dodávka | Dodávka celk. | Montáž | Montáž celk. | DPH | Cena s DPH | Hmotnost / MJ | Hmotnost celk.(t) | Dem. hmotnost / MJ | Dem. hmotnost celk.(t) | Ceník | Cen. soustava / platnost | Cenová úroveň | Nhod / MJ | Nhod celk. | Dodavatel | Typ položky
Díl: | 1 | Zemní práce |  |  |  | 0 |  | 0 |  | 0 |  | 0 |  | 10.41 |  | 0 |  |  |  |  | 87.65 | [5 empty] | DIL
1 | 131301110R00 | Hloubení nezapažených jam a zářezů do 50 m3, v hornině 4, hloubení strojně | m3 | 12.8 |  | 0 |  | 0 |  | 0 | 21 | 0 | 0 | 0 | 0 | 0 | 800-1 | RTS 22/ I | RTS 22/ I | 0.31 | 3.97 |  | Práce |  |  |  | POL1_
|  | kromě zářezů se šikmými stěnami pro podzemní vedení, s urovnáním dna do předepsaného profilu a spádu, s případným nutným přemístěním ve výkopišti a dále buď s přemístěním výkopku na přilehlém terénu na vzdálenost do 3 m od okraje jámy nebo s naložením na dopravní prostředek, | [24 empty] | SPI |  | kromě zářezů se šikmými stěnami pro podzemní vedení, s urovnáním dna do předepsaného profilu a spádu, s případným nutným přemístěním ve výkopišti a dále buď s přemístěním výkopku na přilehlém terénu na vzdálenost do 3 m od okraje jámy nebo s naložením na dopravní prostředek,
|  | ČS : 2*2*3,2 |  | 12.8 | [22 empty] | VV | 0
2 | 132301211R00 | Hloubení rýh šířky přes 60 do 200 cm do 100 m3, v hornině 4, hloubení strojně | m3 | 36.575 |  | 0 |  | 0 |  | 0 | 21 | 0 | 0 | 0 | 0 | 0 | 800-1 | RTS 22/ I | RTS 22/ I | 0.35 | 12.8 |  | Práce |  |  |  | POL1_
|  | zapažených i nezapažených, s urovnáním dna do předepsaného profilu a spádu, s případně nutným přehozením výkopku na vzdálenost do 3 m ve výkopišti, s přehozením výkopku na přilehlém terénu na vzdálenost do 5 m od podélné osy rýhy nebo s naložením výkopku na dopravní prostředek. | [24 empty] | SPI |  | zapažených i nezapažených, s urovnáním dna do předepsaného profilu a spádu, s případně nutným přehozením výkopku na vzdálenost do 3 m ve výkopišti, s přehozením výkopku na přilehlém terénu na vzdálenost do 5 m od podélné osy rýhy nebo s naložením výkopku na dopravní prostředek.
|  | výkop pro řad : (9+4,3)*1,1*2,5 |  | 36.575 | [22 empty] | VV | 0
3 | 151101102R00 | Zřízení pažení a rozepření stěn rýh příložné pro jakoukoliv mezerovitost, hloubky do 4 m | m2 | 66.5 |  | 0 |  | 0 |  | 0 | 21 | 0 | 0.00086 | 0.06 | 0 | 0 | 800-1 | RTS 22/ I | RTS 22/ I | 0.479 | 31.85 |  | Práce |  |  |  | POL1_
|  | pro podzemní vedení pro všechny šířky rýhy, | [24 empty] | SPI
|  | výkop pro řad : (9+4,3)*2,5*2 |  | 66.5 | [22 empty] | VV | 0
4 | 151101112R00 | Odstranění pažení a rozepření rýh příložné , hloubky do 4 m | m2 | 66.5 |  | 0 |  | 0 |  | 0 | 21 | 0 | 0 | 0 | 0 | 0 | 800-1 | RTS 22/ I | RTS 22/ I | 0.327 | 21.75 |  | Práce |  |  |  | POL1_
|  | pro podzemní vedení s uložením materiálu na vzdálenost do 3 m od kraje výkopu, | [24 empty] | SPI
|  | Odkaz na mn. položky pořadí 3 : 66,50000 |  | 66.5 | [22 empty] | VV | 5
5 | 162701105RT3 | Vodorovné přemístění výkopku z horniny 1 až 4, na vzdálenost přes 9 000 do 10 000 m | m3 | 11.9627 |  | 0 |  | 0 |  | 0 | 21 | 0 | 0 | 0 | 0 | 0 | 800-1 | RTS 22/ I | RTS 22/ I | 0.0052 | 0.06 |  | Práce |  |  |  | POL1_
|  | po suchu, bez naložení výkopku, avšak se složením bez rozhrnutí, zpáteční cesta vozidla. | [24 empty] | SPI
|  | Odkaz na mn. položky pořadí 7 : 6,08850 |  | 6.0885 | [22 empty] | VV | 5
|  | Odkaz na mn. položky pořadí 9 : 2,19450 |  | 2.1945 | [22 empty] | VV | 5
|  | objem ČS : 0,625*0,625*3,14*3 |  | 3.6797 | [22 empty] | VV | 0
6 | 174101101R00 | Zásyp sypaninou se zhutněním jam, šachet, rýh nebo kolem objektů v těchto vykopávkách | m3 | 37.4123 |  | 0 |  | 0 |  | 0 | 21 | 0 | 0 | 0 | 0 | 0 | 800-1 | RTS 22/ I | RTS 22/ I | 0.202 | 7.56 |  | Práce |  |  |  | POL1_
|  | z jakékoliv horniny s uložením výkopku po vrstvách, | [24 empty] | SPI
|  | včetně strojního přemístění materiálu pro zásyp ze vzdálenosti do 10 m od okraje zásypu | [24 empty] | POP
|  | Odkaz na mn. položky pořadí 2 : 36,57500 |  | 36.575 | [22 empty] | VV | 5
|  | Odkaz na mn. položky pořadí 1 : 12,80000 |  | 12.8 | [22 empty] | VV | 5
|  | Odkaz na mn. položky pořadí 5 : 11,96269*-1 |  | -11.9627 | [22 empty] | VV | 5
7 | 175101101RT2 | Obsyp potrubí bez prohození sypaniny, s dodáním štěrkopísku frakce 0 - 22 mm | m3 | 6.0885 |  | 0 |  | 0 |  | 0 | 21 | 0 | 1.7 | 10.35 | 0 | 0 | 800-1 | RTS 22/ I | RTS 22/ I | 1.587 | 9.66 |  | Práce |  |  |  | POL1_
|  | sypaninou z vhodných hornin tř. 1 - 4 nebo materiálem připraveným podél výkopu ve vzdálenosti do 3 m od jeho kraje, pro jakoukoliv hloubku výkopu a jakoukoliv míru zhutnění, | [24 empty] | SPI |  | sypaninou z vhodných hornin tř. 1 - 4 nebo materiálem připraveným podél výkopu ve vzdálenosti do 3 m od jeho kraje, pro jakoukoliv hloubku výkopu a jakoukoliv míru zhutnění,
|  | 9*1,1*0,4 |  | 3.96 | [22 empty] | VV | 0
|  | 4,3*1,1*0,45 |  | 2.1285 | [22 empty] | VV | 0
8 | 199000002R00 | Poplatky za skládku horniny 1- 4, skupina 17 05 04 z Katalogu odpadů | m3 | 11.9627 |  | 0 |  | 0 |  | 0 | 21 | 0 | 0 | 0 | 0 | 0 | 800-1 | RTS 22/ I | RTS 22/ I | 0 | 0 |  | Práce |  |  |  | POL1_
|  | Odkaz na mn. položky pořadí 5 : 11,96269 |  | 11.9627 | [22 empty] | VV | 5
Díl: | 4 | Vodorovné konstrukce |  |  |  | 0 |  | 0 |  | 0 |  | 0 |  | 4.15 |  | 0 |  |  |  |  | 3.72 | [5 empty] | DIL
9 | 451572111R00 | Lože pod potrubí, stoky a drobné objekty z kameniva drobného těženého 0÷4 mm | m3 | 2.1945 |  | 0 |  | 0 |  | 0 | 21 | 0 | 1.8908 | 4.15 | 0 | 0 | 827-1 | RTS 22/ I | RTS 22/ I | 1.695 | 3.72 |  | Práce |  |  |  | POL1_
|  | v otevřeném výkopu, | [24 empty] | SPI
|  | 13,3*1,1*0,15 |  | 2.1945 | [22 empty] | VV | 0
Díl: | 8 | Trubní vedení |  |  |  | 0 |  | 0 |  | 0 |  | 0 |  | 52.26 |  | 0 |  |  |  |  | 5.39 | [5 empty] | DIL
10 | 871211121R00 | Montáž potrubí z plastických hmot z tlakových trubek polyetylenových, vnějšího průměru 63 mm | m | 9 |  | 0 |  | 0 |  | 0 | 21 | 0 | 0 | 0 | 0 | 0 | 827-1 | RTS 22/ I | RTS 22/ I | 0.054 | 0.49 |  | Práce |  |  |  | POL1_
|  | v otevřeném výkopu, | [24 empty] | SPI
11 | 871313121R00 | Montáž potrubí z trub z plastů těsněných gumovým kroužkem DN 150 mm | m | 4.3 |  | 0 |  | 0 |  | 0 | 21 | 0 | 0 | 0 | 0 | 0 | 827-1 | RTS 22/ I | RTS 22/ I | 0.066 | 0.28 |  | Práce |  |  |  | POL1_
|  | v otevřeném výkopu ve sklonu do 20 %, | [24 empty] | SPI
12 | 894421111RT1 | Osazení betonových dílců pro šachty podle DIN 4034 skruže rovné, o hmotnosti do 0,5 t | kus | 3 |  | 0 |  | 0 |  | 0 | 21 | 0 | 0 | 0 | 0 | 0 | 827-1 | RTS 22/ I | RTS 22/ I | 0.79 | 2.37 |  | Práce |  |  |  | POL1_
|  | na kroužek, | [24 empty] | SPI
13 | 894421112RT1 | Osazení betonových dílců pro šachty podle DIN 4034 skruže rovné, o hmotnosti do 1,4 t | kus | 1 |  | 0 |  | 0 |  | 0 | 21 | 0 | 0 | 0 | 0 | 0 | 827-1 | RTS 22/ I | RTS 22/ I | 0.946 | 0.95 |  | Práce |  |  |  | POL1_
|  | na kroužek, | [24 empty] | SPI
14 | 894432112R00 | Osazení plastových šachet revizních průměr 425 mm | kus | 1 |  | 0 |  | 0 |  | 0 | 21 | 0 | 0 | 0 | 0 | 0 | 827-1 | RTS 22/ I | RTS 22/ I | 1.3 | 1.3 |  | Práce |  |  |  | POL1_
15 | 89995001 | Napojení dešťové kanalizace na stávajicí vedení | soubor | 1 |  | 0 |  | 0 |  | 0 | 21 | 0 | 0 | 0 | 0 | 0 |  | Vlastní | Indiv | 0 | 0 |  | Práce |  |  |  | POL1_
|  | případně navrtáním do stávajícíc šachty s utěsněním prostupu potrubí PE : 1 |  | 1 | [22 empty] | VV | 0
16 | 808004 | Čerpadlo pro splašk. kanalizaci sytém 1+1 GF s řezákem 1,4 kW, vodící týče, 3 sekční plovák, GSM Mod, řízení, průchodnost čerpadel 50 mm | soubor | 1 |  | 0 |  | 0 |  | 0 | 21 | 0 | 48 | 48 | 0 | 0 |  | Vlastní | Indiv | 0 | 0 |  | Agregovaná položka |  |  |  | POL2_
17 | 283141494R | fólie výstražná PE; pro tlakovou kanalizaci; šedá; š = 300,0 mm; tl. 0,09 mm; l = 250 m | m | 13.3 |  | 0 |  | 0 |  | 0 | 21 | 0 | 0 | 0 | 0 | 0 | SPCM | RTS 22/ I | RTS 22/ I | 0 | 0 |  | Specifikace |  |  |  | POL3_
18 | 28611261.AR | trubka plastová kanalizační PVC; hladká, s hrdlem; Sn 8 kN/m2; D = 160,0 mm; s = 4,70 mm; l = 3000,0 mm | kus | 2 |  | 0 |  | 0 |  | 0 | 21 | 0 | 0.00963 | 0.02 | 0 | 0 | SPCM | RTS 22/ I | RTS 22/ I | 0 | 0 |  | Specifikace |  |  |  | POL3_
19 | 286134313R | trubka plastová vodovodní hladká; HDPE (PE 100); SDR 11,0; PN 16; D = 43,2 mm; s = 3,70 mm | m | 10 |  | 0 |  | 0 |  | 0 | 21 | 0 | 0.00069 | 0.01 | 0 | 0 | SPCM | RTS 22/ I | RTS 22/ I | 0 | 0 |  | Specifikace |  |  |  | POL3_
20 | 286971402R | trubka plastová kanalizační PVC-U; korugovaná; D = 476,0 mm; l = 1 500,0 mm | kus | 1 |  | 0 |  | 0 |  | 0 | 21 | 0 | 0.012 | 0.01 | 0 | 0 | SPCM | RTS 22/ I | RTS 22/ I | 0 | 0 |  | Specifikace |  |  |  | POL3_
21 | 286971622R | konus plastový; d = 680,0 mm; d2 = 770 mm; DN = 500,0 mm; DN 2 = 500 mm; h = 200 mm; hladký | kus | 1 |  | 0 |  | 0 |  | 0 | 21 | 0 | 0.039 | 0.04 | 0 | 0 | SPCM | RTS 22/ I | RTS 22/ I | 0 | 0 |  | Specifikace |  |  |  | POL3_
22 | 2869716901R | dno šachetní s výkyvnými hrdly; průtočné; PP; pro korugov. potrubí; úhel odpadu 0 °; DN = 478,0 mm; l = 627 mm; š = 478 mm; h = 611 mm; DN žlabu 150 mm | kus | 1 |  | 0 |  | 0 |  | 0 | 21 | 0 | 0.00895 | 0.01 | 0 | 0 | SPCM | RTS 22/ I | RTS 22/ I | 0 | 0 |  | Specifikace |  |  |  | POL3_
23 | 55241701R | poklop kanalizační do šachtové roury; DN šachty 425 mm; litinový; únosnost 1 500 kg | kus | 1 |  | 0 |  | 0 |  | 0 | 21 | 0 | 0.0146 | 0.01 | 0 | 0 | SPCM | RTS 22/ I | RTS 22/ I | 0 | 0 |  | Specifikace |  |  |  | POL3_
24 | 59224152R | skruž železobetonová TBS; DN = 1 000,0 mm; h = 500,0 mm; s = 120,00 mm; počet stupadel 1; ocelové s PE povlakem | kus | 1 |  | 0 |  | 0 |  | 0 | 21 | 0 | 0.52 | 0.52 | 0 | 0 | SPCM | RTS 22/ I | RTS 22/ I | 0 | 0 |  | Specifikace |  |  |  | POL3_
25 | 59224154R | skruž železobetonová TBS; DN = 1 000,0 mm; h = 1 000,0 mm; s = 120,00 mm; počet stupadel 1; ocelové s PE povlakem | kus | 1 |  | 0 |  | 0 |  | 0 | 21 | 0 | 1.035 | 1.04 | 0 | 0 | SPCM | RTS 22/ I | RTS 22/ I | 0 | 0 |  | Specifikace |  |  |  | POL3_
26 | 592243501R | deska zákrytová šachetní železobetonová; TZK; D1 = 1 200 mm; D = 1 470 mm; D vnitřní 1 000 mm; h = 250 mm | kus | 1 |  | 0 |  | 0 |  | 0 | 21 | 0 | 0.5 | 0.5 | 0 | 0 | SPCM | RTS 22/ I | RTS 22/ I | 0 | 0 |  | Specifikace |  |  |  | POL3_
27 | 59224368.AR | dno šachetní přímé; železobeton; TBZ; DN = 1 000,0 mm; D odtoku do 600 mm; h = 1 000 mm; t = 150 mm; beton C 40/50 | kus | 1 |  | 0 |  | 0 |  | 0 | 21 | 0 | 2.1 | 2.1 | 0 | 0 | SPCM | RTS 22/ I | RTS 22/ I | 0 | 0 |  | Specifikace |  |  |  | POL3_
Díl: | 95 | Dokončovací konstrukce na pozemních stavbách |  |  |  | 0 |  | 0 |  | 0 |  | 0 |  | 0.07 |  | 0 |  |  |  |  | 1.07 | [5 empty] | DIL
28 | 953941210R00 | Osazení drobných kovových výrobků kovových poklopů s rámem o ploše do 1 m2 | kus | 1 |  | 0 |  | 0 |  | 0 | 21 | 0 | 0.04867 | 0.05 | 0 | 0 | 801-4 | RTS 22/ I | RTS 22/ I | 1.07 | 1.07 |  | Práce |  |  |  | POL1_
|  | bez jejich dodání, ale s vysekáním kapes pro upevňovací prvky a s jejich zazděním, zabetonováním nebo zalitím, | [24 empty] | SPI |  | bez jejich dodání, ale s vysekáním kapes pro upevňovací prvky a s jejich zazděním, zabetonováním nebo zalitím,
29 | 28697441R.1 | Poklop kompozitní KOMPODECK A 600 600x600x40 mm, třída A15 | kus | 1 |  | 0 |  | 0 |  | 0 | 21 | 0 | 0.02 | 0.02 | 0 | 0 |  | Vlastní | RTS 22/ I | 0 | 0 |  | Specifikace |  |  |  | POL3_
|  | poklop určen k zadlážení, viz tabulka prvkek P1 nebo obdobný s ostatními typy | [24 empty] | POP
Díl: | 99 | Staveništní přesun hmot |  |  |  | 0 |  | 0 |  | 0 |  | 0 |  | 0 |  | 0 |  |  |  |  | 3.99 | [5 empty] | DIL
30 | 998276101R00 | Přesun hmot pro trubní vedení z trub plastových nebo sklolaminátových v otevřeném výkopu | t | 18.8813 |  | 0 |  | 0 |  | 0 | 21 | 0 | 0 | 0 | 0 | 0 | 827-1 | RTS 22/ I | RTS 22/ I | 0.2115 | 3.99 |  | Přesun hmot |  |  |  | POL7_
|  | vodovodu nebo kanalizace ražené nebo hloubené (827 1.1, 827 1.9, 827 2.1, 827 2.9), drobných objektů | [24 empty] | SPI
|  | na vzdálenost 15 m od hrany výkopu nebo od okraje šachty | [24 empty] | POP
Díl: | M46 | Zemní práce při montážích |  |  |  | 0 |  | 0 |  | 0 |  | 0 |  | 0 |  | 0 |  |  |  |  | 4.95 | [5 empty] | DIL
31 | 460200163RT2 | Výkop kabelové rýhy 35/80 cm hor.3, ruční výkop rýhy | m | 5 |  | 0 |  | 0 |  | 0 | 21 | 0 | 0 | 0 | 0 | 0 |  | RTS 22/ I | RTS 22/ I | 0.98924 | 4.95 |  | Práce |  |  |  | POL1_
[25 empty] | 15 | 21 | DPH
| Celkem |  |  |  |  | 0 | [18 empty] | 0 | 0 | SUM
END
Note on S6: Jedná se o informaci, zda se jedná o položku, která je do rozpočtu zadána z cenové soustavy RTS, nebo vlastní.
Note on T6: Jedná se o název CÚ, která je zadána u položky rozpočtu

## SO SO 02 Pol
Položkový soupis prací a dodávek | [26 empty] | #TypZaznamu#
S: | 3600 | Skatepark v ul. Purkyňova, Česká Lípa | [24 empty] | STA
O: | SO | objekt | [21 empty] | STA |  |  | OBJ
R: | SO 02 | Přípojka vodovod | [24 empty] | ROZ
P.č. | Číslo položky | Název položky | MJ | Množství | Cena / MJ | Celkem | Dodávka | Dodávka celk. | Montáž | Montáž celk. | DPH | Cena s DPH | Hmotnost / MJ | Hmotnost celk.(t) | Dem. hmotnost / MJ | Dem. hmotnost celk.(t) | Ceník | Cen. soustava / platnost | Cenová úroveň | Nhod / MJ | Nhod celk. | Dodavatel | Typ položky
Díl: | 1 | Zemní práce |  |  |  | 0 |  | 0 |  | 0 |  | 0 |  | 19.82 |  | 0 |  |  |  |  | 41.17 | [5 empty] | DIL
1 | 131301110R00 | Hloubení nezapažených jam a zářezů do 50 m3, v hornině 4, hloubení strojně | m3 | 8 |  | 0 |  | 0 |  | 0 | 21 | 0 | 0 | 0 | 0 | 0 | 800-1 | RTS 22/ I | RTS 22/ I | 0.31 | 2.48 |  | Práce |  |  |  | POL1_
|  | kromě zářezů se šikmými stěnami pro podzemní vedení, s urovnáním dna do předepsaného profilu a spádu, s případným nutným přemístěním ve výkopišti a dále buď s přemístěním výkopku na přilehlém terénu na vzdálenost do 3 m od okraje jámy nebo s naložením na dopravní prostředek, | [24 empty] | SPI |  | kromě zářezů se šikmými stěnami pro podzemní vedení, s urovnáním dna do předepsaného profilu a spádu, s případným nutným přemístěním ve výkopišti a dále buď s přemístěním výkopku na přilehlém terénu na vzdálenost do 3 m od okraje jámy nebo s naložením na dopravní prostředek,
|  | VŠ : 2*2*2 |  | 8 | [22 empty] | VV | 0
2 | 132301110R00 | Hloubení rýh šířky do 60 cm do 50 m3, v hornině 4, hloubení strojně | m3 | 30.9111 |  | 0 |  | 0 |  | 0 | 21 | 0 | 0 | 0 | 0 | 0 | 800-1 | RTS 22/ I | RTS 22/ I | 0.495 | 15.3 |  | Práce |  |  |  | POL1_
|  | zapažených i nezapažených s urovnáním dna do předepsaného profilu a spádu, s přehozením výkopku na přilehlém terénu na vzdálenost do 3 m od podélné osy rýhy nebo s naložením výkopku na dopravní prostředek. | [24 empty] | SPI |  | zapažených i nezapažených s urovnáním dna do předepsaného profilu a spádu, s přehozením výkopku na přilehlém terénu na vzdálenost do 3 m od podélné osy rýhy nebo s naložením výkopku na dopravní prostředek.
|  | výkop pro řad : (2,522+7,283+21,549+1,81+2,366)*0,6*1,45 |  | 30.9111 | [22 empty] | VV | 0
3 | 151101101R00 | Zřízení pažení a rozepření stěn rýh příložné pro jakoukoliv mezerovitost, hloubky do 2 m | m2 | 11.6 |  | 0 |  | 0 |  | 0 | 21 | 0 | 0.00099 | 0.01 | 0 | 0 | 800-1 | RTS 22/ I | RTS 22/ I | 0.236 | 2.74 |  | Práce |  |  |  | POL1_
|  | pro podzemní vedení pro všechny šířky rýhy, | [24 empty] | SPI
|  | pažení chodník : 4*1,45*2 |  | 11.6 | [22 empty] | VV | 0
4 | 151101111R00 | Odstranění pažení a rozepření rýh příložné , hloubky do 2 m | m2 | 11.6 |  | 0 |  | 0 |  | 0 | 21 | 0 | 0 | 0 | 0 | 0 | 800-1 | RTS 22/ I | RTS 22/ I | 0.07 | 0.81 |  | Práce |  |  |  | POL1_
|  | pro podzemní vedení s uložením materiálu na vzdálenost do 3 m od kraje výkopu, | [24 empty] | SPI
|  | Odkaz na mn. položky pořadí 3 : 11,60000 |  | 11.6 | [22 empty] | VV | 5
5 | 162701105RT3 | Vodorovné přemístění výkopku z horniny 1 až 4, na vzdálenost přes 9 000 do 10 000 m | m3 | 16.4678 |  | 0 |  | 0 |  | 0 | 21 | 0 | 0 | 0 | 0 | 0 | 800-1 | RTS 22/ I | RTS 22/ I | 0.0052 | 0.09 |  | Práce |  |  |  | POL1_
|  | po suchu, bez naložení výkopku, avšak se složením bez rozhrnutí, zpáteční cesta vozidla. | [24 empty] | SPI
|  | Odkaz na mn. položky pořadí 7 : 9,59310 |  | 9.5931 | [22 empty] | VV | 5
|  | Odkaz na mn. položky pořadí 10 : 3,19500 |  | 3.195 | [22 empty] | VV | 5
|  | objem ČS : 0,625*0,625*3,14*3 |  | 3.6797 | [22 empty] | VV | 0
6 | 174101101R00 | Zásyp sypaninou se zhutněním jam, šachet, rýh nebo kolem objektů v těchto vykopávkách | m3 | 22.4433 |  | 0 |  | 0 |  | 0 | 21 | 0 | 0 | 0 | 0 | 0 | 800-1 | RTS 22/ I | RTS 22/ I | 0.202 | 4.53 |  | Práce |  |  |  | POL1_
|  | z jakékoliv horniny s uložením výkopku po vrstvách, | [24 empty] | SPI
|  | včetně strojního přemístění materiálu pro zásyp ze vzdálenosti do 10 m od okraje zásypu | [24 empty] | POP
|  | Odkaz na mn. položky pořadí 2 : 30,91110 |  | 30.9111 | [22 empty] | VV | 5
|  | Odkaz na mn. položky pořadí 1 : 8,00000 |  | 8 | [22 empty] | VV | 5
|  | Odkaz na mn. položky pořadí 5 : 16,46779*-1 |  | -16.4678 | [22 empty] | VV | 5
7 | 175101101RT2 | Obsyp potrubí bez prohození sypaniny, s dodáním štěrkopísku frakce 0 - 22 mm | m3 | 9.5931 |  | 0 |  | 0 |  | 0 | 21 | 0 | 1.7 | 16.31 | 0 | 0 | 800-1 | RTS 22/ I | RTS 22/ I | 1.587 | 15.22 |  | Práce |  |  |  | POL1_
|  | sypaninou z vhodných hornin tř. 1 - 4 nebo materiálem připraveným podél výkopu ve vzdálenosti do 3 m od jeho kraje, pro jakoukoliv hloubku výkopu a jakoukoliv míru zhutnění, | [24 empty] | SPI |  | sypaninou z vhodných hornin tř. 1 - 4 nebo materiálem připraveným podél výkopu ve vzdálenosti do 3 m od jeho kraje, pro jakoukoliv hloubku výkopu a jakoukoliv míru zhutnění,
|  | 35,53*0,6*0,45 |  | 9.5931 | [22 empty] | VV | 0
8 | 199000002R00 | Poplatky za skládku horniny 1- 4, skupina 17 05 04 z Katalogu odpadů | m3 | 16.4678 |  | 0 |  | 0 |  | 0 | 21 | 0 | 0 | 0 | 0 | 0 | 800-1 | RTS 22/ I | RTS 22/ I | 0 | 0 |  | Práce |  |  |  | POL1_
|  | Odkaz na mn. položky pořadí 5 : 16,46779 |  | 16.4678 | [22 empty] | VV | 5
9 | 583315054R | kamenivo přírodní těžené frakce 8,0 až 16,0 mm; třída B; Středočeský kraj | t | 3.4965 |  | 0 |  | 0 |  | 0 | 21 | 0 | 1 | 3.5 | 0 | 0 | SPCM | RTS 22/ I | RTS 22/ I | 0 | 0 |  | Specifikace |  |  |  | POL3_
|  | zásyp v chodníku : 3,5*0,6*0,9*1,85 |  | 3.4965 | [22 empty] | VV | 0
Díl: | 4 | Vodorovné konstrukce |  |  |  | 0 |  | 0 |  | 0 |  | 0 |  | 6.04 |  | 0 |  |  |  |  | 5.42 | [5 empty] | DIL
10 | 451572111R00 | Lože pod potrubí, stoky a drobné objekty z kameniva drobného těženého 0÷4 mm | m3 | 3.195 |  | 0 |  | 0 |  | 0 | 21 | 0 | 1.8908 | 6.04 | 0 | 0 | 827-1 | RTS 22/ I | RTS 22/ I | 1.695 | 5.42 |  | Práce |  |  |  | POL1_
|  | v otevřeném výkopu, | [24 empty] | SPI
|  | 35,5*0,6*0,15 |  | 3.195 | [22 empty] | VV | 0
Díl: | 8 | Trubní vedení |  |  |  | 0 |  | 0 |  | 0 |  | 0 |  | 5.92 |  | 0 |  |  |  |  | 22.39 | [5 empty] | DIL
11 | 891211221R00 | Montáž vodovodních armatur na potrubí šoupátek v šachtách s ručním kolečkem, DN 50 mm | kus | 2 |  | 0 |  | 0 |  | 0 | 21 | 0 | 0.00021 | 0 | 0 | 0 | 827-1 | RTS 22/ I | RTS 22/ I | 0.66 | 1.32 |  | Práce |  |  |  | POL1_
12 | 891241111R00 | Montáž vodovodních armatur na potrubí šoupátek v otevřeném výkopu nebo v šachtách s osazením zemní soupravy (bez poklopů), DN 80 mm | kus | 1 |  | 0 |  | 0 |  | 0 | 21 | 0 | 0.00022 | 0 | 0 | 0 | 827-1 | RTS 22/ I | RTS 22/ I | 1.554 | 1.55 |  | Práce |  |  |  | POL1_
13 | 891249111R00 | Montáž vodovodních armatur na potrubí navrtávacích pasů s ventilem Jt 1 Mpa na potrubí z trub osinkocementových, litinových, ocelových nebo plastických hmot, DN 80 mm | kus | 1 |  | 0 |  | 0 |  | 0 | 21 | 0 | 0 | 0 | 0 | 0 | 827-1 | RTS 22/ I | RTS 22/ I | 3.474 | 3.47 |  | Práce |  |  |  | POL1_
14 | 893111121R00 | Šachta domovní pro vodoměry betonová prefabrikovaná 1,2x0,9 m výšky 2 m | kus | 2 |  | 0 |  | 0 |  | 0 | 21 | 0 | 2.5704 | 5.14 | 0 | 0 | 801-1 | RTS 22/ I | RTS 22/ I | 2.1391 | 4.28 |  | Práce |  |  |  | POL1_
|  | včetně dodávky obdélníkových skruží a zákrytové desky | [24 empty] | SPI
|  | Včetně zřízení podkladní vrstvy ze štěrkopísku v tl. 10 cm, osazení a dodávka obdélníkových betonových skruží a zákrytové desky. | [24 empty] | POP |  | Včetně zřízení podkladní vrstvy ze štěrkopísku v tl. 10 cm, osazení a dodávka obdélníkových betonových skruží a zákrytové desky.
|  | Bez montáže a dodávky vstupního poklopu. | [24 empty] | POP
|  | montážní šachta s vypouštěním : 1 |  | 1 | [22 empty] | VV | 0
|  | VŠ chodník - A15 : 1 |  | 1 | [22 empty] | VV | 0
15 | 899401112R00 | Osazení poklopů litinových šoupátkových | kus | 1 |  | 0 |  | 0 |  | 0 | 21 | 0 | 0.12303 | 0.12 | 0 | 0 | 827-1 | RTS 22/ I | RTS 22/ I | 0.863 | 0.86 |  | Práce |  |  |  | POL1_
|  | včetně podezdění | [24 empty] | SPI
16 | 899721111R00 | Výstražné fólie výstražná fólie pro vodovod, šířka 22 cm | m | 36 |  | 0 |  | 0 |  | 0 | 21 | 0 | 0 | 0 | 0 | 0 | 827-1 | RTS 22/ I | RTS 22/ I | 0.026 | 0.94 |  | Práce |  |  |  | POL1_
17 | 722174214R00 | Montáž potrubí rovného z plastů svařovaného polyfuzně, D přes 25 do 32 mm | m | 35.5 |  | 0 |  | 0 |  | 0 | 21 | 0 | 0.00028 | 0.01 | 0 | 0 | 800-721 | RTS 22/ I | RTS 22/ I | 0.21286 | 7.56 |  | Práce |  |  |  | POL1_
|  | Obsahuje 1 spoj na 4 m délky rozvodu, bez dodávky potrubí, bez montáže a dodávky tvarovek a závěsů. Včetně zednických výpomocí. | [24 empty] | POP |  | Obsahuje 1 spoj na 4 m délky rozvodu, bez dodávky potrubí, bez montáže a dodávky tvarovek a závěsů. Včetně zednických výpomocí.
|  | Včetně pomocného lešení o výšce podlahy do 1900 mm a pro zatížení do 1,5 kPa. | [24 empty] | POP
18 | 722238333R00 | Ventil uzavírací přímý ventil s vypouštěním, vnitřní-vnitřní závit, DN 25, PN 10, mosaz | kus | 1 |  | 0 |  | 0 |  | 0 | 21 | 0 | 0.00067 | 0 | 0 | 0 | 800-721 | RTS 22/ I | RTS 22/ I | 0.227 | 0.23 |  | Práce |  |  |  | POL1_
19 | 230220001R00 | Montáž zemní soupravy pro šoupátka, DN 13 6580 | kus | 1 |  | 0 |  | 0 |  | 0 | 21 | 0 | 0 | 0 | 0 | 0 |  | RTS 22/ I | RTS 22/ I | 0.979 | 0.98 |  | Práce |  |  |  | POL1_
20 | 893412011RA0 | Šachta vodoměrné plastové hranatá, samonosná, výšky 1850 mm | kus | 1 |  | 0 |  | 0 |  | 0 | 21 | 0 | 0.53105 | 0.53 | 0 | 0 | AP-HSV | RTS 22/ I | Součtová | 1.2047 | 1.2 |  | Agregovaná položka |  |  |  | POL2_
|  | Včetně zřízení podkladního betonu v tl. 10 cm vyztuženého sítí 8/100/100. | [24 empty] | POP
21 | 286134111R | trubka plastová vodovodní hladká; HDPE (PE 100); SDR 11,0; PN 16; D = 32,0 mm; s = 3,00 mm | m | 36 |  | 0 |  | 0 |  | 0 | 21 | 0 | 0.00027 | 0.01 | 0 | 0 | SPCM | RTS 22/ I | RTS 22/ I | 0 | 0 |  | Specifikace |  |  |  | POL3_
22 | 42200750R | poklop uliční typ šoupátkový; šedá litina; použití pro vodu; vnitř.pr.D = 127 mm; D = 270,0 mm; výška 265 mm; pro: šoupátka | kus | 1 |  | 0 |  | 0 |  | 0 | 21 | 0 | 0.0113 | 0.01 | 0 | 0 | SPCM | RTS 22/ I | RTS 22/ I | 0 | 0 |  | Specifikace |  |  |  | POL3_
23 | 42228250R | šoupátko pro domovní přípojky pro vodovod; DN 3/4" (vnější pr. potrubí 25 mm); provedení - na obou stranách s hrdlem ISO pro potrubí z PE; PN 16; L = 165 mm; médium pitná voda; těleso tvárná litina | kus | 2 |  | 0 |  | 0 |  | 0 | 21 | 0 | 0.0025 | 0.01 | 0 | 0 | SPCM | RTS 22/ I | RTS 22/ I | 0 | 0 |  | Specifikace |  |  |  | POL3_
24 | 42228310R | šoupátko přírubové měkcetěsnící klínové, s hladkým a rovným průtokovým kanálem; použití vhodné pro instalaci do země; médium pitná voda, neagresivní tekutina; DN 80; l = 180 mm; PN 10,0; těleso tvárná litina; povrch.ochrana vně i uvnitř epoxidovým práškem; standardní provedení bez ručního kola a zemní soupravy | kus | 1 |  | 0 |  | 0 |  | 0 | 21 | 0 | 0.0185 | 0.02 | 0 | 0 | SPCM | RTS 22/ I | RTS 22/ I | 0 | 0 |  | Specifikace |  |  |  | POL3_
25 | 42273350R | pas navrtávací tvárná litina; provedení univerzální, s přírubovým výstupem; PN 16; DN potrubí 80 mm; DN výstupu 40 mm; pro typ potrubí litina, ocel, azbestocementové | kus | 1 |  | 0 |  | 0 |  | 0 | 21 | 0 | 0.066 | 0.07 | 0 | 0 | SPCM | RTS 22/ I | RTS 22/ I | 0 | 0 |  | Specifikace |  |  |  | POL3_
26 | 42293140R | souprava zemní teleskopická pro domovní přípojky se šroub.napojením; DN 3/4" - 2"; krycí hloubka 1,3 - 1,8 m | kus | 1 |  | 0 |  | 0 |  | 0 | 21 | 0 | 0.0033 | 0 | 0 | 0 | SPCM | RTS 22/ I | RTS 22/ I | 0 | 0 |  | Specifikace |  |  |  | POL3_
27 | 55260097610R | kroužek těsnicí s jistícími blokovacími segmenty; DN = 80,0 mm | kus | 1 |  | 0 |  | 0 |  | 0 | 21 | 0 | 0.0002 | 0 | 0 | 0 | SPCM | RTS 22/ I | RTS 22/ I | 0 | 0 |  | Specifikace |  |  |  | POL3_
Díl: | 95 | Dokončovací konstrukce na pozemních stavbách |  |  |  | 0 |  | 0 |  | 0 |  | 0 |  | 0.14 |  | 0 |  |  |  |  | 2.14 | [5 empty] | DIL
28 | 953941210R00 | Osazení drobných kovových výrobků kovových poklopů s rámem o ploše do 1 m2 | kus | 2 |  | 0 |  | 0 |  | 0 | 21 | 0 | 0.04867 | 0.1 | 0 | 0 | 801-4 | RTS 22/ I | RTS 22/ I | 1.07 | 2.14 |  | Práce |  |  |  | POL1_
|  | bez jejich dodání, ale s vysekáním kapes pro upevňovací prvky a s jejich zazděním, zabetonováním nebo zalitím, | [24 empty] | SPI |  | bez jejich dodání, ale s vysekáním kapes pro upevňovací prvky a s jejich zazděním, zabetonováním nebo zalitím,
29 | 28697441R.1 | Poklop kompozitní KOMPODECK A 600 600x600x40 mm, třída A15 | kus | 2 |  | 0 |  | 0 |  | 0 | 21 | 0 | 0.02 | 0.04 | 0 | 0 |  | Vlastní | RTS 22/ I | 0 | 0 |  | Specifikace |  |  |  | POL3_
|  | poklop určen k zadlážení, viz tabulka prvkek P1 nebo obdobný s ostatními typy | [24 empty] | POP
|  | uzamykatelné poklopy, VŠ + montážní šachta : 2 |  | 2 | [22 empty] | VV | 0
Díl: | 99 | Staveništní přesun hmot |  |  |  | 0 |  | 0 |  | 0 |  | 0 |  | 0 |  | 0 |  |  |  |  | 6.64 | [5 empty] | DIL
30 | 998276101R00 | Přesun hmot pro trubní vedení z trub plastových nebo sklolaminátových v otevřeném výkopu | t | 31.3837 |  | 0 |  | 0 |  | 0 | 21 | 0 | 0 | 0 | 0 | 0 | 827-1 | RTS 22/ I | RTS 22/ I | 0.2115 | 6.64 |  | Přesun hmot |  |  |  | POL7_
|  | vodovodu nebo kanalizace ražené nebo hloubené (827 1.1, 827 1.9, 827 2.1, 827 2.9), drobných objektů | [24 empty] | SPI
|  | na vzdálenost 15 m od hrany výkopu nebo od okraje šachty | [24 empty] | POP
[25 empty] | 15 | 21 | DPH
| Celkem |  |  |  |  | 0 | [18 empty] | 0 | 0 | SUM
END
Note on S6: Jedná se o informaci, zda se jedná o položku, která je do rozpočtu zadána z cenové soustavy RTS, nebo vlastní.
Note on T6: Jedná se o název CÚ, která je zadána u položky rozpočtu

## SO SO 03 Pol
Položkový soupis prací a dodávek | [26 empty] | #TypZaznamu#
S: | 3600 | Skatepark v ul. Purkyňova, Česká Lípa | [24 empty] | STA
O: | SO | objekt | [21 empty] | STA |  |  | OBJ
R: | SO 03 | Přípojka elektro | [24 empty] | ROZ
P.č. | Číslo položky | Název položky | MJ | Množství | Cena / MJ | Celkem | Dodávka | Dodávka celk. | Montáž | Montáž celk. | DPH | Cena s DPH | Hmotnost / MJ | Hmotnost celk.(t) | Dem. hmotnost / MJ | Dem. hmotnost celk.(t) | Ceník | Cen. soustava / platnost | Cenová úroveň | Nhod / MJ | Nhod celk. | Dodavatel | Typ položky
Díl: | 21-M | Elektromontáže |  |  |  | 0 |  | 0 |  | 0 |  | 0 |  | 0.12 |  | 0 |  |  |  |  | 11.36 | [5 empty] | DIL
1 | 210010019R00 | Montáž trubek plastových ohebných D 48 mm uložených volně | m | 30 |  | 0 |  | 0 |  | 0 | 21 | 0 | 0 | 0 | 0 | 0 |  | RTS 22/ I | Indiv | 0.0975 | 2.93 |  | Práce |  |  |  | POL1_1
2 | 34571351 | trubka elektroinstalační ohebná dvouplášťová korugovaná (chránička) D 41/50mm, HDPE+LDPE | m | 30 |  | 0 |  | 0 |  | 0 | 21 | 0 | 0.00026 | 0.01 | 0 | 0 |  | Vlastní | Indiv | 0 | 0 |  | Specifikace |  |  |  | POL3_0
3 | 210191504 | Montáž skříní pojistkových tenkocementových přípojkových SP 0 až 2/1, ER 1.0 a 1.1 | kus | 1 |  | 0 |  | 0 |  | 0 | 21 | 0 | 0 | 0 | 0 | 0 |  | Vlastní | Indiv | 0 | 0 |  | Práce |  |  |  | POL1_1
4 | 357116720-2 | rozvaděč elektroměrový kompaktní pilíř ER122/PKP7P jednosazbový | kus | 1 |  | 0 |  | 0 |  | 0 | 21 | 0 | 0.022 | 0.02 | 0 | 0 |  | Vlastní | Indiv | 0 | 0 |  | Specifikace |  |  |  | POL3_0
5 | 210810014R00 | Montáž měděných kabelů CYKY, CYKYD, CYKYDY, NYM, NYY, YSLY 750 V 4x16mm2 uložených volně | m | 36 |  | 0 |  | 0 |  | 0 | 21 | 0 | 0 | 0 | 0 | 0 |  | RTS 22/ I | Indiv | 0.07406 | 2.67 |  | Práce |  |  |  | POL1_1
6 | 341110800R | kabel silový s Cu jádrem CYKY 4x16 mm2 | m | 36 |  | 0 |  | 0 |  | 0 | 21 | 0 | 0.002 | 0.07 | 0 | 0 | SPCM | RTS 22/ I | Indiv | 0 | 0 |  | Specifikace |  |  |  | POL3_0
7 | 210220022R00 | Montáž uzemňovacího vedení vodičů FeZn pomocí svorek v zemi drátem do 10 mm ve městské zástavbě | m | 36 |  | 0 |  | 0 |  | 0 | 21 | 0 | 0 | 0 | 0 | 0 |  | RTS 22/ I | Indiv | 0.16 | 5.76 |  | Práce |  |  |  | POL1_1
8 | 354410730 | drát průměr 10 mm FeZn | kg | 22.32 |  | 0 |  | 0 |  | 0 | 21 | 0 | 0.001 | 0.02 | 0 | 0 |  | Vlastní | Indiv | 0 | 0 |  | Specifikace |  |  |  | POL3_0
|  | 36*0,62 'Přepočtené koeficientem množství : | [24 empty] | VV | 0
|  | 22,32 |  | 22.32 | [22 empty] | VV | 0
9 | 210100422.1 | Ukončení kabelů a vodičů kabelovou koncovkou do 4 žil do 1 kV včetně zapojení do 4x16 mm2 viz, schema | kus | 4 |  | 0 |  | 0 |  | 0 | 21 | 0 | 0 | 0 | 0 | 0 |  | Vlastní | Indiv | 0 | 0 |  | Práce |  |  |  | POL1_1
10 | 210280001 | Zkoušky a prohlídky el rozvodů a zařízení celková prohlídka pro objem mtž prací do 100 000 Kč | kus | 1 |  | 0 |  | 0 |  | 0 | 21 | 0 | 0 | 0 | 0 | 0 |  | Vlastní | Indiv | 0 | 0 |  | Práce |  |  |  | POL1_1
11 | 210280161-1 | Koordinace s ostatními profesemi a správcem | kus | 1 |  | 0 |  | 0 |  | 0 | 21 | 0 | 0 | 0 | 0 | 0 |  | Vlastní | Indiv | 0 | 0 |  | Práce |  |  |  | POL1_1
12 | 210280211 | Měření zemních odporů zemniče prvního nebo samostatného | kus | 1 |  | 0 |  | 0 |  | 0 | 21 | 0 | 0 | 0 | 0 | 0 |  | Vlastní | Indiv | 0 | 0 |  | Práce |  |  |  | POL1_1
13 | 210280351 | Zkoušky kabelů silových do 1 kV, počtu a průřezu žil do 4x25 mm2 | kus | 1 |  | 0 |  | 0 |  | 0 | 21 | 0 | 0 | 0 | 0 | 0 |  | Vlastní | Indiv | 0 | 0 |  | Práce |  |  |  | POL1_1
14 | 210280542 | Měření impedance nulové smyčky okruhu vedení třífázového | kus | 1 |  | 0 |  | 0 |  | 0 | 21 | 0 | 0 | 0 | 0 | 0 |  | Vlastní | Indiv | 0 | 0 |  | Práce |  |  |  | POL1_1
Díl: | C46-M | Zemní práce při extr.mont.pracích |  |  |  | 0 |  | 0 |  | 0 |  | 0 |  | 1.49 |  | 0 |  |  |  |  | 5.92 | [5 empty] | DIL
15 | 460010024R00 | Vytyčení trasy vedení kabelového podzemního v zastavěném prostoru | km | 0.024 |  | 0 |  | 0 |  | 0 | 21 | 0 | 0.03421 | 0 | 0 | 0 |  | RTS 22/ I | Indiv | 4.1 | 0.1 |  | Práce |  |  |  | POL1_1
16 | 460010025 | Zaměření trasy skutečného provedení v zastavěném prostoru | km | 0.024 |  | 0 |  | 0 |  | 0 | 21 | 0 | 0.0099 | 0 | 0 | 0 |  | Vlastní | Indiv | 0 | 0 |  | Práce |  |  |  | POL1_1
17 | 460161172 | Hloubení kabelových rýh ručně š 35 cm hl 80 cm v hornině tř I skupiny 3 | m | 24 |  | 0 |  | 0 |  | 0 | 21 | 0 | 0 | 0 | 0 | 0 |  | Vlastní | Indiv | 0 | 0 |  | Práce |  |  |  | POL1_1
18 | 460230414 | Odkop zeminy ručně s vodorovným přemístěním do 50 m na skládku v hornině tř 3 a 4 | m3 | 1 |  | 0 |  | 0 |  | 0 | 21 | 0 | 0 | 0 | 0 | 0 |  | Vlastní | Indiv | 0 | 0 |  | Práce |  |  |  | POL1_1
19 | 460421082 | Lože kabelů z písku nebo štěrkopísku tl 5 cm nad kabel, kryté plastovou folií, š lože do 50 cm | m | 24 |  | 0 |  | 0 |  | 0 | 21 | 0 | 0.05264 | 1.26 | 0 | 0 |  | Vlastní | Indiv | 0 | 0 |  | Práce |  |  |  | POL1_1
20 | 460470001 | Provizorní zajištění potrubí ve výkopech při křížení s kabelem | kus | 1 |  | 0 |  | 0 |  | 0 | 21 | 0 | 0.0038 | 0 | 0 | 0 |  | Vlastní | Indiv | 0 | 0 |  | Práce |  |  |  | POL1_1
21 | 460470011 | Provizorní zajištění kabelů ve výkopech při jejich křížení | kus | 1 |  | 0 |  | 0 |  | 0 | 21 | 0 | 0.0076 | 0.01 | 0 | 0 |  | Vlastní | Indiv | 0 | 0 |  | Práce |  |  |  | POL1_1
22 | 460510064 | Kabelové prostupy z trub plastových do rýhy s obsypem, průměru do 10 cm | m | 2 |  | 0 |  | 0 |  | 0 | 21 | 0 | 0.108 | 0.22 | 0 | 0 |  | Vlastní | Indiv | 0 | 0 |  | Práce |  |  |  | POL1_1
23 | 460560143R00 | Zásyp rýh ručně šířky 35 cm, hloubky 60 cm, z horniny třídy 3 | m | 24 |  | 0 |  | 0 |  | 0 | 21 | 0 | 0 | 0 | 0 | 0 |  | RTS 22/ I | Indiv | 0.107 | 2.57 |  | Práce |  |  |  | POL1_1
24 | 460561901 | Zásyp rýh nebo jam strojně bez zhutnění v zástavbě | m3 | 1 |  | 0 |  | 0 |  | 0 | 21 | 0 | 0 | 0 | 0 | 0 |  | Vlastní | Indiv | 0 | 0 |  | Práce |  |  |  | POL1_1
25 | 460600021 | Vodorovné přemístění horniny jakékoliv třídy do 50 m | m3 | 1.68 |  | 0 |  | 0 |  | 0 | 21 | 0 | 0 | 0 | 0 | 0 |  | Vlastní | Indiv | 0 | 0 |  | Práce |  |  |  | POL1_1
|  | 24*.35*.2 : | [24 empty] | VV | 0
|  | 1,68 |  | 1.68 | [22 empty] | VV | 0
26 | 460600031 | Příplatek k vodorovnému přemístění horniny za každých dalších 1000 m | m3 | 25.2 |  | 0 |  | 0 |  | 0 | 21 | 0 | 0 | 0 | 0 | 0 |  | Vlastní | Indiv | 0 | 0 |  | Práce |  |  |  | POL1_1
|  | 1.68*15 : | [24 empty] | VV | 0
|  | 25,2 |  | 25.2 | [22 empty] | VV | 0
27 | 460600071-11 | Poplatek za skládku zeminy | t | 2.688 |  | 0 |  | 0 |  | 0 | 21 | 0 | 0 | 0 | 0 | 0 |  | Vlastní | Indiv | 0 | 0 |  | Práce |  |  |  | POL1_1
|  | 1.68*1.6 : | [24 empty] | VV | 0
|  | 2,688 |  | 2.69 | [22 empty] | VV | 0
28 | 460620013R00 | Provizorní úprava terénu se zhutněním, v hornině tř 3 | m2 | 25.2 |  | 0 |  | 0 |  | 0 | 21 | 0 | 0 | 0 | 0 | 0 |  | RTS 22/ I | Indiv | 0.129 | 3.25 |  | Práce |  |  |  | POL1_1
|  | 24*.35*3 : | [24 empty] | VV | 0
|  | 25,2 |  | 25.2 | [22 empty] | VV | 0
Díl: | OST | Ostatní |  |  |  | 0 |  | 0 |  | 0 |  | 0 |  | 0 |  | 0 |  |  |  |  | 0 | [5 empty] | DIL
29 | 580103009-R02 | Dokumentace skutečného provedení stavby | ks | 1 |  | 0 |  | 0 |  | 0 | 21 | 0 | 0 | 0 | 0 | 0 |  | Vlastní | Indiv | 0 | 0 |  | Práce |  |  |  | POL1_1
[25 empty] | 15 | 21 | DPH
| Celkem |  |  |  |  | 0 | [18 empty] | 0 | 0 | SUM
END
Note on S6: Jedná se o informaci, zda se jedná o položku, která je do rozpočtu zadána z cenové soustavy RTS, nebo vlastní.
Note on T6: Jedná se o název CÚ, která je zadána u položky rozpočtu

## SO SO 04 Pol
Položkový soupis prací a dodávek | [26 empty] | #TypZaznamu#
S: | 3600 | Skatepark v ul. Purkyňova, Česká Lípa | [24 empty] | STA
O: | SO | objekt | [21 empty] | STA |  |  | OBJ
R: | SO 04 | Veřejné osvětlení | [24 empty] | ROZ
P.č. | Číslo položky | Název položky | MJ | Množství | Cena / MJ | Celkem | Dodávka | Dodávka celk. | Montáž | Montáž celk. | DPH | Cena s DPH | Hmotnost / MJ | Hmotnost celk.(t) | Dem. hmotnost / MJ | Dem. hmotnost celk.(t) | Ceník | Cen. soustava / platnost | Cenová úroveň | Nhod / MJ | Nhod celk. | Dodavatel | Typ položky
Díl: | M | Elektromontáže, kabeláže |  |  |  | 0 |  | 0 |  | 0 |  | 0 |  | 1.4 |  | 0 |  |  |  |  | 153.65 | [5 empty] | DIL
1 | 210010019R00 | Montáž trubek plastových ohebných D 48 mm uložených volně | m | 450 |  | 0 |  | 0 |  | 0 | 21 | 0 | 0 | 0 | 0 | 0 |  | RTS 22/ I | Indiv | 0.0975 | 43.88 |  | Práce |  |  |  | POL1_9
2 | 34571352 | trubka elektroinstalační ohebná dvouplášťová korugovaná (chránička) D 52/63mm, HDPE+LDPE | m | 450 |  | 0 |  | 0 |  | 0 | 21 | 0 | 0.00035 | 0.16 | 0 | 0 |  | Vlastní | Indiv | 0 | 0 |  | Specifikace |  |  |  | POL3_0
|  | "trasa" 390 : | [24 empty] | VV | 0
|  | "do sloupů" 19*3 : | [24 empty] | VV | 0
|  | "do skříně " 3*1 : | [24 empty] | VV | 0
|  | 450 |  | 450 | [22 empty] | VV | 0
3 | 210100422.1 | Ukončení kabelů a vodičů kabelovou koncovkou do 4 žil do 1 kV včetně zapojení do 4x16 mm2 viz, schema | kus | 38 |  | 0 |  | 0 |  | 0 | 21 | 0 | 0 | 0 | 0 | 0 |  | Vlastní | Indiv | 0 | 0 |  | Práce |  |  |  | POL1_9
4 | 210120102R00 | Montáž pojistkových patron nožových | kus | 9 |  | 0 |  | 0 |  | 0 | 21 | 0 | 0 | 0 | 0 | 0 |  | RTS 22/ I | Indiv | 0.01567 | 0.14 |  | Práce |  |  |  | POL1_9
5 | 35825224R | pojistka nožová 20A nízkoztrátová 2,22W, provedení normální, charakteristika gG | kus | 9 |  | 0 |  | 0 |  | 0 | 21 | 0 | 0.00015 | 0 | 0 | 0 | SPCM | RTS 16/ II | Indiv | 0 | 0 |  | Specifikace |  |  |  | POL3_0
6 | 210220022R00 | Montáž uzemňovacího vedení vodičů FeZn pomocí svorek v zemi drátem do 10 mm ve městské zástavbě | m | 400 |  | 0 |  | 0 |  | 0 | 21 | 0 | 0 | 0 | 0 | 0 |  | RTS 22/ I | Indiv | 0.16 | 64 |  | Práce |  |  |  | POL1_9
|  | "trasa" 360 : | [24 empty] | VV | 0
|  | "do sloupů" 19*2 : | [24 empty] | VV | 0
|  | "do skříně " 2 : | [24 empty] | VV | 0
|  | 400 |  | 400 | [22 empty] | VV | 0
7 | 354410730 | drát průměr 10 mm FeZn | kg | 248 |  | 0 |  | 0 |  | 0 | 21 | 0 | 0.001 | 0.25 | 0 | 0 |  | Vlastní | Indiv | 0 | 0 |  | Specifikace |  |  |  | POL3_0
|  | 400*0,62 'Přepočtené koeficientem množství : | [24 empty] | VV | 0
|  | 248 |  | 248 | [22 empty] | VV | 0
8 | 210220301R00 | Montáž svorek uzemňovacích | kus | 38 |  | 0 |  | 0 |  | 0 | 21 | 0 | 0 | 0 | 0 | 0 |  | RTS 22/ I | Indiv | 0.244 | 9.27 |  | Práce |  |  |  | POL1_9
9 | 354418850 | svorka spojovací SS pro lano D8-10 mm | kus | 38 |  | 0 |  | 0 |  | 0 | 21 | 0 | 0.00023 | 0.01 | 0 | 0 |  | Vlastní | Indiv | 0 | 0 |  | Specifikace |  |  |  | POL3_0
10 | 210280003 | Zkoušky a prohlídky el rozvodů a zařízení celková prohlídka pro objem mtž prací do 1 000 000 Kč | kus | 1 |  | 0 |  | 0 |  | 0 | 21 | 0 | 0 | 0 | 0 | 0 |  | Vlastní | Indiv | 0 | 0 |  | Práce |  |  |  | POL1_9
11 | 210280161-1 | Koordinace s ostatními profesemi a správcem | kus | 1 |  | 0 |  | 0 |  | 0 | 21 | 0 | 0 | 0 | 0 | 0 |  | Vlastní | Indiv | 0 | 0 |  | Práce |  |  |  | POL1_9
12 | 210280211 | Měření zemních odporů zemniče prvního nebo samostatného | kus | 3 |  | 0 |  | 0 |  | 0 | 21 | 0 | 0 | 0 | 0 | 0 |  | Vlastní | Indiv | 0 | 0 |  | Práce |  |  |  | POL1_9
13 | 210280351 | Zkoušky kabelů silových do 1 kV, počtu a průřezu žil do 4x25 mm2 | kus | 3 |  | 0 |  | 0 |  | 0 | 21 | 0 | 0 | 0 | 0 | 0 |  | Vlastní | Indiv | 0 | 0 |  | Práce |  |  |  | POL1_9
14 | 210810014R00 | Montáž měděných kabelů CYKY, CYKYD, CYKYDY, NYM, NYY, YSLY 750 V 4x16mm2 uložených volně | m | 491 |  | 0 |  | 0 |  | 0 | 21 | 0 | 0 | 0 | 0 | 0 |  | RTS 22/ I | Indiv | 0.07406 | 36.36 |  | Práce |  |  |  | POL1_9
|  | "trasa" 390 : | [24 empty] | VV | 0
|  | "do sloupů" 19*5 : | [24 empty] | VV | 0
|  | "do skříně " 3*2 : | [24 empty] | VV | 0
|  | 491 |  | 491 | [22 empty] | VV | 0
15 | 341110800R | kabel silový s Cu jádrem CYKY 4x16 mm2 | m | 491 |  | 0 |  | 0 |  | 0 | 21 | 0 | 0.002 | 0.98 | 0 | 0 | SPCM | RTS 22/ I | Indiv | 0 | 0 |  | Specifikace |  |  |  | POL3_0
16 | 745904112R00 | Příplatek k montáži kabelů za zatažení vodiče a kabelu do 2,00 kg | m | 450 |  | 0 |  | 0 |  | 0 | 21 | 0 | 0 | 0 | 0 | 0 |  | RTS 13/ I | Indiv | 0 | 0 |  | Práce |  |  |  | POL1_9
Díl: | S | Sloupy a svítidla |  |  |  | 0 |  | 0 |  | 0 |  | 0 |  | 0.02 |  | 0 |  |  |  |  | 96.96 | [5 empty] | DIL
17 | 210204011R00 | Montáž stožárů osvětlení ocelových samostatně stojících délky do 12 m | kus | 3 |  | 0 |  | 0 |  | 0 | 21 | 0 | 0 | 0 | 0 | 0 |  | RTS 22/ I | Indiv | 3.4167 | 10.25 |  | Práce |  |  |  | POL1_1
18 | 722- 8,0-P | Silniční stožár přírubový 8m, oboust.zinkovaný | ks | 3 |  | 0 |  | 0 |  | 0 | 21 | 0 | 0 | 0 | 0 | 0 |  | Vlastní | Indiv | 0 | 0 |  | Specifikace |  |  |  | POL3_0
19 | 210204002R00 | Montáž stožárů osvětlení parkových ocelových | kus | 16 |  | 0 |  | 0 |  | 0 | 21 | 0 | 0 | 0 | 0 | 0 |  | RTS 22/ I | Indiv | 1.6833 | 26.93 |  | Práce |  |  |  | POL1_1
20 | 722-SB5 | Sadový stožár bezpaticovy SB5, oboust.zinkovaný | ks | 16 |  | 0 |  | 0 |  | 0 | 21 | 0 | 0 | 0 | 0 | 0 |  | Vlastní | Indiv | 0 | 0 |  | Specifikace |  |  |  | POL3_0
21 | 210202016R00 | Montáž svítidel výbojkových průmyslových stropních závěsných parkových na sloupek | kus | 25 |  | 0 |  | 0 |  | 0 | 21 | 0 | 0 | 0 | 0 | 0 |  | RTS 18/ I | Indiv | 0.71683 | 17.92 |  | Práce |  |  |  | POL1_1
22 | SchAmp-Mn-27W | Svítidlo venkovní LED 27W, neutral bílá | kus | 22 |  | 0 |  | 0 |  | 0 | 21 | 0 | 0 | 0 | 0 | 0 |  | Vlastní | Indiv | 0 | 0 |  | Specifikace |  |  |  | POL3_0
23 | SchAmp-Mn-31W | Svítidlo venkovní LED 31W, neutral. bílá | kus | 3 |  | 0 |  | 0 |  | 0 | 21 | 0 | 0 | 0 | 0 | 0 |  | Vlastní | Indiv | 0 | 0 |  | Specifikace |  |  |  | POL3_0
24 | 210204105R00 | Montáž výložníků osvětlení dvouramenných sloupových hmotnosti do 70 kg | kus | 1 |  | 0 |  | 0 |  | 0 | 21 | 0 | 0 | 0 | 0 | 0 |  | RTS 22/ I | Indiv | 2.1333 | 2.13 |  | Práce |  |  |  | POL1_1
25 | 722-V2-500 | Dvojitý výložník pro stožár typu JB V2x500, oboust.zinkovaný | ks | 1 |  | 0 |  | 0 |  | 0 | 21 | 0 | 0 | 0 | 0 | 0 |  | Vlastní | Indiv | 0 | 0 |  | Specifikace |  |  |  | POL3_0
26 | 210204107R00 | Montáž výložníků osvětlení tříramenných sloupových hmotnosti do 70 kg | kus | 1 |  | 0 |  | 0 |  | 0 | 21 | 0 | 0 | 0 | 0 | 0 |  | RTS 22/ I | Indiv | 2.5833 | 2.58 |  | Práce |  |  |  | POL1_1
27 | 722-V3-500 | Trojitý výložník pro stožár typu JB V3x500, oboust.zinkovaný | ks | 1 |  | 0 |  | 0 |  | 0 | 21 | 0 | 0 | 0 | 0 | 0 |  | Vlastní | Indiv | 0 | 0 |  | Specifikace |  |  |  | POL3_0
28 | 210204109R00 | Montáž výložníků osvětlení čtyřramenných sloupových | kus | 1 |  | 0 |  | 0 |  | 0 | 21 | 0 | 0 | 0 | 0 | 0 |  | RTS 22/ I | Indiv | 2.8333 | 2.83 |  | Práce |  |  |  | POL1_1
29 | 722-V4500 | Čtyřvýložník pro stožár typu JB V4*500, oboust.zinkovaný | ks | 1 |  | 0 |  | 0 |  | 0 | 21 | 0 | 0 | 0 | 0 | 0 |  | Vlastní | Indiv | 0 | 0 |  | Specifikace |  |  |  | POL3_0
30 | 210204201R00 | Montáž elektrovýzbroje stožárů osvětlení 1 okruh | kus | 22 |  | 0 |  | 0 |  | 0 | 21 | 0 | 0 | 0 | 0 | 0 |  | RTS 22/ I | Indiv | 1.3667 | 30.07 |  | Práce |  |  |  | POL1_1
31 | 316722-EKM 2035-1 | stožár.svorkovice IP 43 - 1xE27 | ks | 22 |  | 0 |  | 0 |  | 0 | 21 | 0 | 0 | 0 | 0 | 0 |  | Vlastní | Indiv | 0 | 0 |  | Specifikace |  |  |  | POL3_0
32 | 341110300 | kabel silový s Cu jádrem CYKY 3x1,5 mm2 | m | 110 |  | 0 |  | 0 |  | 0 | 21 | 0 | 0.00012 | 0.01 | 0 | 0 |  | Vlastní | Indiv | 0 | 0 |  | Specifikace |  |  |  | POL3_0
|  | 22*5 : | [24 empty] | VV | 0
|  | 110 |  | 110 | [22 empty] | VV | 0
33 | 210204202R00 | Montáž elektrovýzbroje stožárů osvětlení 2 okruhy | kus | 3 |  | 0 |  | 0 |  | 0 | 21 | 0 | 0 | 0 | 0 | 0 |  | RTS 22/ I | Indiv | 1.4167 | 4.25 |  | Práce |  |  |  | POL1_1
34 | 316722-EKM 2035-2 | stožár.svorkovice IP 43 - 2xE27 | ks | 3 |  | 0 |  | 0 |  | 0 | 21 | 0 | 0 | 0 | 0 | 0 |  | Vlastní | Indiv | 0 | 0 |  | Specifikace |  |  |  | POL3_0
35 | 341110300 | kabel silový s Cu jádrem CYKY 3x1,5 mm2 | m | 54 |  | 0 |  | 0 |  | 0 | 21 | 0 | 0.00012 | 0.01 | 0 | 0 |  | Vlastní | Indiv | 0 | 0 |  | Specifikace |  |  |  | POL3_0
|  | 2*6+3*6+4*6 : | [24 empty] | VV | 0
|  | 54 |  | 54 | [22 empty] | VV | 0
Díl: | 46-M | Zemní práce při extr.mont.pracích - (viz situace a řezy) |  |  |  | 0 |  | 0 |  | 0 |  | 0 |  | 36.13 |  | 0 |  |  |  |  | 152.14 | [5 empty] | DIL
36 | 460010024R00 | Vytyčení trasy vedení kabelového podzemního v zastavěném prostoru | km | 0.352 |  | 0 |  | 0 |  | 0 | 21 | 0 | 0.03421 | 0.01 | 0 | 0 |  | RTS 22/ I | Indiv | 4.1 | 1.44 |  | Práce |  |  |  | POL1_1
37 | 460010025 | Zaměření trasy skutečného provedení v zastavěném prostoru | km | 0.352 |  | 0 |  | 0 |  | 0 | 21 | 0 | 0.0099 | 0 | 0 | 0 |  | Vlastní | Indiv | 0 | 0 |  | Práce |  |  |  | POL1_1
38 | 460050703R00 | Hloubení nezapažených jam pro stožáry veřejného osvětlení ručně v hornině tř 3 | m3 | 19 |  | 0 |  | 0 |  | 0 | 21 | 0 | 0 | 0 | 0 | 0 |  | RTS 22/ I | Indiv | 3.44 | 65.36 |  | Práce |  |  |  | POL1_1
39 | 460080012 | Základové konstrukce z monolitického betonu C 8/10 bez bednění | m3 | 7.488 |  | 0 |  | 0 |  | 0 | 21 | 0 | 2.2563 | 16.9 | 0 | 0 |  | Vlastní | Indiv | 0 | 0 |  | Práce |  |  |  | POL1_1
|  | 16*.6*.6*.9+3*.8*.8*1.2 : | [24 empty] | VV | 0
|  | 7,488 |  | 7.49 | [22 empty] | VV | 0
40 | 460161172 | Hloubení kabelových rýh ručně š 35 cm hl 80 cm v hornině tř I skupiny 3 | m | 352 |  | 0 |  | 0 |  | 0 | 21 | 0 | 0 | 0 | 0 | 0 |  | Vlastní | Indiv | 0 | 0 |  | Práce |  |  |  | POL1_1
41 | 460230414 | Odkop zeminy ručně s vodorovným přemístěním do 50 m na skládku v hornině tř 3 a 4 | m3 | 3 |  | 0 |  | 0 |  | 0 | 21 | 0 | 0 | 0 | 0 | 0 |  | Vlastní | Indiv | 0 | 0 |  | Práce |  |  |  | POL1_1
42 | 460421082 | Lože kabelů z písku nebo štěrkopísku tl 5 cm nad kabel, kryté plastovou folií, š lože do 50 cm | m | 352 |  | 0 |  | 0 |  | 0 | 21 | 0 | 0.05264 | 18.53 | 0 | 0 |  | Vlastní | Indiv | 0 | 0 |  | Práce |  |  |  | POL1_1
43 | 460470001 | Provizorní zajištění potrubí ve výkopech při křížení s kabelem | kus | 4 |  | 0 |  | 0 |  | 0 | 21 | 0 | 0.0038 | 0.02 | 0 | 0 |  | Vlastní | Indiv | 0 | 0 |  | Práce |  |  |  | POL1_1
44 | 460470011 | Provizorní zajištění kabelů ve výkopech při jejich křížení | kus | 3 |  | 0 |  | 0 |  | 0 | 21 | 0 | 0.0076 | 0.02 | 0 | 0 |  | Vlastní | Indiv | 0 | 0 |  | Práce |  |  |  | POL1_1
45 | 460510064 | Kabelové prostupy z trub plastových do rýhy s obsypem, průměru do 10 cm | m | 6 |  | 0 |  | 0 |  | 0 | 21 | 0 | 0.108 | 0.65 | 0 | 0 |  | Vlastní | Indiv | 0 | 0 |  | Práce |  |  |  | POL1_1
46 | 460560143R00 | Zásyp rýh ručně šířky 35 cm, hloubky 60 cm, z horniny třídy 3 | m | 352 |  | 0 |  | 0 |  | 0 | 21 | 0 | 0 | 0 | 0 | 0 |  | RTS 22/ I | Indiv | 0.107 | 37.66 |  | Práce |  |  |  | POL1_1
47 | 460561901 | Zásyp rýh nebo jam strojně bez zhutnění v zástavbě | m3 | 3 |  | 0 |  | 0 |  | 0 | 21 | 0 | 0 | 0 | 0 | 0 |  | Vlastní | Indiv | 0 | 0 |  | Práce |  |  |  | POL1_1
48 | 460600021 | Vodorovné přemístění horniny jakékoliv třídy do 50 m | m3 | 32.128 |  | 0 |  | 0 |  | 0 | 21 | 0 | 0 | 0 | 0 | 0 |  | Vlastní | Indiv | 0 | 0 |  | Práce |  |  |  | POL1_1
|  | "za písewk v trase" 352*.35*.2 : | [24 empty] | VV | 0
|  | "za základy sloupů" 7.488 : | [24 empty] | VV | 0
|  | 32,128 |  | 32.13 | [22 empty] | VV | 0
49 | 460600031 | Příplatek k vodorovnému přemístění horniny za každých dalších 1000 m | m3 | 481.92 |  | 0 |  | 0 |  | 0 | 21 | 0 | 0 | 0 | 0 | 0 |  | Vlastní | Indiv | 0 | 0 |  | Práce |  |  |  | POL1_1
|  | 32.128*15 : | [24 empty] | VV | 0
|  | 481,92 |  | 481.92 | [22 empty] | VV | 0
50 | 460600071-11 | Poplatek za skládku zeminy | t | 51.405 |  | 0 |  | 0 |  | 0 | 21 | 0 | 0 | 0 | 0 | 0 |  | Vlastní | Indiv | 0 | 0 |  | Práce |  |  |  | POL1_1
|  | 32.128*1.6 : | [24 empty] | VV | 0
|  | 51,405 |  | 51.41 | [22 empty] | VV | 0
51 | 460620013R00 | Provizorní úprava terénu se zhutněním, v hornině tř 3 | m2 | 369.6 |  | 0 |  | 0 |  | 0 | 21 | 0 | 0 | 0 | 0 | 0 |  | RTS 22/ I | Indiv | 0.129 | 47.68 |  | Práce |  |  |  | POL1_1
|  | 352*.35*3 : | [24 empty] | VV | 0
|  | 369,6 |  | 369.6 | [22 empty] | VV | 0
Díl: | 58-M | Revize vyhrazených technických zařízení (viz situace) |  |  |  | 0 |  | 0 |  | 0 |  | 0 |  | 0 |  | 0 |  |  |  |  | 0 | [5 empty] | DIL
52 | 580103009-R01 | Dokumentace skutečného provedení stavby | ks | 1 |  | 0 |  | 0 |  | 0 | 21 | 0 | 0 | 0 | 0 | 0 |  | Vlastní | Indiv | 0 | 0 |  | Práce |  |  |  | POL1_1
[25 empty] | 15 | 21 | DPH
| Celkem |  |  |  |  | 0 | [18 empty] | 0 | 0 | SUM
END
Note on S6: Jedná se o informaci, zda se jedná o položku, která je do rozpočtu zadána z cenové soustavy RTS, nebo vlastní.
Note on T6: Jedná se o název CÚ, která je zadána u položky rozpočtu

## SO SO 05 Pol
Položkový soupis prací a dodávek | [26 empty] | #TypZaznamu#
S: | 3600 | Skatepark v ul. Purkyňova, Česká Lípa | [24 empty] | STA
O: | SO | objekt | [21 empty] | STA |  |  | OBJ
R: | SO 05 | Skatepark a dlážděné plochy | [24 empty] | ROZ
P.č. | Číslo položky | Název položky | MJ | Množství | Cena / MJ | Celkem | Dodávka | Dodávka celk. | Montáž | Montáž celk. | DPH | Cena s DPH | Hmotnost / MJ | Hmotnost celk.(t) | Dem. hmotnost / MJ | Dem. hmotnost celk.(t) | Ceník | Cen. soustava / platnost | Cenová úroveň | Nhod / MJ | Nhod celk. | Dodavatel | Typ položky
Díl: | 1 | Zemní práce |  |  |  | 0 |  | 0 |  | 0 |  | 0 |  | 141.25 |  | 8.36 |  |  |  |  | 841.16 | [5 empty] | DIL
1 | 111201101R00 | Odstranění křovin a stromů o průměru do 10 cm při celkové ploše do 1 000 m2 | m2 | 600 |  | 0 |  | 0 |  | 0 | 21 | 0 | 0 | 0 | 0 | 0 | 800-1 | RTS 22/ I | RTS 22/ I | 0.172 | 103.2 |  | Práce |  |  |  | POL1_
|  | s odstraněním kořenů a s případným nutným odklizením křovin a stromů na hromady na vzdálenost do 50 m nebo s naložením na dopravní prostředek, do sklonu terénu 1 : 5, | [24 empty] | SPI |  | s odstraněním kořenů a s případným nutným odklizením křovin a stromů na hromady na vzdálenost do 50 m nebo s naložením na dopravní prostředek, do sklonu terénu 1 : 5,
2 | 113108310R00 | Odstranění podkladů nebo krytů živičných, v ploše jednotlivě do 50 m2, tloušťka vrstvy 100 mm | m2 | 38 |  | 0 |  | 0 |  | 0 | 21 | 0 | 0 | 0 | 0.22 | 8.36 | 822-1 | RTS 22/ I | RTS 22/ I | 0.375 | 14.25 |  | Práce |  |  |  | POL1_
3 | 120901121R00 | Bourání konstrukcí v odkopávkách a prokopávkách z betonu, prostého, pneumatickým kladivem | m3 | 1.95 |  | 0 |  | 0 |  | 0 | 21 | 0 | 0 | 0 | 0 | 0 | 800-1 | RTS 22/ I | RTS 22/ I | 16.54 | 32.25 |  | Práce |  |  |  | POL1_
|  | korytech vodotečí, melioračních kanálech s přemístěním suti na hromady na vzdálenost do 20 m nebo s naložením na dopravní prostředek, | [24 empty] | SPI |  | korytech vodotečí, melioračních kanálech s přemístěním suti na hromady na vzdálenost do 20 m nebo s naložením na dopravní prostředek,
|  | odstranění stáv. beton. žlabu : 13*0,15 |  | 1.95 | [22 empty] | VV | 0
4 | 121101102R00 | Sejmutí ornice s přemístěním na vzdálenost přes 50 do 100 m | m3 | 810 |  | 0 |  | 0 |  | 0 | 21 | 0 | 0 | 0 | 0 | 0 | 800-1 | RTS 22/ I | RTS 22/ I | 0.032 | 25.92 |  | Práce |  |  |  | POL1_
|  | nebo lesní půdy, s vodorovným přemístěním na hromady v místě upotřebení nebo na dočasné či trvalé skládky se složením | [24 empty] | SPI |  | nebo lesní půdy, s vodorovným přemístěním na hromady v místě upotřebení nebo na dočasné či trvalé skládky se složením
|  | 2700*0,3 |  | 810 | [22 empty] | VV | 0
5 | 122207119R00 | Odkopávky nebo prokopávky nezapažené hornina třídy 3, příplatek za lepivost | m3 | 2352.84 |  | 0 |  | 0 |  | 0 | 21 | 0 | 0 | 0 | 0 | 0 | 823-1 | RTS 22/ I | RTS 22/ I | 0.027 | 63.53 |  | Práce |  |  |  | POL1_
|  | při pozemkových úpravách, s přehozením výkopku na vzdálenost do 3 m nebo s naložením na dopravní prostředek, | [24 empty] | SPI |  | při pozemkových úpravách, s přehozením výkopku na vzdálenost do 3 m nebo s naložením na dopravní prostředek,
|  | Odkaz na mn. položky pořadí 6 : 1652,69000 |  | 1652.69 | [22 empty] | VV | 5
|  | Odkaz na mn. položky pořadí 8 : 700,15000 |  | 700.15 | [22 empty] | VV | 5
6 | 122201102R00 | Odkopávky a prokopávky nezapažené v hornině 3 přes 100 do 1 000 m3 | m3 | 1652.69 |  | 0 |  | 0 |  | 0 | 21 | 0 | 0 | 0 | 0 | 0 | 800-1 | RTS 22/ I | RTS 22/ I | 0.187 | 309.05 |  | Práce |  |  |  | POL1_
|  | s přehozením výkopku na vzdálenost do 3 m nebo s naložením na dopravní prostředek, | [24 empty] | SPI
|  | odkopávka plošná pro skladby : | [24 empty] | VV | 0
|  | skatepark 650 mm : 1588*0,65 |  | 1032.2 | [22 empty] | VV | 0
|  | ostatní plochy urovnání +/- 150 mm : | [24 empty] | VV | 0
|  | Odkaz na mn. položky pořadí 14 : 4136,60000*0,15 |  | 620.49 | [22 empty] | VV | 5
7 | 131201110R00 | Hloubení nezapažených jam a zářezů do 50 m3, v hornině 3, hloubení strojně | m3 | 5 |  | 0 |  | 0 |  | 0 | 21 | 0 | 0 | 0 | 0 | 0 | 800-1 | RTS 22/ I | RTS 22/ I | 0.26666 | 1.33 |  | Práce |  |  |  | POL1_
|  | kromě zářezů se šikmými stěnami pro podzemní vedení, s urovnáním dna do předepsaného profilu a spádu, s případným nutným přemístěním ve výkopišti a dále buď s přemístěním výkopku na přilehlém terénu na vzdálenost do 3 m od okraje jámy nebo s naložením na dopravní prostředek, | [24 empty] | SPI |  | kromě zářezů se šikmými stěnami pro podzemní vedení, s urovnáním dna do předepsaného profilu a spádu, s případným nutným přemístěním ve výkopišti a dále buď s přemístěním výkopku na přilehlém terénu na vzdálenost do 3 m od okraje jámy nebo s naložením na dopravní prostředek,
|  | hloubení pro patky založení railů : 0,5*0,5*0,8*25 |  | 5 | [22 empty] | VV | 0
8 | 131201112R00 | Hloubení nezapažených jam a zářezů do 1000 m3, v hornině 3, hloubení strojně | m3 | 700.15 |  | 0 |  | 0 |  | 0 | 21 | 0 | 0 | 0 | 0 | 0 | 800-1 | RTS 22/ I | RTS 22/ I | 0.106 | 74.22 |  | Práce |  |  |  | POL1_
|  | kromě zářezů se šikmými stěnami pro podzemní vedení, s urovnáním dna do předepsaného profilu a spádu, s případným nutným přemístěním ve výkopišti a dále buď s přemístěním výkopku na přilehlém terénu na vzdálenost do 3 m od okraje jámy nebo s naložením na dopravní prostředek, | [24 empty] | SPI |  | kromě zářezů se šikmými stěnami pro podzemní vedení, s urovnáním dna do předepsaného profilu a spádu, s případným nutným přemístěním ve výkopišti a dále buď s přemístěním výkopku na přilehlém terénu na vzdálenost do 3 m od okraje jámy nebo s naložením na dopravní prostředek,
|  | hloubení bazén 1 : 10*10*2,7 |  | 270 | [22 empty] | VV | 0
|  | 10*10*2,1 |  | 210 | [22 empty] | VV | 0
|  | 8*8*1,6 |  | 102.4 | [22 empty] | VV | 0
|  | hloubení bazén 2 : 5*5*3,14*1,5 |  | 117.75 | [22 empty] | VV | 0
9 | 162201102R00 | Vodorovné přemístění výkopku z horniny 1 až 4, na vzdálenost přes 20 do 50 m | m3 | 588.21 |  | 0 |  | 0 |  | 0 | 21 | 0 | 0 | 0 | 0 | 0 | 800-1 | RTS 22/ I | RTS 22/ I | 0.074 | 43.53 |  | Práce |  |  |  | POL1_
|  | po suchu, bez naložení výkopku, avšak se složením bez rozhrnutí, zpáteční cesta vozidla. | [24 empty] | SPI
|  | Odkaz na mn. položky pořadí 12 : 588,21000 |  | 588.21 | [22 empty] | VV | 5
10 | 162701105RT3 | Vodorovné přemístění výkopku z horniny 1 až 4, na vzdálenost přes 9 000 do 10 000 m | m3 | 1764.63 |  | 0 |  | 0 |  | 0 | 21 | 0 | 0 | 0 | 0 | 0 | 800-1 | RTS 22/ I | RTS 22/ I | 0.0052 | 9.18 |  | Práce |  |  |  | POL1_
|  | po suchu, bez naložení výkopku, avšak se složením bez rozhrnutí, zpáteční cesta vozidla. | [24 empty] | SPI
|  | Odkaz na mn. položky pořadí 5 : 2352,84000 |  | 2352.84 | [22 empty] | VV | 5
|  | Odkaz na mn. položky pořadí 12 : 588,21000*-1 |  | -588.21 | [22 empty] | VV | 5
11 | 167101102R00 | Nakládání, skládání, překládání neulehlého výkopku nakládání výkopku přes 100 m3, z horniny 1 až 4 | m3 | 588.21 |  | 0 |  | 0 |  | 0 | 21 | 0 | 0 | 0 | 0 | 0 | 800-1 | RTS 22/ I | RTS 22/ I | 0.053 | 31.18 |  | Práce |  |  |  | POL1_
|  | Odkaz na mn. položky pořadí 12 : 588,21000 |  | 588.21 | [22 empty] | VV | 5
12 | 171102105R00 | Uložení sypaniny do zhutněných násypů dálnic a let z hornin soudržných zhutněných na 103 % PS | m3 | 588.21 |  | 0 |  | 0 |  | 0 | 21 | 0 | 0 | 0 | 0 | 0 | 800-1 | RTS 22/ I | RTS 22/ I | 0.068 | 40 |  | Práce |  |  |  | POL1_
|  | s rozprostřením sypaniny ve vrstvách, s hrubým urovnáním a uzavřením povrchu násypu, | [24 empty] | SPI
|  | částečná modulace ze zemin v místě stavby : | [24 empty] | VV | 0
|  | Odkaz na mn. položky pořadí 5 : 2352,84000*0,25 |  | 588.21 | [22 empty] | VV | 5
13 | 171151101R00 | Hutnění boků násypů z hornin soudržných a sypkých pro jakýkoliv sklon a pro jakoukoliv délku a míru zhutnění svahu. | m2 | 1588 |  | 0 |  | 0 |  | 0 | 21 | 0 | 0 | 0 | 0 | 0 | 800-1 | RTS 22/ I | RTS 22/ I | 0.012 | 19.06 |  | Práce |  |  |  | POL1_
|  | pro jakýkoliv sklon a pro jakoukoliv délku a míru zhutnění svahu, | [24 empty] | SPI
|  | modelace skatepark : 1588 |  | 1588 | [22 empty] | VV | 0
14 | 181101102R00 | Úprava pláně v zářezech v hornině 1 až 4, se zhutněním | m2 | 4136.6 |  | 0 |  | 0 |  | 0 | 21 | 0 | 0 | 0 | 0 | 0 | 800-1 | RTS 22/ I | RTS 22/ I | 0.018 | 74.46 |  | Práce |  |  |  | POL1_
|  | vyrovnáním výškových rozdílů, ploch vodorovných a ploch do sklonu 1 : 5. | [24 empty] | SPI
|  | plocha skatepark : 1588 |  | 1588 | [22 empty] | VV | 0
|  | plocha dlažba : 490 |  | 490 | [22 empty] | VV | 0
|  | EPDM : 200 |  | 200 | [22 empty] | VV | 0
|  | dřevní štěpka : 86,6 |  | 86.6 | [22 empty] | VV | 0
|  | štěrkový trávník : 1772 |  | 1772 | [22 empty] | VV | 0
15 | 199000002R00 | Poplatky za skládku horniny 1- 4, skupina 17 05 04 z Katalogu odpadů | m3 | 588.21 |  | 0 |  | 0 |  | 0 | 21 | 0 | 0 | 0 | 0 | 0 | 800-1 | RTS 22/ I | RTS 22/ I | 0 | 0 |  | Práce |  |  |  | POL1_
|  | Odkaz na mn. položky pořadí 12 : 588,21000 |  | 588.21 | [22 empty] | VV | 5
16 | 583319002R | kamenivo přírodní těžené frakce 32,0 až 63,0 mm; Jihomoravský kraj | t | 141.2475 |  | 0 |  | 0 |  | 0 | 21 | 0 | 1 | 141.25 | 0 | 0 | SPCM | RTS 22/ I | RTS 22/ I | 0 | 0 |  | Specifikace |  |  |  | POL3_
|  | dosypový materiál pro figury skateparku : | [24 empty] | VV | 0
|  | hloubení bazén 1 : 10*3*0,75*1,85 |  | 41.625 | [22 empty] | VV | 0
|  | 10*3*0,65*1,85 |  | 36.075 | [22 empty] | VV | 0
|  | 8*3*0,45*1,85 |  | 19.98 | [22 empty] | VV | 0
|  | hloubení bazén 2 : 10*3,14*0,75*1,85 |  | 43.5675 | [22 empty] | VV | 0
Díl: | 2 | Základy a zvláštní zakládání |  |  |  | 0 |  | 0 |  | 0 |  | 0 |  | 51.06 |  | 0 |  |  |  |  | 62.36 | [5 empty] | DIL
17 | 271313511R00 | Beton podkladní pod základové konstrukce , Beton čerstvý obyčejný; C 12/15; cement: CEM II; struskoportlandský; Dmax = 22 mm; S 3 | m3 | 3.5348 |  | 0 |  | 0 |  | 0 | 21 | 0 | 2.5251 | 8.93 | 0 | 0 | 801-1 | RTS 22/ I | RTS 22/ I | 1.17 | 4.14 |  | Práce |  |  |  | POL1_
|  | prostý | [24 empty] | SPI
|  | podkladní beton ztraceného bednění opěry v ose K-K : ((10,3*3,14)/2+11,105+2+10)*0,9*0,1 |  | 3.5348 | [22 empty] | VV | 0
18 | 274272140RT3 | Zdivo základové z bednicích tvárnic tloušťky 300 mm, výplň betonem C 16/20 | m2 | 39.276 |  | 0 |  | 0 |  | 0 | 21 | 0 | 0.74 | 29.06 | 0 | 0 | 801-1 | RTS 22/ I | RTS 22/ I | 1.1 | 43.2 |  | Práce |  |  |  | POL1_
|  | s výplní betonem, bez výztuže, | [24 empty] | SPI
|  | podkladní beton ztraceného bednění opěry v ose K-K : ((10,3*3,14)/2+11,105+2+10)*1 |  | 39.276 | [22 empty] | VV | 0
19 | 275313611R00 | Beton základových patek prostý třídy C 16/20 | m3 | 5 |  | 0 |  | 0 |  | 0 | 21 | 0 | 2.525 | 12.63 | 0 | 0 | 801-1 | RTS 22/ I | RTS 22/ I | 0.477 | 2.39 |  | Práce |  |  |  | POL1_
|  | Odkaz na mn. položky pořadí 7 : 5,00000 |  | 5 | [22 empty] | VV | 5
20 | 279361821R00 | Výztuž základových zdí z betonářské oceli 10 505(R) | t | 0.43102 |  | 0 |  | 0 |  | 0 | 21 | 0 | 1.0211 | 0.44 | 0 | 0 | 801-1 | RTS 22/ I | RTS 22/ I | 29.292 | 12.63 |  | Práce |  |  |  | POL1_
|  | včetně distančních prvků | [24 empty] | SPI
|  | R10 16 mb/1m2 : 39,5*16*0,62*1,1/1000 |  | 0.43102 | [22 empty] | VV | 0
Díl: | 5 | Komunikace |  |  |  | 0 |  | 0 |  | 0 |  | 0 |  | 549.48 |  | 0 |  |  |  |  | 344.09 | [5 empty] | DIL
21 | 389381001RT3 | Dobetonování prefabrikovaných konstrukcí betonem třídy C 25/30 | m3 | 12.75 |  | 0 |  | 0 |  | 0 | 21 | 0 | 2.5698 | 32.77 | 0 | 0 | 801-2 | RTS 22/ I | RTS 22/ I | 3.929 | 50.09 |  | Práce |  |  |  | POL1_
|  | se zřízením a odstraněním bednění | [24 empty] | SPI
|  | dobetonování žlabu 17 m : 17*0,75 |  | 12.75 | [22 empty] | VV | 0
22 | 564851111RT2 | Podklad ze štěrkodrti s rozprostřením a zhutněním frakce 0-32 mm, tloušťka po zhutnění 150 mm | m2 | 490 |  | 0 |  | 0 |  | 0 | 21 | 0 | 0.378 | 185.22 | 0 | 0 | 822-1 | RTS 22/ I | RTS 22/ I | 0.026 | 12.74 |  | Práce |  |  |  | POL1_
|  | plocha dlažba : 490 |  | 490 | [22 empty] | VV | 0
23 | 564851111RT4 | Podklad ze štěrkodrti s rozprostřením a zhutněním frakce 0-63 mm, tloušťka po zhutnění 150 mm | m2 | 490 |  | 0 |  | 0 |  | 0 | 21 | 0 | 0.378 | 185.22 | 0 | 0 | 822-1 | RTS 22/ I | RTS 22/ I | 0.026 | 12.74 |  | Práce |  |  |  | POL1_
|  | Odkaz na mn. položky pořadí 22 : 490,00000 |  | 490 | [22 empty] | VV | 5
24 | 596215061R00 | Kladení zámkové dlažby do drtě tloušťka dlažby 100 mm, tloušťka lože 40 mm | m2 | 490 |  | 0 |  | 0 |  | 0 | 21 | 0 | 0.0741 | 36.31 | 0 | 0 | 822-1 | RTS 22/ I | RTS 22/ I | 0.548 | 268.52 |  | Práce |  |  |  | POL1_
|  | s provedením lože z kameniva drceného, s vyplněním spár, s dvojitým hutněním a se smetením přebytečného materiálu na krajnici. S dodáním hmot pro lože a výplň spár. | [24 empty] | SPI |  | s provedením lože z kameniva drceného, s vyplněním spár, s dvojitým hutněním a se smetením přebytečného materiálu na krajnici. S dodáním hmot pro lože a výplň spár.
|  | Odkaz na mn. položky pořadí 22 : 490,00000 |  | 490 | [22 empty] | VV | 5
25 | 599008 | specifikace betonová dlažba formát 200x200x100 mm, rovná hrana, barva červená | m2 | 499.8 |  | 0 |  | 0 |  | 0 | 21 | 0 | 0.22 | 109.96 | 0 | 0 |  | Vlastní | Indiv | 0 | 0 |  | Specifikace |  |  |  | POL3_
|  | Odkaz na mn. položky pořadí 24 : 490,00000*1,02 |  | 499.8 | [22 empty] | VV | 5
Díl: | 5A | Skladba souvrství skatepark |  |  |  | 0 |  | 0 |  | 0 |  | 0 |  | 2714.79 |  | 0 |  |  |  |  | 3611.74 | [5 empty] | DIL
26 | 273361821R00 | Výztuž základových desek z betonářské oceli 10 505(R) | t | 2.8221 |  | 0 |  | 0 |  | 0 | 21 | 0 | 1.0217 | 2.88 | 0 | 0 | 801-1 | RTS 22/ I | RTS 22/ I | 23.531 | 66.41 |  | Práce |  |  |  | POL1_
|  | včetně distančních prvků | [24 empty] | SPI
|  | ručně vázaná R10 oka 200/200 uvažovaná hmotnost 8,4 kg/m2 : | [24 empty] | VV | 0
|  | bazén 1 : (8,2-1,5)*3,14*3,76*8,4*1,3/1000 |  | 0.8638 | [22 empty] | VV | 0
|  | (8,158-1,5)*4*3,76*8,4*1,3/1000 |  | 1.0935 | [22 empty] | VV | 0
|  | (6,45-1,2)*3*3,15*8,4*1,3/1000 |  | 0.54177 | [22 empty] | VV | 0
|  | bazén 2 : (6*3,14)*1,57*8,4*1,3/1000 |  | 0.323 | [22 empty] | VV | 0
27 | 273362021R00 | Výztuž základových desek ze svařovaných sítí ze svařovaných sítí | t | 11.1478 |  | 0 |  | 0 |  | 0 | 21 | 0 | 1.057 | 11.78 | 0 | 0 | 801-1 | RTS 22/ I | RTS 22/ I | 15.231 | 169.79 |  | Práce |  |  |  | POL1_
|  | včetně distančních prvků | [24 empty] | SPI
|  | KARI 8/150/150 přesah 2 oka : 1588*1,3*5,4/1000 |  | 11.1478 | [22 empty] | VV | 0
28 | 289971212R00 | Zřízení vrstvy z geotextilie na upraveném povrchu sklon do 1:5, šířka přes 3 do 6 m | m2 | 1846.4305 |  | 0 |  | 0 |  | 0 | 21 | 0 | 3e-05 | 0.06 | 0 | 0 | 800-2 | RTS 22/ I | RTS 22/ I | 0.031 | 57.24 |  | Práce |  |  |  | POL1_
|  | Odkaz na mn. položky pořadí 32 : 1846,43050 |  | 1846.4305 | [22 empty] | VV | 5
29 | 434351141R00 | Bednění stupňů betonovaných na podstupňové desce nebo na terénu přímočarých zřízení | m2 | 131.5815 |  | 0 |  | 0 |  | 0 | 21 | 0 | 0.01693 | 2.23 | 0 | 0 | 801-1 | RTS 22/ I | RTS 22/ I | 1.5396 | 202.58 |  | Práce |  |  |  | POL1_
|  | sch 1 : (0,17+0,3)*8,217*8 |  | 30.8959 | [22 empty] | VV | 0
|  | (0,5+0,5)*(4,609+2,431) |  | 7.04 | [22 empty] | VV | 0
|  | sch 2 : (0,17+0,3)*2,5*10 |  | 11.75 | [22 empty] | VV | 0
|  | grind box1 : (0,5+0,5)*(1,9+3,8+2,4+2,6+3) |  | 13.7 | [22 empty] | VV | 0
|  | grind box2 : (0,5+0,5)*(5,873+0,924+2,2+1,951+2,2) |  | 13.148 | [22 empty] | VV | 0
|  | prvek 3 svisle : (0,3)*(5,519+12,161+1,25) |  | 5.679 | [22 empty] | VV | 0
|  | gb 4 : (0,3+0,3)*3 |  | 1.8 | [22 empty] | VV | 0
|  | gb5 : (0,3*0,3)*4,8 |  | 0.432 | [22 empty] | VV | 0
|  | gb6 : (0,3*0,3)*3,3*2 |  | 0.594 | [22 empty] | VV | 0
|  | sch 3 u SO 06 : (4*9,939)*(0,35+0,5) |  | 33.7926 | [22 empty] | VV | 0
|  | žlab 17 m : 17*(0,5+0,25) |  | 12.75 | [22 empty] | VV | 0
30 | 434351142R00 | Bednění stupňů betonovaných na podstupňové desce nebo na terénu přímočarých odstranění | m2 | 131.5815 |  | 0 |  | 0 |  | 0 | 21 | 0 | 0 | 0 | 0 | 0 | 801-1 | RTS 22/ I | RTS 22/ I | 0.26 | 34.21 |  | Práce |  |  |  | POL1_
|  | Odkaz na mn. položky pořadí 29 : 131,58152 |  | 131.5815 | [22 empty] | VV | 5
31 | 564871111RT2 | Podklad ze štěrkodrti s rozprostřením a zhutněním frakce 0-32 mm, tloušťka po zhutnění 250 mm | m2 | 3176 |  | 0 |  | 0 |  | 0 | 21 | 0 | 0.55125 | 1750.77 | 0 | 0 | 822-1 | RTS 22/ I | RTS 22/ I | 0.027 | 85.75 |  | Práce |  |  |  | POL1_
|  | hutněno po vrtvách : 1588*2 |  | 3176 | [22 empty] | VV | 0
32 | 631316211RT4 | Mazanina z betonu prostého speciální povrchové úpravy mazanin povrchový vsyp strojně hlazený, směsí s karbidem | m2 | 1846.4305 |  | 0 |  | 0 |  | 0 | 21 | 0 | 0.005 | 9.23 | 0 | 0 | 801-1 | RTS 22/ I | RTS 22/ I | 0.178 | 328.66 |  | Práce |  |  |  | POL1_
|  | (z kameniva) hlazená dřevěným hladítkem | [24 empty] | SPI
|  | plocha skatepark : 1588 |  | 1588 | [22 empty] | VV | 0
|  | bazén 1 : (8,2-1,5)*3,14*3,76 |  | 79.1029 | [22 empty] | VV | 0
|  | (8,158-1,5)*4*3,76 |  | 100.1363 | [22 empty] | VV | 0
|  | (6,45-1,2)*3*3,15 |  | 49.6125 | [22 empty] | VV | 0
|  | bazén 2 : (6*3,14)*1,57 |  | 29.5788 | [22 empty] | VV | 0
33 | 631317110R00 | Mazanina z betonu prostého řezání dilatačních spár v čerstvém betonu prostém, hloubky 0-100 mm | m | 924 |  | 0 |  | 0 |  | 0 | 21 | 0 | 0 | 0 | 0 | 0 | 801-1 | RTS 22/ I | RTS 22/ I | 0.058 | 53.59 |  | Práce |  |  |  | POL1_
|  | (z kameniva) hlazená dřevěným hladítkem | [24 empty] | SPI
|  | 1848/2 |  | 924 | [22 empty] | VV | 0
34 | 631319151R00 | Příplatek za přehlazení povrchu tloušťka mazaniny do 80 mm | m3 | 60.8555 |  | 0 |  | 0 |  | 0 | 21 | 0 | 0 | 0 | 0 | 0 | 801-1 | RTS 22/ I | RTS 22/ I | 2.7 | 164.31 |  | Práce |  |  |  | POL1_
|  | betonové mazaniny min. B 10 ocelovým hladítkem | [24 empty] | SPI
|  | bazén 1 : (8,2-1,5)*3,14*3,76*0,2 |  | 15.8206 | [22 empty] | VV | 0
|  | (8,158-1,5)*4*3,76*0,2 |  | 20.0273 | [22 empty] | VV | 0
|  | (6,45-1,2)*3*3,15*0,2 |  | 9.9225 | [22 empty] | VV | 0
|  | bazén 2 : (6*3,14)*1,57*0,2 |  | 5.9158 | [22 empty] | VV | 0
|  | grind box1 : (0,4*0,5)*(1,9+3,8+2,4+2,6+3) |  | 2.74 | [22 empty] | VV | 0
|  | grind box2 : (0,4*0,5)*(5,873+0,924+2,2+1,951+2,2) |  | 2.6296 | [22 empty] | VV | 0
|  | prvek 3 svisle : (0,3*0,2)*(5,519+12,161+1,25) |  | 1.1358 | [22 empty] | VV | 0
|  | gb 4 : (0,3*0,7)*3 |  | 0.63 | [22 empty] | VV | 0
|  | gb5 : (0,3*0,45)*4,8 |  | 0.648 | [22 empty] | VV | 0
|  | gb6 : (0,7*0,3)*3,3*2 |  | 1.386 | [22 empty] | VV | 0
35 | 631319153R00 | Příplatek za přehlazení povrchu tloušťka mazaniny od 80 mm do 120 mm | m3 | 311.8055 |  | 0 |  | 0 |  | 0 | 21 | 0 | 0 | 0 | 0 | 0 | 801-1 | RTS 22/ I | RTS 22/ I | 1.35 | 420.94 |  | Práce |  |  |  | POL1_
|  | betonové mazaniny min. B 10 ocelovým hladítkem | [24 empty] | SPI
|  | Odkaz na mn. položky pořadí 37 : 311,80550 |  | 311.8055 | [22 empty] | VV | 5
36 | 216341122R01 | Beton stříkaný stěn. - příplatek za stříkané povrchy stěn a rádiusů | m2 | 258.4305 |  | 0 |  | 0 |  | 0 | 21 | 0 | 0.47438 | 122.59 | 0 | 0 |  | Vlastní | RTS 22/ I | 0.912 | 235.69 |  | Práce |  |  |  | POL1_
|  | bazén 1 : (8,2-1,5)*3,14*3,76 |  | 79.1029 | [22 empty] | VV | 0
|  | (8,158-1,5)*4*3,76 |  | 100.1363 | [22 empty] | VV | 0
|  | (6,45-1,2)*3*3,15 |  | 49.6125 | [22 empty] | VV | 0
|  | bazén 2 : (6*3,14)*1,57 |  | 29.5788 | [22 empty] | VV | 0
37 | 380316131RT3C | Beton komplet.konstr.vodostav.C 35/45 tl. do 20 cm, beton prostý, vliv prostředí XF3 | m3 | 311.8055 |  | 0 |  | 0 |  | 0 | 21 | 0 | 2.6127 | 814.64 | 0 | 0 |  | Vlastní | Indiv | 5.749 | 1792.57 |  | Práce |  |  |  | POL1_
|  | plocha skatepark : 1588*0,15 |  | 238.2 | [22 empty] | VV | 0
|  | plochy bazénů a překážek : | [24 empty] | VV | 0
|  | bazén 1 : (8,2-1,5)*3,14*3,76*0,2 |  | 15.8206 | [22 empty] | VV | 0
|  | (8,158-1,5)*4*3,76*0,2 |  | 20.0273 | [22 empty] | VV | 0
|  | (6,45-1,2)*3*3,15*0,2 |  | 9.9225 | [22 empty] | VV | 0
|  | bazén 2 : (6*3,14)*1,57*0,2 |  | 5.9158 | [22 empty] | VV | 0
|  | grind box1 : (0,4*0,5)*(1,9+3,8+2,4+2,6+3) |  | 2.74 | [22 empty] | VV | 0
|  | grind box2 : (0,4*0,5)*(5,873+0,924+2,2+1,951+2,2) |  | 2.6296 | [22 empty] | VV | 0
|  | prvek 3 svisle : (0,3*0,2)*(5,519+12,161+1,25) |  | 1.1358 | [22 empty] | VV | 0
|  | gb 4 : (0,3*0,7)*3 |  | 0.63 | [22 empty] | VV | 0
|  | gb5 : (0,3*0,45)*4,8 |  | 0.648 | [22 empty] | VV | 0
|  | gb6 : (0,7*0,3)*3,3*2 |  | 1.386 | [22 empty] | VV | 0
|  | doplnění 17 m žlabu : 17*0,75 |  | 12.75 | [22 empty] | VV | 0
38 | 5A_1 | Provedení probarvených části dle odstínů výkresu B.5.1 | m2 | 1846 |  | 0 |  | 0 |  | 0 | 21 | 0 | 0 | 0 | 0 | 0 |  | Vlastní | Indiv | 0 | 0 |  | Práce |  |  |  | POL1_
39 | 67352004R | geotextilie PET; funkce drenážní, separační, ochranná, filtrační; plošná hmotnost 300 g/m2 | m2 | 2031.0736 |  | 0 |  | 0 |  | 0 | 21 | 0 | 0.0003 | 0.61 | 0 | 0 | SPCM | RTS 22/ I | RTS 22/ I | 0 | 0 |  | Specifikace |  |  |  | POL3_
|  | Odkaz na mn. položky pořadí 28 : 1846,43050*1,1 |  | 2031.0736 | [22 empty] | VV | 5
40 | 080165191009R | Čerpadlo na beton ELBA | Sh | 150 |  | 0 |  | 0 |  | 0 | 21 | 0 | 0 | 0 | 0 | 0 | STROJ | RTS 22/ I | RTS 22/ I | 0 | 0 |  | Stroj |  |  |  | POL6_
|  | 300/6*3 |  | 150 | [22 empty] | VV | 0
Díl: | 91 | Doplňující práce na komunikaci |  |  |  | 0 |  | 0 |  | 0 |  | 0 |  | 40.55 |  | 0 |  |  |  |  | 47 | [5 empty] | DIL
41 | 917862111R00 | Osazení silničního nebo chodníkového betonového obrubníku stojatého, s boční opěrou z betonu prostého, do lože z betonu prostého C 12/15 | m | 172.809 |  | 0 |  | 0 |  | 0 | 21 | 0 | 0.188 | 32.49 | 0 | 0 | 822-1 | RTS 22/ I | RTS 22/ I | 0.272 | 47 |  | Práce |  |  |  | POL1_
|  | S dodáním hmot pro lože tl. 80-100 mm. | [24 empty] | SPI
|  | (10,521+5,363+11,935+5,917+10,965+1,888+1,854+11,898) |  | 60.341 | [22 empty] | VV | 0
|  | (11,819+4,731+8,436+6,481+3,225+9,729) |  | 44.421 | [22 empty] | VV | 0
|  | (6,473+2+2,869+6,456+2+0,3+14,042+10,57+2,6+11,105+9,632) |  | 68.047 | [22 empty] | VV | 0
42 | 59217003R | obrubník parkový materiál beton; l = 1000,0 mm; š = 80,0 mm; h = 250,0 mm; barva přírodní | kus | 180 |  | 0 |  | 0 |  | 0 | 21 | 0 | 0.04477 | 8.06 | 0 | 0 | SPCM | RTS 22/ I | RTS 22/ I | 0 | 0 |  | Specifikace |  |  |  | POL3_
Díl: | 95 | Dokončovací konstrukce na pozemních stavbách |  |  |  | 0 |  | 0 |  | 0 |  | 0 |  | 0.05 |  | 0 |  |  |  |  | 126 | [5 empty] | DIL
43 | 953943122R00 | Osazování jiných kovových výrobků do betonu (např. kotev) se zajištěním polohy k bednění nebo k výztuži před zabetonováním přes 1 kg do 5 kg/kus | kus | 315 |  | 0 |  | 0 |  | 0 | 21 | 0 | 0.00015 | 0.05 | 0 | 0 | 801-1 | RTS 22/ I | RTS 22/ I | 0.4 | 126 |  | Práce |  |  |  | POL1_
|  | osazování výrobků ostatních jinde neuvedených, bez dodání | [24 empty] | SPI
|  | OCELOVÉ HRANY 50/150/4 : | [24 empty] | VV | 0
|  | (19,089+11+11,847+4,542+2,3+3,038+3,587+4,609+5,785) |  | 65.797 | [22 empty] | VV | 0
|  | (1,422+6,5+5,27+10,32+11+16,9+11,105+6,9305+10,569+13,905+10) |  | 103.9215 | [22 empty] | VV | 0
|  | KOPING TR 60 mm/4 mm : ((8,149*3,14)+(8,158*3,14)+(6,545*3)) |  | 70.839 | [22 empty] | VV | 0
|  | (7,723*3,14) |  | 24.2502 | [22 empty] | VV | 0
|  | GRASS GAP : (3,5+3,5) |  | 7 | [22 empty] | VV | 0
|  | GRING BOX : (17+3+3+2+5) |  | 30 | [22 empty] | VV | 0
|  | RAIL FLATBAR : (10) |  | 10 | [22 empty] | VV | 0
[27 empty] | VV | 0
|  | POLEJAM : (1,5+1,5) |  | 3 | [22 empty] | VV | 0
|  | 0,1923 |  | 0.1923 | [22 empty] | VV | 0
Díl: | 99 | Staveništní přesun hmot |  |  |  | 0 |  | 0 |  | 0 |  | 0 |  | 0 |  | 0 |  |  |  |  | 38.47 | [5 empty] | DIL
44 | 998224111R00 | Přesun hmot komunikací, kryt monolitický betonový jakékoliv délky objektu | t | 3497.1673 |  | 0 |  | 0 |  | 0 | 21 | 0 | 0 | 0 | 0 | 0 | 822-1 | RTS 22/ I | RTS 22/ I | 0.011 | 38.47 |  | Přesun hmot |  |  |  | POL7_
|  | vodorovně do 200 m | [24 empty] | SPI
Díl: | 767 | Konstrukce zámečnické |  |  |  | 0 |  | 0 |  | 0 |  | 0 |  | 3.8 |  | 0 |  |  |  |  | 999.87 | [5 empty] | DIL
45 | 767995102R00 | Výroba a montáž atypických kovovových doplňků staveb hmotnosti přes 5 do 10 kg | kg | 3247.447 |  | 0 |  | 0 |  | 0 | 21 | 0 | 6e-05 | 0.19 | 0 | 0 | 800-767 | RTS 22/ I | RTS 22/ I | 0.304 | 987.22 |  | Práce |  |  |  | POL1_
|  | RAIL - LÁMANÝ : | [24 empty] | VV | 0
|  | jekl 40/150/4 8,9 kg/m : (2,885+1,026+1,026+0,935+0,935+2,835)*8,9 |  | 85.8138 | [22 empty] | VV | 0
|  | TR 60 mm 6,82 kg/mb : (2,885+2,835)*6,82 |  | 39.0104 | [22 empty] | VV | 0
|  | pracny navařené 50x300x4 mm - pásovina 30/4 0,54 kg/m : 8*0,3*0,54 |  | 1.296 | [22 empty] | VV | 0
|  | RAIL PYRAMIDA : | [24 empty] | VV | 0
|  | 40/150/4 : (1,2+1,876+1,2)*8,9 |  | 38.0564 | [22 empty] | VV | 0
|  | pracny : 4*0,3*0,54 |  | 0.648 | [22 empty] | VV | 0
|  | GRINDBOX PYRAMIDA : | [24 empty] | VV | 0
|  | 40/150/4 : (1,2+1,876+1,2)*8,9 |  | 38.0564 | [22 empty] | VV | 0
|  | 30/4 : 0,3*4*0,54 |  | 0.648 | [22 empty] | VV | 0
|  | oplechováíní 6 mm shora : (2)*3,85 |  | 7.7 | [22 empty] | VV | 0
|  | RAIL - ACKO : | [24 empty] | VV | 0
|  | 40/150/4 : (1,19+2,54+2,54+0,95+1,19)*8,9 |  | 74.849 | [22 empty] | VV | 0
|  | TR 60 : (2,54+2,54)*6,82 |  | 34.6456 | [22 empty] | VV | 0
|  | 30/4 : (0,3*6)*0,54 |  | 0.972 | [22 empty] | VV | 0
|  | GRINDBOX ACKO : | [24 empty] | VV | 0
|  | 40/150/4 : (1,1+2,546+2,546+1,2+0,95)*8,9 |  | 74.2438 | [22 empty] | VV | 0
|  | 30/4 : 6*0,3*0,54 |  | 0.972 | [22 empty] | VV | 0
|  | oplechování 6 mm shora : (2,54+2,54)*3,85 |  | 19.558 | [22 empty] | VV | 0
|  | OCELOVÉ HRANY 50/150/4 : | [24 empty] | VV | 0
|  | (19,089+11+11,847+4,542+2,3+3,038+3,587+4,609+5,785)*9,8 |  | 644.8106 | [22 empty] | VV | 0
|  | (1,422+6,5+5,27+10,32+11+16,9+11,105+6,9305+10,569+13,905+10)*9,8 |  | 1018.4307 | [22 empty] | VV | 0
|  | KOPING TR 60 mm/4 mm : ((8,149*3,14)+(8,158*3,14)+(6,545*3))*6,82 |  | 483.1218 | [22 empty] | VV | 0
|  | (7,723*3,14)*6,82 |  | 165.3865 | [22 empty] | VV | 0
|  | GRASS GAP : (3,5+3,5)*9,8 |  | 68.6 | [22 empty] | VV | 0
|  | GRING BOX : (17+3+3+2+5)*9,8 |  | 294 | [22 empty] | VV | 0
|  | RAIL FLATBAR : (10)*6,82 |  | 68.2 | [22 empty] | VV | 0
|  | (0,6*12)*8,9 |  | 64.08 | [22 empty] | VV | 0
|  | (24)*0,3*0,54 |  | 3.888 | [22 empty] | VV | 0
|  | POLEJAM : (1,5+1,5)*6,82 |  | 20.46 | [22 empty] | VV | 0
46 | 767998004 | Osazení a dodávka překážky ,,Hydrant" | soubor | 1 |  | 0 |  | 0 |  | 0 | 21 | 0 | 0 | 0 | 0 | 0 |  | Vlastní | Indiv | 0 | 0 |  | Práce |  |  |  | POL1_
47 | 13312471R | tyč ocelová tvarovaná kruhová válcovaná za tepla E335 (11600); d = 60,0 mm | t | 0.75009 |  | 0 |  | 0 |  | 0 | 21 | 0 | 1 | 0.75 | 0 | 0 | SPCM | RTS 22/ I | RTS 22/ I | 0 | 0 |  | Specifikace |  |  |  | POL3_
|  | RAIL - LÁMANÝ : | [24 empty] | VV | 0
|  | TR 60 mm 6,82 kg/mb : (2,885+2,835)*6,82 |  | 39.0104 | [22 empty] | VV | 0
|  | RAIL - ACKO : | [24 empty] | VV | 0
|  | TR 60 : (2,54+2,54)*6,82 |  | 34.6456 | [22 empty] | VV | 0
|  | KOPING TR 60 mm/4 mm : ((8,149*3,14)+(8,158*3,14)+(6,545*3))*6,82 |  | 483.1218 | [22 empty] | VV | 0
|  | RAIL FLATBAR : (10)*6,82 |  | 68.2 | [22 empty] | VV | 0
|  | POLEJAM : (1,5+1,5)*6,82 |  | 20.46 | [22 empty] | VV | 0
|  | Mezisoučet |  | 645.4378 | [22 empty] | VV | 1
|  | -645,43+645,43*1,15/1000 |  | -644.6878 | [22 empty] | VV | 0
48 | 14587795R.1 | Profil obdélník. uzavř.svařovaný E335 , obdélníkový jekl, pásky | t | 2.858 |  | 0 |  | 0 |  | 0 | 21 | 0 | 1 | 2.86 | 0 | 0 |  | Vlastní | RTS 22/ I | 0 | 0 |  | Specifikace |  |  |  | POL3_
|  | RAIL - LÁMANÝ : | [24 empty] | VV | 0
|  | jekl 40/150/4 8,9 kg/m : (2,885+1,026+1,026+0,935+0,935+2,835)*8,9 |  | 85.8138 | [22 empty] | VV | 0
|  | pracny navařené 50x300x4 mm - pásovina 30/4 0,54 kg/m : 8*0,3*0,54 |  | 1.296 | [22 empty] | VV | 0
|  | RAIL PYRAMIDA : | [24 empty] | VV | 0
|  | 40/150/4 : (1,2+1,876+1,2)*8,9 |  | 38.0564 | [22 empty] | VV | 0
|  | pracny : 4*0,3*0,54 |  | 0.648 | [22 empty] | VV | 0
|  | GRINDBOX PYRAMIDA : | [24 empty] | VV | 0
|  | 40/150/4 : (1,2+1,876+1,2)*8,9 |  | 38.0564 | [22 empty] | VV | 0
|  | 30/4 : 0,3*4*0,54 |  | 0.648 | [22 empty] | VV | 0
|  | oplechováíní 6 mm shora : (2)*3,85 |  | 7.7 | [22 empty] | VV | 0
|  | RAIL - ACKO : | [24 empty] | VV | 0
|  | 40/150/4 : (1,19+2,54+2,54+0,95+1,19)*8,9 |  | 74.849 | [22 empty] | VV | 0
|  | 30/4 : (0,3*6)*0,54 |  | 0.972 | [22 empty] | VV | 0
|  | GRINDBOX ACKO : | [24 empty] | VV | 0
|  | 40/150/4 : (1,1+2,546+2,546+1,2+0,95)*8,9 |  | 74.2438 | [22 empty] | VV | 0
|  | 30/4 : 6*0,3*0,54 |  | 0.972 | [22 empty] | VV | 0
|  | OCELOVÉ HRANY 50/150/4 : | [24 empty] | VV | 0
|  | (19,089+11+11,847+4,542+2,3+3,038+3,587+4,609+5,785)*9,8 |  | 644.8106 | [22 empty] | VV | 0
|  | (1,422+6,5+5,27+10,32+11+16,9+11,105+6,9305+10,569+13,905+10)*9,8 |  | 1018.4307 | [22 empty] | VV | 0
|  | GRASS GAP : (3,5+3,5)*9,8 |  | 68.6 | [22 empty] | VV | 0
|  | GRING BOX : (17+3+3+2+5)*9,8 |  | 294 | [22 empty] | VV | 0
|  | RAIL FLATBAR : (10)*6,82 |  | 68.2 | [22 empty] | VV | 0
|  | (0,6*12)*8,9 |  | 64.08 | [22 empty] | VV | 0
|  | (24)*0,3*0,54 |  | 3.888 | [22 empty] | VV | 0
|  | Mezisoučet |  | 2485.2647 | [22 empty] | VV | 1
|  | převod na t + prořez 15% : -2485,2647+2485,26/1000*1,15 |  | -2482.4066 | [22 empty] | VV | 0
49 | 998767101R00 | Přesun hmot pro kovové stavební doplňk. konstrukce v objektech výšky do 6 m | t | 3.803 |  | 0 |  | 0 |  | 0 | 21 | 0 | 0 | 0 | 0 | 0 | 800-767 | RTS 22/ I | RTS 22/ I | 3.327 | 12.65 |  | Přesun hmot |  |  |  | POL7_
|  | 50 m vodorovně | [24 empty] | SPI
Díl: | 783 | Nátěry |  |  |  | 0 |  | 0 |  | 0 |  | 0 |  | 0.07 |  | 0 |  |  |  |  | 26.62 | [5 empty] | DIL
50 | 783126250R00 | Nátěry ocelových konstrukcí syntetické D - ocelové konstrukce plnostěnné, jednonásobné + 2x email | m2 | 143.9146 |  | 0 |  | 0 |  | 0 | 21 | 0 | 0.0005 | 0.07 | 0 | 0 | 800-783 | RTS 22/ I | RTS 22/ I | 0.185 | 26.62 |  | Práce |  |  |  | POL1_
|  | na vzduchu schnoucí | [24 empty] | SPI
|  | RAIL - LÁMANÝ : | [24 empty] | VV | 0
|  | jekl 40/150/4 8,9 kg/m : (2,885+1,026+1,026+0,935+0,935+2,835)*0,38 |  | 3.664 | [22 empty] | VV | 0
|  | TR 60 mm 6,82 kg/mb : (2,885+2,835)*0,18 |  | 1.0296 | [22 empty] | VV | 0
|  | pracny navařené 50x300x4 mm - pásovina 30/4 0,54 kg/m : 8*0,3 |  | 2.4 | [22 empty] | VV | 0
|  | RAIL PYRAMIDA : | [24 empty] | VV | 0
|  | 40/150/4 : (1,2+1,876+1,2)*0,38 |  | 1.6249 | [22 empty] | VV | 0
|  | pracny : 4*0,3 |  | 1.2 | [22 empty] | VV | 0
|  | GRINDBOX PYRAMIDA : | [24 empty] | VV | 0
|  | 40/150/4 : (1,2+1,876+1,2)*0,38 |  | 1.6249 | [22 empty] | VV | 0
|  | 30/4 : 0,3*4 |  | 1.2 | [22 empty] | VV | 0
|  | oplechováíní 6 mm shora : (2) |  | 2 | [22 empty] | VV | 0
|  | RAIL - ACKO : | [24 empty] | VV | 0
|  | 40/150/4 : (1,19+2,54+2,54+0,95+1,19)*0,38 |  | 3.1958 | [22 empty] | VV | 0
|  | TR 60 : (2,54+2,54)*0,19 |  | 0.9652 | [22 empty] | VV | 0
|  | 30/4 : (0,3*6) |  | 1.8 | [22 empty] | VV | 0
|  | GRINDBOX ACKO : | [24 empty] | VV | 0
|  | 40/150/4 : (1,1+2,546+2,546+1,2+0,95)*0,38 |  | 3.17 | [22 empty] | VV | 0
|  | 30/4 : 6*0,3 |  | 1.8 | [22 empty] | VV | 0
|  | oplechování 6 mm shora : (2,54+2,54) |  | 5.08 | [22 empty] | VV | 0
|  | OCELOVÉ HRANY 50/150/4 : | [24 empty] | VV | 0
|  | (19,089+11+11,847+4,542+2,3+3,038+3,587+4,609+5,785)*0,4 |  | 26.3188 | [22 empty] | VV | 0
|  | (1,422+6,5+5,27+10,32+11+16,9+11,105+6,9305+10,569+13,905+10)*0,4 |  | 41.5686 | [22 empty] | VV | 0
|  | KOPING TR 60 mm/4 mm : ((8,149*3,14)+(8,158*3,14)+(6,545*3))*0,19 |  | 13.4594 | [22 empty] | VV | 0
|  | (7,723*3,14)*0,19 |  | 4.6075 | [22 empty] | VV | 0
|  | GRASS GAP : (3,5+3,5)*0,4 |  | 2.8 | [22 empty] | VV | 0
|  | GRING BOX : (17+3+3+2+5)*0,4 |  | 12 | [22 empty] | VV | 0
|  | RAIL FLATBAR : (10)*0,19 |  | 1.9 | [22 empty] | VV | 0
|  | (0,6*12)*0,38 |  | 2.736 | [22 empty] | VV | 0
|  | (24)*0,3 |  | 7.2 | [22 empty] | VV | 0
|  | POLEJAM : (1,5+1,5)*0,19 |  | 0.57 | [22 empty] | VV | 0
Díl: | D96 | Přesuny suti a vybouraných hmot |  |  |  | 0 |  | 0 |  | 0 |  | 0 |  | 0 |  | 0 |  |  |  |  | 4.93 | [5 empty] | DIL
51 | 979087212R00 | Nakládání na dopravní prostředky suti | t | 8.36 |  | 0 |  | 0 |  | 0 | 21 | 0 | 0 | 0 | 0 | 0 | 822-1 | RTS 22/ I | RTS 22/ I | 0.099 | 0.83 |  | Přesun suti |  |  |  | POL8_
|  | pro vodorovnou dopravu | [24 empty] | SPI
52 | 979081111RT3 | Odvoz suti a vybouraných hmot na skládku do 1 km | t | 8.36 |  | 0 |  | 0 |  | 0 | 21 | 0 | 0 | 0 | 0 | 0 | 801-3 | RTS 22/ I | RTS 22/ I | 0.49 | 4.1 |  | Přesun suti |  |  |  | POL8_
|  | Včetně naložení na dopravní prostředek a složení na skládku, bez poplatku za skládku. | [24 empty] | POP
53 | 979081121RT3 | Odvoz suti a vybouraných hmot na skládku příplatek za každý další 1 km | t | 8.36 |  | 0 |  | 0 |  | 0 | 21 | 0 | 0 | 0 | 0 | 0 | 801-3 | RTS 22/ I | Indiv | 0 | 0 |  | Přesun suti |  |  |  | POL8_
54 | 979990121R00 | Poplatek za skládku asfaltové pásy, skupina 17 03 02 z Katalogu odpadů | t | 8.36 |  | 0 |  | 0 |  | 0 | 21 | 0 | 0 | 0 | 0 | 0 | 801-3 | RTS 22/ I | RTS 22/ I | 0 | 0 |  | Přesun suti |  |  |  | POL8_
[25 empty] | 15 | 21 | DPH
| Celkem |  |  |  |  | 0 | [18 empty] | 0 | 0 | SUM
END
Note on S6: Jedná se o informaci, zda se jedná o položku, která je do rozpočtu zadána z cenové soustavy RTS, nebo vlastní.
Note on T6: Jedná se o název CÚ, která je zadána u položky rozpočtu

## SO SO 06 Pol
Položkový soupis prací a dodávek | [26 empty] | #TypZaznamu#
S: | 3600 | Skatepark v ul. Purkyňova, Česká Lípa | [24 empty] | STA
O: | SO | objekt | [21 empty] | STA |  |  | OBJ
R: | SO 06 | Toalety | [24 empty] | ROZ
P.č. | Číslo položky | Název položky | MJ | Množství | Cena / MJ | Celkem | Dodávka | Dodávka celk. | Montáž | Montáž celk. | DPH | Cena s DPH | Hmotnost / MJ | Hmotnost celk.(t) | Dem. hmotnost / MJ | Dem. hmotnost celk.(t) | Ceník | Cen. soustava / platnost | Cenová úroveň | Nhod / MJ | Nhod celk. | Dodavatel | Typ položky
Díl: | 1 | Zemní práce |  |  |  | 0 |  | 0 |  | 0 |  | 0 |  | 73.25 |  | 0 |  |  |  |  | 75.78 | [5 empty] | DIL
1 | 122301101R00 | Odkopávky a prokopávky nezapažené v hornině 4 do 100 m3 | m3 | 98.989 |  | 0 |  | 0 |  | 0 | 21 | 0 | 0 | 0 | 0 | 0 | 800-1 | RTS 22/ I | RTS 22/ I | 0.626 | 61.97 |  | Práce |  |  |  | POL1_
|  | s přehozením výkopku na vzdálenost do 3 m nebo s naložením na dopravní prostředek, | [24 empty] | SPI
|  | odkopávka na -3,250 m : (10*4)*2,2 |  | 88 | [22 empty] | VV | 0
|  | 3,33*3*1,1 |  | 10.989 | [22 empty] | VV | 0
2 | 132301110R00 | Hloubení rýh šířky do 60 cm do 50 m3, v hornině 4, hloubení strojně | m3 | 18.0387 |  | 0 |  | 0 |  | 0 | 21 | 0 | 0 | 0 | 0 | 0 | 800-1 | RTS 22/ I | RTS 22/ I | 0.495 | 8.93 |  | Práce |  |  |  | POL1_1
|  | zapažených i nezapažených s urovnáním dna do předepsaného profilu a spádu, s přehozením výkopku na přilehlém terénu na vzdálenost do 3 m od podélné osy rýhy nebo s naložením výkopku na dopravní prostředek. | [24 empty] | SPI |  | zapažených i nezapažených s urovnáním dna do předepsaného profilu a spádu, s přehozením výkopku na přilehlém terénu na vzdálenost do 3 m od podélné osy rýhy nebo s naložením výkopku na dopravní prostředek.
|  | výkop pro pasy : (9,9+9,9+3,3+3,3+2,1)*0,6*0,85 |  | 14.535 | [22 empty] | VV | 0
|  | pasy přístřešku na kontejnery : (3+3,37+0,5)*0,6*0,85 |  | 3.5037 | [22 empty] | VV | 0
3 | 162701105RT3 | Vodorovné přemístění výkopku z horniny 1 až 4, na vzdálenost přes 9 000 do 10 000 m | m3 | 117.0277 |  | 0 |  | 0 |  | 0 | 21 | 0 | 0 | 0 | 0 | 0 | 800-1 | RTS 22/ I | RTS 22/ I | 0.0052 | 0.61 |  | Práce |  |  |  | POL1_
|  | po suchu, bez naložení výkopku, avšak se složením bez rozhrnutí, zpáteční cesta vozidla. | [24 empty] | SPI
|  | Odkaz na mn. položky pořadí 1 : 98,98900 |  | 98.989 | [22 empty] | VV | 5
|  | Odkaz na mn. položky pořadí 2 : 18,03870 |  | 18.0387 | [22 empty] | VV | 5
4 | 171102105R00 | Uložení sypaniny do zhutněných násypů dálnic a let z hornin soudržných zhutněných na 103 % PS | m3 | 39.5956 |  | 0 |  | 0 |  | 0 | 21 | 0 | 0 | 0 | 0 | 0 | 800-1 | RTS 22/ I | RTS 22/ I | 0.068 | 2.69 |  | Práce |  |  |  | POL1_
|  | s rozprostřením sypaniny ve vrstvách, s hrubým urovnáním a uzavřením povrchu násypu, | [24 empty] | SPI
|  | zpětný obsyp - hudnění pod SO 05 : | [24 empty] | VV | 0
|  | Odkaz na mn. položky pořadí 1 : 98,98900*0,4 |  | 39.5956 | [22 empty] | VV | 5
5 | 171151101R00 | Hutnění boků násypů z hornin soudržných a sypkých pro jakýkoliv sklon a pro jakoukoliv délku a míru zhutnění svahu. | m2 | 70 |  | 0 |  | 0 |  | 0 | 21 | 0 | 0 | 0 | 0 | 0 | 800-1 | RTS 22/ I | RTS 22/ I | 0.012 | 0.84 |  | Práce |  |  |  | POL1_
|  | pro jakýkoliv sklon a pro jakoukoliv délku a míru zhutnění svahu, | [24 empty] | SPI
|  | 14*5 |  | 70 | [22 empty] | VV | 0
6 | 181101102R00 | Úprava pláně v zářezech v hornině 1 až 4, se zhutněním | m2 | 41.04 |  | 0 |  | 0 |  | 0 | 21 | 0 | 0 | 0 | 0 | 0 | 800-1 | RTS 22/ I | RTS 22/ I | 0.018 | 0.74 |  | Práce |  |  |  | POL1_
|  | vyrovnáním výškových rozdílů, ploch vodorovných a ploch do sklonu 1 : 5. | [24 empty] | SPI
|  | 13,68*3 |  | 41.04 | [22 empty] | VV | 0
7 | 199000002R00 | Poplatky za skládku horniny 1- 4, skupina 17 05 04 z Katalogu odpadů | m3 | 117.0277 |  | 0 |  | 0 |  | 0 | 21 | 0 | 0 | 0 | 0 | 0 | 800-1 | RTS 22/ I | RTS 22/ I | 0 | 0 |  | Práce |  |  |  | POL1_
|  | Odkaz na mn. položky pořadí 3 : 117,02770 |  | 117.0277 | [22 empty] | VV | 5
8 | 583319002R | kamenivo přírodní těžené frakce 32,0 až 63,0 mm; Jihomoravský kraj | t | 73.2519 |  | 0 |  | 0 |  | 0 | 21 | 0 | 1 | 73.25 | 0 | 0 | SPCM | RTS 22/ I | RTS 22/ I | 0 | 0 |  | Specifikace |  |  |  | POL3_
|  | Odkaz na mn. položky pořadí 4 : 39,59560*1,85 |  | 73.2519 | [22 empty] | VV | 5
Díl: | 2 | Základy a zvláštní zakládání |  |  |  | 0 |  | 0 |  | 0 |  | 0 |  | 56.62 |  | 0 |  |  |  |  | 54.97 | [5 empty] | DIL
9 | 273321321R00 | Beton základových desek železový třídy C 20/25 | m3 | 5.8631 |  | 0 |  | 0 |  | 0 | 21 | 0 | 2.525 | 14.8 | 0 | 0 | 801-1 | RTS 22/ I | RTS 22/ I | 0.48 | 2.81 |  | Práce |  |  |  | POL1_
|  | bez dodávky a uložení výztuže | [24 empty] | SPI
|  | (3*9,6)*0,1515 |  | 4.3632 | [22 empty] | VV | 0
|  | (3*3,3)*0,1515 |  | 1.4998 | [22 empty] | VV | 0
10 | 273351215RT1 | Bednění stěn základových desek zřízení | m2 | 14.787 |  | 0 |  | 0 |  | 0 | 21 | 0 | 0.0364 | 0.54 | 0 | 0 | 801-1 | RTS 22/ I | RTS 22/ I | 0.527 | 7.79 |  | Práce |  |  |  | POL1_
|  | svislé nebo šikmé (odkloněné) , půdorysně přímé nebo zalomené, stěn základových desek ve volných nebo zapažených jámách, rýhách, šachtách, včetně případných vzpěr, | [24 empty] | SPI |  | svislé nebo šikmé (odkloněné) , půdorysně přímé nebo zalomené, stěn základových desek ve volných nebo zapažených jámách, rýhách, šachtách, včetně případných vzpěr,
|  | alternartivně lze jako bednění použít položku z dílu 713 extrudovaným polystyrenem. | [24 empty] | POP
|  | (9,6+3+9,6+3)*0,465 |  | 11.718 | [22 empty] | VV | 0
|  | (6,6)*0,465 |  | 3.069 | [22 empty] | VV | 0
11 | 273351216R00 | Bednění stěn základových desek odstranění | m2 | 14.787 |  | 0 |  | 0 |  | 0 | 21 | 0 | 0 | 0 | 0 | 0 | 801-1 | RTS 22/ I | RTS 22/ I | 0.32 | 4.73 |  | Práce |  |  |  | POL1_
|  | svislé nebo šikmé (odkloněné) , půdorysně přímé nebo zalomené, stěn základových desek ve volných nebo zapažených jámách, rýhách, šachtách, včetně případných vzpěr, | [24 empty] | SPI |  | svislé nebo šikmé (odkloněné) , půdorysně přímé nebo zalomené, stěn základových desek ve volných nebo zapažených jámách, rýhách, šachtách, včetně případných vzpěr,
|  | Včetně očištění, vytřídění a uložení bednicího materiálu. | [24 empty] | POP
|  | Odkaz na mn. položky pořadí 10 : 14,78700 |  | 14.787 | [22 empty] | VV | 5
12 | 273361921R00 | Výztuž základových desek ze svařovaných sítí | t | 0.42703 |  | 0 |  | 0 |  | 0 | 21 | 0 | 1.0554 | 0.45 | 0 | 0 | 801-1 | RTS 22/ I | RTS 22/ I | 15.231 | 6.5 |  | Práce |  |  |  | POL1_
|  | včetně distančních prvků | [24 empty] | SPI
|  | (12,6)*3,3*7,9*1,3/1000 |  | 0.42703 | [22 empty] | VV | 0
13 | 274272140RT3 | Zdivo základové z bednicích tvárnic tloušťky 300 mm, výplň betonem C 16/20 | m2 | 12.6 |  | 0 |  | 0 |  | 0 | 21 | 0 | 0.74 | 9.32 | 0 | 0 | 801-1 | RTS 22/ I | RTS 22/ I | 1.1 | 13.86 |  | Práce |  |  |  | POL1_
|  | s výplní betonem, bez výztuže, | [24 empty] | SPI
|  | (3+9,6+3+9,6)*0,5 |  | 12.6 | [22 empty] | VV | 0
14 | 274313611R00 | Beton základových pasů prostý třídy C 16/20 | m3 | 10.611 |  | 0 |  | 0 |  | 0 | 21 | 0 | 2.525 | 26.79 | 0 | 0 | 801-1 | RTS 22/ I | RTS 22/ I | 0.477 | 5.06 |  | Práce |  |  |  | POL1_
|  | Včetně dodávky a uložení betonu a kamene. | [24 empty] | POP
|  | výkop pro pasy : (9,9+9,9+3,3+3,3+2,1)*0,6*0,5 |  | 8.55 | [22 empty] | VV | 0
|  | pasy přístřešku na kontejnery : (3+3,37+0,5)*0,6*0,5 |  | 2.061 | [22 empty] | VV | 0
15 | 274354043R00 | Bednění prostupu základy průřezu do 0,1 m2, délky prostupu do 1,0 m | kus | 3 |  | 0 |  | 0 |  | 0 | 21 | 0 | 0.00444 | 0.01 | 0 | 0 | 801-1 | RTS 22/ I | RTS 22/ I | 0.4 | 1.2 |  | Práce |  |  |  | POL1_
|  | úprava trouby na potřebný rozměr, uložení a ukotvení trouby v bednění. Včetně dodávky trouby. | [24 empty] | SPI
16 | 274361721R00 | Výztuž základových pasů z betonářské oceli BSt 500 S | t | 0.53055 |  | 0 |  | 0 |  | 0 | 21 | 0 | 1.0212 | 0.54 | 0 | 0 | 801-1 | RTS 22/ I | RTS 22/ I | 23.531 | 12.48 |  | Práce |  |  |  | POL1_
|  | Odkaz na mn. položky pořadí 14 : 10,61100*0,05 |  | 0.53055 | [22 empty] | VV | 5
17 | 564231111R00 | Podklad nebo podsyp ze štěrkopísku tloušťka po zhutnění 100 mm | m2 | 20.6 |  | 0 |  | 0 |  | 0 | 21 | 0 | 0.2024 | 4.17 | 0 | 0 | 822-1 | RTS 22/ I | RTS 22/ I | 0.026 | 0.54 |  | Práce |  |  |  | POL1_
|  | s rozprostřením, vlhčením a zhutněním | [24 empty] | SPI
|  | Odkaz na mn. položky pořadí 31 : 20,60000 |  | 20.6 | [22 empty] | VV | 5
Díl: | 3 | Svislé a kompletní konstrukce |  |  |  | 0 |  | 0 |  | 0 |  | 0 |  | 63.57 |  | 0 |  |  |  |  | 258.08 | [5 empty] | DIL
18 | 311321412R00 | Beton nadzákladových zdí železový třídy C 30/37 | m3 | 21.4765 |  | 0 |  | 0 |  | 0 | 21 | 0 | 2.5277 | 54.29 | 0 | 0 | 801-1 | RTS 22/ I | RTS 22/ I | 1.093 | 23.47 |  | Práce |  |  |  | POL1_
|  | nosných, výplňových, obkladových, půdních, štítových, poprsních apod. (bez výztuže), s pomocným lešením o výšce podlahy do 1900 mm a pro zatížení 1,5 kPa, | [24 empty] | SPI |  | nosných, výplňových, obkladových, půdních, štítových, poprsních apod. (bez výztuže), s pomocným lešením o výšce podlahy do 1900 mm a pro zatížení 1,5 kPa,
|  | (3+3,3+0,5)*1,15*0,2 |  | 1.564 | [22 empty] | VV | 0
|  | (9,6+3+9,6+3)*3*0,25 |  | 18.9 | [22 empty] | VV | 0
|  | (2,5)*2,7*0,15 |  | 1.0125 | [22 empty] | VV | 0
19 | 311351105R00 | Bednění nadzákladových zdí oboustranné za každou stranu zřízení | m2 | 180.34 |  | 0 |  | 0 |  | 0 | 21 | 0 | 0.03931 | 7.09 | 0 | 0 | 801-1 | RTS 22/ I | RTS 22/ I | 0.65 | 117.22 |  | Práce |  |  |  | POL1_
|  | svislé nebo šikmé (odkloněné), půdorysně přímé nebo zalomené nadzákladových zdí nosných, výplňových, obkladových, půdních, štítových, poprsních apod. ve volném prostranství, ve volných nebo zapažených jámách, rýhách, šachtách, včetně případných vzpěr, | [24 empty] | SPI |  | svislé nebo šikmé (odkloněné), půdorysně přímé nebo zalomené nadzákladových zdí nosných, výplňových, obkladových, půdních, štítových, poprsních apod. ve volném prostranství, ve volných nebo zapažených jámách, rýhách, šachtách, včetně případných vzpěr,
|  | (3+3,3+0,5)*1,15*2 |  | 15.64 | [22 empty] | VV | 0
|  | (9,6+3+9,6+3)*3*2 |  | 151.2 | [22 empty] | VV | 0
|  | (2,5)*2,7*2 |  | 13.5 | [22 empty] | VV | 0
20 | 311351106R00 | Bednění nadzákladových zdí oboustranné za každou stranu odstranění | m2 | 180.34 |  | 0 |  | 0 |  | 0 | 21 | 0 | 0 | 0 | 0 | 0 | 801-1 | RTS 22/ I | RTS 22/ I | 0.35 | 63.12 |  | Práce |  |  |  | POL1_
|  | svislé nebo šikmé (odkloněné), půdorysně přímé nebo zalomené nadzákladových zdí nosných, výplňových, obkladových, půdních, štítových, poprsních apod. ve volném prostranství, ve volných nebo zapažených jámách, rýhách, šachtách, včetně případných vzpěr, | [24 empty] | SPI |  | svislé nebo šikmé (odkloněné), půdorysně přímé nebo zalomené nadzákladových zdí nosných, výplňových, obkladových, půdních, štítových, poprsních apod. ve volném prostranství, ve volných nebo zapažených jámách, rýhách, šachtách, včetně případných vzpěr,
|  | Odkaz na mn. položky pořadí 19 : 180,34000 |  | 180.34 | [22 empty] | VV | 5
21 | 311361721R00 | Výztuž nadzákladových zdí z betonářské oceli BSt 500 S | t | 2.1477 |  | 0 |  | 0 |  | 0 | 21 | 0 | 1.0203 | 2.19 | 0 | 0 | 801-1 | RTS 22/ I | RTS 22/ I | 25.271 | 54.27 |  | Práce |  |  |  | POL1_
|  | včetně distančních prvků | [24 empty] | SPI
|  | Odkaz na mn. položky pořadí 18 : 21,47650*0,1 |  | 2.1477 | [22 empty] | VV | 5
22 | 080165191400R | Čerpadlo betonářské kolové SCHWING | Sh | 8 |  | 0 |  | 0 |  | 0 | 21 | 0 | 0 | 0 | 0 | 0 | STROJ | RTS 22/ I | RTS 22/ I | 0 | 0 |  | Stroj |  |  |  | POL6_
|  | výložník 27 m | [24 empty] | POP
|  | Cenu tvoří: | [24 empty] | POP
|  | - sazba za hodinu použití | [24 empty] | POP
|  | - sazba za technologické mytí (na 1 m3) | [24 empty] | POP
|  | - sazba za km jízdy. Započteno 2x25 km. Poděleno objemem nádrže (4 m3) | [24 empty] | POP
Díl: | 4 | Vodorovné konstrukce |  |  |  | 0 |  | 0 |  | 0 |  | 0 |  | 17.64 |  | 0 |  |  |  |  | 53.26 | [5 empty] | DIL
23 | 411321515R00 | Beton stropů železový stropů deskových, desek plochých střech, desek balkónových, desek hřibových stropů včetně hlavic hřibových sloupů, železový (bez výztuže) třídy C 30/37 | m3 | 5.8631 |  | 0 |  | 0 |  | 0 | 21 | 0 | 2.5251 | 14.81 | 0 | 0 | 801-1 | RTS 22/ I | RTS 22/ I | 0.987 | 5.79 |  | Práce |  |  |  | POL1_
|  | Odkaz na mn. položky pořadí 9 : 5,86305 |  | 5.8631 | [22 empty] | VV | 5
24 | 411351101RT4 | Bednění stropů deskových, balkonových nebo plošných konzol plné, rovné, popř. s náběhy systémové, včetně podepření, tloušťka stropu 240 mm, zřízení | m2 | 38.7 |  | 0 |  | 0 |  | 0 | 21 | 0 | 0.04916 | 1.9 | 0 | 0 | 801-1 | RTS 22/ I | RTS 22/ I | 0.65 | 25.16 |  | Práce |  |  |  | POL1_
|  | s pomocným lešením | [24 empty] | SPI
25 | 411351102R00 | Bednění stropů deskových, balkonových nebo plošných konzol plné, rovné, popř. s náběhy , odstranění | m2 | 38.7 |  | 0 |  | 0 |  | 0 | 21 | 0 | 0 | 0 | 0 | 0 | 801-1 | RTS 22/ I | RTS 22/ I | 0.173 | 6.7 |  | Práce |  |  |  | POL1_
|  | s pomocným lešením | [24 empty] | SPI
26 | 411361721R00 | Výztuž stropů z betonářské oceli BSt 500 S | t | 0.58631 |  | 0 |  | 0 |  | 0 | 21 | 0 | 1.0214 | 0.6 | 0 | 0 | 801-1 | RTS 22/ I | RTS 22/ I | 26.616 | 15.61 |  | Práce |  |  |  | POL1_
|  | prostě uložených, vetknutých i spojitých, deskových, trámových (žebrových, kazetových), s keramickými a jinými vložkami, konzolových nebo balkónových, hřibových včetně hlavic hřibových sloupů, plochých střech a pro zavěšení železobetonových podhledů. Včetně distančních prvků. | [24 empty] | SPI |  | prostě uložených, vetknutých i spojitých, deskových, trámových (žebrových, kazetových), s keramickými a jinými vložkami, konzolových nebo balkónových, hřibových včetně hlavic hřibových sloupů, plochých střech a pro zavěšení železobetonových podhledů. Včetně distančních prvků.
|  | Odkaz na mn. položky pořadí 23 : 5,86310*0,1 |  | 0.58631 | [22 empty] | VV | 5
27 | 53301731R | bednění systémové; ocelová stojka; 2000 - 3500 mm | kus | 18 |  | 0 |  | 0 |  | 0 | 21 | 0 | 0.0185 | 0.33 | 0 | 0 | SPCM | RTS 22/ I | RTS 22/ I | 0 | 0 |  | Specifikace |  |  |  | POL3_
Díl: | 63 | Podlahy a podlahové konstrukce |  |  |  | 0 |  | 0 |  | 0 |  | 0 |  | 3.43 |  | 0 |  |  |  |  | 3.67 | [5 empty] | DIL
28 | 632443111R00 | Potěr litý cementový pevnost v tlaku 20 MPa, pokládaná plocha do 100 m2, tloušťky 50 mm | m2 | 20.6 |  | 0 |  | 0 |  | 0 | 21 | 0 | 0.1111 | 2.29 | 0 | 0 | 801-1 | RTS 22/ I | RTS 22/ I | 0.153 | 3.15 |  | Práce |  |  |  | POL1_
|  | dovoz směsi, doprava pomocí šnekového čerpadla, lití hadicí na plochu, srovnání latí do roviny | [24 empty] | SPI
|  | 101 WC 1 : 4,1 |  | 4.1 | [22 empty] | VV | 0
|  | 102 WC 2 : 4,1 |  | 4.1 | [22 empty] | VV | 0
|  | 103 SKLAD : 12,4 |  | 12.4 | [22 empty] | VV | 0
29 | 632443112R00 | Potěr litý cementový pevnost v tlaku 20 MPa, pokládaná plocha do 100 m2, příplatek za každých 5 mm tloušťky | m2 | 103 |  | 0 |  | 0 |  | 0 | 21 | 0 | 0.01111 | 1.14 | 0 | 0 | 801-1 | RTS 22/ I | RTS 22/ I | 0.005 | 0.52 |  | Práce |  |  |  | POL1_
|  | dovoz směsi, doprava pomocí šnekového čerpadla, lití hadicí na plochu, srovnání latí do roviny | [24 empty] | SPI
|  | Odkaz na mn. položky pořadí 28 : 20,60000*5 |  | 103 | [22 empty] | VV | 5
Díl: | 94 | Lešení a stavební výtahy |  |  |  | 0 |  | 0 |  | 0 |  | 0 |  | 0.11 |  | 0 |  |  |  |  | 15.19 | [5 empty] | DIL
30 | 941955002R00 | Lešení lehké pracovní pomocné pomocné, o výšce lešeňové podlahy přes 1,2 do 1,9 m | m2 | 71 |  | 0 |  | 0 |  | 0 | 21 | 0 | 0.00158 | 0.11 | 0 | 0 | 800-3 | RTS 22/ I | RTS 22/ I | 0.214 | 15.19 |  | Práce |  |  |  | POL1_
|  | Odkaz na mn. položky pořadí 28 : 20,60000 |  | 20.6 | [22 empty] | VV | 5
|  | (9+3,6)*2*2 |  | 50.4 | [22 empty] | VV | 0
Díl: | 95 | Dokončovací konstrukce na pozemních stavbách |  |  |  | 0 |  | 0 |  | 0 |  | 0 |  | 0.02 |  | 0 |  |  |  |  | 6.85 | [5 empty] | DIL
31 | 952901111R00 | Vyčištění budov a ostatních objektů budov bytové nebo občanské výstavby - zametení a umytí podlah, dlažeb, obkladů, schodů v místnostech, chodbách a schodištích, vyčištění a umytí oken, dveří s rámy, zárubněmi, umytí a vyčištění jiných zasklených a natíraných ploch a zařizovacích předmětů před předáním do užívání světlá výška podlaží do 4 m | m2 | 20.6 |  | 0 |  | 0 |  | 0 | 21 | 0 | 4e-05 | 0 | 0 | 0 | 801-1 | RTS 22/ I | RTS 22/ I | 0.308 | 6.34 |  | Práce |  |  |  | POL1_
|  | 101 WC 1 : 4,1 |  | 4.1 | [22 empty] | VV | 0
|  | 102 WC 2 : 4,1 |  | 4.1 | [22 empty] | VV | 0
|  | 103 SKLAD : 12,4 |  | 12.4 | [22 empty] | VV | 0
32 | 953941312R00 | Osazení předmětů na hmoždinky osazení hasicího přístroje | kus | 3 |  | 0 |  | 0 |  | 0 | 21 | 0 | 1e-05 | 0 | 0 | 0 | 801-1 | RTS 22/ I | RTS 22/ I | 0.17 | 0.51 |  | Práce |  |  |  | POL1_
33 | 44984102R | přístoj hasicí práškový; PG2LE; výtlačný prostředek dusík; náplň 2 kg; dostřik 4 m; doba činnosti min 6 s | kus | 3 |  | 0 |  | 0 |  | 0 | 21 | 0 | 0.0059 | 0.02 | 0 | 0 | SPCM | RTS 22/ I | RTS 22/ I | 0 | 0 |  | Specifikace |  |  |  | POL3_
Díl: | 99 | Staveništní přesun hmot |  |  |  | 0 |  | 0 |  | 0 |  | 0 |  | 0 |  | 0 |  |  |  |  | 182.89 | [5 empty] | DIL
34 | 998011001R00 | Přesun hmot pro budovy s nosnou konstrukcí zděnou výšky do 6 m | t | 214.6553 |  | 0 |  | 0 |  | 0 | 21 | 0 | 0 | 0 | 0 | 0 | 801-1 | RTS 22/ I | RTS 22/ I | 0.852 | 182.89 |  | Přesun hmot |  |  |  | POL7_
|  | přesun hmot pro budovy občanské výstavby (JKSO 801), budovy pro bydlení (JKSO 803) budovy pro výrobu a služby (JKSO 812) s nosnou svislou konstrukcí zděnou z cihel nebo tvárnic nebo kovovou | [24 empty] | SPI |  | přesun hmot pro budovy občanské výstavby (JKSO 801), budovy pro bydlení (JKSO 803) budovy pro výrobu a služby (JKSO 812) s nosnou svislou konstrukcí zděnou z cihel nebo tvárnic nebo kovovou
Díl: | 711 | Izolace proti vodě |  |  |  | 0 |  | 0 |  | 0 |  | 0 |  | 0.76 |  | 0 |  |  |  |  | 47.16 | [5 empty] | DIL
35 | 711111001RZ1 | Provedení izolace proti zemní vlhkosti natěradly za studena na ploše vodorovné nátěrem penetračním, 1 x nátěr, včetně dodávky penetračního laku ALP | m2 | 38.7 |  | 0 |  | 0 |  | 0 | 21 | 0 | 0.00033 | 0.01 | 0 | 0 | 800-711 | RTS 22/ I | RTS 22/ I | 0.0275 | 1.06 |  | Práce |  |  |  | POL1_
|  | (3*9,6) |  | 28.8 | [22 empty] | VV | 0
|  | (3*3,3) |  | 9.9 | [22 empty] | VV | 0
36 | 711141559RT1 | Provedení izolace proti zemní vlhkosti pásy přitavením vodorovná, 1 vrstva, bez dodávky izolačních pásů, | m2 | 77.4 |  | 0 |  | 0 |  | 0 | 21 | 0 | 0.00041 | 0.03 | 0 | 0 | 800-711 | RTS 22/ I | RTS 22/ I | 0.22991 | 17.8 |  | Práce |  |  |  | POL1_
|  | vodorovně deska + střecha S2 : 38,7*2 |  | 77.4 | [22 empty] | VV | 0
37 | 711142559R00 | Provedení izolace proti zemní vlhkosti pásy přitavením svislá, 1 vrstva, bez dodávky izolačních pásů, | m2 | 46.8 |  | 0 |  | 0 |  | 0 | 21 | 0 | 0.00058 | 0.03 | 0 | 0 | 800-711 | RTS 22/ I | RTS 22/ I | 0.266 | 12.45 |  | Práce |  |  |  | POL1_
|  | (3+9,6+3)*3 |  | 46.8 | [22 empty] | VV | 0
38 | 711745567R00 | Provedení detailů pásy přitavením spojů obrácených nebo zpětných se zesílením r.š. 500 NAIP (natavitelný asfaltový izolační pás) | m | 25.2 |  | 0 |  | 0 |  | 0 | 21 | 0 | 0.00021 | 0.01 | 0 | 0 | 800-711 | RTS 22/ I | RTS 22/ I | 0.27 | 6.8 |  | Práce |  |  |  | POL1_
|  | 9,6+3+9,6+3 |  | 25.2 | [22 empty] | VV | 0
39 | 711823121RT5 | Ochrana konstrukcí nopovou fólií svisle, výška nopu 8 mm, včetně dodávky fólie | m2 | 46.8 |  | 0 |  | 0 |  | 0 | 21 | 0 | 0.00063 | 0.03 | 0 | 0 | 800-711 | RTS 22/ I | RTS 22/ I | 0.16 | 7.49 |  | Práce |  |  |  | POL1_
|  | Odkaz na mn. položky pořadí 37 : 46,80000 |  | 46.8 | [22 empty] | VV | 5
40 | 711823129RT5 | Ochrana konstrukcí nopovou fólií ukončovací lišta, , včetně dodávky lišty | m | 15.6 |  | 0 |  | 0 |  | 0 | 21 | 0 | 0.00033 | 0.01 | 0 | 0 | 800-711 | RTS 22/ I | RTS 22/ I | 0.1 | 1.56 |  | Práce |  |  |  | POL1_
41 | 62852265R | Pás hydroizolační asfaltový pro základy typ: T; asfalt: modifikovaný; aplikace: natavení, mechanické kotvení, částečné bodové natavení; nosná vložka: impregnovaná skelná tkanina 200 g/m2; horní strana: jemný minerální posyp; spodní strana: PE fólie; tloušťka = 4,0 mm; D (10^-13) = 130,000 m2/s; RtF: E | m2 | 142.83 |  | 0 |  | 0 |  | 0 | 21 | 0 | 0.0045 | 0.64 | 0 | 0 | SPCM | RTS 22/ I | RTS 22/ I | 0 | 0 |  | Specifikace |  |  |  | POL3_
|  | Odkaz na mn. položky pořadí 36 : 77,40000*1,15 |  | 89.01 | [22 empty] | VV | 5
|  | Odkaz na mn. položky pořadí 37 : 46,80000*1,15 |  | 53.82 | [22 empty] | VV | 5
42 | 998711201R00 | Přesun hmot pro izolace proti vodě svisle do 6 m | % |  |  | 0 |  | 0 |  | 0 | 21 | 0 | 0 | 0 | 0 | 0 | 800-711 | RTS 22/ I | RTS 22/ I | 0 | 0 |  | Přesun hmot |  |  |  | POL7_
|  | 50 m vodorovně měřeno od těžiště půdorysné plochy skládky do těžiště půdorysné plochy objektu | [24 empty] | SPI
Díl: | 713 | Izolace tepelné |  |  |  | 0 |  | 0 |  | 0 |  | 0 |  | 0.01 |  | 0 |  |  |  |  | 1.67 | [5 empty] | DIL
43 | 713121118R00 | Izolace podlah tepelná obložení stěn dilatační páskou, bez dodávky materiálu, | m | 33 |  | 0 |  | 0 |  | 0 | 21 | 0 | 0 | 0 | 0 | 0 | 800-713 | RTS 22/ I | RTS 22/ I | 0.05 | 1.65 |  | Práce |  |  |  | POL1_
|  | 9+2,5+9+2,5+2,5+2,5+2,5+2,5 |  | 33 | [22 empty] | VV | 0
44 | 63152701R | rohož, pas izolační minerální vlákno; tl. 15,0 mm; součinitel tepelné vodivosti 0,036 W/mK; obj. hmotnost 100,00 kg/m3; hydrofobizováno | m | 36 |  | 0 |  | 0 |  | 0 | 21 | 0 | 0.0003 | 0.01 | 0 | 0 | SPCM | RTS 22/ I | RTS 22/ I | 0 | 0 |  | Specifikace |  |  |  | POL3_
45 | 998713101R00 | Přesun hmot pro izolace tepelné v objektech výšky do 6 m | t | 0.0108 |  | 0 |  | 0 |  | 0 | 21 | 0 | 0 | 0 | 0 | 0 | 800-713 | RTS 22/ I | RTS 22/ I | 1.74 | 0.02 |  | Přesun hmot |  |  |  | POL7_
|  | 50 m vodorovně | [24 empty] | SPI
Díl: | 721 | Vnitřní kanalizace |  |  |  | 0 |  | 0 |  | 0 |  | 0 |  | 0 |  | 0 |  |  |  |  | 1.94 | [5 empty] | DIL
46 | 721178101R00 | Potrubí s vysokým útlumem zvuku - připojovací třívrstvé - vnější vrstva z kopolymeru PP, střední vrstva z PP zesílená minerálními látkami, vnitřní vrstva z kopolymeru PP, vnější průměr D 32 mm, tloušťka stěny 2,0 mm, DN 30 | m | 6 |  | 0 |  | 0 |  | 0 | 21 | 0 | 0.00026 | 0 | 0 | 0 | 800-721 | RTS 22/ I | RTS 22/ I | 0.225 | 1.35 |  | Práce |  |  |  | POL1_
|  | včetně tvarovek, objímek, popř. elektrospojek. Bez zednických výpomocí. | [24 empty] | SPI
47 | 721194103R00 | Zřízení přípojek na potrubí D 32 mm, materiál ve specifikaci | kus | 4 |  | 0 |  | 0 |  | 0 | 21 | 0 | 0 | 0 | 0 | 0 | 800-721 | RTS 22/ I | RTS 22/ I | 0.148 | 0.59 |  | Práce |  |  |  | POL1_
|  | vyvedení a upevnění odpadních výpustek, | [24 empty] | SPI
48 | 72100101 | Kompletace rozvodů odpadních pod deskou dle výkresu č. B.6.9 potrubí PVC KG | soubor | 1 |  | 0 |  | 0 |  | 0 | 21 | 0 | 0 | 0 | 0 | 0 |  | Vlastní | Indiv | 0 | 0 |  | Práce |  |  |  | POL1_
49 | 998721201R00 | Přesun hmot pro vnitřní kanalizaci v objektech výšky do 6 m | % |  |  | 0 |  | 0 |  | 0 | 21 | 0 | 0 | 0 | 0 | 0 | 800-721 | RTS 22/ I | RTS 22/ I | 0 | 0 |  | Přesun hmot |  |  |  | POL7_
|  | 50 m vodorovně, měřeno od těžiště půdorysné plochy skládky do těžiště půdorysné plochy objektu | [24 empty] | SPI
Díl: | 722 | Vnitřní vodovod |  |  |  | 0 |  | 0 |  | 0 |  | 0 |  | 0 |  | 0 |  |  |  |  | 7.95 | [5 empty] | DIL
50 | 722172431R00 | Potrubí z plastických hmot polypropylenové potrubí PP-R, D 20 mm, s 3,4 mm, PN 20, polyfúzně svařované, včetně zednických výpomocí | m | 10 |  | 0 |  | 0 |  | 0 | 21 | 0 | 0.00049 | 0 | 0 | 0 | 800-721 | RTS 22/ I | RTS 22/ I | 0.522 | 5.22 |  | Práce |  |  |  | POL1_
|  | včetně tvarovek, bez zednických výpomocí | [24 empty] | SPI
|  | Potrubí včetně tvarovek a zednických výpomocí. | [24 empty] | POP
|  | Včetně pomocného lešení o výšce podlahy do 1900 mm a pro zatížení do 1,5 kPa. | [24 empty] | POP
51 | 722179191R00 | Příplatky za malý rozsah za práce malého rozsahu na zakázce do 20 m rozvodu | soubor | 2 |  | 0 |  | 0 |  | 0 | 21 | 0 | 0 | 0 | 0 | 0 | 800-721 | RTS 22/ I | RTS 22/ I | 0.65566 | 1.31 |  | Práce |  |  |  | POL1_
52 | 722181211RU2 | Izolace vodovodního potrubí návleková z trubic z pěnového polyetylenu, tloušťka stěny 6 mm, d 35 mm | m | 10 |  | 0 |  | 0 |  | 0 | 21 | 0 | 5e-05 | 0 | 0 | 0 | 800-721 | RTS 22/ I | RTS 22/ I | 0.142 | 1.42 |  | Práce |  |  |  | POL1_
|  | V položce je kalkulována dodávka izolační trubice, spon a lepicí pásky. | [24 empty] | POP
53 | 72200101 | Kompletace rozvodů vody v PE 32 pod deskou dle výkresu č. B.6.10 | soubor | 1 |  | 0 |  | 0 |  | 0 | 21 | 0 | 0 | 0 | 0 | 0 |  | Vlastní | Indiv | 0 | 0 |  | Práce |  |  |  | POL1_
54 | 72240054 | Drobný kompletační materiál PPV | % | 6 |  | 0 |  | 0 |  | 0 | 21 | 0 | 0 | 0 | 0 | 0 |  | Vlastní | Indiv | 0 | 0 |  | Práce |  |  |  | POL1_
Díl: | 725 | Zařizovací předměty |  |  |  | 0 |  | 0 |  | 0 |  | 0 |  | 0.11 |  | 0 |  |  |  |  | 8.78 | [5 empty] | DIL
55 | 725119306R00 | Klozetové mísy montáž závěsné | soubor | 2 |  | 0 |  | 0 |  | 0 | 21 | 0 | 0.00089 | 0 | 0 | 0 | 800-721 | RTS 22/ I | RTS 22/ I | 1.12 | 2.24 |  | Práce |  |  |  | POL1_
56 | 725119401R00 | Doplňky Montáž doplňků zařízení záchodů předstěnový systém | soubor | 2 |  | 0 |  | 0 |  | 0 | 21 | 0 | 0 | 0 | 0 | 0 | 800-721 | RTS 22/ I | RTS 22/ I | 1.77 | 3.54 |  | Práce |  |  |  | POL1_
57 | 725219201R00 | Umyvadlo montáž na konzoly | soubor | 2 |  | 0 |  | 0 |  | 0 | 21 | 0 | 0.00084 | 0 | 0 | 0 | 800-721 | RTS 22/ I | RTS 22/ I | 1.253 | 2.51 |  | Práce |  |  |  | POL1_
|  | Včetně dodání zápachové uzávěrky. | [24 empty] | POP
58 | 725869101R00 | Montáž zápachové uzávěrky pro zařiz. předměty umyvadlové, D 32 | kus | 2 |  | 0 |  | 0 |  | 0 | 21 | 0 | 0.0001 | 0 | 0 | 0 | 800-721 | RTS 22/ I | RTS 22/ I | 0.246 | 0.49 |  | Práce |  |  |  | POL1_
59 | 725Zxx_1 | Montáže ostatních prvků dle specifikace tabulky zařizovacích předmětů, zahrunje kotevní materiál | soubor | 1 |  | 0 |  | 0 |  | 0 | 21 | 0 | 0 | 0 | 0 | 0 |  | Vlastní | Indiv | 0 | 0 |  | Práce |  |  |  | POL1_
60 | 28696751R | systém předstěnový pro WC, stavební výška 112 cm; pro suchou instalaci (do sádrokartonu), pro zazdění mokrým procesem; ovládání zepředu; | kus | 2 |  | 0 |  | 0 |  | 0 | 21 | 0 | 0.01297 | 0.03 | 0 | 0 | SPCM | RTS 22/ I | RTS 22/ I | 0 | 0 |  | Specifikace |  |  |  | POL3_
61 | 551070165R | tlačítko ovládací antivandalové; nerez ocel; ovládací síla do 20,0 N; dvoučinné mechanické splachování ; 247x165x10 mm | kus | 2 |  | 0 |  | 0 |  | 0 | 21 | 0 | 0.00093 | 0 | 0 | 0 | SPCM | RTS 22/ I | RTS 22/ I | 0 | 0 |  | Specifikace |  |  |  | POL3_
|  | Z3 : 2 |  | 2 | [22 empty] | VV | 0
62 | 551100041R | kohout kulový vnitřní-vnější závit MF; pro vodovod; PN 25; 3/4 "; ovládání motýl | kus | 1 |  | 0 |  | 0 |  | 0 | 21 | 0 | 0.00021 | 0 | 0 | 0 | SPCM | RTS 22/ I | RTS 22/ I | 0 | 0 |  | Specifikace |  |  |  | POL3_
|  | Z22 : 1 |  | 1 | [22 empty] | VV | 0
63 | 55149001R | zásobník na toaletní papír; nerez | kus | 2 |  | 0 |  | 0 |  | 0 | 21 | 0 | 0.002 | 0 | 0 | 0 | SPCM | RTS 22/ I | RTS 22/ I | 0 | 0 |  | Specifikace |  |  |  | POL3_
|  | Z7 : 2 |  | 2 | [22 empty] | VV | 0
64 | 55149025R | dávkovač tekutého mýdla chrom; zápustný; obsah 1,00 l | kus | 2 |  | 0 |  | 0 |  | 0 | 21 | 0 | 0.0005 | 0 | 0 | 0 | SPCM | RTS 22/ I | RTS 22/ I | 0 | 0 |  | Specifikace |  |  |  | POL3_
|  | Z8 : 2 |  | 2 | [22 empty] | VV | 0
65 | 55149033R | koš odpadkový nerez; obsah 12,0 l; nástěnný | kus | 2 |  | 0 |  | 0 |  | 0 | 21 | 0 | 0.0031 | 0.01 | 0 | 0 | SPCM | RTS 22/ I | RTS 22/ I | 0 | 0 |  | Specifikace |  |  |  | POL3_
|  | Z12 : 2 |  | 2 | [22 empty] | VV | 0
66 | 55149061R | zrcadlo nerez; š = 400 mm; h = 600,0 mm | kus | 2 |  | 0 |  | 0 |  | 0 | 21 | 0 | 0.002 | 0 | 0 | 0 | SPCM | RTS 22/ I | RTS 22/ I | 0 | 0 |  | Specifikace |  |  |  | POL3_
|  | Z13 : 2 |  | 2 | [22 empty] | VV | 0
67 | 551616890R | žlab odtokový nerez; l = 600 mm; příslušenství sifon | kus | 6 |  | 0 |  | 0 |  | 0 | 21 | 0 | 0.00332 | 0.02 | 0 | 0 | SPCM | RTS 22/ I | RTS 22/ I | 0 | 0 |  | Specifikace |  |  |  | POL3_
|  | Z18 : 3*2 |  | 6 | [22 empty] | VV | 0
68 | 55230551R | umyvadlo š = 560 mm; hl. 420 mm; nerez; s otvorem pro baterii; s přepadem; povrch - mat; nástěnné; uchycení konzoly; výtoková armatura | kus | 2 |  | 0 |  | 0 |  | 0 | 21 | 0 | 0.0045 | 0.01 | 0 | 0 | SPCM | RTS 22/ I | RTS 22/ I | 0 | 0 |  | Specifikace |  |  |  | POL3_
|  | Z9 : 2 |  | 2 | [22 empty] | VV | 0
69 | 55231522R | WC nerezové závěsné, pro tělesně handicapované; tvar kuželovitý; h = 350 mm; š = 359 mm; hl. 700 mm; povrch mat | kus | 2 |  | 0 |  | 0 |  | 0 | 21 | 0 | 0.021 | 0.04 | 0 | 0 | SPCM | RTS 22/ I | RTS 22/ I | 0 | 0 |  | Specifikace |  |  |  | POL3_
|  | Z1 : 2 |  | 2 | [22 empty] | VV | 0
70 | 55440301R | madlo pro koupelny; rovné; kov; v = 65 mm; š = 570 mm; hl = 100 mm; tl = 32,0 mm; nerez | kus | 2 |  | 0 |  | 0 |  | 0 | 21 | 0 | 0.0013 | 0 | 0 | 0 | SPCM | RTS 22/ I | RTS 22/ I | 0 | 0 |  | Specifikace |  |  |  | POL3_
|  | Z4 : 2 |  | 2 | [22 empty] | VV | 0
71 | 55440411R | madlo pro koupelny; dvojité, sklopné; kov; v = 200 mm; š = 100 mm; hl = 852 mm; tl = 32,0 mm; nerez | kus | 2 |  | 0 |  | 0 |  | 0 | 21 | 0 | 0.0022 | 0 | 0 | 0 | SPCM | RTS 22/ I | RTS 22/ I | 0 | 0 |  | Specifikace |  |  |  | POL3_
|  | Z5 : 2 |  | 2 | [22 empty] | VV | 0
72 | Z10 | baterie nerez stojánková samouzávěrná - nastavitelný průtok | kus | 2 |  | 0 |  | 0 |  | 0 | 21 | 0 | 0 | 0 | 0 | 0 |  | Vlastní | Indiv | 0 | 0 |  | Specifikace |  |  |  | POL3_
73 | Z11 | Vysoušeč rukou nerezový, senzor, bezdotykový rozměr cca 370x450 mm | kus | 2 |  | 0 |  | 0 |  | 0 | 21 | 0 | 0 | 0 | 0 | 0 |  | Vlastní | Indiv | 0 | 0 |  | Specifikace |  |  |  | POL3_
74 | Z15 | AL profil - spojování roh pro uložení LED osvětlení | kus | 8 |  | 0 |  | 0 |  | 0 | 21 | 0 | 0 | 0 | 0 | 0 |  | Vlastní | Indiv | 0 | 0 |  | Specifikace |  |  |  | POL3_
75 | Z16 | AL profil - spojování roh uložení LED osvětlení 600 mm | kus | 8 |  | 0 |  | 0 |  | 0 | 21 | 0 | 0 | 0 | 0 | 0 |  | Vlastní | Indiv | 0 | 0 |  | Specifikace |  |  |  | POL3_
76 | Z17 | senzor pohybu nerez | kus | 2 |  | 0 |  | 0 |  | 0 | 21 | 0 | 0 | 0 | 0 | 0 |  | Vlastní | Indiv | 0 | 0 |  | Specifikace |  |  |  | POL3_
77 | Z21 | pítko na vodu - samouzavírací nástěnný ventil | kus | 1 |  | 0 |  | 0 |  | 0 | 21 | 0 | 0 | 0 | 0 | 0 |  | Vlastní | Indiv | 0 | 0 |  | Specifikace |  |  |  | POL3_
78 | Z6 | WC štětka - upevnění ke zdi nerez | kus | 2 |  | 0 |  | 0 |  | 0 | 21 | 0 | 0 | 0 | 0 | 0 |  | Vlastní | Indiv | 0 | 0 |  | Specifikace |  |  |  | POL3_
79 | 998725201R00 | Přesun hmot pro zařizovací předměty v objektech výšky do 6 m | % |  |  | 0 |  | 0 |  | 0 | 21 | 0 | 0 | 0 | 0 | 0 | 800-721 | RTS 22/ I | RTS 22/ I | 0 | 0 |  | Přesun hmot |  |  |  | POL7_
|  | vodorovně do 50 m | [24 empty] | SPI
Díl: | 728 | Vzduchotechnika |  |  |  | 0 |  | 0 |  | 0 |  | 0 |  | 0 |  | 0 |  |  |  |  | 0.54 | [5 empty] | DIL
80 | 728614212R00 | Montáž axiálního nízkotlakého ventilátoru potrubního do kruhového potrubí, do průměru d 200 mm | kus | 1 |  | 0 |  | 0 |  | 0 | 21 | 0 | 0 | 0 | 0 | 0 | 800-728 | RTS 22/ I | RTS 22/ I | 0.54 | 0.54 |  | Práce |  |  |  | POL1_
81 | 728990045 | Kompletace a dopojení elektro k VZT | soubor | 1 |  | 0 |  | 0 |  | 0 | 21 | 0 | 0 | 0 | 0 | 0 |  | Vlastní | Indiv | 0 | 0 |  | Práce |  |  |  | POL1_
82 | 429148052R | ventilátor do koupelny připojení k potrubí pr. 100 mm; regulace vlhkosti a časový doběh; výkon 8 W; materiál plast; napájecí napětí 230 V; 50 Hz; průtok vzduchu 80 m3/h; teplota do 40 °C; akustický tlak 26 dB (A); IP X4 | kus | 1 |  | 0 |  | 0 |  | 0 | 21 | 0 | 0.0007 | 0 | 0 | 0 | SPCM | RTS 22/ I | RTS 22/ I | 0 | 0 |  | Specifikace |  |  |  | POL3_
83 | 998728101R00 | Přesun hmot pro vzduchotechniku v objektech výšky do 6 m | t | 0.0007 |  | 0 |  | 0 |  | 0 | 21 | 0 | 0 | 0 | 0 | 0 | 800-728 | RTS 22/ I | RTS 22/ I | 5.064 | 0 |  | Přesun hmot |  |  |  | POL7_
|  | vodorovně do 50 m | [24 empty] | SPI
Díl: | 7631 | Konstrukce sádrokartonové |  |  |  | 0 |  | 0 |  | 0 |  | 0 |  | 0.89 |  | 0 |  |  |  |  | 45.05 | [5 empty] | DIL
84 | 342012223RT1 | Příčky z desek sádrokartonových jednoduché opláštění, jednoduchá konstrukce CW 75 tloušťka příčky 100 mm, desky impregnované, tloušťky 12,5 mm, tloušťka izolace 50 mm, požární odolnost EI 30 | m2 | 13.35 |  | 0 |  | 0 |  | 0 | 21 | 0 | 0.02586 | 0.35 | 0 | 0 | 801-1 | RTS 22/ I | RTS 22/ I | 0.99 | 13.22 |  | Práce |  |  |  | POL1_
|  | zřízení nosné konstrukce příčky, vložení tepelné izolace tl. do 5 cm, montáž desek, tmelení spár Q2 a úprava rohů. Včetně dodávek materiálu. | [24 empty] | SPI |  | zřízení nosné konstrukce příčky, vložení tepelné izolace tl. do 5 cm, montáž desek, tmelení spár Q2 a úprava rohů. Včetně dodávek materiálu.
|  | 2 x příčka dle S5 : 2,5*2,67*2 |  | 13.35 | [22 empty] | VV | 0
85 | 347015121R00 | Předstěny opláštěné sádrokartonovými deskami předsazené stěny volně stojící s minerální izolací tl. 40 mm 1x ocelová konstrukce CW 75, tloušťka stěny 95 mm, tloušťka desky 12,5, standard, tl. izolace 40 mm, | m2 | 39.783 |  | 0 |  | 0 |  | 0 | 21 | 0 | 0.01358 | 0.54 | 0 | 0 | 801-1 | RTS 22/ I | RTS 22/ I | 0.8 | 31.83 |  | Práce |  |  |  | POL1_
|  | Včetně: | [24 empty] | POP
|  | - nezbytné úpravy desek na příslušný rozměr | [24 empty] | POP
|  | - úpravy rohů, koutů a hran konstrukcí ze sádrokartonu | [24 empty] | POP
|  | - standardního tmelení Q2, to je: základní tmelení Q1+ dodatečné tmelení (tmelení najemno) a případné přebroušení. | [24 empty] | POP |  | - standardního tmelení Q2, to je: základní tmelení Q1+ dodatečné tmelení (tmelení najemno) a případné přebroušení.
|  | S6 : (2,5+4,95+2,5+4,95)*2,67 |  | 39.783 | [22 empty] | VV | 0
Díl: | 767 | Konstrukce zámečnické |  |  |  | 0 |  | 0 |  | 0 |  | 0 |  | 0.42 |  | 0 |  |  |  |  | 203.36 | [5 empty] | DIL
86 | 766711021RT1 | Montáž otvorových prvků plastových nebo z dřevěných europrofilů oken, na turbošrouby | m | 10.2 |  | 0 |  | 0 |  | 0 | 21 | 0 | 2e-05 | 0 | 0 | 0 | 800-766 | RTS 22/ I | RTS 22/ I | 0.757 | 7.72 |  | Práce |  |  |  | POL1_
|  | Montáž plastových dveří včetně dodávky a montáže PU pěny. | [24 empty] | POP
|  | 1,1+4+1,1+4 |  | 10.2 | [22 empty] | VV | 0
87 | 767316512R00 | Montáž světlíků bodových, , neotvíravých, plochy od 0,5 m2 do 1 m2 | kus | 2 |  | 0 |  | 0 |  | 0 | 21 | 0 | 0 | 0 | 0 | 0 | 800-767 | RTS 22/ I | RTS 22/ I | 2.7 | 5.4 |  | Práce |  |  |  | POL1_
88 | 767425163R00 | Montáž opláštění Montáž obkladů kovových Montáž doplňků pro kovové obklady kotevních šroubů | kus | 48 |  | 0 |  | 0 |  | 0 | 21 | 0 | 6e-05 | 0 | 0 | 0 | 800-767 | RTS 22/ I | RTS 22/ I | 0.05 | 2.4 |  | Práce |  |  |  | POL1_
|  | 12*4 |  | 48 | [22 empty] | VV | 0
89 | 767995103R00 | Výroba a montáž atypických kovovových doplňků staveb hmotnosti přes 10 do 20 kg | kg | 275.5 |  | 0 |  | 0 |  | 0 | 21 | 0 | 6e-05 | 0.02 | 0 | 0 | 800-767 | RTS 22/ I | RTS 22/ I | 0.221 | 60.89 |  | Práce |  |  |  | POL1_
|  | M4 : (11,8+1,8+0,9)*19 |  | 275.5 | [22 empty] | VV | 0
90 | 76742723.1 | Obklad stěn broušeným nerezovým plechem, kotven vruty do SDK, tl. plechu 0,8 mm | m2 | 53.133 |  | 0 |  | 0 |  | 0 | 21 | 0 | 0.00101 | 0.05 | 0 | 0 |  | Vlastní | RTS 22/ I | 2.363 | 125.55 |  | Práce |  |  |  | POL1_
|  | Dodávka a montáž ostění a nadpraží provětrávané fasády z hliníkového komaxitovaného plechu uchyceného nýty - viditelné uchycení včetně kotevních prvků. | [24 empty] | POP |  | Dodávka a montáž ostění a nadpraží provětrávané fasády z hliníkového komaxitovaného plechu uchyceného nýty - viditelné uchycení včetně kotevních prvků.
|  | Odkaz na mn. položky pořadí 84 : 13,35000 |  | 13.35 | [22 empty] | VV | 5
|  | Odkaz na mn. položky pořadí 85 : 39,78300 |  | 39.783 | [22 empty] | VV | 5
91 | 767D1 | Dodávka a montáž ukotvení zábradlí dle detailu D1 | soubor | 1 |  | 0 |  | 0 |  | 0 | 21 | 0 | 0 | 0 | 0 | 0 |  | Vlastní | Indiv | 0 | 0 |  | Práce |  |  |  | POL1_
92 | 767D2 | Dodávka a montáž ostění dle detailu D2 - usazení světlíku | soubor | 2 |  | 0 |  | 0 |  | 0 | 21 | 0 | 0 | 0 | 0 | 0 |  | Vlastní | Indiv | 0 | 0 |  | Práce |  |  |  | POL1_
93 | 767D3 | Dodávka a montáž ukotvení ventilátoru a mřížek dle detailu D3 | soubor | 2 |  | 0 |  | 0 |  | 0 | 21 | 0 | 0 | 0 | 0 | 0 |  | Vlastní | Indiv | 0 | 0 |  | Práce |  |  |  | POL1_
94 | 767D4 | Dodávka a montáž skladby včetně odvodnění detailu D4 - vyjma prvků Z, dosyp kačírkem | soubor | 1 |  | 0 |  | 0 |  | 0 | 21 | 0 | 0 | 0 | 0 | 0 |  | Vlastní | Indiv | 0 | 0 |  | Práce |  |  |  | POL1_
95 | 767M1 | Dodávka a montáž prvku M1 větrací mřížka 200x1000x5 mm | kus | 6 |  | 0 |  | 0 |  | 0 | 21 | 0 | 0 | 0 | 0 | 0 |  | Vlastní | Indiv | 0 | 0 |  | Práce |  |  |  | POL1_
96 | 767M2 | Dodávka a montáž prvku M2 větrací mřížka odtoková z perf. plechu 500x300x10 mm | kus | 1 |  | 0 |  | 0 |  | 0 | 21 | 0 | 0 | 0 | 0 | 0 |  | Vlastní | Indiv | 0 | 0 |  | Práce |  |  |  | POL1_
97 | 767M3 | Dodávka a montáž prvku M3 - oplechování pítka na zeď 1000 x 300 x 3 mm | kus | 1 |  | 0 |  | 0 |  | 0 | 21 | 0 | 0 | 0 | 0 | 0 |  | Vlastní | Indiv | 0 | 0 |  | Práce |  |  |  | POL1_
98 | 767M5 | Dodávka a montáž prvku M5 - zábradlí u schodů viz. D1 | kus | 1 |  | 0 |  | 0 |  | 0 | 21 | 0 | 0 | 0 | 0 | 0 |  | Vlastní | Indiv | 0 | 0 |  | Práce |  |  |  | POL1_
99 | 14587264R | profil ocelový tenkostěnný uzavřený svařovaný jak. S235; čtvercový; tl = 4,00 mm; a = 50,0 mm; b = 50,0 mm | t | 0.32516 |  | 0 |  | 0 |  | 0 | 21 | 0 | 1 | 0.33 | 0 | 0 | SPCM | RTS 22/ I | RTS 22/ I | 0 | 0 |  | Specifikace |  |  |  | POL3_
|  | zábradlí na objektu SO 06 součástí SO 05 : (11,8+1,8+0,9)*19,5/1000*1,15 |  | 0.32516 | [22 empty] | VV | 0
100 | 31110754R | matice ocelová; šestihranná; M12; povrch zinkochromát | 1000 ks | 0.1 |  | 0 |  | 0 |  | 0 | 21 | 0 | 0.02 | 0 | 0 | 0 | SPCM | RTS 22/ I | RTS 22/ I | 0 | 0 |  | Specifikace |  |  |  | POL3_
101 | 31171813R | ampule pro chem. kotvu na bázi vinylesterové pryskyřice, pro kombinaci s kotevním šroubem; pr.ampule 14 mm; p. otvoru pro ampuli 16 mm; min.hloubka otvoru 110 mm; použitelnost vhodné pro beton, použitelné pro kámen, plnou cihlu, plné betonové bloky | kus | 48 |  | 0 |  | 0 |  | 0 | 21 | 0 | 0 | 0 | 0 | 0 | SPCM | RTS 22/ I | RTS 22/ I | 0 | 0 |  | Specifikace |  |  |  | POL3_
102 | 31179107R | tyč závitová M12; l = 1 000 mm; mat. ocel 4,8 - DIN 975; povrch bez úpravy | m | 24 |  | 0 |  | 0 |  | 0 | 21 | 0 | 0.00072 | 0.02 | 0 | 0 | SPCM | RTS 22/ I | RTS 22/ I | 0 | 0 |  | Specifikace |  |  |  | POL3_
103 | 56288403R | světlík kopule čtvercová akrylát; světlost 700x700 mm; rozměr střešní 900x900 mm; jednovrstvý; K < 4,00 W/m2K; mléčný | kus | 2 |  | 0 |  | 0 |  | 0 | 21 | 0 | 0.00196 | 0 | 0 | 0 | SPCM | RTS 22/ I | Indiv | 0 | 0 |  | Specifikace |  |  |  | POL3_
|  | dle tabulky ozn. O1 : 2 |  | 2 | [22 empty] | VV | 0
104 | 767SPECD1 | Specifikace hliníkových dvěří D1/P a D1/L - vstupní dveře plné, AL, sv. rozměru 900/1970 mm RAL 7012 | kus | 3 |  | 0 |  | 0 |  | 0 | 21 | 0 | 0 | 0 | 0 | 0 |  | Vlastní | Indiv | 0 | 0 |  | Specifikace |  |  |  | POL3_
105 | 998767101R00 | Přesun hmot pro kovové stavební doplňk. konstrukce v objektech výšky do 6 m | t | 0.42164 |  | 0 |  | 0 |  | 0 | 21 | 0 | 0 | 0 | 0 | 0 | 800-767 | RTS 22/ I | RTS 22/ I | 3.327 | 1.4 |  | Přesun hmot |  |  |  | POL7_
|  | 50 m vodorovně | [24 empty] | SPI
Díl: | 783 | Nátěry |  |  |  | 0 |  | 0 |  | 0 |  | 0 |  | 0.03 |  | 0 |  |  |  |  | 12.45 | [5 empty] | DIL
106 | 783126250R00 | Nátěry ocelových konstrukcí syntetické D - ocelové konstrukce plnostěnné, jednonásobné + 2x email | m2 | 67.28 |  | 0 |  | 0 |  | 0 | 21 | 0 | 0.0005 | 0.03 | 0 | 0 | 800-783 | RTS 22/ I | RTS 22/ I | 0.185 | 12.45 |  | Práce |  |  |  | POL1_
|  | na vzduchu schnoucí | [24 empty] | SPI
|  | M4 : (11,8+1,8+0,9)*4,64 |  | 67.28 | [22 empty] | VV | 0
[25 empty] | 15 | 21 | DPH
| Celkem |  |  |  |  | 0 | [18 empty] | 0 | 0 | SUM
END
Note on S6: Jedná se o informaci, zda se jedná o položku, která je do rozpočtu zadána z cenové soustavy RTS, nebo vlastní.
Note on T6: Jedná se o název CÚ, která je zadána u položky rozpočtu

## SO SO 06.1 Pol
Položkový soupis prací a dodávek | [26 empty] | #TypZaznamu#
S: | 3600 | Skatepark v ul. Purkyňova, Česká Lípa | [24 empty] | STA
O: | SO | objekt | [21 empty] | STA |  |  | OBJ
R: | SO 06.1 | Toalety - část elektro | [24 empty] | ROZ
P.č. | Číslo položky | Název položky | MJ | Množství | Cena / MJ | Celkem | Dodávka | Dodávka celk. | Montáž | Montáž celk. | DPH | Cena s DPH | Hmotnost / MJ | Hmotnost celk.(t) | Dem. hmotnost / MJ | Dem. hmotnost celk.(t) | Ceník | Cen. soustava / platnost | Cenová úroveň | Nhod / MJ | Nhod celk. | Dodavatel | Typ položky
Díl: | 21-M | Elektromontáže viz půdorysy |  |  |  | 0 |  | 0 |  | 0 |  | 0 |  | 0.13 |  | 0 |  |  |  |  | 50.34 | [5 empty] | DIL
1 | 210010003R00 | Montáž trubek plastových ohebných D 23 mm uložených pod omítku | m | 160 |  | 0 |  | 0 |  | 0 | 21 | 0 | 0 | 0 | 0 | 0 |  | RTS 22/ I | Indiv | 0.08217 | 13.15 |  | Práce |  |  |  | POL1_1
2 | 345710510-R | trubka elektroinstalační ohebná d25 systém do betonu | m | 160 |  | 0 |  | 0 |  | 0 | 21 | 0 | 6e-05 | 0.01 | 0 | 0 |  | Vlastní | Indiv | 0 | 0 |  | Specifikace |  |  |  | POL3_0
3 | 745904112R00 | Příplatek k montáži kabelů za zatažení vodiče a kabelu do 2,00 kg | m | 160 |  | 0 |  | 0 |  | 0 | 21 | 0 | 0 | 0 | 0 | 0 |  | RTS 13/ I | Indiv | 0 | 0 |  | Práce |  |  |  | POL1_1
4 | 210010321R00 | Montáž rozvodek zapuštěných plastových kruhových KU68-1903/KO, KR97/KO97V | kus | 40 |  | 0 |  | 0 |  | 0 | 21 | 0 | 0 | 0 | 0 | 0 |  | RTS 22/ I | Indiv | 0.39017 | 15.61 |  | Práce |  |  |  | POL1_1
5 | 345715210 | krabice univerzální z PH KU 68/2-1903 | kus | 4 |  | 0 |  | 0 |  | 0 | 21 | 0 | 9e-05 | 0 | 0 | 0 |  | Vlastní | Indiv | 0 | 0 |  | Specifikace |  |  |  | POL3_0
6 | 345715210-R | krabice přístrojováí z PH systémová do betonu | kus | 28 |  | 0 |  | 0 |  | 0 | 21 | 0 | 9e-05 | 0 | 0 | 0 |  | Vlastní | Indiv | 0 | 0 |  | Specifikace |  |  |  | POL3_0
|  | 4*7 'Přepočtené koeficientem množství : | [24 empty] | VV | 0
|  | 28 |  | 28 | [22 empty] | VV | 0
7 | 345715630-R | rozvodka krabicová z PH do betonu | kus | 8 |  | 0 |  | 0 |  | 0 | 21 | 0 | 0.00019 | 0 | 0 | 0 |  | Vlastní | Indiv | 0 | 0 |  | Specifikace |  |  |  | POL3_0
8 | 741310001 | Montáž vypínač nástěnný 1-jednopólový prostředí normální | kus | 1 |  | 0 |  | 0 |  | 0 | 21 | 0 | 0 | 0 | 0 | 0 |  | Vlastní | Indiv | 0 | 0 |  | Práce |  |  |  | POL1_1
9 | 345355150 | spínač jednopólový 10A 6 | kus | 1 |  | 0 |  | 0 |  | 0 | 21 | 0 | 5e-05 | 0 | 0 | 0 |  | Vlastní | Indiv | 0 | 0 |  | Specifikace |  |  |  | POL3_0
10 | 40461016 | detektor pohybu stropní 360° | kus | 2 |  | 0 |  | 0 |  | 0 | 21 | 0 | 0.0001 | 0 | 0 | 0 |  | Vlastní | Indiv | 0 | 0 |  | Specifikace |  |  |  | POL3_0
11 | 210111034 | Montáž zásuvka chráněná v krabici šroubové připojení 3P+N+PE prostředí venkovní, mokré | kus | 1 |  | 0 |  | 0 |  | 0 | 21 | 0 | 0 | 0 | 0 | 0 |  | Vlastní | Indiv | 0 | 0 |  | Práce |  |  |  | POL1_1
12 | 345519550 | zásuvka 16A 3+N+PE do vlhka | kus | 1 |  | 0 |  | 0 |  | 0 | 21 | 0 | 0.0006 | 0 | 0 | 0 |  | Vlastní | Indiv | 0 | 0 |  | Specifikace |  |  |  | POL3_0
13 | 210111042R00 | Montáž zásuvka (polo)zapuštěná bezšroubové připojení 2P+PE dvojí zapojení - průběžná | kus | 12 |  | 0 |  | 0 |  | 0 | 21 | 0 | 0 | 0 | 0 | 0 |  | RTS 22/ I | Indiv | 0.47167 | 5.66 |  | Práce |  |  |  | POL1_1
14 | 345551030-1 | zásuvka 1násobná 16A | kus | 4 |  | 0 |  | 0 |  | 0 | 21 | 0 | 6e-05 | 0 | 0 | 0 |  | Vlastní | Indiv | 0 | 0 |  | Specifikace |  |  |  | POL3_0
15 | 345511200-1 | zásuvka s krytem 2P+PE, 10/16A na povrch IP 44 | kus | 4 |  | 0 |  | 0 |  | 0 | 21 | 0 | 7e-05 | 0 | 0 | 0 |  | Vlastní | Indiv | 0 | 0 |  | Specifikace |  |  |  | POL3_0
16 | 345551010-1 | zásuvka 1násobná 16A do vlhka | kus | 4 |  | 0 |  | 0 |  | 0 | 21 | 0 | 6e-05 | 0 | 0 | 0 |  | Vlastní | Indiv | 0 | 0 |  | Specifikace |  |  |  | POL3_0
17 | 210190002-2 | Montáž rozvodnic- | kus | 1 |  | 0 |  | 0 |  | 0 | 21 | 0 | 0 | 0 | 0 | 0 |  | Vlastní | Indiv | 0 | 0 |  | Práce |  |  |  | POL1_1
18 | 357112130-1 | Plastová rozvodnice 29 modulů Z 343/687/120 mm vč. náplně | kus | 1 |  | 0 |  | 0 |  | 0 | 21 | 0 | 0.012 | 0.01 | 0 | 0 |  | Vlastní | Indiv | 0 | 0 |  | Specifikace |  |  |  | POL3_0
19 | 210201073R00 | Montáž svítidel zářivkových průmyslových stropních přisazených 2 zdroje s krytem | kus | 7 |  | 0 |  | 0 |  | 0 | 21 | 0 | 0 | 0 | 0 | 0 |  | RTS 11/ I | Indiv | 0.84333 | 5.9 |  | Práce |  |  |  | POL1_1
20 | 348AU3-15 | Svítidlo LED 15W, 3000K, d=350mm, IP 20 | kus | 3 |  | 0 |  | 0 |  | 0 | 21 | 0 | 0.0025 | 0.01 | 0 | 0 |  | Vlastní | Indiv | 0 | 0 |  | Specifikace |  |  |  | POL3_0
21 | 348AU3-15-44 | Svítidlo LED 15W, 3000K, nástěnné d=350mm, IP 44 | kus | 2 |  | 0 |  | 0 |  | 0 | 21 | 0 | 0.0025 | 0.01 | 0 | 0 |  | Vlastní | Indiv | 0 | 0 |  | Specifikace |  |  |  | POL3_0
22 | 348AU3-21-44 | Svítidlo LED 21W, 3000K, d=420mm, IP 44 | kus | 2 |  | 0 |  | 0 |  | 0 | 21 | 0 | 0.0025 | 0.01 | 0 | 0 |  | Vlastní | Indiv | 0 | 0 |  | Specifikace |  |  |  | POL3_0
23 | 210220001R00 | Montáž uzemňovacího vedení vodičů FeZn pomocí svorek na povrchu páskou do 120 mm2 | m | 2 |  | 0 |  | 0 |  | 0 | 21 | 0 | 0 | 0 | 0 | 0 |  | RTS 22/ I | Indiv | 0.30567 | 0.61 |  | Práce |  |  |  | POL1_1
24 | 354420900-1.2 | tyč zaváděcí ke svodu, FeZn | kus | 2 |  | 0 |  | 0 |  | 0 | 21 | 0 | 0.00958 | 0.02 | 0 | 0 |  | Vlastní | Indiv | 0 | 0 |  | Specifikace |  |  |  | POL3_0
25 | 210220002R00 | Montáž uzemňovacích vedení vodičů FeZn pomocí svorek na povrchu drátem nebo lanem do 10 mm | m | 4 |  | 0 |  | 0 |  | 0 | 21 | 0 | 0 | 0 | 0 | 0 |  | RTS 22/ I | Indiv | 0.17917 | 0.72 |  | Práce |  |  |  | POL1_1
26 | 354410730 | drát průměr 10 mm FeZn | kg | 0.248 |  | 0 |  | 0 |  | 0 | 21 | 0 | 0.001 | 0 | 0 | 0 |  | Vlastní | Indiv | 0 | 0 |  | Specifikace |  |  |  | POL3_0
|  | 4*0,062 'Přepočtené koeficientem množství : | [24 empty] | VV | 0
|  | 0,248 |  | 0.25 | [22 empty] | VV | 0
27 | 210220020 | Montáž uzemňovacího vedení vodičů FeZn pomocí svorek v zemi páskou do 120 mm2 ve městské zástavbě | m | 30 |  | 0 |  | 0 |  | 0 | 21 | 0 | 0 | 0 | 0 | 0 |  | Vlastní | Indiv | 0 | 0 |  | Práce |  |  |  | POL1_1
28 | 354420620 | páska zemnící 30 x 4 mm FeZn | kg | 30 |  | 0 |  | 0 |  | 0 | 21 | 0 | 0.001 | 0.03 | 0 | 0 |  | Vlastní | Indiv | 0 | 0 |  | Specifikace |  |  |  | POL3_0
29 | 210220101R00 | Montáž hromosvodného vedení svodových vodičů s podpěrami průměru do 10 mm | m | 6 |  | 0 |  | 0 |  | 0 | 21 | 0 | 0 | 0 | 0 | 0 |  | RTS 22/ I | Indiv | 0.49717 | 2.98 |  | Práce |  |  |  | POL1_1
30 | 354410770 | drát průměr 8 mm AlMgSi | kg | 0.81 |  | 0 |  | 0 |  | 0 | 21 | 0 | 0.001 | 0 | 0 | 0 |  | Vlastní | Indiv | 0 | 0 |  | Specifikace |  |  |  | POL3_0
|  | 6*0,135 'Přepočtené koeficientem množství : | [24 empty] | VV | 0
|  | 0,81 |  | 0.81 | [22 empty] | VV | 0
31 | 354415600-1 | podpěra vedení z izolantu 15 cm | kus | 6 |  | 0 |  | 0 |  | 0 | 21 | 0 | 0.00021 | 0 | 0 | 0 |  | Vlastní | Indiv | 0 | 0 |  | Specifikace |  |  |  | POL3_0
32 | 210220202-1 | Ochrana zem. vývodu izol hadicí | kus | 3 |  | 0 |  | 0 |  | 0 | 21 | 0 | 0 | 0 | 0 | 0 |  | Vlastní | Indiv | 0 | 0 |  | Práce |  |  |  | POL1_1
33 | 3543774 | Izol. smršť hadice MWTM35/12-100S | m | 3 |  | 0 |  | 0 |  | 0 | 21 | 0 | 0.0001 | 0 | 0 | 0 |  | Vlastní | Indiv | 0 | 0 |  | Specifikace |  |  |  | POL3_0
34 | 210220301R00 | Montáž svorek uzemňovacích | kus | 8 |  | 0 |  | 0 |  | 0 | 21 | 0 | 0 | 0 | 0 | 0 |  | RTS 22/ I | Indiv | 0.244 | 1.95 |  | Práce |  |  |  | POL1_1
35 | 354418850 | svorka spojovací SS pro lano D8-10 mm | kus | 2 |  | 0 |  | 0 |  | 0 | 21 | 0 | 0.00023 | 0 | 0 | 0 |  | Vlastní | Indiv | 0 | 0 |  | Specifikace |  |  |  | POL3_0
36 | 354419250 | svorka zkušební SZ pro lano D6-12 mm FeZn | kus | 2 |  | 0 |  | 0 |  | 0 | 21 | 0 | 0.0002 | 0 | 0 | 0 |  | Vlastní | Indiv | 0 | 0 |  | Specifikace |  |  |  | POL3_0
37 | 354419960-1 | svorka odbočovací a spojovací SR 3a pro spojování armovacích kruhových a páskových vodičů FeZn | kus | 4 |  | 0 |  | 0 |  | 0 | 21 | 0 | 0.0007 | 0 | 0 | 0 |  | Vlastní | Indiv | 0 | 0 |  | Specifikace |  |  |  | POL3_0
38 | 210280002 | Zkoušky a prohlídky el rozvodů a zařízení celková prohlídka pro objem mtž prací do 500 000 Kč | kus | 1 |  | 0 |  | 0 |  | 0 | 21 | 0 | 0 | 0 | 0 | 0 |  | Vlastní | Indiv | 0 | 0 |  | Práce |  |  |  | POL1_1
39 | 210280161-1 | Koordinace s ostatními profesemi | kus | 1 |  | 0 |  | 0 |  | 0 | 21 | 0 | 0 | 0 | 0 | 0 |  | Vlastní | Indiv | 0 | 0 |  | Práce |  |  |  | POL1_1
40 | 210280211 | Měření zemních odporů zemniče prvního nebo samostatného | kus | 1 |  | 0 |  | 0 |  | 0 | 21 | 0 | 0 | 0 | 0 | 0 |  | Vlastní | Indiv | 0 | 0 |  | Práce |  |  |  | POL1_1
41 | 210810005R00 | Montáž měděných kabelů CYKY, CYKYD, CYKYDY, NYM, NYY, YSLY 750 V 3x1,5 mm2 uložených volně | m | 25 |  | 0 |  | 0 |  | 0 | 21 | 0 | 0 | 0 | 0 | 0 |  | RTS 22/ I | Indiv | 0.05096 | 1.27 |  | Práce |  |  |  | POL1_1
42 | 341110300 | kabel silový s Cu jádrem CYKY 3x1,5 mm2 | m | 25 |  | 0 |  | 0 |  | 0 | 21 | 0 | 0.00012 | 0 | 0 | 0 |  | Vlastní | Indiv | 0 | 0 |  | Specifikace |  |  |  | POL3_0
43 | 741122016 | Montáž kabel Cu bez ukončení uložený pod omítku plný kulatý 3x2,5 až 6 mm2 (např. CYKY) | m | 120 |  | 0 |  | 0 |  | 0 | 21 | 0 | 0 | 0 | 0 | 0 |  | Vlastní | Indiv | 0 | 0 |  | Práce |  |  |  | POL1_1
44 | 34111036R | kabel instalační jádro Cu plné izolace PVC plášť PVC 450/750V (CYKY) 3x2,5mm2 | m | 120 |  | 0 |  | 0 |  | 0 | 21 | 0 | 0.0002 | 0.02 | 0 | 0 | SPCM | RTS 22/ I | Indiv | 0 | 0 |  | Specifikace |  |  |  | POL3_0
|  | 104,347826086957*1,15 'Přepočtené koeficientem množství : | [24 empty] | VV | 0
|  | 120 |  | 120 | [22 empty] | VV | 0
45 | 210810056R00 | Montáž měděných kabelů CYKY, CYKYD, CYKYDY, NYM, NYY, YSLY 750 V 5x2,5 mm2 uložených pevně | m | 25 |  | 0 |  | 0 |  | 0 | 21 | 0 | 0 | 0 | 0 | 0 |  | RTS 22/ I | Indiv | 0.09955 | 2.49 |  | Práce |  |  |  | POL1_1
46 | 34111094R | kabel instalační jádro Cu plné izolace PVC plášť PVC 450/750V (CYKY) 5x2,5mm2 | m | 25 |  | 0 |  | 0 |  | 0 | 21 | 0 | 0.0003 | 0.01 | 0 | 0 | SPCM | RTS 22/ I | Indiv | 0 | 0 |  | Specifikace |  |  |  | POL3_0
[25 empty] | 15 | 21 | DPH
| Celkem |  |  |  |  | 0 | [18 empty] | 0 | 0 | SUM
END
Note on S6: Jedná se o informaci, zda se jedná o položku, která je do rozpočtu zadána z cenové soustavy RTS, nebo vlastní.
Note on T6: Jedná se o název CÚ, která je zadána u položky rozpočtu

## SO SO 07 Pol
Položkový soupis prací a dodávek | [26 empty] | #TypZaznamu#
S: | 3600 | Skatepark v ul. Purkyňova, Česká Lípa | [24 empty] | STA
O: | SO | objekt | [21 empty] | STA |  |  | OBJ
R: | SO 07 | Parkour park | [24 empty] | ROZ
P.č. | Číslo položky | Název položky | MJ | Množství | Cena / MJ | Celkem | Dodávka | Dodávka celk. | Montáž | Montáž celk. | DPH | Cena s DPH | Hmotnost / MJ | Hmotnost celk.(t) | Dem. hmotnost / MJ | Dem. hmotnost celk.(t) | Ceník | Cen. soustava / platnost | Cenová úroveň | Nhod / MJ | Nhod celk. | Dodavatel | Typ položky
Díl: | 1 | Zemní práce |  |  |  | 0 |  | 0 |  | 0 |  | 0 |  | 201.24 |  | 0 |  |  |  |  | 308.8 | [5 empty] | DIL
1 | 122201102R00 | Odkopávky a prokopávky nezapažené v hornině 3 přes 100 do 1 000 m3 | m3 | 27.3 |  | 0 |  | 0 |  | 0 | 21 | 0 | 0 | 0 | 0 | 0 | 800-1 | RTS 22/ I | RTS 22/ I | 0.187 | 5.11 |  | Práce |  |  |  | POL1_
|  | s přehozením výkopku na vzdálenost do 3 m nebo s naložením na dopravní prostředek, | [24 empty] | SPI
|  | 91*0,3 |  | 27.3 | [22 empty] | VV | 0
2 | 132301211R00 | Hloubení rýh šířky přes 60 do 200 cm do 100 m3, v hornině 4, hloubení strojně | m3 | 107.3015 |  | 0 |  | 0 |  | 0 | 21 | 0 | 0 | 0 | 0 | 0 | 800-1 | RTS 22/ I | RTS 22/ I | 0.35 | 37.56 |  | Práce |  |  |  | POL1_
|  | zapažených i nezapažených, s urovnáním dna do předepsaného profilu a spádu, s případně nutným přehozením výkopku na vzdálenost do 3 m ve výkopišti, s přehozením výkopku na přilehlém terénu na vzdálenost do 5 m od podélné osy rýhy nebo s naložením výkopku na dopravní prostředek. | [24 empty] | SPI |  | zapažených i nezapažených, s urovnáním dna do předepsaného profilu a spádu, s případně nutným přehozením výkopku na vzdálenost do 3 m ve výkopišti, s přehozením výkopku na přilehlém terénu na vzdálenost do 5 m od podélné osy rýhy nebo s naložením výkopku na dopravní prostředek.
|  | dřevní štěpka : 86,6*0,4 |  | 34.64 | [22 empty] | VV | 0
|  | opěrné stěny a paty : (7,6+13+5,5)*2*0,5 |  | 26.1 | [22 empty] | VV | 0
|  | OS patra : (8,6+1,7+2,485+1,4+2)*1,8*0,5 |  | 14.5665 | [22 empty] | VV | 0
|  | (3,9+2,3+5,3+1,3+1,5)*1,8*0,5 |  | 12.87 | [22 empty] | VV | 0
|  | (9,3+1)*1,8*0,5 |  | 9.27 | [22 empty] | VV | 0
|  | (3,78+4,8+2,37)*1,8*0,5 |  | 9.855 | [22 empty] | VV | 0
3 | 162701105RT3 | Vodorovné přemístění výkopku z horniny 1 až 4, na vzdálenost přes 9 000 do 10 000 m | m3 | 134.6015 |  | 0 |  | 0 |  | 0 | 21 | 0 | 0 | 0 | 0 | 0 | 800-1 | RTS 22/ I | RTS 22/ I | 0.0052 | 0.7 |  | Práce |  |  |  | POL1_
|  | po suchu, bez naložení výkopku, avšak se složením bez rozhrnutí, zpáteční cesta vozidla. | [24 empty] | SPI
|  | Odkaz na mn. položky pořadí 1 : 27,30000 |  | 27.3 | [22 empty] | VV | 5
|  | Odkaz na mn. položky pořadí 2 : 107,30150 |  | 107.3015 | [22 empty] | VV | 5
4 | 181101102R00 | Úprava pláně v zářezech v hornině 1 až 4, se zhutněním | m2 | 326 |  | 0 |  | 0 |  | 0 | 21 | 0 | 0 | 0 | 0 | 0 | 800-1 | RTS 22/ I | RTS 22/ I | 0.018 | 5.87 |  | Práce |  |  |  | POL1_
|  | vyrovnáním výškových rozdílů, ploch vodorovných a ploch do sklonu 1 : 5. | [24 empty] | SPI
|  | 91+235 |  | 326 | [22 empty] | VV | 0
5 | 199000002R00 | Poplatky za skládku horniny 1- 4, skupina 17 05 04 z Katalogu odpadů | m3 | 134.6015 |  | 0 |  | 0 |  | 0 | 21 | 0 | 0 | 0 | 0 | 0 | 800-1 | RTS 22/ I | RTS 22/ I | 0 | 0 |  | Práce |  |  |  | POL1_
6 | 631501111R00 | Násyp smíšený pod podlahy, mazaniny a dlažby z kameniva těženého hrubého a škváry | m3 | 117.5 |  | 0 |  | 0 |  | 0 | 21 | 0 | 1.7127 | 201.24 | 0 | 0 | 801-1 | RTS 22/ I | RTS 22/ I | 2.209 | 259.56 |  | Práce |  |  |  | POL1_
|  | s udusáním a urovnáním povrchu | [24 empty] | SPI
|  | zhotovení násypových konstrukcí pater parku : 235*0,5 |  | 117.5 | [22 empty] | VV | 0
Díl: | 2 | Základy a zvláštní zakládání |  |  |  | 0 |  | 0 |  | 0 |  | 0 |  | 151.01 |  | 0 |  |  |  |  | 88.23 | [5 empty] | DIL
7 | 211971110R00 | Zřízení opláštění odvod. žeber z geotextilie o sklonu do 1:2,5, | m2 | 75 |  | 0 |  | 0 |  | 0 | 21 | 0 | 0.00018 | 0.01 | 0 | 0 | 800-2 | RTS 22/ I | RTS 22/ I | 0.075 | 5.63 |  | Práce |  |  |  | POL1_
|  | v rýze nebo v zářezu se stěnami, | [24 empty] | SPI
|  | 50*1,5 |  | 75 | [22 empty] | VV | 0
8 | 212511111R00 | Výplň trativodů lomovým kamenem, netříděným | m3 | 27.5 |  | 0 |  | 0 |  | 0 | 21 | 0 | 3.0862 | 84.87 | 0 | 0 | 800-2 | RTS 22/ I | RTS 22/ I | 1.74 | 47.85 |  | Práce |  |  |  | POL1_
|  | do rýh bez zhutnění s úpravou povrchu výplně, | [24 empty] | SPI
|  | 50*0,55 |  | 27.5 | [22 empty] | VV | 0
9 | 212792112R00 | Montáž trativodů z flexibilních trubek jakékoliv DN | m | 50 |  | 0 |  | 0 |  | 0 | 21 | 0 | 0.22107 | 11.05 | 0 | 0 | 827-1 | RTS 22/ I | RTS 22/ I | 0.185 | 9.25 |  | Práce |  |  |  | POL1_
|  | se zřízením štěrkopískového lože pod trubky a s jejich obsypem v průměrném celkovém množství do 0,15 m3/m, | [24 empty] | SPI |  | se zřízením štěrkopískového lože pod trubky a s jejich obsypem v průměrném celkovém množství do 0,15 m3/m,
10 | 271313511R00 | Beton podkladní pod základové konstrukce , Beton čerstvý obyčejný; C 12/15; cement: CEM II; struskoportlandský; Dmax = 22 mm; S 3 | m3 | 21.7984 |  | 0 |  | 0 |  | 0 | 21 | 0 | 2.5251 | 55.04 | 0 | 0 | 801-1 | RTS 22/ I | RTS 22/ I | 1.17 | 25.5 |  | Práce |  |  |  | POL1_
|  | prostý | [24 empty] | SPI
|  | opěrné stěny a paty : (7,6+13+5,5)*2*0,15 |  | 7.83 | [22 empty] | VV | 0
|  | OS patra : (8,6+1,7+2,485+1,4+2)*1,8*0,15 |  | 4.37 | [22 empty] | VV | 0
|  | (3,9+2,3+5,3+1,3+1,5)*1,8*0,15 |  | 3.861 | [22 empty] | VV | 0
|  | (9,3+1)*1,8*0,15 |  | 2.781 | [22 empty] | VV | 0
|  | (3,78+4,8+2,37)*1,8*0,15 |  | 2.9565 | [22 empty] | VV | 0
11 | 28611054R | trubka plastová drenážní PVC; ohebná; profilovaná; perforovaná po celém obvodu; DN 100,0 mm | m | 55 |  | 0 |  | 0 |  | 0 | 21 | 0 | 0.00036 | 0.02 | 0 | 0 | SPCM | RTS 22/ I | RTS 22/ I | 0 | 0 |  | Specifikace |  |  |  | POL3_
12 | 67390524R | geotextilie PP, PES; funkce drenážní, separační, ochranná, výztužná, filtrační; plošná hmotnost 200 g/m2; tl. při 2 kPa 2,10 mm | m2 | 100 |  | 0 |  | 0 |  | 0 | 21 | 0 | 0.0002 | 0.02 | 0 | 0 | SPCM | RTS 22/ I | RTS 22/ I | 0 | 0 |  | Specifikace |  |  |  | POL3_
Díl: | 3 | Svislé a kompletní konstrukce |  |  |  | 0 |  | 0 |  | 0 |  | 0 |  | 530.04 |  | 0 |  |  |  |  | 1467.3 | [5 empty] | DIL
13 | 311321412R00 | Beton nadzákladových zdí železový třídy C 30/37 | m3 | 185.3156 |  | 0 |  | 0 |  | 0 | 21 | 0 | 2.5277 | 468.42 | 0 | 0 | 801-1 | RTS 22/ I | RTS 22/ I | 1.093 | 202.55 |  | Práce |  |  |  | POL1_
|  | nosných, výplňových, obkladových, půdních, štítových, poprsních apod. (bez výztuže), s pomocným lešením o výšce podlahy do 1900 mm a pro zatížení 1,5 kPa, | [24 empty] | SPI |  | nosných, výplňových, obkladových, půdních, štítových, poprsních apod. (bez výztuže), s pomocným lešením o výšce podlahy do 1900 mm a pro zatížení 1,5 kPa,
|  | spodní pata : | [24 empty] | VV | 0
|  | opěrné stěny a paty : (7,6+13+5,5)*2*0,5 |  | 26.1 | [22 empty] | VV | 0
|  | OS patra : (8,6+1,7+2,485+1,4+2)*1,8*0,5 |  | 14.5665 | [22 empty] | VV | 0
|  | (3,9+2,3+5,3+1,3+1,5)*1,8*0,5 |  | 12.87 | [22 empty] | VV | 0
|  | (9,3+1)*1,8*0,5 |  | 9.27 | [22 empty] | VV | 0
|  | (3,78+4,8+2,37)*1,8*0,5 |  | 9.855 | [22 empty] | VV | 0
|  | opěra 2. stupeň : | [24 empty] | VV | 0
|  | (7,6+13+5,5)*1*3,35 |  | 87.435 | [22 empty] | VV | 0
|  | OS patra : (8,6+1,7+2,485+1,4+2)*0,3*1,25 |  | 6.0694 | [22 empty] | VV | 0
|  | (3,9+2,3+5,3+1,3+1,5)*0,3*2,15 |  | 9.2235 | [22 empty] | VV | 0
|  | (9,3+1)*0,3*1,25 |  | 3.8625 | [22 empty] | VV | 0
|  | (3,78+4,8+2,37)*0,3*1,25 |  | 4.1063 | [22 empty] | VV | 0
|  | vrch 3. stupeň : (7,6+13+5,5)*0,3*0,25 |  | 1.9575 | [22 empty] | VV | 0
14 | 311361721R00 | Výztuž nadzákladových zdí z betonářské oceli BSt 500 S | t | 27.7973 |  | 0 |  | 0 |  | 0 | 21 | 0 | 1.0203 | 28.36 | 0 | 0 | 801-1 | RTS 22/ I | RTS 22/ I | 25.271 | 702.47 |  | Práce |  |  |  | POL1_
|  | včetně distančních prvků | [24 empty] | SPI
|  | Odkaz na mn. položky pořadí 13 : 185,31560*0,15 |  | 27.7973 | [22 empty] | VV | 5
15 | 341351103RT1 | Bednění stěn a příček jednostranné vzepřené, vlastní, zřízení, výška bednění do 2,7 m | m2 | 445.5345 |  | 0 |  | 0 |  | 0 | 21 | 0 | 0.04005 | 17.84 | 0 | 0 | 801-1 | RTS 22/ I | RTS 22/ I | 0.8229 | 366.63 |  | Práce |  |  |  | POL1_
|  | svislé nebo šikmé (odkloněné), půdorysně přímé nebo zalomené, stěn nosných, výplňových, nebo příček, včetně vzpěr nebo jiného zajištění | [24 empty] | SPI |  | svislé nebo šikmé (odkloněné), půdorysně přímé nebo zalomené, stěn nosných, výplňových, nebo příček, včetně vzpěr nebo jiného zajištění
|  | spodní pata : | [24 empty] | VV | 0
|  | opěrné stěny a paty : (7,6+13+5,5)*2*0,6 |  | 31.32 | [22 empty] | VV | 0
|  | OS patra : (8,6+1,7+2,485+1,4+2)*2*0,6 |  | 19.422 | [22 empty] | VV | 0
|  | (3,9+2,3+5,3+1,3+1,5)*2*0,6 |  | 17.16 | [22 empty] | VV | 0
|  | (9,3+1)*2*0,6 |  | 12.36 | [22 empty] | VV | 0
|  | (3,78+4,8+2,37)*2*0,6 |  | 13.14 | [22 empty] | VV | 0
|  | opěra 2. stupeň : | [24 empty] | VV | 0
|  | (7,6+13+5,5)*3,5*2 |  | 182.7 | [22 empty] | VV | 0
|  | OS patra : (8,6+1,7+2,485+1,4+2)*1,25*2 |  | 40.4625 | [22 empty] | VV | 0
|  | (3,9+2,3+5,3+1,3+1,5)*2,15*2 |  | 61.49 | [22 empty] | VV | 0
|  | (9,3+1)*1,25*2 |  | 25.75 | [22 empty] | VV | 0
|  | (3,78+4,8+2,37)*1,25*2 |  | 27.375 | [22 empty] | VV | 0
|  | vrch 3. stupeň : (7,6+13+5,5)*(0,25+0,3) |  | 14.355 | [22 empty] | VV | 0
16 | 341351104RT1 | Bednění stěn a příček jednostranné vzepřené, vlastní, odstranění, výška bednění do 2,7 m | m2 | 445.5345 |  | 0 |  | 0 |  | 0 | 21 | 0 | 0 | 0 | 0 | 0 | 801-1 | RTS 22/ I | RTS 22/ I | 0.38623 | 172.08 |  | Práce |  |  |  | POL1_
|  | svislé nebo šikmé (odkloněné), půdorysně přímé nebo zalomené, stěn nosných, výplňových, nebo příček, včetně vzpěr nebo jiného zajištění | [24 empty] | SPI |  | svislé nebo šikmé (odkloněné), půdorysně přímé nebo zalomené, stěn nosných, výplňových, nebo příček, včetně vzpěr nebo jiného zajištění
|  | Odkaz na mn. položky pořadí 15 : 445,53450 |  | 445.5345 | [22 empty] | VV | 5
17 | 389381001R00 | Dobetonování prefabrikovaných konstrukcí betonem třídy C 25/30 | m3 | 6 |  | 0 |  | 0 |  | 0 | 21 | 0 | 2.5698 | 15.42 | 0 | 0 | 801-2 | RTS 22/ I | RTS 22/ I | 3.929 | 23.57 |  | Práce |  |  |  | POL1_
|  | se zřízením a odstraněním bednění | [24 empty] | SPI
|  | dobetonávky prvků parku a detailů kotvení : 6 |  | 6 | [22 empty] | VV | 0
18 | 080165191400R | Čerpadlo betonářské kolové SCHWING | Sh | 48 |  | 0 |  | 0 |  | 0 | 21 | 0 | 0 | 0 | 0 | 0 | STROJ | RTS 22/ I | RTS 22/ I | 0 | 0 |  | Stroj |  |  |  | POL6_
|  | výložník 27 m | [24 empty] | POP
|  | Cenu tvoří: | [24 empty] | POP
|  | - sazba za hodinu použití | [24 empty] | POP
|  | - sazba za technologické mytí (na 1 m3) | [24 empty] | POP
|  | - sazba za km jízdy. Započteno 2x25 km. Poděleno objemem nádrže (4 m3) | [24 empty] | POP
Díl: | 38 | Svislé a kompletní konstrukce |  |  |  | 0 |  | 0 |  | 0 |  | 0 |  | 61.83 |  | 0 |  |  |  |  | 387.69 | [5 empty] | DIL
19 | 334124111R00 | Osazení prefa.opěr z dílců železobeton.. kol. jeřábem hmotnost do 5 t | kus | 33 |  | 0 |  | 0 |  | 0 | 21 | 0 | 0 | 0 | 0 | 0 | 821-1 | RTS 22/ I | RTS 22/ I | 2.43 | 80.19 |  | Práce |  |  |  | POL1_
|  | svislých prefabrikovaných opěr, pilířů, sloupů, stojek závěrných zdí nebo úložných prahů, | [24 empty] | SPI
|  | 29 |  | 29 | [22 empty] | VV | 0
|  | rovná plocha 4 kus : 4 |  | 4 | [22 empty] | VV | 0
20 | 38767001 | Dodávka a montáž vybavení Parkour parku sestavou tyčových prvků TR 60/4 mm, včetně kotvení | m | 22.122 |  | 0 |  | 0 |  | 0 | 21 | 0 | 0 | 0 | 0 | 0 |  | Vlastní | Indiv | 0 | 0 |  | Práce |  |  |  | POL1_
|  | 3,22 |  | 3.22 | [22 empty] | VV | 0
|  | 2,477 |  | 2.477 | [22 empty] | VV | 0
|  | 2,479 |  | 2.479 | [22 empty] | VV | 0
|  | 0,827 |  | 0.827 | [22 empty] | VV | 0
|  | 1,197 |  | 1.197 | [22 empty] | VV | 0
|  | 2,922 |  | 2.922 | [22 empty] | VV | 0
|  | 2,7 |  | 2.7 | [22 empty] | VV | 0
|  | 1,5+2,4+2,4 |  | 6.3 | [22 empty] | VV | 0
21 | 380320040RAC | Kompletní konstrukce ze železobetonu beton C 25/30, bednění a odbednění, výztuž 150 kg/m3 | m3 | 19.847 |  | 0 |  | 0 |  | 0 | 21 | 0 | 3.1154 | 61.83 | 0 | 0 | AP-HSV | RTS 22/ I | Součtová | 15.4937 | 307.5 |  | Agregovaná položka |  |  |  | POL2_
|  | nádrží, vodojemů, žlabů nebo kanálů včetně bednění, odbednění a výztuže. | [24 empty] | SPI
|  | vybavení parkour parku - beton : | [24 empty] | VV | 0
|  | stupně sch. : 0,5*0,334*2*3 |  | 1.002 | [22 empty] | VV | 0
|  | stojicí prvek beton 1 : 0,5*2*0,8 |  | 0.8 | [22 empty] | VV | 0
|  | sestava nízkých prvků : 0,35*1,5*2*0,45 |  | 0.4725 | [22 empty] | VV | 0
|  | beton hrana oddělená : 3,5*0,3*0,35 |  | 0.3675 | [22 empty] | VV | 0
|  | prvek beton 2 kvádr : 0,8*0,5*2 |  | 0.8 | [22 empty] | VV | 0
|  | prvek konzola 2 x : (0,75*0,75)*0,15*2 |  | 0.16875 | [22 empty] | VV | 0
|  | stěna samostatná : (2*1)*0,15 |  | 0.3 | [22 empty] | VV | 0
|  | 1*1*0,15 |  | 0.15 | [22 empty] | VV | 0
|  | prvek samostatný kombinovaný : 0,5*0,5*0,5 |  | 0.125 | [22 empty] | VV | 0
|  | (1+1,5)*0,2*0,5 |  | 0.25 | [22 empty] | VV | 0
|  | stěna blok2 : (2,5*0,5)*1,5 |  | 1.875 | [22 empty] | VV | 0
|  | tyčové prvky : 0,3*0,3*(2+2+2+1+1,2+0,6+0,6) |  | 0.846 | [22 empty] | VV | 0
|  | zídka 1,2,3 : (0,75*0,15)*(2+2+5+2,5) |  | 1.2937 | [22 empty] | VV | 0
|  | sloup 400/400 : 0,4*0,4*2 |  | 0.32 | [22 empty] | VV | 0
|  | kvádr malý : 0,25*0,25*(1+1) |  | 0.125 | [22 empty] | VV | 0
|  | stupně ch. 2 : 0,5*0,334*1,5*3 |  | 0.7515 | [22 empty] | VV | 0
|  | rovná plocha - plošné 4 kus : 4*3*0,85 |  | 10.2 | [22 empty] | VV | 0
Díl: | 4 | Vodorovné konstrukce |  |  |  | 0 |  | 0 |  | 0 |  | 0 |  | 0.45 |  | 0 |  |  |  |  | 0.25 | [5 empty] | DIL
22 | 452312131R00 | Podkladní a zajišťovací konstrukce z betonu sedlové lože, z betonu prostého třídy C 12/15, Beton čerstvý obyčejný; C 12/15; cement: CEM I; portlandský; Dmax = 22 mm; S 3 | m3 | 0.18 |  | 0 |  | 0 |  | 0 | 21 | 0 | 2.5 | 0.45 | 0 | 0 | 827-1 | RTS 22/ I | RTS 22/ I | 1.365 | 0.25 |  | Práce |  |  |  | POL1_
|  | z cementu portlandského nebo struskoportlandského, v otevřeném výkopu, | [24 empty] | SPI
|  | beton pod žlab : 2*0,3*0,3 |  | 0.18 | [22 empty] | VV | 0
Díl: | 5 | Komunikace |  |  |  | 0 |  | 0 |  | 0 |  | 0 |  | 286.64 |  | 0 |  |  |  |  | 137.53 | [5 empty] | DIL
23 | 564811112RT2 | Podklad ze štěrkodrti s rozprostřením a zhutněním frakce 0-32 mm, tloušťka po zhutnění 60 mm | m2 | 235 |  | 0 |  | 0 |  | 0 | 21 | 0 | 0.1512 | 35.53 | 0 | 0 | 822-1 | RTS 22/ I | RTS 22/ I | 0.023 | 5.41 |  | Práce |  |  |  | POL1_
|  | EPDM : 235 |  | 235 | [22 empty] | VV | 0
24 | 564851111RT2 | Podklad ze štěrkodrti s rozprostřením a zhutněním frakce 0-32 mm, tloušťka po zhutnění 150 mm | m2 | 91 |  | 0 |  | 0 |  | 0 | 21 | 0 | 0.378 | 34.4 | 0 | 0 | 822-1 | RTS 22/ I | RTS 22/ I | 0.026 | 2.37 |  | Práce |  |  |  | POL1_
|  | 581-490 |  | 91 | [22 empty] | VV | 0
25 | 564851111RT4 | Podklad ze štěrkodrti s rozprostřením a zhutněním frakce 0-63 mm, tloušťka po zhutnění 150 mm | m2 | 91 |  | 0 |  | 0 |  | 0 | 21 | 0 | 0.378 | 34.4 | 0 | 0 | 822-1 | RTS 22/ I | RTS 22/ I | 0.026 | 2.37 |  | Práce |  |  |  | POL1_
26 | 564871111R00 | Podklad ze štěrkodrti s rozprostřením a zhutněním frakce 0-63 mm, tloušťka po zhutnění 250 mm | m2 | 235 |  | 0 |  | 0 |  | 0 | 21 | 0 | 0.55125 | 129.54 | 0 | 0 | 822-1 | RTS 22/ I | RTS 22/ I | 0.027 | 6.35 |  | Práce |  |  |  | POL1_
|  | 32/63 : | [24 empty] | VV | 0
|  | EPDM : 235 |  | 235 | [22 empty] | VV | 0
27 | 596215061R00 | Kladení zámkové dlažby do drtě tloušťka dlažby 100 mm, tloušťka lože 40 mm | m2 | 91 |  | 0 |  | 0 |  | 0 | 21 | 0 | 0.0741 | 6.74 | 0 | 0 | 822-1 | RTS 22/ I | RTS 22/ I | 0.548 | 49.87 |  | Práce |  |  |  | POL1_
|  | s provedením lože z kameniva drceného, s vyplněním spár, s dvojitým hutněním a se smetením přebytečného materiálu na krajnici. S dodáním hmot pro lože a výplň spár. | [24 empty] | SPI |  | s provedením lože z kameniva drceného, s vyplněním spár, s dvojitým hutněním a se smetením přebytečného materiálu na krajnici. S dodáním hmot pro lože a výplň spár.
28 | 597101111RT1 | Montáž odvodňovacího žlabu z polymerbetonu včetně betonového lože C 12/15, zatížení A 15 kN | m | 1.5 |  | 0 |  | 0 |  | 0 | 21 | 0 | 0.0901 | 0.14 | 0 | 0 | 822-1 | RTS 22/ I | RTS 22/ I | 0.4415 | 0.66 |  | Práce |  |  |  | POL1_
29 | 589151006RT9 | Kryt sportovních ploch z pryž.dlaždic tl.50 mm EPDM (včetně specifikace, dle dodavatele) | m2 | 235 |  | 0 |  | 0 |  | 0 | 21 | 0 | 0.01698 | 3.99 | 0 | 0 |  | Vlastní | RTS 22/ I | 0.3 | 70.5 |  | Práce |  |  |  | POL1_
30 | 10391100R | kůra mulčovací; balení volně loženo | m3 | 34.64 |  | 0 |  | 0 |  | 0 | 21 | 0 | 0.6 | 20.78 | 0 | 0 | SPCM | RTS 22/ I | RTS 22/ I | 0 | 0 |  | Specifikace |  |  |  | POL3_
|  | 86,6*0,4 |  | 34.64 | [22 empty] | VV | 0
31 | 599008 | specifikace betonová dlažba formát 200x200x100 mm, rovná hrana, barva červená | m2 | 96 |  | 0 |  | 0 |  | 0 | 21 | 0 | 0.22 | 21.12 | 0 | 0 |  | Vlastní | Indiv | 0 | 0 |  | Specifikace |  |  |  | POL3_
Díl: | 94 | Lešení a stavební výtahy |  |  |  | 0 |  | 0 |  | 0 |  | 0 |  | 0.39 |  | 0 |  |  |  |  | 17.29 | [5 empty] | DIL
32 | 941955003R00 | Lešení lehké pracovní pomocné pomocné, o výšce lešeňové podlahy přes 1,9 do 2,5 m | m2 | 66.5 |  | 0 |  | 0 |  | 0 | 21 | 0 | 0.00592 | 0.39 | 0 | 0 | 800-3 | RTS 22/ I | RTS 22/ I | 0.26 | 17.29 |  | Práce |  |  |  | POL1_
|  | 26,6*2,5 |  | 66.5 | [22 empty] | VV | 0
Díl: | 99 | Staveništní přesun hmot |  |  |  | 0 |  | 0 |  | 0 |  | 0 |  | 0 |  | 0 |  |  |  |  | 712.4 | [5 empty] | DIL
33 | 998152121R00 | Přesun hmot pro oplocení a objekty zvláštní,monol. vodorovně do 50 m výšky do 3 m | t | 1169.7912 |  | 0 |  | 0 |  | 0 | 21 | 0 | 0 | 0 | 0 | 0 | 801-5 | RTS 22/ I | RTS 22/ I | 0.609 | 712.4 |  | Přesun hmot |  |  |  | POL7_
|  | na novostavbách a změnách objektů pro oplocení (815 2 JKSo), objekty zvláštní pro chov živočichů (815 3 JKSO), objekty pozemní různé (815 9 JKSO) | [24 empty] | SPI |  | na novostavbách a změnách objektů pro oplocení (815 2 JKSo), objekty zvláštní pro chov živočichů (815 3 JKSO), objekty pozemní různé (815 9 JKSO)
|  | se svislou nosnou konstrukcí monolitickou betonovou tyčovou nebo plošnou ( KMCH 2 a 3 - JKSO šesté místo) | [24 empty] | SPI |  | se svislou nosnou konstrukcí monolitickou betonovou tyčovou nebo plošnou ( KMCH 2 a 3 - JKSO šesté místo)
Díl: | 767 | Konstrukce zámečnické |  |  |  | 0 |  | 0 |  | 0 |  | 0 |  | 0.34 |  | 0 |  |  |  |  | 84.9 | [5 empty] | DIL
34 | 767425163R00 | Montáž opláštění Montáž obkladů kovových Montáž doplňků pro kovové obklady kotevních šroubů | kus | 209 |  | 0 |  | 0 |  | 0 | 21 | 0 | 6e-05 | 0.01 | 0 | 0 | 800-767 | RTS 22/ I | RTS 22/ I | 0.05 | 10.45 |  | Práce |  |  |  | POL1_
35 | 767995102R00 | Výroba a montáž atypických kovovových doplňků staveb hmotnosti přes 5 do 10 kg | kg | 241.164 |  | 0 |  | 0 |  | 0 | 21 | 0 | 6e-05 | 0.01 | 0 | 0 | 800-767 | RTS 22/ I | RTS 22/ I | 0.304 | 73.31 |  | Práce |  |  |  | POL1_
|  | kg/1mb : | [24 empty] | VV | 0
|  | pásovina 5 mm/50 : 1,92*2 |  | 3.84 | [22 empty] | VV | 0
|  | tyč R8 plno á 80 mm 12,5 kus : 0,4*12,5 |  | 5 | [22 empty] | VV | 0
|  | pásky kotvení 4 kus/1m : 0,4 |  | 0.4 | [22 empty] | VV | 0
|  | celkem 1 m : -9,24 |  | -9.24 | [22 empty] | VV | 0
|  | (7,6+13+5,5)*9,24 |  | 241.164 | [22 empty] | VV | 0
36 | 767001 | Výroba odtokového žlabu ocel S235, pozink dle řezu P1 | soubor | 1 |  | 0 |  | 0 |  | 0 | 21 | 0 | 0 | 0 | 0 | 0 |  | Vlastní | Indiv | 0 | 0 |  | Práce |  |  |  | POL1_
37 | 13226500R.1 | Tyč ocelová plochá jakost S235 pásovina a tyče R8, 11375 | t | 0.27715 |  | 0 |  | 0 |  | 0 | 21 | 0 | 1 | 0.28 | 0 | 0 |  | Vlastní | RTS 22/ I | 0 | 0 |  | Specifikace |  |  |  | POL3_
|  | 0,241*1,15 |  | 0.27715 | [22 empty] | VV | 0
38 | 31171813R | ampule pro chem. kotvu na bázi vinylesterové pryskyřice, pro kombinaci s kotevním šroubem; pr.ampule 14 mm; p. otvoru pro ampuli 16 mm; min.hloubka otvoru 110 mm; použitelnost vhodné pro beton, použitelné pro kámen, plnou cihlu, plné betonové bloky | kus | 209 |  | 0 |  | 0 |  | 0 | 21 | 0 | 0 | 0 | 0 | 0 | SPCM | RTS 22/ I | RTS 22/ I | 0 | 0 |  | Specifikace |  |  |  | POL3_
|  | 26,1*8 |  | 208.8 | [22 empty] | VV | 0
|  | 0,2 |  | 0.2 | [22 empty] | VV | 0
39 | 31179107R | tyč závitová M12; l = 1 000 mm; mat. ocel 4,8 - DIN 975; povrch bez úpravy | m | 53 |  | 0 |  | 0 |  | 0 | 21 | 0 | 0.00072 | 0.04 | 0 | 0 | SPCM | RTS 22/ I | RTS 22/ I | 0 | 0 |  | Specifikace |  |  |  | POL3_
|  | 210*0,25 |  | 52.5 | [22 empty] | VV | 0
|  | 0,5 |  | 0.5 | [22 empty] | VV | 0
40 | 998767101R00 | Přesun hmot pro kovové stavební doplňk. konstrukce v objektech výšky do 6 m | t | 0.34232 |  | 0 |  | 0 |  | 0 | 21 | 0 | 0 | 0 | 0 | 0 | 800-767 | RTS 22/ I | RTS 22/ I | 3.327 | 1.14 |  | Přesun hmot |  |  |  | POL7_
|  | 50 m vodorovně | [24 empty] | SPI
Díl: | 783 | Nátěry |  |  |  | 0 |  | 0 |  | 0 |  | 0 |  | 0.05 |  | 0 |  |  |  |  | 30.5 | [5 empty] | DIL
41 | 783126250R00 | Nátěry ocelových konstrukcí syntetické D - ocelové konstrukce plnostěnné, jednonásobné + 2x email | m2 | 30 |  | 0 |  | 0 |  | 0 | 21 | 0 | 0.0005 | 0.02 | 0 | 0 | 800-783 | RTS 22/ I | RTS 22/ I | 0.185 | 5.55 |  | Práce |  |  |  | POL1_
|  | na vzduchu schnoucí | [24 empty] | SPI
42 | 783896211RT1 | Nátěry betonových podlah akrylátové 2xemail | m2 | 104.4 |  | 0 |  | 0 |  | 0 | 21 | 0 | 0.00024 | 0.03 | 0 | 0 | 800-783 | RTS 22/ I | RTS 22/ I | 0.239 | 24.95 |  | Práce |  |  |  | POL1_
|  | 26,1*4 |  | 104.4 | [22 empty] | VV | 0
[25 empty] | 15 | 21 | DPH
| Celkem |  |  |  |  | 0 | [18 empty] | 0 | 0 | SUM
END
Note on S6: Jedná se o informaci, zda se jedná o položku, která je do rozpočtu zadána z cenové soustavy RTS, nebo vlastní.
Note on T6: Jedná se o název CÚ, která je zadána u položky rozpočtu

## SO SO 08 Pol
Položkový soupis prací a dodávek | [26 empty] | #TypZaznamu#
S: | 3600 | Skatepark v ul. Purkyňova, Česká Lípa | [24 empty] | STA
O: | SO | objekt | [21 empty] | STA |  |  | OBJ
R: | SO 08 | Pergola | [24 empty] | ROZ
P.č. | Číslo položky | Název položky | MJ | Množství | Cena / MJ | Celkem | Dodávka | Dodávka celk. | Montáž | Montáž celk. | DPH | Cena s DPH | Hmotnost / MJ | Hmotnost celk.(t) | Dem. hmotnost / MJ | Dem. hmotnost celk.(t) | Ceník | Cen. soustava / platnost | Cenová úroveň | Nhod / MJ | Nhod celk. | Dodavatel | Typ položky
Díl: | 1 | Zemní práce |  |  |  | 0 |  | 0 |  | 0 |  | 0 |  | 0 |  | 0 |  |  |  |  | 10.99 | [5 empty] | DIL
1 | 122201102R00 | Odkopávky a prokopávky nezapažené v hornině 3 přes 100 do 1 000 m3 | m3 | 7.29 |  | 0 |  | 0 |  | 0 | 21 | 0 | 0 | 0 | 0 | 0 | 800-1 | RTS 22/ I | RTS 22/ I | 0.187 | 1.36 |  | Práce |  |  |  | POL1_
|  | s přehozením výkopku na vzdálenost do 3 m nebo s naložením na dopravní prostředek, | [24 empty] | SPI
|  | 8,1*3*0,3 |  | 7.29 | [22 empty] | VV | 0
2 | 139601103R00 | Ruční výkop jam, rýh a šachet v hornině 4 | m3 | 2.058 |  | 0 |  | 0 |  | 0 | 21 | 0 | 0 | 0 | 0 | 0 | 800-1 | RTS 22/ I | RTS 22/ I | 4.655 | 9.58 |  | Práce |  |  |  | POL1_
|  | s přehozením na vzdálenost do 5 m nebo s naložením na ruční dopravní prostředek | [24 empty] | SPI
3 | 162701105RT3 | Vodorovné přemístění výkopku z horniny 1 až 4, na vzdálenost přes 9 000 do 10 000 m | m3 | 9.348 |  | 0 |  | 0 |  | 0 | 21 | 0 | 0 | 0 | 0 | 0 | 800-1 | RTS 22/ I | RTS 22/ I | 0.0052 | 0.05 |  | Práce |  |  |  | POL1_
|  | po suchu, bez naložení výkopku, avšak se složením bez rozhrnutí, zpáteční cesta vozidla. | [24 empty] | SPI
|  | Odkaz na mn. položky pořadí 1 : 7,29000 |  | 7.29 | [22 empty] | VV | 5
|  | Odkaz na mn. položky pořadí 2 : 2,05800 |  | 2.058 | [22 empty] | VV | 5
4 | 199000002R00 | Poplatky za skládku horniny 1- 4, skupina 17 05 04 z Katalogu odpadů | m3 | 9.348 |  | 0 |  | 0 |  | 0 | 21 | 0 | 0 | 0 | 0 | 0 | 800-1 | RTS 22/ I | RTS 22/ I | 0 | 0 |  | Práce |  |  |  | POL1_
|  | Odkaz na mn. položky pořadí 3 : 9,34800 |  | 9.348 | [22 empty] | VV | 5
Díl: | 2 | Základy a zvláštní zakládání |  |  |  | 0 |  | 0 |  | 0 |  | 0 |  | 5.2 |  | 0 |  |  |  |  | 0.98 | [5 empty] | DIL
5 | 275313611R00 | Beton základových patek prostý třídy C 16/20 | m3 | 2.058 |  | 0 |  | 0 |  | 0 | 21 | 0 | 2.525 | 5.2 | 0 | 0 | 801-1 | RTS 22/ I | RTS 22/ I | 0.477 | 0.98 |  | Práce |  |  |  | POL1_
|  | 0,7*0,7*0,7*6 |  | 2.058 | [22 empty] | VV | 0
Díl: | 5 | Komunikace |  |  |  | 0 |  | 0 |  | 0 |  | 0 |  | 27.01 |  | 0 |  |  |  |  | 12.24 | [5 empty] | DIL
6 | 564851111RT2 | Podklad ze štěrkodrti s rozprostřením a zhutněním frakce 0-32 mm, tloušťka po zhutnění 150 mm | m2 | 24.3 |  | 0 |  | 0 |  | 0 | 21 | 0 | 0.378 | 9.19 | 0 | 0 | 822-1 | RTS 22/ I | RTS 22/ I | 0.026 | 0.63 |  | Práce |  |  |  | POL1_
|  | dlažba pod plochou pergoly : 8,1*3 |  | 24.3 | [22 empty] | VV | 0
7 | 564851113RT4 | Podklad ze štěrkodrti s rozprostřením a zhutněním frakce 0-63 mm, tloušťka po zhutnění 170 mm | m2 | 24.3 |  | 0 |  | 0 |  | 0 | 21 | 0 | 0.4284 | 10.41 | 0 | 0 | 822-1 | RTS 22/ I | RTS 22/ I | 0.026 | 0.63 |  | Práce |  |  |  | POL1_
|  | Odkaz na mn. položky pořadí 6 : 24,30000 |  | 24.3 | [22 empty] | VV | 5
8 | 596215021R00 | Kladení zámkové dlažby do drtě tloušťka dlažby 60 mm, tloušťka lože 40 mm | m2 | 24.3 |  | 0 |  | 0 |  | 0 | 21 | 0 | 0.0739 | 1.8 | 0 | 0 | 822-1 | RTS 22/ I | RTS 22/ I | 0.452 | 10.98 |  | Práce |  |  |  | POL1_
|  | s provedením lože z kameniva drceného, s vyplněním spár, s dvojitým hutněním a se smetením přebytečného materiálu na krajnici. S dodáním hmot pro lože a výplň spár. | [24 empty] | SPI |  | s provedením lože z kameniva drceného, s vyplněním spár, s dvojitým hutněním a se smetením přebytečného materiálu na krajnici. S dodáním hmot pro lože a výplň spár.
|  | Odkaz na mn. položky pořadí 7 : 24,30000 |  | 24.3 | [22 empty] | VV | 5
9 | 599009 | specifikace betonová dlažba formát 200x200x60 mm, rovná hrana, barva červená | m2 | 25.515 |  | 0 |  | 0 |  | 0 | 21 | 0 | 0.22 | 5.61 | 0 | 0 |  | Vlastní | Indiv | 0 | 0 |  | Specifikace |  |  |  | POL3_
|  | Odkaz na mn. položky pořadí 8 : 24,30000*1,05 |  | 25.515 | [22 empty] | VV | 5
Díl: | 94 | Lešení a stavební výtahy |  |  |  | 0 |  | 0 |  | 0 |  | 0 |  | 0.04 |  | 0 |  |  |  |  | 5.55 | [5 empty] | DIL
10 | 941955002R00 | Lešení lehké pracovní pomocné pomocné, o výšce lešeňové podlahy přes 1,2 do 1,9 m | m2 | 25.92 |  | 0 |  | 0 |  | 0 | 21 | 0 | 0.00158 | 0.04 | 0 | 0 | 800-3 | RTS 22/ I | RTS 22/ I | 0.214 | 5.55 |  | Práce |  |  |  | POL1_
|  | (8,1*3,2) |  | 25.92 | [22 empty] | VV | 0
Díl: | 99 | Staveništní přesun hmot |  |  |  | 0 |  | 0 |  | 0 |  | 0 |  | 0 |  | 0 |  |  |  |  | 24.15 | [5 empty] | DIL
11 | 998011031R00 | Přesun hmot pro budovy s nosnou konstrukcí z bloků výšky do 6 m | t | 32.242 |  | 0 |  | 0 |  | 0 | 21 | 0 | 0 | 0 | 0 | 0 | 801-1 | RTS 22/ I | RTS 22/ I | 0.749 | 24.15 |  | Přesun hmot |  |  |  | POL7_
|  | Přesun hmot pro budovy občanské výstavby (JKSO 801), budovy pro bydlení (JKSO 803) budovy pro výrobu a služby (JKSO 812), s nosnou svislou konstrukcí z bloků | [24 empty] | SPI |  | Přesun hmot pro budovy občanské výstavby (JKSO 801), budovy pro bydlení (JKSO 803) budovy pro výrobu a služby (JKSO 812), s nosnou svislou konstrukcí z bloků
Díl: | 763 | Dřevostavby |  |  |  | 0 |  | 0 |  | 0 |  | 0 |  | 0.27 |  | 0 |  |  |  |  | 7.7 | [5 empty] | DIL
12 | 763613112RT6 | Montáž záklop stropů, z desek tl. 18 mm, na P+D, přibitím, včetně dodávky desky dřevoštěpkové | m2 | 25.92 |  | 0 |  | 0 |  | 0 | 21 | 0 | 0.01043 | 0.27 | 0 | 0 | 800-763 | RTS 22/ I | RTS 22/ I | 0.285 | 7.39 |  | Práce |  |  |  | POL1_
|  | vč. dodávky a montáže spojovacího materiálu | [24 empty] | SPI
|  | záklop pod falc : 8,1*3,2 |  | 25.92 | [22 empty] | VV | 0
13 | 998763101R00 | Přesun hmot dřevostaveb v objektech výšky do 6 m | t | 0.27035 |  | 0 |  | 0 |  | 0 | 21 | 0 | 0 | 0 | 0 | 0 | 800-763 | RTS 22/ I | RTS 22/ I | 1.156 | 0.31 |  | Přesun hmot |  |  |  | POL7_
|  | 50 m vodorovně | [24 empty] | SPI
Díl: | 764 | Konstrukce klempířské |  |  |  | 0 |  | 0 |  | 0 |  | 0 |  | 0.13 |  | 0 |  |  |  |  | 42.76 | [5 empty] | DIL
14 | 764359211R00 | Žlaby z pozinkovaného plechu výroba a montáž doplňků žlabů - kotlík kónický pro trouby do D 100 mm | kus | 1 |  | 0 |  | 0 |  | 0 | 21 | 0 | 0.00165 | 0 | 0 | 0 | 800-764 | RTS 22/ I | RTS 22/ I | 1.0649 | 1.06 |  | Práce |  |  |  | POL1_
15 | 764551603R00 | Odpadní trouby z titanzinkového plechu kruhový svod, D 80 mm, povrchová úprava přírodní TiZn, povrch lesklý | m | 2.3 |  | 0 |  | 0 |  | 0 | 21 | 0 | 0.00159 | 0 | 0 | 0 | 800-764 | RTS 22/ I | RTS 22/ I | 0.36455 | 0.84 |  | Práce |  |  |  | POL1_
|  | včetně objímek a spojovacího materiálu. | [24 empty] | POP
16 | 764774421R00 | Krytina falcovaná ze svitků šířky 650 mm na objektech výšky do 8 m, z hliníkového lakovaného plechu tl. 0,7 mm, sklon střechy do 30°, dodávka a montáž | m2 | 25.92 |  | 0 |  | 0 |  | 0 | 21 | 0 | 0.00225 | 0.06 | 0 | 0 | 800-764 | RTS 22/ I | RTS 22/ I | 1.0788 | 27.96 |  | Práce |  |  |  | POL1_
|  | s úpravou krytiny u okapů, prostupů a výčnělků | [24 empty] | SPI
|  | včetně těsnícího tmelu, příponek, spojovacího materiálu a pomocného lešení. | [24 empty] | POP
|  | Odkaz na mn. položky pořadí 18 : 25,92000 |  | 25.92 | [22 empty] | VV | 5
17 | 764815211R00 | Žlaby podokapní půlkruhové, z lakovaného pozinkovaného plechu, rš 250 mm, dodávka a montáž | m | 8.1 |  | 0 |  | 0 |  | 0 | 21 | 0 | 0.00184 | 0.01 | 0 | 0 | 800-764 | RTS 22/ I | RTS 22/ I | 0.264 | 2.14 |  | Práce |  |  |  | POL1_
|  | včetně háků, čel, rohů, rovných hrdel a dilatací | [24 empty] | SPI
|  | včetně háku, čela a spojky. | [24 empty] | POP
18 | 765526012R00 | Krytina ze živičných šindelů Doplňky pro krytiny z živičných šindelů pojistná hydroizolace samolepící | m2 | 25.92 |  | 0 |  | 0 |  | 0 | 21 | 0 | 0.0015 | 0.04 | 0 | 0 | 800-765 | RTS 22/ I | RTS 22/ I | 0.15 | 3.89 |  | Práce |  |  |  | POL1_
|  | Dodádvka a montáž samolepícího pásu. | [24 empty] | POP
|  | 8,1*3,2 |  | 25.92 | [22 empty] | VV | 0
19 | 764816412R0.4 | Oplechování zadního čela střechy rš cca 650 mm | m | 8.1 |  | 0 |  | 0 |  | 0 | 21 | 0 | 0.00076 | 0.01 | 0 | 0 |  | Vlastní | Kalkul | 0.28 | 2.27 |  | Práce |  |  |  | POL1_
20 | 764816412R0.6 | Oplechování boků střechy rš cca 650 mm | m | 6 |  | 0 |  | 0 |  | 0 | 21 | 0 | 0.00076 | 0 | 0 | 0 |  | Vlastní | Kalkul | 0.28 | 1.68 |  | Práce |  |  |  | POL1_
21 | 764816412R0.7 | Oplechování čela střechy rš cca 400 mm K-40 | m | 8.1 |  | 0 |  | 0 |  | 0 | 21 | 0 | 0.00076 | 0.01 | 0 | 0 |  | Vlastní | Kalkul | 0.28 | 2.27 |  | Práce |  |  |  | POL1_
22 | 998764102R00 | Přesun hmot pro konstrukce klempířské v objektech výšky do 12 m | t | 0.13428 |  | 0 |  | 0 |  | 0 | 21 | 0 | 0 | 0 | 0 | 0 | 800-764 | RTS 22/ I | RTS 22/ I | 4.82 | 0.65 |  | Přesun hmot |  |  |  | POL7_
|  | 50 m vodorovně | [24 empty] | SPI
Díl: | 767 | Konstrukce zámečnické |  |  |  | 0 |  | 0 |  | 0 |  | 0 |  | 2.68 |  | 0 |  |  |  |  | 551.25 | [5 empty] | DIL
23 | 762311103R00 | Montáž ocelových spojovacích prostředků kotevních želez příložek, patek, táhel, s připojením k dřevěné konstrukci | kus | 32 |  | 0 |  | 0 |  | 0 | 21 | 0 | 0.00332 | 0.11 | 0 | 0 | 800-762 | RTS 22/ I | RTS 22/ I | 0.377 | 12.06 |  | Práce |  |  |  | POL1_
|  | 8+24 |  | 32 | [22 empty] | VV | 0
24 | 767995103R00 | Výroba a montáž atypických kovovových doplňků staveb hmotnosti přes 10 do 20 kg | kg | 2414.224 |  | 0 |  | 0 |  | 0 | 21 | 0 | 6e-05 | 0.14 | 0 | 0 | 800-767 | RTS 22/ I | RTS 22/ I | 0.22 | 531.13 |  | Práce |  |  |  | POL1_
|  | včetně spojovacího materiálu | [24 empty] | POP
|  | Odkaz na mn. položky pořadí 25 : 2,41422*1000 |  | 2414.224 | [22 empty] | VV | 5
25 | 14587292R1 | Nosná ocelová konstrukce S235J - dle výkresu B.8.1 | T | 2.4142 |  | 0 |  | 0 |  | 0 | 21 | 0 | 1 | 2.41 | 0 | 0 |  | Vlastní | Indiv | 0 | 0 |  | Specifikace |  |  |  | POL3_
|  | Atika haly | [24 empty] | POP
|  | 6 x IPE 160 : 6*3,2*15,8*1,15/1000 |  | 0.34886 | [22 empty] | VV | 0
|  | jekl uzav. obd. 150/100/6,3 mm : (3,2*3+8,1*2)*34*1,15/1000 |  | 1.0088 | [22 empty] | VV | 0
|  | jekl 100/6,3 : (3,2*6)*26*1,15/1000 |  | 0.57408 | [22 empty] | VV | 0
|  | příložky, patní plechy, táhla : 1,93*0,25 |  | 0.4825 | [22 empty] | VV | 0
26 | 31110714R | matice ocelová; přesná šestihranná; M12; pevnost 8.8 | kus | 48 |  | 0 |  | 0 |  | 0 | 21 | 0 | 0 | 0 | 0 | 0 | SPCM | RTS 22/ I | RTS 22/ I | 0 | 0 |  | Specifikace |  |  |  | POL3_
27 | 31179127R | tyč závitová M12; l = 1 000 mm; mat. ocel 4,8 - DIN 975; povrch pozink | m | 24 |  | 0 |  | 0 |  | 0 | 21 | 0 | 0.00072 | 0.02 | 0 | 0 | SPCM | RTS 22/ I | RTS 22/ I | 0 | 0 |  | Specifikace |  |  |  | POL3_
28 | 998767102R00 | Přesun hmot pro kovové stavební doplňk. konstrukce v objektech výšky do 12 m | t | 2.6826 |  | 0 |  | 0 |  | 0 | 21 | 0 | 0 | 0 | 0 | 0 | 800-767 | RTS 22/ I | RTS 22/ I | 3.006 | 8.06 |  | Přesun hmot |  |  |  | POL7_
|  | 50 m vodorovně | [24 empty] | SPI
Díl: | 783 | Nátěry |  |  |  | 0 |  | 0 |  | 0 |  | 0 |  | 3.04 |  | 0 |  |  |  |  | 407.97 | [5 empty] | DIL
29 | 783181121R01 | Metalizace zinkem tl. 80-100 mikrometrů | kg | 2414 |  | 0 |  | 0 |  | 0 | 21 | 0 | 0.00126 | 3.04 | 0 | 0 |  | Vlastní | Indiv | 0.169 | 407.97 |  | Práce |  |  |  | POL1_
[25 empty] | 15 | 21 | DPH
| Celkem |  |  |  |  | 0 | [18 empty] | 0 | 0 | SUM
END
Note on S6: Jedná se o informaci, zda se jedná o položku, která je do rozpočtu zadána z cenové soustavy RTS, nebo vlastní.
Note on T6: Jedná se o název CÚ, která je zadána u položky rozpočtu

## SO SO 09 Pol
Položkový soupis prací a dodávek | [26 empty] | #TypZaznamu#
S: | 3600 | Skatepark v ul. Purkyňova, Česká Lípa | [24 empty] | STA
O: | SO | objekt | [21 empty] | STA |  |  | OBJ
R: | SO 09 | Retenční nádrž a odvodnění | [24 empty] | ROZ
P.č. | Číslo položky | Název položky | MJ | Množství | Cena / MJ | Celkem | Dodávka | Dodávka celk. | Montáž | Montáž celk. | DPH | Cena s DPH | Hmotnost / MJ | Hmotnost celk.(t) | Dem. hmotnost / MJ | Dem. hmotnost celk.(t) | Ceník | Cen. soustava / platnost | Cenová úroveň | Nhod / MJ | Nhod celk. | Dodavatel | Typ položky
Díl: | 1 | Zemní práce |  |  |  | 0 |  | 0 |  | 0 |  | 0 |  | 64.26 |  | 0 |  |  |  |  | 170.87 | [5 empty] | DIL
1 | 121101100R00 | Sejmutí ornice s přemístěním na vzdálenost do 50 m | m3 | 75 |  | 0 |  | 0 |  | 0 | 21 | 0 | 0 | 0 | 0 | 0 | 800-1 | RTS 22/ I | RTS 22/ I | 0.0952 | 7.14 |  | Práce |  |  |  | POL1_
|  | nebo lesní půdy, s vodorovným přemístěním na hromady v místě upotřebení nebo na dočasné či trvalé skládky se složením | [24 empty] | SPI |  | nebo lesní půdy, s vodorovným přemístěním na hromady v místě upotřebení nebo na dočasné či trvalé skládky se složením
|  | 250*0,3 |  | 75 | [22 empty] | VV | 0
2 | 122201102R00 | Odkopávky a prokopávky nezapažené v hornině 3 přes 100 do 1 000 m3 | m3 | 183.2 |  | 0 |  | 0 |  | 0 | 21 | 0 | 0 | 0 | 0 | 0 | 800-1 | RTS 22/ I | RTS 22/ I | 0.187 | 34.26 |  | Práce |  |  |  | POL1_
|  | s přehozením výkopku na vzdálenost do 3 m nebo s naložením na dopravní prostředek, | [24 empty] | SPI
|  | 229*0,8 |  | 183.2 | [22 empty] | VV | 0
3 | 132301211R00 | Hloubení rýh šířky přes 60 do 200 cm do 100 m3, v hornině 4, hloubení strojně | m3 | 100.8 |  | 0 |  | 0 |  | 0 | 21 | 0 | 0 | 0 | 0 | 0 | 800-1 | RTS 22/ I | RTS 22/ I | 0.35 | 35.28 |  | Práce |  |  |  | POL1_
|  | zapažených i nezapažených, s urovnáním dna do předepsaného profilu a spádu, s případně nutným přehozením výkopku na vzdálenost do 3 m ve výkopišti, s přehozením výkopku na přilehlém terénu na vzdálenost do 5 m od podélné osy rýhy nebo s naložením výkopku na dopravní prostředek. | [24 empty] | SPI |  | zapažených i nezapažených, s urovnáním dna do předepsaného profilu a spádu, s případně nutným přehozením výkopku na vzdálenost do 3 m ve výkopišti, s přehozením výkopku na přilehlém terénu na vzdálenost do 5 m od podélné osy rýhy nebo s naložením výkopku na dopravní prostředek.
|  | výkop odvodu přes regulační šachtu : (6+2)*0,8*1,2 |  | 7.68 | [22 empty] | VV | 0
|  | odvodnění bazén 1 : 62*0,8*1,2 |  | 59.52 | [22 empty] | VV | 0
|  | odvodnění bazén 2 : 35*0,8*1,2 |  | 33.6 | [22 empty] | VV | 0
4 | 162701105RT3 | Vodorovné přemístění výkopku z horniny 1 až 4, na vzdálenost přes 9 000 do 10 000 m | m3 | 142 |  | 0 |  | 0 |  | 0 | 21 | 0 | 0 | 0 | 0 | 0 | 800-1 | RTS 22/ I | RTS 22/ I | 0.0052 | 0.74 |  | Práce |  |  |  | POL1_
|  | po suchu, bez naložení výkopku, avšak se složením bez rozhrnutí, zpáteční cesta vozidla. | [24 empty] | SPI
|  | Odkaz na mn. položky pořadí 2 : 183,20000*0,5 |  | 91.6 | [22 empty] | VV | 5
|  | Odkaz na mn. položky pořadí 11 : 12,60000 |  | 12.6 | [22 empty] | VV | 5
|  | Odkaz na mn. položky pořadí 8 : 37,80000 |  | 37.8 | [22 empty] | VV | 5
5 | 171102105R00 | Uložení sypaniny do zhutněných násypů dálnic a let z hornin soudržných zhutněných na 103 % PS | m3 | 91.6 |  | 0 |  | 0 |  | 0 | 21 | 0 | 0 | 0 | 0 | 0 | 800-1 | RTS 22/ I | RTS 22/ I | 0.068 | 6.23 |  | Práce |  |  |  | POL1_
|  | s rozprostřením sypaniny ve vrstvách, s hrubým urovnáním a uzavřením povrchu násypu, | [24 empty] | SPI
|  | Odkaz na mn. položky pořadí 2 : 183,20000*0,5 |  | 91.6 | [22 empty] | VV | 5
6 | 171151101R00 | Hutnění boků násypů z hornin soudržných a sypkých pro jakýkoliv sklon a pro jakoukoliv délku a míru zhutnění svahu. | m2 | 229 |  | 0 |  | 0 |  | 0 | 21 | 0 | 0 | 0 | 0 | 0 | 800-1 | RTS 22/ I | RTS 22/ I | 0.012 | 2.75 |  | Práce |  |  |  | POL1_
|  | pro jakýkoliv sklon a pro jakoukoliv délku a míru zhutnění svahu, | [24 empty] | SPI
7 | 174101101R00 | Zásyp sypaninou se zhutněním jam, šachet, rýh nebo kolem objektů v těchto vykopávkách | m3 | 100.8 |  | 0 |  | 0 |  | 0 | 21 | 0 | 0 | 0 | 0 | 0 | 800-1 | RTS 22/ I | RTS 22/ I | 0.202 | 20.36 |  | Práce |  |  |  | POL1_
|  | z jakékoliv horniny s uložením výkopku po vrstvách, | [24 empty] | SPI
|  | včetně strojního přemístění materiálu pro zásyp ze vzdálenosti do 10 m od okraje zásypu | [24 empty] | POP
|  | Odkaz na mn. položky pořadí 3 : 100,80000 |  | 100.8 | [22 empty] | VV | 5
8 | 175101101RT2 | Obsyp potrubí bez prohození sypaniny, s dodáním štěrkopísku frakce 0 - 22 mm | m3 | 37.8 |  | 0 |  | 0 |  | 0 | 21 | 0 | 1.7 | 64.26 | 0 | 0 | 800-1 | RTS 22/ I | RTS 22/ I | 1.587 | 59.99 |  | Práce |  |  |  | POL1_
|  | sypaninou z vhodných hornin tř. 1 - 4 nebo materiálem připraveným podél výkopu ve vzdálenosti do 3 m od jeho kraje, pro jakoukoliv hloubku výkopu a jakoukoliv míru zhutnění, | [24 empty] | SPI |  | sypaninou z vhodných hornin tř. 1 - 4 nebo materiálem připraveným podél výkopu ve vzdálenosti do 3 m od jeho kraje, pro jakoukoliv hloubku výkopu a jakoukoliv míru zhutnění,
|  | 8*0,8*0,45 |  | 2.88 | [22 empty] | VV | 0
|  | (62+35)*0,8*0,45 |  | 34.92 | [22 empty] | VV | 0
9 | 181101102R00 | Úprava pláně v zářezech v hornině 1 až 4, se zhutněním | m2 | 229 |  | 0 |  | 0 |  | 0 | 21 | 0 | 0 | 0 | 0 | 0 | 800-1 | RTS 22/ I | RTS 22/ I | 0.018 | 4.12 |  | Práce |  |  |  | POL1_
|  | vyrovnáním výškových rozdílů, ploch vodorovných a ploch do sklonu 1 : 5. | [24 empty] | SPI
10 | 199000002R00 | Poplatky za skládku horniny 1- 4, skupina 17 05 04 z Katalogu odpadů | m3 | 142 |  | 0 |  | 0 |  | 0 | 21 | 0 | 0 | 0 | 0 | 0 | 800-1 | RTS 22/ I | RTS 22/ I | 0 | 0 |  | Práce |  |  |  | POL1_
|  | Odkaz na mn. položky pořadí 4 : 142,00000 |  | 142 | [22 empty] | VV | 5
Díl: | 4 | Vodorovné konstrukce |  |  |  | 0 |  | 0 |  | 0 |  | 0 |  | 23.82 |  | 0 |  |  |  |  | 21.36 | [5 empty] | DIL
11 | 451572111R00 | Lože pod potrubí, stoky a drobné objekty z kameniva drobného těženého 0÷4 mm | m3 | 12.6 |  | 0 |  | 0 |  | 0 | 21 | 0 | 1.8908 | 23.82 | 0 | 0 | 827-1 | RTS 22/ I | RTS 22/ I | 1.695 | 21.36 |  | Práce |  |  |  | POL1_
|  | v otevřeném výkopu, | [24 empty] | SPI
|  | 8*0,8*0,15 |  | 0.96 | [22 empty] | VV | 0
|  | (62+35)*0,8*0,15 |  | 11.64 | [22 empty] | VV | 0
Díl: | 5B | Povrch retenční nádrže |  |  |  | 0 |  | 0 |  | 0 |  | 0 |  | 402.56 |  | 0 |  |  |  |  | 589.97 | [5 empty] | DIL
12 | 564851111RT2 | Podklad ze štěrkodrti s rozprostřením a zhutněním frakce 0-32 mm, tloušťka po zhutnění 150 mm | m2 | 458 |  | 0 |  | 0 |  | 0 | 21 | 0 | 0.378 | 173.12 | 0 | 0 | 822-1 | RTS 22/ I | RTS 22/ I | 0.026 | 11.91 |  | Práce |  |  |  | POL1_
|  | 2 vrstvy celkové tl. 300 mm : 229*2 |  | 458 | [22 empty] | VV | 0
13 | 631316211RT4 | Mazanina z betonu prostého speciální povrchové úpravy mazanin povrchový vsyp strojně hlazený, směsí s karbidem | m2 | 229 |  | 0 |  | 0 |  | 0 | 21 | 0 | 0.005 | 1.15 | 0 | 0 | 801-1 | RTS 22/ I | RTS 22/ I | 0.178 | 40.76 |  | Práce |  |  |  | POL1_
|  | (z kameniva) hlazená dřevěným hladítkem | [24 empty] | SPI
14 | 631317110R00 | Mazanina z betonu prostého řezání dilatačních spár v čerstvém betonu prostém, hloubky 0-100 mm | m | 57.25 |  | 0 |  | 0 |  | 0 | 21 | 0 | 0 | 0 | 0 | 0 | 801-1 | RTS 22/ I | RTS 22/ I | 0.058 | 3.32 |  | Práce |  |  |  | POL1_
|  | (z kameniva) hlazená dřevěným hladítkem | [24 empty] | SPI
|  | 229/4 |  | 57.25 | [22 empty] | VV | 0
15 | 631319153R00 | Příplatek za přehlazení povrchu tloušťka mazaniny od 80 mm do 120 mm | m3 | 45.8 |  | 0 |  | 0 |  | 0 | 21 | 0 | 0 | 0 | 0 | 0 | 801-1 | RTS 22/ I | RTS 22/ I | 1.35 | 61.83 |  | Práce |  |  |  | POL1_
|  | betonové mazaniny min. B 10 ocelovým hladítkem | [24 empty] | SPI
16 | 216341122R01 | Beton stříkaný stěn. - příplatek za stříkané povrchy stěn a rádiusů | m2 | 229 |  | 0 |  | 0 |  | 0 | 21 | 0 | 0.47438 | 108.63 | 0 | 0 |  | Vlastní | RTS 22/ I | 0.912 | 208.85 |  | Práce |  |  |  | POL1_
17 | 380316131RT3.1 | Beton komplet.konstr.vodostav.C 35/45 tl. do 20 cm, beton prostý, vliv prostředí XF3 | m3 | 45.8 |  | 0 |  | 0 |  | 0 | 21 | 0 | 2.6127 | 119.66 | 0 | 0 |  | Vlastní | Indiv | 5.749 | 263.3 |  | Práce |  |  |  | POL1_
|  | 229*0,2 |  | 45.8 | [22 empty] | VV | 0
18 | 080165191009R | Čerpadlo na beton ELBA | Sh | 24 |  | 0 |  | 0 |  | 0 | 21 | 0 | 0 | 0 | 0 | 0 | STROJ | RTS 22/ I | RTS 22/ I | 0 | 0 |  | Stroj |  |  |  | POL6_
Díl: | 8 | Trubní vedení |  |  |  | 0 |  | 0 |  | 0 |  | 0 |  | 12.62 |  | 0 |  |  |  |  | 16.63 | [5 empty] | DIL
19 | 871313121R00 | Montáž potrubí z trub z plastů těsněných gumovým kroužkem DN 150 mm | m | 82 |  | 0 |  | 0 |  | 0 | 21 | 0 | 0 | 0 | 0 | 0 | 827-1 | RTS 22/ I | RTS 22/ I | 0.066 | 5.41 |  | Práce |  |  |  | POL1_
|  | v otevřeném výkopu ve sklonu do 20 %, | [24 empty] | SPI
|  | (62+35+5-20) |  | 82 | [22 empty] | VV | 0
20 | 871353121R00 | Montáž potrubí z trub z plastů těsněných gumovým kroužkem DN 200 mm | m | 20 |  | 0 |  | 0 |  | 0 | 21 | 0 | 1e-05 | 0 | 0 | 0 | 827-1 | RTS 22/ I | RTS 22/ I | 0.08 | 1.6 |  | Práce |  |  |  | POL1_
|  | v otevřeném výkopu ve sklonu do 20 %, | [24 empty] | SPI
21 | 894421111RT1 | Osazení betonových dílců pro šachty podle DIN 4034 skruže rovné, o hmotnosti do 0,5 t | kus | 6 |  | 0 |  | 0 |  | 0 | 21 | 0 | 0 | 0 | 0 | 0 | 827-1 | RTS 22/ I | RTS 22/ I | 0.79 | 4.74 |  | Práce |  |  |  | POL1_
|  | na kroužek, | [24 empty] | SPI
22 | 894421112RT1 | Osazení betonových dílců pro šachty podle DIN 4034 skruže rovné, o hmotnosti do 1,4 t | kus | 3 |  | 0 |  | 0 |  | 0 | 21 | 0 | 0 | 0 | 0 | 0 | 827-1 | RTS 22/ I | RTS 22/ I | 0.946 | 2.84 |  | Práce |  |  |  | POL1_
|  | na kroužek, | [24 empty] | SPI
23 | 899101111R00 | Osazení poklopů litinových a ocelových o hmotnost jednotlivě do 50 kg | kus | 3 |  | 0 |  | 0 |  | 0 | 21 | 0 | 0.00468 | 0.01 | 0 | 0 | 827-1 | RTS 22/ I | RTS 22/ I | 0.68 | 2.04 |  | Práce |  |  |  | POL1_
24 | 899302001 | D+M prefabrikované šachty horské vpusti vnitřního rozměru 1240/620/1530 mm, bet. C 30/37, XF4 | soubor | 1 |  | 0 |  | 0 |  | 0 | 21 | 0 | 2.4 | 2.4 | 0 | 0 |  | Vlastní | Indiv | 0 | 0 |  | Práce |  |  |  | POL1_
25 | 28611260.AR | trubka plastová kanalizační PVC; hladká, s hrdlem; Sn 8 kN/m2; D = 160,0 mm; s = 4,70 mm; l = 1000,0 mm | kus | 2 |  | 0 |  | 0 |  | 0 | 21 | 0 | 0.00321 | 0.01 | 0 | 0 | SPCM | RTS 22/ I | RTS 22/ I | 0 | 0 |  | Specifikace |  |  |  | POL3_
26 | 28611262.AR | trubka plastová kanalizační PVC; hladká, s hrdlem; Sn 8 kN/m2; D = 160,0 mm; s = 4,70 mm; l = 5000,0 mm | kus | 17 |  | 0 |  | 0 |  | 0 | 21 | 0 | 0.01605 | 0.27 | 0 | 0 | SPCM | RTS 22/ I | RTS 22/ I | 0 | 0 |  | Specifikace |  |  |  | POL3_
|  | 1 |  | 1 | [22 empty] | VV | 0
|  | (62+35)/5 |  | 19.4 | [22 empty] | VV | 0
|  | 0,6 |  | 0.6 | [22 empty] | VV | 0
|  | -4 |  | -4 | [22 empty] | VV | 0
27 | 28611265.AR | trubka plastová kanalizační PVC; hladká, s hrdlem; Sn 8 kN/m2; D = 200,0 mm; s = 5,90 mm; l = 5000,0 mm | kus | 4 |  | 0 |  | 0 |  | 0 | 21 | 0 | 0.0252 | 0.1 | 0 | 0 | SPCM | RTS 22/ I | RTS 22/ I | 0 | 0 |  | Specifikace |  |  |  | POL3_
28 | 55243342.AR | poklop kanalizační DN šachty 1 000 mm; litino-betonový; D výrobku 605 mm; únosnost A 15 kN | kus | 3 |  | 0 |  | 0 |  | 0 | 21 | 0 | 0.0695 | 0.21 | 0 | 0 | SPCM | RTS 22/ I | RTS 22/ I | 0 | 0 |  | Specifikace |  |  |  | POL3_
29 | 55340371R | rám s mříží na horskou vpust; mříž litina; rám litina; rozměr 1400/730/120 mm; únosnost B 125 kN | kus | 1 |  | 0 |  | 0 |  | 0 | 21 | 0 | 0.242 | 0.24 | 0 | 0 | SPCM | RTS 22/ I | RTS 22/ I | 0 | 0 |  | Specifikace |  |  |  | POL3_
30 | 59224152R | skruž železobetonová TBS; DN = 1 000,0 mm; h = 500,0 mm; s = 120,00 mm; počet stupadel 1; ocelové s PE povlakem | kus | 3 |  | 0 |  | 0 |  | 0 | 21 | 0 | 0.52 | 1.56 | 0 | 0 | SPCM | RTS 22/ I | RTS 22/ I | 0 | 0 |  | Specifikace |  |  |  | POL3_
31 | 592243533R | konus šachetní; železobetonový; TBR; d = 1 040,0 mm; DN = 800,0 mm; DN 2 = 625 mm; h = 600 mm; počet stupadel 2; ocelové s PE povlakem, kapsové | kus | 3 |  | 0 |  | 0 |  | 0 | 21 | 0 | 0.508 | 1.52 | 0 | 0 | SPCM | RTS 22/ I | RTS 22/ I | 0 | 0 |  | Specifikace |  |  |  | POL3_
32 | 59224368.AR | dno šachetní přímé; železobeton; TBZ; DN = 1 000,0 mm; D odtoku do 600 mm; h = 1 000 mm; t = 150 mm; beton C 40/50 | kus | 3 |  | 0 |  | 0 |  | 0 | 21 | 0 | 2.1 | 6.3 | 0 | 0 | SPCM | RTS 22/ I | RTS 22/ I | 0 | 0 |  | Specifikace |  |  |  | POL3_
Díl: | 91 | Doplňující práce na komunikaci |  |  |  | 0 |  | 0 |  | 0 |  | 0 |  | 5.06 |  | 0 |  |  |  |  | 1.25 | [5 empty] | DIL
33 | 916991113R00 | Monolitické příkopy, rigoly, krajníky, obrubníky průřezové plochy přes 0,15 do 0,20 m2 | m | 10 |  | 0 |  | 0 |  | 0 | 21 | 0 | 0.50601 | 5.06 | 0 | 0 | 822-1 | RTS 22/ I | RTS 22/ I | 0.125 | 1.25 |  | Práce |  |  |  | POL1_
|  | z betonové směsi pro cementobetonové vozovky a letištní plochy z kameniva frakce do 22 mm v přímce nebo oblouku o poloměru přes 20 m, podle průřezové plochy | [24 empty] | SPI |  | z betonové směsi pro cementobetonové vozovky a letištní plochy z kameniva frakce do 22 mm v přímce nebo oblouku o poloměru přes 20 m, podle průřezové plochy
|  | Včetně provedení smršťovacích (jalových) spár, postřiku nebo nátěru ochronalem. | [24 empty] | POP
Díl: | 99 | Staveništní přesun hmot |  |  |  | 0 |  | 0 |  | 0 |  | 0 |  | 0 |  | 0 |  |  |  |  | 211.47 | [5 empty] | DIL
34 | 998142251R00 | Přesun hmot pro nádrže a jímky pro nádrže a jímky pozemních čistíren vod (814 1 JKSO), nádrže pozemní mimo nádrží a jímek čistíren odpadních vod (814 2 JKSO), zásobníky a jámy pozemní mimo zemědělství (814 3 JKSO) se svislou nosnou konstrukcí monolitickou betonovou tyčovou nebo plošnou (KMCH 2 a 3 - JKSO šesté místo) vodorovně 50 m výšky do 25 mm | t | 508.3349 |  | 0 |  | 0 |  | 0 | 21 | 0 | 0 | 0 | 0 | 0 | 801-5 | RTS 22/ I | RTS 22/ I | 0.416 | 211.47 |  | Přesun hmot |  |  |  | POL7_
|  | na novostavbách a změnách objektů | [24 empty] | SPI
Díl: | 767 | Konstrukce zámečnické |  |  |  | 0 |  | 0 |  | 0 |  | 0 |  | 0.15 |  | 0 |  |  |  |  | 0.58 | [5 empty] | DIL
35 | 767662120R00 | Montáž mříží pevných - svařováním | m2 | 0.18 |  | 0 |  | 0 |  | 0 | 21 | 0 | 0.0005 | 0 | 0 | 0 | 800-767 | RTS 22/ I | RTS 22/ I | 0.46 | 0.08 |  | Práce |  |  |  | POL1_
|  | 0,6*0,3 |  | 0.18 | [22 empty] | VV | 0
36 | 767SPEC001 | Výroba a osazení čestlí rozměru 600/900 do HV pro zachycení přepadových nečistot | soubor | 1 |  | 0 |  | 0 |  | 0 | 21 | 0 | 0 | 0 | 0 | 0 |  | Vlastní | Indiv | 0 | 0 |  | Práce |  |  |  | POL1_
37 | 767SPEC002 | Osazení a výroba vírového ventilu VLS dle výpočtového poměru s kapacitu odtoku 0,75 l/s, ventil opatřen štítkem, výroba A4 nerez | soubor | 1 |  | 0 |  | 0 |  | 0 | 21 | 0 | 0 | 0 | 0 | 0 |  | Vlastní | Indiv | 0 | 0 |  | Práce |  |  |  | POL1_
38 | 553403828R.1 | Vtoková mříž KM01 D400 DIN 19583-13, 600/300 osazena vertikálně, rovná | kus | 1 |  | 0 |  | 0 |  | 0 | 21 | 0 | 0.15 | 0.15 | 0 | 0 |  | Vlastní | RTS 22/ I | 0 | 0 |  | Specifikace |  |  |  | POL3_
39 | 998767101R00 | Přesun hmot pro kovové stavební doplňk. konstrukce v objektech výšky do 6 m | t | 0.15009 |  | 0 |  | 0 |  | 0 | 21 | 0 | 0 | 0 | 0 | 0 | 800-767 | RTS 22/ I | RTS 22/ I | 3.327 | 0.5 |  | Přesun hmot |  |  |  | POL7_
|  | 50 m vodorovně | [24 empty] | SPI
[25 empty] | 15 | 21 | DPH
| Celkem |  |  |  |  | 0 | [18 empty] | 0 | 0 | SUM
END
Note on S6: Jedná se o informaci, zda se jedná o položku, která je do rozpočtu zadána z cenové soustavy RTS, nebo vlastní.
Note on T6: Jedná se o název CÚ, která je zadána u položky rozpočtu

## SO SO 10 Pol
Položkový soupis prací a dodávek | [26 empty] | #TypZaznamu#
S: | 3600 | Skatepark v ul. Purkyňova, Česká Lípa | [24 empty] | STA
O: | SO | objekt | [21 empty] | STA |  |  | OBJ
R: | SO 10 | Mobilliář | [24 empty] | ROZ
P.č. | Číslo položky | Název položky | MJ | Množství | Cena / MJ | Celkem | Dodávka | Dodávka celk. | Montáž | Montáž celk. | DPH | Cena s DPH | Hmotnost / MJ | Hmotnost celk.(t) | Dem. hmotnost / MJ | Dem. hmotnost celk.(t) | Ceník | Cen. soustava / platnost | Cenová úroveň | Nhod / MJ | Nhod celk. | Dodavatel | Typ položky
Díl: | 1 | Zemní práce |  |  |  | 0 |  | 0 |  | 0 |  | 0 |  | 0 |  | 0 |  |  |  |  | 13.38 | [5 empty] | DIL
1 | 139601103R00 | Ruční výkop jam, rýh a šachet v hornině 4 | m3 | 2.49 |  | 0 |  | 0 |  | 0 | 21 | 0 | 0 | 0 | 0 | 0 | 800-1 | RTS 22/ I | RTS 22/ I | 4.655 | 11.59 |  | Práce |  |  |  | POL1_
|  | s přehozením na vzdálenost do 5 m nebo s naložením na ruční dopravní prostředek | [24 empty] | SPI
|  | lavice : 2*0,6*0,5*4 |  | 2.4 | [22 empty] | VV | 0
|  | info tabule : 0,3*0,3*0,5*2 |  | 0.09 | [22 empty] | VV | 0
2 | 162201203R00 | Vodorovné přemístění výkopku z horniny 1 až 4, kolečkem, na vzdálenost do 10 m | m3 | 2.49 |  | 0 |  | 0 |  | 0 | 21 | 0 | 0 | 0 | 0 | 0 | 800-1 | RTS 22/ I | RTS 22/ I | 0.668 | 1.66 |  | Práce |  |  |  | POL1_
|  | bez naložení, avšak s vyprázdněním nádoby na hromadu nebo do dopravního prostředku, | [24 empty] | SPI
|  | Odkaz na mn. položky pořadí 1 : 2,49000 |  | 2.49 | [22 empty] | VV | 5
3 | 171101103R00 | Uložení sypaniny do násypů zhutněných s uzavřením povrchu násypu z hornin soudržných s předepsanou mírou zhutnění v procentech výsledků zkoušek Proctor-Standard přes 96 do 100 % PS | m3 | 2.49 |  | 0 |  | 0 |  | 0 | 21 | 0 | 0 | 0 | 0 | 0 | 800-1 | RTS 22/ I | RTS 22/ I | 0.054 | 0.13 |  | Práce |  |  |  | POL1_
|  | s rozprostřením sypaniny ve vrstvách a s hrubým urovnáním, | [24 empty] | SPI
|  | Odkaz na mn. položky pořadí 1 : 2,49000 |  | 2.49 | [22 empty] | VV | 5
Díl: | 2 | Základy a zvláštní zakládání |  |  |  | 0 |  | 0 |  | 0 |  | 0 |  | 6.29 |  | 0 |  |  |  |  | 1.19 | [5 empty] | DIL
4 | 275313611R00 | Beton základových patek prostý třídy C 16/20 | m3 | 2.49 |  | 0 |  | 0 |  | 0 | 21 | 0 | 2.525 | 6.29 | 0 | 0 | 801-1 | RTS 22/ I | RTS 22/ I | 0.477 | 1.19 |  | Práce |  |  |  | POL1_
|  | Odkaz na mn. položky pořadí 1 : 2,49000 |  | 2.49 | [22 empty] | VV | 5
Díl: | 95 | Dokončovací konstrukce na pozemních stavbách |  |  |  | 0 |  | 0 |  | 0 |  | 0 |  | 0 |  | 0 |  |  |  |  | 0 | [5 empty] | DIL
5 | 9501 | Lavice dle výkresu B.10.2 včetně ukotvení | kus | 4 |  | 0 |  | 0 |  | 0 | 21 | 0 | 0 | 0 | 0 | 0 |  | Vlastní | Indiv | 0 | 0 |  | Práce |  |  |  | POL1_
6 | 9502 | Piknikový stůl dle výkresu B.10.3 včetně ukotvení | kus | 3 |  | 0 |  | 0 |  | 0 | 21 | 0 | 0 | 0 | 0 | 0 |  | Vlastní | Indiv | 0 | 0 |  | Práce |  |  |  | POL1_
7 | 9503 | Koše vestavné dle výkresu B.10.4 včetně ukotvení a vestavné konstrukce objektu SO 06 | kus | 1 |  | 0 |  | 0 |  | 0 | 21 | 0 | 0 | 0 | 0 | 0 |  | Vlastní | Indiv | 0 | 0 |  | Práce |  |  |  | POL1_
8 | 9503.1 | Koše vestavné samostatné dle výkresu B.10.4 včetně ukotvení a vestavné | kus | 6 |  | 0 |  | 0 |  | 0 | 21 | 0 | 0 | 0 | 0 | 0 |  | Vlastní | Indiv | 0 | 0 |  | Práce |  |  |  | POL1_
9 | 9504 | Pingpongový stůl dle výkresu B.10.5 včetně ukotvení | kus | 1 |  | 0 |  | 0 |  | 0 | 21 | 0 | 0 | 0 | 0 | 0 |  | Vlastní | Indiv | 0 | 0 |  | Práce |  |  |  | POL1_
10 | 9505 | Informační tabulce dle výkresu B.10.6 včetně ukotvení | kus | 1 |  | 0 |  | 0 |  | 0 | 21 | 0 | 0 | 0 | 0 | 0 |  | Vlastní | Indiv | 0 | 0 |  | Práce |  |  |  | POL1_
Díl: | 99 | Staveništní přesun hmot |  |  |  | 0 |  | 0 |  | 0 |  | 0 |  | 0 |  | 0 |  |  |  |  | 7.95 | [5 empty] | DIL
11 | 998012021R00 | Přesun hmot pro budovy s nosnou konstr. monolit. výšky do 6 m | t | 6.2873 |  | 0 |  | 0 |  | 0 | 21 | 0 | 0 | 0 | 0 | 0 | 801-1 | RTS 22/ I | RTS 22/ I | 1.264 | 7.95 |  | Přesun hmot |  |  |  | POL7_
|  | přesun hmot pro budovy občanské výstavby (JKSO 801), budovy pro bydlení (JKSO 803) budovy pro výrobu a služby (JKSO 812) s nosnou svislou konstrukcí monolitickou betonovou tyčovou nebo plošnou | [24 empty] | SPI |  | přesun hmot pro budovy občanské výstavby (JKSO 801), budovy pro bydlení (JKSO 803) budovy pro výrobu a služby (JKSO 812) s nosnou svislou konstrukcí monolitickou betonovou tyčovou nebo plošnou
[25 empty] | 15 | 21 | DPH
| Celkem |  |  |  |  | 0 | [18 empty] | 0 | 0 | SUM
END
Note on S6: Jedná se o informaci, zda se jedná o položku, která je do rozpočtu zadána z cenové soustavy RTS, nebo vlastní.
Note on T6: Jedná se o název CÚ, která je zadána u položky rozpočtu

## SO SO 11 Pol
Položkový soupis prací a dodávek | [26 empty] | #TypZaznamu#
S: | 3600 | Skatepark v ul. Purkyňova, Česká Lípa | [24 empty] | STA
O: | SO | objekt | [21 empty] | STA |  |  | OBJ
R: | SO 11 | Krajinářské úpravy | [24 empty] | ROZ
P.č. | Číslo položky | Název položky | MJ | Množství | Cena / MJ | Celkem | Dodávka | Dodávka celk. | Montáž | Montáž celk. | DPH | Cena s DPH | Hmotnost / MJ | Hmotnost celk.(t) | Dem. hmotnost / MJ | Dem. hmotnost celk.(t) | Ceník | Cen. soustava / platnost | Cenová úroveň | Nhod / MJ | Nhod celk. | Dodavatel | Typ položky
Díl: | 1 | Zemní práce |  |  |  | 0 |  | 0 |  | 0 |  | 0 |  | 0 |  | 0 |  |  |  |  | 193.14 | [5 empty] | DIL
1 | 100004101R00 | Uložení sypaniny při tloušťce nezhutněné vrstvy do 600 mm | m3 | 23.25 |  | 0 |  | 0 |  | 0 | 21 | 0 | 0 | 0 | 0 | 0 | 800-1 | RTS 22/ I | RTS 22/ I | 0.106 | 2.46 |  | Práce |  |  |  | POL1_
|  | z hornin 5 až 7 do hráze a rozprostřením do vrstev a s urovnáním jejich povrchu, bez zhutnění, | [24 empty] | SPI
2 | 162201203R00 | Vodorovné přemístění výkopku z horniny 1 až 4, kolečkem, na vzdálenost do 10 m | m3 | 23.25 |  | 0 |  | 0 |  | 0 | 21 | 0 | 0 | 0 | 0 | 0 | 800-1 | RTS 22/ I | RTS 22/ I | 0.668 | 15.53 |  | Práce |  |  |  | POL1_
|  | bez naložení, avšak s vyprázdněním nádoby na hromadu nebo do dopravního prostředku, | [24 empty] | SPI
|  | 31*0,75 |  | 23.25 | [22 empty] | VV | 0
3 | 183102221R00 | Hloubení jamek s výměnou půdy na 50 %, svah do 1:2 objem přes 0,4 do 1 m3 | kus | 31 |  | 0 |  | 0 |  | 0 | 21 | 0 | 0 | 0 | 0 | 0 | 823-1 | RTS 22/ I | RTS 22/ I | 5.65 | 175.15 |  | Práce |  |  |  | POL1_
|  | pro vysazování rostlin v hornině 1 až 4 s výměnou půdy na 50%, s případným naložením přebytečných výkopků na dopravní prostředek, s odvozem na vzdálenost do 20 km a se složením, | [24 empty] | SPI |  | pro vysazování rostlin v hornině 1 až 4 s výměnou půdy na 50%, s případným naložením přebytečných výkopků na dopravní prostředek, s odvozem na vzdálenost do 20 km a se složením,
Díl: | 11 | Přípravné a přidružené práce |  |  |  | 0 |  | 0 |  | 0 |  | 0 |  | 4.21 |  | 0 |  |  |  |  | 304.6 | [5 empty] | DIL
4 | 180402111R00 | Založení trávníku parkový trávník, výsevem, v rovině nebo na svahu do 1:5 | m2 | 1772 |  | 0 |  | 0 |  | 0 | 21 | 0 | 0 | 0 | 0 | 0 | 823-1 | RTS 22/ I | RTS 22/ I | 0.06 | 106.32 |  | Práce |  |  |  | POL1_
|  | na půdě předem připravené s pokosením, naložením, odvozem odpadu do 20 km a se složením, | [24 empty] | SPI
|  | 1772 |  | 1772 | [22 empty] | VV | 0
5 | 184602323R00 | Výsadba sazenic rychle rostoucích dřevin vykopání jamek, průměr 800 mm, hloubka 800 mm, půda zabuřená, zemina třídy 3, | kus | 31 |  | 0 |  | 0 |  | 0 | 21 | 0 | 0 | 0 | 0 | 0 | 823-2 | RTS 22/ I | RTS 22/ I | 1.066 | 33.05 |  | Práce |  |  |  | POL1_
6 | 762123120R00 | Konstrukce dřevěných stěn a příček vázaných montáž z fošen, hranolů a hranolků , průřezové plochy přes 100 do 144 cm2 | m | 505.3 |  | 0 |  | 0 |  | 0 | 21 | 0 | 0.0002 | 0.1 | 0 | 0 | 800-762 | RTS 22/ I | RTS 22/ I | 0.327 | 165.23 |  | Práce |  |  |  | POL1_
|  | ochrana kmene 3 kus svisle + rám profil 40/60 , kůly min. D 60 mm : (0,8*8+0,6*4)*31 |  | 272.8 | [22 empty] | VV | 0
|  | (2,5*3)*31 |  | 232.5 | [22 empty] | VV | 0
7 | 762795000R00 | Spojovací a ochranné prostředky hřebíky, svory, fiksační prkna, impregnace | m3 | 1.2127 |  | 0 |  | 0 |  | 0 | 21 | 0 | 0.0291 | 0.04 | 0 | 0 | 800-762 | RTS 22/ I | RTS 22/ I | 0 | 0 |  | Práce |  |  |  | POL1_
|  | Odkaz na mn. položky pořadí 6 : 505,30000*0,0024 |  | 1.2127 | [22 empty] | VV | 5
8 | 11001184 | Ošetření stávajicích stromů dle vhodného způsobu | soubor | 1 |  | 0 |  | 0 |  | 0 | 21 | 0 | 0 | 0 | 0 | 0 |  | Vlastní | Indiv | 0 | 0 |  | Práce |  |  |  | POL1_
9 | 99011002 | Náklady na rozvojovou péči po dobu údržby zeleně - 3 roky | soubor | 1 |  | 0 |  | 0 |  | 0 | 21 | 0 | 0 | 0 | 0 | 0 |  | Vlastní | Indiv | 0 | 0 |  | Práce |  |  |  | POL1_
10 | 00572400R | směs travní parková, pro běžnou zátěž | kg | 450 |  | 0 |  | 0 |  | 0 | 21 | 0 | 0.001 | 0.45 | 0 | 0 | SPCM | RTS 22/ I | RTS 22/ I | 0 | 0 |  | Specifikace |  |  |  | POL3_
|  | 1772*0,25 |  | 443 | [22 empty] | VV | 0
|  | 7 |  | 7 | [22 empty] | VV | 0
11 | 026-002 | Gleditsia triacanthos ´Moraine´ | kus | 6 |  | 0 |  | 0 |  | 0 | 21 | 0 | 0 | 0 | 0 | 0 |  | Vlastní | Indiv | 0 | 0 |  | Specifikace |  |  |  | POL3_
12 | 02654935R | dřevina listnatá Tavolník; Spiraea vanhouti; v = 40 až 60 cm; kontejner 1,5 l | kus | 25 |  | 0 |  | 0 |  | 0 | 21 | 0 | 0.004 | 0.1 | 0 | 0 | SPCM | RTS 22/ I | RTS 22/ I | 0 | 0 |  | Specifikace |  |  |  | POL3_
13 | 10371510R | substrát zahradnický; balení PE po 75 litech | kus | 49 |  | 0 |  | 0 |  | 0 | 21 | 0 | 0.025 | 1.23 | 0 | 0 | SPCM | RTS 22/ I | RTS 22/ I | 0 | 0 |  | Specifikace |  |  |  | POL3_
14 | 10391500R | kůra mulčovací; balení PE po 70 litrech | kus | 49 |  | 0 |  | 0 |  | 0 | 21 | 0 | 0.025 | 1.23 | 0 | 0 | SPCM | RTS 22/ I | RTS 22/ I | 0 | 0 |  | Specifikace |  |  |  | POL3_
|  | 31 |  | 31 | [22 empty] | VV | 0
|  | 9*2 |  | 18 | [22 empty] | VV | 0
15 | 60512121R | Hranol dřevina: BO, SM; jakost: I; délka 4 000 až 6 000 mm | m3 | 1.5741 |  | 0 |  | 0 |  | 0 | 21 | 0 | 0.55 | 0.87 | 0 | 0 | SPCM | RTS 21/ II | RTS 21/ II | 0 | 0 |  | Specifikace |  |  |  | POL3_
|  | ochrana kmene 3 kus svisle + rám profil 40/60 , kůly min. D 60 mm : (0,8*8+0,6*4)*31*0,04*0,06*1,2 |  | 0.78566 | [22 empty] | VV | 0
|  | (2,5*3)*31*0,03*0,03*3,14*1,2 |  | 0.78845 | [22 empty] | VV | 0
16 | 673131199R | tkanina jutová š = 150 mm; l = 25 000 mm; barva přírodní | m | 1550 |  | 0 |  | 0 |  | 0 | 21 | 0 | 0.00012 | 0.19 | 0 | 0 | SPCM | RTS 22/ I | RTS 22/ I | 0 | 0 |  | Specifikace |  |  |  | POL3_
|  | ochrana kmene : 25*31*2 |  | 1550 | [22 empty] | VV | 0
[25 empty] | 15 | 21 | DPH
| Celkem |  |  |  |  | 0 | [18 empty] | 0 | 0 | SUM
END
Note on S6: Jedná se o informaci, zda se jedná o položku, která je do rozpočtu zadána z cenové soustavy RTS, nebo vlastní.
Note on T6: Jedná se o název CÚ, která je zadána u položky rozpočtu