## List1
OPRAVENÝ SOUPIS STAVEBNÍCH PRACÍ PRO VZMR -OPRAVY VOZOVEK A CHODNÍKŮ VE SPRÁVNÍ OBLASTI ČESKÁ LÍPA NA OBDOBÍ OD 01.08.2022 DO 31.03.2023 č.2
pořadové číslo | popis položky | měrná jdnotka | počet jednotek | jednotková cena | celkem za smluvní období | poznámka
200 | dopravní značky a dopravní značení
201 | výměna staré nebo poškozené dopravní značky s ponecháním sloupku | ks | 17 |  | 0
202 | zřízení nové dopravní značky (sloupek, hliníková patka, značka) | ks | 10 |  | 0
203 | zřízení nové dopravní značky (sloupek, betonová patka, značka) | ks | 10 |  | 0 | v ceně je obsaženo vytyčení podzemních sítí
204 | zhotovení zónové, velkoplošné dopravní nebo informační cedule (velkoplošné) | ks | 4 |  | 0
205 | osazení velkoplošné cedule (patka, příruba) | ks | 7 |  | 0 | v ceně je obsaženo vytyčení podzemních sítí
206 | doplnění dodatkové tabulky E 13 s nápisem | ks | 13 |  | 0
207 | odstranění dopravní značky komplet, včetně opravy vozovky do 0,25 m2 | ks | 23 |  | 0
208 | výměna poškozeného sloupku dopravní značky odříznutím a navařením nového sloupku | ks | 13 |  | 0
209 | narovnání sloupku dopravní značky s betonovou patkou | ks | 20 |  | 0
210 | výměna hliníkové patky sloupku dopravní značky | ks | 20 |  | 0
211 | čištění dopravních značek umytím vodou a saponátem | ks | 66 |  | 0 | včetně dopravy
212 | čištění dopravních značek umytím graffiti -rozpouštědlem | ks | 33 |  | 0 | včetně dopravy
213 | vodorovné dopravní značení (VDZ)- bílá čára 125 mm - barva | m | 1000 |  | 0 | bez dopravy
214 | VDZ - bílá čára 250 mm - barva | m | 200 |  | 0 | bez dopravy
214-1 | VDZ - žlutá čára 125 mm - barva | m | 1000 |  | 0
214-2 | VDZ - žlutá čára 250 mm - barva | m | 200 |  | 0
215 | VDZ - čára 125 mm plast | m | 330 |  | 0 | bez dopravy
216 | VDZ - čára 250 mm plast | m | 66 |  | 0 | bez dopravy
217 | VDZ - piktogram (vozík, kolo, chodec, BUS …..) - barva | ks | 33 |  | 0 | bez dopravy
217-1 | VDZ - piktogram (vozík, kolo, chodec, BUS …..) - plast | ks | 33 |  | 0 | bez dopravy
218 | VDZ - přechod pro chodce - barva - celkem m2 | m2 | 50 |  | 0 | bez dopravy
218-1 | VDZ - přechod pro chodce - plast - celkem m2 | m2 | 40 |  | 0
219 | VDZ - vodící slepecký proužek v přechodu pro chodce | m | 13 |  | 0 | bez dopravy
220 | zřízení a montáž silničního zrcadla na FeZn sloupek stávající | ks | 6 |  | 0 | bez specifikace
220-1 | montáž FeZn sloupku pro umístění zrcadla s montáží do betonové patky, včetně výkopu pro patku 0,15 m3 | ks | 6 |  | 0 | vč.pořízení FeZn sloupku 4,0 m; včetně výkopu; včetně dodávky betonové směsi
221 | pořízení silničního zrcadla - průměr 600 mm, akryl, PVC | ks | 3 |  | 0 | specifikace
222 | pořízení silničního zrcadla - průměr 800 mm, akryl, PVC | ks | 3 |  | 0 | specifikace
223 | pořízení silničního zrcadla - obdélníkové, akryl, PVC | ks | 3 |  | 0 | specifikace
224 | umístění přenosného dopravního značení na botku, trojnožku, ocelovou ohrádku | ks | 99 |  | 0 | včetně dopravy do 5,0 km
225 | umístění ocelové ohrádky, zábrany | ks | 99 |  | 0
226 | umístění ocelového (litinového, plastového) zpomalovacího prvku (retardéru) díly, upevnění na kotvy do konstrukce vozovky | ks | 13 |  | 0 | bez specifikace
227 | pořízení prvku retardéru - plast ukončovací díl | ks | 4 |  | 0 | specifikace
227.1 | pořízení prvku retardéru - plast průběžný díl | ks | 4 |  | 0 | specifikace
227.2 | pořízení prvku retardéru - plast průběžný barevný díl | ks | 5 |  | 0 | specifikace
228 | odstranění prvku retardéru, zalití montážních otvorů včetně likvidace | ks | 13 |  | 0
|  |  | 0 |  | 0
|  |  | 0 |  | 0
|  |  | 0 |  | 0
|  |  | 0 |  | 0
300 | souvislé opravy AB vozovek, chodníků |  | 0 |  | 0
|  |  | 0 |  | 0
301 | odstranění litého asfaltu odtržením s naložením - ruční | t | 2.5 |  | 0 | včetně dopravy a skládkovného
302 | odstranění AB 4 - 6 cm tloušťky - ruční | t | 2 |  | 0 | včetně dopravy a skládkovného
303 | odstranění AB 7 - 10 cm tloušťky - ruční | t | 2.5 |  | 0 | včetně dopravy a skládkovného
303-1 | odstranění lirého asfaltu odtržením s naložením-strojní | t | 8 |  | 0 | včetně dopravy a skládkovného
303-2 | odstranění AB 4 - 6 cm tloušťky - strojní | t | 8 |  | 0 | včetně dopravy a skládkovného
303-3 | odstranění AB 7 - 10 cm tloušťky - strojní | t | 7.5 |  | 0 | včetně dopravy a skládkovného
304 | řezání asfaltových povrchů hl. 5 cm | m | 33 |  | 0 | včetně dopravy a skládkovného
305 | řezání asfaltových povrchů hl. do 15 cm | m | 13.2 |  | 0 | včetně dopravy a skládkovného
306 | řezání betonových povrchů do 15 cm | m | 13.2 |  | 0 | včetně dopravy a skládkovného
307 | bourání asfaltových povrchů bouracím kladivem ručně | m3 | 3.3 |  | 0 | včetně dopravy a skládkovného
308 | bourání asfaltových povrchů bouracím kladivem strojně | m3 | 3.3 |  | 0 | včetně dopravy a skládkovného
309 | frézování asfaltových povrchů 4-5 cm | m2 | 660 |  | 0 | včetně dopravy a skládkovného
310 | frézování asfaltových povrchů 6 cm | m2 | 66 |  | 0 | včetně dopravy a skládkovného
311 | frézování asfaltových povrchů 7 cm | m2 | 66 |  | 0 | včetně dopravy a skládkovného
312 | zhotovení štěrkové konstrukce z kameniva fr.63-125 mm vč.uválcování tl. Do 200 mm | t | 53 |  | 0 | vč. dodávky kameniva a dopravy
313 | zhotovení štěrkové konstrukce z kameniva fr.0 -35 mm vč.zhutnění vibrační deskou tl. do 150 mm | t | 40 |  | 0 | vč. dodávky kameniva a dopravy
314 | zhotovení podkladní zpevňovací konstrukce z KZC s vyrovnáním do nivelety a se zaválcováním | m3 | 33 |  | 0 | vč. specifikace a dopravy
315 | Pokládka geomříže | m2 | 33 |  | 0 | vč. dopravy
316 | Geomříž | m2 | 33 |  | 0 | specifikace
317 | Spojovací posttřik z emulze (bitumen) | m2 | 297 |  | 0 | vč. specifikace a dopravy
318 | zhotovení AB vyrovnávek - vrstva ložná - asfaltový beton ACL 16 | t | 26.4 |  | 0 | vč. specifikace a dopravy
319 | zhotovení podkladní vrstvy -asfaltový beton ACP 16 tl.40 mm | m2 | 165 |  | 0 | vč. specifikace a dopravy
320 | zhotovení podkladní vrstvy - asfaltový beton ACP 16 tl.50 mm | m2 | 165 |  | 0 | vč. specifikace a dopravy
321 | zhotovení obrusné vrstvy vozovky - asfaltový beton; ACO 11 tl. 40 mm | m2 | 99 |  | 0 | vč. specifikace a dopravy
322 | zhotovení obrusné vrstvy vozovky - asfaltový beton; ACO 11 tl. 50 mm | m2 | 99 |  | 0 | vč. specifikace a dopravy
322-1 | zhotovení obrusné vrstvy vozovky - asfaltový beton; ACO 11S tl. 40 mm - modifikovaný | m2 | 99 |  | 0 | vč. specifikace a dopravy
322-2 | zhotovení obrusné vrstvy vozovky - asfaltový beton; ACO 11S tl. 50 mm - modifikovaný | m3 | 99 |  | 0 | vč. specifikace a dopravy
323 | zhotovení finální vrstvy chodníku - asfaltový beton; ACO 8 tl. 40 mm | m2 | 135 |  | 0 | vč. specifikace a dopravy
323-1 | zhotovení finální vrstvy chodníku - asfaltový beton; ACO 8 tl. 50 mm | m2 | 135 |  | 0 | vč. specifikace a dopravy
323-2 | zhotovení koberce provizorní vozovky z AB granulátu vč. válcování, do tl. 15 cm | t | 264 |  | 0 | včetně zemních prací za použití mechanizace, depo Sosnová
324 | zhotovení koberce provizorní vozovky z AB granulátu vč. válcování, do tl. 20 cm | t | 264 |  | 0 | včetně zemních prací za použití mechanizace , depo Sosnová
325 | přeprava AB granulátu na místo určení vč.složení na místě stavby | t/km | 400 |  | 0 | doprava asfaltového granulátu z depa v Sosnové na místo stavby
400 | Výspravy výtluků |  | 0 |  | 0
|  |  | 0 |  | 0
401 | Výsprava výtluků AB směsí ACO 8 v chodníku; bez zaříznutí se zaválcováním | t | 8 |  | 0 | vč.specifikace a dopravy
402 | výsprava výtluků AB směsí ACO 11 ve vozovce; se zaříznutím hran do čtyřúhelníku se zaválcováním a zátěrem spár; tl 40 mm | m2 | 120 |  | 0 | vč.specifikace a dopravy
402-1 | výsprava výtluků AB směsí ACO 11 ve vozovce; se zaříznutím hran do čtyřúhelníku se zaválcováním a zátěrem spár; tl 50 mm | m2 | 120 |  | 0 | vč.specifikace a dopravy
402-2 | výsprava výtluků AB směsí ACO 11 ve vozovce; bez zaříznutí se zaválcováním | t | 13 |  | 0 | vč.specifikace a dopravy
403 | provizorní výsprava dosypáním asfaltovým granulátem, se zaválcováním; | t | 4 |  | 0 | AB granulát depo Sosnová, cena vč.dopravy z depa
403-1 | provizorní výsprava dosypáním stěrkem, se zaválcováním | t | 4 |  | 0 | cena vč. dopravy a specifikace
404 | umístění souboru dopravního značení pro zajištění bezpečnosti silničního provozu před a při stav.činnosti | ks | 66 |  | 0 | cena zahrnuje dopravu DZ na místo i odstranění po ukončení činnosti
405 | zálivka spár modifikovaným asfaltem | m2 | 132 |  | 0
406 | dodávka samonosných ŽB prefabrikátů (PZD), kompletní dodávka, vč.očištění opěr, podmazání cementovou maltou, utěsnění povrchu maltou VC a pohozením zeminou s osetím trávou | m2 | 9.9 |  | 0 | osazení vč.specifikace - zde se uvažují bet.prefabrikáty do délky 1,20 m pro náhradu za chybějící zákrytové desky šachet vodovodních, kanalizačních a drenážních zařízení
|  |  | 0 |  | 0
500 | Opravy |  | 0 |  | 0
| Úpravy vodovodních, kanalizačních zařízení a ostatních odvodňovačů |  | 0 |  | 0
501 | Výšková úprava poklopů šoupat, chodníkových uzávěrů a hydrantů stávajících, při pokládce novéhoAB koberce | ks | 20 |  | 0 | cena neobsahuje podkladní armatury a tvárnice;
501-1 | podkladová deska pro úpravu výšky poklopu ventil, šoupě | ks | 20 |  | 0 | cena vč.dopravy
502 | Výšková úprava poklopů armaturních šachet, kanalizačních poklopů stávajících, při pokládce novéhoAB koberce | ks | 10 |  | 0 | cena neobsahuje podkladní armatury a tvárnice;
503 | Výšková úprava kanalizačních poklopů ve stávajících vozovkách a chodnících za použití vymezovacích prstenců | ks | 15 |  | 0 | cena neobsahuje podkladní armatury a tvárnice;
503-1 | betonový vyrovnávací prstenec 40 mm (DN 625 mm) | ks | 5 |  | 0
503-2 | betonový vyrovnávací prstenec 60 mm (DN 625 mm) | ks | 5 |  | 0
503-3 | betonový vyrovnávací prstenec 80 mm (DN 625 mm) | ks | 5 |  | 0
504 | výměna poškozeného víka kanalizační šachty 600 mm. Výřez v asfaltovém souvrství, vybourání rámu poklopu, úprava pro osazení nového rámu, usazení rámu, pokládka nového AB do výřezu, zátěr spár | ks | 8 |  | 0 | cena zahrnuje poplatek za skládku v t,
504-1 | Silniční litinový poklop kruhový s pantem a rámem D400 | ks | 8 |  | 0 | cena vč.dopravy
505 | Odstranění uliční dešťové vpusti z bet.dílců s nezbytnou odkopávkou, výřezem v AB souvrství,odstraněním staré konstrukce šachty hl. do 1,0 m | ks | 4 |  | 0 | cena zahrnuje poplatek za skládku v t, dopravné, odpojení od potrubí
506 | Odstranění uliční dešťové vpusti z bet.dílců s nezbytnou odkopávkou, výřezem v AB souvrství,odstraněním staré konstrukce šachty hl. nad 1,0 m | ks | 2 |  | 0 | cena zahrnuje poplatek za skládku v t, dopravné, odpojení od potrubí
507 | Odstranění betonového aco-drainu vybouráním nebo rozebráním, do stavební šířky 200 mm | m | 7 |  | 0 | cena zahrnuje poplatek za skládku v t, dopravné, odpojení od potrubí
508 | Odstranění betonového aco-drainu vybouráním nebo rozebráním, nad stavební šířku 200 mm | m | 7 |  | 0 | cena zahrnuje poplatek za skládku v t, dopravné, odpojení od potrubí
509 | umístění nové kompletní uliční vpusti vč. mříže a rámu, konstrukce z bet. prefabrikátů; dno +1 skruž, kompletní stavba vč. obetonování, záhozu a pokládky AB souvrství do připraveného výřezu | ks | 2 |  | 0 | cena zahrnuje dopravné, napojení na stávající potrubí do 1,0 m vč.PVC tvarovek, čerpání vody
510 | umístění nové kompletní uliční vpusti vč. mříže a rámu, konstrukce z bet. prefabrikátů; dno +2 skruže, kompletní stavba vč. obetonování, záhozu a pokládky AB souvrství do připraveného výřezu | ks | 2 |  | 0 | cena zahrnuje dopravné, napojení na stávající potrubí do 1,0 m vč.PVC tvarovek, čerpání vody
511 | umístění nové kompletní uliční vpusti vč. mříže a rámu, konstrukce z bet. prefabrikátů; dno +3 skruže, kompletní stavba vč. obetonování, záhozu a pokládky AB souvrství do připraveného výřezu | ks | 2 |  | 0 | cena zahrnuje dopravné, napojení na stávající potrubí do 1,0 m vč.PVC tvarovek, čerpání vody
512 | Umístění nového štěrbinového betonového aco-drainu do 200 mm stavební šířky, včetně podbetonování a obetonování, napojení na asfaltobetonové souvrství do 200 mm na každou stranu, vč.zálivky spár bitumenovou směsí | m | 5 |  | 0 | cena zahrnuje dopravné, čerpání vody
513 | Umístění nového štěrbinového betonového aco-drainu do 300 mm stavební šířky, včetně podbetonování a obetonování, napojení na asfaltobetonové souvrství do 200 mm na každou stranu, vč.zálivky spár bitumenovou směsí | m | 5 |  | 0 | cena zahrnuje dopravné, , čerpání vody
514 | Umístění nového žlabového aco-drainu do 200 mm stavební šířky s litinovou mříží, včetně podbetonování a obetonování, napojení na asfaltobetonové souvrství do 200 mm na každou stranu, vč.zálivky spár bitumenovou směsí | m | 4 |  | 0 | cena zahrnuje dopravné, čerpání vody
515 | Umístění nového žlabového aco-drainu do 300 mm stavební šířky s litinovou mříží, včetně podbetonování a obetonování, napojení na asfaltobetonové souvrství do 200 mm na každou stranu, vč.zálivky spár bitumenovou směsí | m | 4 |  | 0 | cena zahrnuje dopravné, čerpání vody
516 | napojení nového aco drainu (beton i žlab) na stávající odtokové potrubí do průměru 200 mm v délce do 1,0 m vč.tvarovek PVC, obetonování potrubí | ks | 2 |  | 0 | cena zahrnuje dopravné, čerpání vody,
516-1 | odvodňovací žlab z polymerbetonu šířka 150 mm , litinová mříž, zátěžová třída D400 délka 1,0 m | ks | 4 |  | 0 | cena vč. dopravného
516-2 | napojovací a ukončovací kus pro odvodňovač z polymerbetonu, litinová mříž šířka 150 mm | ks | 2 |  | 0 | cena vč. dopravného
516-3 | odvodňovací žlab z polymerbetonu šířka 300 mm , litinová mříž, zátěžová třída D400 délka 1,0 m | ks | 4 |  | 0 | cena vč. dopravného
516-4 | napojovací a ukončovací kus pro odvodňovač z polymerbetonu, litinová mříž šířka 300 mm | ks | -2 |  | 0 | cena vč. dopravného
516-5 | štěrbinový betonový žlab D400 šířka 200 mm délka 1,0 m | ks | 4 |  | 0 | cena vč. dopravného
516-6 | štěrbinový betonový žlab D400 šířka 300 mm délka 1,0 m | ks | 4 |  | 0 | cena vč. dopravného
516-7 | čistící kus, vpusťový kus, záslepka, přechodová deska, dešťová uliční vpusť - horní skruž a dešťová uliční vpusť dno s odtokem do DN 150 | ks | 2 |  | 0 | cena vč. dopravného
516-8 | Výměna roštů žlabového aco- drainu200-300 mm | m | 4 |  | 0
516-9 | litinový rošt žlabového aco-drainu 200 mm | m | 2 |  | 0 | cena zahrnuje dopravné,
517 | litinový rošt žlabového aco-drainu 300 mm | m | 2 |  | 0 | cena zahrnuje dopravné,
0
540 | Ocelové konstrukce |  | 0 |  | 0
541 | nátěry ocelových konstrukcí syntetickou barvou, zábradlí, sloupků, včetně očištění, běžného obroušení nebo oškrábání, vyspravení podkladu základní barvou, maskování a úklidu | m2 | 80 |  | 0 | pro výpočet ceny bude použitá rozvinutá plocha, cena zahrnuje pořízení bezpečného prostoru pro pracovníky, svislé dopravní značení, pásky PVC atd.
542 | opatření povrchu ocelových konstrukcí práškovou barvou, nových konstrukcí | m2 | 20 |  | 0
543.0 | pořízení nových ocelových pozinkovaných konstrukcí,….kruhový profil, svislé prvky do svařence o celkové váze do 30 kg | kg | 40 |  | 0 | včetně dopravy na místo montáže
543.1 | ....kruhový profil, svislé prvky do svařence o celkové váze nad 30 kg | kg | 50 |  | 0 | včetně dopravy na místo montáže
543.2 | ….obdélníkový profil, vodorovné prvky do svařence o celkové váze do 30 kg | kg | 40 |  | 0 | včetně dopravy na místo montáže
543.3 | ….obdélníkový profil, vodorovné prvky do svařence o celkové váze nad 30 kg | kg | 50 |  | 0 | včetně dopravy na místo montáže
544.0 | montáž nových ocelových dílů (543.--)do 30 kg celkové váhy svařence, na chem.kotvy | kg | 80 |  | 0 | vč. specifikace spojovacího materiálu
544.1 | montáž nových ocelových dílů (543.--)nad 30 kg celkové váhy svařenc,e na chem.kotvy | kg | 80 |  | 0 | vč. specifikace spojovacího materiálu
544.2 | montáž nových ocelových dílů (543.--) do 30 kg celkové váhy svařence, do betonových patek | kg | 80 |  | 0 | bet.patka 0,04 m3; 3 ks
544.3 | montáž nových ocelových dílů (543.--) nad 30 kg celkové váhy svařence, do betonových patek | kg | 80 |  | 0 | bet.patka 0,04 m3; více, jak 3 ks
545 | demontáž ocelových dílů silničních doplňků odřezáním a s vybouráním betonových patek - 1 sloupek, 1 patka | ks | 20 |  | 0
550 | Příkopy |  | 0 |  | 0
551 | Osazení dna příkopového žlabu z bet.tvárnic šířky 60 cm do štěrkového lože | m | 27 |  | 0 | vč.specifikace
552 | Osazení dna příkopového žlabu z bet.tvárnic šířky 60 cm do betonového lože s vymazáním spár | m | 27 |  | 0 | vč.specifikace
553 | Osazení dna příkopového žlabu z bet.tvárnic šířky 25 cm do bet.lože hlobky min.20 cms vymazáním spár | m | 27 |  | 0 | vč.specifikace
554 | výměna pískového lapače dešťového svodu včetně stavebních prací a výměny napojovacího potrubí v zemi (v konstrukci chodníku) a zemní práce s tím spojené | ks | 2 |  | 0 | cena zahrnuje kompletní výměnu včetně pořízení nového lapače střešních splavenin, rozebrání krytu chodníku (vozovky) a opětnou montáž krytu
560 | opravy poškozených chodníků a vozovek |  |  |  | 0
561 | zpracování betonové směsi do 0,5 m3 z betonu C 8 - C25 | m3 | 10 |  | 0
562 | zpracování betonové směsi nad 0,5m3 z betonu C 8 - C25 | m3 | 10 |  | 0
563 | Specifikace: betonová směs C-8 - 15 | m3 | 10 |  | 0 | včetně dopravy
564 | Specifikace: betonová směs C-18 - 25 | m3 | 3.3 |  | 0 | včetně dopravy
565 | Oprava poškozeného chodníku z asfaltové směsi; bodová oprava do plochy 2,5 m2; asfaltová směs ACO 8 tl. 40 mm | m2 | 40 |  | 0 | výřez čtyřúhelník, vybourání poškozených součástí, výsprava konstrukce betonem, pokládka asfaltobetonu, zátěr spár
566 | Oprava poškozeného chodníku z asfaltové směsi; oprava do plochy 10 m2; asfaltová směs ACO 8 tl.40 mm | m2 | 30 |  | 0 | výřez čtyřúhelník, vybourání poškozených součástí, výsprava konstrukce betonem, pokládka asfaltobetonu, zátěr spár
567 | Oprava poškozeného chodníku z asfaltové směsi; oprava plochy chodníku nad 10 m2 do 50 m2 ; ACO 8 tl.40 mm | m2 | 66 |  | 0 | výsprava konstrukce betonem, pokládka asfaltobetonu strojem, válcování, zátěr spár
568 | Oprava poškozeného chodníku z libovolné betonové zámkové dlažby rozebráním poškozeného místa, doplněním poškozených součástí, do plochy opravy 10 m2 | m2 | 14 |  | 0 | vč.specifikace: nový podkladní štěrk, nová dlažba
568-1 | betonová zámková dlažba "cihla" 200 x 100 mm/60 mm; barva přírodní | m2 | 180 |  | 0 | včetně dopravy
568-2 | betonová zámková dlažba "cihla" 200 x 100 mm/60 mm; barva červená | m2 | 5 |  | 0
568-3 | betonová zámková dlažba "cihla" 200 x 100 mm/80 mm; barva přírodní | m2 | 180 |  | 0 | včetně dopravy
568-4 | betonová zámková dlažba "cihla" 200 x 100 mm/80 mm; barva červená | m2 | 5 |  | 0
568-5 | betonová zámková dlažba "kost" tl.60 mm; barva přírodní | m2 | 80 |  | 0 | včetně dopravy
568-6 | betonová zámková dlažba "kost" tl.60 mm; barva červená | m2 | 5 |  | 0
568-7 | betonová zámková dlažba "kost" tl.80 mm; barva přírodní | m2 | 40 |  | 0 | včetně dopravy
568-8 | betonová zámková dlažba "kost" tl.80 mm; barva červená | m2 | 5 |  | 0
568-9 | betonová zámková dlažba - hmatové prvky pro zrakově postižené, cihla 200 x 100 mm/60 mm, barva přírodní | m2 | 3 |  | 0 | včetně dopravy
568-10 | betonová zámková dlažba - hmatové prvky pro zrakově postižené, cihla 200 x 100 mm/80 mm, barva přírodní | m2 | 3 |  | 0 | včetně dopravy
568-11 | betonová zámková dlažba - hmatové prvky pro zrakově postižené, cihla 200 x 100 mm/60 mm, barva červená | m2 | 3 |  | 0 | včetně dopravy
568-12 | betonová zámková dlažba - hmatové prvky pro zrakově postižené, cihla 200 x 100 mm/80 mm, barva červená | m2 | 3 |  | 0 | včetně dopravy
569 | Vybourání betonových obrubníků chodníku 8 - 15 cm šířky do betonového lože vybouráním strojně s naložením a odvozem na skládku, skládkovné | mb | 100 |  | 0
570 | Vybourání betonových zahradních (sadových)obrubníků chodníku do betonového lože vybouráním strojně s naložením a odvozem na skládku, skládkovné | mb | 100 |  | 0
571 | Montáž obrubníků šířky 8-10 cm do bet.lože min 15 cm hl.s vyrovnámím do nivelety, s obetonováním | m | 99 |  | 0 | vč. dodávky obrubníků, vč.dodávky betonové směsi
572 | Montáž obrubníků šířky 12-15 cm do bet.lože min 15 cm hl.s vyrovnámím do nivelety, s obetonováním | m | 99 |  | 0 | vč. dodávky obrubníků, vč.dodávky betonové směsi
573 | montáž zahradích (sadových) obrubníků do bet.lože min 15 cm hl. s vyrovnáním do nivelety, s obetonováním | m | 198 |  | 0 | vč. dodávky obrubníků, vč.dodávky betonové směsi
574 | Montáž beton.obrubníků tvarových (přejezdy, oblouk) do bet.lože min.15 cm, s vyrovnáním do nivelety, s obetonováním | ks | 14 |  | 0 | vč. dodávky obrubníků, vč.dodávky betonové směsi
575 | Montáž žulových obrubníků štípaných do 80 kg váhy, do betonu, s vyrovnáním horizontálně a vertikálně;bez specifikace, obrubníky jsou uložené na depu zadavatele | m | 14 |  | 0 | bez specifikace obrubníků, s dopravou na místo stavby do 5 km; vč. dod.bet.směsi
576 | řezání žulových obrubníků štípaných do 80 kg na délku | ks | 4 |  | 0
577 | Pokládka prvků betonové zámkové dlažby libovolné, se zaříznutím krajních prvků tl. 6 - 8 cm do štěrku fr. 2-5 mm (4-8 mm) včetně vyrovnání a zhutnění | m2 | 105.6 |  | 0
600 | Trávníky, zeleň obecně, osazování mobiliáře, dočasné a provizorní komunikace |  | 0 |  | 0
601 | Založení trávníku ručním výsevem | m2 | 132 |  | 0 | včetně specifikace
602 | osazení vegetačních tvárnic do štěrkové drtě, včetně zásypu, s urovnáním do nivelety | m2 | 20 |  | 0
603 | Osazení vegetačních tvárnic se zásypem zeminou pro osetí trávou, včetně osetí, s urovnáním do nivelety | m2 | 33 |  | 0
603-1 | betonová vegetační tvárnice šedá rozměr 600 x 400/80 | m2 | 40 |  | 0 | včetně dopravy
603-2 | betonová vegetační tvárnice šedá rozměr 600 x 400/100 | m2 | 40 |  | 0 | včetně dopravy
604 | osazení odpadkového koše na patku se zavrtáním do žulové dlažby na chemickou kotvu 3 šrouby | ks | 7 |  | 0 | odpadkový koš není součástí dodávky, cena včetně dopravy na místo
605 | osazení odpadkového koše na kovový sloupek s obetonováním (vytvořením patky 20x20x30 cm) | ks | 7 |  | 0 | odpadkový koš není součástí dodávky, cena včetně dopravy na místo
606 | osazení odpadkového koše na ocelový sloupek s osazením na betonovou patku | ks | 7 |  | 0 | odpadkový koš není součástí dodávky, cena včetně dopravy na místo
607 | usazení betonové lavičky na označené místo | ks | 2 |  | 0 | lavička není součástí dodávky, cena včetně dopravy na místo do 5 km
608 | Výměna betonových schodů z jednotlivých bet.stupňů s podbetonováním šířka 1,0 m - pro výpočet ceny použít násobek šířky cena za výměnu jednoho stupně | ks | 33 |  | 0 | vč. specifikace; vč. dopravy na místo, vč. betonového lože
608-1 | betonový schodišťový stupeň 1100 mm (š=295; v=180 mm) | ks | 20 |  | 0 | dodávka vč.dopravy
608-2 | betonový schodišťový stupeň 1500 mm (š=295; v=180 mm) | ks | 10 |  | 0 | dodávka vč.dopravy
609 | terénní úpravy kolem betonových vkládaných prvků včetně zhutnění, uhrabání a osetí travním semenem | m2 | 198 |  | 0 | včetně dopravy, včetně specifikace
610 | Oprava (doplnění) kostek dlažby žulové nebo čedičové mozaiky 6 cm | m2 | 3 |  | 0 | včetně dopravy,
610-1 | mozaika čedičová o straně 6 cm | m2 | 1 |  | 0 | včetně dopravy,
610-2 | mozaika žulová o straně 6 cm | m2 | 2 |  | 0 | včetně dopravy,
611 | Předláždění drobné dlažby 6 cm | m2 | 3 |  | 0
612 | předláždění dlažby 10 - 12 cm | m2 | 7 |  | 0
613 | Sekání trávy na krajnicích, vysekání příkopů, včetně očištění čel propustků s ponecháním trávy na místě | m2 | 1980 |  | 0
614 | Likvidace náletových porostů podél komunikací včetně odvozu na skládku, do 10 km | m2 | 3300 |  | 0 | včetně skládkovného
615 | Likvidace náletových porostů podél komunikací včetně odvozu na skládku, do 10 km, drcení na skládce s ponecháním na skládce k dalšímu zpracování | m2 | 3300 |  | 0 | k využití depo zadavatele v Sosnové
616 | Oprava dlažby z betonových desek tl. 5 cm s odstraněním poškozených vybouráním; oprava položením do zavlhlého betonu s vyrovnáním | m2 | 11 |  | 0 | včetně specifikace; včetně dopravy
617 | Oprava dlažby z betonových desek tl. 5 cm s odstraněním poškozených odebráním; oprava položením do štěrkového lože s vyrovnáním | m2 | 20 |  | 0 | včetně specifikace; včetně dopravy
618 | předláždění betonových desek ponecháním původních desek s vyrovnáním | m2 | 20 |  | 0 | včetně dopravy
619 | Pokládka betonových panelů silničních 3,0 x 1,0 m včetně podsypu z kameniva drobé frakce s urovnáním | ks | 33 |  | 0 | cena celkem za dopravu do 5,0 km; s uložením
619-1 | dodávka betonových silničních panelů 3 x 1 m tl 150 mm | ks | 7 |  | 0 | včetně dopravy
620 | stržení ornice do 20 cm s naložením na dopravní prostředek a odvozem do 5000 m | m3 | 198 |  | 0
621 | úprava pláně se zhutněním, | m2 | 264 |  | 0
621-1 | úprava pláně do předepsané nivelety | m2 | 264 |  | 0
621-2 | vytýčení trasy stavby | m | 100 |  | 0
622 | Podklad z kameniva zpevněného cementem (KZC); uložení s urovnáním do výškových a směrových bodů, uválcování, kropení do tl. 150 mm | m2 | 165 |  | 0
623 | Specifikace: KZC (kamenivo zpevněné cementem) | m3 | 13.2 |  | 0 | včetně dopravy
624 | Rozebrání vozovky z silničních panelů | ks | 10 |  | 0 | cena za dopravu do 5,0 km s uložením na depo města v Sosnové
625 | Stavební konstrukce, opěrné stěny |  | 0 |  | 0
626 | Bourání betonových konstrukcí z prostého betonu strojním zařízením vč.naložení na dopravní prostředek | t | 3.3 |  | 0 | cena vč. dopravného do 5,0 km s uložením na depo města v Sosnové
626-1 | Bourání betonových konstrukcí z prostého betonu strojním zařízením vč.naložení na dopravní prostředek | t | 3 |  | 0 | cena vč. dopravy a skládkovného
627 | Bourání betonových konstrukcí z železového betonu strojním zařízením vč.naložení na dopravní prostředek | t | 3.3 |  | 0 | cena vč. dopravného do 5,0 km s uložením na depo města v Sosnové
627-1 | Bourání betonových konstrukcí z železového betonu strojním zařízením vč.naložení na dopravní prostředek | t | 3 |  | 0 | cena vč. dopravy a skládkovného
627-2 | Bourání zdí opěrných stěn z kamene na maltu cementovou strojné s naložením na dopravní prostředek | t | 3 |  | 0 | cena za dopravu do 5,0 km s uložením na depo města v Sosnové
628 | Bourání zdí opěrných stěn z kamene na maltu cementovou strojné s naložením na dopravní prostředek | t | 3 |  | 0 | cena vč.dopravného s uložením na skládku
629 | Bourání zdí opěrných stěn z cihel na maltu VC strojné s naložením na dopravní prostředek | t | 3 |  | 0 | cena za dopravu do 5,0 km s uložením na depo města v Sosnové
| Bourání zdí opěrných stěn z cihel na maltu VC strojné s naložením na dopravní prostředek | t | 3 |  | 0 | cena včetně dopravného a skládkovného
630 | Stavba opěrných zdí z prvků ztraceného bednění, včetně výstuže a betonové výplně | m3 | 6.6 |  | 0 | cena zahrnuje dopravné
631 | Specifikace prvků ztraceného bednění šířky 300 mm | m2 | 2.178 |  | 0
632 | Specifikace prvků ztraceného bednění šířky 200 mm | m2 | 3.3 |  | 0
633 | Montáž kompletní kanalizační šachty z betonových dílců pro průměr šachty 1,0 m - viz dodávka Kanalizační šachta | ks | 2 |  | 0
633-1 | Dodávka -Kanalizační šachta z betonových dílců průměr 1,0 m včetně vytvoření dna, 2 ks skruže výška 500 mm, 1 ks přechodová skruž 1000/600 mm , distanční kroužek 5 cm,litinové víko s pantem průměr 600 mm pro zatížení 400 Mpa | ks | 2 |  | 0 | včetně dopravy
633-2 | Montáž samostatné skruže (doplnění skruží do potřebné výšky šachty dle specifikace v řádku 635 - 638) | ks | 5 |  | 0
634 | Specifikace: skruž beton. průměr 1000 mm, v= 500 mm | ks | 1 |  | 0
635 | Specifikace: skruž beton. průměr 1000 mm, v= 300 mm | ks | 1 |  | 0
636 | Specifikace: skruž beton. průměr 1000 mm, v= 200 mm | ks | 1 |  | 0
637 | Montáž kanalizační skruže včetně víka, obetonování, propojení na stávající potrubí, obsyp, hutnění, zásyp | ks | 1 |  | 0
638 | Propustek z trub železobetonových DN 300, včetně obetonování, hutnění, obsypu | m | 6 |  | 0 | vč.specifikace potrubí
639 | Propustek z trub železobetonových DN 400, včetně obetonování, hutnění, obsypu | m | 6 |  | 0 | vč.specifikace potrubí
640 | Propustek z trub železobetonových DN 600, včetně obetonování, hutnění, obsypu | m | 6 |  | 0 | vč.specifikace potrubí
641 | Propustek z trub železobetonových DN 800, včetně obetonování, hutnění, obsypu | m | 4 |  | 0 | vč.specifikace potrubí
642 | Čelo propustku, kamenné, betonové do 600 mm | ks | 2 |  | 0 | vč.specifikace
643 | Čelo propustku, kamenné, betonové do 1000 mm | ks | 2 |  | 0 | vč.specifikace
644 | Pokládka potrubí PVC 150 mm do pískového lože do hl. 800 mm, pískové lože min.100 mm | m | 20 |  | 0 | vč.dodávky materiálu a dopravy
645 | Obsyp potrubí vhodnou sypaninou se zhutněním | m3 | 6 |  | 0 | vč.specifikace a dopravy
646 | Zhotovení vsakovacího zařízení z štěrku fr.35 -63 mm, se zakrytím geotextilií, dosypáním sypaninou do nivelety se zhutněním pod vegetační kryt - sorbční objem vsakovacího zařízení 1 m3 | m3 | 6.6 |  | 0 | vč. dodávky materiálu: 3/5 štěrku, 1/5 sypaniny, 1/5 vegetační zeminy; vč. dopravy
647 | Odkopávky, prokopávky, hloubení rýh v hor.tř.3 do hl. 1,5 m; příplatek za lepivost | m3 | 33 |  | 0 | s odvozem na skládku do 5,0 km - k využití depo města v Sosnové
647-1 | Odkopávky, prokopávky, hloubení rýh v hor.tř.3 do hl. 1,5 m; příplatek za lepivost | m3 | 33 |  | 0 | vč.dopravného a skládkovného
648.0.0 | čištění potrubí propustí do DN 300 mm tlakovou vodou s odtěžením usazenin do 30% zaplnění profilu; s naložením na dopravní prostředek | mb | 12 |  | 0 | s uložením na skládku do 5,0 km - k využití depo města v Sosnové
648.0.1 | ….do 60% zaplnění profilu; s naložením na dopravní prostředek | mb | 12 |  | 0 | s uložením na skládku do 5,0 km - k využití depo města v Sosnové
648.0.2 | ….do 90% zaplnění profilu; s naložením na dopravní prostředek | mb | 12 |  | 0 | s uložením na skládku do 5,0 km - k využití depo města v Sosnové
648.1.0 | čištění potrubí propustí do DN 500 mm tlakovou vodou s odtěžením usazenin do 30%; s naložením na dopravní prostředek | mb | 12 |  | 0 | s uložením na skládku do 5,0 km - k využití depo města v Sosnové
648.1.1 | ….. do 60% zaplnění profilu; s naložením na dopravní prostředek | mb | 12 |  | 0 | s uložením na skládku do 5,0 km - k využití depo města v Sosnové
648.1.2 | …. do 90% zaplnění profilu; s naložením na dopravní prostředek | mb | 12 |  | 0 | s uložením na skládku do 5,0 km - k využití depo města v Sosnové
648.2.0 | čištění potrubí propustí do DN 800 mm tlakovou vodou s odtěžením usazenin do 30%; s naložením na dopravní prostředek | mb | 12 |  | 0 | s uložením na skládku do 5,0 km - k využití depo města v Sosnové
648.2.1 | ….do 60% zaplnění profilu; s naložením na dopravní prostředek | mb | 12 |  | 0 | s uložením na skládku do 5,0 km - k využití depo města v Sosnové
648.2.2 | ….do 90% zaplnění profilu; s naložením na dopravní prostředek | mb | 12 |  | 0 | s uložením na skládku do 5,0 km - k využití depo města v Sosnové
649 | zásyp jam a rýh se zhutněním tříděným recyklátem | t | 33 |  | 0 | vč.dodávky a dopravného;
650 | zásyp jam a rýh tříděným kamenivem se zhutněním | t | 33 |  | 0 | vč.dodávky a dopravného;
651 | Stavba drátěného oplocení do výšky 1,8 m, včetně osazení ocelových sloupků DN 38 mm v=2,5 m, rohových opěr, vratových opěr, drátěné pletivo oka 50 x 50 mm poplastované bez podhrabových desek | m | 66 |  | 0 | včetně dodávky: pro výpočet ceny je uvažován čtyřúhelník
651-1 | Podhrabové desky v=500 mm v délce oplocení | m | 66 |  | 0 | včetně dodávky
652 | Umístění vstupní branky; jednokřídlá, šířka 1000 mm, výplň vnitřní rám s pletivem, klika se zámkem na dozický klíč, | ks | 1 |  | 0 | včetně dodávky; umístění branky uvažovat v prosté rovině plotu
653 | Umístění vjezdové brány; dvoukřídlá, šířka 3605 mm, výplň vnitřní rám s pletivem, klika se zámkem, dozický klíč | ks | 1 |  | 0 | včetně dodávky; umístění brány uvažovat v prosté rovině plotu
654 | Uložení chráničky lineárního vedení DN 100 mm do hloubky 800 mm, vč.obsypu tříděným kamenivem | m | 11 |  | 0 | vč.ceny chráničky s dopravou na stavbu
655 | Uložení PVC drenážního vedení do hl. max. 800 mm obsyp tříděným kamenivem, zához sypaninou a zeminou (150 mm), osetí trávou, vč. zemních prací v zemině tř.3 | m | 17 |  | 0 | včetně dopravy
656 | Specifikace: PVC voštinové potrubí DN 100 mm | m | 17 |  | 0 | dodávka vč.dopravy
657 | Specifikace: PVC voštinové potrubí DN 150 mm | m | 17 |  | 0 | dodávka vč.dopravy
658 | Převážení drobných železobetonových prvků s umístěním a následným odstraněním (CITY BLOK) | t/km | 7 |  | 0 | vč. dopravy z depa v Sosnové na místo určení a zpět
659 | dodávka prefabrikátů ŽB (CITY BLOK) | ks | 7 |  | 0 | dodání prefabrikátů do depa v Sosnové; včetně dopravy
660 | malta tenkovrstvá, cem.ošetřená venkovní (Ardex X7G), včetně aplikace | kg | 7 |  | 0
661 | malta opravná ARDEX B14 | kg | 7 |  | 0
661-1 | potěr betonový | kg | 66 |  | 0
662 | omítka jádrová | kg | 66 |  | 0
663 | disperze akrylátová DIN 28 | L | 10 |  | 0
664 | nosná konstrukce ze dřeva (bednění) zpracování +dodávka řeziva | m3 | 2 |  | 0
665 | prvizorní dřevěná mostovka pro lešení pod most | m3 | 8 |  | 0 | bez specifikace, město vlastní stavební materiál pro tuto konstrukci, zbytek položka č. 664
|  |  | 0 |  | 0
| Ostatní práce |  | 0 |  | 0
680 | Ostatní práce, výše neuvedené, budou prováděné v HZS | h | 66 |  | 0 | hodinová zúčtovací sazba
681 | Projektové práce - technická výpomoc, zajištění inženýringu | h | 20 |  | 0
682 | Strojhodina | SH | 100 |  | 0
683 | tunokilometry | t/km | 1000 |  | 0
684 | čerpání vody - použití kalového čerpadla, benzín nebo elektrické v motohodinách | h | 500 |  | 0
684-1 | čerpání vody - autocisterna CAS | h | 5 |  | 0 | CAS-cisterna automobilová sací
685 | vytyčovací práce podzemních sítí před zahájením stavby | h | 15 |  | 0
| CELKEM CENA BEZ DPH 21% |  |  |  | 0