## specifikace
Příloha č. 4 ZD, příloha č. 2 kupní smlouvy
SPECIFIKACE ZÁRUČNÍ DOBY VYBAVENÍ - nové úřadovny č.p. 2893 ul. U Synagogy v České Lípě
název | popis / minimální technické parametry | délka záruky
stolový nábytek a stolové sestavy
stolová sestava ST 01 | stolová sestava do U pro přepážkové pracoviště, rozměr š/h/v 3000x1800x750, materiál LDTD deska tl. 25 mm, hrana ABS, tl. 2 mm, podnož kovová - povrchová úprava práškové lakování, součástí podnože bude kabelový žlab, včetně průchodek a spojovacího materiálu | 60 měsíců
stolová sestava ST 02 | stolová sestava pro přepážkové pracoviště, rozměr š/h/v 1315x1960/1985x750 mm, materiál LDTD deska tl. 25 mm, hrana ABS, tl. 2 mm, podnož kovová - povrchová úprava práškové lakování, součástí podnože bude kabelový žlab, včetně průchodek a spojovacího materiálu | 60 měsíců
stolová sestava ST 03 | stolová sestava do U pro přepážkové pracoviště, rozměr š/h/v 3020x1640/2280x750, materiál LDTD deska tl. 25 mm, hrana ABS, tl. 2 mm, podnož kovová - povrchová úprava práškové lakování, součástí podnože bude kabelový žlab, včetně průchodek a spojovacího materiálu | 60 měsíců
stolová sestava ST 04 | stolová sestava do U pro přepážkové pracoviště, rozměr š/h/v 3100x1990/1455x750, materiál LDTD deska tl. 25 mm, hrana ABS, tl. 2 mm, podnož kovová - povrchová úprava práškové lakování, součástí podnože bude kabelový žlab, včetně průchodek a spojovacího materiálu | 60 měsíců
stolová sestava ST 05 | stolová sestava do U pro přepážkové pracoviště, rozměr š/h/v 2950x2660x750, materiál LDTD deska tl. 25 mm, hrana ABS, tl. 2 mm, podnož kovová - povrchová úprava práškové lakování, součástí podnože bude kabelový žlab, včetně průchodek a spojovacího materiálu | 60 měsíců
stolová sestava ST 06 | stolová sestava pro přepážkové pracoviště do U, š/h/v 2535x1800x750 mm, materiál LDTD deska tl. 25 mm, hrana ABS, tl. 2 mm, podnož kovová - povrchová úprava práškové lakování, součástí podnože bude kabelový žlab, včetně průchodek a spojovacího materiálu | 60 měsíců
stolová sestava ST 07 | stolová sestava do L pro přepážkové pracoviště, š/h/v 1750x2490x750 mmmateriál LDTD deska tl. 25 mm, hrana ABS, tl. 2 mm, podnož kovová - povrchová úprava práškové lakování, součástí podnože bude kabelový žlab, včetně průchodek a spojovacího materiálu | 60 měsíců
stolová sestava ST 08 | stolová sestava pro ppracoviště podatelny, rozměr š/h/v 4010x320/1165x750, materiál LDTD deska tl. 25 mm, hrana ABS, tl. 2 mm, podnož kovová - povrchová úprava práškové lakování, součástí podnože bude kabelový žlab, včetně průchodek a spojovacího materiálu | 60 měsíců
stůl ST 09 | pracovní odkládací stůl, rozměr rozměr š/h/v 1000x600x750 mm, materiál LDTD deska tl. 25 mm, hrana ABS, tl. 2 mm, 4 x stolová kovová kruhová noha o průměru 60 mm, povrchová úprava práškové lakování, včetně spojovacího materiálu | 60 měsíců
stůl ST 10 | jídelní stůl, rozměr rozměr š/h/v 1200x1800 mm, materiál DTD HPL 4 x stolová kovová kruhová noha o průměru 60 mm, povrchová úprava práškové lakování, včetně spojovacího materiálu | 60 měsíců
stolová sestava ST 11 | stolová sestava pro přepážkové pracoviště,š/h/v 1600x1800x750 mm, materiál LDTD deska tl. 25 mm, hrana ABS, tl. 2 mm, podnož kovová - povrchová úprava práškové lakování, součástí podnože bude kabelový žlab, včetně průchodek, spojovacího materiálu a elektroinstalace | 60 měsíců
zakončovací prvek ST 12 | zakončovací prvek stolové sestavy, š/h/v 1600x800x750 mm, materiál LDTD deska tl. 25 mm, hrana ABS, tl. 2 mm, kovová stolová noha kruhová průměr 60 mm - povrchová úprava práškové lakování, včetně spojovacího materiálu | 60 měsíců
zakončovací prvek ST 13 | zakončovací prvek stolové sestavy, š/h/v 600x800x750 mm, materiál LDTD deska tl. 25 mm, hrana ABS, tl. 2 mm, kovová stolová noha kruhová průměr 60 mm - povrchová úprava práškové lakování, včetně spojovacího materiálu | 60 měsíců
pracovní stůl ST 14 | pracovní stůl, rozměr rozměr š/h/v 2000x800x750 mm, materiál LDTD deska tl. 25 mm, hrana ABS, tl. 2 mm, podnož kovová - povrchová úprava práškové lakování, součástí podnože bude kabelový žlab, včetně průchodek, spojovacího materiálu a elektroinstalace | 60 měsíců
pracovní stůl ST 15 | pracovní stůl, rozměr rozměr š/h/v 1900x1000x750 mm, materiál LDTD deska tl. 25 mm, hrana ABS, tl. 2 mm, podnož kovová - povrchová úprava práškové lakování, součástí podnože bude kabelový žlab, včetně spojovacího materiálu | 60 měsíců
pracovní stůl ST 16 | pracovní stůl, rozměr rozměr š/h/v 1400x1000x750 mm, materiál LDTD deska tl. 25 mm, hrana ABS, tl. 2 mm, podnož kovová - povrchová úprava práškové lakování, součástí podnože bude kabelový žlab, včetně spojovacího materiálu | 60 měsíců
pracovní stůl ST 17 | pracovní stůl, rozměr rozměr š/h/v 1200x600x750 mm, materiál LDTD deska tl. 25 mm, hrana ABS, tl. 2 mm, podnož kovová - povrchová úprava práškové lakování, součástí podnože bude kabelový žlab, včetně průchodek a spojovacího materiálu | 60 měsíců
Ostatní - policové nástavby
police PO 1 | policová nástavba, rozměr š/h/v 1800x252x450 mm, materiál LDTD tl. 18 mm, 2 x pevná poloce, včetně spojovacího matereiálu | 60 měsíců
police PO 2 | policová nástavba, rozměr š/h/v 1640x252x450 mm, materiál LDTD tl. 18 mm, 2 x pevná poloce, včetně spojovacího matereiálu | 60 měsíců
police PO 3 | policová nástavba, rozměr š/h/v 1200x252x450 mm, materiál LDTD tl. 18 mm, 2 x pevná poloce, včetně spojovacího matereiálu | 60 měsíců
skříňový nábytek
kontejner zásuvkový KZ | Kontejner zásuvkový pojízdný, materiál LDTD, tl. 18 mm, 3 x zásuvka, centrální uzamykání, 1 tužkovník | 60 měsíců
skříň pod stůl SK 01 | Skříň spisová s roletou, rozměr š/h/v 800x400x705 mm, materiál LDTD tl. 18 mm, záda pevná pohledová, uzamykatelná, 1 x police volná, sokl v. 40 mm. Roleta se šnekem, hoirizontání posun, materiál plast., povrchová úprava Al folie. Včetně spojovacího materiálu. | 60 měsíců
skříň spisová SK 02 | Skříň spisová s dveřmi, rozměr š/h/v 800x398x1898 mm, materiál LDTD tl. 18 mm, záda pevná pohledová, uzamykatelná,1 x pevná police, 3 x police volná, sokl v. 40 mm, včetně pantů a spojovacího materiálu | 60 měsíců
skříň kombinovaná SK 03 | Skříň kombinovaná s dveřmi a otevřenou nikou, rozměr š/h/v 800x398x1898 mm, materiál LDTD tl. 18 mm, záda pevná pohledová, uzamykatelná, 2 x vložená police volná, sokl v. 40 mm, včetně pantů a spojovacího materiálu. | 60 měsíců
skříň spisová SK 04 | Skříň spisová s roletou, rozměr š/h/v 800x398x794 mm, materiál LDTD tl. 18 mm, záda pevná pohledová, uzamykatelná, 1 x police volná, sokl v. 40 mm. Roleta se šnekem, hoirizontání posun, materiál plast, povrchová úprava Al folie. Včetně spokovacího materiálu. | 60 měsíců
skříň šatní SKŠ | Skříň šatní s dveřmi, rozměr š/h/v 800x380x1898 mm, materiál LDTD tl. 18 mm, záda HDF tl. 3 mm, uzamykatelná, sokl v. 40 mm, výsuvný věšák, plastový odkapávač na boty, 4 x větrací mřížka - lakovaná. | 60 měsíců
sedací nábytek
židle kancelářská Ž1 | židle pracovní - kancelářská, čalouněná, š. sedáku 500 mm, siťovaný opěrák, černý, výškově nastavitelný, pružná bederní opěra. 130 kg | 24 měsíců
židle kancelářská Ž1 | židle pracovní - kancelářská, čalouněná, š. sedáku 500 mm, siťovaný opěrák, černý, výškově nastavitelný, pružná bederní opěra. 150 kg | 24 měsíců
židle konferenční Ž2 | židle konferenční, š. sedáku 460 mm, celková šíře 510 mm, výška sedáku 460 mm, celková výška 810 mm, stohovatelná, nosnoést 130 kg, kostra šedá, plast modrý, bez podušek | 24 měsíců
židle pracovní Ž3 | židle pracovní do fotokabinky, šířka sedáku 420 mm, hloubka 330 mm, nosnost 100 kg, sedák materiál polyuretan, barva černá | 24 měsíců
židle konferenční Ž4 | židle konferenční, stohovatelná, š. sedáku 460 mm, celková š. 570 mm, bez područek, nosnost 130 kg, konmstrukce s krycími černými palsty, kostra šedá, sedák a opěrák čalouněný | 24 měsíců
lavice L3 | lavice 3 místná, traverza sedáku šedé barvy, celkvá š. 1560 mm, celková hmotnost 390 kg, modrý plast, bez područek | 24 měsíců
lavice L4 | lavice 4 místná, traverza sedáku šedé barvy, celkvá š. 2080 mm, celková hmotnost 520 kg, modrý plast, bez područek | 24 měsíců
lavice L5 | lavice 5 místná, traverza sedáku šedé barvy, celkvá š.2600 mm, celková hmotnost 650 kg, modrý plast, bez područek | 24 měsíců
modulová lavice MDL1 | Sestava designové lavice z přímých a zaoblených modulů, včetně spojovacího materiálu. Materiál: podnož kovovová, barva černá lakovaná, sedák 3D tvarovaná překližka v odstínu dub bělený, min. rozměry š/v 440x440 mm, celková délka min. 4059 mm. | 24 měsíců
modulová lavice MDL2 | Sestava designové lavice z přímých a zaoblených modulů, včetně spojovacího materiálu. Materiál: podnož kovovová, barva černá lakovaná, sedák 3D tvarovaná překližka v odstínu dub bělený, min. rozměry š/v 440x440 mm, celková délka min. 2010 mm.. | 24 měsíců
modulová lavice MDL3 | Sestava designové lavice z přímých a zaoblených modulů, včetně spojovacího materiálu. Materiál: podnož kovovová, barva černá lakovaná, sedák sedák 3D tvarovaná překližka v odstínu dub bělený, min. rozměry š/v 440x440 mm, celková délka min. 3903 mm. | 24 měsíců
modulová lavice MDL4 | Sestava designové lavice z přímých modulů, včetně spojovacího materiálu. Materiál: podnož kovovová, barva černá lakovaná, sedák sedák 3D tvarovaná překližka v odstínu dub bělený, min. rozměry š/v 440x440 mm, celková délka min. 1880 mm, | 24 měsíců
modulová lavice MDL5 | Sestava lavice designové lavice z přímých a zaoblených modulů, včetně spojovacího materiálu.Materiál: podnož kovovová, barva černá lakovaná, sedák sedák 3D tvarovaná překližka v odstínu dub bělený, min. rozměry š/v 440x440 mm, celková délka min. 4700 mm, včetně spojovacího materiálu | 24 měsíců
kuchyňské linky
kuchyňská linka, KL m.č. 122 | d. 2444 mm, materiál LDTD tl. 18 mm, barva šedá součástí KL je spojovací materiá, teěsnící a krycí lišty, KL se skládá z: | 60 měsíců
3 x spodní skříňka
4 x vrchní skříňka + 1 x nika
pracovní deska tl. 36 mm, barva tmavě šedá , materiál HPL, postforming
dřez s odkápavací plochou
baterie dřezová
| LED pásek 230V pod závěsné skříňky dl. 2400 mm | 24 měsíců
kuchyňská linka, KL m.č. 131 | d. 2389 mm, materiál LDTD tl. 18 mm, barva šedá, součástí KL je spojovací materiá, teěsnící a krycí lišty, KL se skláda z: | 60 měsíců
3 x spodní skříňka
4 x vrchní skříňka + 1 x nika
pracovní deska dl. , tl. 36 mm, barva tmavě šedá , materiál HPL, postforming
dřez s odkápavací plochou
baterie dřezová
| LED pásek 230V pod závěsné skříňky dl. 2400 mm | 24 měsíců
kuchyňská linka, KL m.č. 229 | d. 2389 mm, materiál LDTD tl. 18 mm, barva šedá, součástí KL je spojovací materiá, teěsnící a krycí lišty, KL se skláda z: | 60 měsíců
3 x spodní skříňka
3 x vrchní skříňka + 1 x nika
1 x nika se 3 policemi
pracovní deska tl. 36 mm, barva tmavě šedá , materiál HPL, postforming
dřez s odkápavací plochou
baterie dřezová
| LED pásek 230V pod závěsné skříňky dl. 2400 mm | 24 měsíců
kuchyňská linka, KL m.č. 309 | d. 2389 mm, materiál LDTD tl. 18 mm, barva šedá, součástí KL je spojovací materiá, teěsnící a krycí lišty, KL se skláda z: | 60 měsíců
3 x spodní skříňka
4 x vrchní skříňka + 1 x nika
pracovní deska tl. 36 mm, barva tmavě šedá , materiál HPL, postforming
dřez s odkápavací plochou
baterie dřezová
| LED pásek 230V pod závěsné skříňky dl. 2400 mm | 24 měsíců
kuchyňská linka, KL m.č. 409 | d. 1884 mm, materiál LDTD tl. 18 mm, barva šedá, součástí KL je spojovací materiá, teěsnící a krycí lišty, KL se skláda z: | 60 měsíců
2 x spodní skříňka
3 x vrchní skříňka + 1 x nika
pracovní deska tl. 36 mm, barva tmavě šedá , materiál HPL, postforming
dřez s odkápavací plochou
baterie dřezová
| LED pásek 230V pod závěsné skříňky dl. 1900 mm | 24 měsíců
Ostatní
pult - PP | pult psací, rozměr ŠxHxV 600x441x570 mm, konstrukce jäckelová konstrukce 50x20 mm, povrchová úprava komaxit, odstín dle RAL 7016 Anthracite grey, deska LDTD povrch - dekor, struktura dle PD - TZ D.2., tl. 18 mm | 60 měsíců
věšáková sestava - VS | věšáková stěna, rozměr ŠxHxV 400x18x1500 mm, materiál LDTD povrch - dekor, struktura dle PD - TZ D.2., tl. 18 mm, 2x háček ocelový | 60 měsíců
vitrína - VIT | vitrína prosklená, uzamykatelná, jednokřídlá, rozměr ŠxHxV 931x26x963 mm, materiál hliník, povrch magnetický (popisovatelný), dveře plexisklo, uzamykatelné | 60 měsíců
policový vozík - MTV | Policový vozík se dvěma madly, do 150 kg, 2 police, 94,6 x 84,4 x 46 cm s ocelovou konstrukcí. Pohyb zajišťují 4 otočná kola s kluznými ložisky, z nichž dvě jsou vybavena brzdou. Chromovaný povrch. Nosnost 150kg. Typ náboje kolečka kluzné. Běhoun kolečka | 24 měsíců
servírovací vozík STV | Servírovací vozík, ušlechtilá ocel. 685 x 385mm. Výška vč. madel 940mm. Zesílené dno pro mimořádnou stabilitu s celoobvodovým záchytným okrajem. Kola - 4 otočná kola s kuličkovými ložisky a celopryžovými obručemi v pozinkovaných pouzdrech nezanechávajícím | 24 měsíců
kabelový držák | kabelový držák (had), flexibilní, délka 810 mm, barva stříbrná | 24 měsíců
lišta kabelová | lišta kabelová, délka 200 cm, materiál hliník, včetně koncovek | 24 měsíců
Poznámka: | Podrobná specifikace, barevnost a dekory vybavwení jsou uvedeny v projektové dokumentaci