## Stavba
#RTSROZP# | Položkový rozpočet stavby
| Stavba: |  | 2021060 | MŠ Eliášova, Česká Lípa
| Objednatel: | [5 empty] | IČO:
|  |  | Město Česká Lípa, Náměstí T. G. Masaryka č.p. 1 |  |  |  | DIČ:
| Projektant: | [5 empty] | IČO:
DIČ:
| Zhotovitel: | [5 empty] | IČO:
DIČ:
Vypracoval:
| Rozpis ceny | [6 empty] | Celkem
HSV | HSV | [6 empty] | 0
PSV | PSV | [6 empty] | 0
MON | MON | [6 empty] | 0
VN | Vedlejší náklady | [6 empty] | 0
ON | Ostatní náklady | [6 empty] | 0
| Celkem | [6 empty] | 0
Rekapitulace daní
0 | Základ pro sníženou DPH |  |  | 15 | % | 0 |  |  | CZK
0 | Snížená DPH |  |  | 15 | % | 0 |  |  | CZK
0 | Základ pro základní DPH |  |  | 21 | % | 0 |  |  | CZK
0 | Základní DPH |  |  | 21 | % | 0 |  |  | CZK
0 | Zaokrouhlení |  |  |  |  | 0 |  |  | CZK
| Cena celkem bez DPH |  |  |  |  | 0 |  |  | CZK
0 | Cena celkem s DPH |  |  |  |  | 0 |  |  | CZK
|  | v |  |  | dne
|  |  | Za zhotovitele |  |  |  | Za objednatele
Rekapitulace dílčích částí
#CASTI>> | Číslo | Název |  |  | Základ pro sníženou DPH | Základ pro základní DPH | DPH celkem | Cena celkem | %
1 | Stavba |  |  |  | #REF! | #REF! | #REF! | #REF!
2 | 01.1 | Oprava sedlové střechy - hlavní objekt |  |  | 0 | 0 | 0 | 0
3 | 2021060 | Česká Lípa
| Celkem za stavbu |  |  |  | 0 | 0 | 0 | 0 | 0
Rekapitulace dílů
| Číslo | Název |  |  | Typ dílu |  |  | Celkem | %
| 1 | Zemní práce |  |  | HSV |  |  | 0
| 3 | Svislé a kompletní konstrukce |  |  | HSV |  |  | 0
| 5 | Komunikace |  |  | HSV |  |  | 0
| 62 | Úpravy povrchů vnější |  |  | HSV |  |  | 0
| 8 | Trubní vedení |  |  | HSV |  |  | 0
| 94 | Lešení a stavební výtahy |  |  | HSV |  |  | 0
| 95 | Dokončovací konstrukce na pozemních stavbách |  |  | HSV |  |  | 0
| 96 | Bourání konstrukcí |  |  | HSV |  |  | 0
| 99 | Staveništní přesun hmot |  |  | HSV |  |  | 0
| 712 | Povlakové krytiny |  |  | PSV |  |  | 0
| 713 | Izolace tepelné |  |  | PSV |  |  | 0
| 721 | Vnitřní kanalizace |  |  | PSV |  |  | 0
| 762 | Konstrukce tesařské |  |  | PSV |  |  | 0
| 763 | Dřevostavby |  |  | PSV |  |  | 0
| 764 | Konstrukce klempířské |  |  | PSV |  |  | 0
| 765 | Krytiny tvrdé |  |  | PSV |  |  | 0
| 783 | Nátěry |  |  | PSV |  |  | 0
| M21 | Elektromontáže |  |  | MON |  |  | 0
| D96 | Přesuny suti a vybouraných hmot |  |  | PSU |  |  | 0
| VN | Vedlejší náklady |  |  | VN |  |  | 0
| ON | Ostatní náklady |  |  | ON |  |  | 0
| Cena celkem | [6 empty] | 0 | 0
Note on D11: Název
Note on I11: IČO
Note on D12: Ulice
Note on I12: DIČ
Note on D13: PSČ
Note on E13: Místo

## VzorPolozky (hidden)
Položkový rozpočet
S:
O:
R:

## 01.1 2021060 Pol
Položkový rozpočet | [24 empty] | #TypZaznamu#
S: | 2021060 | MŠ Eliášova, Česká Lípa | [22 empty] | STA
O: | 01.1 | Oprava sedlové střechy - hlavní objekt | [19 empty] | STA |  |  | OBJ
R: | 2021060 | Česká Lípa | [22 empty] | ROZ
P.č. | Číslo položky | Název položky | MJ | Množství | Cena / MJ | Celkem | Dodávka | Dodávka celk. | Montáž | Montáž celk. | DPH | Cena s DPH | Hmotnost / MJ | Hmotnost celk.(t) | Dem. hmotnost / MJ | Dem. hmotnost celk.(t) | Ceník | Nhod / MJ | Nhod celk. | Dodavatel | Typ položky
Díl: | 1 | Zemní práce |  |  |  | 0 |  | 0 |  | 0 |  | 0 |  | 0 |  | 0 |  |  | 14.12 | [5 empty] | DIL
1 | 113106231R00 | Rozebrání dlažeb ze zámkové dlažby v kamenivu | m2 | 6 |  | 0 |  | 0 |  | 0 | 21 | 0 | 0 | 0 | 0 | 0 |  | 0.142 | 0.85 |  | Práce |  |  |  | POL1_
|  | pozn. P : 5*0,6*2 |  | 6 | [20 empty] | VV | 0
2 | 139601102R00 | Ruční výkop jam, rýh a šachet v hornině tř. 3 | m3 | 2.832 |  | 0 |  | 0 |  | 0 | 21 | 0 | 0 | 0 | 0 | 0 |  | 3.533 | 10.01 |  | Práce |  |  |  | POL1_
|  | pozn. P : | [22 empty] | VV | 0
|  | rýha : 5*0,4*0,6*2 |  | 2.4 | [20 empty] | VV | 0
|  | šachta pro tyče : 0,6*0,6*0,6*2 |  | 0.432 | [20 empty] | VV | 0
3 | 174101102R00 | Zásyp ruční se zhutněním | m3 | 2.832 |  | 0 |  | 0 |  | 0 | 21 | 0 | 0 | 0 | 0 | 0 |  | 1.15 | 3.26 |  | Práce |  |  |  | POL1_
|  | pozn. P : | [22 empty] | VV | 0
|  | rýha : 5*0,4*0,6*2 |  | 2.4 | [20 empty] | VV | 0
|  | šachta pro tyče : 0,6*0,6*0,6*2 |  | 0.432 | [20 empty] | VV | 0
Díl: | 3 | Svislé a kompletní konstrukce |  |  |  | 0 |  | 0 |  | 0 |  | 0 |  | 14.57 |  | 0 |  |  | 27 | [5 empty] | DIL
4 | 314232521RT2 | Zdivo komín. těles z cihel plných 29 cm na MC 10 s použitím suché maltové směsi - bez dodávky cihel lícových | m3 | 3.9677 |  | 0 |  | 0 |  | 0 | 21 | 0 | 1.8262 | 7.25 | 0 | 0 |  | 3.9345 | 15.61 |  | Práce |  |  |  | POL1_
|  | hlavní střecha : | [22 empty] | VV | 0
|  | 0,915*0,47*2,25 |  | 0.96761 | [20 empty] | VV | 0
|  | 1,04*0,445*2,625 |  | 1.2148 | [20 empty] | VV | 0
|  | 1,11*0,45*2,32 |  | 1.1588 | [20 empty] | VV | 0
|  | 1,16*0,45*1,2 |  | 0.6264 | [20 empty] | VV | 0
5 | 316381116R00 | Komínové krycí desky s přesahem tl. 80 - 100 mm | m2 | 3.2761 |  | 0 |  | 0 |  | 0 | 21 | 0 | 0.28501 | 0.93 | 0 | 0 |  | 3.477 | 11.39 |  | Práce |  |  |  | POL1_
|  | Položka obsahuje krycí desky s přesahem do 70 mm a obsahuje i náklady na případnou konstrukční obvodovou výztuž, bednění, potěr nebo vyhlazení povrchu ve spádu k okrajům. | [22 empty] | POP |  | Položka obsahuje krycí desky s přesahem do 70 mm a obsahuje i náklady na případnou konstrukční obvodovou výztuž, bednění, potěr nebo vyhlazení povrchu ve spádu k okrajům.
|  | 1,115*0,67 |  | 0.74705 | [20 empty] | VV | 0
|  | 1,24*0,64 |  | 0.7936 | [20 empty] | VV | 0
|  | 1,31*0,65 |  | 0.8515 | [20 empty] | VV | 0
|  | 1,36*0,65 |  | 0.884 | [20 empty] | VV | 0
6 | 596240111R | Cihla lícová plná hladká 290x140x65 červená povrch hladký; l = 290,0 mm; š = 140 mm; h = 65,0 mm; počet pohledových stran 3 | kus | 1083.1828 |  | 0 |  | 0 |  | 0 | 21 | 0 | 0.0059 | 6.39 | 0 | 0 | SPCM | 0 | 0 |  | Specifikace |  |  |  | POL3_
|  | hlavní střecha : | [22 empty] | VV | 0
|  | 0,915*0,47*2,25*273 |  | 264.1582 | [20 empty] | VV | 0
|  | 1,04*0,445*2,625*273 |  | 331.654 | [20 empty] | VV | 0
|  | 1,11*0,45*2,32*273 |  | 316.3633 | [20 empty] | VV | 0
|  | 1,16*0,45*1,2*273 |  | 171.0072 | [20 empty] | VV | 0
Díl: | 5 | Komunikace |  |  |  | 0 |  | 0 |  | 0 |  | 0 |  | 2.17 |  | 0 |  |  | 2.85 | [5 empty] | DIL
7 | 564831111R00 | Podklad ze štěrkodrti po zhutnění tloušťky 10 cm | m2 | 6 |  | 0 |  | 0 |  | 0 | 21 | 0 | 0.288 | 1.73 | 0 | 0 |  | 0.023 | 0.14 |  | Práce |  |  |  | POL1_
|  | pozn. P : 5*0,6*2 |  | 6 | [20 empty] | VV | 0
8 | 596215021R00 | Kladení zámkové dlažby tl. 6 cm do drtě tl. 4 cm | m2 | 6 |  | 0 |  | 0 |  | 0 | 21 | 0 | 0.0739 | 0.44 | 0 | 0 |  | 0.452 | 2.71 |  | Práce |  |  |  | POL1_
|  | pozn. P : 5*0,6*2 |  | 6 | [20 empty] | VV | 0
Díl: | 62 | Úpravy povrchů vnější |  |  |  | 0 |  | 0 |  | 0 |  | 0 |  | 0.43 |  | 0 |  |  | 15.77 | [5 empty] | DIL
9 | 627452111R00 | Spárování maltou MCs zapuštěné rovné, zdí z cihel | m2 | 25.1049 |  | 0 |  | 0 |  | 0 | 21 | 0 | 0.01722 | 0.43 | 0 | 0 |  | 0.628 | 15.77 |  | Práce |  |  |  | POL1_
|  | komíny : | [22 empty] | VV | 0
|  | (0,915+0,47)*2*2,25 |  | 6.2325 | [20 empty] | VV | 0
|  | (1,04+0,44)*2*2,625 |  | 7.77 | [20 empty] | VV | 0
|  | (1,11+0,45)*2*2,32 |  | 7.2384 | [20 empty] | VV | 0
|  | (1,16+0,45)*2*1,2 |  | 3.864 | [20 empty] | VV | 0
Díl: | 8 | Trubní vedení |  |  |  | 0 |  | 0 |  | 0 |  | 0 |  | 0 |  | 0 |  |  | 4.6 | [5 empty] | DIL
10 | 892601121R00 | Čištění kanalizační stoky do DN 200, do 15 m | úsek | 4 |  | 0 |  | 0 |  | 0 | 21 | 0 | 0 | 0 | 0 | 0 |  | 1.15 | 4.6 |  | Práce |  |  |  | POL1_
|  | V položce je zakalkulováno: | [22 empty] | POP
|  | a) otevření a uzavření revizních šachet a čisticích kusů | [22 empty] | POP
|  | b) natažení vysokotlakých hadic k místu odkud se bude kanalizace čistit | [22 empty] | POP
|  | c) vyčištění potrubí tlakovou vodou | [22 empty] | POP
|  | pozn. C : 4 |  | 4 | [20 empty] | VV | 0
Díl: | 94 | Lešení a stavební výtahy |  |  |  | 0 |  | 0 |  | 0 |  | 0 |  | 17.99 |  | 0 |  |  | 255.24 | [5 empty] | DIL
11 | 941941031R00 | Montáž lešení leh.řad.s podlahami,š.do 1 m, H 10 m | m2 | 454.5 |  | 0 |  | 0 |  | 0 | 21 | 0 | 0.01838 | 8.35 | 0 | 0 |  | 0.13 | 59.09 |  | Práce |  |  |  | POL1_
|  | Včetně kotvení lešení. | [22 empty] | POP
|  | vyšší střecha : | [22 empty] | VV | 0
|  | na střeše SS1 : (8+9)*3 |  | 51 | [20 empty] | VV | 0
|  | jižní : 8*9 |  | 72 | [20 empty] | VV | 0
|  | západní : 17*9 |  | 153 | [20 empty] | VV | 0
|  | východní : 6,5*9 |  | 58.5 | [20 empty] | VV | 0
|  | Mezisoučet |  | 334.5 | [20 empty] | VV | 1
|  | pro komíny : | [22 empty] | VV | 0
|  | (3+2)*2*3 |  | 30 | [20 empty] | VV | 0
|  | (3+2)*2*4 |  | 40 | [20 empty] | VV | 0
|  | (3+2)*2*3 |  | 30 | [20 empty] | VV | 0
|  | (3+2)*2*2 |  | 20 | [20 empty] | VV | 0
|  | Mezisoučet |  | 120 | [20 empty] | VV | 1
12 | 941941032R00 | Montáž lešení leh.řad.s podlahami,š.do 1 m, H 30 m | m2 | 400 |  | 0 |  | 0 |  | 0 | 21 | 0 | 0.01838 | 7.35 | 0 | 0 |  | 0.123 | 49.2 |  | Práce |  |  |  | POL1_
|  | Včetně kotvení lešení. | [22 empty] | POP
|  | severní : (8+1+6)*16 |  | 240 | [20 empty] | VV | 0
|  | východní : | [22 empty] | VV | 0
|  | 4*16 |  | 64 | [20 empty] | VV | 0
|  | (3+3+2)*12 |  | 96 | [20 empty] | VV | 0
|  | Mezisoučet |  | 400 | [20 empty] | VV | 1
13 | 941941191R00 | Příplatek za každý měsíc použití lešení k pol.1031 | m2 | 1123.5 |  | 0 |  | 0 |  | 0 | 21 | 0 | 0.00085 | 0.95 | 0 | 0 |  | 0.006 | 6.74 |  | Práce |  |  |  | POL1_
|  | pro střechu - předpoklad 3 měsíce : 334,5*3 |  | 1003.5 | [20 empty] | VV | 0
|  | pro komíny - předpoklad 1 měsíc : 120 |  | 120 | [20 empty] | VV | 0
14 | 941941192R00 | Příplatek za každý měsíc použití lešení k pol.1032 | m2 | 1200 |  | 0 |  | 0 |  | 0 | 21 | 0 | 0.00082 | 0.98 | 0 | 0 |  | 0.006 | 7.2 |  | Práce |  |  |  | POL1_
|  | pro střechu - předpoklad 3 měsíce : 400*3 |  | 1200 | [20 empty] | VV | 0
15 | 941941831R00 | Demontáž lešení leh.řad.s podlahami,š.1 m, H 10 m | m2 | 454.5 |  | 0 |  | 0 |  | 0 | 21 | 0 | 0 | 0 | 0 | 0 |  | 0.102 | 46.36 |  | Práce |  |  |  | POL1_
|  | střecha : 334,5 |  | 334.5 | [20 empty] | VV | 0
|  | komíny : 120 |  | 120 | [20 empty] | VV | 0
16 | 941941832R00 | Demontáž lešení leh.řad.s podlahami,š.1 m, H 30 m | m2 | 400 |  | 0 |  | 0 |  | 0 | 21 | 0 | 0 | 0 | 0 | 0 |  | 0.105 | 42 |  | Práce |  |  |  | POL1_
17 | 944944011R00 | Montáž ochranné sítě z umělých vláken | m2 | 854.5 |  | 0 |  | 0 |  | 0 | 21 | 0 | 0 | 0 | 0 | 0 |  | 0.0303 | 25.89 |  | Práce |  |  |  | POL1_
|  | 334,5+120 |  | 454.5 | [20 empty] | VV | 0
|  | 400 |  | 400 | [20 empty] | VV | 0
18 | 944944031R00 | Příplatek za každý měsíc použití sítí k pol. 4011 | m2 | 2323.5 |  | 0 |  | 0 |  | 0 | 21 | 0 | 5e-05 | 0.12 | 0 | 0 |  | 0 | 0 |  | Práce |  |  |  | POL1_
|  | pro střechu - předpoklad 3 měsíce : 334,5*3 |  | 1003.5 | [20 empty] | VV | 0
|  | pro komíny - předpoklad 1 měsíc : 120 |  | 120 | [20 empty] | VV | 0
|  | pro střechu - předpoklad 3 měsíce : 400*3 |  | 1200 | [20 empty] | VV | 0
19 | 944944081R00 | Demontáž ochranné sítě z umělých vláken | m2 | 854.5 |  | 0 |  | 0 |  | 0 | 21 | 0 | 0 | 0 | 0 | 0 |  | 0.018 | 15.38 |  | Práce |  |  |  | POL1_
|  | 334,5+120 |  | 454.5 | [20 empty] | VV | 0
|  | 400 |  | 400 | [20 empty] | VV | 0
20 | 944945013R00 | Montáž záchytné stříšky H 4,5 m, šířky nad 2 m | m | 8 |  | 0 |  | 0 |  | 0 | 21 | 0 | 0.02372 | 0.19 | 0 | 0 |  | 0.239 | 1.91 |  | Práce |  |  |  | POL1_
|  | nad vstupy : 4*2 |  | 8 | [20 empty] | VV | 0
21 | 944945193R00 | Příplatek za každý měsíc použ.stříšky, k pol. 5013 | m | 24 |  | 0 |  | 0 |  | 0 | 21 | 0 | 0.00225 | 0.05 | 0 | 0 |  | 0.01 | 0.24 |  | Práce |  |  |  | POL1_
|  | předpoklad 3 měsíce : 8*3 |  | 24 | [20 empty] | VV | 0
22 | 944945813R00 | Demontáž záchytné stříšky H 4,5 m, šířky nad 2 m | m | 8 |  | 0 |  | 0 |  | 0 | 21 | 0 | 0 | 0 | 0 | 0 |  | 0.154 | 1.23 |  | Práce |  |  |  | POL1_
Díl: | 95 | Dokončovací konstrukce na pozemních stavbách |  |  |  | 0 |  | 0 |  | 0 |  | 0 |  | 0 |  | 0 |  |  | 0 | [5 empty] | DIL
23 | 95.01 | Opatření proti zatečení | soubor | 1 |  | 0 |  | 0 |  | 0 | 21 | 0 | 0 | 0 | 0 | 0 |  | 0 | 0 |  | Práce |  |  |  | POL1_
24 | 95.02 | Ostatní stavební a přípomocné práce, vč. materiálu | hod | 75 |  | 0 |  | 0 |  | 0 | 21 | 0 | 0 | 0 | 0 | 0 |  | 0 | 0 |  | Práce |  |  |  | POL1_
|  | čerpání na základě zápisu TDS | [22 empty] | POP
25 | 95.04 | Kompletní vyklizení půdního prostoru nad II.NP, nad III.NP, vč. likvidace a úklidu provedení chemické desinfekce prostoru | soubor | 1 |  | 0 |  | 0 |  | 0 | 21 | 0 | 0 | 0 | 0 | 0 |  | 0 | 0 |  | Práce |  |  |  | POL1_
26 | 95.05 | Dodávka a montáž - hřebenové systémové zábradlí pro zajištění pracovníků lanem | m | 7.5 |  | 0 |  | 0 |  | 0 | 21 | 0 | 0 | 0 | 0 | 0 |  | 0 | 0 |  | Práce |  |  |  | POL1_
|  | pozn. I : 6+1,5 |  | 7.5 | [20 empty] | VV | 0
27 | 95.06 | Dodávka a montáž - kompletní systémová komínová lávka vč. zábradlí | ks | 7 |  | 0 |  | 0 |  | 0 | 21 | 0 | 0 | 0 | 0 | 0 |  | 0 | 0 |  | Práce |  |  |  | POL1_
|  | pozn. H : 7 |  | 7 | [20 empty] | VV | 0
28 | 95.07 | Dodávka a montáž - skládací výsuvný žebřík (musí umožnit přístup do všech výlezů), volně na půdě | ks | 1 |  | 0 |  | 0 |  | 0 | 21 | 0 | 0 | 0 | 0 | 0 |  | 0 | 0 |  | Práce |  |  |  | POL1_
29 | 95.08 | Anténní stožár se sirénou CO - kompletně zachovat, stavbou nesmí být dotčen provoz bude provedeno nové systémové oplechování | ks | 1 |  | 0 |  | 0 |  | 0 | 21 | 0 | 0 | 0 | 0 | 0 |  | 0 | 0 |  | Práce |  |  |  | POL1_
|  | pozn. L : 1 |  | 1 | [20 empty] | VV | 0
Díl: | 96 | Bourání konstrukcí |  |  |  | 0 |  | 0 |  | 0 |  | 0 |  | 0 |  | 6.32 |  |  | 10.29 | [5 empty] | DIL
30 | 962032631R00 | Bourání zdiva komínového z cihel na MVC | m3 | 3.9677 |  | 0 |  | 0 |  | 0 | 21 | 0 | 0 | 0 | 1.594 | 6.32 |  | 2.42 | 9.6 |  | Práce |  |  |  | POL1_
|  | hlavní střecha : | [22 empty] | VV | 0
|  | 0,915*0,47*2,25 |  | 0.96761 | [20 empty] | VV | 0
|  | 1,04*0,445*2,625 |  | 1.2148 | [20 empty] | VV | 0
|  | 1,11*0,45*2,32 |  | 1.1588 | [20 empty] | VV | 0
|  | 1,16*0,45*1,2 |  | 0.6264 | [20 empty] | VV | 0
31 | 979054441R00 | Očištění vybour. dlaždic s výplní kamen. těženým | m2 | 6 |  | 0 |  | 0 |  | 0 | 21 | 0 | 0 | 0 | 0 | 0 |  | 0.115 | 0.69 |  | Práce |  |  |  | POL1_
|  | pozn. P : 5*0,6*2 |  | 6 | [20 empty] | VV | 0
Díl: | 99 | Staveništní přesun hmot |  |  |  | 0 |  | 0 |  | 0 |  | 0 |  | 0 |  | 0 |  |  | 193.48 | [5 empty] | DIL
32 | 999281151R00 | Přesun hmot pro opravy a údržbu do v. 25 m | t | 35.1786 |  | 0 |  | 0 |  | 0 | 21 | 0 | 0 | 0 | 0 | 0 |  | 5.5 | 193.48 |  | Přesun hmot |  |  |  | POL7_
Díl: | 712 | Povlakové krytiny |  |  |  | 0 |  | 0 |  | 0 |  | 0 |  | 0.09 |  | 3.71 |  |  | 56.09 | [5 empty] | DIL
33 | 712378003R00 | Okapnice povrch. úprava měkčené PVC RŠ 330 mm | m | 10 |  | 0 |  | 0 |  | 0 | 21 | 0 | 0.00184 | 0.02 | 0 | 0 |  | 0.252 | 2.52 |  | Práce |  |  |  | POL1_
|  | Úprava délky a připevnění okapnice natloukacími hmoždinkami včetně dodávky okapnice. | [22 empty] | POP
|  | 2/A : 10 |  | 10 | [20 empty] | VV | 0
34 | 712378004R00 | Závětrná lišta povrch. úprava měkčené PVC RŠ 250 mm | m | 6.5 |  | 0 |  | 0 |  | 0 | 21 | 0 | 0.00184 | 0.01 | 0 | 0 |  | 0.252 | 1.64 |  | Práce |  |  |  | POL1_
|  | Úprava délky a připevnění závětrné lišty natloukacími hmoždinkami včetně dodávky lišty. | [22 empty] | POP
|  | 1/A : 6,5 |  | 6.5 | [20 empty] | VV | 0
35 | 712378006R00 | Rohová lišta vnější povrch. úprava měkčené PVC RŠ 100 mm | m | 6.5 |  | 0 |  | 0 |  | 0 | 21 | 0 | 0.00076 | 0 | 0 | 0 |  | 0.189 | 1.23 |  | Práce |  |  |  | POL1_
|  | Úprava délky a připevnění rohové lišty natloukacími hmoždinkami včetně dodávky lišty. | [22 empty] | POP
|  | 1/A : 6,5 |  | 6.5 | [20 empty] | VV | 0
36 | 712378007R00 | Rohová lišta vnitřní povrch. úprava měkčené PVC RŠ 100 mm | m | 6.5 |  | 0 |  | 0 |  | 0 | 21 | 0 | 0.00076 | 0 | 0 | 0 |  | 0.189 | 1.23 |  | Práce |  |  |  | POL1_
|  | Úprava délky a připevnění rohové lišty natloukacími hmoždinkami včetně dodávky lišty. | [22 empty] | POP
|  | 1/A : 6,5 |  | 6.5 | [20 empty] | VV | 0
37 | 712378008R00 | Pásek povrch. úprava měkčené PVC RŠ 330 mm | m | 4.5 |  | 0 |  | 0 |  | 0 | 21 | 0 | 0.00043 | 0 | 0 | 0 |  | 0.189 | 0.85 |  | Práce |  |  |  | POL1_
|  | Úprava délky a připevnění pásku natloukacími hmoždinkami včetně dodávky pásku. | [22 empty] | POP
|  | 3/A : 4,5 |  | 4.5 | [20 empty] | VV | 0
38 | 712383111R00 | Krytina střech do 10° fólie TPO/FPO, 6 kotev/m2 | m2 | 30.0566 |  | 0 |  | 0 |  | 0 | 21 | 0 | 1e-05 | 0 | 0 | 0 |  | 1.0146 | 30.5 |  | Práce |  |  |  | POL1_
|  | včetně ukotvení k podkladu hmoždinkami, svaření všech spojů a překrytí kotev fólií. | [22 empty] | POP
|  | skladba SN2 : | [22 empty] | VV | 0
|  | plocha : 3,83*5,785 |  | 22.1565 | [20 empty] | VV | 0
|  | vytažení : | [22 empty] | VV | 0
|  | atika : 6,5*(0,4+0,4) |  | 5.2 | [20 empty] | VV | 0
|  | pod plech : 4,5*0,6 |  | 2.7 | [20 empty] | VV | 0
39 | 712391171RT1 | Povlaková krytina střech do 10°, podklad. textilie 1 vrstva - materiál ve specifikaci | m2 | 30.0566 |  | 0 |  | 0 |  | 0 | 21 | 0 | 0 | 0 | 0 | 0 |  | 0.1 | 3.01 |  | Práce |  |  |  | POL1_
|  | skladba SN2 : | [22 empty] | VV | 0
|  | plocha : 3,83*5,785 |  | 22.1565 | [20 empty] | VV | 0
|  | vytažení : | [22 empty] | VV | 0
|  | atika : 6,5*(0,4+0,4) |  | 5.2 | [20 empty] | VV | 0
|  | pod plech : 4,5*0,6 |  | 2.7 | [20 empty] | VV | 0
40 | 712400831R00 | Odstranění živičné krytiny střech do 30° 1vrstvé | m2 | 191.929 |  | 0 |  | 0 |  | 0 | 21 | 0 | 0 | 0 | 0.006 | 1.15 |  | 0.05 | 9.6 |  | Práce |  |  |  | POL1_
|  | skladba SS4 - podkladní pás : | [22 empty] | VV | 0
|  | 0,98*1,3*2 |  | 2.548 | [20 empty] | VV | 0
|  | Mezisoučet |  | 2.548 | [20 empty] | VV | 1
|  | skladba SS5 - podkladní pás : | [22 empty] | VV | 0
|  | západní : | [22 empty] | VV | 0
|  | 7,32*9 |  | 65.88 | [20 empty] | VV | 0
|  | (14,15-7,32)*9*0,5 |  | 30.735 | [20 empty] | VV | 0
|  | -7,2*3,5 |  | -25.2 | [20 empty] | VV | 0
|  | -0,98*1,3 |  | -1.274 | [20 empty] | VV | 0
|  | jižní : | [22 empty] | VV | 0
|  | (15,07-1,81)*9*0,5 |  | 59.67 | [20 empty] | VV | 0
|  | 1,81*7 |  | 12.67 | [20 empty] | VV | 0
|  | -4,915*3,5 |  | -17.2025 | [20 empty] | VV | 0
|  | -0,98*1,3 |  | -1.274 | [20 empty] | VV | 0
|  | východní : | [22 empty] | VV | 0
|  | 7,6*7*0,5 |  | 26.6 | [20 empty] | VV | 0
|  | severní : | [22 empty] | VV | 0
|  | 5,6*1,5 |  | 8.4 | [20 empty] | VV | 0
|  | 1,81*3 |  | 5.43 | [20 empty] | VV | 0
|  | 3,015*5,1 |  | 15.3765 | [20 empty] | VV | 0
|  | 1,5*5,1*0,5 |  | 3.825 | [20 empty] | VV | 0
|  | 3,83*1,5 |  | 5.745 | [20 empty] | VV | 0
41 | 712400832R00 | Odstranění živičné krytiny střech do 30° 2vrstvé | m2 | 55.544 |  | 0 |  | 0 |  | 0 | 21 | 0 | 0 | 0 | 0.01 | 0.56 |  | 0.06 | 3.33 |  | Práce |  |  |  | POL1_
|  | skladba SS2 : | [22 empty] | VV | 0
|  | 3,83*5,785 |  | 22.1565 | [20 empty] | VV | 0
|  | Mezisoučet |  | 22.1565 | [20 empty] | VV | 1
|  | skladba SS3 : | [22 empty] | VV | 0
|  | 4,915*2,3*0,5 |  | 5.6523 | [20 empty] | VV | 0
|  | 0,4*2,6*2 |  | 2.08 | [20 empty] | VV | 0
|  | (2,59-0,4)*2,6*0,5*2 |  | 5.694 | [20 empty] | VV | 0
|  | 7,2*2,8*0,5 |  | 10.08 | [20 empty] | VV | 0
|  | 2,635*3,75*0,5*2 |  | 9.8812 | [20 empty] | VV | 0
42 | 712400834R00 | Příplat.za odstr.každé další vrstvy,střechy do 30° | m2 | 333.2643 |  | 0 |  | 0 |  | 0 | 21 | 0 | 0 | 0 | 0.006 | 2 |  | 0.006 | 2 |  | Práce |  |  |  | POL1_
|  | předpoklad 8 vrstev : | [22 empty] | VV | 0
|  | skladba SS2 : | [22 empty] | VV | 0
|  | 3,83*5,785*6 |  | 132.9393 | [20 empty] | VV | 0
|  | Mezisoučet |  | 132.9393 | [20 empty] | VV | 1
|  | předpoklad 8 vrstev : | [22 empty] | VV | 0
|  | skladba SS3 : | [22 empty] | VV | 0
|  | 4,915*2,3*0,5*6 |  | 33.9135 | [20 empty] | VV | 0
|  | 0,4*2,6*2*6 |  | 12.48 | [20 empty] | VV | 0
|  | (2,59-0,4)*2,6*0,5*2*6 |  | 34.164 | [20 empty] | VV | 0
|  | 7,2*2,8*0,5*6 |  | 60.48 | [20 empty] | VV | 0
|  | 2,635*3,75*0,5*2*6 |  | 59.2875 | [20 empty] | VV | 0
43 | 28322134R | Fólie hydroizolační střešní TPO/FPO tl. 1,5 mm | m2 | 34.565 |  | 0 |  | 0 |  | 0 | 21 | 0 | 0.0015 | 0.05 | 0 | 0 | SPCM | 0 | 0 |  | Specifikace |  |  |  | POL3_
|  | - fólie je homogenní, polyesterovou tkaninou vyztužená, vícevrstvá, hydroizolační fólie, na bázi špičkového pružného polyolefínu (FPO) vyztužená skelnou netkanou rohoží. | [22 empty] | POP |  | - fólie je homogenní, polyesterovou tkaninou vyztužená, vícevrstvá, hydroizolační fólie, na bázi špičkového pružného polyolefínu (FPO) vyztužená skelnou netkanou rohoží.
|  | - tloušťka 1,5 mm, | [22 empty] | POP
|  | - plošná hmotnost 1,5 kg/m2 | [22 empty] | POP
|  | SN2 : 30,05655*1,15 |  | 34.565 | [20 empty] | VV | 0
44 | 69366198R | Textílie 300 g/m2 š. 200cm 100% PP | m2 | 34.565 |  | 0 |  | 0 |  | 0 | 21 | 0 | 0.0003 | 0.01 | 0 | 0 | SPCM | 0 | 0 |  | Specifikace |  |  |  | POL3_
|  | Netkaná geotextilie zpevněná vpichováním ze 100% z polypropylenu se separační, ochranou, filtrační a zpevňovací funkcí. | [22 empty] | POP |  | Netkaná geotextilie zpevněná vpichováním ze 100% z polypropylenu se separační, ochranou, filtrační a zpevňovací funkcí.
|  | SN 2 : 30,05655*1,15 |  | 34.565 | [20 empty] | VV | 0
45 | 998712103R00 | Přesun hmot pro povlakové krytiny, výšky do 24 m | t | 0.10469 |  | 0 |  | 0 |  | 0 | 21 | 0 | 0 | 0 | 0 | 0 |  | 1.685 | 0.18 |  | Přesun hmot |  |  |  | POL7_
Díl: | 713 | Izolace tepelné |  |  |  | 0 |  | 0 |  | 0 |  | 0 |  | 0.17 |  | 0.02 |  |  | 7.69 | [5 empty] | DIL
46 | 713104112R00 | Odstr.tep.izolace střech pl,volně,EPS tl.100-200mm | m2 | 3.846 |  | 0 |  | 0 |  | 0 | 21 | 0 | 0 | 0 | 0.004 | 0.02 |  | 0.043 | 0.17 |  | Práce |  |  |  | POL1_
|  | skladba SN2 : | [22 empty] | VV | 0
|  | det.8 : | [22 empty] | VV | 0
|  | (3,83+5,785)*0,4 |  | 3.846 | [20 empty] | VV | 0
47 | 713131130R00 | Izolace tepelná vložením do konstrukce | m2 | 35.9355 |  | 0 |  | 0 |  | 0 | 21 | 0 | 0.00023 | 0.01 | 0 | 0 |  | 0.161 | 5.79 |  | Práce |  |  |  | POL1_
|  | Nařezání izolace na potřebný rouzměr. Vložení izolace do stěny bez dodávky tepelné izolace. | [22 empty] | POP
|  | Včetně pomocného lešení o výšce podlahy do 1900 mm a pro zatížení do 1,5 kPa. | [22 empty] | POP
|  | doplnění tepelné izolace : | [22 empty] | VV | 0
|  | skladba SN3 : | [22 empty] | VV | 0
|  | 4,915*2,3*0,5 |  | 5.6523 | [20 empty] | VV | 0
|  | 0,4*2,6*2 |  | 2.08 | [20 empty] | VV | 0
|  | (2,59-0,4)*2,6*0,5*2 |  | 5.694 | [20 empty] | VV | 0
|  | 7,2*2,8*0,5 |  | 10.08 | [20 empty] | VV | 0
|  | 2,635*3,75*0,5*2 |  | 9.8812 | [20 empty] | VV | 0
|  | Mezisoučet |  | 33.3875 | [20 empty] | VV | 1
|  | skladba SN4 : | [22 empty] | VV | 0
|  | 0,98*1,3*2 |  | 2.548 | [20 empty] | VV | 0
|  | Mezisoučet |  | 2.548 | [20 empty] | VV | 1
48 | 713131131R00 | Izolace tepelná stěn lepením | m2 | 2.78 |  | 0 |  | 0 |  | 0 | 21 | 0 | 0.003 | 0.01 | 0 | 0 |  | 0.28 | 0.78 |  | Práce |  |  |  | POL1_
|  | Očištění povrchu stěny od prachu, nařezání izolačních desek na požadovaný rozměr, nanesení lepicího tmelu, osazení desek. | [22 empty] | POP |  | Očištění povrchu stěny od prachu, nařezání izolačních desek na požadovaný rozměr, nanesení lepicího tmelu, osazení desek.
|  | skladba SN2 : | [22 empty] | VV | 0
|  | det.9 : | [22 empty] | VV | 0
|  | 5,56*(0,2+0,3) |  | 2.78 | [20 empty] | VV | 0
49 | 713141125R00 | Izolace tepelná střech, desky, na lepidlo PUK | m2 | 3.846 |  | 0 |  | 0 |  | 0 | 21 | 0 | 0.00033 | 0 | 0 | 0 |  | 0.16 | 0.62 |  | Práce |  |  |  | POL1_
|  | Včetně očištění podkladu od nesoudržných vrstev. | [22 empty] | POP
|  | skladba SN2 : | [22 empty] | VV | 0
|  | det.8 : | [22 empty] | VV | 0
|  | (3,83+5,785)*0,4 |  | 3.846 | [20 empty] | VV | 0
50 | 283754601R | Polystyren extrudovaný XPS 600 x 1250 mm | m3 | 1.0786 |  | 0 |  | 0 |  | 0 | 21 | 0 | 0.035 | 0.04 | 0 | 0 | SPCM | 0 | 0 |  | Specifikace |  |  |  | POL3_
|  | skladba SN2 : | [22 empty] | VV | 0
|  | det.8 : | [22 empty] | VV | 0
|  | (3,83+5,785)*0,4*0,2*1,03 |  | 0.79228 | [20 empty] | VV | 0
|  | Mezisoučet |  | 0.79228 | [20 empty] | VV | 1
|  | skladba SN2 : | [22 empty] | VV | 0
|  | det.9 : | [22 empty] | VV | 0
|  | 5,56*(0,2+0,3)*0,1*1,03 |  | 0.28634 | [20 empty] | VV | 0
51 | 63140545R | Deska izolační minerální tl. 100 mm univerzální | m2 | 37.0136 |  | 0 |  | 0 |  | 0 | 21 | 0 | 0.003 | 0.11 | 0 | 0 | SPCM | 0 | 0 |  | Specifikace |  |  |  | POL3_
|  | skladba SN3 : 33,3875*1,03 |  | 34.3891 | [20 empty] | VV | 0
|  | skladba SN4 : 2,548*1,03 |  | 2.6244 | [20 empty] | VV | 0
52 | 998713103R00 | Přesun hmot pro izolace tepelné, výšky do 24 m | t | 0.16667 |  | 0 |  | 0 |  | 0 | 21 | 0 | 0 | 0 | 0 | 0 |  | 1.966 | 0.33 |  | Přesun hmot |  |  |  | POL7_
Díl: | 721 | Vnitřní kanalizace |  |  |  | 0 |  | 0 |  | 0 |  | 0 |  | 0.02 |  | 0 |  |  | 12.49 | [5 empty] | DIL
53 | 721176115R00 | Potrubí HT odpadní svislé D 110 x 2,7 mm | m | 9 |  | 0 |  | 0 |  | 0 | 21 | 0 | 0.00131 | 0.01 | 0 | 0 |  | 0.797 | 7.17 |  | Práce |  |  |  | POL1_
|  | Potrubí včetně tvarovek, objímek a vložek pro tlumení hluku. Bez zednických výpomocí. | [22 empty] | POP
|  | Včetně zřízení a demontáže pomocného lešení. | [22 empty] | POP
|  | pozn. M : 3*3 |  | 9 | [20 empty] | VV | 0
54 | 721176117R00 | Potrubí HT odpadní svislé D 160 x 3,9 mm | m | 6 |  | 0 |  | 0 |  | 0 | 21 | 0 | 0.00248 | 0.01 | 0 | 0 |  | 0.749 | 4.49 |  | Práce |  |  |  | POL1_
|  | Potrubí včetně tvarovek, objímek a vložek pro tlumení hluku. Bez zednických výpomocí. | [22 empty] | POP
|  | Včetně zřízení a demontáže pomocného lešení. | [22 empty] | POP
|  | pozn. M : 3*2 |  | 6 | [20 empty] | VV | 0
55 | 721300942R00 | Pročistění lapačů střešních splavenin | kus | 4 |  | 0 |  | 0 |  | 0 | 21 | 0 | 0 | 0 | 0 | 0 |  | 0.207 | 0.83 |  | Práce |  |  |  | POL1_
|  | pozn. C : 4 |  | 4 | [20 empty] | VV | 0
Díl: | 762 | Konstrukce tesařské |  |  |  | 0 |  | 0 |  | 0 |  | 0 |  | 4.64 |  | 4.09 |  |  | 129.87 | [5 empty] | DIL
56 | 762341210R00 | Montáž bednění střech rovných, prkna hrubá na sraz | m2 | 225.3165 |  | 0 |  | 0 |  | 0 | 21 | 0 | 0 | 0 | 0 | 0 |  | 0.27 | 60.84 |  | Práce |  |  |  | POL1_
|  | skladba SN3 : | [22 empty] | VV | 0
|  | 4,915*2,3*0,5 |  | 5.6523 | [20 empty] | VV | 0
|  | 0,4*2,6*2 |  | 2.08 | [20 empty] | VV | 0
|  | (2,59-0,4)*2,6*0,5*2 |  | 5.694 | [20 empty] | VV | 0
|  | 7,2*2,8*0,5 |  | 10.08 | [20 empty] | VV | 0
|  | 2,635*3,75*0,5*2 |  | 9.8812 | [20 empty] | VV | 0
|  | Mezisoučet |  | 33.3875 | [20 empty] | VV | 1
|  | skladba SN4 : | [22 empty] | VV | 0
|  | 0,98*1,3*2 |  | 2.548 | [20 empty] | VV | 0
|  | Mezisoučet |  | 2.548 | [20 empty] | VV | 1
|  | skladba SS5 - SN1 : | [22 empty] | VV | 0
|  | západní : | [22 empty] | VV | 0
|  | 7,32*9 |  | 65.88 | [20 empty] | VV | 0
|  | (14,15-7,32)*9*0,5 |  | 30.735 | [20 empty] | VV | 0
|  | -7,2*3,5 |  | -25.2 | [20 empty] | VV | 0
|  | -0,98*1,3 |  | -1.274 | [20 empty] | VV | 0
|  | jižní : | [22 empty] | VV | 0
|  | (15,07-1,81)*9*0,5 |  | 59.67 | [20 empty] | VV | 0
|  | 1,81*7 |  | 12.67 | [20 empty] | VV | 0
|  | -4,915*3,5 |  | -17.2025 | [20 empty] | VV | 0
|  | -0,98*1,3 |  | -1.274 | [20 empty] | VV | 0
|  | východní : | [22 empty] | VV | 0
|  | 7,6*7*0,5 |  | 26.6 | [20 empty] | VV | 0
|  | severní : | [22 empty] | VV | 0
|  | 5,6*1,5 |  | 8.4 | [20 empty] | VV | 0
|  | 1,81*3 |  | 5.43 | [20 empty] | VV | 0
|  | 3,015*5,1 |  | 15.3765 | [20 empty] | VV | 0
|  | 1,5*5,1*0,5 |  | 3.825 | [20 empty] | VV | 0
|  | 3,83*1,5 |  | 5.745 | [20 empty] | VV | 0
|  | Mezisoučet |  | 189.381 | [20 empty] | VV | 1
57 | 762341410R00 | Montáž bednění střešních žlabů, prkna hrubá 32 mm | m2 | 55.8 |  | 0 |  | 0 |  | 0 | 21 | 0 | 0 | 0 | 0 | 0 |  | 0.387 | 21.59 |  | Práce |  |  |  | POL1_
|  | 46,5*1,2 |  | 55.8 | [20 empty] | VV | 0
58 | 762342204R00 | Montáž kontralatí přibitím | m2 | 225.3165 |  | 0 |  | 0 |  | 0 | 21 | 0 | 0 | 0 | 0 | 0 |  | 0.055 | 12.39 |  | Práce |  |  |  | POL1_
|  | skladba SN3 : | [22 empty] | VV | 0
|  | 4,915*2,3*0,5 |  | 5.6523 | [20 empty] | VV | 0
|  | 0,4*2,6*2 |  | 2.08 | [20 empty] | VV | 0
|  | (2,59-0,4)*2,6*0,5*2 |  | 5.694 | [20 empty] | VV | 0
|  | 7,2*2,8*0,5 |  | 10.08 | [20 empty] | VV | 0
|  | 2,635*3,75*0,5*2 |  | 9.8812 | [20 empty] | VV | 0
|  | Mezisoučet |  | 33.3875 | [20 empty] | VV | 1
|  | skladba SN4 : | [22 empty] | VV | 0
|  | 0,98*1,3*2 |  | 2.548 | [20 empty] | VV | 0
|  | Mezisoučet |  | 2.548 | [20 empty] | VV | 1
|  | skladba SS5 -SN1 : | [22 empty] | VV | 0
|  | západní : | [22 empty] | VV | 0
|  | 7,32*9 |  | 65.88 | [20 empty] | VV | 0
|  | (14,15-7,32)*9*0,5 |  | 30.735 | [20 empty] | VV | 0
|  | -7,2*3,5 |  | -25.2 | [20 empty] | VV | 0
|  | -0,98*1,3 |  | -1.274 | [20 empty] | VV | 0
|  | jižní : | [22 empty] | VV | 0
|  | (15,07-1,81)*9*0,5 |  | 59.67 | [20 empty] | VV | 0
|  | 1,81*7 |  | 12.67 | [20 empty] | VV | 0
|  | -4,915*3,5 |  | -17.2025 | [20 empty] | VV | 0
|  | -0,98*1,3 |  | -1.274 | [20 empty] | VV | 0
|  | východní : | [22 empty] | VV | 0
|  | 7,6*7*0,5 |  | 26.6 | [20 empty] | VV | 0
|  | severní : | [22 empty] | VV | 0
|  | 5,6*1,5 |  | 8.4 | [20 empty] | VV | 0
|  | 1,81*3 |  | 5.43 | [20 empty] | VV | 0
|  | 3,015*5,1 |  | 15.3765 | [20 empty] | VV | 0
|  | 1,5*5,1*0,5 |  | 3.825 | [20 empty] | VV | 0
|  | 3,83*1,5 |  | 5.745 | [20 empty] | VV | 0
|  | Mezisoučet |  | 189.381 | [20 empty] | VV | 1
59 | 762341811R00 | Demontáž bednění střech rovných z prken hrubých | m2 | 225.3165 |  | 0 |  | 0 |  | 0 | 21 | 0 | 0 | 0 | 0.015 | 3.38 |  | 0.09 | 20.28 |  | Práce |  |  |  | POL1_
|  | skladba SS3 : | [22 empty] | VV | 0
|  | 4,915*2,3*0,5 |  | 5.6523 | [20 empty] | VV | 0
|  | 0,4*2,6*2 |  | 2.08 | [20 empty] | VV | 0
|  | (2,59-0,4)*2,6*0,5*2 |  | 5.694 | [20 empty] | VV | 0
|  | 7,2*2,8*0,5 |  | 10.08 | [20 empty] | VV | 0
|  | 2,635*3,75*0,5*2 |  | 9.8812 | [20 empty] | VV | 0
|  | Mezisoučet |  | 33.3875 | [20 empty] | VV | 1
|  | skladba SS4 : | [22 empty] | VV | 0
|  | 0,98*1,3*2 |  | 2.548 | [20 empty] | VV | 0
|  | Mezisoučet |  | 2.548 | [20 empty] | VV | 1
|  | skladba SS5 : | [22 empty] | VV | 0
|  | západní : | [22 empty] | VV | 0
|  | 7,32*9 |  | 65.88 | [20 empty] | VV | 0
|  | (14,15-7,32)*9*0,5 |  | 30.735 | [20 empty] | VV | 0
|  | -7,2*3,5 |  | -25.2 | [20 empty] | VV | 0
|  | -0,98*1,3 |  | -1.274 | [20 empty] | VV | 0
|  | jižní : | [22 empty] | VV | 0
|  | (15,07-1,81)*9*0,5 |  | 59.67 | [20 empty] | VV | 0
|  | 1,81*7 |  | 12.67 | [20 empty] | VV | 0
|  | -4,915*3,5 |  | -17.2025 | [20 empty] | VV | 0
|  | -0,98*1,3 |  | -1.274 | [20 empty] | VV | 0
|  | východní : | [22 empty] | VV | 0
|  | 7,6*7*0,5 |  | 26.6 | [20 empty] | VV | 0
|  | severní : | [22 empty] | VV | 0
|  | 5,6*1,5 |  | 8.4 | [20 empty] | VV | 0
|  | 1,81*3 |  | 5.43 | [20 empty] | VV | 0
|  | 3,015*5,1 |  | 15.3765 | [20 empty] | VV | 0
|  | 1,5*5,1*0,5 |  | 3.825 | [20 empty] | VV | 0
|  | 3,83*1,5 |  | 5.745 | [20 empty] | VV | 0
|  | Mezisoučet |  | 189.381 | [20 empty] | VV | 1
60 | 762343811R00 | Demontáž bednění žlabů z prken hrubých do 32 mm | m2 | 41.85 |  | 0 |  | 0 |  | 0 | 21 | 0 | 0 | 0 | 0.017 | 0.71 |  | 0.146 | 6.11 |  | Práce |  |  |  | POL1_
|  | 46,5*0,9 |  | 41.85 | [20 empty] | VV | 0
61 | 762395000R00 | Spojovací a ochranné prostředky pro střechy | m3 | 7.3957 |  | 0 |  | 0 |  | 0 | 21 | 0 | 0.02357 | 0.17 | 0 | 0 |  | 0 | 0 |  | Práce |  |  |  | POL1_
|  | skladba SN1 : | [22 empty] | VV | 0
|  | Mezisoučet | [22 empty] | VV | 1
|  | Mezisoučet | [22 empty] | VV | 1
|  | skladba SN3 : 33,3875*1,2*0,04*0,06 |  | 0.09616 | [20 empty] | VV | 0
|  | Mezisoučet |  | 0.09616 | [20 empty] | VV | 1
|  | skladba SN4 : 2,548*1,2*0,04*0,06 |  | 0.00734 | [20 empty] | VV | 0
|  | Mezisoučet |  | 0.00734 | [20 empty] | VV | 1
|  | skladba SN5 : 189,3810*1,2*0,04*0,06 |  | 0.54542 | [20 empty] | VV | 0
|  | Mezisoučet |  | 0.54542 | [20 empty] | VV | 1
|  | bednění : | [22 empty] | VV | 0
|  | viz materiál č.3 : | [22 empty] | VV | 0
|  | skladba SN3 : 33,3875*0,024 |  | 0.8013 | [20 empty] | VV | 0
|  | Mezisoučet |  | 0.8013 | [20 empty] | VV | 1
|  | skladba SN4 : 2,548*0,024 |  | 0.06115 | [20 empty] | VV | 0
|  | Mezisoučet |  | 0.06115 | [20 empty] | VV | 1
|  | skladba SN5 : 189,3810*0,024 |  | 4.5451 | [20 empty] | VV | 0
|  | Mezisoučet |  | 4.5451 | [20 empty] | VV | 1
|  | bednění žlabu : 46,5*1,2*0,024 |  | 1.3392 | [20 empty] | VV | 0
|  | Mezisoučet |  | 1.3392 | [20 empty] | VV | 1
62 | 762.01 | Dodávka a montáž - konstrukce větraného hřebene a nároží, vč. kotevního spojovacího materiálu | m | 82.3 |  | 0 |  | 0 |  | 0 | 21 | 0 | 0 | 0 | 0 | 0 |  | 0 | 0 |  | Práce |  |  |  | POL1_
|  | viz. detail D2 : | [22 empty] | VV | 0
|  | 2/FC : 125,4 |  | 125.4 | [20 empty] | VV | 0
|  | -10,3*3 |  | -30.9 | [20 empty] | VV | 0
|  | -5,2 |  | -5.2 | [20 empty] | VV | 0
|  | -3*2 |  | -6 | [20 empty] | VV | 0
|  | -1 |  | -1 | [20 empty] | VV | 0
63 | 60510055R | Lať profil dřevěný 60/40 mm l = 3 m a výše | m | 297.4178 |  | 0 |  | 0 |  | 0 | 21 | 0 | 0.00132 | 0.39 | 0 | 0 | SPCM | 0 | 0 |  | Specifikace |  |  |  | POL3_
|  | skladba SN3 : 33,3875*1,2*1,1 |  | 44.0715 | [20 empty] | VV | 0
|  | Mezisoučet |  | 44.0715 | [20 empty] | VV | 1
|  | skladba SN4 : 2,548*1,2*1,1 |  | 3.3634 | [20 empty] | VV | 0
|  | Mezisoučet |  | 3.3634 | [20 empty] | VV | 1
|  | skladba SS5-SN1 : 189,3810*1,2*1,1 |  | 249.9829 | [20 empty] | VV | 0
|  | Mezisoučet |  | 249.9829 | [20 empty] | VV | 1
64 | 60512540R | Prkno SM tl. 24 mm omítané | m3 | 7.4215 |  | 0 |  | 0 |  | 0 | 21 | 0 | 0.55 | 4.08 | 0 | 0 | SPCM | 0 | 0 |  | Specifikace |  |  |  | POL3_
|  | viz materiál č.3 : | [22 empty] | VV | 0
|  | skladba SN3 : 33,3875*0,024*1,1 |  | 0.88143 | [20 empty] | VV | 0
|  | Mezisoučet |  | 0.88143 | [20 empty] | VV | 1
|  | skladba SN4 : 2,548*0,024*1,1 |  | 0.06727 | [20 empty] | VV | 0
|  | Mezisoučet |  | 0.06727 | [20 empty] | VV | 1
|  | skladba SS5 - SN5 : 189,3810*0,024*1,1 |  | 4.9997 | [20 empty] | VV | 0
|  | Mezisoučet |  | 4.9997 | [20 empty] | VV | 1
|  | bednění žlabu : 46,5*1,2*0,024*1,1 |  | 1.4731 | [20 empty] | VV | 0
65 | 998762103R00 | Přesun hmot pro tesařské konstrukce, výšky do 24 m | t | 4.6487 |  | 0 |  | 0 |  | 0 | 21 | 0 | 0 | 0 | 0 | 0 |  | 1.863 | 8.66 |  | Přesun hmot |  |  |  | POL7_
Díl: | 763 | Dřevostavby |  |  |  | 0 |  | 0 |  | 0 |  | 0 |  | 0.17 |  | 0 |  |  | 2.36 | [5 empty] | DIL
66 | 763614231RT1 | M.podlahy z desek nad tl.18 mm, na sraz, šroubov. bez dodávky desek | m2 | 9.36 |  | 0 |  | 0 |  | 0 | 21 | 0 | 8e-05 | 0 | 0 | 0 |  | 0.232 | 2.17 |  | Práce |  |  |  | POL1_
|  | skladba SN2 : | [22 empty] | VV | 0
|  | det.8 : | [22 empty] | VV | 0
|  | (3,83+5,785)*0,4*2 |  | 7.692 | [20 empty] | VV | 0
|  | det.9 : | [22 empty] | VV | 0
|  | 5,56*0,3 |  | 1.668 | [20 empty] | VV | 0
67 | 763.01 | Vyspádování s přířezů vč. lepení vodovzdorným lepidlem | m2 | 3.846 |  | 0 |  | 0 |  | 0 | 21 | 0 | 0 | 0 | 0 | 0 |  | 0 | 0 |  | Práce |  |  |  | POL1_
|  | skladba SN2 : | [22 empty] | VV | 0
|  | det.8 : | [22 empty] | VV | 0
|  | (3,83+5,785)*0,4 |  | 3.846 | [20 empty] | VV | 0
68 | 60621709R | Překližka truhlářská bříza tl. 21 mm jak. B/BB 11 vrstev, 1525x1525 mm | m2 | 11.296 |  | 0 |  | 0 |  | 0 | 21 | 0 | 0.0147 | 0.17 | 0 | 0 | SPCM | 0 | 0 |  | Specifikace |  |  |  | POL3_
|  | skladba SN2 : | [22 empty] | VV | 0
|  | det.8 : | [22 empty] | VV | 0
|  | (3,83+5,785)*0,4*2*1,1 |  | 8.4612 | [20 empty] | VV | 0
|  | det.9 : | [22 empty] | VV | 0
|  | 5,56*0,3*1,1 |  | 1.8348 | [20 empty] | VV | 0
|  | přířezy : | [22 empty] | VV | 0
|  | 1 |  | 1 | [20 empty] | VV | 0
69 | 998763101R00 | Přesun hmot pro dřevostavby, výšky do 12 m | t | 0.1668 |  | 0 |  | 0 |  | 0 | 21 | 0 | 0 | 0 | 0 | 0 |  | 1.156 | 0.19 |  | Přesun hmot |  |  |  | POL7_
Díl: | 764 | Konstrukce klempířské |  |  |  | 0 |  | 0 |  | 0 |  | 0 |  | 2.57 |  | 2.11 |  |  | 548.48 | [5 empty] | DIL
70 | 764322220R00 | Oplechování okapů Pz, tvrdá krytina, rš 330 mm | m | 48.815 |  | 0 |  | 0 |  | 0 | 21 | 0 | 0.0018 | 0.09 | 0 | 0 |  | 0.15755 | 7.69 |  | Práce |  |  |  | POL1_
|  | 1/PZ : 115 |  | 115 | [20 empty] | VV | 0
|  | -0,585-8-20-14,8-12,8 |  | -56.185 | [20 empty] | VV | 0
|  | -3-4-3 |  | -10 | [20 empty] | VV | 0
71 | 764322230R00 | Oplechování okapů Pz, tvrdá krytina, rš 400 mm | m | 48.815 |  | 0 |  | 0 |  | 0 | 21 | 0 | 0.00218 | 0.11 | 0 | 0 |  | 0.16905 | 8.25 |  | Práce |  |  |  | POL1_
|  | 1/PZ : 115 |  | 115 | [20 empty] | VV | 0
|  | -0,585-8-20-14,8-12,8 |  | -56.185 | [20 empty] | VV | 0
|  | -3-4-3 |  | -10 | [20 empty] | VV | 0
72 | 764904011RT4 | Zastřešení hladkými plechy falcovaná krytina, nad 30° | m2 | 231.3165 |  | 0 |  | 0 |  | 0 | 21 | 0 | 0.00529 | 1.22 | 0 | 0 |  | 1.3125 | 303.6 |  | Práce |  |  |  | POL1_
|  | včetně spojovacích prostředků. | [22 empty] | POP
POP
|  | - ocelový plech 0,5 mm s tvrdým jádrem | [22 empty] | POP
|  | - vrstva pozinkování 275 g/m2 | [22 empty] | POP
|  | - povrch premium mat | [22 empty] | POP
|  | - barva břidlicově šedá | [22 empty] | POP
|  | - korozivní odolnost RC4 | [22 empty] | POP
|  | skladba SN3 : | [22 empty] | VV | 0
|  | 4,915*2,3*0,5 |  | 5.6523 | [20 empty] | VV | 0
|  | 0,4*2,6*2 |  | 2.08 | [20 empty] | VV | 0
|  | (2,59-0,4)*2,6*0,5*2 |  | 5.694 | [20 empty] | VV | 0
|  | 7,2*2,8*0,5 |  | 10.08 | [20 empty] | VV | 0
|  | 2,635*3,75*0,5*2 |  | 9.8812 | [20 empty] | VV | 0
|  | Mezisoučet |  | 33.3875 | [20 empty] | VV | 1
|  | skladba SN4 : | [22 empty] | VV | 0
|  | 0,98*1,3*2 |  | 2.548 | [20 empty] | VV | 0
|  | 8/FC : 6 |  | 6 | [20 empty] | VV | 0
|  | Mezisoučet |  | 8.548 | [20 empty] | VV | 1
|  | skladba SN5 : | [22 empty] | VV | 0
|  | západní : | [22 empty] | VV | 0
|  | 7,32*9 |  | 65.88 | [20 empty] | VV | 0
|  | (14,15-7,32)*9*0,5 |  | 30.735 | [20 empty] | VV | 0
|  | -7,2*3,5 |  | -25.2 | [20 empty] | VV | 0
|  | -0,98*1,3 |  | -1.274 | [20 empty] | VV | 0
|  | jižní : | [22 empty] | VV | 0
|  | (15,07-1,81)*9*0,5 |  | 59.67 | [20 empty] | VV | 0
|  | 1,81*7 |  | 12.67 | [20 empty] | VV | 0
|  | -4,915*3,5 |  | -17.2025 | [20 empty] | VV | 0
|  | -0,98*1,3 |  | -1.274 | [20 empty] | VV | 0
|  | východní : | [22 empty] | VV | 0
|  | 7,6*7*0,5 |  | 26.6 | [20 empty] | VV | 0
|  | severní : | [22 empty] | VV | 0
|  | 5,6*1,5 |  | 8.4 | [20 empty] | VV | 0
|  | 1,81*3 |  | 5.43 | [20 empty] | VV | 0
|  | 3,015*5,1 |  | 15.3765 | [20 empty] | VV | 0
|  | 1,5*5,1*0,5 |  | 3.825 | [20 empty] | VV | 0
|  | 3,83*1,5 |  | 5.745 | [20 empty] | VV | 0
|  | Mezisoučet |  | 189.381 | [20 empty] | VV | 1
73 | 764817160R00 | Oplechování zdí (atik) z lak.Pz plechu, rš 600 mm | m | 9.1 |  | 0 |  | 0 |  | 0 | 21 | 0 | 0.00296 | 0.03 | 0 | 0 |  | 0.54505 | 4.96 |  | Práce |  |  |  | POL1_
|  | - ocelový plech 0,5 mm s tvrdým jádrem | [22 empty] | POP
|  | - vrstva pozinkování 275 g/m2 | [22 empty] | POP
|  | - povrch premium mat | [22 empty] | POP
|  | - barva břidlicově šedá | [22 empty] | POP
|  | - korozivní odolnost RC4 | [22 empty] | POP
|  | 5/FC : 9,1 |  | 9.1 | [20 empty] | VV | 0
74 | 764813250R00 | Lemování zdí lak.Pz,TK,krycí plech 2díly,rš 400 mm | m | 62.2 |  | 0 |  | 0 |  | 0 | 21 | 0 | 0.00262 | 0.16 | 0 | 0 |  | 0.40245 | 25.03 |  | Práce |  |  |  | POL1_
|  | - ocelový plech 0,5 mm s tvrdým jádrem | [22 empty] | POP
|  | - vrstva pozinkování 275 g/m2 | [22 empty] | POP
|  | - povrch premium mat | [22 empty] | POP
|  | - barva břidlicově šedá | [22 empty] | POP
|  | - korozivní odolnost RC4 | [22 empty] | POP
|  | 1/FC : 68 |  | 68 | [20 empty] | VV | 0
|  | -2,9*2 |  | -5.8 | [20 empty] | VV | 0
75 | 764813840R00 | Lemování z lak.Pz,komínů na hlad.krytině | m2 | 4.6592 |  | 0 |  | 0 |  | 0 | 21 | 0 | 0.00622 | 0.03 | 0 | 0 |  | 2.3758 | 11.07 |  | Práce |  |  |  | POL1_
|  | - ocelový plech 0,5 mm s tvrdým jádrem | [22 empty] | POP
|  | - vrstva pozinkování 275 g/m2 | [22 empty] | POP
|  | - povrch premium mat | [22 empty] | POP
|  | - barva břidlicově šedá | [22 empty] | POP
|  | - korozivní odolnost RC4 | [22 empty] | POP
|  | 1/FC : | [22 empty] | VV | 0
|  | (0,915+0,47)*2*0,4*1,3 |  | 1.4404 | [20 empty] | VV | 0
|  | (1,04+0,445)*2*0,4*1,3 |  | 1.5444 | [20 empty] | VV | 0
|  | (0,45+1,16)*2*0,4*1,3 |  | 1.6744 | [20 empty] | VV | 0
76 | 764819212R00 | Odpadní trouby kruhové z lak.Pz plechu, D 100 mm | m | 45 |  | 0 |  | 0 |  | 0 | 21 | 0 | 0.00317 | 0.14 | 0 | 0 |  | 0.219 | 9.86 |  | Práce |  |  |  | POL1_
|  | včetně kolena, objímky, spojovacího materiálu a zednické výpomoci. | [22 empty] | POP
POP
|  | - ocelový plech 0,5 mm s tvrdým jádrem | [22 empty] | POP
|  | - vrstva pozinkování 275 g/m2 | [22 empty] | POP
|  | - povrch premium mat | [22 empty] | POP
|  | - barva břidlicově šedá | [22 empty] | POP
|  | - korozivní odolnost RC4 | [22 empty] | POP
|  | 2/K : 45 |  | 45 | [20 empty] | VV | 0
77 | 764815212R00 | Žlab podokapní půlkruh.z lak.Pz plechu, rš 330 mm | m | 59.4 |  | 0 |  | 0 |  | 0 | 21 | 0 | 0.0024 | 0.14 | 0 | 0 |  | 0.26 | 15.44 |  | Práce |  |  |  | POL1_
|  | Dodávka a montáž podokapního půlkruhového žlabu včetně háků, čel a spojek žlabu. | [22 empty] | POP
POP
|  | - ocelový plech 0,5 mm s tvrdým jádrem | [22 empty] | POP
|  | - vrstva pozinkování 275 g/m2 | [22 empty] | POP
|  | - povrch premium mat | [22 empty] | POP
|  | - barva břidlicově šedá | [22 empty] | POP
|  | - korozivní odolnost RC4 | [22 empty] | POP
|  | 1/K : 125,5 |  | 125.5 | [20 empty] | VV | 0
|  | -0,5-8-20-14,8-12,8 |  | -56.1 | [20 empty] | VV | 0
|  | -3-4-3 |  | -10 | [20 empty] | VV | 0
78 | 764815306R00 | Žlaby nadřímsové,čtyřhranné,lak.Pz plech,rš 1000mm | m | 46.5 |  | 0 |  | 0 |  | 0 | 21 | 0 | 0.00689 | 0.32 | 0 | 0 |  | 1.073 | 49.89 |  | Práce |  |  |  | POL1_
|  | - ocelový plech 0,5 mm s tvrdým jádrem | [22 empty] | POP
|  | - vrstva pozinkování 275 g/m2 | [22 empty] | POP
|  | - povrch premium mat | [22 empty] | POP
|  | - barva břidlicově šedá | [22 empty] | POP
|  | - korozivní odolnost RC4 | [22 empty] | POP
|  | 4/FC : 46,5 |  | 46.5 | [20 empty] | VV | 0
79 | 764815403R00 | Maska hladká ke žlabům z Pz lak.plechu, rš 330 mm | m | 46.5 |  | 0 |  | 0 |  | 0 | 21 | 0 | 0.00162 | 0.08 | 0 | 0 |  | 0.2622 | 12.19 |  | Práce |  |  |  | POL1_
|  | - ocelový plech 0,5 mm s tvrdým jádrem | [22 empty] | POP
|  | - vrstva pozinkování 275 g/m2 | [22 empty] | POP
|  | - povrch premium mat | [22 empty] | POP
|  | - barva břidlicově šedá | [22 empty] | POP
|  | - korozivní odolnost RC4 | [22 empty] | POP
|  | 4/FC : 46,5 |  | 46.5 | [20 empty] | VV | 0
80 | 764815810R00 | Kotlík žlabový oválný z lak. Pz plechu, 330/100 mm | kus | 7 |  | 0 |  | 0 |  | 0 | 21 | 0 | 0.0004 | 0 | 0 | 0 |  | 0.41 | 2.87 |  | Práce |  |  |  | POL1_
|  | - ocelový plech 0,5 mm s tvrdým jádrem | [22 empty] | POP
|  | - vrstva pozinkování 275 g/m2 | [22 empty] | POP
|  | - povrch premium mat | [22 empty] | POP
|  | - barva břidlicově šedá | [22 empty] | POP
|  | - korozivní odolnost RC4 | [22 empty] | POP
81 | 764814537R00 | Závětrná lišta z lakovaného Pz plechu, rš 600 mm dvoudílná | m | 7.5 |  | 0 |  | 0 |  | 0 | 21 | 0 | 0.00153 | 0.01 | 0 | 0 |  | 0.24 | 1.8 |  | Práce |  |  |  | POL1_
|  | - ocelový plech 0,5 mm s tvrdým jádrem | [22 empty] | POP
|  | - vrstva pozinkování 275 g/m2 | [22 empty] | POP
|  | - povrch premium mat | [22 empty] | POP
|  | - barva břidlicově šedá | [22 empty] | POP
|  | - korozivní odolnost RC4 | [22 empty] | POP
|  | 7/FC : 7,5 |  | 7.5 | [20 empty] | VV | 0
82 | 764814662R00 | Úžlabí z lakovaného Pz plechu, rš 600 mm | m | 4.5 |  | 0 |  | 0 |  | 0 | 21 | 0 | 0.00271 | 0.01 | 0 | 0 |  | 0.35 | 1.58 |  | Práce |  |  |  | POL1_
|  | - ocelový plech 0,5 mm s tvrdým jádrem | [22 empty] | POP
|  | - vrstva pozinkování 275 g/m2 | [22 empty] | POP
|  | - povrch premium mat | [22 empty] | POP
|  | - barva břidlicově šedá | [22 empty] | POP
|  | - korozivní odolnost RC4 | [22 empty] | POP
|  | 6/FC : 4,5 |  | 4.5 | [20 empty] | VV | 0
83 | 764775314R00 | Střešní výlez rozměr 600x600 mm | kus | 5 |  | 0 |  | 0 |  | 0 | 21 | 0 | 0.00655 | 0.03 | 0 | 0 |  | 1.4525 | 7.26 |  | Práce |  |  |  | POL1_
|  | včetně spojovacích prostředků. | [22 empty] | POP
POP
|  | - ocelový plech 0,5 mm s tvrdým jádrem | [22 empty] | POP
|  | - vrstva pozinkování 275 g/m2 | [22 empty] | POP
|  | - povrch premium mat | [22 empty] | POP
|  | - barva břidlicově šedá | [22 empty] | POP
|  | - korozivní odolnost RC4 | [22 empty] | POP
|  | pozn. D : 5 |  | 5 | [20 empty] | VV | 0
84 | 764893112R00 | Provedení odvětrávaného hřebene a nároží | m | 82.3 |  | 0 |  | 0 |  | 0 | 21 | 0 | 0.00245 | 0.2 | 0 | 0 |  | 0.276 | 22.71 |  | Práce |  |  |  | POL1_
|  | včetně těsnění a spojovacích prostředků. | [22 empty] | POP
POP
|  | - ocelový plech 0,5 mm s tvrdým jádrem | [22 empty] | POP
|  | - vrstva pozinkování 275 g/m2 | [22 empty] | POP
|  | - povrch premium mat | [22 empty] | POP
|  | - barva břidlicově šedá | [22 empty] | POP
|  | - korozivní odolnost RC4 | [22 empty] | POP
|  | 2/FC : 125,4 |  | 125.4 | [20 empty] | VV | 0
|  | -10,3*3 |  | -30.9 | [20 empty] | VV | 0
|  | -5,2 |  | -5.2 | [20 empty] | VV | 0
|  | -3*2 |  | -6 | [20 empty] | VV | 0
|  | -1 |  | -1 | [20 empty] | VV | 0
85 | 764902310R00 | Komínek odvětr., DN 110 - 150 mm, systémový | kus | 5 |  | 0 |  | 0 |  | 0 | 21 | 0 | 0 | 0 | 0 | 0 |  | 1.15 | 5.75 |  | Práce |  |  |  | POL1_
|  | - ocelový plech 0,5 mm s tvrdým jádrem | [22 empty] | POP
|  | - vrstva pozinkování 275 g/m2 | [22 empty] | POP
|  | - povrch premium mat | [22 empty] | POP
|  | - barva břidlicově šedá | [22 empty] | POP
|  | - korozivní odolnost RC4 | [22 empty] | POP
86 | 764311821R00 | Demontáž krytiny, tabule 2 x 1 m, do 25 m2, do 30° | m2 | 2.548 |  | 0 |  | 0 |  | 0 | 21 | 0 | 0 | 0 | 0.00732 | 0.02 |  | 0.115 | 0.29 |  | Práce |  |  |  | POL1_
|  | skladba SS4 : | [22 empty] | VV | 0
|  | 0,98*1,3*2 |  | 2.548 | [20 empty] | VV | 0
87 | 764312832R00 | Demont. krytiny, šablony, nad 25 m2, do 45° | m2 | 189.381 |  | 0 |  | 0 |  | 0 | 21 | 0 | 0 | 0 | 0.00751 | 1.42 |  | 0.1449 | 27.44 |  | Práce |  |  |  | POL1_
|  | skladba SS5 : | [22 empty] | VV | 0
|  | západní : | [22 empty] | VV | 0
|  | 7,32*9 |  | 65.88 | [20 empty] | VV | 0
|  | (14,15-7,32)*9*0,5 |  | 30.735 | [20 empty] | VV | 0
|  | -7,2*3,5 |  | -25.2 | [20 empty] | VV | 0
|  | -0,98*1,3 |  | -1.274 | [20 empty] | VV | 0
|  | jižní : | [22 empty] | VV | 0
|  | (15,07-1,81)*9*0,5 |  | 59.67 | [20 empty] | VV | 0
|  | 1,81*7 |  | 12.67 | [20 empty] | VV | 0
|  | -4,915*3,5 |  | -17.2025 | [20 empty] | VV | 0
|  | -0,98*1,3 |  | -1.274 | [20 empty] | VV | 0
|  | východní : | [22 empty] | VV | 0
|  | 7,6*7*0,5 |  | 26.6 | [20 empty] | VV | 0
|  | severní : | [22 empty] | VV | 0
|  | 5,6*1,5 |  | 8.4 | [20 empty] | VV | 0
|  | 1,81*3 |  | 5.43 | [20 empty] | VV | 0
|  | 3,015*5,1 |  | 15.3765 | [20 empty] | VV | 0
|  | 1,5*5,1*0,5 |  | 3.825 | [20 empty] | VV | 0
|  | 3,83*1,5 |  | 5.745 | [20 empty] | VV | 0
88 | 764323830R00 | Demont. oplech. okapů, živičná krytina, rš 330 mm | m | 35.18 |  | 0 |  | 0 |  | 0 | 21 | 0 | 0 | 0 | 0.0032 | 0.11 |  | 0.0805 | 2.83 |  | Práce |  |  |  | POL1_
|  | skladba SS2 : | [22 empty] | VV | 0
|  | 3,83+5,785 |  | 9.615 | [20 empty] | VV | 0
|  | Mezisoučet |  | 9.615 | [20 empty] | VV | 1
|  | skladba SS3 : | [22 empty] | VV | 0
|  | 2,59+7,915+2,59 |  | 13.095 | [20 empty] | VV | 0
|  | 2,635+7,2+2,635 |  | 12.47 | [20 empty] | VV | 0
89 | 764331830R00 | Demontáž lemování zdí, rš 250 a 330 mm, do 30° | m | 5.785 |  | 0 |  | 0 |  | 0 | 21 | 0 | 0 | 0 | 0.00205 | 0.01 |  | 0.046 | 0.27 |  | Práce |  |  |  | POL1_
|  | Skladba SS2 : 5,785 |  | 5.785 | [20 empty] | VV | 0
90 | 764352810R00 | Demontáž žlabů půlkruh. rovných, rš 330 mm, do 30° | m | 44.65 |  | 0 |  | 0 |  | 0 | 21 | 0 | 0 | 0 | 0.00336 | 0.15 |  | 0.069 | 3.08 |  | Práce |  |  |  | POL1_
|  | skladba SS2 : | [22 empty] | VV | 0
|  | 3,83+5,785 |  | 9.615 | [20 empty] | VV | 0
|  | Mezisoučet |  | 9.615 | [20 empty] | VV | 1
|  | skladba SS3 : | [22 empty] | VV | 0
|  | 2,59+7,915+2,59 |  | 13.095 | [20 empty] | VV | 0
|  | 2,635+7,2+2,635 |  | 12.47 | [20 empty] | VV | 0
|  | Mezisoučet |  | 25.565 | [20 empty] | VV | 1
|  | skladba SS4 : | [22 empty] | VV | 0
|  | 1*2 |  | 2 | [20 empty] | VV | 0
|  | Mezisoučet |  | 2 | [20 empty] | VV | 1
|  | skladba SS5 : | [22 empty] | VV | 0
|  | 2,56+1,895+3,015 |  | 7.47 | [20 empty] | VV | 0
|  | Mezisoučet |  | 7.47 | [20 empty] | VV | 1
91 | 764353861R00 | Demontáž žlabů nadříms. v lůžku, rš 800 mm, do 45° | m | 42.42 |  | 0 |  | 0 |  | 0 | 21 | 0 | 0 | 0 | 0.00601 | 0.25 |  | 0.18515 | 7.85 |  | Práce |  |  |  | POL1_
|  | 5,6+7,6+15,07+14,15 |  | 42.42 | [20 empty] | VV | 0
92 | 764391820R00 | Demontáž závětrné lišty, rš 250 a 330 mm, do 30° | m | 5.2 |  | 0 |  | 0 |  | 0 | 21 | 0 | 0 | 0 | 0.00192 | 0.01 |  | 0.0575 | 0.3 |  | Práce |  |  |  | POL1_
|  | skladba SS4 : | [22 empty] | VV | 0
|  | 1,3*4 |  | 5.2 | [20 empty] | VV | 0
93 | 764430840R00 | Demontáž oplechování zdí,rš od 330 do 500 mm | m | 5.785 |  | 0 |  | 0 |  | 0 | 21 | 0 | 0 | 0 | 0.0023 | 0.01 |  | 0.1035 | 0.6 |  | Práce |  |  |  | POL1_
|  | Skladba SS2 : 5,785 |  | 5.785 | [20 empty] | VV | 0
94 | 764454802R00 | Demontáž odpadních trub kruhových,D 120 mm | m | 45 |  | 0 |  | 0 |  | 0 | 21 | 0 | 0 | 0 | 0.00285 | 0.13 |  | 0.069 | 3.11 |  | Práce |  |  |  | POL1_
95 | 998764103R00 | Přesun hmot pro klempířské konstr., výšky do 24 m | t | 2.5786 |  | 0 |  | 0 |  | 0 | 21 | 0 | 0 | 0 | 0 | 0 |  | 4.947 | 12.76 |  | Přesun hmot |  |  |  | POL7_
Díl: | 765 | Krytiny tvrdé |  |  |  | 0 |  | 0 |  | 0 |  | 0 |  | 0.36 |  | 0 |  |  | 86.79 | [5 empty] | DIL
96 | 765313186R00 | Mřížka ochranná větrací, proti vletu hmyzu | m | 275 |  | 0 |  | 0 |  | 0 | 21 | 0 | 0.00051 | 0.14 | 0 | 0 |  | 0.067 | 18.43 |  | Práce |  |  |  | POL1_
|  | Dodávka a montáž ochranné větrací mřížky. | [22 empty] | POP
|  | detail D6 : 4,5 |  | 4.5 | [20 empty] | VV | 0
|  | detail D5 : 46,5 |  | 46.5 | [20 empty] | VV | 0
|  | detail D1 : 59,4 |  | 59.4 | [20 empty] | VV | 0
|  | detail D2 : 82,3*2 |  | 164.6 | [20 empty] | VV | 0
97 | 765311753R00 | Sněhový zachytávač třítrubkový, falcovaná krytina | m | 26.9 |  | 0 |  | 0 |  | 0 | 21 | 0 | 0.00377 | 0.1 | 0 | 0 |  | 0.859 | 23.11 |  | Práce |  |  |  | POL1_
|  | pozn. J : 10+8,5+2,7+2+3,7 |  | 26.9 | [20 empty] | VV | 0
98 | 765799311RK2 | Montáž fólie na krokve přibitím se slepením spojů vč. dodávky podstřešní difúzně otevřené fólie | m2 | 35.9355 |  | 0 |  | 0 |  | 0 | 21 | 0 | 0.00016 | 0.01 | 0 | 0 |  | 0.14 | 5.03 |  | Práce |  |  |  | POL1_
|  | Dodávka a montáž fólie, spojovací pásky včetně spojovacích prostředků. | [22 empty] | POP
|  | skladba SN3 : | [22 empty] | VV | 0
|  | 4,915*2,3*0,5 |  | 5.6523 | [20 empty] | VV | 0
|  | 0,4*2,6*2 |  | 2.08 | [20 empty] | VV | 0
|  | (2,59-0,4)*2,6*0,5*2 |  | 5.694 | [20 empty] | VV | 0
|  | 7,2*2,8*0,5 |  | 10.08 | [20 empty] | VV | 0
|  | 2,635*3,75*0,5*2 |  | 9.8812 | [20 empty] | VV | 0
|  | Mezisoučet |  | 33.3875 | [20 empty] | VV | 1
|  | skladba SN4 : | [22 empty] | VV | 0
|  | 0,98*1,3*2 |  | 2.548 | [20 empty] | VV | 0
|  | Mezisoučet |  | 2.548 | [20 empty] | VV | 1
99 | 765901182R00 | Fólie podstřešní vodotěsná pro plechové krytiny vč. dodávky fólie | m2 | 231.3165 |  | 0 |  | 0 |  | 0 | 21 | 0 | 0.00046 | 0.11 | 0 | 0 |  | 0.17 | 39.32 |  | Práce |  |  |  | POL1_
|  | Dodávka a montáž hydroizolační fólie včetně spojovacích prostředků. | [22 empty] | POP
POP
|  | - fólie izolační střešní hydroizolační, korozivzdorná; | [22 empty] | POP
|  | - paropropustná; | [22 empty] | POP
|  | - tloušťka 8,00 mm; | [22 empty] | POP
|  | - plošná hmotnost 380 g/m2; | [22 empty] | POP
|  | - PP kašírování strukturovaná rohož třívrstvá difůzně otevřená; s lepicí páskou; | [22 empty] | POP
|  | - sd do 0,02 m | [22 empty] | POP
|  | skladba SN3 : | [22 empty] | VV | 0
|  | 4,915*2,3*0,5 |  | 5.6523 | [20 empty] | VV | 0
|  | 0,4*2,6*2 |  | 2.08 | [20 empty] | VV | 0
|  | (2,59-0,4)*2,6*0,5*2 |  | 5.694 | [20 empty] | VV | 0
|  | 7,2*2,8*0,5 |  | 10.08 | [20 empty] | VV | 0
|  | 2,635*3,75*0,5*2 |  | 9.8812 | [20 empty] | VV | 0
|  | Mezisoučet |  | 33.3875 | [20 empty] | VV | 1
|  | skladba SN4 : | [22 empty] | VV | 0
|  | 0,98*1,3*2 |  | 2.548 | [20 empty] | VV | 0
|  | 8/FC : 6 |  | 6 | [20 empty] | VV | 0
|  | Mezisoučet |  | 8.548 | [20 empty] | VV | 1
|  | skladba SN5 : | [22 empty] | VV | 0
|  | západní : | [22 empty] | VV | 0
|  | 7,32*9 |  | 65.88 | [20 empty] | VV | 0
|  | (14,15-7,32)*9*0,5 |  | 30.735 | [20 empty] | VV | 0
|  | -7,2*3,5 |  | -25.2 | [20 empty] | VV | 0
|  | -0,98*1,3 |  | -1.274 | [20 empty] | VV | 0
|  | jižní : | [22 empty] | VV | 0
|  | (15,07-1,81)*9*0,5 |  | 59.67 | [20 empty] | VV | 0
|  | 1,81*7 |  | 12.67 | [20 empty] | VV | 0
|  | -4,915*3,5 |  | -17.2025 | [20 empty] | VV | 0
|  | -0,98*1,3 |  | -1.274 | [20 empty] | VV | 0
|  | východní : | [22 empty] | VV | 0
|  | 7,6*7*0,5 |  | 26.6 | [20 empty] | VV | 0
|  | severní : | [22 empty] | VV | 0
|  | 5,6*1,5 |  | 8.4 | [20 empty] | VV | 0
|  | 1,81*3 |  | 5.43 | [20 empty] | VV | 0
|  | 3,015*5,1 |  | 15.3765 | [20 empty] | VV | 0
|  | 1,5*5,1*0,5 |  | 3.825 | [20 empty] | VV | 0
|  | 3,83*1,5 |  | 5.745 | [20 empty] | VV | 0
|  | Mezisoučet |  | 189.381 | [20 empty] | VV | 1
100 | 998765103R00 | Přesun hmot pro krytiny tvrdé, výšky do 24 m | t | 0.35382 |  | 0 |  | 0 |  | 0 | 21 | 0 | 0 | 0 | 0 | 0 |  | 2.557 | 0.9 |  | Přesun hmot |  |  |  | POL7_
Díl: | 783 | Nátěry |  |  |  | 0 |  | 0 |  | 0 |  | 0 |  | 0.13 |  | 0 |  |  | 238.34 | [5 empty] | DIL
101 | 938902121R00 | Čištění dřevěných konstrukcí ocelovými kartáči | m2 | 146.4557 |  | 0 |  | 0 |  | 0 | 21 | 0 | 0 | 0 | 0 | 0 |  | 0.779 | 114.09 |  | Práce |  |  |  | POL1_
|  | - očištění stávajících dřevěných konstrukcí | [22 empty] | POP
|  | předpoklad 0,65 m2/m2 : | [22 empty] | VV | 0
|  | skladba SN3 : 33,3875*0,65 |  | 21.7019 | [20 empty] | VV | 0
|  | skladba SN4 : 2,548*0,65 |  | 1.6562 | [20 empty] | VV | 0
|  | skladba SS55-SN1 : 189,381*0,65 |  | 123.0977 | [20 empty] | VV | 0
102 | 783201811R00 | Odstranění nátěrů z kovových konstrukcí oškrábáním | m2 | 1.5 |  | 0 |  | 0 |  | 0 | 21 | 0 | 1e-05 | 0 | 0 | 0 |  | 0.072 | 0.11 |  | Práce |  |  |  | POL1_
|  | pozn. O : 2,5*0,6 |  | 1.5 | [20 empty] | VV | 0
103 | 783522100RT2 | Nátěr syntetický klempíř. konstrukcí email 2x | m2 | 1.5 |  | 0 |  | 0 |  | 0 | 21 | 0 | 0.00033 | 0 | 0 | 0 |  | 0.171 | 0.26 |  | Práce |  |  |  | POL1_
|  | pozn. O : 2,5*0,6 |  | 1.5 | [20 empty] | VV | 0
104 | 783782205R00 | Nátěr tesařských konstrukcí proti dřevokazným houbám a hmyzu 2x | m2 | 824.3956 |  | 0 |  | 0 |  | 0 | 21 | 0 | 0.00016 | 0.13 | 0 | 0 |  | 0.15 | 123.66 |  | Práce |  |  |  | POL1_
|  | včetně montáže, dodávky a demontáže lešení. | [22 empty] | POP
|  | skladba SN3 : 33,3875*1,2*0,2*1,1 |  | 8.8143 | [20 empty] | VV | 0
|  | Mezisoučet |  | 8.8143 | [20 empty] | VV | 1
|  | skladba SN4 : 2,548*1,2*0,2*1,1 |  | 0.67267 | [20 empty] | VV | 0
|  | Mezisoučet |  | 0.67267 | [20 empty] | VV | 1
|  | skladba SS5 - SN1 : 189,3810*1,2*0,2*1,1 |  | 49.9966 | [20 empty] | VV | 0
|  | Mezisoučet |  | 49.9966 | [20 empty] | VV | 1
|  | bednění : | [22 empty] | VV | 0
|  | viz materiál č.3 : | [22 empty] | VV | 0
|  | skladba SN3 : 33,3875*2*1,1 |  | 73.4525 | [20 empty] | VV | 0
|  | Mezisoučet |  | 73.4525 | [20 empty] | VV | 1
|  | skladba SN4 : 2,548*2*1,1 |  | 5.6056 | [20 empty] | VV | 0
|  | Mezisoučet |  | 5.6056 | [20 empty] | VV | 1
|  | skladba SS5 - SN1 : 189,3810*2*1,1 |  | 416.6382 | [20 empty] | VV | 0
|  | Mezisoučet |  | 416.6382 | [20 empty] | VV | 1
|  | bednění žlabu : 46,5*1,2*2*1,1 |  | 122.76 | [20 empty] | VV | 0
|  | Mezisoučet |  | 122.76 | [20 empty] | VV | 1
|  | stávající krov : | [22 empty] | VV | 0
|  | předpoklad 0,65 m2/m2 : | [22 empty] | VV | 0
|  | skladba SN3 : 33,3875*0,65 |  | 21.7019 | [20 empty] | VV | 0
|  | skladba SN4 : 2,548*0,65 |  | 1.6562 | [20 empty] | VV | 0
|  | skladba SN5 : 189,381*0,65 |  | 123.0977 | [20 empty] | VV | 0
|  | Mezisoučet |  | 146.4557 | [20 empty] | VV | 1
105 | 783903811R00 | Odmaštění chemickými rozpouštědly | m2 | 1.5 |  | 0 |  | 0 |  | 0 | 21 | 0 | 7e-05 | 0 | 0 | 0 |  | 0.144 | 0.22 |  | Práce |  |  |  | POL1_
|  | pozn. O : 2,5*0,6 |  | 1.5 | [20 empty] | VV | 0
Díl: | M21 | Elektromontáže |  |  |  | 0 |  | 0 |  | 0 |  | 0 |  | 0.09 |  | 0 |  |  | 33.85 | [5 empty] | DIL
106 | 210220021RT1 | Vedení uzemňovací v zemi FeZn do 120 mm2 vč.svorek včetně pásku FeZn 30 x 4 mm | m | 10 |  | 0 |  | 0 |  | 0 | 21 | 0 | 0.00099 | 0.01 | 0 | 0 |  | 0.13 | 1.3 |  | Práce |  |  |  | POL1_
|  | včetně montáže svorek spojovacích, odbočných, upevňovacích a spojovacího materiálu. | [22 empty] | POP
|  | pozn. P : 5*2 |  | 10 | [20 empty] | VV | 0
107 | 210220101RT3 | Vodiče svodové FeZn D do 10,Al 10,Cu 8 +podpěry včetně dodávky drátu FeZn 8 mm + podpěra do zdiva | m | 34 |  | 0 |  | 0 |  | 0 | 21 | 0 | 0.00047 | 0.02 | 0 | 0 |  | 0.49717 | 16.9 |  | Práce |  |  |  | POL1_
|  | pozn. P : 17*2 |  | 34 | [20 empty] | VV | 0
108 | 210220301RT3 | Svorka hromosvodová do 2 šroubů /SS, SZ, SO/ včetně dodávky svorky SZ | kus | 2 |  | 0 |  | 0 |  | 0 | 21 | 0 | 0.0002 | 0 | 0 | 0 |  | 0.244 | 0.49 |  | Práce |  |  |  | POL1_
|  | pozn. P : 2 |  | 2 | [20 empty] | VV | 0
109 | 210220302RT2 | Svorka hromosvodová nad 2 šrouby /ST, SJ, SR, atd/ včetně dodávky svorky SR 3a Fe - svorka zemnicí páska-drát | kus | 2 |  | 0 |  | 0 |  | 0 | 21 | 0 | 0.0003 | 0 | 0 | 0 |  | 0.35217 | 0.7 |  | Práce |  |  |  | POL1_
|  | pozn. P : 2 |  | 2 | [20 empty] | VV | 0
110 | 210220302RT4 | Svorka hromosvodová nad 2 šrouby /ST, SJ, SR, atd/ včetně dodávky svorky SJ 2 k zemnicí tyči | kus | 8 |  | 0 |  | 0 |  | 0 | 21 | 0 | 0.00042 | 0 | 0 | 0 |  | 0.35217 | 2.82 |  | Práce |  |  |  | POL1_
|  | pozn. P : 4*2 |  | 8 | [20 empty] | VV | 0
111 | 210220361RT1 | Zemnič tyčový, zaražení a připojení, do 2 m včetně dodávky tyče ZT 2,0 2000 mm | kus | 8 |  | 0 |  | 0 |  | 0 | 21 | 0 | 0.00777 | 0.06 | 0 | 0 |  | 1.4547 | 11.64 |  | Práce |  |  |  | POL1_
|  | pozn. P : 2*4 |  | 8 | [20 empty] | VV | 0
Díl: | D96 | Přesuny suti a vybouraných hmot |  |  |  | 0 |  | 0 |  | 0 |  | 0 |  | 0 |  | 0 |  |  | 90.37 | [5 empty] | DIL
112 | 979951111R00 | Výkup kovů - železný šrot tl. do 4 mm | t | 6.5774 |  | 0 |  | 0 |  | 0 | 21 | 0 | 0 | 0 | 0 | 0 |  | 0 | 0 |  | Práce |  |  |  | POL1_
|  | Pro vyjádření výnosu ve prospěch zhotovitele je nutné jednotkovou cenu uvést se záporným znaménkem. (Získaná částka ponižuje náklad stavby.) | [22 empty] | POP |  | Pro vyjádření výnosu ve prospěch zhotovitele je nutné jednotkovou cenu uvést se záporným znaménkem. (Získaná částka ponižuje náklad stavby.)
|  | celkem : 18,3583 |  | 18.3583 | [20 empty] | VV | 0
|  | EPS : -0,01538 |  | -0.01538 | [20 empty] | VV | 0
|  | dřevo : -4,0912 |  | -4.0912 | [20 empty] | VV | 0
|  | suť : -3,9677 |  | -3.9677 | [20 empty] | VV | 0
|  | afaltové pásy : -3,7066 |  | -3.7066 | [20 empty] | VV | 0
113 | 979990101R00 | Poplatek za sklád.suti-směs bet.a cihel do 30x30cm | t | 5.9083 |  | 0 |  | 0 |  | 0 | 21 | 0 | 0 | 0 | 0 | 0 |  | 0 | 0 |  | Práce |  |  |  | POL1_
|  | komíny : 3,7066*1,594 |  | 5.9083 | [20 empty] | VV | 0
114 | 979990121R00 | Poplatek za skládku suti - asfaltové pásy | t | 3.7066 |  | 0 |  | 0 |  | 0 | 21 | 0 | 0 | 0 | 0 | 0 |  | 0 | 0 |  | Práce |  |  |  | POL1_
|  | 191,929*0,006 |  | 1.1516 | [20 empty] | VV | 0
|  | 55,54405*0,01 |  | 0.55544 | [20 empty] | VV | 0
|  | 333,2643*0,006 |  | 1.9996 | [20 empty] | VV | 0
115 | 979990143R00 | Poplatek za skládku suti - polystyren | t | 0.01538 |  | 0 |  | 0 |  | 0 | 21 | 0 | 0 | 0 | 0 | 0 |  | 0 | 0 |  | Práce |  |  |  | POL1_
|  | EPS : 3,846*0,004 |  | 0.01538 | [20 empty] | VV | 0
116 | 979990161R00 | Poplatek za skládku suti - dřevo | t | 4.0912 |  | 0 |  | 0 |  | 0 | 21 | 0 | 0 | 0 | 0 | 0 |  | 0 | 0 |  | Práce |  |  |  | POL1_
|  | bednění : 225,3165*0,015 |  | 3.3798 | [20 empty] | VV | 0
|  | žlab : 41,85*0,017 |  | 0.71145 | [20 empty] | VV | 0
117 | 979011211R00 | Svislá doprava suti a vybour. hmot za 2.NP nošením | t | 16.2595 |  | 0 |  | 0 |  | 0 | 21 | 0 | 0 | 0 | 0 | 0 |  | 2.009 | 32.67 |  | Přesun suti |  |  |  | POL8_
118 | 979011219R00 | Přípl.k svislé dopr.suti za každé další NP nošením | t | 32.5191 |  | 0 |  | 0 |  | 0 | 21 | 0 | 0 | 0 | 0 | 0 |  | 0.959 | 31.19 |  | Přesun suti |  |  |  | POL8_
119 | 979086213R00 | Nakládání vybouraných hmot na dopravní prostředek | t | 16.2595 |  | 0 |  | 0 |  | 0 | 21 | 0 | 0 | 0 | 0 | 0 |  | 1.14 | 18.54 |  | Přesun suti |  |  |  | POL8_
120 | 979081111R00 | Odvoz suti a vybour. hmot na skládku do 1 km | t | 16.2595 |  | 0 |  | 0 |  | 0 | 21 | 0 | 0 | 0 | 0 | 0 |  | 0.49 | 7.97 |  | Přesun suti |  |  |  | POL8_
|  | Včetně naložení na dopravní prostředek a složení na skládku, bez poplatku za skládku. | [22 empty] | POP
121 | 979081121R00 | Příplatek k odvozu za každý další 1 km | t | 16.2595 |  | 0 |  | 0 |  | 0 | 21 | 0 | 0 | 0 | 0 | 0 |  | 0 | 0 |  | Přesun suti |  |  |  | POL8_
Díl: | VN | Vedlejší náklady |  |  |  | 0 |  | 0 |  | 0 |  | 0 |  | 0 |  | 0 |  |  | 0 | [5 empty] | DIL
122 | 005121 R | Zařízení staveniště | Soubor | 1 |  | 0 |  | 0 |  | 0 | 21 | 0 | 0 | 0 | 0 | 0 |  | 0 | 0 |  | VRN |  |  |  | POL99_8
|  | dle SoD čl. II. odst. 2.5.2. | [22 empty] | POP
123 | 005122 R | Provozní a źemní vlivy a provoz dalšího subjektu | Soubor | 1 |  | 0 |  | 0 |  | 0 | 21 | 0 | 0 | 0 | 0 | 0 |  | 0 | 0 |  | VRN |  |  |  | POL99_8
|  | dle SoD čl. II. odst. 2.5.7. a 2.5.8. | [22 empty] | POP
124 | 005124010R | Koordinační činnost | Soubor | 1 |  | 0 |  | 0 |  | 0 | 21 | 0 | 0 | 0 | 0 | 0 |  | 0 | 0 |  | VRN |  |  |  | POL99_8
|  | dle SoD čl. II. odst. 2.5.5. | [22 empty] | POP
125 | 00523 R | Zkoušky a revize | Soubor | 1 |  | 0 |  | 0 |  | 0 | 21 | 0 | 0 | 0 | 0 | 0 |  | 0 | 0 |  | VRN |  |  |  | POL99_8
|  | dle SoD čl. II. odst. 2.5.3. | [22 empty] | POP
126 | 005231020R | Kompletační činnost | Soubor | 1 |  | 0 |  | 0 |  | 0 | 21 | 0 | 0 | 0 | 0 | 0 |  | 0 | 0 |  | VRN |  |  |  | POL99_8
|  | dle SoD čl. II. odst. 2.5.4. | [22 empty] | POP
127 | 00524 R | Fotodokumentace | Soubor | 1 |  | 0 |  | 0 |  | 0 | 21 | 0 | 0 | 0 | 0 | 0 |  | 0 | 0 |  | VRN |  |  |  | POL99_8
|  | dle SoD čl. II. odst. 2.5.9. | [22 empty] | POP
128 | 005241010R | Dokumentace skutečného provedení | Soubor | 1 |  | 0 |  | 0 |  | 0 | 21 | 0 | 0 | 0 | 0 | 0 |  | 0 | 0 |  | VRN |  |  |  | POL99_8
|  | dle SoD čl. II. odst. 2.5.1. | [22 empty] | POP
129 | 005261010R | Pojištění dodavatele a pojištění díla | Soubor | 1 |  | 0 |  | 0 |  | 0 | 21 | 0 | 0 | 0 | 0 | 0 |  | 0 | 0 |  | VRN |  |  |  | POL99_8
|  | dle SoD čl. II. odst. 2.5.6. | [22 empty] | POP
Díl: | ON | Ostatní náklady |  |  |  | 0 |  | 0 |  | 0 |  | 0 |  | 0 |  | 0 |  |  | 0 | [5 empty] | DIL
130 | 00411 R | Přípravné a průzkumné služby či práce | Soubor | 1 |  | 0 |  | 0 |  | 0 | 21 | 0 | 0 | 0 | 0 | 0 |  | 0 | 0 |  | VRN |  |  |  | POL99_8
|  | - mykologický průzkum | [22 empty] | POP
|  | - zpráva o průzkumu | [22 empty] | POP
[23 empty] | 15 | 21 | DPH
| Celkem |  |  |  |  | 0 | [16 empty] | 0 | 0 | SUM
Poznámky uchazeče k zadání
POPUZIV
END