## Stavební rozpočet
Slepý stavební rozpočet
Název stavby: |  | Česká Lípa, Jeřábkovo náměstí 458 - výměna oken, dveří a repasování dveří na stávajícím objektu | Doba výstavby: |  | Objednatel:
Druh stavby: |  |  | Začátek výstavby: | 16.12.2022 | Projektant:
Lokalita: |  |  | Konec výstavby: |  | Zhotovitel:
JKSO: |  |  | Zpracováno dne: | 16.12.2022 | Zpracoval:
Č | Kód | Zkrácený popis / Varianta |  |  | MJ | Množství | Cena/MJ | Náklady (Kč) | Hmotnost (t)
|  | Rozměry |  |  |  |  | (Kč) | Celkem | Jednot. | Přesuny | Typ skupiny | HSV mat | HSV prac | PSV mat | PSV prac | Mont mat | Mont prac | Ostatní mat. | [20 empty] | MAT | WORK | CELK
| 61 | Úprava povrchů vnitřní | [5 empty] | 0 | [17 empty] | 0 | 0 | 0
1 | 711212111R00 | Penetrace podkladu nátěrem |  |  | m2 | 27.65 | 0 | 0 | 0.00022 | 0 |  | 0 | 0 | 0 | 0 | 0 | 0 | 0 | 0 | 0 | 0 | 21 | 0 | 0 | 1 |  |  |  | 0 | 0 | 0 | 61_ | 6_ | _ | 0 | 0 | 0 | 13 | 0 | 0 | 0
|  | 27,65 |  |  |  | 27.65
2 | 612421637R00 | Omítka vnitřní štuková do 3mm, ŠPALETY |  |  | m2 | 27.65 | 0 | 0 | 0.04766 | 0 |  | 0 | 0 | 0 | 0 | 0 | 0 | 0 | 0 | 0 | 0 | 21 | 0 | 0 | 1 |  |  |  | 0 | 0 | 0 | 61_ | 6_ | _ | 0 | 0 | 0 | 15 | 0 | 0 | 0
|  | (1,4+1+1,4)*0,3*3 "O1" |  |  |  | 3.42
|  | (1,3+1,3+1)*0,2*3 "O2" |  |  |  | 2.16
|  | (1,1+1,3+1,3)*0,2*1 "O3" |  |  |  | 0.74
|  | (0,8+1,4+1,4)*0,2*1 "O4" |  |  |  | 0.72
|  | (0,6+1,2+1,2)*0,2*1 "O5" |  |  |  | 0.6
|  | (1,2+1,5+1,5)*0,15*1 "O6" |  |  |  | 0.63
|  | (0,9+0,6+0,9)*0,1*1 "O7" |  |  |  | 0.24
|  | (0,4+0,9+0,9)*0,2*1 "O8" |  |  |  | 0.44
|  | (2,8+2,9+3,1)*0,3*1 "V" |  |  |  | 2.64
|  | (0,9+2,2+2,2)*0,2*1 "D02" |  |  |  | 1.06
|  | 15 odhad drobných prací |  |  |  | 15
3 | 612481211RT2 | Montáž výztužné sítě(perlinky)do stěrky-vnit.stěny, špalety |  |  | m2 | 27.65 | 0 | 0 | 0.00367 | 0 |  | 0 | 0 | 0 | 0 | 0 | 0 | 0 | 0 | 0 | 0 | 21 | 0 | 0 | 1 |  |  |  | 0 | 0 | 0 | 61_ | 6_ | _ | 0 | 0 | 0 | 27 | 0 | 0 | 0
včetně výztužné sítě a stěrkového tmelu Baumit
|  | 27,65 viz. štukování |  |  |  | 27.65
4 | 612100020RA0 | Začištění omítek kolem oken a dveří |  |  | m | 68.3 | 0 | 0 | 0.00371 | 0 |  | 0 | 0 | 0 | 0 | 0 | 0 | 0 | 0 | 0 | 0 | 21 | 0 | 0 | 1 |  |  |  | 0 | 0 | 0 | 61_ | 6_ | _ | 0 | 0 | 0 | 30 | 0 | 0 | 0
|  | (1+1,4+1,4+1)*3 "O1" |  |  |  | 14.4
|  | (1+1,3+1,3+1)*3 "O2" |  |  |  | 13.8
|  | (1,1+1,1+1,3+1,3)*1 "O3" |  |  |  | 4.8
|  | (0,8+0,8+1,4+1,4)*1 "O4" |  |  |  | 4.4
|  | (0,6+0,6+1,2+1,2)*1 "O5" |  |  |  | 3.6
|  | (1,2+1,2+1,5+1,5)*1 "O6" |  |  |  | 5.4
|  | (0,6+0,9+0,6+0,9)*1 "O7" |  |  |  | 3
|  | (0,5+0,5+0,9+0,9)*1 "O8" |  |  |  | 2.8
|  | (2,8+2,9+3,1+2)*1 "V" |  |  |  | 10.8
|  | (0,9+2,2+2,2)*1 "D02" |  |  |  | 5.3
5 | 619x | Zakrývání a ochranna souvisejících ploch v rozsahu nutném k provední výměny |  |  | kpl | 1 | 0 | 0 | 0 | 0 |  | 0 | 0 | 0 | 0 | 0 | 0 | 0 | 0 | 0 | 0 | 21 | 0 | 0 | 1 |  |  |  | 0 | 0 | 0 | 61_ | 6_ | _ | 0 | 0 | 0 | 41 | 0 | 0 | 0
|  | 1 |  |  |  | 1
6 | 622473187RT2 | Příplatek za okenní lištu (APU) - montáž |  |  | m | 55.5 | 0 | 0 | 0.00015 | 0 |  | 0 | 0 | 0 | 0 | 0 | 0 | 0 | 0 | 0 | 0 | 21 | 0 | 0 | 1 |  |  |  | 0 | 0 | 0 | 61_ | 6_ | _ | 0 | 0 | 0 | 43 | 0 | 0 | 0
včetně dodávky lišty
|  | (1,4+1+1,4)*3 "O1" |  |  |  | 11.4
|  | (1,1+1,3+1,3)*3 "O2" |  |  |  | 11.1
|  | (1,1+1,3+1,1)*1 "O3" |  |  |  | 3.5
|  | (0,8+1,4+1,4)*1 "O4" |  |  |  | 3.6
|  | (0,6+1,2+1,2)*1 "O5" |  |  |  | 3
|  | (1,5+1,5+1,2)*1 "O6" |  |  |  | 4.2
|  | (0,6+0,9+0,9)*1 "O7" |  |  |  | 2.4
|  | (0,4+0,9+0,9)*1 "O8" |  |  |  | 2.2
|  | (2,8+2,9+3,1)*1 "V" |  |  |  | 8.8
|  | (0,9+2,2+2,2)*1 "D02" |  |  |  | 5.3
| 62 | Úprava povrchů vnější | [5 empty] | 0 | [17 empty] | 0 | 0 | 0
7 | 629451112R00 | Vyrovnávací vrstva MC šířky do 30 cm pod klempířské prvky. |  |  | m | 14.4 | 0 | 0 | 0.0212 | 0 |  | 0 | 0 | 0 | 0 | 0 | 0 | 0 | 0 | 0 | 0 | 21 | 0 | 0 | 1 |  |  |  | 0 | 0 | 0 | 62_ | 6_ | _ | 0 | 0 | 0 | 56 | 0 | 0 | 0
|  | 1,25*3 "O1" |  |  |  | 3.75
|  | 1,25*3 "O2" |  |  |  | 3.75
|  | 1,1*1 "O3" |  |  |  | 1.1
|  | 0,8*1 "O4" |  |  |  | 0.8
|  | 0,6*1 "O5" |  |  |  | 0.6
|  | 1,2*1 "O6" |  |  |  | 1.2
|  | 0,6*1 "O7" |  |  |  | 0.6
|  | 0,6*1 "O8" |  |  |  | 0.6
|  | 2*1 "V" |  |  |  | 2
8 | 622451146R00 | Omítka vnější stěn, MC, ocelí hlazená, složitost 3, včetně špricování |  |  | m2 | 0.9 | 0 | 0 | 0.06204 | 0 |  | 0 | 0 | 0 | 0 | 0 | 0 | 0 | 0 | 0 | 0 | 21 | 0 | 0 | 1 |  |  |  | 0 | 0 | 0 | 62_ | 6_ | _ | 0 | 0 | 0 | 66 | 0 | 0 | 0
Oprava ostění a nadpraží - stávající odhalené cihly u okna O5.
|  | (0,6+1,2+1,2)*0,3 oprava ostění a nadpraží okno "O5" |  |  |  | 0.9
9 | 622472112R00 | Omítka stěn vnější štuková slož. II. ručně - ostění okno 05 |  |  | m2 | 3 | 0 | 0 | 0.03575 | 0 |  | 0 | 0 | 0 | 0 | 0 | 0 | 0 | 0 | 0 | 0 | 21 | 0 | 0 | 1 |  |  |  | 0 | 0 | 0 | 62_ | 6_ | _ | 0 | 0 | 0 | 69 | 0 | 0 | 0
Oprava ostění a nadpraží u okna "05"
|  | 1,2+1,2+0,6 okno "O5" |  |  |  | 3
10 | 622311160R00 | dodávka a montáž XPS pod nový parapet |  |  | m | 13.9 | 0 | 0 | 0 | 0 |  | 0 | 0 | 0 | 0 | 0 | 0 | 0 | 0 | 0 | 0 | 21 | 0 | 0 | 1 |  |  |  | 0 | 0 | 0 | 62_ | 6_ | _ | 0 | 0 | 0 | 72 | 0 | 0 | 0
|  | 1,25*3 |  |  |  | 3.75
|  | 1,25*3 |  |  |  | 3.75
|  | 1+0,8+0,6+1,2+0,6+0,4+1,8 |  |  |  | 6.4
| 63 | Podlahy a podlahové konstrukce | [5 empty] | 0 | [17 empty] | 0 | 0 | 0
11 | 631312611RM1 | Mazanina betonová tl. 5 - 8 cm C 16/20 |  |  | m3 | 0.0704 | 0 | 0 | 2.525 | 0 |  | 0 | 0 | 0 | 0 | 0 | 0 | 0 | 0 | 0 | 0 | 21 | 0 | 0 | 1 |  |  |  | 0 | 0 | 0 | 63_ | 6_ | _ | 0 | 0 | 0 | 77 | 0 | 0 | 0
z betonu prostého
|  | 0,8*1,1*0,08 |  |  |  | 0.0704
12 | 631316231R00 | Hlazení betonových mazanin, ručně |  |  | m2 | 0.88 | 0 | 0 | 0 | 0 |  | 0 | 0 | 0 | 0 | 0 | 0 | 0 | 0 | 0 | 0 | 21 | 0 | 0 | 1 |  |  |  | 0 | 0 | 0 | 63_ | 6_ | _ | 0 | 0 | 0 | 80 | 0 | 0 | 0
|  | 0,8*1,1 |  |  |  | 0.88
13 | 631317110R00 | Řezání dilatační spáry hl. 0-100 mm, beton prostý |  |  | m | 1.3 | 0 | 0 | 0 | 0 |  | 0 | 0 | 0 | 0 | 0 | 0 | 0 | 0 | 0 | 0 | 21 | 0 | 0 | 1 |  |  |  | 0 | 0 | 0 | 63_ | 6_ | _ | 0 | 0 | 0 | 82 | 0 | 0 | 0
|  | 1,3 |  |  |  | 1.3
14 | 736322411R00 | Podkladní kari síť 4/100/100 - do nové betonové mazaniny |  |  | m2 | 1.4 | 0 | 0 | 0.00091 | 0 |  | 0 | 0 | 0 | 0 | 0 | 0 | 0 | 0 | 0 | 0 | 21 | 0 | 0 | 1 |  |  |  | 0 | 0 | 0 | 63_ | 6_ | _ | 0 | 0 | 0 | 84 | 0 | 0 | 0
dodávka včetně montáže
|  | 1,4 |  |  |  | 1.4
| 64 | Výplně otvorů | [5 empty] | 0 | [17 empty] | 0 | 0 | 0
15 | 648991111RT3 | Osazení parapet.desek plast. a lamin. š. do 20cm |  |  | m | 3.7 | 0 | 0 | 0.00421 | 0 |  | 0 | 0 | 0 | 0 | 0 | 0 | 0 | 0 | 0 | 0 | 21 | 0 | 0 | 1 |  |  |  | 0 | 0 | 0 | 64_ | 6_ | _ | 0 | 0 | 0 | 88 | 0 | 0 | 0
včetně dodávky plastové parapetní desky š. 150 mm
|  | 0,6*1 "O5" |  |  |  | 0.6
|  | 0,6*1 "O7" |  |  |  | 0.6
|  | 0,5*1 "O8" |  |  |  | 0.5
|  | 2*1 "V" |  |  |  | 2
16 | 648991113RT6 | Osazení parapet.desek plast. a lamin. š.nad 20cm |  |  | m | 3 | 0 | 0 | 0.00876 | 0 |  | 0 | 0 | 0 | 0 | 0 | 0 | 0 | 0 | 0 | 0 | 21 | 0 | 0 | 1 |  |  |  | 0 | 0 | 0 | 64_ | 6_ | _ | 0 | 0 | 0 | 94 | 0 | 0 | 0
včetně dodávky plastové parapetní desky š. 500 mm
|  | 1,5*1 ozn. 7 |  |  |  | 1.5
|  | 1,5*1 ozn. 8 |  |  |  | 1.5
17 | 648991113RT3 | Osazení parapet.desek plast. a lamin. š.nad 20cm |  |  | m | 14.25 | 0 | 0 | 0.00616 | 0 |  | 0 | 0 | 0 | 0 | 0 | 0 | 0 | 0 | 0 | 0 | 21 | 0 | 0 | 1 |  |  |  | 0 | 0 | 0 | 64_ | 6_ | _ | 0 | 0 | 0 | 98 | 0 | 0 | 0
včetně dodávky plastové parapetní desky š. 300 mm
|  | 1,2*2 ozn. 1 |  |  |  | 2.4
|  | 1,6*6 ozn. 2 |  |  |  | 9.6
|  | 0,75*3 ozn. 3 |  |  |  | 2.25
18 | 648991113RT5 | Osazení parapet.desek plast. a lamin. š.nad 20cm |  |  | m | 4.2 | 0 | 0 | 0.00746 | 0 |  | 0 | 0 | 0 | 0 | 0 | 0 | 0 | 0 | 0 | 0 | 21 | 0 | 0 | 1 |  |  |  | 0 | 0 | 0 | 64_ | 6_ | _ | 0 | 0 | 0 | 103 | 0 | 0 | 0
včetně dodávky plastové parapetní desky š. 400 mm
|  | 1,4*3 "O1" |  |  |  | 4.2
19 | 648991111RT4 | Osazení parapet.desek plast. a lamin. š. do 20cm |  |  | m | 4.9 | 0 | 0 | 0.00486 | 0 |  | 0 | 0 | 0 | 0 | 0 | 0 | 0 | 0 | 0 | 0 | 21 | 0 | 0 | 1 |  |  |  | 0 | 0 | 0 | 64_ | 6_ | _ | 0 | 0 | 0 | 106 | 0 | 0 | 0
včetně dodávky plastové parapetní desky š. 200 mm
|  | 1*3 "O2" |  |  |  | 3
|  | 1,1*1 "O3" |  |  |  | 1.1
|  | 0,8*1 "O4" |  |  |  | 0.8
20 | 648991113RT2 | Osazení parapet.desek plast. a lamin. š.nad 20cm |  |  | m | 1.2 | 0 | 0 | 0.00551 | 0 |  | 0 | 0 | 0 | 0 | 0 | 0 | 0 | 0 | 0 | 0 | 21 | 0 | 0 | 1 |  |  |  | 0 | 0 | 0 | 64_ | 6_ | _ | 0 | 0 | 0 | 111 | 0 | 0 | 0
včetně dodávky plastové parapetní desky š. 250 mm
|  | 1,2*1 "O6" |  |  |  | 1.2
| 764 | Konstrukce klempířské | [5 empty] | 0 | [17 empty] | 0 | 0 | 0
21 | 764410850R00 | Demontáž oplechování parapetů,rš od 100 do 330 mm |  |  | m | 11.3 | 0 | 0 | 0.00135 | 0 |  | 0 | 0 | 0 | 0 | 0 | 0 | 0 | 0 | 0 | 0 | 21 | 0 | 0 | 7 |  |  |  | 0 | 0 | 0 | 764_ | 76_ | _ | 0 | 0 | 0 | 115 | 0 | 0 | 0
|  | 1,25*3 "SO1" |  |  |  | 3.75
|  | 1,25*3 "SO2" |  |  |  | 3.75
|  | 1,9*1 "Výloha - V" |  |  |  | 1.9
|  | 1,1*1 "SO3" |  |  |  | 1.1
|  | 0,8*1 "SO4" |  |  |  | 0.8
22 | 764410360R00 | Oplechování parapetů včetně rohů Al, rš 400 mm |  |  | m | 7.5 | 0 | 0 | 0.00258 | 0 |  | 0 | 0 | 0 | 0 | 0 | 0 | 0 | 0 | 0 | 0 | 21 | 0 | 0 | 7 |  |  |  | 0 | 0 | 0 | 764_ | 76_ | _ | 0 | 0 | 0 | 121 | 0 | 0 | 0
|  | 1,25*3 "O1" |  |  |  | 3.75
|  | 1,25*3 "O2" |  |  |  | 3.75
23 | 764410330R00 | Oplechování parapetů včetně rohů Al, rš 200 mm |  |  | m | 3.4 | 0 | 0 | 0.00212 | 0 |  | 0 | 0 | 0 | 0 | 0 | 0 | 0 | 0 | 0 | 0 | 21 | 0 | 0 | 7 |  |  |  | 0 | 0 | 0 | 764_ | 76_ | _ | 0 | 0 | 0 | 124 | 0 | 0 | 0
|  | 1,1*1 "O3" |  |  |  | 1.1
|  | 1,2*1 "O6" |  |  |  | 1.2
|  | 0,6*1 "O7" |  |  |  | 0.6
|  | 0,5*1 "O8" |  |  |  | 0.5
24 | 764410340R00 | Oplechování parapetů včetně rohů Al, rš 250 mm |  |  | m | 1.8 | 0 | 0 | 0.00224 | 0 |  | 0 | 0 | 0 | 0 | 0 | 0 | 0 | 0 | 0 | 0 | 21 | 0 | 0 | 7 |  |  |  | 0 | 0 | 0 | 764_ | 76_ | _ | 0 | 0 | 0 | 129 | 0 | 0 | 0
|  | 1,8*1 Výloha "V" |  |  |  | 1.8
25 | 764410320R00 | Oplechování parapetů včetně rohů Al, rš 160 mm |  |  | m | 1.4 | 0 | 0 | 0.00203 | 0 |  | 0 | 0 | 0 | 0 | 0 | 0 | 0 | 0 | 0 | 0 | 21 | 0 | 0 | 7 |  |  |  | 0 | 0 | 0 | 764_ | 76_ | _ | 0 | 0 | 0 | 131 | 0 | 0 | 0
|  | 0,8*1 "O4" |  |  |  | 0.8
|  | 0,6*1 "O5" |  |  |  | 0.6
26 | 998764101R00 | Přesun hmot pro klempířské konstr., výšky do 6 m |  |  | t | 0.03343 | 0 | 0 | 0 | 0 |  | 0 | 0 | 0 | 0 | 0 | 0 | 0 | 0 | 0 | 0 | 21 | 0 | 0 | 5 |  |  |  | 0 | 0 | 0 | 764_ | 76_ | _ | 0 | 0 | 0 | 134 | 0 | 0 | 0
| 766 | Konstrukce truhlářské | [5 empty] | 0 | [17 empty] | 0 | 0 | 0
27 | 766001 | Dodávka a montáž okno z dřevěných europrofilů OZN. "O1" |  |  | KPL | 3 | 0 | 0 | 0.1 | 0 |  | 0 | 0 | 0 | 0 | 0 | 0 | 0 | 0 | 0 | 0 | 21 | 0 | 0 | 7 |  |  |  | 0 | 0 | 0 | 766_ | 76_ | _ | 0 | 0 | 0 | 136 | 0 | 0 | 0
Uw= 1,2W/m2K - dle PD
|  | 3 |  |  |  | 3
28 | 766002 | Dodávka a montáž okno z dřevěných europrofilů OZN."O2" |  |  | KPL | 3 | 0 | 0 | 0.1216 | 0 |  | 0 | 0 | 0 | 0 | 0 | 0 | 0 | 0 | 0 | 0 | 21 | 0 | 0 | 7 |  |  |  | 0 | 0 | 0 | 766_ | 76_ | _ | 0 | 0 | 0 | 139 | 0 | 0 | 0
Uw= 1,2W/m2K - dle PD
|  | 3 |  |  |  | 3
29 | 766003 | Dodávka a montáž okno plastové OZN. "O3" |  |  | KPL | 1 | 0 | 0 | 0.0528 | 0 |  | 0 | 0 | 0 | 0 | 0 | 0 | 0 | 0 | 0 | 0 | 21 | 0 | 0 | 7 |  |  |  | 0 | 0 | 0 | 766_ | 76_ | _ | 0 | 0 | 0 | 142 | 0 | 0 | 0
Uw= 1,0W/m2K - dle PD
|  | 1 |  |  |  | 1
30 | 766004 | Dodávka a montáž okno plastové OZN."O4" |  |  | KPL | 1 | 0 | 0 | 0.054 | 0 |  | 0 | 0 | 0 | 0 | 0 | 0 | 0 | 0 | 0 | 0 | 21 | 0 | 0 | 7 |  |  |  | 0 | 0 | 0 | 766_ | 76_ | _ | 0 | 0 | 0 | 145 | 0 | 0 | 0
Uw= 1,0W/m2K - dle PD
|  | 1 |  |  |  | 1
31 | 766005 | Dodávka a montáž okno plastové OZN. "O5" |  |  | KPL | 1 | 0 | 0 | 0.0912 | 0 |  | 0 | 0 | 0 | 0 | 0 | 0 | 0 | 0 | 0 | 0 | 21 | 0 | 0 | 7 |  |  |  | 0 | 0 | 0 | 766_ | 76_ | _ | 0 | 0 | 0 | 148 | 0 | 0 | 0
Uw= 1,0W/m2K - dle PD
|  | 1 |  |  |  | 1
32 | 766006 | Dodávka a montáž okno plastové OZN. "O6" |  |  | KPL | 1 | 0 | 0 | 0.0702 | 0 |  | 0 | 0 | 0 | 0 | 0 | 0 | 0 | 0 | 0 | 0 | 21 | 0 | 0 | 7 |  |  |  | 0 | 0 | 0 | 766_ | 76_ | _ | 0 | 0 | 0 | 151 | 0 | 0 | 0
Uw= 1,0W/m2K - dle PD
|  | 1 |  |  |  | 1
33 | 766007 | Dodávka a montáž okno plastové OZN. "O7" |  |  | KPL | 1 | 0 | 0 | 0.126 | 0 |  | 0 | 0 | 0 | 0 | 0 | 0 | 0 | 0 | 0 | 0 | 21 | 0 | 0 | 7 |  |  |  | 0 | 0 | 0 | 766_ | 76_ | _ | 0 | 0 | 0 | 154 | 0 | 0 | 0
Uw= 1,0W/m2K - dle PD
|  | 1 |  |  |  | 1
34 | 766008 | Dodávka a montáž okno plastové OZN."O8" |  |  | KPL | 1 | 0 | 0 | 0.126 | 0 |  | 0 | 0 | 0 | 0 | 0 | 0 | 0 | 0 | 0 | 0 | 21 | 0 | 0 | 7 |  |  |  | 0 | 0 | 0 | 766_ | 76_ | _ | 0 | 0 | 0 | 157 | 0 | 0 | 0
Uw= 1,2W/m2K - dle PD
|  | 1 |  |  |  | 1
35 | 766009 | Dodávka a montáž výloha OZN."V" |  |  | KPL | 1 | 0 | 0 | 0.0135 | 0 |  | 0 | 0 | 0 | 0 | 0 | 0 | 0 | 0 | 0 | 0 | 21 | 0 | 0 | 7 |  |  |  | 0 | 0 | 0 | 766_ | 76_ | _ | 0 | 0 | 0 | 160 | 0 | 0 | 0
Uw= 1,2W/m2K - dle PD - výloha
|  | 1 |  |  |  | 1
36 | 76666011 | Dodávka a montáž dveří plastových OZN. "D02" |  |  | kpl | 1 | 0 | 0 | 0.115 | 0 |  | 0 | 0 | 0 | 0 | 0 | 0 | 0 | 0 | 0 | 0 | 21 | 0 | 0 | 7 |  |  |  | 0 | 0 | 0 | 766_ | 76_ | _ | 0 | 0 | 0 | 163 | 0 | 0 | 0
|  | 1 |  |  |  | 1
37 | 76666012 | Stávající dřevěné dveře - vyrovnání - před repasováním, aby nedocházelo k poškození nové podlahy. |  |  | kpl | 1 | 0 | 0 | 0.156 | 0 |  | 0 | 0 | 0 | 0 | 0 | 0 | 0 | 0 | 0 | 0 | 21 | 0 | 0 | 7 |  |  |  | 0 | 0 | 0 | 766_ | 76_ | _ | 0 | 0 | 0 | 165 | 0 | 0 | 0
Stávající dveře budou vyrovnány, tak aby nedocházelo k poškozování nové podlahy. Dále dojde k vložení nového hliníkové prahové lišty
|  | 1 |  |  |  | 1
38 | 28355287 | Příplatek k montáži - Páska okenní int. parotěsná páska včetně montáže |  |  | m | 68.54 | 0 | 0 | 0 | 0 |  | 0 | 0 | 0 | 0 | 0 | 0 | 0 | 0 | 0 | 0 | 21 | 0 | 0 | 7 |  |  |  | 0 | 0 | 0 | 766_ | 76_ | _ | 0 | 0 | 0 | 168 | 0 | 0 | 0
|  | (1+1,4+1+1,4)*3 ozn. "O1" |  |  |  | 14.4
|  | (1+1,3+1+1,3)*3 ozn."O2" |  |  |  | 13.8
|  | (1,1+1,1+1,3+1,3)*1 ozn."O3" |  |  |  | 4.8
|  | (0,72+0,72+1,35+1,35)*1 ozn. "O4" |  |  |  | 4.14
|  | (0,6+0,6+1,2+1,2)*1 ozn. "O5" |  |  |  | 3.6
|  | (1,5+1,5+1,2+1,2)*1 ozn. "O6" |  |  |  | 5.4
|  | (0,55+0,55+0,9+0,9)*1 ozn. "O7" |  |  |  | 2.9
|  | (0,4+0,4+0,9+0,9)*1 ozn. "O8" |  |  |  | 2.6
|  | (2,8+2,9+3,1+1,8+1)*1 Výloha "V" |  |  |  | 11.6
|  | (0,9+2,2+2,2)*1 Dveře "D02" |  |  |  | 5.3
| 777 | Podlahy ze syntetických hmot | [5 empty] | 0 | [17 empty] | 0 | 0 | 0
39 | 777611901R00 | Opravy podlah-epoxidová penetrace S 1300 včetně vysátí a přípravy podkladu |  |  | m2 | 0.88 | 0 | 0 | 0.00072 | 0 |  | 0 | 0 | 0 | 0 | 0 | 0 | 0 | 0 | 0 | 0 | 21 | 0 | 0 | 7 |  |  |  | 0 | 0 | 0 | 777_ | 77_ | _ | 0 | 0 | 0 | 180 | 0 | 0 | 0
|  | 1,1*0,8 |  |  |  | 0.88
40 | 777615113R00 | Nátěry podlah betonových epoxidový nátěr |  |  | m2 | 0.88 | 0 | 0 | 0.00022 | 0 |  | 0 | 0 | 0 | 0 | 0 | 0 | 0 | 0 | 0 | 0 | 21 | 0 | 0 | 7 |  |  |  | 0 | 0 | 0 | 777_ | 77_ | _ | 0 | 0 | 0 | 182 | 0 | 0 | 0
|  | 1,1*0,8 |  |  |  | 0.88
| 784 | Malby | [5 empty] | 0 | [17 empty] | 0 | 0 | 0
41 | 784900010RAB | Odstranění stávajících maleb |  |  | m2 | 12.65 | 0 | 0 | 0 | 0 |  | 0 | 0 | 0 | 0 | 0 | 0 | 0 | 0 | 0 | 0 | 21 | 0 | 0 | 7 |  |  |  | 0 | 0 | 0 | 784_ | 78_ | _ | 0 | 0 | 0 | 185 | 0 | 0 | 0
oškrábáním
|  | 12,65 |  |  |  | 12.65
42 | 784450075RA0 | Malba disperzní, penetrace 1x, malba bílá 2x |  |  | m2 | 27.65 | 0 | 0 | 0.00063 | 0 |  | 0 | 0 | 0 | 0 | 0 | 0 | 0 | 0 | 0 | 0 | 21 | 0 | 0 | 7 |  |  |  | 0 | 0 | 0 | 784_ | 78_ | _ | 0 | 0 | 0 | 188 | 0 | 0 | 0
|  | 12,65 |  |  |  | 12.65
|  | odhad drobných prací |  |  |  | 0
|  | 15 |  |  |  | 15
43 | 784011221R00 | Zakrytí předmětů včetně oblepení - folie přilepená páskou |  |  | m2 | 25.14 | 0 | 0 | 0 | 0 |  | 0 | 0 | 0 | 0 | 0 | 0 | 0 | 0 | 0 | 0 | 21 | 0 | 0 | 7 |  |  |  | 0 | 0 | 0 | 784_ | 78_ | _ | 0 | 0 | 0 | 192 | 0 | 0 | 0
|  | (1*1,4)*3 "O1" |  |  |  | 4.2
|  | (1*1,3)*3 "O2" |  |  |  | 3.9
|  | (1,1*1,3)*1 "O3" |  |  |  | 1.43
|  | (0,8*1,4)*1 "O4" |  |  |  | 1.12
|  | (0,6*1,2)*1 "O5" |  |  |  | 0.72
|  | (1,2*1,5)*1 "O6" |  |  |  | 1.8
|  | (0,6*0,9)*1 "O7" |  |  |  | 0.54
|  | (0,5*0,9)*1 "O8" |  |  |  | 0.45
|  | (3*3)*1 "V - výloha" |  |  |  | 9
|  | 0,9*2,2 D02 |  |  |  | 1.98
| 94 | Lešení a stavební výtahy | [5 empty] | 0 | [17 empty] | 0 | 0 | 0
44 | 941940031RAAx | Lešení lehké fasádní, š. 1 m, výška do 10 m |  |  | kpl | 1 | 0 | 0 | 0 | 0 |  | 0 | 0 | 0 | 0 | 0 | 0 | 0 | 0 | 0 | 0 | 21 | 0 | 0 | 1 |  |  |  | 0 | 0 | 0 | 94_ | 9_ | _ | 0 | 0 | 0 | 204 | 0 | 0 | 0
pronájem, montáž, demontáž - oprava ostění, dokončení atypických parapetů včetně přesunu
|  | 1 |  |  |  | 1
| 95 | Různé dokončovací konstrukce a práce na pozemních stavbách | [5 empty] | 0 | [17 empty] | 0 | 0 | 0
45 | 95290111A | Přípravné a dokončovací práce |  |  | KPL | 1 | 0 | 0 | 1e-05 | 0 |  | 0 | 0 | 0 | 0 | 0 | 0 | 0 | 0 | 0 | 0 | 21 | 0 | 0 | 1 |  |  |  | 0 | 0 | 0 | 95_ | 9_ | _ | 0 | 0 | 0 | 208 | 0 | 0 | 0
Posouvání nábytku apod.
|  | 1 |  |  |  | 1
46 | 952901111R00 | Vyčištění budov o výšce podlaží do 4 m |  |  | m2 | 80 | 0 | 0 | 4e-05 | 0 |  | 0 | 0 | 0 | 0 | 0 | 0 | 0 | 0 | 0 | 0 | 21 | 0 | 0 | 1 |  |  |  | 0 | 0 | 0 | 95_ | 9_ | _ | 0 | 0 | 0 | 211 | 0 | 0 | 0
|  | 80 |  |  |  | 80
| 96 | Bourání konstrukcí | [5 empty] | 0 | [17 empty] | 0 | 0 | 0
47 | 968062245R00 | Vybourání dřevěných rámů oken jednoduch. pl. 2 m2 |  |  | m2 | 3.8313 | 0 | 0 | 0.032 | 0 |  | 0 | 0 | 0 | 0 | 0 | 0 | 0 | 0 | 0 | 0 | 21 | 0 | 0 | 1 |  |  |  | 0 | 0 | 0 | 96_ | 9_ | _ | 0 | 0 | 0 | 214 | 0 | 0 | 0
Vybourání dřevěných rámů oken s křídly, dveřních zárubní vrat, stěn, ostění nebo obkladů rámů oken s křídly.
|  | Okna |  |  |  | 0
|  | (0,58*1,13)*1 "S05" |  |  |  | 0.6554
|  | (1,17*1,44)*1 "S06" |  |  |  | 1.6848
|  | (0,53*0,87)*1 "S07" |  |  |  | 0.4611
|  | (0,515*1)*2 "S08" |  |  |  | 1.03
48 | 968062355R00 | Vybourání dřevěných rámů oken dvojitých pl. 2 m2 |  |  | m2 | 9.5969 | 0 | 0 | 0.063 | 0 |  | 0 | 0 | 0 | 0 | 0 | 0 | 0 | 0 | 0 | 0 | 21 | 0 | 0 | 1 |  |  |  | 0 | 0 | 0 | 96_ | 9_ | _ | 0 | 0 | 0 | 221 | 0 | 0 | 0
Vybourání dřevěných rámů oken s křídly, dveřních zárubní vrat, stěn, ostění nebo obkladů rámů oken s křídly.
|  | (0,95*1,34)*3 "S01" |  |  |  | 3.819
|  | (0,86*1,28)*3 "S02" |  |  |  | 3.3024
|  | (1,08*1,29)*1 "S03" |  |  |  | 1.3932
|  | (0,79*1,37)*1 "S04" |  |  |  | 1.0823
49 | 968062991R00 | Vybourání dřevěných deštění a obkladů výkladů |  |  | m2 | 9.5969 | 0 | 0 | 0.004 | 0 |  | 0 | 0 | 0 | 0 | 0 | 0 | 0 | 0 | 0 | 0 | 21 | 0 | 0 | 1 |  |  |  | 0 | 0 | 0 | 96_ | 9_ | _ | 0 | 0 | 0 | 227 | 0 | 0 | 0
Vybourání dřevěných rámů oken s křídly, dveřních zárubní vrat, stěn, ostění nebo obkladů rámů oken s křídly, jakékoliv plochy.
|  | Špaletová okna ozn. |  |  |  | 0
|  | (0,95*1,34)*3 "S01" |  |  |  | 3.819
|  | (0,86*1,28)*3 "S02" |  |  |  | 3.3024
|  | (1,08*1,29)*1 "S03" |  |  |  | 1.3932
|  | (0,79*1,37)*1 "S04" |  |  |  | 1.0823
50 | 968062456R00 | Vybourání dřevěných dveří pl. do 2 m2 |  |  | m2 | 0 | 0 | 0 | 0.068 | 0 |  | 0 | 0 | 0 | 0 | 0 | 0 | 0 | 0 | 0 | 0 | 21 | 0 | 0 | 1 |  |  |  | 0 | 0 | 0 | 96_ | 9_ | _ | 0 | 0 | 0 | 234 | 0 | 0 | 0
Vybourání dřevěných dveří s křídly, dveřních zárubní vrat, stěn, ostění nebo obkladů rámů oken s křídly,
|  | (0,819x2,16)*1 "D02" |  |  |  | 0
51 | 968095002R00 | Bourání parapetů dřevěných š. do 50 cm |  |  | m | 9.1 | 0 | 0 | 0.01507 | 0 |  | 0 | 0 | 0 | 0 | 0 | 0 | 0 | 0 | 0 | 0 | 21 | 0 | 0 | 1 |  |  |  | 0 | 0 | 0 | 96_ | 9_ | _ | 0 | 0 | 0 | 237 | 0 | 0 | 0
|  | 1*3 "S01" |  |  |  | 3
|  | 1*3 "S02" |  |  |  | 3
|  | 1,1*1 "S03" |  |  |  | 1.1
|  | 0,8 "S04" |  |  |  | 0.8
|  | 1,2 "S06" |  |  |  | 1.2
52 | 968072747R00 | Vybourání kovových stěn výkladních pl. nad 4 m2 |  |  | m2 | 8 | 0 | 0 | 0.01949 | 0 |  | 0 | 0 | 0 | 0 | 0 | 0 | 0 | 0 | 0 | 0 | 21 | 0 | 0 | 1 |  |  |  | 0 | 0 | 0 | 96_ | 9_ | _ | 0 | 0 | 0 | 243 | 0 | 0 | 0
včetně demontáže, dveří, výklopných částí - odvoz a likvidace
|  | 8 "V" |  |  |  | 8
53 | 965042131RT1 | Bourání mazanin betonových tl. 10 cm, pl. 4 m2 |  |  | m3 | 0.0704 | 0 | 0 | 2.2 | 0 |  | 0 | 0 | 0 | 0 | 0 | 0 | 0 | 0 | 0 | 0 | 21 | 0 | 0 | 1 |  |  |  | 0 | 0 | 0 | 96_ | 9_ | _ | 0 | 0 | 0 | 246 | 0 | 0 | 0
ručně tl. mazaniny 5 - 8 cm, vybourání podlahy v místě vstupních dveří.
|  | 1,1*0,8*0,08 |  |  |  | 0.0704
54 | 962084131R00 | Bourání příček deskových,sádrokartonových tl.10 cm |  |  | kpl | 1 | 0 | 0 | 0.10067 | 0 |  | 0 | 0 | 0 | 0 | 0 | 0 | 0 | 0 | 0 | 0 | 21 | 0 | 0 | 1 |  |  |  | 0 | 0 | 0 | 96_ | 9_ | _ | 0 | 0 | 0 | 249 | 0 | 0 | 0
Vybourání stávajícího parapetu v provozovně s SDK konstrukce na ocelovém roštu
|  | 1 |  |  |  | 1
55 | 76666B | Vyřezání stávající ocelové mříže z pásoviny do 80kg |  |  | kpl | 1 | 0 | 0 | 0 | 0 |  | 0 | 0 | 0 | 0 | 0 | 0 | 0 | 0 | 0 | 0 | 21 | 0 | 0 | 1 |  |  |  | 0 | 0 | 0 | 96_ | 9_ | _ | 0 | 0 | 0 | 252 | 0 | 0 | 0
včetně likvidace a odvozu ve sběrně druhotných surovin.
|  | 1 |  |  |  | 1
56 | 963074959R00X | Demontáž stávajícího podhledu u výlohy včetně opravy SDK podhledem |  |  | kpl | 1 | 0 | 0 | 0 | 0 |  | 0 | 0 | 0 | 0 | 0 | 0 | 0 | 0 | 0 | 0 | 21 | 0 | 0 | 1 |  |  |  | 0 | 0 | 0 | 96_ | 9_ | _ | 0 | 0 | 0 | 255 | 0 | 0 | 0
|  | 1 |  |  |  | 1
| H01 | Budovy občanské výstavby | [5 empty] | 0 | [17 empty] | 0 | 0 | 0
57 | 998011002R00 | Přesun hmot pro budovy zděné výšky do 12 m |  |  | t | 4.3973 | 0 | 0 | 0 | 0 |  | 0 | 0 | 0 | 0 | 0 | 0 | 0 | 0 | 0 | 0 | 21 | 0 | 0 | 5 |  |  |  | 0 | 0 | 0 | H01_ | 9_ | _ | 0 | 0 | 0 | 258 | 0 | 0 | 0
| H99 | Ostatní přesuny hmot | [5 empty] | 0 | [17 empty] | 0 | 0 | 0
58 | 999281148R00 | Přesun hmot pro opravy a údržbu do v. 12 m,nošením |  |  | t | 4.3973 | 0 | 0 | 0 | 0 |  | 0 | 0 | 0 | 0 | 0 | 0 | 0 | 0 | 0 | 0 | 21 | 0 | 0 | 5 |  |  |  | 0 | 0 | 0 | H99_ | 9_ | _ | 0 | 0 | 0 | 260 | 0 | 0 | 0
|  | 4,39729 |  |  |  | 4.3973
| S | Přesuny sutí | [5 empty] | 0 | [17 empty] | 0 | 0 | 0
59 | 979081111RT3 | Odvoz suti a vybour. hmot na skládku (vzdálenost dle zhotovitele) |  |  | t | 1.3142 | 0 | 0 | 0 | 0 |  | 0 | 0 | 0 | 0 | 0 | 0 | 0 | 0 | 0 | 0 | 21 | 0 | 0 | 5 |  |  |  | 0 | 0 | 0 | S_ | 9_ | _ | 0 | 0 | 0 | 263 | 0 | 0 | 0
kontejnerem 7 t
60 | 979990101.1 | Poplatek za sklád.suti- směsný odpad (skládkovné) |  |  | t | 1.1593 | 0 | 0 | 0 | 0 |  | 0 | 0 | 0 | 0 | 0 | 0 | 0 | 0 | 0 | 0 | 21 | 0 | 0 | 5 |  |  |  | 0 | 0 | 0 | S_ | 9_ | _ | 0 | 0 | 0 | 265 | 0 | 0 | 0
|  | 1,3142-0,15488 |  |  |  | 1.1593
61 | 979990103R00 | Poplatek za skládku suti - beton do 30x30 cm |  |  | t | 0.15488 | 0 | 0 | 0 | 0 |  | 0 | 0 | 0 | 0 | 0 | 0 | 0 | 0 | 0 | 0 | 21 | 0 | 0 | 5 |  |  |  | 0 | 0 | 0 | S_ | 9_ | _ | 0 | 0 | 0 | 267 | 0 | 0 | 0
0
Poznámka:

## Stavební rozpočet - součet
Slepý stavební rozpočet - rekapitulace
Název stavby: | Česká Lípa, Jeřábkovo náměstí 458 - výměna oken, dveří a repasování dveří na stávajícím objektu |  | Objednatel:
Druh stavby: |  |  | Projektant:
Lokalita: |  |  | Zhotovitel:
Zpracoval: |  |  | Zpracováno dne: | 16.12.2022
Objekt | Kód | Zkrácený popis |  |  |  | Náklady (Kč) - celkem
| 61 | Úprava povrchů vnitřní |  |  |  | 0 | T | 0
| 62 | Úprava povrchů vnější |  |  |  | 0 | T | 0
| 63 | Podlahy a podlahové konstrukce |  |  |  | 0 | T | 0
| 64 | Výplně otvorů |  |  |  | 0 | T | 0
| 764 | Konstrukce klempířské |  |  |  | 0 | T | 0
| 766 | Konstrukce truhlářské |  |  |  | 0 | T | 0
| 777 | Podlahy ze syntetických hmot |  |  |  | 0 | T | 0
| 784 | Malby |  |  |  | 0 | T | 0
| 94 | Lešení a stavební výtahy |  |  |  | 0 | T | 0
| 95 | Různé dokončovací konstrukce a práce na pozemních stavbách |  |  |  | 0 | T | 0
| 96 | Bourání konstrukcí |  |  |  | 0 | T | 0
| H01 | Budovy občanské výstavby |  |  |  | 0 | T | 0
| H99 | Ostatní přesuny hmot |  |  |  | 0 | T | 0
| S | Přesuny sutí |  |  |  | 0 | T | 0
[5 empty] | Celkem: | 0

## Krycí list rozpočtu
Krycí list slepého rozpočtu
Název stavby: |  | Česká Lípa, Jeřábkovo náměstí 458 - výměna oken, dveří a repasování dveří na stávajícím objektu |  | Objednatel: |  |  | IČ/DIČ:
Druh stavby: |  |  |  | Projektant: |  |  | IČ/DIČ:
Lokalita: |  |  |  | Zhotovitel: |  |  | IČ/DIČ:
Začátek výstavby: |  | 16.12.2022 |  | Konec výstavby: |  |  | Položek: | 61
JKSO: |  |  |  | Zpracoval: |  |  | Datum: | 16.12.2022
Rozpočtové náklady v Kč
A | Základní rozpočtové náklady |  | B | Doplňkové náklady |  | C | Náklady na umístění stavby (NUS)
HSV | Dodávky | 0 | Práce přesčas |  | 0 | Zařízení staveniště |  | 0
| Montáž | 0 | doprava |  | 0 | Mimostav. doprava |  | 0
PSV | Dodávky | 0 | Kulturní památka |  | 0 | Územní vlivy |  | 0
| Montáž | 0 |  |  |  | Provozní vlivy |  | 0
"M" | Dodávky | 0 |  |  |  | Ostatní |  | 0
| Montáž | 0 |  |  |  | NUS z rozpočtu |  | 0
Ostatní materiál |  | 0
Přesun hmot a sutí |  | 0
ZRN celkem |  | 0 | DN celkem |  | 0 | NUS celkem |  | 0
|  |  | DN celkem z obj. |  | 0 | NUS celkem z obj. |  | 0
[6 empty] | ORN celkem |  | 0
[6 empty] | ORN celkem z obj. |  | 0
Základ 0% |  | 0
Základ 21% |  | 0 | DPH 21% |  | 0 | Celkem bez DPH |  | 0
Základ 15% |  | 0 | DPH 15% |  | 0 | Celkem včetně DPH |  | 0
Projektant |  |  | Objednatel |  |  | Zhotovitel
Datum, razítko a podpis |  |  | Datum, razítko a podpis |  |  | Datum, razítko a podpis
Poznámka:

## VORN
Vedlejší a ostatní rozpočtové náklady
Název stavby: | Česká Lípa, Jeřábkovo náměstí 458 - výměna oken, dveří a repasování dveří na stávajícím objektu | Objednatel: |  |  | IČ/DIČ:
Druh stavby: |  | Projektant: |  |  | IČ/DIČ:
Lokalita: |  | Zhotovitel: |  |  | IČ/DIČ:
Začátek výstavby: | 16.12.2022 | Konec výstavby: |  |  | Položek: | 61
JKSO: |  | Zpracoval: |  |  | Datum: | 16.12.2022
Vedlejší rozpočtové náklady VRN
Doplňkové náklady DN |  |  | Kč | % | Základna | Kč
Práce přesčas |  |  | 0 |  |  | 0
doprava |  |  | 0 |  |  | 0
Kulturní památka |  |  | 0 |  |  | 0
Celkem DN | [5 empty] | 0
Náklady na umístění stavby (NUS) |  |  | Kč | % | Základna | Kč
Zařízení staveniště |  |  | 0 |  |  | 0
Mimostav. doprava |  |  | 0 |  |  | 0
Územní vlivy |  |  | 0 |  |  | 0
Provozní vlivy |  |  | 0 |  |  | 0
Ostatní |  |  | 0 |  |  | 0
NUS z rozpočtu |  |  | 0 |  |  | 0
Celkem NUS | [5 empty] | 0
Celkem VRN |  |  | 0
Ostatní rozpočtové náklady ORN
Ostatní rozpočtové náklady (ORN) |  |  | Kč | % | Základna | Kč
|  |  | 0 |  |  | 0
Celkem ORN | [5 empty] | 0