## Cenová nabídka
Příloha č. 1 Specifikace předmětu dodávky včetně cenové nabídky
Akce | Nákup 4 kusů kamer pro městský kamerový systém pro potřeby Městské policie Česká Lípa včetně příslušenství | Typ. označení: | ks/m | Cena za jednotku Kč: | Cena celkem bez DPH Kč:
| IP bullet kamera, min. 2MP, MZVF, min. 3-10mm, WDR min. 120dB, IR min. 50m, VCA, IP67 | technologie kamer plně datově kompatibilní s MKDS | 4 |  | 0
| Micro SDXC 128GB Class 10 PRO + SD adaptér | určeno pro záložní záznam | 4 |  | 0
| Konzole ke kameře pro montáž na zeď, adaptér na sloup |  | 4 |  | 0
| LTE modem, 4G/3G/2G, 2xSIM, 4xETH, 1xCOM, 1xUSB, 12-24VDC, Ext.anténa, Switch / Router - libovolná konfigurace Eth portů. Statické a dynamické routování - vícetrasové směrování. Odolná průmyslová konstrukce, kovový kryt, Určeno pro teploty -40 až +70 st.C, Dohled s automatickým připojením k mobilní síti, při výpadku. Sloty - COM/IO/RS485, DO/DI | technologie plně kompatibilní s provozovanou LTE sítí MKDS | 4 |  | 0
| Integrace kamer s LTE přenosy do provozované sítě MKDS Zajištění vzdáleného servisního dohledu na radius serveru. Zajištění LTE přenosu včetně nákladů na provoz - 1rok. Neomezený datový tarif (FUP). Zajištění vzdáleného servisního dohledu na radius serveru, šifrovaný přenos na ip sec spojení do MKDS ČL. |  | 4 |  | 0
| Krabice pro umístění technologie, včetně vyhřívání, ventilace, IP66, montážní desky, zámku a průchodek. Zdroj s dobiječem z VO. Záložní zdroj pro napájení kamer z VO. Napájecí modul bude obsahovat průmyslový zdroj min 30A (0,5C pro 60Ah LFP), 12/24V. Požadavek na baterie lifepo4 - 64W, dobití na plnou kapacitu za max. 16h. V modulu bude řešeno měřeni a testováni baterií, měření teploty baterií. Celý modul bude trvale monitorován vzdáleným dohledem |  | 4 |  | 0
| Elektroinstalační nosný a montážní materiál |  | 4 |  | 0
| Kompletace sestavy, výroba |  | 4 |  | 0
| Programování s nastavením přenosu videostreamů, telemetrie, monitorovacích stavů. Připojení do SW platformy MKDS Česká Lípa |  | 4 |  | 0
| Montáž, doprava |  | 4 |  | 0
0
| celkem, bez DPH |  |  |  | 0
| DPH 21% |  |  |  | 0
| celkem vč.DPH |  |  |  | 0